VOLKSWAGEN | PASSAT | PASSAT 3C | 3C | 03/2005 | 12/2010 | 5x112 | 57,06 | 590 | 1965 |  | M14x1,50 | 17 | SUPERTURISMO LM | 8½x19 | 19,00 | 8,50 | W0185220946 | 1 |  |  |  | 5x112 |  | 44 | 81710249 | L | S17D36 | B | LB56 | TÜV |  |  | DK | YES |  |  | T | Teilegutachten (PB+VB) | 2 | Mods can be necessary to car | 225/35 R19---TCOMBI-235/35 R19---TCOMBI-245/30 R19----255/30 R19-R--TCOMBI | AfterMarket OZ | MAX 690 KG | MATT GRAPHITE + SILVER LETTERING | Racing | 8027529043754 | OZ | 13,01 |  |  | Serie L - ext.diam.75 mm | 592x592x286 | 1 | 075-147 | e1*2001/116*0307*... | bar: Area 1
VOLKSWAGEN | PASSAT | PASSAT 3C | 3C | 03/2005 | 12/2010 | 5x112 | 57,06 | 590 | 1965 |  | M14x1,50 | 17 | ULTRALEGGERA HLT | 8½x19 | 19,00 | 8,50 | W01803203N6 | 3 | S | 20110912 | 20111012 | 5x112 |  | 38 | 81710249 | L | S17D36 | B | LB56 | TÜV |  |  | DK | YES |  |  | T | Teilegutachten (PB+VB) | 2 | Mods can be necessary to car | 225/35 R19---TCOMBI-235/35 R19---TCOMBI-245/30 R19----255/30 R19-R--TCOMBI | AfterMarket OZ | MAX 715 KG | MATT RACE SILVER | I-Tech | 8027529068009 | OZ | 11,88 |  |  | Serie L - ext.diam.75 mm | 592x592x286 | 1 | 075-147 | e1*2001/116*0307*... | bar: Area 1
VOLKSWAGEN | PASSAT | PASSAT 3C | 3C | 03/2005 | 12/2010 | 5x112 | 57,06 | 590 | 1965 |  | M14x1,50 | 17 | ULTRALEGGERA HLT | 8½x19 | 19,00 | 8,50 | W01803203P3 | 3 | S | 20121203 | 20130102 | 5x112 |  | 38 | 81710249 | L | S17D36 | B | LB56 | TÜV |  |  | DK | YES |  |  | T | Teilegutachten (PB+VB) | 2 | Mods can be necessary to car | 225/35 R19---TCOMBI-235/35 R19---TCOMBI-245/30 R19----255/30 R19-R--TCOMBI | AfterMarket OZ | MAX 715 KG | ACID GREEN | I-Tech | 8027529083897 | OZ | 11,88 |  |  | Serie L - ext.diam.75 mm | 592x592x286 | 1 | 075-147 | e1*2001/116*0307*... | bar: Area 1
VOLKSWAGEN | PASSAT | PASSAT 3C | 3C | 03/2005 | 12/2010 | 5x112 | 57,06 | 590 | 1965 |  | M14x1,50 | 17 | ULTRALEGGERA HLT | 8½x19 | 19,00 | 8,50 | W0180320322 | 3 | S | 20110912 | 20111012 | 5x112 |  | 38 | 81710249 | L | S17D36 | B | LB56 | TÜV |  |  | DK | YES |  |  | T | Teilegutachten (PB+VB) | 2 | Mods can be necessary to car | 225/35 R19---TCOMBI-235/35 R19---TCOMBI-245/30 R19----255/30 R19-R--TCOMBI | AfterMarket OZ | MAX 715 KG | MATT GRAPHIT SILVER | I-Tech | 8027529067996 | OZ | 11,88 |  |  | Serie L - ext.diam.75 mm | 592x592x286 | 1 | 075-147 | e1*2001/116*0307*... | bar: Area 1
VOLKSWAGEN | PASSAT | PASSAT 3C | 3C | 03/2005 | 12/2010 | 5x112 | 57,06 | 590 | 1965 |  | M14x1,50 | 17 | ULTRALEGGERA HLT | 8½x19 | 19,00 | 8,50 | W0180320330 | 3 | S | 20110912 | 20111012 | 5x112 |  | 38 | 81710249 | L | S17D36 | B | LB56 | TÜV |  |  | DK | YES |  |  | T | Teilegutachten (PB+VB) | 2 | Mods can be necessary to car | 225/35 R19---TCOMBI-235/35 R19---TCOMBI-245/30 R19----255/30 R19-R--TCOMBI | AfterMarket OZ | MAX 715 KG | WHITE | I-Tech | 8027529067958 | OZ | 11,88 |  |  | Serie L - ext.diam.75 mm | 592x592x286 | 1 | 075-147 | e1*2001/116*0307*... | bar: Area 1
VOLKSWAGEN | PASSAT | PASSAT 3C | 3C | 03/2005 | 12/2010 | 5x112 | 57,06 | 590 | 1965 |  | M14x1,50 | 17 | ULTRALEGGERA HLT | 8½x19 | 19,00 | 8,50 | W0180320353 | 1 | S | 20080728 | 20080827 | 5x112 |  | 38 | 81710249 | L | S17D36 | B | LB56 | TÜV |  |  | DK | YES |  |  | T | Teilegutachten (PB+VB) | 2 | Mods can be necessary to car | 225/35 R19---TCOMBI-235/35 R19---TCOMBI-245/30 R19----255/30 R19-R--TCOMBI | AfterMarket OZ | MAX 715 KG | MATT BLACK | I-Tech | 8027529006377 | OZ | 11,88 |  |  | Serie L - ext.diam.75 mm | 592x592x286 | 1 | 075-147 | e1*2001/116*0307*... | bar: Area 1
VOLKSWAGEN | PASSAT | PASSAT 3C | 3C | 03/2005 | 12/2010 | 5x112 | 57,06 | 590 | 1965 |  | M14x1,50 | 17 | ULTRALEGGERA HLT | 8½x19 | 19,00 | 8,50 | W0180320371 | 3 | S | 20110912 | 20111012 | 5x112 |  | 38 | 81710249 | L | S17D36 | B | LB56 | TÜV |  |  | DK | YES |  |  | T | Teilegutachten (PB+VB) | 2 | Mods can be necessary to car | 225/35 R19---TCOMBI-235/35 R19---TCOMBI-245/30 R19----255/30 R19-R--TCOMBI | AfterMarket OZ | MAX 715 KG | ORANGE | I-Tech | 8027529067972 | OZ | 11,88 |  |  | Serie L - ext.diam.75 mm | 592x592x286 | 1 | 075-147 | e1*2001/116*0307*... | bar: Area 1
VOLKSWAGEN | PASSAT | PASSAT 3C | 3C | 03/2005 | 12/2010 | 5x112 | 57,06 | 590 | 1965 |  | M14x1,50 | 17 | ULTRALEGGERA HLT | 8½x19 | 19,00 | 8,50 | W0180320376 | 3 | S | 20110912 | 20111012 | 5x112 |  | 38 | 81710249 | L | S17D36 | B | LB56 | TÜV |  |  | DK | YES |  |  | T | Teilegutachten (PB+VB) | 2 | Mods can be necessary to car | 225/35 R19---TCOMBI-235/35 R19---TCOMBI-245/30 R19----255/30 R19-R--TCOMBI | AfterMarket OZ | MAX 715 KG | RACE GOLD | I-Tech | 8027529067989 | OZ | 11,88 |  |  | Serie L - ext.diam.75 mm | 592x592x286 | 1 | 075-147 | e1*2001/116*0307*... | bar: Area 1
VOLKSWAGEN | PASSAT | PASSAT 3C | 3C | 03/2005 | 12/2010 | 5x112 | 57,06 | 590 | 1965 |  | M14x1,50 | 17 | ULTRALEGGERA HLT | 8½x19 | 19,00 | 8,50 | W0180320384 | 3 | S | 20110912 | 20111012 | 5x112 |  | 38 | 81710249 | L | S17D36 | B | LB56 | TÜV |  |  | DK | YES |  |  | T | Teilegutachten (PB+VB) | 2 | Mods can be necessary to car | 225/35 R19---TCOMBI-235/35 R19---TCOMBI-245/30 R19----255/30 R19-R--TCOMBI | AfterMarket OZ | MAX 715 KG | RED | I-Tech | 8027529067965 | OZ | 11,88 |  |  | Serie L - ext.diam.75 mm | 592x592x286 | 1 | 075-147 | e1*2001/116*0307*... | bar: Area 1
VOLKSWAGEN | PASSAT | PASSAT 3C | 3C | 03/2005 | 12/2010 | 5x112 | 57,06 | 590 | 1965 |  | M14x1,50 | 17 | VITTORIA | 8½x19 | 19,00 | 8,50 | W0188220173 | 1 | S | 20110913 | 20111013 | 5x112 |  | 38 | 81710451 | L | S17D36 | B |  | TÜV |  |  | DK | YES |  |  | T | Teilegutachten (PB+VB) | 2 | Mods can be necessary to car | 225/35 R19---TCOMBI-235/35 R19---TCOMBI-245/30 R19----255/30 R19-R--TCOMBI | AfterMarket OZ | MAX 730 KG | MATT DARK GRAPHITE | Via Veneto | 8027529069662 | OZ | 14,11 |  |  | Serie L - ext.diam.75 mm | 592x592x286 | 1 | 075-147 | e1*2001/116*0307*... | bar: Area 1
VOLKSWAGEN | PASSAT | PASSAT 3C | 3C | 03/2005 | 12/2010 | 5x112 | 57,06 | 590 | 1965 |  | M14x1,50 | 17 | VITTORIA | 8½x19 | 19,00 | 8,50 | W0188220273 | 1 | S | 20110913 | 20111013 | 5x112 |  | 44 | 81710451 | L | S17D36 | B |  | TÜV |  |  | DK | YES |  |  | T | Teilegutachten (PB+VB) | 2 | Mods can be necessary to car | 225/35 R19---TCOMBI-235/35 R19---TCOMBI-245/30 R19----255/30 R19-R--TCOMBI | AfterMarket OZ | MAX 690 KG | MATT DARK GRAPHITE | Via Veneto | 8027529069679 | OZ | 14,13 |  |  | Serie L - ext.diam.75 mm | 592x592x286 | 1 | 075-147 | e1*2001/116*0307*... | bar: Area 1
VOLKSWAGEN | PASSAT | PASSAT 3C | 3C | 03/2005 | 12/2010 | 5x112 | 57,06 | 590 | 1965 |  | M14x1,50 | 17 | SARDEGNA | 9x19 | 19,00 | 9,00 | W0176620122 | 1 |  |  |  | 5x112 |  | 45 | 81710261 | XL | S17D36 | B | LB56 | TÜV |  |  | DK | YES | C0270 | REAR | T | Teilegutachten (PB+VB) | 1 | No car modifications required | 225/35 R19---TCOMBI-235/35 R19---TCOMBI-255/30 R19-R--TCOMBI-265/30 R19-R--TCOMBI | AfterMarket OZ | MAX 950 KG | MATT GRAPHIT SILVER | All-Terrain | 8027529046366 | OZ | 17,65 |  |  | Serie XL - ext.diam.79 mm | 592x592x312 | 1 | 075-147 | e1*2001/116*0307*... | bar: Area 1
VOLKSWAGEN | PASSAT | PASSAT 3C | 3C | 03/2005 | 12/2010 | 5x112 | 57,06 | 590 | 1965 |  | M14x1,50 | 17 | SARDEGNA | 9x19 | 19,00 | 9,00 | W0176620222 | 1 |  |  |  | 5x112 |  | 35 | 81710261 | XL | S17D36 | B | LB56 | TÜV |  |  | DK | YES | C0270 | REAR | T | Teilegutachten (PB+VB) | 2 | Mods can be necessary to car | 225/35 R19---TCOMBI-235/35 R19---TCOMBI-255/30 R19-R--TCOMBI-265/30 R19-R--TCOMBI | AfterMarket OZ | MAX 950 KG | MATT GRAPHIT SILVER | All-Terrain | 8027529046373 | OZ | 17,65 |  |  | Serie XL - ext.diam.79 mm | 592x592x312 | 1 | 075-147 | e1*2001/116*0307*... | bar: Area 1
VOLKSWAGEN | PASSAT | PASSAT 3C | 3C | 03/2005 | 12/2010 | 5x112 | 57,06 | 590 | 1965 |  | M14x1,50 | 17 | ULTRALEGGERA HLT | 9x19 | 19,00 | 9,00 | W01804202N6 | 3 | S | 20110912 | 20111012 | 5x112 |  | 42 | 81710249 | L | S17D36 | B | LB56 | TÜV |  |  | DK | YES |  |  | T | Teilegutachten (PB+VB) | 2 | Mods can be necessary to car | 225/35 R19---TCOMBI-235/35 R19---TCOMBI-255/30 R19-R--TCOMBI-265/30 R19-R--TCOMBI | AfterMarket OZ | MAX 695 KG | MATT RACE SILVER | I-Tech | 8027529069051 | OZ | 10,34 |  |  | Serie L - ext.diam.75 mm | 592x592x312 | 1 | 075-147 | e1*2001/116*0307*... | bar: Area 1
VOLKSWAGEN | PASSAT | PASSAT 3C | 3C | 03/2005 | 12/2010 | 5x112 | 57,06 | 590 | 1965 |  | M14x1,50 | 17 | ULTRALEGGERA HLT | 9x19 | 19,00 | 9,00 | W01804202P3 | 3 | S | 20121203 | 20130102 | 5x112 |  | 42 | 81710249 | L | S17D36 | B | LB56 | TÜV |  |  | DK | YES |  |  | T | Teilegutachten (PB+VB) | 2 | Mods can be necessary to car | 225/35 R19---TCOMBI-235/35 R19---TCOMBI-255/30 R19-R--TCOMBI-265/30 R19-R--TCOMBI | AfterMarket OZ | MAX 695 KG | ACID GREEN | I-Tech | 8027529084078 | OZ | 10,34 |  |  | Serie L - ext.diam.75 mm | 592x592x312 | 1 | 075-147 | e1*2001/116*0307*... | bar: Area 1
VOLKSWAGEN | PASSAT | PASSAT 3C | 3C | 03/2005 | 12/2010 | 5x112 | 57,06 | 590 | 1965 |  | M14x1,50 | 17 | ULTRALEGGERA HLT | 9x19 | 19,00 | 9,00 | W0180420222 | 3 | S | 20110912 | 20111012 | 5x112 |  | 42 | 81710249 | L | S17D36 | B | LB56 | TÜV |  |  | DK | YES |  |  | T | Teilegutachten (PB+VB) | 2 | Mods can be necessary to car | 225/35 R19---TCOMBI-235/35 R19---TCOMBI-255/30 R19-R--TCOMBI-265/30 R19-R--TCOMBI | AfterMarket OZ | MAX 695 KG | MATT GRAPHIT SILVER | I-Tech | 8027529069044 | OZ | 10,34 |  |  | Serie L - ext.diam.75 mm | 592x592x312 | 1 | 075-147 | e1*2001/116*0307*... | bar: Area 1
VOLKSWAGEN | PASSAT | PASSAT 3C | 3C | 03/2005 | 12/2010 | 5x112 | 57,06 | 590 | 1965 |  | M14x1,50 | 17 | ULTRALEGGERA HLT | 9x19 | 19,00 | 9,00 | W0180420230 | 3 | S | 20110912 | 20111012 | 5x112 |  | 42 | 81710249 | L | S17D36 | B | LB56 | TÜV |  |  | DK | YES |  |  | T | Teilegutachten (PB+VB) | 2 | Mods can be necessary to car | 225/35 R19---TCOMBI-235/35 R19---TCOMBI-255/30 R19-R--TCOMBI-265/30 R19-R--TCOMBI | AfterMarket OZ | MAX 695 KG | WHITE | I-Tech | 8027529069006 | OZ | 10,34 |  |  | Serie L - ext.diam.75 mm | 592x592x312 | 1 | 075-147 | e1*2001/116*0307*... | bar: Area 1
VOLKSWAGEN | PASSAT | PASSAT 3C | 3C | 03/2005 | 12/2010 | 5x112 | 57,06 | 590 | 1965 |  | M14x1,50 | 17 | ULTRALEGGERA HLT | 9x19 | 19,00 | 9,00 | W0180420253 | 1 | S | 20091123 | 20091223 | 5x112 |  | 42 | 81710249 | L | S17D36 | B | LB56 | TÜV |  |  | DK | YES |  |  | T | Teilegutachten (PB+VB) | 2 | Mods can be necessary to car | 225/35 R19---TCOMBI-235/35 R19---TCOMBI-255/30 R19-R--TCOMBI-265/30 R19-R--TCOMBI | AfterMarket OZ | MAX 695 KG | MATT BLACK | I-Tech | 8027529047370 | OZ | 10,34 |  |  | Serie L - ext.diam.75 mm | 592x592x312 | 1 | 075-147 | e1*2001/116*0307*... | bar: Area 1
VOLKSWAGEN | PASSAT | PASSAT 3C | 3C | 03/2005 | 12/2010 | 5x112 | 57,06 | 590 | 1965 |  | M14x1,50 | 17 | ULTRALEGGERA HLT | 9x19 | 19,00 | 9,00 | W0180420261 | 1 | S | 20080718 | 20080817 | 5x112 |  | 42 | 81710249 | L | S17D36 | B | LB56 | TÜV |  |  | DK | YES |  |  | T | Teilegutachten (PB+VB) | 2 | Mods can be necessary to car | 225/35 R19---TCOMBI-235/35 R19---TCOMBI-255/30 R19-R--TCOMBI-265/30 R19-R--TCOMBI | AfterMarket OZ | MAX 695 KG | CHRYSTAL TITANIUM | I-Tech | 8027529006452 | OZ | 10,34 |  |  | Serie L - ext.diam.75 mm | 592x592x312 | 1 | 075-147 | e1*2001/116*0307*... | Area 2: OUT
VOLKSWAGEN | PASSAT | PASSAT 3C | 3C | 03/2005 | 12/2010 | 5x112 | 57,06 | 590 | 1965 |  | M14x1,50 | 17 | ULTRALEGGERA HLT | 9x19 | 19,00 | 9,00 | W0180420271 | 3 | S | 20110912 | 20111012 | 5x112 |  | 42 | 81710249 | L | S17D36 | B | LB56 | TÜV |  |  | DK | YES |  |  | T | Teilegutachten (PB+VB) | 2 | Mods can be necessary to car | 225/35 R19---TCOMBI-235/35 R19---TCOMBI-255/30 R19-R--TCOMBI-265/30 R19-R--TCOMBI | AfterMarket OZ | MAX 695 KG | ORANGE | I-Tech | 8027529069020 | OZ | 10,34 |  |  | Serie L - ext.diam.75 mm | 592x592x312 | 1 | 075-147 | e1*2001/116*0307*... | bar: Area 1
VOLKSWAGEN | PASSAT | PASSAT 3C | 3C | 03/2005 | 12/2010 | 5x112 | 57,06 | 590 | 1965 |  | M14x1,50 | 17 | ULTRALEGGERA HLT | 9x19 | 19,00 | 9,00 | W0180420276 | 3 | S | 20110912 | 20111012 | 5x112 |  | 42 | 81710249 | L | S17D36 | B | LB56 | TÜV |  |  | DK | YES |  |  | T | Teilegutachten (PB+VB) | 2 | Mods can be necessary to car | 225/35 R19---TCOMBI-235/35 R19---TCOMBI-255/30 R19-R--TCOMBI-265/30 R19-R--TCOMBI | AfterMarket OZ | MAX 695 KG | RACE GOLD | I-Tech | 8027529069037 | OZ | 10,34 |  |  | Serie L - ext.diam.75 mm | 592x592x312 | 1 | 075-147 | e1*2001/116*0307*... | bar: Area 1
VOLKSWAGEN | PASSAT | PASSAT 3C | 3C | 03/2005 | 12/2010 | 5x112 | 57,06 | 590 | 1965 |  | M14x1,50 | 17 | ULTRALEGGERA HLT | 9x19 | 19,00 | 9,00 | W0180420284 | 3 | S | 20110912 | 20111012 | 5x112 |  | 42 | 81710249 | L | S17D36 | B | LB56 | TÜV |  |  | DK | YES |  |  | T | Teilegutachten (PB+VB) | 2 | Mods can be necessary to car | 225/35 R19---TCOMBI-235/35 R19---TCOMBI-255/30 R19-R--TCOMBI-265/30 R19-R--TCOMBI | AfterMarket OZ | MAX 695 KG | RED | I-Tech | 8027529069013 | OZ | 10,34 |  |  | Serie L - ext.diam.75 mm | 592x592x312 | 1 | 075-147 | e1*2001/116*0307*... | bar: Area 1
VOLKSWAGEN | PASSAT | PASSAT 3C | 3C | 03/2005 | 12/2010 | 5x112 | 57,06 | 590 | 1965 |  | M14x1,50 | 17 | VERSILIA | 9x19 | 19,00 | 9,00 | W01841200N6 | 1 |  |  |  | 5x112 |  | 35 | 81710249 | L | S17D36 | B | LB56 | TÜV |  |  | DK | YES | C0270 | REAR | T | Teilegutachten (PB+VB) | 2 | Mods can be necessary to car | 225/35 R19---TCOMBI-235/35 R19---TCOMBI-255/30 R19-R--TCOMBI-265/30 R19-R--TCOMBI | AfterMarket OZ | MAX 875 KG | MATT RACE SILVER | All-Terrain | 8027529052343 | OZ | 17,93 |  |  | Serie L - ext.diam.75 mm | 592x592x312 | 1 | 075-147 | e1*2001/116*0307*... | bar: Area 1
VOLKSWAGEN | PASSAT | PASSAT 3C | 3C | 03/2005 | 12/2010 | 5x112 | 57,06 | 590 | 1965 |  | M14x1,50 | 17 | VERSILIA | 9x19 | 19,00 | 9,00 | W0184120054 | 1 |  |  |  | 5x112 |  | 35 | 81710249 | L | S17D36 | B | LB56 | TÜV |  |  | DK | YES | C0270 | REAR | T | Teilegutachten (PB+VB) | 2 | Mods can be necessary to car | 225/35 R19---TCOMBI-235/35 R19---TCOMBI-255/30 R19-R--TCOMBI-265/30 R19-R--TCOMBI | AfterMarket OZ | MAX 875 KG | MATT BLACK + DIAMOND-CUT | All-Terrain | 8027529038064 | OZ | 17,93 |  |  | Serie L - ext.diam.75 mm | 592x592x312 | 1 | 075-147 | e1*2001/116*0307*... | bar: Area 1
VOLKSWAGEN | PASSAT | PASSAT 3C | 3C | 03/2005 | 12/2010 | 5x112 | 57,06 | 590 | 1965 |  | M14x1,50 | 17 | VERSILIA | 9x19 | 19,00 | 9,00 | W01841201N6 | 1 |  |  |  | 5x112 |  | 45 | 81710249 | L | S17D36 | B | LB56 | TÜV |  |  | DK | YES | C0270 | REAR | T | Teilegutachten (PB+VB) | 1 | No car modifications required | 225/35 R19---TCOMBI-235/35 R19---TCOMBI-255/30 R19-R--TCOMBI-265/30 R19-R--TCOMBI | AfterMarket OZ | MAX 900 KG | MATT RACE SILVER | All-Terrain | 8027529052350 | OZ | 17,33 |  |  | Serie L - ext.diam.75 mm | 592x592x312 | 1 | 075-147 | e1*2001/116*0307*... | bar: Area 1
VOLKSWAGEN | PASSAT | PASSAT 3C | 3C | 03/2005 | 12/2010 | 5x112 | 57,06 | 590 | 1965 |  | M14x1,50 | 17 | VERSILIA | 9x19 | 19,00 | 9,00 | W0184120154 | 1 | S | 20090306 | 20090405 | 5x112 |  | 45 | 81710249 | L | S17D36 | B | LB56 | TÜV |  |  | DK | YES | C0270 | REAR | T | Teilegutachten (PB+VB) | 1 | No car modifications required | 225/35 R19---TCOMBI-235/35 R19---TCOMBI-255/30 R19-R--TCOMBI-265/30 R19-R--TCOMBI | AfterMarket OZ | MAX 900 KG | MATT BLACK + DIAMOND-CUT | All-Terrain | 8027529038071 | OZ | 17,33 |  |  | Serie L - ext.diam.75 mm | 592x592x312 | 1 | 075-147 | e1*2001/116*0307*... | bar: Area 1
VOLKSWAGEN | PASSAT | PASSAT 3C | 3C | 03/2005 | 12/2010 | 5x112 | 57,06 | 590 | 1965 |  | M14x1,50 | 17 | X5B | 9x19 | 19,00 | 9,00 | W85070201N5 | 1 | S | 20121005 | 20121104 | 5x112 |  | 45 | 81710451 | L | S17D36 | B |  |  |  |  | DK | YES |  |  | T | Teilegutachten (PB+VB) | 2 | Mods can be necessary to car | 225/35 R19---TCOMBI-235/35 R19---TCOMBI-255/30 R19-R--TCOMBI-265/30 R19-R--TCOMBI | AfterMarket OZ | MAX 730 KG | MATT GRAPHITE DIAMOND CUT | X-Line | 8027529079890 | OZ | 13,81 |  |  | Serie L - ext.diam.75 mm | 593x593x300 | 1 | 075-147 | e1*2001/116*0307*... | bar: Area 1
VOLKSWAGEN | PASSAT | PASSAT 3C | 3C | 03/2005 | 12/2010 | 5x112 | 57,06 | 590 | 1965 |  | M14x1,50 | 17 | EGO | 9½x19 | 19,00 | 9,50 | W8505420154 | 1 | S | 20110726 | 20110825 | 5x112 |  | 35 | 81710451 | L | S17D36 | B |  | TÜV |  |  | DK | YES | C0270 | REAR | T | Teilegutachten (PB+VB) | 2 | Mods can be necessary to car |  | AfterMarket OZ | MAX 735 KG | MATT BLACK + DIAMOND-CUT | X-Line | 8027529065954 | OZ | 14,31 |  |  | Serie L - ext.diam.75 mm | 593x593x313 | 1 | 075-147 | e1*2001/116*0307*... | bar: Area 1
VOLKSWAGEN | PASSAT | PASSAT 3C | 3C | 03/2005 | 12/2010 | 5x112 | 57,06 | 590 | 1965 |  | M14x1,50 | 17 | QUARANTA | 9½x19 | 19,00 | 9,50 | W01858201G2 | 1 |  |  |  | 5x112 |  | 35 | 81710249 | L | S17D36 | B |  | TÜV |  |  | DK | YES | C0270 | REAR | T | Teilegutachten (PB+VB) | 2 | Mods can be necessary to car |  | AfterMarket OZ | MAX 735 KG | GRIGIO CORSA DIAMANTATO | Via Veneto | 8027529052657 | OZ | 14,31 |  |  | Serie L - ext.diam.75 mm | 592x592x312 | 1 | 075-147 | e1*2001/116*0307*... | bar: Area 1
VOLKSWAGEN | PASSAT | PASSAT 3C | 3C | 03/2005 | 12/2010 | 5x112 | 57,06 | 590 | 1965 |  | M14x1,50 | 17 | MONACO HLT | 8x20 | 20,00 | 8,00 | W01899202G1 | 1 | S | 20120711 | 20120810 | 5x112 |  | 35 | 81710535 | XL | S17D36 | B |  |  |  |  | DK | YES |  |  | N | No Certificate | 2 | Mods can be necessary to car | 235/30 R20--- | AfterMarket OZ | MAX 950 KG | GRIGIO CORSA | All-Terrain | 8027529076844 | OZ | 16,72 |  |  | Serie XL - ext.diam.79 mm | 615x615x274 | 1 | 075-147 | e1*2001/116*0307*... | bar: Area 1
VOLKSWAGEN | PASSAT | PASSAT 3C | 3C | 03/2005 | 12/2010 | 5x112 | 57,06 | 590 | 1965 |  | M14x1,50 | 17 | MONACO HLT | 8x20 | 20,00 | 8,00 | W01899203G1 | 1 | S | 20120711 | 20120810 | 5x112 |  | 45 | 81710535 | XL | S17D36 | B |  |  |  |  | DK | YES |  |  | N | No Certificate | 2 | Mods can be necessary to car | 235/30 R20--- | AfterMarket OZ | MAX 950 KG | GRIGIO CORSA | All-Terrain | 8027529076851 | OZ | 16,32 |  |  | Serie XL - ext.diam.79 mm | 615x615x274 | 1 | 075-147 | e1*2001/116*0307*... | bar: Area 1
VOLKSWAGEN | PASSAT | PASSAT 3C | 3C | 03/2005 | 12/2010 | 5x112 | 57,06 | 590 | 1965 |  | M14x1,50 | 17 | ULTRALEGGERA HLT | 8x20 | 20,00 | 8,00 | W01739200A53 | 3 | S | 20071109 | 20071209 | 5x112 |  | 45 | 81710249 | L | S17D36 | B | LB56 | TÜV |  |  | DK | YES |  |  | T | Teilegutachten (PB+VB) | 2 | Mods can be necessary to car | 235/30 R20--- | AfterMarket OZ | MAX 645 KG | MATT BLACK | I-Tech | 8027529003376 | OZ | 12,28 |  |  | Serie L - ext.diam.75 mm | 620x620x350 | 1 | 075-147 | e1*2001/116*0307*... | bar: Area 1
VOLKSWAGEN | PASSAT | PASSAT 3C | 3C | 03/2005 | 12/2010 | 5x112 | 57,06 | 590 | 1965 |  | M14x1,50 | 17 | ULTRALEGGERA HLT | 8x20 | 20,00 | 8,00 | W01739200N6 | 3 | S | 20110912 | 20111012 | 5x112 |  | 45 | 81710249 | L | S17D36 | B | LB56 | TÜV |  |  | DK | YES |  |  | T | Teilegutachten (PB+VB) | 2 | Mods can be necessary to car | 235/30 R20--- | AfterMarket OZ | MAX 645 KG | MATT RACE SILVER | I-Tech | 8027529067576 | OZ | 12,28 |  |  | Serie L - ext.diam.75 mm | 615x615x274 | 1 | 075-147 | e1*2001/116*0307*... | bar: Area 1
VOLKSWAGEN | PASSAT | PASSAT 3C | 3C | 03/2005 | 12/2010 | 5x112 | 57,06 | 590 | 1965 |  | M14x1,50 | 17 | ULTRALEGGERA HLT | 8x20 | 20,00 | 8,00 | W01739200P3 | 3 | S | 20121203 | 20130102 | 5x112 |  | 45 | 81710249 | L | S17D36 | B | LB56 | TÜV |  |  | DK | YES |  |  | T | Teilegutachten (PB+VB) | 2 | Mods can be necessary to car | 235/30 R20--- | AfterMarket OZ | MAX 645 KG | ACID GREEN | I-Tech | 8027529083828 | OZ | 12,28 |  |  | Serie L - ext.diam.75 mm | 615x615x274 | 1 | 075-147 | e1*2001/116*0307*... | bar: Area 1
VOLKSWAGEN | PASSAT | PASSAT 3C | 3C | 03/2005 | 12/2010 | 5x112 | 57,06 | 590 | 1965 |  | M14x1,50 | 17 | ULTRALEGGERA HLT | 8x20 | 20,00 | 8,00 | W0173920022 | 3 | S | 20110912 | 20111012 | 5x112 |  | 45 | 81710249 | L | S17D36 | B | LB56 | TÜV |  |  | DK | YES |  |  | T | Teilegutachten (PB+VB) | 2 | Mods can be necessary to car | 235/30 R20--- | AfterMarket OZ | MAX 645 KG | MATT GRAPHIT SILVER | I-Tech | 8027529067569 | OZ | 12,28 |  |  | Serie L - ext.diam.75 mm | 615x615x274 | 1 | 075-147 | e1*2001/116*0307*... | bar: Area 1
VOLKSWAGEN | PASSAT | PASSAT 3C | 3C | 03/2005 | 12/2010 | 5x112 | 57,06 | 590 | 1965 |  | M14x1,50 | 17 | ULTRALEGGERA HLT | 8x20 | 20,00 | 8,00 | W0173920030 | 3 | S | 20110912 | 20111012 | 5x112 |  | 45 | 81710249 | L | S17D36 | B | LB56 | TÜV |  |  | DK | YES |  |  | T | Teilegutachten (PB+VB) | 2 | Mods can be necessary to car | 235/30 R20--- | AfterMarket OZ | MAX 645 KG | WHITE | I-Tech | 8027529067521 | OZ | 12,28 |  |  | Serie L - ext.diam.75 mm | 615x615x274 | 1 | 075-147 | e1*2001/116*0307*... | bar: Area 1
VOLKSWAGEN | PASSAT | PASSAT 3C | 3C | 03/2005 | 12/2010 | 5x112 | 57,06 | 590 | 1965 |  | M14x1,50 | 17 | ULTRALEGGERA HLT | 8x20 | 20,00 | 8,00 | W0173920071 | 3 | S | 20110912 | 20111012 | 5x112 |  | 45 | 81710249 | L | S17D36 | B | LB56 | TÜV |  |  | DK | YES |  |  | T | Teilegutachten (PB+VB) | 2 | Mods can be necessary to car | 235/30 R20--- | AfterMarket OZ | MAX 645 KG | ORANGE | I-Tech | 8027529067538 | OZ | 12,28 |  |  | Serie L - ext.diam.75 mm | 615x615x274 | 1 | 075-147 | e1*2001/116*0307*... | bar: Area 1
VOLKSWAGEN | PASSAT | PASSAT 3C | 3C | 03/2005 | 12/2010 | 5x112 | 57,06 | 590 | 1965 |  | M14x1,50 | 17 | ULTRALEGGERA HLT | 8x20 | 20,00 | 8,00 | W0173920076 | 3 | S | 20110912 | 20111012 | 5x112 |  | 45 | 81710249 | L | S17D36 | B | LB56 | TÜV |  |  | DK | YES |  |  | T | Teilegutachten (PB+VB) | 2 | Mods can be necessary to car | 235/30 R20--- | AfterMarket OZ | MAX 645 KG | RACE GOLD | I-Tech | 8027529067552 | OZ | 12,28 |  |  | Serie L - ext.diam.75 mm | 615x615x274 | 1 | 075-147 | e1*2001/116*0307*... | bar: Area 1
VOLKSWAGEN | PASSAT | PASSAT 3C | 3C | 03/2005 | 12/2010 | 5x112 | 57,06 | 590 | 1965 |  | M14x1,50 | 17 | ULTRALEGGERA HLT | 8x20 | 20,00 | 8,00 | W0173920084 | 3 | S | 20110912 | 20111012 | 5x112 |  | 45 | 81710249 | L | S17D36 | B | LB56 | TÜV |  |  | DK | YES |  |  | T | Teilegutachten (PB+VB) | 2 | Mods can be necessary to car | 235/30 R20--- | AfterMarket OZ | MAX 645 KG | RED | I-Tech | 8027529067545 | OZ | 12,28 |  |  | Serie L - ext.diam.75 mm | 615x615x274 | 1 | 075-147 | e1*2001/116*0307*... | bar: Area 1
VOLKSWAGEN | PASSAT | PASSAT 3C | 3C | 03/2005 | 12/2010 | 5x112 | 57,06 | 590 | 1965 |  | M14x1,50 | 17 | MONACO HLT | 8½x20 | 20,00 | 8,50 | W01900202G1 | 1 | S | 20120711 | 20120810 | 5x112 |  | 45 | 81710535 | XL | S17D36 | B |  |  |  |  | DK | YES |  |  | N | No Certificate | 1 | No car modifications required | 235/30 R20----245/30 R20--- | AfterMarket OZ | MAX 950 KG | GRIGIO CORSA | All-Terrain | 8027529076912 | OZ | 17,31 |  |  | Serie XL - ext.diam.79 mm | 615x615x312 | 1 | 075-147 | e1*2001/116*0307*... | bar: Area 1
VOLKSWAGEN | PASSAT | PASSAT 3C | 3C | 03/2005 | 12/2010 | 5x112 | 57,06 | 590 | 1965 |  | M14x1,50 | 17 | SUPERTURISMO DAKAR | 8½x20 | 20,00 | 8,50 | W0187520119 | 1 |  |  |  | 5x112 |  | 45 | 81710261 | XL | S17D36 | B | LB56 | TÜV |  |  | DK | YES |  |  | T | Teilegutachten (PB+VB) | 1 | No car modifications required | 235/30 R20----245/30 R20--- | AfterMarket OZ | MAX 815 KG | MATT RACE SILVER + BLACK LETTERING | All-Terrain | 8027529053326 | OZ | 15,50 |  |  | Serie XL - ext.diam.79 mm | 615x615x312 | 1 | 075-147 | e1*2001/116*0307*... | bar: Area 1
VOLKSWAGEN | PASSAT | PASSAT 3C | 3C | 03/2005 | 12/2010 | 5x112 | 57,06 | 590 | 1965 |  | M14x1,50 | 17 | SUPERTURISMO DAKAR | 8½x20 | 20,00 | 8,50 | W0187520146 | 1 |  |  |  | 5x112 |  | 45 | 81710261 | XL | S17D36 | B | LB56 | TÜV |  |  | DK | YES |  |  | T | Teilegutachten (PB+VB) | 1 | No car modifications required | 235/30 R20----245/30 R20--- | AfterMarket OZ | MAX 815 KG | MATT GRAPHITE + SILVER LETTERING | All-Terrain | 8027529053333 | OZ | 15,50 |  |  | Serie XL - ext.diam.79 mm | 615x615x312 | 1 | 075-147 | e1*2001/116*0307*... | bar: Area 1
VOLKSWAGEN | PASSAT | PASSAT 3C | 3C | 03/2005 | 12/2010 | 5x112 | 57,06 | 590 | 1965 |  | M14x1,50 | 17 | ULTRALEGGERA HLT | 8½x20 | 20,00 | 8,50 | W01715200A61 | 1 | S | 20071109 | 20071209 | 5x112 |  | 35 | 81710261 | XL | S17D36 | B | LB56 | TÜV |  |  | DK | YES |  |  | T | Teilegutachten (PB+VB) | 2 | Mods can be necessary to car | 235/30 R20----245/30 R20--- | AfterMarket OZ | MAX 700 KG | CHRYSTAL TITANIUM | I-Tech | 8027529002287 | OZ | 12,57 |  |  | Serie XL - ext.diam.79 mm | 620x620x350 | 1 | 075-147 | e1*2001/116*0307*... | Area 2: OUT
VOLKSWAGEN | PASSAT | PASSAT 3C | 3C | 03/2005 | 12/2010 | 5x112 | 57,06 | 590 | 1965 |  | M14x1,50 | 17 | ULTRALEGGERA HLT | 8½x20 | 20,00 | 8,50 | W01715200N6 | 3 | S | 20110912 | 20111012 | 5x112 |  | 35 | 81710261 | XL | S17D36 | B | LB56 | TÜV |  |  | DK | YES |  |  | T | Teilegutachten (PB+VB) | 2 | Mods can be necessary to car | 235/30 R20----245/30 R20--- | AfterMarket OZ | MAX 700 KG | MATT RACE SILVER | I-Tech | 8027529068504 | OZ | 12,57 |  |  | Serie XL - ext.diam.79 mm | 615x615x312 | 1 | 075-147 | e1*2001/116*0307*... | bar: Area 1
VOLKSWAGEN | PASSAT | PASSAT 3C | 3C | 03/2005 | 12/2010 | 5x112 | 57,06 | 590 | 1965 |  | M14x1,50 | 17 | ULTRALEGGERA HLT | 8½x20 | 20,00 | 8,50 | W01715200P3 | 3 | S | 20121203 | 20130102 | 5x112 |  | 35 | 81710261 | XL | S17D36 | B | LB56 | TÜV |  |  | DK | YES |  |  | T | Teilegutachten (PB+VB) | 2 | Mods can be necessary to car | 235/30 R20----245/30 R20--- | AfterMarket OZ | MAX 700 KG | ACID GREEN | I-Tech | 8027529083996 | OZ | 12,57 |  |  | Serie XL - ext.diam.79 mm | 615x615x312 | 1 | 075-147 | e1*2001/116*0307*... | bar: Area 1
VOLKSWAGEN | PASSAT | PASSAT 3C | 3C | 03/2005 | 12/2010 | 5x112 | 57,06 | 590 | 1965 |  | M14x1,50 | 17 | ULTRALEGGERA HLT | 8½x20 | 20,00 | 8,50 | W0171520022 | 3 | S | 20110912 | 20111012 | 5x112 |  | 35 | 81710261 | XL | S17D36 | B | LB56 | TÜV |  |  | DK | YES |  |  | T | Teilegutachten (PB+VB) | 2 | Mods can be necessary to car | 235/30 R20----245/30 R20--- | AfterMarket OZ | MAX 700 KG | MATT GRAPHIT SILVER | I-Tech | 8027529068498 | OZ | 12,57 |  |  | Serie XL - ext.diam.79 mm | 615x615x312 | 1 | 075-147 | e1*2001/116*0307*... | bar: Area 1
VOLKSWAGEN | PASSAT | PASSAT 3C | 3C | 03/2005 | 12/2010 | 5x112 | 57,06 | 590 | 1965 |  | M14x1,50 | 17 | ULTRALEGGERA HLT | 8½x20 | 20,00 | 8,50 | W0171520030 | 3 | S | 20110912 | 20111012 | 5x112 |  | 35 | 81710261 | XL | S17D36 | B | LB56 | TÜV |  |  | DK | YES |  |  | T | Teilegutachten (PB+VB) | 2 | Mods can be necessary to car | 235/30 R20----245/30 R20--- | AfterMarket OZ | MAX 700 KG | WHITE | I-Tech | 8027529068450 | OZ | 12,57 |  |  | Serie XL - ext.diam.79 mm | 615x615x312 | 1 | 075-147 | e1*2001/116*0307*... | bar: Area 1
VOLKSWAGEN | PASSAT | PASSAT 3C | 3C | 03/2005 | 12/2010 | 5x112 | 57,06 | 590 | 1965 |  | M14x1,50 | 17 | ULTRALEGGERA HLT | 8½x20 | 20,00 | 8,50 | W0171520053 | 3 | S | 20110912 | 20111012 | 5x112 |  | 35 | 81710261 | XL | S17D36 | B | LB56 | TÜV |  |  | DK | YES |  |  | T | Teilegutachten (PB+VB) | 2 | Mods can be necessary to car | 235/30 R20----245/30 R20--- | AfterMarket OZ | MAX 700 KG | MATT BLACK | I-Tech | 8027529068443 | OZ | 12,57 |  |  | Serie XL - ext.diam.79 mm | 615x615x312 | 1 | 075-147 | e1*2001/116*0307*... | bar: Area 1
VOLKSWAGEN | PASSAT | PASSAT 3C | 3C | 03/2005 | 12/2010 | 5x112 | 57,06 | 590 | 1965 |  | M14x1,50 | 17 | ULTRALEGGERA HLT | 8½x20 | 20,00 | 8,50 | W0171520071 | 3 | S | 20110912 | 20111012 | 5x112 |  | 35 | 81710261 | XL | S17D36 | B | LB56 | TÜV |  |  | DK | YES |  |  | T | Teilegutachten (PB+VB) | 2 | Mods can be necessary to car | 235/30 R20----245/30 R20--- | AfterMarket OZ | MAX 700 KG | ORANGE | I-Tech | 8027529068474 | OZ | 12,57 |  |  | Serie XL - ext.diam.79 mm | 615x615x312 | 1 | 075-147 | e1*2001/116*0307*... | bar: Area 1
VOLKSWAGEN | PASSAT | PASSAT 3C | 3C | 03/2005 | 12/2010 | 5x112 | 57,06 | 590 | 1965 |  | M14x1,50 | 17 | ULTRALEGGERA HLT | 8½x20 | 20,00 | 8,50 | W0171520076 | 3 | S | 20110912 | 20111012 | 5x112 |  | 35 | 81710261 | XL | S17D36 | B | LB56 | TÜV |  |  | DK | YES |  |  | T | Teilegutachten (PB+VB) | 2 | Mods can be necessary to car | 235/30 R20----245/30 R20--- | AfterMarket OZ | MAX 700 KG | RACE GOLD | I-Tech | 8027529068481 | OZ | 12,57 |  |  | Serie XL - ext.diam.79 mm | 615x615x312 | 1 | 075-147 | e1*2001/116*0307*... | bar: Area 1
VOLKSWAGEN | PASSAT | PASSAT 3C | 3C | 03/2005 | 12/2010 | 5x112 | 57,06 | 590 | 1965 |  | M14x1,50 | 17 | ULTRALEGGERA HLT | 8½x20 | 20,00 | 8,50 | W0171520084 | 3 | S | 20110912 | 20111012 | 5x112 |  | 35 | 81710261 | XL | S17D36 | B | LB56 | TÜV |  |  | DK | YES |  |  | T | Teilegutachten (PB+VB) | 2 | Mods can be necessary to car | 235/30 R20----245/30 R20--- | AfterMarket OZ | MAX 700 KG | RED | I-Tech | 8027529068467 | OZ | 12,57 |  |  | Serie XL - ext.diam.79 mm | 615x615x312 | 1 | 075-147 | e1*2001/116*0307*... | bar: Area 1
VOLKSWAGEN | PASSAT | PASSAT 3C | 3C | 03/2005 | 12/2010 | 5x112 | 57,06 | 590 | 1965 |  | M14x1,50 | 17 | ULTRALEGGERA HLT | 8½x20 | 20,00 | 8,50 | W01715206N6 | 3 | S | 20110912 | 20111012 | 5x112 |  | 45 | 81710261 | XL | S17D36 | B | LB56 | TÜV |  |  | DK | YES |  |  | T | Teilegutachten (PB+VB) | 1 | No car modifications required | 235/30 R20----245/30 R20--- | AfterMarket OZ | MAX 650 KG | MATT RACE SILVER | I-Tech | 8027529068863 | OZ | 12,81 |  |  | Serie XL - ext.diam.79 mm | 615x615x312 | 1 | 075-147 | e1*2001/116*0307*... | bar: Area 1
VOLKSWAGEN | PASSAT | PASSAT 3C | 3C | 03/2005 | 12/2010 | 5x112 | 57,06 | 590 | 1965 |  | M14x1,50 | 17 | ULTRALEGGERA HLT | 8½x20 | 20,00 | 8,50 | W01715206P3 | 3 | S | 20121203 | 20130102 | 5x112 |  | 45 | 81710261 | XL | S17D36 | B | LB56 | TÜV |  |  | DK | YES |  |  | T | Teilegutachten (PB+VB) | 1 | No car modifications required | 235/30 R20----245/30 R20--- | AfterMarket OZ | MAX 650 KG | ACID GREEN | I-Tech | 8027529084054 | OZ | 12,81 |  |  | Serie XL - ext.diam.79 mm | 615x615x312 | 1 | 075-147 | e1*2001/116*0307*... | bar: Area 1
VOLKSWAGEN | PASSAT | PASSAT 3C | 3C | 03/2005 | 12/2010 | 5x112 | 57,06 | 590 | 1965 |  | M14x1,50 | 17 | ULTRALEGGERA HLT | 8½x20 | 20,00 | 8,50 | W0171520622 | 3 | S | 20110912 | 20111012 | 5x112 |  | 45 | 81710261 | XL | S17D36 | B | LB56 | TÜV |  |  | DK | YES |  |  | T | Teilegutachten (PB+VB) | 1 | No car modifications required | 235/30 R20----245/30 R20--- | AfterMarket OZ | MAX 650 KG | MATT GRAPHIT SILVER | I-Tech | 8027529068856 | OZ | 12,81 |  |  | Serie XL - ext.diam.79 mm | 615x615x312 | 1 | 075-147 | e1*2001/116*0307*... | bar: Area 1
VOLKSWAGEN | PASSAT | PASSAT 3C | 3C | 03/2005 | 12/2010 | 5x112 | 57,06 | 590 | 1965 |  | M14x1,50 | 17 | ULTRALEGGERA HLT | 8½x20 | 20,00 | 8,50 | W0171520630 | 3 | S | 20110912 | 20111012 | 5x112 |  | 45 | 81710261 | XL | S17D36 | B | LB56 | TÜV |  |  | DK | YES |  |  | T | Teilegutachten (PB+VB) | 1 | No car modifications required | 235/30 R20----245/30 R20--- | AfterMarket OZ | MAX 650 KG | WHITE | I-Tech | 8027529068818 | OZ | 12,81 |  |  | Serie XL - ext.diam.79 mm | 615x615x312 | 1 | 075-147 | e1*2001/116*0307*... | bar: Area 1
VOLKSWAGEN | PASSAT | PASSAT 3C | 3C | 03/2005 | 12/2010 | 5x112 | 57,06 | 590 | 1965 |  | M14x1,50 | 17 | ULTRALEGGERA HLT | 8½x20 | 20,00 | 8,50 | W0171520653 | 3 | S | 20110912 | 20111012 | 5x112 |  | 45 | 81710261 | XL | S17D36 | B | LB56 | TÜV |  |  | DK | YES |  |  | T | Teilegutachten (PB+VB) | 1 | No car modifications required | 235/30 R20----245/30 R20--- | AfterMarket OZ | MAX 650 KG | MATT BLACK | I-Tech | 8027529068801 | OZ | 12,81 |  |  | Serie XL - ext.diam.79 mm | 615x615x312 | 1 | 075-147 | e1*2001/116*0307*... | bar: Area 1
VOLKSWAGEN | PASSAT | PASSAT 3C | 3C | 03/2005 | 12/2010 | 5x112 | 57,06 | 590 | 1965 |  | M14x1,50 | 17 | ULTRALEGGERA HLT | 8½x20 | 20,00 | 8,50 | W0171520671 | 3 | S | 20110912 | 20111012 | 5x112 |  | 45 | 81710261 | XL | S17D36 | B | LB56 | TÜV |  |  | DK | YES |  |  | T | Teilegutachten (PB+VB) | 1 | No car modifications required | 235/30 R20----245/30 R20--- | AfterMarket OZ | MAX 650 KG | ORANGE | I-Tech | 8027529068832 | OZ | 12,81 |  |  | Serie XL - ext.diam.79 mm | 615x615x312 | 1 | 075-147 | e1*2001/116*0307*... | bar: Area 1
VOLKSWAGEN | PASSAT | PASSAT 3C | 3C | 03/2005 | 12/2010 | 5x112 | 57,06 | 590 | 1965 |  | M14x1,50 | 17 | ULTRALEGGERA HLT | 8½x20 | 20,00 | 8,50 | W0171520676 | 3 | S | 20110912 | 20111012 | 5x112 |  | 45 | 81710261 | XL | S17D36 | B | LB56 | TÜV |  |  | DK | YES |  |  | T | Teilegutachten (PB+VB) | 1 | No car modifications required | 235/30 R20----245/30 R20--- | AfterMarket OZ | MAX 650 KG | RACE GOLD | I-Tech | 8027529068849 | OZ | 12,81 |  |  | Serie XL - ext.diam.79 mm | 615x615x312 | 1 | 075-147 | e1*2001/116*0307*... | bar: Area 1
VOLKSWAGEN | PASSAT | PASSAT 3C | 3C | 03/2005 | 12/2010 | 5x112 | 57,06 | 590 | 1965 |  | M14x1,50 | 17 | ULTRALEGGERA HLT | 8½x20 | 20,00 | 8,50 | W0171520684 | 3 | S | 20110912 | 20111012 | 5x112 |  | 45 | 81710261 | XL | S17D36 | B | LB56 | TÜV |  |  | DK | YES |  |  | T | Teilegutachten (PB+VB) | 1 | No car modifications required | 235/30 R20----245/30 R20--- | AfterMarket OZ | MAX 650 KG | RED | I-Tech | 8027529068825 | OZ | 12,81 |  |  | Serie XL - ext.diam.79 mm | 615x615x312 | 1 | 075-147 | e1*2001/116*0307*... | bar: Area 1
VOLKSWAGEN | PASSAT | PASSAT 3C | 3C | 03/2005 | 12/2010 | 5x112 | 57,06 | 590 | 1965 |  | M14x1,50 | 17 | MONACO HLT | 9x20 | 20,00 | 9,00 | W01901200G1 | 1 | S | 20120711 | 20120810 | 5x112 |  | 35 | 81710535 | XL | S17D36 | B |  |  |  |  | DK | YES |  |  | N | No Certificate | 2 | Mods can be necessary to car | 235/30 R20--- | AfterMarket OZ | MAX 950 KG | GRIGIO CORSA | All-Terrain | 8027529076943 | OZ | 18,10 |  |  | Serie XL - ext.diam.79 mm | 615x615x312 | 1 | 075-147 | e1*2001/116*0307*... | bar: Area 1
VOLKSWAGEN | PASSAT VARIANT | PASSAT 3C VARIANT | 3C | 10/2005 | 12/2010 | 5x112 | 57,06 | 590 |  | 47 | M14x1,50 | 17 | LOUNGE 10 | 7x16 | 16,00 | 7,00 | W8502920354 | 1 |  |  |  | 5x112 |  | 48 | 81710451 | L | S17D36 | B | LB56 |  | KBA |  | DK | YES |  |  | K | KBA (ABE+VB) | 1 | No car modifications required | 195/60 R16----205/55 R16---TCOMBI-215/55 R16----225/50 R16---TCOMBI | AfterMarket OZ | MAX 675 KG | MATT BLACK + DIAMOND-CUT | X-Line | 8027529047578 | OZ | 10,96 |  |  | Serie L - ext.diam.75 mm | 511x511x249 | 1 | 075-147 | e1*2001/116*0307*... | bar: Area 1
VOLKSWAGEN | PASSAT VARIANT | PASSAT 3C VARIANT | 3C | 10/2005 | 12/2010 | 5x112 | 57,06 | 590 |  | 47 | M14x1,50 | 17 | LOUNGE 10 | 7x16 | 16,00 | 7,00 | W8502920375 | 1 |  |  |  | 5x112 |  | 48 | 81710451 | L | S17D36 | B | LB56 |  | KBA |  | DK | YES |  |  | K | KBA (ABE+VB) | 1 | No car modifications required | 195/60 R16----205/55 R16---TCOMBI-215/55 R16----225/50 R16---TCOMBI | AfterMarket OZ | MAX 675 KG | METAL SILVER + DIAMOND CUT | X-Line | 8027529047585 | OZ | 10,96 |  |  | Serie L - ext.diam.75 mm | 511x511x249 | 1 | 075-147 | e1*2001/116*0307*... | bar: Area 1
VOLKSWAGEN | PASSAT VARIANT | PASSAT 3C VARIANT | 3C | 10/2005 | 12/2010 | 5x112 | 57,06 | 590 |  | 47 | M14x1,50 | 17 | SUPERTURISMO GT | 7x16 | 16,00 | 7,00 | W0167040082 | 1 | S | 20051110 | 20051210 | 5x112 |  | 48 | 81710249 | L | S17D36 | B | LB56 |  | KBA | VIA | DK | YES | C0600 | MAX LOAD OF WHEEL MUST BE COMPATIBLE WITH MAX LOAD OF VEHICLE AXLE! | K | KBA (ABE+VB) | 1 | No car modifications required | 195/60 R16----205/55 R16---TCOMBI-215/55 R16----225/50 R16---TCOMBI | AfterMarket OZ | MAX 600 KG | RACE SILVER + BLACK LETTERING | Racing | 8027529000542 | OZ | 10,59 |  |  | Serie L - ext.diam.75 mm | 480x480x255 | 1 | 075-147 | e1*2001/116*0307*... | bar: Area 1
VOLKSWAGEN | PASSAT VARIANT | PASSAT 3C VARIANT | 3C | 10/2005 | 12/2010 | 5x112 | 57,06 | 590 |  | 47 | M14x1,50 | 17 | SUPERTURISMO GT | 7x16 | 16,00 | 7,00 | W01895400P5 | 1 |  |  |  | 5x112 |  | 48 | 81710249 | L | S17D36 | B | LB56 |  | KBA |  | DK | YES | C0600 | MAX LOAD OF WHEEL MUST BE COMPATIBLE WITH MAX LOAD OF VEHICLE AXLE! | K | KBA (ABE+VB) | 1 | No car modifications required | 195/60 R16----205/55 R16---TCOMBI-215/55 R16----225/50 R16---TCOMBI | AfterMarket OZ | MAX 620 KG | GRIGIO CORSA+BLACK LETTERING | Racing | 8027529080391 | OZ | 10 |  |  | Serie L - ext.diam.75 mm | 480x480x248 | 1 | 075-147 | e1*2001/116*0307*... | bar: Area 1
VOLKSWAGEN | PASSAT VARIANT | PASSAT 3C VARIANT | 3C | 10/2005 | 12/2010 | 5x112 | 57,06 | 590 |  | 47 | M14x1,50 | 17 | ULTRALEGGERA | 7x16 | 16,00 | 7,00 | W0173030161 | 1 | S | 20051124 | 20051224 | 5x112 |  | 48 | 81710249 | L | S17D36 | B | LB56 | TÜV |  |  | DK | YES | C0600 | MAX LOAD OF WHEEL MUST BE COMPATIBLE WITH MAX LOAD OF VEHICLE AXLE! | T | Teilegutachten (PB+VB) | 1 | No car modifications required | 195/60 R16----205/55 R16---TCOMBI-215/55 R16----225/50 R16---TCOMBI | AfterMarket OZ | MAX 580 KG | CHRYSTAL TITANIUM | Racing | 8027529003024 | OZ | 7,84 |  |  | Serie L - ext.diam.75 mm | 480x480x255 | 1 | 075-147 | e1*2001/116*0307*... | bar: Area 1
VOLKSWAGEN | PASSAT VARIANT | PASSAT 3C VARIANT | 3C | 10/2005 | 12/2010 | 5x112 | 57,06 | 590 |  | 47 | M14x1,50 | 17 | X5B | 7x16 | 16,00 | 7,00 | W85066602N5 | 1 | S | 20121005 | 20121104 | 5x112 |  | 35 | 81710451 | L | S17D36 | B |  |  |  |  | DK | YES |  |  | K | KBA (ABE+VB) | 2 | Mods can be necessary to car | 195/60 R16----205/55 R16---TCOMBI-215/55 R16----225/50 R16---TCOMBI | AfterMarket OZ | MAX 680 KG | MATT GRAPHITE DIAMOND CUT | X-Line | 8027529079708 | OZ | 9,91 |  |  | Serie L - ext.diam.75 mm | 511x511x249 | 1 | 075-147 | e1*2001/116*0307*... | bar: Area 1
VOLKSWAGEN | PASSAT VARIANT | PASSAT 3C VARIANT | 3C | 10/2005 | 12/2010 | 5x112 | 57,06 | 590 |  | 47 | M14x1,50 | 17 | X5B | 7x16 | 16,00 | 7,00 | W85066603N5 | 1 | S | 20121005 | 20121104 | 5x112 |  | 48 | 81710451 | L | S17D36 | B |  |  |  |  | DK | YES |  |  | K | KBA (ABE+VB) | 1 | No car modifications required | 195/60 R16----205/55 R16---TCOMBI-215/55 R16----225/50 R16---TCOMBI | AfterMarket OZ | MAX 680 KG | MATT GRAPHITE DIAMOND CUT | X-Line | 8027529079715 | OZ | 9,71 |  |  | Serie L - ext.diam.75 mm | 511x511x249 | 1 | 075-147 | e1*2001/116*0307*... | bar: Area 1
VOLKSWAGEN | PASSAT VARIANT | PASSAT 3C VARIANT | 3C | 10/2005 | 12/2010 | 5x112 | 57,06 | 590 |  | 47 | M14x1,50 | 17 | ADRENALINA | 7½x16 | 16,00 | 7,50 | W8501220254 | 1 |  |  |  | 5x112 |  | 35 | 81710249 | L | S17D36 | B | LB56 |  | KBA |  |  | YES |  |  | K | KBA (ABE+VB) | 2 | Mods can be necessary to car | 205/55 R16---TCOMBI-215/55 R16----225/50 R16---TCOMBI-245/45 R16---TCOMBI | AfterMarket OZ | MAX 650 KG | MATT BLACK + DIAMOND-CUT | X-Line | 8027529034554 | OZ | 10,60 |  |  | Serie L - ext.diam.75 mm | 511x511x261 | 1 | 075-147 | e1*2001/116*0307*... | bar: Area 1
VOLKSWAGEN | PASSAT VARIANT | PASSAT 3C VARIANT | 3C | 10/2005 | 12/2010 | 5x112 | 57,06 | 590 |  | 47 | M14x1,50 | 17 | ADRENALINA | 7½x16 | 16,00 | 7,50 | W8501220354 | 1 |  |  |  | 5x112 |  | 48 | 81710249 | L | S17D36 | B | LB56 |  | KBA |  | DK | YES |  |  | K | KBA (ABE+VB) | 1 | No car modifications required | 205/55 R16---TCOMBI-215/55 R16----225/50 R16---TCOMBI-245/45 R16---TCOMBI | AfterMarket OZ | MAX 650 KG | MATT BLACK + DIAMOND-CUT | X-Line | 8027529034561 | OZ | 10,13 |  |  | Serie L - ext.diam.75 mm | 511x511x261 | 1 | 075-147 | e1*2001/116*0307*... | bar: Area 1
VOLKSWAGEN | PASSAT VARIANT | PASSAT 3C VARIANT | 3C | 10/2005 | 12/2010 | 5x112 | 57,06 | 590 |  | 47 | M14x1,50 | 17 | DAVID | 7½x16 | 16,00 | 7,50 | W01868203N5 | 1 |  |  |  | 5x112 |  | 35 | 81710451 | L | S17D36 | B |  |  | KBA |  | DK | YES |  |  | K | KBA (ABE+VB) | 2 | Mods can be necessary to car | 205/55 R16---TCOMBI-215/55 R16----225/50 R16---TCOMBI-245/45 R16---TCOMBI | AfterMarket OZ | MAX 675 KG | MATT GRAPHITE DIAMOND CUT | Via Veneto | 8027529054798 | OZ | 8,11 |  |  | Serie L - ext.diam.75 mm | 480x480x261 | 1 | 075-147 | e1*2001/116*0307*... | bar: Area 1
VOLKSWAGEN | PASSAT VARIANT | PASSAT 3C VARIANT | 3C | 10/2005 | 12/2010 | 5x112 | 57,06 | 590 |  | 47 | M14x1,50 | 17 | DAVID | 7½x16 | 16,00 | 7,50 | W01868204N5 | 1 |  |  |  | 5x112 |  | 45 | 81710451 | L | S17D36 | B |  |  | KBA |  | DK | YES |  |  | K | KBA (ABE+VB) | 1 | No car modifications required | 205/55 R16---TCOMBI-215/55 R16----225/50 R16---TCOMBI-245/45 R16---TCOMBI | AfterMarket OZ | MAX 675 KG | MATT GRAPHITE DIAMOND CUT | Via Veneto | 8027529054804 | OZ | 8,11 |  |  | Serie L - ext.diam.75 mm | 480x480x261 | 1 | 075-147 | e1*2001/116*0307*... | bar: Area 1
VOLKSWAGEN | PASSAT VARIANT | PASSAT 3C VARIANT | 3C | 10/2005 | 12/2010 | 5x112 | 57,06 | 590 |  | 47 | M14x1,50 | 17 | EGO | 7½x16 | 16,00 | 7,50 | W8505020354 | 1 | S | 20110726 | 20110825 | 5x112 |  | 35 | 81710451 | L | S17D36 | B |  |  | KBA |  | DK | YES |  |  | K | KBA (ABE+VB) | 2 | Mods can be necessary to car | 205/55 R16---TCOMBI-215/55 R16----225/50 R16---TCOMBI-245/45 R16---TCOMBI | AfterMarket OZ | MAX 690 KG | MATT BLACK + DIAMOND-CUT | X-Line | 8027529065749 | OZ | 10,21 |  |  | Serie L - ext.diam.75 mm | 511x511x261 | 1 | 075-147 | e1*2001/116*0307*... | bar: Area 1
VOLKSWAGEN | PASSAT VARIANT | PASSAT 3C VARIANT | 3C | 10/2005 | 12/2010 | 5x112 | 57,06 | 590 |  | 47 | M14x1,50 | 17 | EGO | 7½x16 | 16,00 | 7,50 | W8505020454 | 1 | S | 20110726 | 20110825 | 5x112 |  | 48 | 81710451 | L | S17D36 | B |  |  | KBA |  | DK | YES |  |  | K | KBA (ABE+VB) | 1 | No car modifications required | 205/55 R16---TCOMBI-215/55 R16----225/50 R16---TCOMBI-245/45 R16---TCOMBI | AfterMarket OZ | MAX 690 KG | MATT BLACK + DIAMOND-CUT | X-Line | 8027529065756 | OZ | 10,21 |  |  | Serie L - ext.diam.75 mm | 511x511x261 | 1 | 075-147 | e1*2001/116*0307*... | bar: Area 1
VOLKSWAGEN | PASSAT VARIANT | PASSAT 3C VARIANT | 3C | 10/2005 | 12/2010 | 5x112 | 57,06 | 590 |  | 47 | M14x1,50 | 17 | ENERGY | 7½x16 | 16,00 | 7,50 | W8503320254 | 1 |  |  |  | 5x112 |  | 35 | 81710249 | L | S17D36 | B | LB56 |  | KBA |  |  | YES |  |  | K | KBA (ABE+VB) | 2 | Mods can be necessary to car | 205/55 R16---TCOMBI-215/55 R16----225/50 R16---TCOMBI-245/45 R16---TCOMBI | AfterMarket OZ | MAX 690 KG | MATT BLACK + DIAMOND-CUT | X-Line | 8027529045796 | OZ | 10,40 |  |  | Serie L - ext.diam.75 mm | 511x511x261 | 1 | 075-147 | e1*2001/116*0307*... | bar: Area 1
VOLKSWAGEN | PASSAT VARIANT | PASSAT 3C VARIANT | 3C | 10/2005 | 12/2010 | 5x112 | 57,06 | 590 |  | 47 | M14x1,50 | 17 | ENERGY | 7½x16 | 16,00 | 7,50 | W8503320354 | 1 |  |  |  | 5x112 |  | 48 | 81710249 | L | S17D36 | B | LB56 |  | KBA |  | DK | YES |  |  | K | KBA (ABE+VB) | 1 | No car modifications required | 205/55 R16---TCOMBI-215/55 R16----225/50 R16---TCOMBI-245/45 R16---TCOMBI | AfterMarket OZ | MAX 690 KG | MATT BLACK + DIAMOND-CUT | X-Line | 8027529045802 | OZ | 10,40 |  |  | Serie L - ext.diam.75 mm | 511x511x261 | 1 | 075-147 | e1*2001/116*0307*... | bar: Area 1
VOLKSWAGEN | PASSAT VARIANT | PASSAT 3C VARIANT | 3C | 10/2005 | 12/2010 | 5x112 | 57,06 | 590 |  | 47 | M14x1,50 | 17 | ENVY | 7½x16 | 16,00 | 7,50 | W8504120368 | 1 |  |  |  | 5x112 |  | 35 | 81710451 | L | S17D36 | B |  |  | KBA |  | DK | YES |  |  | K | KBA (ABE+VB) | 2 | Mods can be necessary to car | 205/55 R16---TCOMBI-215/55 R16----225/50 R16---TCOMBI-245/45 R16---TCOMBI | AfterMarket OZ | MAX 675 KG | MATT SILVER TECH DIAMOND CUT | X-Line | 8027529051032 | OZ | 10,21 |  |  | Serie L - ext.diam.75 mm | 511x511x261 | 1 | 075-147 | e1*2001/116*0307*... | bar: Area 1
VOLKSWAGEN | PASSAT VARIANT | PASSAT 3C VARIANT | 3C | 10/2005 | 12/2010 | 5x112 | 57,06 | 590 |  | 47 | M14x1,50 | 17 | ENVY | 7½x16 | 16,00 | 7,50 | W8504120468 | 1 |  |  |  | 5x112 |  | 48 | 81710451 | L | S17D36 | B |  |  | KBA |  | DK | YES |  |  | K | KBA (ABE+VB) | 1 | No car modifications required | 205/55 R16---TCOMBI-215/55 R16----225/50 R16---TCOMBI-245/45 R16---TCOMBI | AfterMarket OZ | MAX 675 KG | MATT SILVER TECH DIAMOND CUT | X-Line | 8027529051049 | OZ | 10,21 |  |  | Serie L - ext.diam.75 mm | 511x511x261 | 1 | 075-147 | e1*2001/116*0307*... | bar: Area 1
VOLKSWAGEN | PASSAT VARIANT | PASSAT 3C VARIANT | 3C | 10/2005 | 12/2010 | 5x112 | 57,06 | 590 |  | 47 | M14x1,50 | 17 | CANYON ST | 7½x17 | 17,00 | 7,50 | W0166020522 | 1 |  |  |  | 5x112 |  | 43 | 81710261 | XL | S17D36 | B | LB56 | TÜV |  | VIA | DK | YES |  |  | T | Teilegutachten (PB+VB) | 1 | No car modifications required | 205/50 R17---TCOMBI-215/45 R17---TCOMBI-215/50 R17---TCOMBI-225/45 R17---TCOMBI-235/45 R17---TCOMBI | AfterMarket OZ | MAX 725 KG | MATT GRAPHIT SILVER | All-Terrain | 8027529046328 | OZ | 13,52 |  |  | Serie XL - ext.diam.79 mm | 540x540x280 | 1 | 075-147 | e1*2001/116*0307*... | bar: Area 1
VOLKSWAGEN | PASSAT VARIANT | PASSAT 3C VARIANT | 3C | 10/2005 | 12/2010 | 5x112 | 57,06 | 590 |  | 47 | M14x1,50 | 17 | DAVID | 7½x17 | 17,00 | 7,50 | W01871203N5 | 1 |  |  |  | 5x112 |  | 35 | 81710451 | L | S17D36 | B |  |  |  |  | DK | YES |  |  | K | KBA (ABE+VB) | 2 | Mods can be necessary to car | 205/50 R17---TCOMBI-215/45 R17---TCOMBI-215/50 R17---TCOMBI-225/45 R17---TCOMBI-235/45 R17---TCOMBI | AfterMarket OZ | MAX 690 KG | MATT GRAPHITE DIAMOND CUT | Via Veneto | 8027529053555 | OZ | 11,81 |  |  | Serie L - ext.diam.75 mm | 540x540x261 | 1 | 075-147 | e1*2001/116*0307*... | bar: Area 1
VOLKSWAGEN | PASSAT VARIANT | PASSAT 3C VARIANT | 3C | 10/2005 | 12/2010 | 5x112 | 57,06 | 590 |  | 47 | M14x1,50 | 17 | EGO | 7½x17 | 17,00 | 7,50 | W8504920354 | 1 | S | 20110726 | 20110825 | 5x112 |  | 35 | 81710451 | L | S17D36 | B |  |  | KBA |  | DK | YES |  |  | K | KBA (ABE+VB) | 2 | Mods can be necessary to car | 205/50 R17---TCOMBI-215/45 R17---TCOMBI-215/50 R17---TCOMBI-225/45 R17---TCOMBI-235/45 R17---TCOMBI | AfterMarket OZ | MAX 690 KG | MATT BLACK + DIAMOND-CUT | X-Line | 8027529065664 | OZ | 11,06 |  |  | Serie L - ext.diam.75 mm | 542x542x261 | 1 | 075-147 | e1*2001/116*0307*... | bar: Area 1
VOLKSWAGEN | PASSAT VARIANT | PASSAT 3C VARIANT | 3C | 10/2005 | 12/2010 | 5x112 | 57,06 | 590 |  | 47 | M14x1,50 | 17 | ENVY | 7½x17 | 17,00 | 7,50 | W8504420368 | 1 |  |  |  | 5x112 |  | 35 | 81710451 | L | S17D36 | B |  |  | KBA |  | DK | YES |  |  | K | KBA (ABE+VB) | 2 | Mods can be necessary to car | 205/50 R17---TCOMBI-215/45 R17---TCOMBI-215/50 R17---TCOMBI-225/45 R17---TCOMBI-235/45 R17---TCOMBI | AfterMarket OZ | MAX 690 KG | MATT SILVER TECH DIAMOND CUT | X-Line | 8027529051094 | OZ | 11,06 |  |  | Serie L - ext.diam.75 mm | 542x542x261 | 1 | 075-147 | e1*2001/116*0307*... | bar: Area 1
VOLKSWAGEN | PASSAT VARIANT | PASSAT 3C VARIANT | 3C | 10/2005 | 12/2010 | 5x112 | 57,06 | 590 |  | 47 | M14x1,50 | 17 | LOUNGE 10 | 7½x17 | 17,00 | 7,50 | W8503020354 | 1 |  |  |  | 5x112 |  | 35 | 81710451 | L | S17D36 | B | LB56 |  | KBA |  | DK | YES |  |  | K | KBA (ABE+VB) | 2 | Mods can be necessary to car | 205/50 R17---TCOMBI-215/45 R17---TCOMBI-215/50 R17---TCOMBI-225/45 R17---TCOMBI-235/45 R17---TCOMBI | AfterMarket OZ | MAX 690 KG | MATT BLACK + DIAMOND-CUT | X-Line | 8027529047677 | OZ | 11,06 |  |  | Serie L - ext.diam.75 mm | 542x542x261 | 1 | 075-147 | e1*2001/116*0307*... | bar: Area 1
VOLKSWAGEN | PASSAT VARIANT | PASSAT 3C VARIANT | 3C | 10/2005 | 12/2010 | 5x112 | 57,06 | 590 |  | 47 | M14x1,50 | 17 | LOUNGE 10 | 7½x17 | 17,00 | 7,50 | W8503020375 | 1 |  |  |  | 5x112 |  | 35 | 81710451 | L | S17D36 | B | LB56 |  | KBA |  | DK | YES |  |  | K | KBA (ABE+VB) | 2 | Mods can be necessary to car | 205/50 R17---TCOMBI-215/45 R17---TCOMBI-215/50 R17---TCOMBI-225/45 R17---TCOMBI-235/45 R17---TCOMBI | AfterMarket OZ | MAX 690 KG | METAL SILVER + DIAMOND CUT | X-Line | 8027529047684 | OZ | 11,06 |  |  | Serie L - ext.diam.75 mm | 542x542x261 | 1 | 075-147 | e1*2001/116*0307*... | bar: Area 1
VOLKSWAGEN | PASSAT VARIANT | PASSAT 3C VARIANT | 3C | 10/2005 | 12/2010 | 5x112 | 57,06 | 590 |  | 47 | M14x1,50 | 17 | QUARANTA | 7½x17 | 17,00 | 7,50 | W01867202G2 | 1 |  |  |  | 5x112 |  | 35 | 81710249 | L | S17D36 | B |  |  | KBA |  | DK | YES |  |  | K | KBA (ABE+VB) | 2 | Mods can be necessary to car | 205/50 R17---TCOMBI-215/45 R17---TCOMBI-215/50 R17---TCOMBI-225/45 R17---TCOMBI-235/45 R17---TCOMBI | AfterMarket OZ | MAX 690 KG | GRIGIO CORSA DIAMANTATO | Via Veneto | 8027529054736 | OZ | 11,81 |  |  | Serie L - ext.diam.75 mm | 540x540x261 | 1 | 075-147 | e1*2001/116*0307*... | bar: Area 1
VOLKSWAGEN | PASSAT VARIANT | PASSAT 3C VARIANT | 3C | 10/2005 | 12/2010 | 5x112 | 57,06 | 590 |  | 47 | M14x1,50 | 17 | SUPERTURISMO GT | 7½x17 | 17,00 | 7,50 | W01681200P5 | 1 | S | 20121012 | 20121111 | 5x112 |  | 35 | 81710249 | L | S17D36 | B | LB56 |  | KBA | VIA | DK | YES |  |  | K | KBA (ABE+VB) | 2 | Mods can be necessary to car | 205/50 R17---TCOMBI-215/45 R17---TCOMBI-215/50 R17---TCOMBI-225/45 R17---TCOMBI-235/45 R17---TCOMBI | AfterMarket OZ | MAX 715 KG | GRIGIO CORSA+BLACK LETTERING | Racing | 8027529081657 | OZ | 11,40 |  |  | Serie L - ext.diam.75 mm | 540x540x280 | 1 | 075-147 | e1*2001/116*0307*... | bar: Area 1
VOLKSWAGEN | PASSAT VARIANT | PASSAT 3C VARIANT | 3C | 10/2005 | 12/2010 | 5x112 | 57,06 | 590 |  | 47 | M14x1,50 | 17 | SUPERTURISMO GT | 7½x17 | 17,00 | 7,50 | W0168120079 | 1 |  |  |  | 5x112 |  | 35 | 81710249 | L | S17D36 | B | LB56 |  | KBA | VIA | DK | YES |  |  | K | KBA (ABE+VB) | 2 | Mods can be necessary to car | 205/50 R17---TCOMBI-215/45 R17---TCOMBI-215/50 R17---TCOMBI-225/45 R17---TCOMBI-235/45 R17---TCOMBI | AfterMarket OZ | MAX 715 KG | MATT BLACK + RED LETTERING | Racing | 8027529057430 | OZ | 11,40 |  |  | Serie L - ext.diam.75 mm | 540x540x261 | 1 | 075-147 | e1*2001/116*0307*... | bar: Area 1
VOLKSWAGEN | PASSAT VARIANT | PASSAT 3C VARIANT | 3C | 10/2005 | 12/2010 | 5x112 | 57,06 | 590 |  | 47 | M14x1,50 | 17 | SUPERTURISMO GT | 7½x17 | 17,00 | 7,50 | W0168120082 | 1 | S | 20051110 | 20051210 | 5x112 |  | 35 | 81710249 | L | S17D36 | B | LB56 |  | KBA | VIA | DK | YES |  |  | K | KBA (ABE+VB) | 2 | Mods can be necessary to car | 205/50 R17---TCOMBI-215/45 R17---TCOMBI-215/50 R17---TCOMBI-225/45 R17---TCOMBI-235/45 R17---TCOMBI | AfterMarket OZ | MAX 715 KG | RACE SILVER + BLACK LETTERING | Racing | 8027529000849 | OZ | 11,40 |  |  | Serie L - ext.diam.75 mm | 540x540x280 | 1 | 075-147 | e1*2001/116*0307*... | bar: Area 1
VOLKSWAGEN | PASSAT VARIANT | PASSAT 3C VARIANT | 3C | 10/2005 | 12/2010 | 5x112 | 57,06 | 590 |  | 47 | M14x1,50 | 17 | SUPERTURISMO LM | 7½x17 | 17,00 | 7,50 | W0188120219 | 1 |  |  |  | 5x112 |  | 35 | 81710249 | L | S17D36 | B | LB56 |  | KBA |  | DK | YES |  |  | K | KBA (ABE+VB) | 2 | Mods can be necessary to car | 205/50 R17---TCOMBI-215/45 R17---TCOMBI-215/50 R17---TCOMBI-225/45 R17---TCOMBI-235/45 R17---TCOMBI | AfterMarket OZ | MAX 690 KG | MATT RACE SILVER + BLACK LETTERING | Racing | 8027529053197 | OZ | 10,80 |  |  | Serie L - ext.diam.75 mm | 540x540x261 | 1 | 075-147 | e1*2001/116*0307*... | bar: Area 1
VOLKSWAGEN | PASSAT VARIANT | PASSAT 3C VARIANT | 3C | 10/2005 | 12/2010 | 5x112 | 57,06 | 590 |  | 47 | M14x1,50 | 17 | SUPERTURISMO LM | 7½x17 | 17,00 | 7,50 | W0188120246 | 1 |  |  |  | 5x112 |  | 35 | 81710249 | L | S17D36 | B | LB56 |  | KBA |  | DK | YES |  |  | K | KBA (ABE+VB) | 2 | Mods can be necessary to car | 205/50 R17---TCOMBI-215/45 R17---TCOMBI-215/50 R17---TCOMBI-225/45 R17---TCOMBI-235/45 R17---TCOMBI | AfterMarket OZ | MAX 690 KG | MATT GRAPHITE + SILVER LETTERING | Racing | 8027529053203 | OZ | 10,80 |  |  | Serie L - ext.diam.75 mm | 540x540x261 | 1 | 075-147 | e1*2001/116*0307*... | bar: Area 1
VOLKSWAGEN | PASSAT VARIANT | PASSAT 3C VARIANT | 3C | 10/2005 | 12/2010 | 5x112 | 57,06 | 590 |  | 47 | M14x1,50 | 17 | WAVE | 7½x17 | 17,00 | 7,50 | W8501720254 | 1 |  |  |  | 5x112 |  | 35 | 81710249 | L | S17D36 | B | LB56 |  | KBA |  | DK | YES |  |  | K | KBA (ABE+VB) | 2 | Mods can be necessary to car | 205/50 R17---TCOMBI-215/45 R17---TCOMBI-215/50 R17---TCOMBI-225/45 R17---TCOMBI-235/45 R17---TCOMBI | AfterMarket OZ | MAX 650 KG | MATT BLACK + DIAMOND-CUT | X-Line | 8027529045642 | OZ | 12,21 |  |  | Serie L - ext.diam.75 mm | 542x542x261 | 1 | 075-147 | e1*2001/116*0307*... | bar: Area 1
VOLKSWAGEN | PASSAT VARIANT | PASSAT 3C VARIANT | 3C | 10/2005 | 12/2010 | 5x112 | 57,06 | 590 |  | 47 | M14x1,50 | 17 | X5B | 7½x17 | 17,00 | 7,50 | W85068203N5 | 1 | S | 20121005 | 20121104 | 5x112 |  | 35 | 81710451 | L | S17D36 | B |  |  |  |  | DK | YES |  |  | K | KBA (ABE+VB) | 2 | Mods can be necessary to car | 205/50 R17---TCOMBI-215/45 R17---TCOMBI-215/50 R17---TCOMBI-225/45 R17---TCOMBI-235/45 R17---TCOMBI | AfterMarket OZ | MAX 690 KG | MATT GRAPHITE DIAMOND CUT | X-Line | 8027529079760 | OZ | 11,91 |  |  | Serie L - ext.diam.75 mm | 542x542x261 | 1 | 075-147 | e1*2001/116*0307*... | bar: Area 1
VOLKSWAGEN | PASSAT VARIANT | PASSAT 3C VARIANT | 3C | 10/2005 | 12/2010 | 5x112 | 57,06 | 590 |  | 47 | M14x1,50 | 17 | ADRENALINA | 8x17 | 17,00 | 8,00 | W8501420254 | 1 | S | 20080904 | 20081004 | 5x112 |  | 35 | 81710249 | L | S17D36 | B | LB56 |  | KBA |  | DK | YES |  |  | K | KBA (ABE+VB) | 2 | Mods can be necessary to car | 205/50 R17---TCOMBI-215/45 R17---TCOMBI-225/45 R17---TCOMBI-235/45 R17---TCOMBI-245/40 R17---TCOMBI | AfterMarket OZ | MAX 675 KG | MATT BLACK + DIAMOND-CUT | X-Line | 8027529034646 | OZ | 12,88 |  |  | Serie L - ext.diam.75 mm | 542x542x274 | 1 | 075-147 | e1*2001/116*0307*... | bar: Area 1
VOLKSWAGEN | PASSAT VARIANT | PASSAT 3C VARIANT | 3C | 10/2005 | 12/2010 | 5x112 | 57,06 | 590 |  | 47 | M14x1,50 | 17 | ADRENALINA | 8x17 | 17,00 | 8,00 | W8501420354 | 1 | S | 20080904 | 20081004 | 5x112 |  | 48 | 81710249 | L | S17D36 | B | LB56 |  | KBA |  | DK | YES |  |  | K | KBA (ABE+VB) | 1 | No car modifications required | 205/50 R17---TCOMBI-215/45 R17---TCOMBI-225/45 R17---TCOMBI-235/45 R17---TCOMBI-245/40 R17---TCOMBI | AfterMarket OZ | MAX 675 KG | MATT BLACK + DIAMOND-CUT | X-Line | 8027529034653 | OZ | 12,43 |  |  | Serie L - ext.diam.75 mm | 542x542x274 | 1 | 075-147 | e1*2001/116*0307*... | bar: Area 1
VOLKSWAGEN | PASSAT VARIANT | PASSAT 3C VARIANT | 3C | 10/2005 | 12/2010 | 5x112 | 57,06 | 590 |  | 47 | M14x1,50 | 17 | ENERGY | 8x17 | 17,00 | 8,00 | W8500820254 | 1 | S | 20080904 | 20081004 | 5x112 |  | 35 | 81710249 | L | S17D36 | B | LB56 |  | KBA |  | DK | YES |  |  | K | KBA (ABE+VB) | 2 | Mods can be necessary to car | 205/50 R17---TCOMBI-215/45 R17---TCOMBI-225/45 R17---TCOMBI-235/45 R17---TCOMBI-245/40 R17---TCOMBI | AfterMarket OZ | MAX 675 KG | MATT BLACK + DIAMOND-CUT | X-Line | 8027529034370 | OZ | 12,90 |  |  | Serie L - ext.diam.75 mm | 542x542x274 | 1 | 075-147 | e1*2001/116*0307*... | bar: Area 1
VOLKSWAGEN | PASSAT VARIANT | PASSAT 3C VARIANT | 3C | 10/2005 | 12/2010 | 5x112 | 57,06 | 590 |  | 47 | M14x1,50 | 17 | ENERGY | 8x17 | 17,00 | 8,00 | W8500820268 | 1 |  |  |  | 5x112 |  | 35 | 81710249 | L | S17D36 | B | LB56 |  | KBA |  | DK | YES |  |  | K | KBA (ABE+VB) | 2 | Mods can be necessary to car | 205/50 R17---TCOMBI-215/45 R17---TCOMBI-225/45 R17---TCOMBI-235/45 R17---TCOMBI-245/40 R17---TCOMBI | AfterMarket OZ | MAX 675 KG | MATT SILVER TECH DIAMOND CUT | X-Line | 8027529037272 | OZ | 12,90 |  |  | Serie L - ext.diam.75 mm | 542x542x274 | 1 | 075-147 | e1*2001/116*0307*... | bar: Area 1
VOLKSWAGEN | PASSAT VARIANT | PASSAT 3C VARIANT | 3C | 10/2005 | 12/2010 | 5x112 | 57,06 | 590 |  | 47 | M14x1,50 | 17 | ENERGY | 8x17 | 17,00 | 8,00 | W8500820354 | 1 | S | 20080904 | 20081004 | 5x112 |  | 48 | 81710249 | L | S17D36 | B | LB56 |  | KBA |  | DK | YES |  |  | K | KBA (ABE+VB) | 1 | No car modifications required | 205/50 R17---TCOMBI-215/45 R17---TCOMBI-225/45 R17---TCOMBI-235/45 R17---TCOMBI-245/40 R17---TCOMBI | AfterMarket OZ | MAX 675 KG | MATT BLACK + DIAMOND-CUT | X-Line | 8027529034387 | OZ | 12,50 |  |  | Serie L - ext.diam.75 mm | 542x542x274 | 1 | 075-147 | e1*2001/116*0307*... | bar: Area 1
VOLKSWAGEN | PASSAT VARIANT | PASSAT 3C VARIANT | 3C | 10/2005 | 12/2010 | 5x112 | 57,06 | 590 |  | 47 | M14x1,50 | 17 | ENERGY | 8x17 | 17,00 | 8,00 | W8500820368 | 1 |  |  |  | 5x112 |  | 48 | 81710249 | L | S17D36 | B | LB56 |  | KBA |  | DK | YES |  |  | K | KBA (ABE+VB) | 1 | No car modifications required | 205/50 R17---TCOMBI-215/45 R17---TCOMBI-225/45 R17---TCOMBI-235/45 R17---TCOMBI-245/40 R17---TCOMBI | AfterMarket OZ | MAX 675 KG | MATT SILVER TECH DIAMOND CUT | X-Line | 8027529037289 | OZ | 12,50 |  |  | Serie L - ext.diam.75 mm | 542x542x274 | 1 | 075-147 | e1*2001/116*0307*... | bar: Area 1
VOLKSWAGEN | PASSAT VARIANT | PASSAT 3C VARIANT | 3C | 10/2005 | 12/2010 | 5x112 | 57,06 | 590 |  | 47 | M14x1,50 | 17 | ITALIA 150 | 8x17 | 17,00 | 8,00 | W01890203R4 | 1 |  |  |  | 5x112 |  | 35 | 81710451 | L | S17D36 | B |  |  | KBA |  | DK | YES |  |  | K | KBA (ABE+VB) | 2 | Mods can be necessary to car | 205/50 R17---TCOMBI-215/45 R17---TCOMBI-225/45 R17---TCOMBI-235/45 R17---TCOMBI-245/40 R17---TCOMBI | AfterMarket OZ | MAX 750 KG | MATT RACE SILVER DIAMOND CUT | Racing | 8027529070170 | OZ | 12,16 |  |  | Serie L - ext.diam.75 mm | 540x540x274 | 1 | 075-147 | e1*2001/116*0307*... | bar: Area 1
VOLKSWAGEN | PASSAT VARIANT | PASSAT 3C VARIANT | 3C | 10/2005 | 12/2010 | 5x112 | 57,06 | 590 |  | 47 | M14x1,50 | 17 | ITALIA 150 | 8x17 | 17,00 | 8,00 | W0189020349 | 1 |  |  |  | 5x112 |  | 35 | 81710451 | L | S17D36 | B |  |  | KBA |  | DK | YES |  |  | K | KBA (ABE+VB) | 2 | Mods can be necessary to car | 205/50 R17---TCOMBI-215/45 R17---TCOMBI-225/45 R17---TCOMBI-235/45 R17---TCOMBI-245/40 R17---TCOMBI | AfterMarket OZ | MAX 750 KG | MATT DARK GRAPHITE DIAMOND CUT | Racing | 8027529070163 | OZ | 12,16 |  |  | Serie L - ext.diam.75 mm | 540x540x274 | 1 | 075-147 | e1*2001/116*0307*... | bar: Area 1
VOLKSWAGEN | PASSAT VARIANT | PASSAT 3C VARIANT | 3C | 10/2005 | 12/2010 | 5x112 | 57,06 | 590 |  | 47 | M14x1,50 | 17 | ITALIA 150 | 8x17 | 17,00 | 8,00 | W01890204R4 | 1 |  |  |  | 5x112 |  | 48 | 81710451 | L | S17D36 | B |  |  | KBA |  | DK | YES |  |  | K | KBA (ABE+VB) | 1 | No car modifications required | 205/50 R17---TCOMBI-215/45 R17---TCOMBI-225/45 R17---TCOMBI-235/45 R17---TCOMBI-245/40 R17---TCOMBI | AfterMarket OZ | MAX 715 KG | MATT RACE SILVER DIAMOND CUT | Racing | 8027529070194 | OZ | 10,90 |  |  | Serie L - ext.diam.75 mm | 540x540x274 | 1 | 075-147 | e1*2001/116*0307*... | bar: Area 1
VOLKSWAGEN | PASSAT VARIANT | PASSAT 3C VARIANT | 3C | 10/2005 | 12/2010 | 5x112 | 57,06 | 590 |  | 47 | M14x1,50 | 17 | ITALIA 150 | 8x17 | 17,00 | 8,00 | W0189020449 | 1 |  |  |  | 5x112 |  | 48 | 81710451 | L | S17D36 | B |  |  | KBA |  | DK | YES |  |  | K | KBA (ABE+VB) | 1 | No car modifications required | 205/50 R17---TCOMBI-215/45 R17---TCOMBI-225/45 R17---TCOMBI-235/45 R17---TCOMBI-245/40 R17---TCOMBI | AfterMarket OZ | MAX 715 KG | MATT DARK GRAPHITE DIAMOND CUT | Racing | 8027529070187 | OZ | 10,90 |  |  | Serie L - ext.diam.75 mm | 540x540x274 | 1 | 075-147 | e1*2001/116*0307*... | bar: Area 1
VOLKSWAGEN | PASSAT VARIANT | PASSAT 3C VARIANT | 3C | 10/2005 | 12/2010 | 5x112 | 57,06 | 590 |  | 47 | M14x1,50 | 17 | SAHARA 5 | 8x17 | 17,00 | 8,00 | W85061201N5 | 1 | S | 20121005 | 20121104 | 5x112 |  | 45 | 81710249 | L | S17D36 | B | LB56 |  |  |  | DK | YES |  |  | K | KBA (ABE+VB) | 1 | No car modifications required | 205/50 R17---TCOMBI-215/45 R17---TCOMBI-225/45 R17---TCOMBI-235/45 R17---TCOMBI-245/40 R17---TCOMBI | AfterMarket OZ | MAX 950 KG | MATT GRAPHITE DIAMOND CUT | X-Line | 8027529080001 | OZ | 14,31 |  |  | Serie L - ext.diam.75 mm | 542x542x274 | 1 | 075-147 | e1*2001/116*0307*... | bar: Area 1
VOLKSWAGEN | PASSAT VARIANT | PASSAT 3C VARIANT | 3C | 10/2005 | 12/2010 | 5x112 | 57,06 | 590 |  | 47 | M14x1,50 | 17 | SUPERTURISMO GT | 8x17 | 17,00 | 8,00 | W01673202P5 | 1 | S | 20121012 | 20121111 | 5x112 |  | 35 | 81710249 | L | S17D36 | B | LB56 | TÜV |  |  | DK | YES |  |  | T | Teilegutachten (PB+VB) | 2 | Mods can be necessary to car | 205/50 R17---TCOMBI-215/45 R17---TCOMBI-225/45 R17---TCOMBI-235/45 R17---TCOMBI-245/40 R17---TCOMBI | AfterMarket OZ | MAX 650 KG | GRIGIO CORSA+BLACK LETTERING | Racing | 8027529081640 | OZ | 12,10 |  |  | Serie L - ext.diam.75 mm | 540x540x280 | 1 | 075-147 | e1*2001/116*0307*... | bar: Area 1
VOLKSWAGEN | PASSAT VARIANT | PASSAT 3C VARIANT | 3C | 10/2005 | 12/2010 | 5x112 | 57,06 | 590 |  | 47 | M14x1,50 | 17 | SUPERTURISMO GT | 8x17 | 17,00 | 8,00 | W0167320279 | 1 |  |  |  | 5x112 |  | 35 | 81710249 | L | S17D36 | B | LB56 | TÜV |  |  | DK | YES |  |  | T | Teilegutachten (PB+VB) | 2 | Mods can be necessary to car | 205/50 R17---TCOMBI-215/45 R17---TCOMBI-225/45 R17---TCOMBI-235/45 R17---TCOMBI-245/40 R17---TCOMBI | AfterMarket OZ | MAX 650 KG | MATT BLACK + RED LETTERING | Racing | 8027529057454 | OZ | 12,10 |  |  | Serie L - ext.diam.75 mm | 540x540x274 | 1 | 075-147 | e1*2001/116*0307*... | bar: Area 1
VOLKSWAGEN | PASSAT VARIANT | PASSAT 3C VARIANT | 3C | 10/2005 | 12/2010 | 5x112 | 57,06 | 590 |  | 47 | M14x1,50 | 17 | SUPERTURISMO GT | 8x17 | 17,00 | 8,00 | W0167320282 | 1 | S | 20051110 | 20051210 | 5x112 |  | 35 | 81710249 | L | S17D36 | B | LB56 | TÜV |  |  | DK | YES |  |  | T | Teilegutachten (PB+VB) | 2 | Mods can be necessary to car | 205/50 R17---TCOMBI-215/45 R17---TCOMBI-225/45 R17---TCOMBI-235/45 R17---TCOMBI-245/40 R17---TCOMBI | AfterMarket OZ | MAX 650 KG | RACE SILVER + BLACK LETTERING | Racing | 8027529000788 | OZ | 12,10 |  |  | Serie L - ext.diam.75 mm | 540x540x280 | 1 | 075-147 | e1*2001/116*0307*... | bar: Area 1
VOLKSWAGEN | PASSAT VARIANT | PASSAT 3C VARIANT | 3C | 10/2005 | 12/2010 | 5x112 | 57,06 | 590 |  | 47 | M14x1,50 | 17 | ULTRALEGGERA | 8x17 | 17,00 | 8,00 | W0171020253 | 1 | S | 20061026 | 20061125 | 5x112 |  | 35 | 81710249 | L | S17D36 | B | LB56 | TÜV |  |  | DK | YES |  |  | T | Teilegutachten (PB+VB) | 2 | Mods can be necessary to car | 205/50 R17---TCOMBI-215/45 R17---TCOMBI-225/45 R17---TCOMBI-235/45 R17---TCOMBI-245/40 R17---TCOMBI | AfterMarket OZ | MAX 655 KG | MATT BLACK | Racing | 8027529001624 | OZ | 9,58 |  |  | Serie L - ext.diam.75 mm | 540x540x280 | 1 | 075-147 | e1*2001/116*0307*... | bar: Area 1
VOLKSWAGEN | PASSAT VARIANT | PASSAT 3C VARIANT | 3C | 10/2005 | 12/2010 | 5x112 | 57,06 | 590 |  | 47 | M14x1,50 | 17 | ULTRALEGGERA | 8x17 | 17,00 | 8,00 | W0171020261 | 1 | S | 20051124 | 20051224 | 5x112 |  | 35 | 81710249 | L | S17D36 | B | LB56 | TÜV |  |  | DK | YES |  |  | T | Teilegutachten (PB+VB) | 2 | Mods can be necessary to car | 205/50 R17---TCOMBI-215/45 R17---TCOMBI-225/45 R17---TCOMBI-235/45 R17---TCOMBI-245/40 R17---TCOMBI | AfterMarket OZ | MAX 655 KG | CHRYSTAL TITANIUM | Racing | 8027529001631 | OZ | 9,58 |  |  | Serie L - ext.diam.75 mm | 540x540x280 | 1 | 075-147 | e1*2001/116*0307*... | bar: Area 1
VOLKSWAGEN | PASSAT VARIANT | PASSAT 3C VARIANT | 3C | 10/2005 | 12/2010 | 5x112 | 57,06 | 590 |  | 47 | M14x1,50 | 17 | ULTRALEGGERA | 8x17 | 17,00 | 8,00 | W0171020353 | 1 |  |  |  | 5x112 |  | 48 | 81710249 | L | S17D36 | B | LB56 | TÜV |  |  | DK | YES | C0600 | MAX LOAD OF WHEEL MUST BE COMPATIBLE WITH MAX LOAD OF VEHICLE AXLE! | T | Teilegutachten (PB+VB) | 1 | No car modifications required | 205/50 R17---TCOMBI-215/45 R17---TCOMBI-225/45 R17---TCOMBI-235/45 R17---TCOMBI-245/40 R17---TCOMBI | AfterMarket OZ | MAX 615 KG | MATT BLACK | Racing | 8027529076660 | OZ | 9,51 |  |  | Serie L - ext.diam.75 mm | 540x540x274 | 1 | 075-147 | e1*2001/116*0307*... | bar: Area 1
VOLKSWAGEN | PASSAT VARIANT | PASSAT 3C VARIANT | 3C | 10/2005 | 12/2010 | 5x112 | 57,06 | 590 |  | 47 | M14x1,50 | 17 | ULTRALEGGERA | 8x17 | 17,00 | 8,00 | W0171020361 | 1 | S | 20051111 | 20051211 | 5x112 |  | 48 | 81710249 | L | S17D36 | B | LB56 | TÜV |  |  | DK | YES | C0600 | MAX LOAD OF WHEEL MUST BE COMPATIBLE WITH MAX LOAD OF VEHICLE AXLE! | T | Teilegutachten (PB+VB) | 1 | No car modifications required | 205/50 R17---TCOMBI-215/45 R17---TCOMBI-225/45 R17---TCOMBI-235/45 R17---TCOMBI-245/40 R17---TCOMBI | AfterMarket OZ | MAX 615 KG | CHRYSTAL TITANIUM | Racing | 8027529001648 | OZ | 9,51 |  |  | Serie L - ext.diam.75 mm | 540x540x280 | 1 | 075-147 | e1*2001/116*0307*... | bar: Area 1
VOLKSWAGEN | PASSAT VARIANT | PASSAT 3C VARIANT | 3C | 10/2005 | 12/2010 | 5x112 | 57,06 | 590 |  | 47 | M14x1,50 | 17 | VITTORIA | 8x17 | 17,00 | 8,00 | W0188820273 | 1 |  |  |  | 5x112 |  | 35 | 81710451 | L | S17D36 | B |  |  | KBA |  | DK | YES |  |  | K | KBA (ABE+VB) | 2 | Mods can be necessary to car | 205/50 R17---TCOMBI-215/45 R17---TCOMBI-225/45 R17---TCOMBI-235/45 R17---TCOMBI-245/40 R17---TCOMBI | AfterMarket OZ | MAX 750 KG | MATT DARK GRAPHITE | Via Veneto | 8027529070972 | OZ | 11,42 |  |  | Serie L - ext.diam.75 mm | 540x540x274 | 1 | 075-147 | e1*2001/116*0307*... | bar: Area 1
VOLKSWAGEN | PASSAT VARIANT | PASSAT 3C VARIANT | 3C | 10/2005 | 12/2010 | 5x112 | 57,06 | 590 |  | 47 | M14x1,50 | 17 | VITTORIA | 8x17 | 17,00 | 8,00 | W0188820373 | 1 |  |  |  | 5x112 |  | 48 | 81710451 | L | S17D36 | B |  |  | KBA |  | DK | YES |  |  | K | KBA (ABE+VB) | 1 | No car modifications required | 205/50 R17---TCOMBI-215/45 R17---TCOMBI-225/45 R17---TCOMBI-235/45 R17---TCOMBI-245/40 R17---TCOMBI | AfterMarket OZ | MAX 715 KG | MATT DARK GRAPHITE | Via Veneto | 8027529070989 | OZ | 11,16 |  |  | Serie L - ext.diam.75 mm | 540x540x274 | 1 | 075-147 | e1*2001/116*0307*... | bar: Area 1
VOLKSWAGEN | PASSAT VARIANT | PASSAT 3C VARIANT | 3C | 10/2005 | 12/2010 | 5x112 | 57,06 | 590 |  | 47 | M14x1,50 | 17 | ADRENALINA | 8x18 | 18,00 | 8,00 | W8501520254 | 1 | S | 20080904 | 20081004 | 5x112 |  | 35 | 81710249 | L | S17D36 | B | LB56 | TÜV |  |  | DK | YES |  |  | T | Teilegutachten (PB+VB) | 2 | Mods can be necessary to car | 215/45 R18---TCOMBI-225/40 R18---TVW039-235/40 R18---TCOMBI-245/35 R18---TVW039-255/35 R18-R--TVW039 | AfterMarket OZ | MAX 690 KG | MATT BLACK + DIAMOND-CUT | X-Line | 8027529034691 | OZ | 13,39 |  |  | Serie L - ext.diam.75 mm | 568x568x274 | 1 | 075-147 | e1*2001/116*0307*... | bar: Area 1
VOLKSWAGEN | PASSAT VARIANT | PASSAT 3C VARIANT | 3C | 10/2005 | 12/2010 | 5x112 | 57,06 | 590 |  | 47 | M14x1,50 | 17 | ADRENALINA | 8x18 | 18,00 | 8,00 | W8501520354 | 1 | S | 20080904 | 20081004 | 5x112 |  | 48 | 81710249 | L | S17D36 | B | LB56 | TÜV |  |  | DK | YES |  |  | T | Teilegutachten (PB+VB) | 1 | No car modifications required | 215/45 R18---TCOMBI-225/40 R18---TVW039-235/40 R18---TCOMBI-245/35 R18---TVW039-255/35 R18-R--TVW039 | AfterMarket OZ | MAX 690 KG | MATT BLACK + DIAMOND-CUT | X-Line | 8027529034707 | OZ | 12,70 |  |  | Serie L - ext.diam.75 mm | 568x568x274 | 1 | 075-147 | e1*2001/116*0307*... | bar: Area 1
VOLKSWAGEN | PASSAT VARIANT | PASSAT 3C VARIANT | 3C | 10/2005 | 12/2010 | 5x112 | 57,06 | 590 |  | 47 | M14x1,50 | 17 | DAVID | 8x18 | 18,00 | 8,00 | W01863203N5 | 1 | S | 20100927 | 20101027 | 5x112 |  | 35 | 81710451 | L | S17D36 | B |  |  |  |  | DK | YES |  |  | T | Teilegutachten (PB+VB) | 2 | Mods can be necessary to car | 215/45 R18---TCOMBI-225/40 R18---TVW039-235/40 R18---TCOMBI-245/35 R18---TVW039-255/35 R18-R--TVW039 | AfterMarket OZ | MAX 690 KG | MATT GRAPHITE DIAMOND CUT | Via Veneto | 8027529054507 | OZ | 13,17 |  |  | Serie L - ext.diam.75 mm | 567x567x274 | 1 | 075-147 | e1*2001/116*0307*... | bar: Area 1
VOLKSWAGEN | PASSAT VARIANT | PASSAT 3C VARIANT | 3C | 10/2005 | 12/2010 | 5x112 | 57,06 | 590 |  | 47 | M14x1,50 | 17 | DAVID | 8x18 | 18,00 | 8,00 | W01863204N5 | 1 | S | 20100927 | 20101027 | 5x112 |  | 48 | 81710451 | L | S17D36 | B |  | TÜV |  |  | DK | YES |  |  | T | Teilegutachten (PB+VB) | 1 | No car modifications required | 215/45 R18---TCOMBI-225/40 R18---TVW039-235/40 R18---TCOMBI-245/35 R18---TVW039-255/35 R18-R--TVW039 | AfterMarket OZ | MAX 690 KG | MATT GRAPHITE DIAMOND CUT | Via Veneto | 8027529054514 | OZ | 12,88 |  |  | Serie L - ext.diam.75 mm | 567x567x274 | 1 | 075-147 | e1*2001/116*0307*... | bar: Area 1
VOLKSWAGEN | PASSAT VARIANT | PASSAT 3C VARIANT | 3C | 10/2005 | 12/2010 | 5x112 | 57,06 | 590 |  | 47 | M14x1,50 | 17 | EGO | 8x18 | 18,00 | 8,00 | W8504720254 | 1 | S | 20110726 | 20110825 | 5x112 |  | 35 | 81710451 | L | S17D36 | B |  |  | KBA |  | DK | YES |  |  | K | KBA (ABE+VB) | 2 | Mods can be necessary to car | 215/45 R18---TCOMBI-225/40 R18---TVW039-235/40 R18---TCOMBI-245/35 R18---TVW039-255/35 R18-R--TVW039 | AfterMarket OZ | MAX 730 KG | MATT BLACK + DIAMOND-CUT | X-Line | 8027529065497 | OZ | 13,96 |  |  | Serie L - ext.diam.75 mm | 568x568x274 | 1 | 075-147 | e1*2001/116*0307*... | bar: Area 1
VOLKSWAGEN | PASSAT VARIANT | PASSAT 3C VARIANT | 3C | 10/2005 | 12/2010 | 5x112 | 57,06 | 590 |  | 47 | M14x1,50 | 17 | EGO | 8x18 | 18,00 | 8,00 | W8504720354 | 1 | S | 20110726 | 20110825 | 5x112 |  | 48 | 81710451 | L | S17D36 | B |  |  | KBA |  | DK | YES |  |  | K | KBA (ABE+VB) | 1 | No car modifications required | 215/45 R18---TCOMBI-225/40 R18---TVW039-235/40 R18---TCOMBI-245/35 R18---TVW039-255/35 R18-R--TVW039 | AfterMarket OZ | MAX 730 KG | MATT BLACK + DIAMOND-CUT | X-Line | 8027529065503 | OZ | 13,96 |  |  | Serie L - ext.diam.75 mm | 568x568x274 | 1 | 075-147 | e1*2001/116*0307*... | bar: Area 1
VOLKSWAGEN | PASSAT VARIANT | PASSAT 3C VARIANT | 3C | 10/2005 | 12/2010 | 5x112 | 57,06 | 590 |  | 47 | M14x1,50 | 17 | ENERGY | 8x18 | 18,00 | 8,00 | W8500920254 | 1 | S | 20080904 | 20081004 | 5x112 |  | 35 | 81710249 | L | S17D36 | B | LB56 | TÜV |  |  | DK | YES |  |  | T | Teilegutachten (PB+VB) | 2 | Mods can be necessary to car | 215/45 R18---TCOMBI-225/40 R18---TVW039-235/40 R18---TCOMBI-245/35 R18---TVW039-255/35 R18-R--TVW039 | AfterMarket OZ | MAX 725 KG | MATT BLACK + DIAMOND-CUT | X-Line | 8027529034424 | OZ | 14,45 |  |  | Serie L - ext.diam.75 mm | 568x568x274 | 1 | 075-147 | e1*2001/116*0307*... | bar: Area 1
VOLKSWAGEN | PASSAT VARIANT | PASSAT 3C VARIANT | 3C | 10/2005 | 12/2010 | 5x112 | 57,06 | 590 |  | 47 | M14x1,50 | 17 | ENERGY | 8x18 | 18,00 | 8,00 | W8500920268 | 1 |  |  |  | 5x112 |  | 35 | 81710249 | L | S17D36 | B | LB56 | TÜV |  |  | DK | YES |  |  | T | Teilegutachten (PB+VB) | 2 | Mods can be necessary to car | 215/45 R18---TCOMBI-225/40 R18---TVW039-235/40 R18---TCOMBI-245/35 R18---TVW039-255/35 R18-R--TVW039 | AfterMarket OZ | MAX 725 KG | MATT SILVER TECH DIAMOND CUT | X-Line | 8027529037296 | OZ | 14,35 |  |  | Serie L - ext.diam.75 mm | 568x568x274 | 1 | 075-147 | e1*2001/116*0307*... | bar: Area 1
VOLKSWAGEN | PASSAT VARIANT | PASSAT 3C VARIANT | 3C | 10/2005 | 12/2010 | 5x112 | 57,06 | 590 |  | 47 | M14x1,50 | 17 | ENERGY | 8x18 | 18,00 | 8,00 | W8500920354 | 1 | S | 20080904 | 20081004 | 5x112 |  | 48 | 81710249 | L | S17D36 | B | LB56 | TÜV |  |  | DK | YES |  |  | T | Teilegutachten (PB+VB) | 1 | No car modifications required | 215/45 R18---TCOMBI-225/40 R18---TVW039-235/40 R18---TCOMBI-245/35 R18---TVW039-255/35 R18-R--TVW039 | AfterMarket OZ | MAX 725 KG | MATT BLACK + DIAMOND-CUT | X-Line | 8027529034431 | OZ | 14,10 |  |  | Serie L - ext.diam.75 mm | 568x568x274 | 1 | 075-147 | e1*2001/116*0307*... | bar: Area 1
VOLKSWAGEN | PASSAT VARIANT | PASSAT 3C VARIANT | 3C | 10/2005 | 12/2010 | 5x112 | 57,06 | 590 |  | 47 | M14x1,50 | 17 | ENERGY | 8x18 | 18,00 | 8,00 | W8500920368 | 1 |  |  |  | 5x112 |  | 48 | 81710249 | L | S17D36 | B | LB56 | TÜV |  |  | DK | YES |  |  | T | Teilegutachten (PB+VB) | 1 | No car modifications required | 215/45 R18---TCOMBI-225/40 R18---TVW039-235/40 R18---TCOMBI-245/35 R18---TVW039-255/35 R18-R--TVW039 | AfterMarket OZ | MAX 725 KG | MATT SILVER TECH DIAMOND CUT | X-Line | 8027529037302 | OZ | 13,95 |  |  | Serie L - ext.diam.75 mm | 568x568x274 | 1 | 075-147 | e1*2001/116*0307*... | bar: Area 1
VOLKSWAGEN | PASSAT VARIANT | PASSAT 3C VARIANT | 3C | 10/2005 | 12/2010 | 5x112 | 57,06 | 590 |  | 47 | M14x1,50 | 17 | ENVY | 8x18 | 18,00 | 8,00 | W8503920368 | 1 |  |  |  | 5x112 |  | 35 | 81710451 | L | S17D36 | B |  | TÜV |  |  | DK | YES |  |  | T | Teilegutachten (PB+VB) | 2 | Mods can be necessary to car | 215/45 R18---TCOMBI-225/40 R18---TVW039-235/40 R18---TCOMBI-245/35 R18---TVW039-255/35 R18-R--TVW039 | AfterMarket OZ | MAX 690 KG | MATT SILVER TECH DIAMOND CUT | X-Line | 8027529049664 | OZ | 12,76 |  |  | Serie L - ext.diam.75 mm | 568x568x274 | 1 | 075-147 | e1*2001/116*0307*... | bar: Area 1
VOLKSWAGEN | PASSAT VARIANT | PASSAT 3C VARIANT | 3C | 10/2005 | 12/2010 | 5x112 | 57,06 | 590 |  | 47 | M14x1,50 | 17 | ENVY | 8x18 | 18,00 | 8,00 | W8503920468 | 1 |  |  |  | 5x112 |  | 48 | 81710451 | L | S17D36 | B |  | TÜV |  |  | DK | YES |  |  | N | No Certificate | 1 | No car modifications required | 215/45 R18---TCOMBI-225/40 R18---TVW039-235/40 R18---TCOMBI-245/35 R18---TVW039-255/35 R18-R--TVW039 | AfterMarket OZ | MAX 690 KG | MATT SILVER TECH DIAMOND CUT | X-Line | 8027529049671 | OZ | 12,76 |  |  | Serie L - ext.diam.75 mm | 568x568x274 | 1 | 075-147 | e1*2001/116*0307*... | bar: Area 1
VOLKSWAGEN | PASSAT VARIANT | PASSAT 3C VARIANT | 3C | 10/2005 | 12/2010 | 5x112 | 57,06 | 590 |  | 47 | M14x1,50 | 17 | FORMULA HLT | 8x18 | 18,00 | 8,00 | W01892202G1 | 1 | S | 20121011 | 20121110 | 5x112 |  | 35 | 81710451 | L | S17D36 | B |  |  |  |  | DK | YES |  |  | N | No Certificate | 2 | Mods can be necessary to car | 215/45 R18---TCOMBI-225/40 R18---TVW039-235/40 R18---TCOMBI-245/35 R18---TVW039-255/35 R18-R--TVW039 | AfterMarket OZ | MAX 630 KG | GRIGIO CORSA | I-Tech | 8027529081824 | OZ | 11,67 |  |  | Serie L - ext.diam.75 mm | 567x567x274 | 1 | 075-147 | e1*2001/116*0307*... | bar: Area 1
VOLKSWAGEN | PASSAT VARIANT | PASSAT 3C VARIANT | 3C | 10/2005 | 12/2010 | 5x112 | 57,06 | 590 |  | 47 | M14x1,50 | 17 | FORMULA HLT | 8x18 | 18,00 | 8,00 | W01892203G1 | 1 | S | 20121011 | 20121110 | 5x112 |  | 48 | 81710451 | L | S17D36 | B |  |  |  |  | DK | YES |  |  | N | No Certificate | 1 | No car modifications required | 215/45 R18---TCOMBI-225/40 R18---TVW039-235/40 R18---TCOMBI-245/35 R18---TVW039-255/35 R18-R--TVW039 | AfterMarket OZ | MAX 630 KG | GRIGIO CORSA | I-Tech | 8027529081831 | OZ | 11,07 |  |  | Serie L - ext.diam.75 mm | 567x567x274 | 1 | 075-147 | e1*2001/116*0307*... | bar: Area 1
VOLKSWAGEN | PASSAT VARIANT | PASSAT 3C VARIANT | 3C | 10/2005 | 12/2010 | 5x112 | 57,06 | 590 |  | 47 | M14x1,50 | 17 | ITALIA 150 | 8x18 | 18,00 | 8,00 | W01884202R4 | 1 | S | 20110914 | 20111014 | 5x112 |  | 35 | 81710451 | L | S17D36 | B |  | TÜV |  |  | DK | YES |  |  | T | Teilegutachten (PB+VB) | 2 | Mods can be necessary to car | 215/45 R18---TCOMBI-225/40 R18---TVW039-235/40 R18---TCOMBI-245/35 R18---TVW039-255/35 R18-R--TVW039 | AfterMarket OZ | MAX 750 KG | MATT RACE SILVER DIAMOND CUT | Racing | 8027529069402 | OZ | 12,67 |  |  | Serie L - ext.diam.75 mm | 567x567x274 | 1 | 075-147 | e1*2001/116*0307*... | bar: Area 1
VOLKSWAGEN | PASSAT VARIANT | PASSAT 3C VARIANT | 3C | 10/2005 | 12/2010 | 5x112 | 57,06 | 590 |  | 47 | M14x1,50 | 17 | ITALIA 150 | 8x18 | 18,00 | 8,00 | W0188420249 | 1 | S | 20110914 | 20111014 | 5x112 |  | 35 | 81710451 | L | S17D36 | B |  | TÜV |  |  | DK | YES |  |  | T | Teilegutachten (PB+VB) | 2 | Mods can be necessary to car | 215/45 R18---TCOMBI-225/40 R18---TVW039-235/40 R18---TCOMBI-245/35 R18---TVW039-255/35 R18-R--TVW039 | AfterMarket OZ | MAX 750 KG | MATT DARK GRAPHITE DIAMOND CUT | Racing | 8027529069396 | OZ | 12,67 |  |  | Serie L - ext.diam.75 mm | 567x567x274 | 1 | 075-147 | e1*2001/116*0307*... | bar: Area 1
VOLKSWAGEN | PASSAT VARIANT | PASSAT 3C VARIANT | 3C | 10/2005 | 12/2010 | 5x112 | 57,06 | 590 |  | 47 | M14x1,50 | 17 | ITALIA 150 | 8x18 | 18,00 | 8,00 | W01884203R4 | 1 | S | 20110914 | 20111014 | 5x112 |  | 48 | 81710451 | L | S17D36 | B |  | TÜV |  |  | DK | YES |  |  | T | Teilegutachten (PB+VB) | 1 | No car modifications required | 215/45 R18---TCOMBI-225/40 R18---TVW039-235/40 R18---TCOMBI-245/35 R18---TVW039-255/35 R18-R--TVW039 | AfterMarket OZ | MAX 715 KG | MATT RACE SILVER DIAMOND CUT | Racing | 8027529069426 | OZ | 12,15 |  |  | Serie L - ext.diam.75 mm | 567x567x274 | 1 | 075-147 | e1*2001/116*0307*... | bar: Area 1
VOLKSWAGEN | PASSAT VARIANT | PASSAT 3C VARIANT | 3C | 10/2005 | 12/2010 | 5x112 | 57,06 | 590 |  | 47 | M14x1,50 | 17 | ITALIA 150 | 8x18 | 18,00 | 8,00 | W0188420349 | 1 | S | 20110914 | 20111014 | 5x112 |  | 48 | 81710451 | L | S17D36 | B |  | TÜV |  |  | DK | YES |  |  | T | Teilegutachten (PB+VB) | 1 | No car modifications required | 215/45 R18---TCOMBI-225/40 R18---TVW039-235/40 R18---TCOMBI-245/35 R18---TVW039-255/35 R18-R--TVW039 | AfterMarket OZ | MAX 715 KG | MATT DARK GRAPHITE DIAMOND CUT | Racing | 8027529069419 | OZ | 12,15 |  |  | Serie L - ext.diam.75 mm | 567x567x274 | 1 | 075-147 | e1*2001/116*0307*... | bar: Area 1
VOLKSWAGEN | PASSAT VARIANT | PASSAT 3C VARIANT | 3C | 10/2005 | 12/2010 | 5x112 | 57,06 | 590 |  | 47 | M14x1,50 | 17 | LOUNGE 10 | 8x18 | 18,00 | 8,00 | W8503120454 | 1 |  |  |  | 5x112 |  | 35 | 81710451 | L | S17D36 | B | LB56 | TÜV |  |  | DK | YES |  |  | T | Teilegutachten (PB+VB) | 2 | Mods can be necessary to car | 215/45 R18---TCOMBI-225/40 R18---TVW039-235/40 R18---TCOMBI-245/35 R18---TVW039-255/35 R18-R--TVW039 | AfterMarket OZ | MAX 690 KG | MATT BLACK + DIAMOND-CUT | X-Line | 8027529047813 | OZ | 13,96 |  |  | Serie L - ext.diam.75 mm | 568x568x274 | 1 | 075-147 | e1*2001/116*0307*... | bar: Area 1
VOLKSWAGEN | PASSAT VARIANT | PASSAT 3C VARIANT | 3C | 10/2005 | 12/2010 | 5x112 | 57,06 | 590 |  | 47 | M14x1,50 | 17 | LOUNGE 10 | 8x18 | 18,00 | 8,00 | W8503120475 | 1 |  |  |  | 5x112 |  | 35 | 81710451 | L | S17D36 | B | LB56 | TÜV |  |  | DK | YES |  |  | T | Teilegutachten (PB+VB) | 2 | Mods can be necessary to car | 215/45 R18---TCOMBI-225/40 R18---TVW039-235/40 R18---TCOMBI-245/35 R18---TVW039-255/35 R18-R--TVW039 | AfterMarket OZ | MAX 690 KG | METAL SILVER + DIAMOND CUT | X-Line | 8027529047820 | OZ | 13,96 |  |  | Serie L - ext.diam.75 mm | 568x568x274 | 1 | 075-147 | e1*2001/116*0307*... | bar: Area 1
VOLKSWAGEN | PASSAT VARIANT | PASSAT 3C VARIANT | 3C | 10/2005 | 12/2010 | 5x112 | 57,06 | 590 |  | 47 | M14x1,50 | 17 | LOUNGE 10 | 8x18 | 18,00 | 8,00 | W8503120554 | 1 |  |  |  | 5x112 |  | 48 | 81710451 | L | S17D36 | B | LB56 | TÜV |  |  | DK | YES |  |  | T | Teilegutachten (PB+VB) | 1 | No car modifications required | 215/45 R18---TCOMBI-225/40 R18---TVW039-235/40 R18---TCOMBI-245/35 R18---TVW039-255/35 R18-R--TVW039 | AfterMarket OZ | MAX 690 KG | MATT BLACK + DIAMOND-CUT | X-Line | 8027529047837 | OZ | 13,96 |  |  | Serie L - ext.diam.75 mm | 568x568x274 | 1 | 075-147 | e1*2001/116*0307*... | bar: Area 1
VOLKSWAGEN | PASSAT VARIANT | PASSAT 3C VARIANT | 3C | 10/2005 | 12/2010 | 5x112 | 57,06 | 590 |  | 47 | M14x1,50 | 17 | LOUNGE 10 | 8x18 | 18,00 | 8,00 | W8503120575 | 1 |  |  |  | 5x112 |  | 48 | 81710451 | L | S17D36 | B | LB56 | TÜV |  |  | DK | YES |  |  | T | Teilegutachten (PB+VB) | 1 | No car modifications required | 215/45 R18---TCOMBI-225/40 R18---TVW039-235/40 R18---TCOMBI-245/35 R18---TVW039-255/35 R18-R--TVW039 | AfterMarket OZ | MAX 690 KG | METAL SILVER + DIAMOND CUT | X-Line | 8027529047844 | OZ | 13,96 |  |  | Serie L - ext.diam.75 mm | 568x568x274 | 1 | 075-147 | e1*2001/116*0307*... | bar: Area 1
VOLKSWAGEN | PASSAT VARIANT | PASSAT 3C VARIANT | 3C | 10/2005 | 12/2010 | 5x112 | 57,06 | 590 |  | 47 | M14x1,50 | 17 | QUARANTA | 8x18 | 18,00 | 8,00 | W01856204G2 | 1 | S | 20100928 | 20101028 | 5x112 |  | 35 | 81710249 | L | S17D36 | B |  | TÜV |  |  | DK | YES |  |  | T | Teilegutachten (PB+VB) | 2 | Mods can be necessary to car | 215/45 R18---TCOMBI-225/40 R18---TVW039-235/40 R18---TCOMBI-245/35 R18---TVW039-255/35 R18-R--TVW039 | AfterMarket OZ | MAX 735 KG | GRIGIO CORSA DIAMANTATO | Via Veneto | 8027529053661 | OZ | 12,87 |  |  | Serie L - ext.diam.75 mm | 570x570x280 | 1 | 075-147 | e1*2001/116*0307*... | bar: Area 1
VOLKSWAGEN | PASSAT VARIANT | PASSAT 3C VARIANT | 3C | 10/2005 | 12/2010 | 5x112 | 57,06 | 590 |  | 47 | M14x1,50 | 17 | QUARANTA | 8x18 | 18,00 | 8,00 | W01856205G2 | 1 | S | 20100928 | 20101028 | 5x112 |  | 48 | 81710249 | L | S17D36 | B |  | TÜV |  |  | DK | YES |  |  | T | Teilegutachten (PB+VB) | 1 | No car modifications required | 215/45 R18---TCOMBI-225/40 R18---TVW039-235/40 R18---TCOMBI-245/35 R18---TVW039-255/35 R18-R--TVW039 | AfterMarket OZ | MAX 715 KG | GRIGIO CORSA DIAMANTATO | Via Veneto | 8027529054422 | OZ | 12,61 |  |  | Serie L - ext.diam.75 mm | 570x570x280 | 1 | 075-147 | e1*2001/116*0307*... | bar: Area 1
VOLKSWAGEN | PASSAT VARIANT | PASSAT 3C VARIANT | 3C | 10/2005 | 12/2010 | 5x112 | 57,06 | 590 |  | 47 | M14x1,50 | 17 | SAHARA 5 | 8x18 | 18,00 | 8,00 | W85060201N5 | 1 | S | 20121005 | 20121104 | 5x112 |  | 45 | 81710249 | L | S17D36 | B | LB56 |  |  |  | DK | YES |  |  | K | KBA (ABE+VB) | 1 | No car modifications required | 215/45 R18---TCOMBI-225/40 R18---TVW039-235/40 R18---TCOMBI-245/35 R18---TVW039-255/35 R18-R--TVW039 | AfterMarket OZ | MAX 950 KG | MATT GRAPHITE DIAMOND CUT | X-Line | 8027529080094 | OZ | 15,06 |  |  | Serie L - ext.diam.75 mm | 568x568x274 | 1 | 075-147 | e1*2001/116*0307*... | bar: Area 1
VOLKSWAGEN | PASSAT VARIANT | PASSAT 3C VARIANT | 3C | 10/2005 | 12/2010 | 5x112 | 57,06 | 590 |  | 47 | M14x1,50 | 17 | SARDEGNA | 8x18 | 18,00 | 8,00 | W0176320422 | 1 |  |  |  | 5x112 |  | 35 | 81710249 | L | S17D36 | B | LB56 | TÜV |  |  | DK | YES |  |  | T | Teilegutachten (PB+VB) | 2 | Mods can be necessary to car | 215/45 R18---TCOMBI-225/40 R18---TVW039-235/40 R18---TCOMBI-245/35 R18---TVW039-255/35 R18-R--TVW039 | AfterMarket OZ | MAX 815 KG | MATT GRAPHIT SILVER | All-Terrain | 8027529046342 | OZ | 15,40 |  |  | Serie L - ext.diam.75 mm | 570x570x280 | 1 | 075-147 | e1*2001/116*0307*... | bar: Area 1
VOLKSWAGEN | PASSAT VARIANT | PASSAT 3C VARIANT | 3C | 10/2005 | 12/2010 | 5x112 | 57,06 | 590 |  | 47 | M14x1,50 | 17 | SARDEGNA | 8x18 | 18,00 | 8,00 | W0176320522 | 1 |  |  |  | 5x112 |  | 48 | 81710249 | L | S17D36 | B | LB56 | TÜV |  |  | DK | YES |  |  | T | Teilegutachten (PB+VB) | 1 | No car modifications required | 215/45 R18---TCOMBI-225/40 R18---TVW039-235/40 R18---TCOMBI-245/35 R18---TVW039-255/35 R18-R--TVW039 | AfterMarket OZ | MAX 815 KG | MATT GRAPHIT SILVER | All-Terrain | 8027529046359 | OZ | 15,40 |  |  | Serie L - ext.diam.75 mm | 570x570x280 | 1 | 075-147 | e1*2001/116*0307*... | bar: Area 1
VOLKSWAGEN | PASSAT VARIANT | PASSAT 3C VARIANT | 3C | 10/2005 | 12/2010 | 5x112 | 57,06 | 590 |  | 47 | M14x1,50 | 17 | SUPERTURISMO GT | 8x18 | 18,00 | 8,00 | W01669202P5 | 1 | S | 20121012 | 20121111 | 5x112 |  | 35 | 81710249 | L | S17D36 | B | LB56 | TÜV |  | VIA | DK | YES |  |  | T | Teilegutachten (PB+VB) | 2 | Mods can be necessary to car | 215/45 R18---TCOMBI-225/40 R18---TVW039-235/40 R18---TCOMBI-245/35 R18---TVW039-255/35 R18-R--TVW039 | AfterMarket OZ | MAX 650 KG | GRIGIO CORSA+BLACK LETTERING | Racing | 8027529081510 | OZ | 12,84 |  |  | Serie L - ext.diam.75 mm | 570x570x280 | 1 | 075-147 | e1*2001/116*0307*... | bar: Area 1
VOLKSWAGEN | PASSAT VARIANT | PASSAT 3C VARIANT | 3C | 10/2005 | 12/2010 | 5x112 | 57,06 | 590 |  | 47 | M14x1,50 | 17 | SUPERTURISMO GT | 8x18 | 18,00 | 8,00 | W0166920279 | 1 | S | 20080624 | 20080724 | 5x112 |  | 35 | 81710249 | L | S17D36 | B | LB56 | TÜV |  | VIA | DK | YES |  |  | T | Teilegutachten (PB+VB) | 2 | Mods can be necessary to car | 215/45 R18---TCOMBI-225/40 R18---TVW039-235/40 R18---TCOMBI-245/35 R18---TVW039-255/35 R18-R--TVW039 | AfterMarket OZ | MAX 650 KG | MATT BLACK + RED LETTERING | Racing | 8027529000313 | OZ | 12,84 |  |  | Serie L - ext.diam.75 mm | 570x570x280 | 1 | 075-147 | e1*2001/116*0307*... | bar: Area 1
VOLKSWAGEN | PASSAT VARIANT | PASSAT 3C VARIANT | 3C | 10/2005 | 12/2010 | 5x112 | 57,06 | 590 |  | 47 | M14x1,50 | 17 | SUPERTURISMO GT | 8x18 | 18,00 | 8,00 | W0166920282 | 1 | S | 20051110 | 20051210 | 5x112 |  | 35 | 81710249 | L | S17D36 | B | LB56 |  |  | VIA | DK | YES |  |  | T | Teilegutachten (PB+VB) | 2 | Mods can be necessary to car | 215/45 R18---TCOMBI-225/40 R18---TVW039-235/40 R18---TCOMBI-245/35 R18---TVW039-255/35 R18-R--TVW039 | AfterMarket OZ | MAX 650 KG | RACE SILVER + BLACK LETTERING | Racing | 8027529000320 | OZ | 8,86 |  |  | Serie L - ext.diam.75 mm | 570x570x280 | 1 | 075-147 | e1*2001/116*0307*... | bar: Area 1
VOLKSWAGEN | PASSAT VARIANT | PASSAT 3C VARIANT | 3C | 10/2005 | 12/2010 | 5x112 | 57,06 | 590 |  | 47 | M14x1,50 | 17 | SUPERTURISMO LM | 8x18 | 18,00 | 8,00 | W0185420519 | 1 |  |  |  | 5x112 |  | 35 | 81710249 | L | S17D36 | B | LB56 | TÜV |  |  | DK | YES |  |  | T | Teilegutachten (PB+VB) | 2 | Mods can be necessary to car | 215/45 R18---TCOMBI-225/40 R18---TVW039-235/40 R18---TCOMBI-245/35 R18---TVW039-255/35 R18-R--TVW039 | AfterMarket OZ | MAX 690 KG | MATT RACE SILVER + BLACK LETTERING | Racing | 8027529043464 | OZ | 11,96 |  |  | Serie L - ext.diam.75 mm | 570x570x280 | 1 | 075-147 | e1*2001/116*0307*... | bar: Area 1
VOLKSWAGEN | PASSAT VARIANT | PASSAT 3C VARIANT | 3C | 10/2005 | 12/2010 | 5x112 | 57,06 | 590 |  | 47 | M14x1,50 | 17 | SUPERTURISMO LM | 8x18 | 18,00 | 8,00 | W0185420546 | 1 |  |  |  | 5x112 |  | 35 | 81710249 | L | S17D36 | B | LB56 | TÜV |  |  | DK | YES |  |  | T | Teilegutachten (PB+VB) | 2 | Mods can be necessary to car | 215/45 R18---TCOMBI-225/40 R18---TVW039-235/40 R18---TCOMBI-245/35 R18---TVW039-255/35 R18-R--TVW039 | AfterMarket OZ | MAX 690 KG | MATT GRAPHITE + SILVER LETTERING | Racing | 8027529043471 | OZ | 11,96 |  |  | Serie L - ext.diam.75 mm | 570x570x280 | 1 | 075-147 | e1*2001/116*0307*... | bar: Area 1
VOLKSWAGEN | PASSAT VARIANT | PASSAT 3C VARIANT | 3C | 10/2005 | 12/2010 | 5x112 | 57,06 | 590 |  | 47 | M14x1,50 | 17 | SUPERTURISMO LM | 8x18 | 18,00 | 8,00 | W0185420619 | 1 |  |  |  | 5x112 |  | 48 | 81710249 | L | S17D36 | B | LB56 | TÜV |  |  | DK | YES |  |  | T | Teilegutachten (PB+VB) | 1 | No car modifications required | 215/45 R18---TCOMBI-225/40 R18---TVW039-235/40 R18---TCOMBI-245/35 R18---TVW039-255/35 R18-R--TVW039 | AfterMarket OZ | MAX 690 KG | MATT RACE SILVER + BLACK LETTERING | Racing | 8027529043488 | OZ | 11,57 |  |  | Serie L - ext.diam.75 mm | 570x570x280 | 1 | 075-147 | e1*2001/116*0307*... | bar: Area 1
VOLKSWAGEN | PASSAT VARIANT | PASSAT 3C VARIANT | 3C | 10/2005 | 12/2010 | 5x112 | 57,06 | 590 |  | 47 | M14x1,50 | 17 | SUPERTURISMO LM | 8x18 | 18,00 | 8,00 | W0185420646 | 1 |  |  |  | 5x112 |  | 48 | 81710249 | L | S17D36 | B | LB56 | TÜV |  |  | DK | YES |  |  | T | Teilegutachten (PB+VB) | 1 | No car modifications required | 215/45 R18---TCOMBI-225/40 R18---TVW039-235/40 R18---TCOMBI-245/35 R18---TVW039-255/35 R18-R--TVW039 | AfterMarket OZ | MAX 690 KG | MATT GRAPHITE + SILVER LETTERING | Racing | 8027529043495 | OZ | 11,57 |  |  | Serie L - ext.diam.75 mm | 570x570x280 | 1 | 075-147 | e1*2001/116*0307*... | bar: Area 1
VOLKSWAGEN | PASSAT VARIANT | PASSAT 3C VARIANT | 3C | 10/2005 | 12/2010 | 5x112 | 57,06 | 590 |  | 47 | M14x1,50 | 17 | ULTRALEGGERA | 8x18 | 18,00 | 8,00 | W0171220222 | 1 |  |  |  | 5x112 |  | 35 | 81710249 | L | S17D36 | B | LB56 | TÜV |  |  | DK | YES |  |  | T | Teilegutachten (PB+VB) | 2 | Mods can be necessary to car | 215/45 R18---TCOMBI-225/40 R18---TVW039-235/40 R18---TCOMBI-245/35 R18---TVW039-255/35 R18-R--TVW039 | AfterMarket OZ | MAX 675 KG | MATT GRAPHIT SILVER | Racing | 8027529001853 | OZ | 10,19 |  |  | Serie L - ext.diam.75 mm | 570x570x280 | 1 | 075-147 | e1*2001/116*0307*... | bar: Area 1
VOLKSWAGEN | PASSAT VARIANT | PASSAT 3C VARIANT | 3C | 10/2005 | 12/2010 | 5x112 | 57,06 | 590 |  | 47 | M14x1,50 | 17 | ULTRALEGGERA | 8x18 | 18,00 | 8,00 | W0171220253 | 1 | S | 20061026 | 20061125 | 5x112 |  | 35 | 81710249 | L | S17D36 | B | LB56 | TÜV |  |  | DK | YES |  |  | T | Teilegutachten (PB+VB) | 2 | Mods can be necessary to car | 215/45 R18---TCOMBI-225/40 R18---TVW039-235/40 R18---TCOMBI-245/35 R18---TVW039-255/35 R18-R--TVW039 | AfterMarket OZ | MAX 675 KG | MATT BLACK | Racing | 8027529001860 | OZ | 10,19 |  |  | Serie L - ext.diam.75 mm | 570x570x280 | 1 | 075-147 | e1*2001/116*0307*... | bar: Area 1
VOLKSWAGEN | PASSAT VARIANT | PASSAT 3C VARIANT | 3C | 10/2005 | 12/2010 | 5x112 | 57,06 | 590 |  | 47 | M14x1,50 | 17 | ULTRALEGGERA | 8x18 | 18,00 | 8,00 | W0171220261 | 1 | S | 20060110 | 20060209 | 5x112 |  | 35 | 81710249 | L | S17D36 | B | LB56 | TÜV |  |  | DK | YES |  |  | T | Teilegutachten (PB+VB) | 2 | Mods can be necessary to car | 215/45 R18---TCOMBI-225/40 R18---TVW039-235/40 R18---TCOMBI-245/35 R18---TVW039-255/35 R18-R--TVW039 | AfterMarket OZ | MAX 675 KG | CHRYSTAL TITANIUM | Racing | 8027529001877 | OZ | 10,19 |  |  | Serie L - ext.diam.75 mm | 570x570x280 | 1 | 075-147 | e1*2001/116*0307*... | bar: Area 1
VOLKSWAGEN | PASSAT VARIANT | PASSAT 3C VARIANT | 3C | 10/2005 | 12/2010 | 5x112 | 57,06 | 590 |  | 47 | M14x1,50 | 17 | VERSILIA | 8x18 | 18,00 | 8,00 | W01815204N6 | 1 |  |  |  | 5x112 |  | 35 | 81710249 | L | S17D36 | B | LB56 | TÜV |  |  | DK | YES |  |  | T | Teilegutachten (PB+VB) | 2 | Mods can be necessary to car | 215/45 R18---TCOMBI-225/40 R18---TVW039-235/40 R18---TCOMBI-245/35 R18---TVW039-255/35 R18-R--TVW039 | AfterMarket OZ | MAX 760 KG | MATT RACE SILVER | All-Terrain | 8027529052220 | OZ | 14,77 |  |  | Serie L - ext.diam.75 mm | 570x570x280 | 1 | 075-147 | e1*2001/116*0307*... | bar: Area 1
VOLKSWAGEN | PASSAT VARIANT | PASSAT 3C VARIANT | 3C | 10/2005 | 12/2010 | 5x112 | 57,06 | 590 |  | 47 | M14x1,50 | 17 | VERSILIA | 8x18 | 18,00 | 8,00 | W0181520454 | 1 | S | 20080904 | 20081004 | 5x112 |  | 35 | 81710249 | L | S17D36 | B | LB56 | TÜV |  |  | DK | YES |  |  | T | Teilegutachten (PB+VB) | 2 | Mods can be necessary to car | 215/45 R18---TCOMBI-225/40 R18---TVW039-235/40 R18---TCOMBI-245/35 R18---TVW039-255/35 R18-R--TVW039 | AfterMarket OZ | MAX 760 KG | MATT BLACK + DIAMOND-CUT | All-Terrain | 8027529031218 | OZ | 14,80 |  |  | Serie L - ext.diam.75 mm | 570x570x280 | 1 | 075-147 | e1*2001/116*0307*... | bar: Area 1
VOLKSWAGEN | PASSAT VARIANT | PASSAT 3C VARIANT | 3C | 10/2005 | 12/2010 | 5x112 | 57,06 | 590 |  | 47 | M14x1,50 | 17 | VERSILIA | 8x18 | 18,00 | 8,00 | W01815205N6 | 1 |  |  |  | 5x112 |  | 48 | 81710249 | L | S17D36 | B | LB56 | TÜV |  |  | DK | YES |  |  | T | Teilegutachten (PB+VB) | 1 | No car modifications required | 215/45 R18---TCOMBI-225/40 R18---TVW039-235/40 R18---TCOMBI-245/35 R18---TVW039-255/35 R18-R--TVW039 | AfterMarket OZ | MAX 760 KG | MATT RACE SILVER | All-Terrain | 8027529052237 | OZ | 14,52 |  |  | Serie L - ext.diam.75 mm | 570x570x280 | 1 | 075-147 | e1*2001/116*0307*... | bar: Area 1
VOLKSWAGEN | PASSAT VARIANT | PASSAT 3C VARIANT | 3C | 10/2005 | 12/2010 | 5x112 | 57,06 | 590 |  | 47 | M14x1,50 | 17 | VERSILIA | 8x18 | 18,00 | 8,00 | W0181520554 | 1 | S | 20080904 | 20081004 | 5x112 |  | 48 | 81710249 | L | S17D36 | B | LB56 | TÜV |  |  | DK | YES |  |  | T | Teilegutachten (PB+VB) | 1 | No car modifications required | 215/45 R18---TCOMBI-225/40 R18---TVW039-235/40 R18---TCOMBI-245/35 R18---TVW039-255/35 R18-R--TVW039 | AfterMarket OZ | MAX 760 KG | MATT BLACK + DIAMOND-CUT | All-Terrain | 8027529031232 | OZ | 14,65 |  |  | Serie L - ext.diam.75 mm | 570x570x280 | 1 | 075-147 | e1*2001/116*0307*... | bar: Area 1
VOLKSWAGEN | PASSAT VARIANT | PASSAT 3C VARIANT | 3C | 10/2005 | 12/2010 | 5x112 | 57,06 | 590 |  | 47 | M14x1,50 | 17 | VITTORIA | 8x18 | 18,00 | 8,00 | W0188520173 | 1 | S | 20110913 | 20111013 | 5x112 |  | 35 | 81710451 | L | S17D36 | B |  | TÜV |  |  | DK | YES |  |  | T | Teilegutachten (PB+VB) | 2 | Mods can be necessary to car | 215/45 R18---TCOMBI-225/40 R18---TVW039-235/40 R18---TCOMBI-245/35 R18---TVW039-255/35 R18-R--TVW039 | AfterMarket OZ | MAX 750 KG | MATT DARK GRAPHITE | Via Veneto | 8027529069723 | OZ | 13,39 |  |  | Serie L - ext.diam.75 mm | 567x567x274 | 1 | 075-147 | e1*2001/116*0307*... | bar: Area 1
VOLKSWAGEN | PASSAT VARIANT | PASSAT 3C VARIANT | 3C | 10/2005 | 12/2010 | 5x112 | 57,06 | 590 |  | 47 | M14x1,50 | 17 | VITTORIA | 8x18 | 18,00 | 8,00 | W0188520273 | 1 | S | 20110913 | 20111013 | 5x112 |  | 48 | 81710451 | L | S17D36 | B |  | TÜV |  |  | DK | YES |  |  | S | Strongness Certificate (PB) | 1 | No car modifications required | 215/45 R18---TCOMBI-225/40 R18---TVW039-235/40 R18---TCOMBI-245/35 R18---TVW039-255/35 R18-R--TVW039 | AfterMarket OZ | MAX 715 KG | MATT DARK GRAPHITE | Via Veneto | 8027529069730 | OZ | 13 |  |  | Serie L - ext.diam.75 mm | 567x567x274 | 1 | 075-147 | e1*2001/116*0307*... | bar: Area 1
VOLKSWAGEN | PASSAT VARIANT | PASSAT 3C VARIANT | 3C | 10/2005 | 12/2010 | 5x112 | 57,06 | 590 |  | 47 | M14x1,50 | 17 | WAVE | 8x18 | 18,00 | 8,00 | W8501820254 | 1 |  |  |  | 5x112 |  | 35 | 81710249 | L | S17D36 | B | LB56 | TÜV |  |  | DK | YES |  |  | T | Teilegutachten (PB+VB) | 2 | Mods can be necessary to car | 215/45 R18---TCOMBI-225/40 R18---TVW039-235/40 R18---TCOMBI-245/35 R18---TVW039-255/35 R18-R--TVW039 | AfterMarket OZ | MAX 690 KG | MATT BLACK + DIAMOND-CUT | X-Line | 8027529045680 | OZ | 13,46 |  |  | Serie L - ext.diam.75 mm | 568x568x274 | 1 | 075-147 | e1*2001/116*0307*... | bar: Area 1
VOLKSWAGEN | PASSAT VARIANT | PASSAT 3C VARIANT | 3C | 10/2005 | 12/2010 | 5x112 | 57,06 | 590 |  | 47 | M14x1,50 | 17 | WAVE | 8x18 | 18,00 | 8,00 | W8501820354 | 1 |  |  |  | 5x112 |  | 48 | 81710249 | L | S17D36 | B | LB56 | TÜV |  |  | DK | YES |  |  | T | Teilegutachten (PB+VB) | 1 | No car modifications required | 215/45 R18---TCOMBI-225/40 R18---TVW039-235/40 R18---TCOMBI-245/35 R18---TVW039-255/35 R18-R--TVW039 | AfterMarket OZ | MAX 690 KG | MATT BLACK + DIAMOND-CUT | X-Line | 8027529045697 | OZ | 13,46 |  |  | Serie L - ext.diam.75 mm | 568x568x274 | 1 | 075-147 | e1*2001/116*0307*... | bar: Area 1
VOLKSWAGEN | PASSAT VARIANT | PASSAT 3C VARIANT | 3C | 10/2005 | 12/2010 | 5x112 | 57,06 | 590 |  | 47 | M14x1,50 | 17 | X5B | 8x18 | 18,00 | 8,00 | W85064202N5 | 1 |  |  |  | 5x112 |  | 35 | 81710451 | L | S17D36 | B |  |  | KBA |  | DK | YES |  |  | K | KBA (ABE+VB) | 2 | Mods can be necessary to car | 215/45 R18---TCOMBI-225/40 R18---TVW039-235/40 R18---TCOMBI-245/35 R18---TVW039-255/35 R18-R--TVW039 | AfterMarket OZ | MAX 730 KG | MATT GRAPHITE DIAMOND CUT | X-Line | 8027529078008 | OZ | 13,84 |  |  | Serie L - ext.diam.75 mm | 568x568x274 | 1 | 075-147 | e1*2001/116*0307*... | bar: Area 1
VOLKSWAGEN | PASSAT VARIANT | PASSAT 3C VARIANT | 3C | 10/2005 | 12/2010 | 5x112 | 57,06 | 590 |  | 47 | M14x1,50 | 17 | X5B | 8x18 | 18,00 | 8,00 | W85064203N5 | 1 |  |  |  | 5x112 |  | 48 | 81710451 | L | S17D36 | B |  |  | KBA |  | DK | YES |  |  | K | KBA (ABE+VB) | 1 | No car modifications required | 215/45 R18---TCOMBI-225/40 R18---TVW039-235/40 R18---TCOMBI-245/35 R18---TVW039-255/35 R18-R--TVW039 | AfterMarket OZ | MAX 730 KG | MATT GRAPHITE DIAMOND CUT | X-Line | 8027529078015 | OZ | 13,46 |  |  | Serie L - ext.diam.75 mm | 568x568x274 | 1 | 075-147 | e1*2001/116*0307*... | bar: Area 1
VOLKSWAGEN | PASSAT VARIANT | PASSAT 3C VARIANT | 3C | 10/2005 | 12/2010 | 5x112 | 57,06 | 590 |  | 47 | M14x1,50 | 17 | FORMULA HLT | 9x18 | 18,00 | 9,00 | W01906201G1 | 1 | S | 20121011 | 20121110 | 5x112 |  | 35 | 81710451 | L | S17D36 | B | [5 empty] | YES | C0270 | REAR | N | No Certificate | 2 | Mods can be necessary to car | 225/40 R18---TCOMBI-235/40 R18---TCOMBI-245/35 R18---TCOMBI-255/35 R18-R--TCOMBI | AfterMarket OZ | MAX 630 KG | GRIGIO CORSA | I-Tech | 8027529081930 | OZ | 11,93 |  |  | Serie L - ext.diam.75 mm | 567x567x299 | 1 | 075-147 | e1*2001/116*0307*... | bar: Area 1
VOLKSWAGEN | PASSAT VARIANT | PASSAT 3C VARIANT | 3C | 10/2005 | 12/2010 | 5x112 | 57,06 | 590 |  | 47 | M14x1,50 | 17 | DAVID | 8x19 | 19,00 | 8,00 | W01870203N5 | 1 |  |  |  | 5x112 |  | 35 | 81710451 | L | S17D36 | B |  | TÜV |  |  | DK | YES |  |  | T | Teilegutachten (PB+VB) | 2 | Mods can be necessary to car | 225/35 R19---TCOMBI-235/35 R19---TCOMBI-245/30 R19--- | AfterMarket OZ | MAX 690 KG | MATT GRAPHITE DIAMOND CUT | Via Veneto | 8027529053432 | OZ | 14,32 |  |  | Serie L - ext.diam.75 mm | 592x592x274 | 1 | 075-147 | e1*2001/116*0307*... | bar: Area 1
VOLKSWAGEN | PASSAT VARIANT | PASSAT 3C VARIANT | 3C | 10/2005 | 12/2010 | 5x112 | 57,06 | 590 |  | 47 | M14x1,50 | 17 | DAVID | 8x19 | 19,00 | 8,00 | W01870204N5 | 1 |  |  |  | 5x112 |  | 48 | 81710451 | L | S17D36 | B |  | TÜV |  |  | DK | YES |  |  | T | Teilegutachten (PB+VB) | 1 | No car modifications required | 225/35 R19---TCOMBI-235/35 R19---TCOMBI-245/30 R19--- | AfterMarket OZ | MAX 690 KG | MATT GRAPHITE DIAMOND CUT | Via Veneto | 8027529053449 | OZ | 13,73 |  |  | Serie L - ext.diam.75 mm | 592x592x274 | 1 | 075-147 | e1*2001/116*0307*... | bar: Area 1
VOLKSWAGEN | PASSAT VARIANT | PASSAT 3C VARIANT | 3C | 10/2005 | 12/2010 | 5x112 | 57,06 | 590 |  | 47 | M14x1,50 | 17 | ENERGY | 8x19 | 19,00 | 8,00 | W8503420154 | 1 |  |  |  | 5x112 |  | 35 | 81710249 | L | S17D36 | B | LB56 | TÜV |  |  | DK | YES |  |  | T | Teilegutachten (PB+VB) | 2 | Mods can be necessary to car | 225/35 R19---TCOMBI-235/35 R19---TCOMBI-245/30 R19--- | AfterMarket OZ | MAX 720 KG | MATT BLACK + DIAMOND-CUT | X-Line | 8027529045833 | OZ | 14,50 |  |  | Serie L - ext.diam.75 mm | 593x593x274 | 1 | 075-147 | e1*2001/116*0307*... | bar: Area 1
VOLKSWAGEN | PASSAT VARIANT | PASSAT 3C VARIANT | 3C | 10/2005 | 12/2010 | 5x112 | 57,06 | 590 |  | 47 | M14x1,50 | 17 | ENERGY | 8x19 | 19,00 | 8,00 | W8503420254 | 1 |  |  |  | 5x112 |  | 48 | 81710249 | L | S17D36 | B | LB56 | TÜV |  |  | DK | YES |  |  | T | Teilegutachten (PB+VB) | 1 | No car modifications required | 225/35 R19---TCOMBI-235/35 R19---TCOMBI-245/30 R19--- | AfterMarket OZ | MAX 690 KG | MATT BLACK + DIAMOND-CUT | X-Line | 8027529045840 | OZ | 14,30 |  |  | Serie L - ext.diam.75 mm | 593x593x274 | 1 | 075-147 | e1*2001/116*0307*... | bar: Area 1
VOLKSWAGEN | PASSAT VARIANT | PASSAT 3C VARIANT | 3C | 10/2005 | 12/2010 | 5x112 | 57,06 | 590 |  | 47 | M14x1,50 | 17 | ITALIA 150 | 8x19 | 19,00 | 8,00 | W01889203R4 | 1 |  |  |  | 5x112 |  | 35 | 81710451 | L | S17D36 | B |  | TÜV |  |  | DK | YES |  |  | T | Teilegutachten (PB+VB) | 2 | Mods can be necessary to car | 225/35 R19---TCOMBI-235/35 R19---TCOMBI-245/30 R19--- | AfterMarket OZ | MAX 750 KG | MATT RACE SILVER DIAMOND CUT | Racing | 8027529070347 | OZ | 13,31 |  |  | Serie L - ext.diam.75 mm | 592x592x274 | 1 | 075-147 | e1*2001/116*0307*... | bar: Area 1
VOLKSWAGEN | PASSAT VARIANT | PASSAT 3C VARIANT | 3C | 10/2005 | 12/2010 | 5x112 | 57,06 | 590 |  | 47 | M14x1,50 | 17 | ITALIA 150 | 8x19 | 19,00 | 8,00 | W0188920349 | 1 |  |  |  | 5x112 |  | 35 | 81710451 | L | S17D36 | B |  | TÜV |  |  | DK | YES |  |  | T | Teilegutachten (PB+VB) | 2 | Mods can be necessary to car | 225/35 R19---TCOMBI-235/35 R19---TCOMBI-245/30 R19--- | AfterMarket OZ | MAX 750 KG | MATT DARK GRAPHITE DIAMOND CUT | Racing | 8027529070330 | OZ | 13,31 |  |  | Serie L - ext.diam.75 mm | 592x592x274 | 1 | 075-147 | e1*2001/116*0307*... | bar: Area 1
VOLKSWAGEN | PASSAT VARIANT | PASSAT 3C VARIANT | 3C | 10/2005 | 12/2010 | 5x112 | 57,06 | 590 |  | 47 | M14x1,50 | 17 | ITALIA 150 | 8x19 | 19,00 | 8,00 | W01889204R4 | 1 |  |  |  | 5x112 |  | 48 | 81710451 | L | S17D36 | B |  | TÜV |  |  | DK | YES |  |  | T | Teilegutachten (PB+VB) | 1 | No car modifications required | 225/35 R19---TCOMBI-235/35 R19---TCOMBI-245/30 R19--- | AfterMarket OZ | MAX 715 KG | MATT RACE SILVER DIAMOND CUT | Racing | 8027529070361 | OZ | 13,36 |  |  | Serie L - ext.diam.75 mm | 592x592x274 | 1 | 075-147 | e1*2001/116*0307*... | bar: Area 1
VOLKSWAGEN | PASSAT VARIANT | PASSAT 3C VARIANT | 3C | 10/2005 | 12/2010 | 5x112 | 57,06 | 590 |  | 47 | M14x1,50 | 17 | ITALIA 150 | 8x19 | 19,00 | 8,00 | W0188920449 | 1 |  |  |  | 5x112 |  | 48 | 81710451 | L | S17D36 | B |  | TÜV |  |  | DK | YES |  |  | T | Teilegutachten (PB+VB) | 1 | No car modifications required | 225/35 R19---TCOMBI-235/35 R19---TCOMBI-245/30 R19--- | AfterMarket OZ | MAX 715 KG | MATT DARK GRAPHITE DIAMOND CUT | Racing | 8027529070354 | OZ | 13,36 |  |  | Serie L - ext.diam.75 mm | 592x592x274 | 1 | 075-147 | e1*2001/116*0307*... | bar: Area 1
VOLKSWAGEN | PASSAT VARIANT | PASSAT 3C VARIANT | 3C | 10/2005 | 12/2010 | 5x112 | 57,06 | 590 |  | 47 | M14x1,50 | 17 | LOUNGE 10 | 8x19 | 19,00 | 8,00 | W8505520254 | 1 | S | 20110726 | 20110825 | 5x112 |  | 35 | 81710451 | L | S17D36 | B |  | TÜV |  |  | DK | YES |  |  | T | Teilegutachten (PB+VB) | 2 | Mods can be necessary to car | 225/35 R19---TCOMBI-235/35 R19---TCOMBI-245/30 R19--- | AfterMarket OZ | MAX 750 KG | MATT BLACK + DIAMOND-CUT | X-Line | 8027529066036 | OZ | 14,31 |  |  | Serie L - ext.diam.75 mm | 593x593x274 | 1 | 075-147 | e1*2001/116*0307*... | bar: Area 1
VOLKSWAGEN | PASSAT VARIANT | PASSAT 3C VARIANT | 3C | 10/2005 | 12/2010 | 5x112 | 57,06 | 590 |  | 47 | M14x1,50 | 17 | LOUNGE 10 | 8x19 | 19,00 | 8,00 | W8505520275 | 1 | S | 20110726 | 20110825 | 5x112 |  | 35 | 81710451 | L | S17D36 | B |  | TÜV |  |  | DK | YES |  |  | T | Teilegutachten (PB+VB) | 2 | Mods can be necessary to car | 225/35 R19---TCOMBI-235/35 R19---TCOMBI-245/30 R19--- | AfterMarket OZ | MAX 750 KG | METAL SILVER + DIAMOND CUT | X-Line | 8027529066043 | OZ | 14,31 |  |  | Serie L - ext.diam.75 mm | 593x593x274 | 1 | 075-147 | e1*2001/116*0307*... | bar: Area 1
VOLKSWAGEN | PASSAT VARIANT | PASSAT 3C VARIANT | 3C | 10/2005 | 12/2010 | 5x112 | 57,06 | 590 |  | 47 | M14x1,50 | 17 | LOUNGE 10 | 8x19 | 19,00 | 8,00 | W8505520354 | 1 | S | 20110726 | 20110825 | 5x112 |  | 48 | 81710451 | L | S17D36 | B |  | TÜV |  |  | DK | YES |  |  | T | Teilegutachten (PB+VB) | 1 | No car modifications required | 225/35 R19---TCOMBI-235/35 R19---TCOMBI-245/30 R19--- | AfterMarket OZ | MAX 725 KG | MATT BLACK + DIAMOND-CUT | X-Line | 8027529066050 | OZ | 14,31 |  |  | Serie L - ext.diam.75 mm | 593x593x274 | 1 | 075-147 | e1*2001/116*0307*... | bar: Area 1
VOLKSWAGEN | PASSAT VARIANT | PASSAT 3C VARIANT | 3C | 10/2005 | 12/2010 | 5x112 | 57,06 | 590 |  | 47 | M14x1,50 | 17 | LOUNGE 10 | 8x19 | 19,00 | 8,00 | W8505520375 | 1 | S | 20110726 | 20110825 | 5x112 |  | 48 | 81710451 | L | S17D36 | B |  | TÜV |  |  | DK | YES |  |  | T | Teilegutachten (PB+VB) | 1 | No car modifications required | 225/35 R19---TCOMBI-235/35 R19---TCOMBI-245/30 R19--- | AfterMarket OZ | MAX 725 KG | METAL SILVER + DIAMOND CUT | X-Line | 8027529066067 | OZ | 14,31 |  |  | Serie L - ext.diam.75 mm | 593x593x274 | 1 | 075-147 | e1*2001/116*0307*... | bar: Area 1
VOLKSWAGEN | PASSAT VARIANT | PASSAT 3C VARIANT | 3C | 10/2005 | 12/2010 | 5x112 | 57,06 | 590 |  | 47 | M14x1,50 | 17 | SUPERTURISMO GT | 8x19 | 19,00 | 8,00 | W01690201P5 | 1 | S | 20121012 | 20121111 | 5x112 |  | 35 | 81710249 | L | S17D36 | B | LB56 | TÜV |  |  | DK | YES |  |  | T | Teilegutachten (PB+VB) | 2 | Mods can be necessary to car | 225/35 R19---TCOMBI-235/35 R19---TCOMBI-245/30 R19--- | AfterMarket OZ | MAX 705 KG | GRIGIO CORSA+BLACK LETTERING | Racing | 8027529081749 | OZ | 13,82 |  |  | Serie L - ext.diam.75 mm | 592x592x274 | 1 | 075-147 | e1*2001/116*0307*... | bar: Area 1
VOLKSWAGEN | PASSAT VARIANT | PASSAT 3C VARIANT | 3C | 10/2005 | 12/2010 | 5x112 | 57,06 | 590 |  | 47 | M14x1,50 | 17 | SUPERTURISMO GT | 8x19 | 19,00 | 8,00 | W0169020179 | 1 | S | 20080709 | 20080808 | 5x112 |  | 35 | 81710249 | L | S17D36 | B | LB56 | TÜV |  |  | DK | YES |  |  | T | Teilegutachten (PB+VB) | 2 | Mods can be necessary to car | 225/35 R19---TCOMBI-235/35 R19---TCOMBI-245/30 R19--- | AfterMarket OZ | MAX 705 KG | MATT BLACK + RED LETTERING | Racing | 8027529001174 | OZ | 13,82 |  |  | Serie L - ext.diam.75 mm | 592x592x274 | 1 | 075-147 | e1*2001/116*0307*... | bar: Area 1
VOLKSWAGEN | PASSAT VARIANT | PASSAT 3C VARIANT | 3C | 10/2005 | 12/2010 | 5x112 | 57,06 | 590 |  | 47 | M14x1,50 | 17 | SUPERTURISMO GT | 8x19 | 19,00 | 8,00 | W0169020182 | 1 | S | 20051110 | 20051210 | 5x112 |  | 35 | 81710249 | L | S17D36 | B | LB56 | TÜV |  |  | DK | YES |  |  | T | Teilegutachten (PB+VB) | 2 | Mods can be necessary to car | 225/35 R19---TCOMBI-235/35 R19---TCOMBI-245/30 R19--- | AfterMarket OZ | MAX 705 KG | RACE SILVER + BLACK LETTERING | Racing | 8027529001181 | OZ | 13,82 |  |  | Serie L - ext.diam.75 mm | 592x592x274 | 1 | 075-147 | e1*2001/116*0307*... | bar: Area 1
VOLKSWAGEN | PASSAT VARIANT | PASSAT 3C VARIANT | 3C | 10/2005 | 12/2010 | 5x112 | 57,06 | 590 |  | 47 | M14x1,50 | 17 | SUPERTURISMO GT | 8x19 | 19,00 | 8,00 | W01690206P5 | 1 | S | 20121012 | 20121111 | 5x112 |  | 48 | 81710249 | L | S17D36 | B | LB56 | TÜV |  |  | DK | YES |  |  | T | Teilegutachten (PB+VB) | 1 | No car modifications required | 225/35 R19---TCOMBI-235/35 R19---TCOMBI-245/30 R19--- | AfterMarket OZ | MAX 650 KG | GRIGIO CORSA+BLACK LETTERING | Racing | 8027529081770 | OZ | 13,32 |  |  | Serie L - ext.diam.75 mm | 592x592x274 | 1 | 075-147 | e1*2001/116*0307*... | bar: Area 1
VOLKSWAGEN | PASSAT VARIANT | PASSAT 3C VARIANT | 3C | 10/2005 | 12/2010 | 5x112 | 57,06 | 590 |  | 47 | M14x1,50 | 17 | SUPERTURISMO GT | 8x19 | 19,00 | 8,00 | W0169020679 | 1 | S | 20080613 | 20080713 | 5x112 |  | 48 | 81710249 | L | S17D36 | B | LB56 | TÜV |  |  | DK | YES |  |  | T | Teilegutachten (PB+VB) | 1 | No car modifications required | 225/35 R19---TCOMBI-235/35 R19---TCOMBI-245/30 R19--- | AfterMarket OZ | MAX 650 KG | MATT BLACK + RED LETTERING | Racing | 8027529001228 | OZ | 13,32 |  |  | Serie L - ext.diam.75 mm | 592x592x274 | 1 | 075-147 | e1*2001/116*0307*... | bar: Area 1
VOLKSWAGEN | PASSAT VARIANT | PASSAT 3C VARIANT | 3C | 10/2005 | 12/2010 | 5x112 | 57,06 | 590 |  | 47 | M14x1,50 | 17 | SUPERTURISMO GT | 8x19 | 19,00 | 8,00 | W0169020682 | 1 | S | 20051110 | 20051210 | 5x112 |  | 48 | 81710249 | L | S17D36 | B | LB56 | TÜV |  |  | DK | YES |  |  | T | Teilegutachten (PB+VB) | 1 | No car modifications required | 225/35 R19---TCOMBI-235/35 R19---TCOMBI-245/30 R19--- | AfterMarket OZ | MAX 650 KG | RACE SILVER + BLACK LETTERING | Racing | 8027529001235 | OZ | 13,32 |  |  | Serie L - ext.diam.75 mm | 592x592x274 | 1 | 075-147 | e1*2001/116*0307*... | bar: Area 1
VOLKSWAGEN | PASSAT VARIANT | PASSAT 3C VARIANT | 3C | 10/2005 | 12/2010 | 5x112 | 57,06 | 590 |  | 47 | M14x1,50 | 17 | ULTRALEGGERA | 8x19 | 19,00 | 8,00 | W0171320253 | 1 | S | 20061207 | 20070106 | 5x112 |  | 45 | 81710249 | L | S17D36 | B | LB56 | TÜV |  |  | DK | YES |  |  | T | Teilegutachten (PB+VB) | 1 | No car modifications required | 225/35 R19---TCOMBI-235/35 R19---TCOMBI-245/30 R19--- | AfterMarket OZ | MAX 680 KG | MATT BLACK | Racing | 8027529002157 | OZ | 10,91 |  |  | Serie L - ext.diam.75 mm | 592x592x274 | 1 | 075-147 | e1*2001/116*0307*... | bar: Area 1
VOLKSWAGEN | PASSAT VARIANT | PASSAT 3C VARIANT | 3C | 10/2005 | 12/2010 | 5x112 | 57,06 | 590 |  | 47 | M14x1,50 | 17 | ULTRALEGGERA | 8x19 | 19,00 | 8,00 | W0171320653 | 1 | S | 20100121 | 20100220 | 5x112 |  | 41 | 81710249 | L | S17D36 | B | LB56 | TÜV |  |  | DK | YES |  |  | T | Teilegutachten (PB+VB) | 2 | Mods can be necessary to car | 225/35 R19---TCOMBI-235/35 R19---TCOMBI-245/30 R19--- | AfterMarket OZ | MAX 680 KG | MATT BLACK | Racing | 8027529048742 | OZ | 10,91 |  |  | Serie L - ext.diam.75 mm | 592x592x274 | 1 | 075-147 | e1*2001/116*0307*... | bar: Area 1
VOLKSWAGEN | PASSAT VARIANT | PASSAT 3C VARIANT | 3C | 10/2005 | 12/2010 | 5x112 | 57,06 | 590 |  | 47 | M14x1,50 | 17 | ULTRALEGGERA | 8x19 | 19,00 | 8,00 | W0171320661 | 1 | S | 20081103 | 20081203 | 5x112 |  | 41 | 81710249 | L | S17D36 | B | LB56 | TÜV |  |  | DK | YES |  |  | T | Teilegutachten (PB+VB) | 2 | Mods can be necessary to car | 225/35 R19---TCOMBI-235/35 R19---TCOMBI-245/30 R19--- | AfterMarket OZ | MAX 680 KG | CHRYSTAL TITANIUM | Racing | 8027529002218 | OZ | 10,91 |  |  | Serie L - ext.diam.75 mm | 592x592x274 | 1 | 075-147 | e1*2001/116*0307*... | bar: Area 1
VOLKSWAGEN | PASSAT VARIANT | PASSAT 3C VARIANT | 3C | 10/2005 | 12/2010 | 5x112 | 57,06 | 590 |  | 47 | M14x1,50 | 17 | ULTRALEGGERA HLT | 8x19 | 19,00 | 8,00 | W01713201AN6 | 3 | S | 20120302 | 20120401 | 5x112 |  | 35 | 81710261 | XL | S17D36 | B | LB56 | TÜV |  |  | DK | YES |  |  | T | Teilegutachten (PB+VB) | 2 | Mods can be necessary to car | 225/35 R19---TCOMBI-235/35 R19---TCOMBI-245/30 R19--- | AfterMarket OZ | MAX 680 KG | MATT RACE SILVER | I-Tech | 8027529073195 | OZ | 11,04 |  |  | Serie XL - ext.diam.79 mm | 592x592x274 | 1 | 075-147 | e1*2001/116*0307*... | bar: Area 1
VOLKSWAGEN | PASSAT VARIANT | PASSAT 3C VARIANT | 3C | 10/2005 | 12/2010 | 5x112 | 57,06 | 590 |  | 47 | M14x1,50 | 17 | ULTRALEGGERA HLT | 8x19 | 19,00 | 8,00 | W01713201AP3 | 3 | S | 20121203 | 20130102 | 5x112 |  | 35 | 81710261 | XL | S17D36 | B | LB56 | TÜV |  |  | DK | YES |  |  | T | Teilegutachten (PB+VB) | 2 | Mods can be necessary to car | 225/35 R19---TCOMBI-235/35 R19---TCOMBI-245/30 R19--- | AfterMarket OZ | MAX 680 KG | ACID GREEN | I-Tech | 8027529083798 | OZ | 11,04 |  |  | Serie XL - ext.diam.79 mm | 592x592x274 | 1 | 075-147 | e1*2001/116*0307*... | bar: Area 1
VOLKSWAGEN | PASSAT VARIANT | PASSAT 3C VARIANT | 3C | 10/2005 | 12/2010 | 5x112 | 57,06 | 590 |  | 47 | M14x1,50 | 17 | ULTRALEGGERA HLT | 8x19 | 19,00 | 8,00 | W01713201A22 | 3 | S | 20120302 | 20120401 | 5x112 |  | 35 | 81710261 | XL | S17D36 | B | LB56 | TÜV |  |  | DK | YES |  |  | T | Teilegutachten (PB+VB) | 2 | Mods can be necessary to car | 225/35 R19---TCOMBI-235/35 R19---TCOMBI-245/30 R19--- | AfterMarket OZ | MAX 680 KG | MATT GRAPHIT SILVER | I-Tech | 8027529073188 | OZ | 11,04 |  |  | Serie XL - ext.diam.79 mm | 592x592x274 | 1 | 075-147 | e1*2001/116*0307*... | bar: Area 1
VOLKSWAGEN | PASSAT VARIANT | PASSAT 3C VARIANT | 3C | 10/2005 | 12/2010 | 5x112 | 57,06 | 590 |  | 47 | M14x1,50 | 17 | ULTRALEGGERA HLT | 8x19 | 19,00 | 8,00 | W01713201A30 | 3 | S | 20120302 | 20120401 | 5x112 |  | 35 | 81710261 | XL | S17D36 | B | LB56 | TÜV |  |  | DK | YES |  |  | T | Teilegutachten (PB+VB) | 2 | Mods can be necessary to car | 225/35 R19---TCOMBI-235/35 R19---TCOMBI-245/30 R19--- | AfterMarket OZ | MAX 680 KG | WHITE | I-Tech | 8027529073140 | OZ | 11,04 |  |  | Serie XL - ext.diam.79 mm | 592x592x274 | 1 | 075-147 | e1*2001/116*0307*... | bar: Area 1
VOLKSWAGEN | PASSAT VARIANT | PASSAT 3C VARIANT | 3C | 10/2005 | 12/2010 | 5x112 | 57,06 | 590 |  | 47 | M14x1,50 | 17 | ULTRALEGGERA HLT | 8x19 | 19,00 | 8,00 | W01713201A53 | 1 | S | 20120302 | 20120401 | 5x112 |  | 35 | 81710261 | XL | S17D36 | B | LB56 | TÜV |  |  | DK | YES |  |  | T | Teilegutachten (PB+VB) | 2 | Mods can be necessary to car | 225/35 R19---TCOMBI-235/35 R19---TCOMBI-245/30 R19--- | AfterMarket OZ | MAX 680 KG | MATT BLACK | I-Tech | 8027529073133 | OZ | 10,99 |  |  | Serie XL - ext.diam.79 mm | 592x592x274 | 1 | 075-147 | e1*2001/116*0307*... | bar: Area 1
VOLKSWAGEN | PASSAT VARIANT | PASSAT 3C VARIANT | 3C | 10/2005 | 12/2010 | 5x112 | 57,06 | 590 |  | 47 | M14x1,50 | 17 | ULTRALEGGERA HLT | 8x19 | 19,00 | 8,00 | W01713201A71 | 3 | S | 20120302 | 20120401 | 5x112 |  | 35 | 81710261 | XL | S17D36 | B | LB56 | TÜV |  |  | DK | YES |  |  | T | Teilegutachten (PB+VB) | 2 | Mods can be necessary to car | 225/35 R19---TCOMBI-235/35 R19---TCOMBI-245/30 R19--- | AfterMarket OZ | MAX 680 KG | ORANGE | I-Tech | 8027529073164 | OZ | 11,04 |  |  | Serie XL - ext.diam.79 mm | 592x592x274 | 1 | 075-147 | e1*2001/116*0307*... | bar: Area 1
VOLKSWAGEN | PASSAT VARIANT | PASSAT 3C VARIANT | 3C | 10/2005 | 12/2010 | 5x112 | 57,06 | 590 |  | 47 | M14x1,50 | 17 | ULTRALEGGERA HLT | 8x19 | 19,00 | 8,00 | W01713201A76 | 3 | S | 20120302 | 20120401 | 5x112 |  | 35 | 81710261 | XL | S17D36 | B | LB56 | TÜV |  |  | DK | YES |  |  | T | Teilegutachten (PB+VB) | 2 | Mods can be necessary to car | 225/35 R19---TCOMBI-235/35 R19---TCOMBI-245/30 R19--- | AfterMarket OZ | MAX 680 KG | RACE GOLD | I-Tech | 8027529073171 | OZ | 11,04 |  |  | Serie XL - ext.diam.79 mm | 592x592x274 | 1 | 075-147 | e1*2001/116*0307*... | bar: Area 1
VOLKSWAGEN | PASSAT VARIANT | PASSAT 3C VARIANT | 3C | 10/2005 | 12/2010 | 5x112 | 57,06 | 590 |  | 47 | M14x1,50 | 17 | ULTRALEGGERA HLT | 8x19 | 19,00 | 8,00 | W01713201A84 | 3 | S | 20120302 | 20120401 | 5x112 |  | 35 | 81710261 | XL | S17D36 | B | LB56 | TÜV |  |  | DK | YES |  |  | T | Teilegutachten (PB+VB) | 2 | Mods can be necessary to car | 225/35 R19---TCOMBI-235/35 R19---TCOMBI-245/30 R19--- | AfterMarket OZ | MAX 680 KG | RED | I-Tech | 8027529073157 | OZ | 11,04 |  |  | Serie XL - ext.diam.79 mm | 592x592x274 | 1 | 075-147 | e1*2001/116*0307*... | bar: Area 1
VOLKSWAGEN | PASSAT VARIANT | PASSAT 3C VARIANT | 3C | 10/2005 | 12/2010 | 5x112 | 57,06 | 590 |  | 47 | M14x1,50 | 17 | ULTRALEGGERA HLT | 8x19 | 19,00 | 8,00 | W01713202AN6 | 3 | S | 20120302 | 20120401 | 5x112 |  | 45 | 81710249 | L | S17D36 | B | LB56 | TÜV |  |  | DK | YES |  |  | T | Teilegutachten (PB+VB) | 1 | No car modifications required | 225/35 R19---TCOMBI-235/35 R19---TCOMBI-245/30 R19--- | AfterMarket OZ | MAX 680 KG | MATT RACE SILVER | I-Tech | 8027529073263 | OZ | 11,04 |  |  | Serie L - ext.diam.75 mm | 592x592x274 | 1 | 075-147 | e1*2001/116*0307*... | bar: Area 1
VOLKSWAGEN | PASSAT VARIANT | PASSAT 3C VARIANT | 3C | 10/2005 | 12/2010 | 5x112 | 57,06 | 590 |  | 47 | M14x1,50 | 17 | ULTRALEGGERA HLT | 8x19 | 19,00 | 8,00 | W01713202AP3 | 3 | S | 20121203 | 20130102 | 5x112 |  | 45 | 81710249 | L | S17D36 | B | LB56 | TÜV |  |  | DK | YES |  |  | T | Teilegutachten (PB+VB) | 1 | No car modifications required | 225/35 R19---TCOMBI-235/35 R19---TCOMBI-245/30 R19--- | AfterMarket OZ | MAX 680 KG | ACID GREEN | I-Tech | 8027529083804 | OZ | 11,04 |  |  | Serie L - ext.diam.75 mm | 592x592x274 | 1 | 075-147 | e1*2001/116*0307*... | bar: Area 1
VOLKSWAGEN | PASSAT VARIANT | PASSAT 3C VARIANT | 3C | 10/2005 | 12/2010 | 5x112 | 57,06 | 590 |  | 47 | M14x1,50 | 17 | ULTRALEGGERA HLT | 8x19 | 19,00 | 8,00 | W01713202A22 | 3 | S | 20120302 | 20120401 | 5x112 |  | 45 | 81710249 | L | S17D36 | B | LB56 | TÜV |  |  | DK | YES |  |  | T | Teilegutachten (PB+VB) | 1 | No car modifications required | 225/35 R19---TCOMBI-235/35 R19---TCOMBI-245/30 R19--- | AfterMarket OZ | MAX 680 KG | MATT GRAPHIT SILVER | I-Tech | 8027529073256 | OZ | 11,04 |  |  | Serie L - ext.diam.75 mm | 592x592x274 | 1 | 075-147 | e1*2001/116*0307*... | bar: Area 1
VOLKSWAGEN | PASSAT VARIANT | PASSAT 3C VARIANT | 3C | 10/2005 | 12/2010 | 5x112 | 57,06 | 590 |  | 47 | M14x1,50 | 17 | ULTRALEGGERA HLT | 8x19 | 19,00 | 8,00 | W01713202A30 | 3 | S | 20120302 | 20120401 | 5x112 |  | 45 | 81710249 | L | S17D36 | B | LB56 | TÜV |  |  | DK | YES |  |  | T | Teilegutachten (PB+VB) | 1 | No car modifications required | 225/35 R19---TCOMBI-235/35 R19---TCOMBI-245/30 R19--- | AfterMarket OZ | MAX 680 KG | WHITE | I-Tech | 8027529073218 | OZ | 11,04 |  |  | Serie L - ext.diam.75 mm | 592x592x274 | 1 | 075-147 | e1*2001/116*0307*... | bar: Area 1
VOLKSWAGEN | PASSAT VARIANT | PASSAT 3C VARIANT | 3C | 10/2005 | 12/2010 | 5x112 | 57,06 | 590 |  | 47 | M14x1,50 | 17 | ULTRALEGGERA HLT | 8x19 | 19,00 | 8,00 | W01713202A53 | 1 | S | 20120302 | 20120401 | 5x112 |  | 45 | 81710249 | L | S17D36 | B | LB56 | TÜV |  |  | DK | YES |  |  | T | Teilegutachten (PB+VB) | 1 | No car modifications required | 225/35 R19---TCOMBI-235/35 R19---TCOMBI-245/30 R19--- | AfterMarket OZ | MAX 680 KG | MATT BLACK | I-Tech | 8027529073201 | OZ | 10,91 |  |  | Serie L - ext.diam.75 mm | 592x592x274 | 1 | 075-147 | e1*2001/116*0307*... | bar: Area 1
VOLKSWAGEN | PASSAT VARIANT | PASSAT 3C VARIANT | 3C | 10/2005 | 12/2010 | 5x112 | 57,06 | 590 |  | 47 | M14x1,50 | 17 | ULTRALEGGERA HLT | 8x19 | 19,00 | 8,00 | W01713202A71 | 3 | S | 20120302 | 20120401 | 5x112 |  | 45 | 81710249 | L | S17D36 | B | LB56 | TÜV |  |  | DK | YES |  |  | T | Teilegutachten (PB+VB) | 1 | No car modifications required | 225/35 R19---TCOMBI-235/35 R19---TCOMBI-245/30 R19--- | AfterMarket OZ | MAX 680 KG | ORANGE | I-Tech | 8027529073232 | OZ | 11,04 |  |  | Serie L - ext.diam.75 mm | 592x592x274 | 1 | 075-147 | e1*2001/116*0307*... | bar: Area 1
VOLKSWAGEN | PASSAT VARIANT | PASSAT 3C VARIANT | 3C | 10/2005 | 12/2010 | 5x112 | 57,06 | 590 |  | 47 | M14x1,50 | 17 | ULTRALEGGERA HLT | 8x19 | 19,00 | 8,00 | W01713202A76 | 3 | S | 20120302 | 20120401 | 5x112 |  | 45 | 81710249 | L | S17D36 | B | LB56 | TÜV |  |  | DK | YES |  |  | T | Teilegutachten (PB+VB) | 1 | No car modifications required | 225/35 R19---TCOMBI-235/35 R19---TCOMBI-245/30 R19--- | AfterMarket OZ | MAX 680 KG | RACE GOLD | I-Tech | 8027529073249 | OZ | 11,04 |  |  | Serie L - ext.diam.75 mm | 592x592x274 | 1 | 075-147 | e1*2001/116*0307*... | bar: Area 1
VOLKSWAGEN | PASSAT VARIANT | PASSAT 3C VARIANT | 3C | 10/2005 | 12/2010 | 5x112 | 57,06 | 590 |  | 47 | M14x1,50 | 17 | ULTRALEGGERA HLT | 8x19 | 19,00 | 8,00 | W01713202A84 | 3 | S | 20120302 | 20120401 | 5x112 |  | 45 | 81710249 | L | S17D36 | B | LB56 | TÜV |  |  | DK | YES |  |  | T | Teilegutachten (PB+VB) | 1 | No car modifications required | 225/35 R19---TCOMBI-235/35 R19---TCOMBI-245/30 R19--- | AfterMarket OZ | MAX 680 KG | RED | I-Tech | 8027529073225 | OZ | 11,04 |  |  | Serie L - ext.diam.75 mm | 592x592x274 | 1 | 075-147 | e1*2001/116*0307*... | bar: Area 1
VOLKSWAGEN | PASSAT VARIANT | PASSAT 3C VARIANT | 3C | 10/2005 | 12/2010 | 5x112 | 57,06 | 590 |  | 47 | M14x1,50 | 17 | ULTRALEGGERA HLT | 8x19 | 19,00 | 8,00 | W01713206AN6 | 3 | S | 20120302 | 20120401 | 5x112 |  | 41 | 81710249 | L | S17D36 | B | LB56 | TÜV |  |  | DK | YES |  |  | T | Teilegutachten (PB+VB) | 2 | Mods can be necessary to car | 225/35 R19---TCOMBI-235/35 R19---TCOMBI-245/30 R19--- | AfterMarket OZ | MAX 680 KG | MATT RACE SILVER | I-Tech | 8027529073331 | OZ | 11,04 |  |  | Serie L - ext.diam.75 mm | 592x592x274 | 1 | 075-147 | e1*2001/116*0307*... | bar: Area 1
VOLKSWAGEN | PASSAT VARIANT | PASSAT 3C VARIANT | 3C | 10/2005 | 12/2010 | 5x112 | 57,06 | 590 |  | 47 | M14x1,50 | 17 | ULTRALEGGERA HLT | 8x19 | 19,00 | 8,00 | W01713206AP3 | 3 | S | 20121203 | 20130102 | 5x112 |  | 41 | 81710249 | L | S17D36 | B | LB56 | TÜV |  |  | DK | YES |  |  | T | Teilegutachten (PB+VB) | 2 | Mods can be necessary to car | 225/35 R19---TCOMBI-235/35 R19---TCOMBI-245/30 R19--- | AfterMarket OZ | MAX 680 KG | ACID GREEN | I-Tech | 8027529083811 | OZ | 11,04 |  |  | Serie L - ext.diam.75 mm | 592x592x274 | 1 | 075-147 | e1*2001/116*0307*... | bar: Area 1
VOLKSWAGEN | PASSAT VARIANT | PASSAT 3C VARIANT | 3C | 10/2005 | 12/2010 | 5x112 | 57,06 | 590 |  | 47 | M14x1,50 | 17 | ULTRALEGGERA HLT | 8x19 | 19,00 | 8,00 | W01713206A22 | 3 | S | 20120302 | 20120401 | 5x112 |  | 41 | 81710249 | L | S17D36 | B | LB56 | TÜV |  |  | DK | YES |  |  | T | Teilegutachten (PB+VB) | 2 | Mods can be necessary to car | 225/35 R19---TCOMBI-235/35 R19---TCOMBI-245/30 R19--- | AfterMarket OZ | MAX 680 KG | MATT GRAPHIT SILVER | I-Tech | 8027529073324 | OZ | 11,04 |  |  | Serie L - ext.diam.75 mm | 592x592x274 | 1 | 075-147 | e1*2001/116*0307*... | bar: Area 1
VOLKSWAGEN | PASSAT VARIANT | PASSAT 3C VARIANT | 3C | 10/2005 | 12/2010 | 5x112 | 57,06 | 590 |  | 47 | M14x1,50 | 17 | ULTRALEGGERA HLT | 8x19 | 19,00 | 8,00 | W01713206A30 | 3 | S | 20120302 | 20120401 | 5x112 |  | 41 | 81710249 | L | S17D36 | B | LB56 | TÜV |  |  | DK | YES |  |  | T | Teilegutachten (PB+VB) | 2 | Mods can be necessary to car | 225/35 R19---TCOMBI-235/35 R19---TCOMBI-245/30 R19--- | AfterMarket OZ | MAX 680 KG | WHITE | I-Tech | 8027529073287 | OZ | 11,04 |  |  | Serie L - ext.diam.75 mm | 592x592x274 | 1 | 075-147 | e1*2001/116*0307*... | bar: Area 1
VOLKSWAGEN | PASSAT VARIANT | PASSAT 3C VARIANT | 3C | 10/2005 | 12/2010 | 5x112 | 57,06 | 590 |  | 47 | M14x1,50 | 17 | ULTRALEGGERA HLT | 8x19 | 19,00 | 8,00 | W01713206A53 | 1 | S | 20120302 | 20120401 | 5x112 |  | 41 | 81710249 | L | S17D36 | B | LB56 | TÜV |  |  | DK | YES |  |  | T | Teilegutachten (PB+VB) | 2 | Mods can be necessary to car | 225/35 R19---TCOMBI-235/35 R19---TCOMBI-245/30 R19--- | AfterMarket OZ | MAX 680 KG | MATT BLACK | I-Tech | 8027529073270 | OZ | 10,91 |  |  | Serie L - ext.diam.75 mm | 592x592x274 | 1 | 075-147 | e1*2001/116*0307*... | bar: Area 1
VOLKSWAGEN | PASSAT VARIANT | PASSAT 3C VARIANT | 3C | 10/2005 | 12/2010 | 5x112 | 57,06 | 590 |  | 47 | M14x1,50 | 17 | ULTRALEGGERA HLT | 8x19 | 19,00 | 8,00 | W01713206A71 | 3 | S | 20120302 | 20120401 | 5x112 |  | 41 | 81710249 | L | S17D36 | B | LB56 | TÜV |  |  | DK | YES |  |  | T | Teilegutachten (PB+VB) | 2 | Mods can be necessary to car | 225/35 R19---TCOMBI-235/35 R19---TCOMBI-245/30 R19--- | AfterMarket OZ | MAX 680 KG | ORANGE | I-Tech | 8027529073300 | OZ | 11,04 |  |  | Serie L - ext.diam.75 mm | 592x592x274 | 1 | 075-147 | e1*2001/116*0307*... | bar: Area 1
VOLKSWAGEN | PASSAT VARIANT | PASSAT 3C VARIANT | 3C | 10/2005 | 12/2010 | 5x112 | 57,06 | 590 |  | 47 | M14x1,50 | 17 | ULTRALEGGERA HLT | 8x19 | 19,00 | 8,00 | W01713206A76 | 3 | S | 20120302 | 20120401 | 5x112 |  | 41 | 81710249 | L | S17D36 | B | LB56 | TÜV |  |  | DK | YES |  |  | T | Teilegutachten (PB+VB) | 2 | Mods can be necessary to car | 225/35 R19---TCOMBI-235/35 R19---TCOMBI-245/30 R19--- | AfterMarket OZ | MAX 680 KG | RACE GOLD | I-Tech | 8027529073317 | OZ | 11,04 |  |  | Serie L - ext.diam.75 mm | 592x592x274 | 1 | 075-147 | e1*2001/116*0307*... | bar: Area 1
VOLKSWAGEN | PASSAT VARIANT | PASSAT 3C VARIANT | 3C | 10/2005 | 12/2010 | 5x112 | 57,06 | 590 |  | 47 | M14x1,50 | 17 | ULTRALEGGERA HLT | 8x19 | 19,00 | 8,00 | W01713206A84 | 3 | S | 20120302 | 20120401 | 5x112 |  | 41 | 81710249 | L | S17D36 | B | LB56 | TÜV |  |  | DK | YES |  |  | T | Teilegutachten (PB+VB) | 2 | Mods can be necessary to car | 225/35 R19---TCOMBI-235/35 R19---TCOMBI-245/30 R19--- | AfterMarket OZ | MAX 680 KG | RED | I-Tech | 8027529073294 | OZ | 11,04 |  |  | Serie L - ext.diam.75 mm | 592x592x274 | 1 | 075-147 | e1*2001/116*0307*... | bar: Area 1
VOLKSWAGEN | PASSAT VARIANT | PASSAT 3C VARIANT | 3C | 10/2005 | 12/2010 | 5x112 | 57,06 | 590 |  | 47 | M14x1,50 | 17 | VERSILIA | 8x19 | 19,00 | 8,00 | W01840201N6 | 1 |  |  |  | 5x112 |  | 35 | 81710249 | L | S17D36 | B | LB56 | TÜV |  |  | DK | YES |  |  | T | Teilegutachten (PB+VB) | 2 | Mods can be necessary to car | 225/35 R19---TCOMBI-235/35 R19---TCOMBI-245/30 R19--- | AfterMarket OZ | MAX 775 KG | MATT RACE SILVER | All-Terrain | 8027529052282 | OZ | 16,42 |  |  | Serie L - ext.diam.75 mm | 592x592x274 | 1 | 075-147 | e1*2001/116*0307*... | bar: Area 1
VOLKSWAGEN | PASSAT VARIANT | PASSAT 3C VARIANT | 3C | 10/2005 | 12/2010 | 5x112 | 57,06 | 590 |  | 47 | M14x1,50 | 17 | VERSILIA | 8x19 | 19,00 | 8,00 | W0184020154 | 1 |  |  |  | 5x112 |  | 35 | 81710249 | L | S17D36 | B | LB56 | TÜV |  |  | DK | YES |  |  | T | Teilegutachten (PB+VB) | 2 | Mods can be necessary to car | 225/35 R19---TCOMBI-235/35 R19---TCOMBI-245/30 R19--- | AfterMarket OZ | MAX 775 KG | MATT BLACK + DIAMOND-CUT | All-Terrain | 8027529039375 | OZ | 16,42 |  |  | Serie L - ext.diam.75 mm | 592x592x274 | 1 | 075-147 | e1*2001/116*0307*... | bar: Area 1
VOLKSWAGEN | PASSAT VARIANT | PASSAT 3C VARIANT | 3C | 10/2005 | 12/2010 | 5x112 | 57,06 | 590 |  | 47 | M14x1,50 | 17 | VERSILIA | 8x19 | 19,00 | 8,00 | W01840202N6 | 1 |  |  |  | 5x112 |  | 48 | 81710249 | L | S17D36 | B | LB56 | TÜV |  |  | DK | YES |  |  | T | Teilegutachten (PB+VB) | 1 | No car modifications required | 225/35 R19---TCOMBI-235/35 R19---TCOMBI-245/30 R19--- | AfterMarket OZ | MAX 670 KG | MATT RACE SILVER | All-Terrain | 8027529052299 | OZ | 15,92 |  |  | Serie L - ext.diam.75 mm | 592x592x274 | 1 | 075-147 | e1*2001/116*0307*... | bar: Area 1
VOLKSWAGEN | PASSAT VARIANT | PASSAT 3C VARIANT | 3C | 10/2005 | 12/2010 | 5x112 | 57,06 | 590 |  | 47 | M14x1,50 | 17 | VERSILIA | 8x19 | 19,00 | 8,00 | W0184020254 | 1 | S | 20090511 | 20090610 | 5x112 |  | 48 | 81710249 | L | S17D36 | B | LB56 | TÜV |  |  | DK | YES |  |  | T | Teilegutachten (PB+VB) | 1 | No car modifications required | 225/35 R19---TCOMBI-235/35 R19---TCOMBI-245/30 R19--- | AfterMarket OZ | MAX 670 KG | MATT BLACK + DIAMOND-CUT | All-Terrain | 8027529039399 | OZ | 15,92 |  |  | Serie L - ext.diam.75 mm | 592x592x274 | 1 | 075-147 | e1*2001/116*0307*... | bar: Area 1
VOLKSWAGEN | PASSAT VARIANT | PASSAT 3C VARIANT | 3C | 10/2005 | 12/2010 | 5x112 | 57,06 | 590 |  | 47 | M14x1,50 | 17 | X5B | 8x19 | 19,00 | 8,00 | W85069201N5 | 1 | S | 20121005 | 20121104 | 5x112 |  | 35 | 81710451 | L | S17D36 | B |  |  |  |  | DK | YES |  |  | T | Teilegutachten (PB+VB) | 2 | Mods can be necessary to car | 225/35 R19---TCOMBI-235/35 R19---TCOMBI-245/30 R19--- | AfterMarket OZ | MAX 730 KG | MATT GRAPHITE DIAMOND CUT | X-Line | 8027529079838 | OZ | 14,01 |  |  | Serie L - ext.diam.75 mm | 593x593x274 | 1 | 075-147 | e1*2001/116*0307*... | bar: Area 1
VOLKSWAGEN | PASSAT VARIANT | PASSAT 3C VARIANT | 3C | 10/2005 | 12/2010 | 5x112 | 57,06 | 590 |  | 47 | M14x1,50 | 17 | X5B | 8x19 | 19,00 | 8,00 | W85069202N5 | 1 | S | 20121005 | 20121104 | 5x112 |  | 48 | 81710451 | L | S17D36 | B |  |  |  |  | DK | YES |  |  | T | Teilegutachten (PB+VB) | 1 | No car modifications required | 225/35 R19---TCOMBI-235/35 R19---TCOMBI-245/30 R19--- | AfterMarket OZ | MAX 730 KG | MATT GRAPHITE DIAMOND CUT | X-Line | 8027529079845 | OZ | 13,61 |  |  | Serie L - ext.diam.75 mm | 593x593x274 | 1 | 075-147 | e1*2001/116*0307*... | bar: Area 1
VOLKSWAGEN | PASSAT VARIANT | PASSAT 3C VARIANT | 3C | 10/2005 | 12/2010 | 5x112 | 57,06 | 590 |  | 47 | M14x1,50 | 17 | EGO | 8½x19 | 19,00 | 8,50 | W8504820354 | 1 | S | 20110726 | 20110825 | 5x112 |  | 38 | 81710451 | L | S17D36 | B |  | TÜV |  |  | DK | YES |  |  | T | Teilegutachten (PB+VB) | 2 | Mods can be necessary to car | 225/35 R19---TCOMBI-235/35 R19---TCOMBI-245/30 R19----255/30 R19-R--TCOMBI | AfterMarket OZ | MAX 750 KG | MATT BLACK + DIAMOND-CUT | X-Line | 8027529065565 | OZ | 14,31 |  |  | Serie L - ext.diam.75 mm | 593x593x287 | 1 | 075-147 | e1*2001/116*0307*... | bar: Area 1
VOLKSWAGEN | PASSAT VARIANT | PASSAT 3C VARIANT | 3C | 10/2005 | 12/2010 | 5x112 | 57,06 | 590 |  | 47 | M14x1,50 | 17 | EGO | 8½x19 | 19,00 | 8,50 | W8504820454 | 1 | S | 20110726 | 20110825 | 5x112 |  | 44 | 81710451 | L | S17D36 | B |  | TÜV |  |  | DK | YES |  |  | T | Teilegutachten (PB+VB) | 2 | Mods can be necessary to car | 225/35 R19---TCOMBI-235/35 R19---TCOMBI-245/30 R19----255/30 R19-R--TCOMBI | AfterMarket OZ | MAX 750 KG | MATT BLACK + DIAMOND-CUT | X-Line | 8027529065572 | OZ | 14,31 |  |  | Serie L - ext.diam.75 mm | 593x593x287 | 1 | 075-147 | e1*2001/116*0307*... | bar: Area 1
VOLKSWAGEN | PASSAT VARIANT | PASSAT 3C VARIANT | 3C | 10/2005 | 12/2010 | 5x112 | 57,06 | 590 |  | 47 | M14x1,50 | 17 | QUARANTA | 8½x19 | 19,00 | 8,50 | W01857203G2 | 1 |  |  |  | 5x112 |  | 38 | 81710249 | L | S17D36 | B |  | TÜV |  |  | DK | YES |  |  | T | Teilegutachten (PB+VB) | 2 | Mods can be necessary to car | 225/35 R19---TCOMBI-235/35 R19---TCOMBI-245/30 R19----255/30 R19-R--TCOMBI | AfterMarket OZ | MAX 730 KG | GRIGIO CORSA DIAMANTATO | Via Veneto | 8027529052589 | OZ | 13,81 |  |  | Serie L - ext.diam.75 mm | 592x592x286 | 1 | 075-147 | e1*2001/116*0307*... | bar: Area 1
VOLKSWAGEN | PASSAT VARIANT | PASSAT 3C VARIANT | 3C | 10/2005 | 12/2010 | 5x112 | 57,06 | 590 |  | 47 | M14x1,50 | 17 | QUARANTA | 8½x19 | 19,00 | 8,50 | W01857204G2 | 1 |  |  |  | 5x112 |  | 44 | 81710249 | L | S17D36 | B |  | TÜV |  |  | DK | YES |  |  | T | Teilegutachten (PB+VB) | 2 | Mods can be necessary to car | 225/35 R19---TCOMBI-235/35 R19---TCOMBI-245/30 R19----255/30 R19-R--TCOMBI | AfterMarket OZ | MAX 675 KG | GRIGIO CORSA DIAMANTATO | Via Veneto | 8027529052596 | OZ | 13,71 |  |  | Serie L - ext.diam.75 mm | 592x592x286 | 1 | 075-147 | e1*2001/116*0307*... | bar: Area 1
VOLKSWAGEN | PASSAT VARIANT | PASSAT 3C VARIANT | 3C | 10/2005 | 12/2010 | 5x112 | 57,06 | 590 |  | 47 | M14x1,50 | 17 | SUPERTURISMO LM | 8½x19 | 19,00 | 8,50 | W0185220319 | 1 |  |  |  | 5x112 |  | 38 | 81710249 | L | S17D36 | B | LB56 | TÜV |  |  | DK | YES |  |  | T | Teilegutachten (PB+VB) | 2 | Mods can be necessary to car | 225/35 R19---TCOMBI-235/35 R19---TCOMBI-245/30 R19----255/30 R19-R--TCOMBI | AfterMarket OZ | MAX 725 KG | MATT RACE SILVER + BLACK LETTERING | Racing | 8027529043624 | OZ | 13,21 |  |  | Serie L - ext.diam.75 mm | 592x592x286 | 1 | 075-147 | e1*2001/116*0307*... | bar: Area 1
VOLKSWAGEN | PASSAT VARIANT | PASSAT 3C VARIANT | 3C | 10/2005 | 12/2010 | 5x112 | 57,06 | 590 |  | 47 | M14x1,50 | 17 | SUPERTURISMO LM | 8½x19 | 19,00 | 8,50 | W0185220346 | 1 |  |  |  | 5x112 |  | 38 | 81710249 | L | S17D36 | B | LB56 | TÜV |  |  | DK | YES |  |  | T | Teilegutachten (PB+VB) | 2 | Mods can be necessary to car | 225/35 R19---TCOMBI-235/35 R19---TCOMBI-245/30 R19----255/30 R19-R--TCOMBI | AfterMarket OZ | MAX 725 KG | MATT GRAPHITE + SILVER LETTERING | Racing | 8027529043631 | OZ | 13,21 |  |  | Serie L - ext.diam.75 mm | 592x592x286 | 1 | 075-147 | e1*2001/116*0307*... | bar: Area 1
VOLKSWAGEN | PASSAT VARIANT | PASSAT 3C VARIANT | 3C | 10/2005 | 12/2010 | 5x112 | 57,06 | 590 |  | 47 | M14x1,50 | 17 | SUPERTURISMO LM | 8½x19 | 19,00 | 8,50 | W0185220919 | 1 |  |  |  | 5x112 |  | 44 | 81710249 | L | S17D36 | B | LB56 | TÜV |  |  | DK | YES |  |  | T | Teilegutachten (PB+VB) | 2 | Mods can be necessary to car | 225/35 R19---TCOMBI-235/35 R19---TCOMBI-245/30 R19----255/30 R19-R--TCOMBI | AfterMarket OZ | MAX 690 KG | MATT RACE SILVER + BLACK LETTERING | Racing | 8027529043747 | OZ | 13,01 |  |  | Serie L - ext.diam.75 mm | 592x592x286 | 1 | 075-147 | e1*2001/116*0307*... | bar: Area 1
VOLKSWAGEN | PASSAT VARIANT | PASSAT 3C VARIANT | 3C | 10/2005 | 12/2010 | 5x112 | 57,06 | 590 |  | 47 | M14x1,50 | 17 | SUPERTURISMO LM | 8½x19 | 19,00 | 8,50 | W0185220946 | 1 |  |  |  | 5x112 |  | 44 | 81710249 | L | S17D36 | B | LB56 | TÜV |  |  | DK | YES |  |  | T | Teilegutachten (PB+VB) | 2 | Mods can be necessary to car | 225/35 R19---TCOMBI-235/35 R19---TCOMBI-245/30 R19----255/30 R19-R--TCOMBI | AfterMarket OZ | MAX 690 KG | MATT GRAPHITE + SILVER LETTERING | Racing | 8027529043754 | OZ | 13,01 |  |  | Serie L - ext.diam.75 mm | 592x592x286 | 1 | 075-147 | e1*2001/116*0307*... | bar: Area 1
VOLKSWAGEN | PASSAT VARIANT | PASSAT 3C VARIANT | 3C | 10/2005 | 12/2010 | 5x112 | 57,06 | 590 |  | 47 | M14x1,50 | 17 | ULTRALEGGERA HLT | 8½x19 | 19,00 | 8,50 | W01803203N6 | 3 | S | 20110912 | 20111012 | 5x112 |  | 38 | 81710249 | L | S17D36 | B | LB56 | TÜV |  |  | DK | YES |  |  | T | Teilegutachten (PB+VB) | 2 | Mods can be necessary to car | 225/35 R19---TCOMBI-235/35 R19---TCOMBI-245/30 R19----255/30 R19-R--TCOMBI | AfterMarket OZ | MAX 715 KG | MATT RACE SILVER | I-Tech | 8027529068009 | OZ | 11,88 |  |  | Serie L - ext.diam.75 mm | 592x592x286 | 1 | 075-147 | e1*2001/116*0307*... | bar: Area 1
VOLKSWAGEN | PASSAT VARIANT | PASSAT 3C VARIANT | 3C | 10/2005 | 12/2010 | 5x112 | 57,06 | 590 |  | 47 | M14x1,50 | 17 | ULTRALEGGERA HLT | 8½x19 | 19,00 | 8,50 | W01803203P3 | 3 | S | 20121203 | 20130102 | 5x112 |  | 38 | 81710249 | L | S17D36 | B | LB56 | TÜV |  |  | DK | YES |  |  | T | Teilegutachten (PB+VB) | 2 | Mods can be necessary to car | 225/35 R19---TCOMBI-235/35 R19---TCOMBI-245/30 R19----255/30 R19-R--TCOMBI | AfterMarket OZ | MAX 715 KG | ACID GREEN | I-Tech | 8027529083897 | OZ | 11,88 |  |  | Serie L - ext.diam.75 mm | 592x592x286 | 1 | 075-147 | e1*2001/116*0307*... | bar: Area 1
VOLKSWAGEN | PASSAT VARIANT | PASSAT 3C VARIANT | 3C | 10/2005 | 12/2010 | 5x112 | 57,06 | 590 |  | 47 | M14x1,50 | 17 | ULTRALEGGERA HLT | 8½x19 | 19,00 | 8,50 | W0180320322 | 3 | S | 20110912 | 20111012 | 5x112 |  | 38 | 81710249 | L | S17D36 | B | LB56 | TÜV |  |  | DK | YES |  |  | T | Teilegutachten (PB+VB) | 2 | Mods can be necessary to car | 225/35 R19---TCOMBI-235/35 R19---TCOMBI-245/30 R19----255/30 R19-R--TCOMBI | AfterMarket OZ | MAX 715 KG | MATT GRAPHIT SILVER | I-Tech | 8027529067996 | OZ | 11,88 |  |  | Serie L - ext.diam.75 mm | 592x592x286 | 1 | 075-147 | e1*2001/116*0307*... | bar: Area 1
VOLKSWAGEN | PASSAT VARIANT | PASSAT 3C VARIANT | 3C | 10/2005 | 12/2010 | 5x112 | 57,06 | 590 |  | 47 | M14x1,50 | 17 | ULTRALEGGERA HLT | 8½x19 | 19,00 | 8,50 | W0180320330 | 3 | S | 20110912 | 20111012 | 5x112 |  | 38 | 81710249 | L | S17D36 | B | LB56 | TÜV |  |  | DK | YES |  |  | T | Teilegutachten (PB+VB) | 2 | Mods can be necessary to car | 225/35 R19---TCOMBI-235/35 R19---TCOMBI-245/30 R19----255/30 R19-R--TCOMBI | AfterMarket OZ | MAX 715 KG | WHITE | I-Tech | 8027529067958 | OZ | 11,88 |  |  | Serie L - ext.diam.75 mm | 592x592x286 | 1 | 075-147 | e1*2001/116*0307*... | bar: Area 1
VOLKSWAGEN | PASSAT VARIANT | PASSAT 3C VARIANT | 3C | 10/2005 | 12/2010 | 5x112 | 57,06 | 590 |  | 47 | M14x1,50 | 17 | ULTRALEGGERA HLT | 8½x19 | 19,00 | 8,50 | W0180320353 | 1 | S | 20080728 | 20080827 | 5x112 |  | 38 | 81710249 | L | S17D36 | B | LB56 | TÜV |  |  | DK | YES |  |  | T | Teilegutachten (PB+VB) | 2 | Mods can be necessary to car | 225/35 R19---TCOMBI-235/35 R19---TCOMBI-245/30 R19----255/30 R19-R--TCOMBI | AfterMarket OZ | MAX 715 KG | MATT BLACK | I-Tech | 8027529006377 | OZ | 11,88 |  |  | Serie L - ext.diam.75 mm | 592x592x286 | 1 | 075-147 | e1*2001/116*0307*... | bar: Area 1
VOLKSWAGEN | PASSAT VARIANT | PASSAT 3C VARIANT | 3C | 10/2005 | 12/2010 | 5x112 | 57,06 | 590 |  | 47 | M14x1,50 | 17 | ULTRALEGGERA HLT | 8½x19 | 19,00 | 8,50 | W0180320371 | 3 | S | 20110912 | 20111012 | 5x112 |  | 38 | 81710249 | L | S17D36 | B | LB56 | TÜV |  |  | DK | YES |  |  | T | Teilegutachten (PB+VB) | 2 | Mods can be necessary to car | 225/35 R19---TCOMBI-235/35 R19---TCOMBI-245/30 R19----255/30 R19-R--TCOMBI | AfterMarket OZ | MAX 715 KG | ORANGE | I-Tech | 8027529067972 | OZ | 11,88 |  |  | Serie L - ext.diam.75 mm | 592x592x286 | 1 | 075-147 | e1*2001/116*0307*... | bar: Area 1
VOLKSWAGEN | PASSAT VARIANT | PASSAT 3C VARIANT | 3C | 10/2005 | 12/2010 | 5x112 | 57,06 | 590 |  | 47 | M14x1,50 | 17 | ULTRALEGGERA HLT | 8½x19 | 19,00 | 8,50 | W0180320376 | 3 | S | 20110912 | 20111012 | 5x112 |  | 38 | 81710249 | L | S17D36 | B | LB56 | TÜV |  |  | DK | YES |  |  | T | Teilegutachten (PB+VB) | 2 | Mods can be necessary to car | 225/35 R19---TCOMBI-235/35 R19---TCOMBI-245/30 R19----255/30 R19-R--TCOMBI | AfterMarket OZ | MAX 715 KG | RACE GOLD | I-Tech | 8027529067989 | OZ | 11,88 |  |  | Serie L - ext.diam.75 mm | 592x592x286 | 1 | 075-147 | e1*2001/116*0307*... | bar: Area 1
VOLKSWAGEN | PASSAT VARIANT | PASSAT 3C VARIANT | 3C | 10/2005 | 12/2010 | 5x112 | 57,06 | 590 |  | 47 | M14x1,50 | 17 | ULTRALEGGERA HLT | 8½x19 | 19,00 | 8,50 | W0180320384 | 3 | S | 20110912 | 20111012 | 5x112 |  | 38 | 81710249 | L | S17D36 | B | LB56 | TÜV |  |  | DK | YES |  |  | T | Teilegutachten (PB+VB) | 2 | Mods can be necessary to car | 225/35 R19---TCOMBI-235/35 R19---TCOMBI-245/30 R19----255/30 R19-R--TCOMBI | AfterMarket OZ | MAX 715 KG | RED | I-Tech | 8027529067965 | OZ | 11,88 |  |  | Serie L - ext.diam.75 mm | 592x592x286 | 1 | 075-147 | e1*2001/116*0307*... | bar: Area 1
VOLKSWAGEN | PASSAT VARIANT | PASSAT 3C VARIANT | 3C | 10/2005 | 12/2010 | 5x112 | 57,06 | 590 |  | 47 | M14x1,50 | 17 | VITTORIA | 8½x19 | 19,00 | 8,50 | W0188220173 | 1 | S | 20110913 | 20111013 | 5x112 |  | 38 | 81710451 | L | S17D36 | B |  | TÜV |  |  | DK | YES |  |  | T | Teilegutachten (PB+VB) | 2 | Mods can be necessary to car | 225/35 R19---TCOMBI-235/35 R19---TCOMBI-245/30 R19----255/30 R19-R--TCOMBI | AfterMarket OZ | MAX 730 KG | MATT DARK GRAPHITE | Via Veneto | 8027529069662 | OZ | 14,11 |  |  | Serie L - ext.diam.75 mm | 592x592x286 | 1 | 075-147 | e1*2001/116*0307*... | bar: Area 1
VOLKSWAGEN | PASSAT VARIANT | PASSAT 3C VARIANT | 3C | 10/2005 | 12/2010 | 5x112 | 57,06 | 590 |  | 47 | M14x1,50 | 17 | VITTORIA | 8½x19 | 19,00 | 8,50 | W0188220273 | 1 | S | 20110913 | 20111013 | 5x112 |  | 44 | 81710451 | L | S17D36 | B |  | TÜV |  |  | DK | YES |  |  | T | Teilegutachten (PB+VB) | 2 | Mods can be necessary to car | 225/35 R19---TCOMBI-235/35 R19---TCOMBI-245/30 R19----255/30 R19-R--TCOMBI | AfterMarket OZ | MAX 690 KG | MATT DARK GRAPHITE | Via Veneto | 8027529069679 | OZ | 14,13 |  |  | Serie L - ext.diam.75 mm | 592x592x286 | 1 | 075-147 | e1*2001/116*0307*... | bar: Area 1
VOLKSWAGEN | PASSAT VARIANT | PASSAT 3C VARIANT | 3C | 10/2005 | 12/2010 | 5x112 | 57,06 | 590 |  | 47 | M14x1,50 | 17 | SARDEGNA | 9x19 | 19,00 | 9,00 | W0176620122 | 1 |  |  |  | 5x112 |  | 45 | 81710261 | XL | S17D36 | B | LB56 | TÜV |  |  | DK | YES | C0270 | REAR | T | Teilegutachten (PB+VB) | 1 | No car modifications required | 225/35 R19---TCOMBI-235/35 R19---TCOMBI-255/30 R19-R--TCOMBI-265/30 R19-R--TCOMBI | AfterMarket OZ | MAX 950 KG | MATT GRAPHIT SILVER | All-Terrain | 8027529046366 | OZ | 17,65 |  |  | Serie XL - ext.diam.79 mm | 592x592x312 | 1 | 075-147 | e1*2001/116*0307*... | bar: Area 1
VOLKSWAGEN | PASSAT VARIANT | PASSAT 3C VARIANT | 3C | 10/2005 | 12/2010 | 5x112 | 57,06 | 590 |  | 47 | M14x1,50 | 17 | SARDEGNA | 9x19 | 19,00 | 9,00 | W0176620222 | 1 |  |  |  | 5x112 |  | 35 | 81710261 | XL | S17D36 | B | LB56 | TÜV |  |  | DK | YES | C0270 | REAR | T | Teilegutachten (PB+VB) | 2 | Mods can be necessary to car | 225/35 R19---TCOMBI-235/35 R19---TCOMBI-255/30 R19-R--TCOMBI-265/30 R19-R--TCOMBI | AfterMarket OZ | MAX 950 KG | MATT GRAPHIT SILVER | All-Terrain | 8027529046373 | OZ | 17,65 |  |  | Serie XL - ext.diam.79 mm | 592x592x312 | 1 | 075-147 | e1*2001/116*0307*... | bar: Area 1
VOLKSWAGEN | PASSAT VARIANT | PASSAT 3C VARIANT | 3C | 10/2005 | 12/2010 | 5x112 | 57,06 | 590 |  | 47 | M14x1,50 | 17 | ULTRALEGGERA HLT | 9x19 | 19,00 | 9,00 | W01804202N6 | 3 | S | 20110912 | 20111012 | 5x112 |  | 42 | 81710249 | L | S17D36 | B | LB56 | TÜV |  |  | DK | YES |  |  | T | Teilegutachten (PB+VB) | 2 | Mods can be necessary to car | 225/35 R19---TCOMBI-235/35 R19---TCOMBI-255/30 R19-R--TCOMBI-265/30 R19-R--TCOMBI | AfterMarket OZ | MAX 695 KG | MATT RACE SILVER | I-Tech | 8027529069051 | OZ | 10,34 |  |  | Serie L - ext.diam.75 mm | 592x592x312 | 1 | 075-147 | e1*2001/116*0307*... | bar: Area 1
VOLKSWAGEN | PASSAT VARIANT | PASSAT 3C VARIANT | 3C | 10/2005 | 12/2010 | 5x112 | 57,06 | 590 |  | 47 | M14x1,50 | 17 | ULTRALEGGERA HLT | 9x19 | 19,00 | 9,00 | W01804202P3 | 3 | S | 20121203 | 20130102 | 5x112 |  | 42 | 81710249 | L | S17D36 | B | LB56 | TÜV |  |  | DK | YES |  |  | T | Teilegutachten (PB+VB) | 2 | Mods can be necessary to car | 225/35 R19---TCOMBI-235/35 R19---TCOMBI-255/30 R19-R--TCOMBI-265/30 R19-R--TCOMBI | AfterMarket OZ | MAX 695 KG | ACID GREEN | I-Tech | 8027529084078 | OZ | 10,34 |  |  | Serie L - ext.diam.75 mm | 592x592x312 | 1 | 075-147 | e1*2001/116*0307*... | bar: Area 1
VOLKSWAGEN | PASSAT VARIANT | PASSAT 3C VARIANT | 3C | 10/2005 | 12/2010 | 5x112 | 57,06 | 590 |  | 47 | M14x1,50 | 17 | ULTRALEGGERA HLT | 9x19 | 19,00 | 9,00 | W0180420222 | 3 | S | 20110912 | 20111012 | 5x112 |  | 42 | 81710249 | L | S17D36 | B | LB56 | TÜV |  |  | DK | YES |  |  | T | Teilegutachten (PB+VB) | 2 | Mods can be necessary to car | 225/35 R19---TCOMBI-235/35 R19---TCOMBI-255/30 R19-R--TCOMBI-265/30 R19-R--TCOMBI | AfterMarket OZ | MAX 695 KG | MATT GRAPHIT SILVER | I-Tech | 8027529069044 | OZ | 10,34 |  |  | Serie L - ext.diam.75 mm | 592x592x312 | 1 | 075-147 | e1*2001/116*0307*... | bar: Area 1
VOLKSWAGEN | PASSAT VARIANT | PASSAT 3C VARIANT | 3C | 10/2005 | 12/2010 | 5x112 | 57,06 | 590 |  | 47 | M14x1,50 | 17 | ULTRALEGGERA HLT | 9x19 | 19,00 | 9,00 | W0180420230 | 3 | S | 20110912 | 20111012 | 5x112 |  | 42 | 81710249 | L | S17D36 | B | LB56 | TÜV |  |  | DK | YES |  |  | T | Teilegutachten (PB+VB) | 2 | Mods can be necessary to car | 225/35 R19---TCOMBI-235/35 R19---TCOMBI-255/30 R19-R--TCOMBI-265/30 R19-R--TCOMBI | AfterMarket OZ | MAX 695 KG | WHITE | I-Tech | 8027529069006 | OZ | 10,34 |  |  | Serie L - ext.diam.75 mm | 592x592x312 | 1 | 075-147 | e1*2001/116*0307*... | bar: Area 1
VOLKSWAGEN | PASSAT VARIANT | PASSAT 3C VARIANT | 3C | 10/2005 | 12/2010 | 5x112 | 57,06 | 590 |  | 47 | M14x1,50 | 17 | ULTRALEGGERA HLT | 9x19 | 19,00 | 9,00 | W0180420253 | 1 | S | 20091123 | 20091223 | 5x112 |  | 42 | 81710249 | L | S17D36 | B | LB56 | TÜV |  |  | DK | YES |  |  | T | Teilegutachten (PB+VB) | 2 | Mods can be necessary to car | 225/35 R19---TCOMBI-235/35 R19---TCOMBI-255/30 R19-R--TCOMBI-265/30 R19-R--TCOMBI | AfterMarket OZ | MAX 695 KG | MATT BLACK | I-Tech | 8027529047370 | OZ | 10,34 |  |  | Serie L - ext.diam.75 mm | 592x592x312 | 1 | 075-147 | e1*2001/116*0307*... | bar: Area 1
VOLKSWAGEN | PASSAT VARIANT | PASSAT 3C VARIANT | 3C | 10/2005 | 12/2010 | 5x112 | 57,06 | 590 |  | 47 | M14x1,50 | 17 | ULTRALEGGERA HLT | 9x19 | 19,00 | 9,00 | W0180420261 | 1 | S | 20080718 | 20080817 | 5x112 |  | 42 | 81710249 | L | S17D36 | B | LB56 | TÜV |  |  | DK | YES |  |  | T | Teilegutachten (PB+VB) | 2 | Mods can be necessary to car | 225/35 R19---TCOMBI-235/35 R19---TCOMBI-255/30 R19-R--TCOMBI-265/30 R19-R--TCOMBI | AfterMarket OZ | MAX 695 KG | CHRYSTAL TITANIUM | I-Tech | 8027529006452 | OZ | 10,34 |  |  | Serie L - ext.diam.75 mm | 592x592x312 | 1 | 075-147 | e1*2001/116*0307*... | Area 2: OUT
VOLKSWAGEN | PASSAT VARIANT | PASSAT 3C VARIANT | 3C | 10/2005 | 12/2010 | 5x112 | 57,06 | 590 |  | 47 | M14x1,50 | 17 | ULTRALEGGERA HLT | 9x19 | 19,00 | 9,00 | W0180420271 | 3 | S | 20110912 | 20111012 | 5x112 |  | 42 | 81710249 | L | S17D36 | B | LB56 | TÜV |  |  | DK | YES |  |  | T | Teilegutachten (PB+VB) | 2 | Mods can be necessary to car | 225/35 R19---TCOMBI-235/35 R19---TCOMBI-255/30 R19-R--TCOMBI-265/30 R19-R--TCOMBI | AfterMarket OZ | MAX 695 KG | ORANGE | I-Tech | 8027529069020 | OZ | 10,34 |  |  | Serie L - ext.diam.75 mm | 592x592x312 | 1 | 075-147 | e1*2001/116*0307*... | bar: Area 1
VOLKSWAGEN | PASSAT VARIANT | PASSAT 3C VARIANT | 3C | 10/2005 | 12/2010 | 5x112 | 57,06 | 590 |  | 47 | M14x1,50 | 17 | ULTRALEGGERA HLT | 9x19 | 19,00 | 9,00 | W0180420276 | 3 | S | 20110912 | 20111012 | 5x112 |  | 42 | 81710249 | L | S17D36 | B | LB56 | TÜV |  |  | DK | YES |  |  | T | Teilegutachten (PB+VB) | 2 | Mods can be necessary to car | 225/35 R19---TCOMBI-235/35 R19---TCOMBI-255/30 R19-R--TCOMBI-265/30 R19-R--TCOMBI | AfterMarket OZ | MAX 695 KG | RACE GOLD | I-Tech | 8027529069037 | OZ | 10,34 |  |  | Serie L - ext.diam.75 mm | 592x592x312 | 1 | 075-147 | e1*2001/116*0307*... | bar: Area 1
VOLKSWAGEN | PASSAT VARIANT | PASSAT 3C VARIANT | 3C | 10/2005 | 12/2010 | 5x112 | 57,06 | 590 |  | 47 | M14x1,50 | 17 | ULTRALEGGERA HLT | 9x19 | 19,00 | 9,00 | W0180420284 | 3 | S | 20110912 | 20111012 | 5x112 |  | 42 | 81710249 | L | S17D36 | B | LB56 | TÜV |  |  | DK | YES |  |  | T | Teilegutachten (PB+VB) | 2 | Mods can be necessary to car | 225/35 R19---TCOMBI-235/35 R19---TCOMBI-255/30 R19-R--TCOMBI-265/30 R19-R--TCOMBI | AfterMarket OZ | MAX 695 KG | RED | I-Tech | 8027529069013 | OZ | 10,34 |  |  | Serie L - ext.diam.75 mm | 592x592x312 | 1 | 075-147 | e1*2001/116*0307*... | bar: Area 1
VOLKSWAGEN | PASSAT VARIANT | PASSAT 3C VARIANT | 3C | 10/2005 | 12/2010 | 5x112 | 57,06 | 590 |  | 47 | M14x1,50 | 17 | VERSILIA | 9x19 | 19,00 | 9,00 | W01841200N6 | 1 |  |  |  | 5x112 |  | 35 | 81710249 | L | S17D36 | B | LB56 | TÜV |  |  | DK | YES | C0270 | REAR | T | Teilegutachten (PB+VB) | 2 | Mods can be necessary to car | 225/35 R19---TCOMBI-235/35 R19---TCOMBI-255/30 R19-R--TCOMBI-265/30 R19-R--TCOMBI | AfterMarket OZ | MAX 875 KG | MATT RACE SILVER | All-Terrain | 8027529052343 | OZ | 17,93 |  |  | Serie L - ext.diam.75 mm | 592x592x312 | 1 | 075-147 | e1*2001/116*0307*... | bar: Area 1
VOLKSWAGEN | PASSAT VARIANT | PASSAT 3C VARIANT | 3C | 10/2005 | 12/2010 | 5x112 | 57,06 | 590 |  | 47 | M14x1,50 | 17 | VERSILIA | 9x19 | 19,00 | 9,00 | W0184120054 | 1 |  |  |  | 5x112 |  | 35 | 81710249 | L | S17D36 | B | LB56 | TÜV |  |  | DK | YES | C0270 | REAR | T | Teilegutachten (PB+VB) | 2 | Mods can be necessary to car | 225/35 R19---TCOMBI-235/35 R19---TCOMBI-255/30 R19-R--TCOMBI-265/30 R19-R--TCOMBI | AfterMarket OZ | MAX 875 KG | MATT BLACK + DIAMOND-CUT | All-Terrain | 8027529038064 | OZ | 17,93 |  |  | Serie L - ext.diam.75 mm | 592x592x312 | 1 | 075-147 | e1*2001/116*0307*... | bar: Area 1
VOLKSWAGEN | PASSAT VARIANT | PASSAT 3C VARIANT | 3C | 10/2005 | 12/2010 | 5x112 | 57,06 | 590 |  | 47 | M14x1,50 | 17 | VERSILIA | 9x19 | 19,00 | 9,00 | W01841201N6 | 1 |  |  |  | 5x112 |  | 45 | 81710249 | L | S17D36 | B | LB56 | TÜV |  |  | DK | YES | C0270 | REAR | T | Teilegutachten (PB+VB) | 1 | No car modifications required | 225/35 R19---TCOMBI-235/35 R19---TCOMBI-255/30 R19-R--TCOMBI-265/30 R19-R--TCOMBI | AfterMarket OZ | MAX 900 KG | MATT RACE SILVER | All-Terrain | 8027529052350 | OZ | 17,33 |  |  | Serie L - ext.diam.75 mm | 592x592x312 | 1 | 075-147 | e1*2001/116*0307*... | bar: Area 1
VOLKSWAGEN | PASSAT VARIANT | PASSAT 3C VARIANT | 3C | 10/2005 | 12/2010 | 5x112 | 57,06 | 590 |  | 47 | M14x1,50 | 17 | VERSILIA | 9x19 | 19,00 | 9,00 | W0184120154 | 1 | S | 20090306 | 20090405 | 5x112 |  | 45 | 81710249 | L | S17D36 | B | LB56 | TÜV |  |  | DK | YES | C0270 | REAR | T | Teilegutachten (PB+VB) | 1 | No car modifications required | 225/35 R19---TCOMBI-235/35 R19---TCOMBI-255/30 R19-R--TCOMBI-265/30 R19-R--TCOMBI | AfterMarket OZ | MAX 900 KG | MATT BLACK + DIAMOND-CUT | All-Terrain | 8027529038071 | OZ | 17,33 |  |  | Serie L - ext.diam.75 mm | 592x592x312 | 1 | 075-147 | e1*2001/116*0307*... | bar: Area 1
VOLKSWAGEN | PASSAT VARIANT | PASSAT 3C VARIANT | 3C | 10/2005 | 12/2010 | 5x112 | 57,06 | 590 |  | 47 | M14x1,50 | 17 | X5B | 9x19 | 19,00 | 9,00 | W85070201N5 | 1 | S | 20121005 | 20121104 | 5x112 |  | 45 | 81710451 | L | S17D36 | B |  |  |  |  | DK | YES |  |  | T | Teilegutachten (PB+VB) | 2 | Mods can be necessary to car | 225/35 R19---TCOMBI-235/35 R19---TCOMBI-255/30 R19-R--TCOMBI-265/30 R19-R--TCOMBI | AfterMarket OZ | MAX 730 KG | MATT GRAPHITE DIAMOND CUT | X-Line | 8027529079890 | OZ | 13,81 |  |  | Serie L - ext.diam.75 mm | 593x593x300 | 1 | 075-147 | e1*2001/116*0307*... | bar: Area 1
VOLKSWAGEN | PASSAT VARIANT | PASSAT 3C VARIANT | 3C | 10/2005 | 12/2010 | 5x112 | 57,06 | 590 |  | 47 | M14x1,50 | 17 | EGO | 9½x19 | 19,00 | 9,50 | W8505420154 | 1 | S | 20110726 | 20110825 | 5x112 |  | 35 | 81710451 | L | S17D36 | B |  | TÜV |  |  | DK | YES | C0270 | REAR | T | Teilegutachten (PB+VB) | 2 | Mods can be necessary to car |  | AfterMarket OZ | MAX 735 KG | MATT BLACK + DIAMOND-CUT | X-Line | 8027529065954 | OZ | 14,31 |  |  | Serie L - ext.diam.75 mm | 593x593x313 | 1 | 075-147 | e1*2001/116*0307*... | bar: Area 1
VOLKSWAGEN | PASSAT VARIANT | PASSAT 3C VARIANT | 3C | 10/2005 | 12/2010 | 5x112 | 57,06 | 590 |  | 47 | M14x1,50 | 17 | QUARANTA | 9½x19 | 19,00 | 9,50 | W01858201G2 | 1 |  |  |  | 5x112 |  | 35 | 81710249 | L | S17D36 | B |  | TÜV |  |  | DK | YES | C0270 | REAR | T | Teilegutachten (PB+VB) | 2 | Mods can be necessary to car |  | AfterMarket OZ | MAX 735 KG | GRIGIO CORSA DIAMANTATO | Via Veneto | 8027529052657 | OZ | 14,31 |  |  | Serie L - ext.diam.75 mm | 592x592x312 | 1 | 075-147 | e1*2001/116*0307*... | bar: Area 1
VOLKSWAGEN | PASSAT VARIANT | PASSAT 3C VARIANT | 3C | 10/2005 | 12/2010 | 5x112 | 57,06 | 590 |  | 47 | M14x1,50 | 17 | MONACO HLT | 8x20 | 20,00 | 8,00 | W01899202G1 | 1 | S | 20120711 | 20120810 | 5x112 |  | 35 | 81710535 | XL | S17D36 | B |  |  |  |  | DK | YES |  |  | N | No Certificate | 2 | Mods can be necessary to car | 235/30 R20--- | AfterMarket OZ | MAX 950 KG | GRIGIO CORSA | All-Terrain | 8027529076844 | OZ | 16,72 |  |  | Serie XL - ext.diam.79 mm | 615x615x274 | 1 | 075-147 | e1*2001/116*0307*... | bar: Area 1
VOLKSWAGEN | PASSAT VARIANT | PASSAT 3C VARIANT | 3C | 10/2005 | 12/2010 | 5x112 | 57,06 | 590 |  | 47 | M14x1,50 | 17 | MONACO HLT | 8x20 | 20,00 | 8,00 | W01899203G1 | 1 | S | 20120711 | 20120810 | 5x112 |  | 45 | 81710535 | XL | S17D36 | B |  |  |  |  | DK | YES |  |  | N | No Certificate | 2 | Mods can be necessary to car | 235/30 R20--- | AfterMarket OZ | MAX 950 KG | GRIGIO CORSA | All-Terrain | 8027529076851 | OZ | 16,32 |  |  | Serie XL - ext.diam.79 mm | 615x615x274 | 1 | 075-147 | e1*2001/116*0307*... | bar: Area 1
VOLKSWAGEN | PASSAT VARIANT | PASSAT 3C VARIANT | 3C | 10/2005 | 12/2010 | 5x112 | 57,06 | 590 |  | 47 | M14x1,50 | 17 | ULTRALEGGERA HLT | 8x20 | 20,00 | 8,00 | W01739200A53 | 3 | S | 20071109 | 20071209 | 5x112 |  | 45 | 81710249 | L | S17D36 | B | LB56 | TÜV |  |  | DK | YES | C0136 | NO TRAILER OPERATION | T | Teilegutachten (PB+VB) | 2 | Mods can be necessary to car | 235/30 R20--- | AfterMarket OZ | MAX 645 KG | MATT BLACK | I-Tech | 8027529003376 | OZ | 12,28 |  |  | Serie L - ext.diam.75 mm | 620x620x350 | 1 | 075-147 | e1*2001/116*0307*... | bar: Area 1
VOLKSWAGEN | PASSAT VARIANT | PASSAT 3C VARIANT | 3C | 10/2005 | 12/2010 | 5x112 | 57,06 | 590 |  | 47 | M14x1,50 | 17 | ULTRALEGGERA HLT | 8x20 | 20,00 | 8,00 | W01739200N6 | 3 | S | 20110912 | 20111012 | 5x112 |  | 45 | 81710249 | L | S17D36 | B | LB56 | TÜV |  |  | DK | YES | C0136 | NO TRAILER OPERATION | T | Teilegutachten (PB+VB) | 2 | Mods can be necessary to car | 235/30 R20--- | AfterMarket OZ | MAX 645 KG | MATT RACE SILVER | I-Tech | 8027529067576 | OZ | 12,28 |  |  | Serie L - ext.diam.75 mm | 615x615x274 | 1 | 075-147 | e1*2001/116*0307*... | bar: Area 1
VOLKSWAGEN | PASSAT VARIANT | PASSAT 3C VARIANT | 3C | 10/2005 | 12/2010 | 5x112 | 57,06 | 590 |  | 47 | M14x1,50 | 17 | ULTRALEGGERA HLT | 8x20 | 20,00 | 8,00 | W01739200P3 | 3 | S | 20121203 | 20130102 | 5x112 |  | 45 | 81710249 | L | S17D36 | B | LB56 | TÜV |  |  | DK | YES | C0136 | NO TRAILER OPERATION | T | Teilegutachten (PB+VB) | 2 | Mods can be necessary to car | 235/30 R20--- | AfterMarket OZ | MAX 645 KG | ACID GREEN | I-Tech | 8027529083828 | OZ | 12,28 |  |  | Serie L - ext.diam.75 mm | 615x615x274 | 1 | 075-147 | e1*2001/116*0307*... | bar: Area 1
VOLKSWAGEN | PASSAT VARIANT | PASSAT 3C VARIANT | 3C | 10/2005 | 12/2010 | 5x112 | 57,06 | 590 |  | 47 | M14x1,50 | 17 | ULTRALEGGERA HLT | 8x20 | 20,00 | 8,00 | W0173920022 | 3 | S | 20110912 | 20111012 | 5x112 |  | 45 | 81710249 | L | S17D36 | B | LB56 | TÜV |  |  | DK | YES | C0136 | NO TRAILER OPERATION | T | Teilegutachten (PB+VB) | 2 | Mods can be necessary to car | 235/30 R20--- | AfterMarket OZ | MAX 645 KG | MATT GRAPHIT SILVER | I-Tech | 8027529067569 | OZ | 12,28 |  |  | Serie L - ext.diam.75 mm | 615x615x274 | 1 | 075-147 | e1*2001/116*0307*... | bar: Area 1
VOLKSWAGEN | PASSAT VARIANT | PASSAT 3C VARIANT | 3C | 10/2005 | 12/2010 | 5x112 | 57,06 | 590 |  | 47 | M14x1,50 | 17 | ULTRALEGGERA HLT | 8x20 | 20,00 | 8,00 | W0173920030 | 3 | S | 20110912 | 20111012 | 5x112 |  | 45 | 81710249 | L | S17D36 | B | LB56 | TÜV |  |  | DK | YES | C0136 | NO TRAILER OPERATION | T | Teilegutachten (PB+VB) | 2 | Mods can be necessary to car | 235/30 R20--- | AfterMarket OZ | MAX 645 KG | WHITE | I-Tech | 8027529067521 | OZ | 12,28 |  |  | Serie L - ext.diam.75 mm | 615x615x274 | 1 | 075-147 | e1*2001/116*0307*... | bar: Area 1
VOLKSWAGEN | PASSAT VARIANT | PASSAT 3C VARIANT | 3C | 10/2005 | 12/2010 | 5x112 | 57,06 | 590 |  | 47 | M14x1,50 | 17 | ULTRALEGGERA HLT | 8x20 | 20,00 | 8,00 | W0173920071 | 3 | S | 20110912 | 20111012 | 5x112 |  | 45 | 81710249 | L | S17D36 | B | LB56 | TÜV |  |  | DK | YES | C0136 | NO TRAILER OPERATION | T | Teilegutachten (PB+VB) | 2 | Mods can be necessary to car | 235/30 R20--- | AfterMarket OZ | MAX 645 KG | ORANGE | I-Tech | 8027529067538 | OZ | 12,28 |  |  | Serie L - ext.diam.75 mm | 615x615x274 | 1 | 075-147 | e1*2001/116*0307*... | bar: Area 1
VOLKSWAGEN | PASSAT VARIANT | PASSAT 3C VARIANT | 3C | 10/2005 | 12/2010 | 5x112 | 57,06 | 590 |  | 47 | M14x1,50 | 17 | ULTRALEGGERA HLT | 8x20 | 20,00 | 8,00 | W0173920076 | 3 | S | 20110912 | 20111012 | 5x112 |  | 45 | 81710249 | L | S17D36 | B | LB56 | TÜV |  |  | DK | YES | C0136 | NO TRAILER OPERATION | T | Teilegutachten (PB+VB) | 2 | Mods can be necessary to car | 235/30 R20--- | AfterMarket OZ | MAX 645 KG | RACE GOLD | I-Tech | 8027529067552 | OZ | 12,28 |  |  | Serie L - ext.diam.75 mm | 615x615x274 | 1 | 075-147 | e1*2001/116*0307*... | bar: Area 1
VOLKSWAGEN | PASSAT VARIANT | PASSAT 3C VARIANT | 3C | 10/2005 | 12/2010 | 5x112 | 57,06 | 590 |  | 47 | M14x1,50 | 17 | ULTRALEGGERA HLT | 8x20 | 20,00 | 8,00 | W0173920084 | 3 | S | 20110912 | 20111012 | 5x112 |  | 45 | 81710249 | L | S17D36 | B | LB56 | TÜV |  |  | DK | YES | C0136 | NO TRAILER OPERATION | T | Teilegutachten (PB+VB) | 2 | Mods can be necessary to car | 235/30 R20--- | AfterMarket OZ | MAX 645 KG | RED | I-Tech | 8027529067545 | OZ | 12,28 |  |  | Serie L - ext.diam.75 mm | 615x615x274 | 1 | 075-147 | e1*2001/116*0307*... | bar: Area 1
VOLKSWAGEN | PASSAT VARIANT | PASSAT 3C VARIANT | 3C | 10/2005 | 12/2010 | 5x112 | 57,06 | 590 |  | 47 | M14x1,50 | 17 | MONACO HLT | 8½x20 | 20,00 | 8,50 | W01900202G1 | 1 | S | 20120711 | 20120810 | 5x112 |  | 45 | 81710535 | XL | S17D36 | B |  |  |  |  | DK | YES |  |  | N | No Certificate | 1 | No car modifications required | 235/30 R20----245/30 R20--- | AfterMarket OZ | MAX 950 KG | GRIGIO CORSA | All-Terrain | 8027529076912 | OZ | 17,31 |  |  | Serie XL - ext.diam.79 mm | 615x615x312 | 1 | 075-147 | e1*2001/116*0307*... | bar: Area 1
VOLKSWAGEN | PASSAT VARIANT | PASSAT 3C VARIANT | 3C | 10/2005 | 12/2010 | 5x112 | 57,06 | 590 |  | 47 | M14x1,50 | 17 | SUPERTURISMO DAKAR | 8½x20 | 20,00 | 8,50 | W0187520119 | 1 |  |  |  | 5x112 |  | 45 | 81710261 | XL | S17D36 | B | LB56 | TÜV |  |  | DK | YES |  |  | T | Teilegutachten (PB+VB) | 1 | No car modifications required | 235/30 R20----245/30 R20--- | AfterMarket OZ | MAX 815 KG | MATT RACE SILVER + BLACK LETTERING | All-Terrain | 8027529053326 | OZ | 15,50 |  |  | Serie XL - ext.diam.79 mm | 615x615x312 | 1 | 075-147 | e1*2001/116*0307*... | bar: Area 1
VOLKSWAGEN | PASSAT VARIANT | PASSAT 3C VARIANT | 3C | 10/2005 | 12/2010 | 5x112 | 57,06 | 590 |  | 47 | M14x1,50 | 17 | SUPERTURISMO DAKAR | 8½x20 | 20,00 | 8,50 | W0187520146 | 1 |  |  |  | 5x112 |  | 45 | 81710261 | XL | S17D36 | B | LB56 | TÜV |  |  | DK | YES |  |  | T | Teilegutachten (PB+VB) | 1 | No car modifications required | 235/30 R20----245/30 R20--- | AfterMarket OZ | MAX 815 KG | MATT GRAPHITE + SILVER LETTERING | All-Terrain | 8027529053333 | OZ | 15,50 |  |  | Serie XL - ext.diam.79 mm | 615x615x312 | 1 | 075-147 | e1*2001/116*0307*... | bar: Area 1
VOLKSWAGEN | PASSAT VARIANT | PASSAT 3C VARIANT | 3C | 10/2005 | 12/2010 | 5x112 | 57,06 | 590 |  | 47 | M14x1,50 | 17 | ULTRALEGGERA HLT | 8½x20 | 20,00 | 8,50 | W01715200A61 | 1 | S | 20071109 | 20071209 | 5x112 |  | 35 | 81710261 | XL | S17D36 | B | LB56 | TÜV |  |  | DK | YES |  |  | T | Teilegutachten (PB+VB) | 2 | Mods can be necessary to car | 235/30 R20----245/30 R20--- | AfterMarket OZ | MAX 700 KG | CHRYSTAL TITANIUM | I-Tech | 8027529002287 | OZ | 12,57 |  |  | Serie XL - ext.diam.79 mm | 620x620x350 | 1 | 075-147 | e1*2001/116*0307*... | Area 2: OUT
VOLKSWAGEN | PASSAT VARIANT | PASSAT 3C VARIANT | 3C | 10/2005 | 12/2010 | 5x112 | 57,06 | 590 |  | 47 | M14x1,50 | 17 | ULTRALEGGERA HLT | 8½x20 | 20,00 | 8,50 | W01715200N6 | 3 | S | 20110912 | 20111012 | 5x112 |  | 35 | 81710261 | XL | S17D36 | B | LB56 | TÜV |  |  | DK | YES |  |  | T | Teilegutachten (PB+VB) | 2 | Mods can be necessary to car | 235/30 R20----245/30 R20--- | AfterMarket OZ | MAX 700 KG | MATT RACE SILVER | I-Tech | 8027529068504 | OZ | 12,57 |  |  | Serie XL - ext.diam.79 mm | 615x615x312 | 1 | 075-147 | e1*2001/116*0307*... | bar: Area 1
VOLKSWAGEN | PASSAT VARIANT | PASSAT 3C VARIANT | 3C | 10/2005 | 12/2010 | 5x112 | 57,06 | 590 |  | 47 | M14x1,50 | 17 | ULTRALEGGERA HLT | 8½x20 | 20,00 | 8,50 | W01715200P3 | 3 | S | 20121203 | 20130102 | 5x112 |  | 35 | 81710261 | XL | S17D36 | B | LB56 | TÜV |  |  | DK | YES |  |  | T | Teilegutachten (PB+VB) | 2 | Mods can be necessary to car | 235/30 R20----245/30 R20--- | AfterMarket OZ | MAX 700 KG | ACID GREEN | I-Tech | 8027529083996 | OZ | 12,57 |  |  | Serie XL - ext.diam.79 mm | 615x615x312 | 1 | 075-147 | e1*2001/116*0307*... | bar: Area 1
VOLKSWAGEN | PASSAT VARIANT | PASSAT 3C VARIANT | 3C | 10/2005 | 12/2010 | 5x112 | 57,06 | 590 |  | 47 | M14x1,50 | 17 | ULTRALEGGERA HLT | 8½x20 | 20,00 | 8,50 | W0171520022 | 3 | S | 20110912 | 20111012 | 5x112 |  | 35 | 81710261 | XL | S17D36 | B | LB56 | TÜV |  |  | DK | YES |  |  | T | Teilegutachten (PB+VB) | 2 | Mods can be necessary to car | 235/30 R20----245/30 R20--- | AfterMarket OZ | MAX 700 KG | MATT GRAPHIT SILVER | I-Tech | 8027529068498 | OZ | 12,57 |  |  | Serie XL - ext.diam.79 mm | 615x615x312 | 1 | 075-147 | e1*2001/116*0307*... | bar: Area 1
VOLKSWAGEN | PASSAT VARIANT | PASSAT 3C VARIANT | 3C | 10/2005 | 12/2010 | 5x112 | 57,06 | 590 |  | 47 | M14x1,50 | 17 | ULTRALEGGERA HLT | 8½x20 | 20,00 | 8,50 | W0171520030 | 3 | S | 20110912 | 20111012 | 5x112 |  | 35 | 81710261 | XL | S17D36 | B | LB56 | TÜV |  |  | DK | YES |  |  | T | Teilegutachten (PB+VB) | 2 | Mods can be necessary to car | 235/30 R20----245/30 R20--- | AfterMarket OZ | MAX 700 KG | WHITE | I-Tech | 8027529068450 | OZ | 12,57 |  |  | Serie XL - ext.diam.79 mm | 615x615x312 | 1 | 075-147 | e1*2001/116*0307*... | bar: Area 1
VOLKSWAGEN | PASSAT VARIANT | PASSAT 3C VARIANT | 3C | 10/2005 | 12/2010 | 5x112 | 57,06 | 590 |  | 47 | M14x1,50 | 17 | ULTRALEGGERA HLT | 8½x20 | 20,00 | 8,50 | W0171520053 | 3 | S | 20110912 | 20111012 | 5x112 |  | 35 | 81710261 | XL | S17D36 | B | LB56 | TÜV |  |  | DK | YES |  |  | T | Teilegutachten (PB+VB) | 2 | Mods can be necessary to car | 235/30 R20----245/30 R20--- | AfterMarket OZ | MAX 700 KG | MATT BLACK | I-Tech | 8027529068443 | OZ | 12,57 |  |  | Serie XL - ext.diam.79 mm | 615x615x312 | 1 | 075-147 | e1*2001/116*0307*... | bar: Area 1
VOLKSWAGEN | PASSAT VARIANT | PASSAT 3C VARIANT | 3C | 10/2005 | 12/2010 | 5x112 | 57,06 | 590 |  | 47 | M14x1,50 | 17 | ULTRALEGGERA HLT | 8½x20 | 20,00 | 8,50 | W0171520071 | 3 | S | 20110912 | 20111012 | 5x112 |  | 35 | 81710261 | XL | S17D36 | B | LB56 | TÜV |  |  | DK | YES |  |  | T | Teilegutachten (PB+VB) | 2 | Mods can be necessary to car | 235/30 R20----245/30 R20--- | AfterMarket OZ | MAX 700 KG | ORANGE | I-Tech | 8027529068474 | OZ | 12,57 |  |  | Serie XL - ext.diam.79 mm | 615x615x312 | 1 | 075-147 | e1*2001/116*0307*... | bar: Area 1
VOLKSWAGEN | PASSAT VARIANT | PASSAT 3C VARIANT | 3C | 10/2005 | 12/2010 | 5x112 | 57,06 | 590 |  | 47 | M14x1,50 | 17 | ULTRALEGGERA HLT | 8½x20 | 20,00 | 8,50 | W0171520076 | 3 | S | 20110912 | 20111012 | 5x112 |  | 35 | 81710261 | XL | S17D36 | B | LB56 | TÜV |  |  | DK | YES |  |  | T | Teilegutachten (PB+VB) | 2 | Mods can be necessary to car | 235/30 R20----245/30 R20--- | AfterMarket OZ | MAX 700 KG | RACE GOLD | I-Tech | 8027529068481 | OZ | 12,57 |  |  | Serie XL - ext.diam.79 mm | 615x615x312 | 1 | 075-147 | e1*2001/116*0307*... | bar: Area 1
VOLKSWAGEN | PASSAT VARIANT | PASSAT 3C VARIANT | 3C | 10/2005 | 12/2010 | 5x112 | 57,06 | 590 |  | 47 | M14x1,50 | 17 | ULTRALEGGERA HLT | 8½x20 | 20,00 | 8,50 | W0171520084 | 3 | S | 20110912 | 20111012 | 5x112 |  | 35 | 81710261 | XL | S17D36 | B | LB56 | TÜV |  |  | DK | YES |  |  | T | Teilegutachten (PB+VB) | 2 | Mods can be necessary to car | 235/30 R20----245/30 R20--- | AfterMarket OZ | MAX 700 KG | RED | I-Tech | 8027529068467 | OZ | 12,57 |  |  | Serie XL - ext.diam.79 mm | 615x615x312 | 1 | 075-147 | e1*2001/116*0307*... | bar: Area 1
VOLKSWAGEN | PASSAT VARIANT | PASSAT 3C VARIANT | 3C | 10/2005 | 12/2010 | 5x112 | 57,06 | 590 |  | 47 | M14x1,50 | 17 | ULTRALEGGERA HLT | 8½x20 | 20,00 | 8,50 | W01715206N6 | 3 | S | 20110912 | 20111012 | 5x112 |  | 45 | 81710261 | XL | S17D36 | B | LB56 | TÜV |  |  | DK | YES |  |  | T | Teilegutachten (PB+VB) | 1 | No car modifications required | 235/30 R20----245/30 R20--- | AfterMarket OZ | MAX 650 KG | MATT RACE SILVER | I-Tech | 8027529068863 | OZ | 12,81 |  |  | Serie XL - ext.diam.79 mm | 615x615x312 | 1 | 075-147 | e1*2001/116*0307*... | bar: Area 1
VOLKSWAGEN | PASSAT VARIANT | PASSAT 3C VARIANT | 3C | 10/2005 | 12/2010 | 5x112 | 57,06 | 590 |  | 47 | M14x1,50 | 17 | ULTRALEGGERA HLT | 8½x20 | 20,00 | 8,50 | W01715206P3 | 3 | S | 20121203 | 20130102 | 5x112 |  | 45 | 81710261 | XL | S17D36 | B | LB56 | TÜV |  |  | DK | YES |  |  | T | Teilegutachten (PB+VB) | 1 | No car modifications required | 235/30 R20----245/30 R20--- | AfterMarket OZ | MAX 650 KG | ACID GREEN | I-Tech | 8027529084054 | OZ | 12,81 |  |  | Serie XL - ext.diam.79 mm | 615x615x312 | 1 | 075-147 | e1*2001/116*0307*... | bar: Area 1
VOLKSWAGEN | PASSAT VARIANT | PASSAT 3C VARIANT | 3C | 10/2005 | 12/2010 | 5x112 | 57,06 | 590 |  | 47 | M14x1,50 | 17 | ULTRALEGGERA HLT | 8½x20 | 20,00 | 8,50 | W0171520622 | 3 | S | 20110912 | 20111012 | 5x112 |  | 45 | 81710261 | XL | S17D36 | B | LB56 | TÜV |  |  | DK | YES |  |  | T | Teilegutachten (PB+VB) | 1 | No car modifications required | 235/30 R20----245/30 R20--- | AfterMarket OZ | MAX 650 KG | MATT GRAPHIT SILVER | I-Tech | 8027529068856 | OZ | 12,81 |  |  | Serie XL - ext.diam.79 mm | 615x615x312 | 1 | 075-147 | e1*2001/116*0307*... | bar: Area 1
VOLKSWAGEN | PASSAT VARIANT | PASSAT 3C VARIANT | 3C | 10/2005 | 12/2010 | 5x112 | 57,06 | 590 |  | 47 | M14x1,50 | 17 | ULTRALEGGERA HLT | 8½x20 | 20,00 | 8,50 | W0171520630 | 3 | S | 20110912 | 20111012 | 5x112 |  | 45 | 81710261 | XL | S17D36 | B | LB56 | TÜV |  |  | DK | YES |  |  | T | Teilegutachten (PB+VB) | 1 | No car modifications required | 235/30 R20----245/30 R20--- | AfterMarket OZ | MAX 650 KG | WHITE | I-Tech | 8027529068818 | OZ | 12,81 |  |  | Serie XL - ext.diam.79 mm | 615x615x312 | 1 | 075-147 | e1*2001/116*0307*... | bar: Area 1
VOLKSWAGEN | PASSAT VARIANT | PASSAT 3C VARIANT | 3C | 10/2005 | 12/2010 | 5x112 | 57,06 | 590 |  | 47 | M14x1,50 | 17 | ULTRALEGGERA HLT | 8½x20 | 20,00 | 8,50 | W0171520653 | 3 | S | 20110912 | 20111012 | 5x112 |  | 45 | 81710261 | XL | S17D36 | B | LB56 | TÜV |  |  | DK | YES |  |  | T | Teilegutachten (PB+VB) | 1 | No car modifications required | 235/30 R20----245/30 R20--- | AfterMarket OZ | MAX 650 KG | MATT BLACK | I-Tech | 8027529068801 | OZ | 12,81 |  |  | Serie XL - ext.diam.79 mm | 615x615x312 | 1 | 075-147 | e1*2001/116*0307*... | bar: Area 1
VOLKSWAGEN | PASSAT VARIANT | PASSAT 3C VARIANT | 3C | 10/2005 | 12/2010 | 5x112 | 57,06 | 590 |  | 47 | M14x1,50 | 17 | ULTRALEGGERA HLT | 8½x20 | 20,00 | 8,50 | W0171520671 | 3 | S | 20110912 | 20111012 | 5x112 |  | 45 | 81710261 | XL | S17D36 | B | LB56 | TÜV |  |  | DK | YES |  |  | T | Teilegutachten (PB+VB) | 1 | No car modifications required | 235/30 R20----245/30 R20--- | AfterMarket OZ | MAX 650 KG | ORANGE | I-Tech | 8027529068832 | OZ | 12,81 |  |  | Serie XL - ext.diam.79 mm | 615x615x312 | 1 | 075-147 | e1*2001/116*0307*... | bar: Area 1
VOLKSWAGEN | PASSAT VARIANT | PASSAT 3C VARIANT | 3C | 10/2005 | 12/2010 | 5x112 | 57,06 | 590 |  | 47 | M14x1,50 | 17 | ULTRALEGGERA HLT | 8½x20 | 20,00 | 8,50 | W0171520676 | 3 | S | 20110912 | 20111012 | 5x112 |  | 45 | 81710261 | XL | S17D36 | B | LB56 | TÜV |  |  | DK | YES |  |  | T | Teilegutachten (PB+VB) | 1 | No car modifications required | 235/30 R20----245/30 R20--- | AfterMarket OZ | MAX 650 KG | RACE GOLD | I-Tech | 8027529068849 | OZ | 12,81 |  |  | Serie XL - ext.diam.79 mm | 615x615x312 | 1 | 075-147 | e1*2001/116*0307*... | bar: Area 1
VOLKSWAGEN | PASSAT VARIANT | PASSAT 3C VARIANT | 3C | 10/2005 | 12/2010 | 5x112 | 57,06 | 590 |  | 47 | M14x1,50 | 17 | ULTRALEGGERA HLT | 8½x20 | 20,00 | 8,50 | W0171520684 | 3 | S | 20110912 | 20111012 | 5x112 |  | 45 | 81710261 | XL | S17D36 | B | LB56 | TÜV |  |  | DK | YES |  |  | T | Teilegutachten (PB+VB) | 1 | No car modifications required | 235/30 R20----245/30 R20--- | AfterMarket OZ | MAX 650 KG | RED | I-Tech | 8027529068825 | OZ | 12,81 |  |  | Serie XL - ext.diam.79 mm | 615x615x312 | 1 | 075-147 | e1*2001/116*0307*... | bar: Area 1
VOLKSWAGEN | PASSAT VARIANT | PASSAT 3C VARIANT | 3C | 10/2005 | 12/2010 | 5x112 | 57,06 | 590 |  | 47 | M14x1,50 | 17 | MONACO HLT | 9x20 | 20,00 | 9,00 | W01901200G1 | 1 | S | 20120711 | 20120810 | 5x112 |  | 35 | 81710535 | XL | S17D36 | B |  |  |  |  | DK | YES |  |  | N | No Certificate | 2 | Mods can be necessary to car | 235/30 R20--- | AfterMarket OZ | MAX 950 KG | GRIGIO CORSA | All-Terrain | 8027529076943 | OZ | 18,10 |  |  | Serie XL - ext.diam.79 mm | 615x615x312 | 1 | 075-147 | e1*2001/116*0307*... | bar: Area 1
VOLKSWAGEN | PASSAT VARIANT | PASSAT 3C VARIANT 3.2 V6 FSI | 3C | 10/2005 | 12/2010 | 5x112 | 57,06 | 628 |  | 47 | M14x1,50 | 17 | SUPERTURISMO GT | 7x16 | 16,00 | 7,00 | W01895400P5 | 1 |  |  |  | 5x112 |  | 48 | 81710249 | L | S17D36 | B | LB56 |  | KBA |  |  | YES |  |  | K | KBA (ABE+VB) | 1 | No car modifications required | 195/60 R16----205/55 R16----215/55 R16--- | AfterMarket OZ | MAX 620 KG | GRIGIO CORSA+BLACK LETTERING | Racing | 8027529080391 | OZ | 10 |  |  | Serie L - ext.diam.75 mm | 480x480x248 | 1 | 184 | e1*2001/116*0307*... | bar: Area 1
VOLKSWAGEN | PASSAT VARIANT | PASSAT 3C VARIANT 3.2 V6 FSI | 3C | 10/2005 | 12/2010 | 5x112 | 57,06 | 628 |  | 47 | M14x1,50 | 17 | CANYON ST | 7½x17 | 17,00 | 7,50 | W0166020522 | 1 |  |  |  | 5x112 |  | 43 | 81710261 | XL | S17D36 | B | LB56 | TÜV |  | VIA | DK | YES |  |  | T | Teilegutachten (PB+VB) | 1 | No car modifications required | 205/50 R17----205/50 R17 M+S----215/45 R17----215/45 R17 M+S----215/50 R17----215/50 R17 M+S----225/45 R17----225/45 R17 M+S----235/45 R17--- | AfterMarket OZ | MAX 725 KG | MATT GRAPHIT SILVER | All-Terrain | 8027529046328 | OZ | 13,52 |  |  | Serie XL - ext.diam.79 mm | 540x540x280 | 1 | 184 | e1*2001/116*0307*... | bar: Area 1
VOLKSWAGEN | PASSAT VARIANT | PASSAT 3C VARIANT 3.2 V6 FSI | 3C | 10/2005 | 12/2010 | 5x112 | 57,06 | 628 |  | 47 | M14x1,50 | 17 | DAVID | 7½x17 | 17,00 | 7,50 | W01871203N5 | 1 |  |  |  | 5x112 |  | 35 | 81710451 | L | S17D36 | B |  |  |  |  | DK | YES |  |  | K | KBA (ABE+VB) | 2 | Mods can be necessary to car | 205/50 R17----205/50 R17 M+S----215/45 R17----215/45 R17 M+S----215/50 R17----215/50 R17 M+S----225/45 R17----225/45 R17 M+S----235/45 R17--- | AfterMarket OZ | MAX 690 KG | MATT GRAPHITE DIAMOND CUT | Via Veneto | 8027529053555 | OZ | 11,81 |  |  | Serie L - ext.diam.75 mm | 540x540x261 | 1 | 184 | e1*2001/116*0307*... | bar: Area 1
VOLKSWAGEN | PASSAT VARIANT | PASSAT 3C VARIANT 3.2 V6 FSI | 3C | 10/2005 | 12/2010 | 5x112 | 57,06 | 628 |  | 47 | M14x1,50 | 17 | LOUNGE 10 | 7½x17 | 17,00 | 7,50 | W8503020354 | 1 |  |  |  | 5x112 |  | 35 | 81710451 | L | S17D36 | B | LB56 |  | KBA |  | DK | YES |  |  | K | KBA (ABE+VB) | 2 | Mods can be necessary to car | 205/50 R17----205/50 R17 M+S----215/45 R17----215/45 R17 M+S----215/50 R17----215/50 R17 M+S----225/45 R17----225/45 R17 M+S----235/45 R17--- | AfterMarket OZ | MAX 690 KG | MATT BLACK + DIAMOND-CUT | X-Line | 8027529047677 | OZ | 11,06 |  |  | Serie L - ext.diam.75 mm | 542x542x261 | 1 | 184 | e1*2001/116*0307*... | bar: Area 1
VOLKSWAGEN | PASSAT VARIANT | PASSAT 3C VARIANT 3.2 V6 FSI | 3C | 10/2005 | 12/2010 | 5x112 | 57,06 | 628 |  | 47 | M14x1,50 | 17 | LOUNGE 10 | 7½x17 | 17,00 | 7,50 | W8503020375 | 1 |  |  |  | 5x112 |  | 35 | 81710451 | L | S17D36 | B | LB56 |  | KBA |  | DK | YES |  |  | K | KBA (ABE+VB) | 2 | Mods can be necessary to car | 205/50 R17----205/50 R17 M+S----215/45 R17----215/45 R17 M+S----215/50 R17----215/50 R17 M+S----225/45 R17----225/45 R17 M+S----235/45 R17--- | AfterMarket OZ | MAX 690 KG | METAL SILVER + DIAMOND CUT | X-Line | 8027529047684 | OZ | 11,06 |  |  | Serie L - ext.diam.75 mm | 542x542x261 | 1 | 184 | e1*2001/116*0307*... | bar: Area 1
VOLKSWAGEN | PASSAT VARIANT | PASSAT 3C VARIANT 3.2 V6 FSI | 3C | 10/2005 | 12/2010 | 5x112 | 57,06 | 628 |  | 47 | M14x1,50 | 17 | QUARANTA | 7½x17 | 17,00 | 7,50 | W01867202G2 | 1 |  |  |  | 5x112 |  | 35 | 81710249 | L | S17D36 | B |  |  | KBA |  | DK | YES |  |  | K | KBA (ABE+VB) | 2 | Mods can be necessary to car | 205/50 R17----205/50 R17 M+S----215/45 R17----215/45 R17 M+S----215/50 R17----215/50 R17 M+S----225/45 R17----225/45 R17 M+S----235/45 R17--- | AfterMarket OZ | MAX 690 KG | GRIGIO CORSA DIAMANTATO | Via Veneto | 8027529054736 | OZ | 11,81 |  |  | Serie L - ext.diam.75 mm | 540x540x261 | 1 | 184 | e1*2001/116*0307*... | bar: Area 1
VOLKSWAGEN | PASSAT VARIANT | PASSAT 3C VARIANT 3.2 V6 FSI | 3C | 10/2005 | 12/2010 | 5x112 | 57,06 | 628 |  | 47 | M14x1,50 | 17 | SUPERTURISMO GT | 7½x17 | 17,00 | 7,50 | W01681200P5 | 1 | S | 20121012 | 20121111 | 5x112 |  | 35 | 81710249 | L | S17D36 | B | LB56 |  | KBA | VIA | DK | YES |  |  | S | Strongness Certificate (PB) | 2 | Mods can be necessary to car | 205/50 R17----205/50 R17 M+S----215/45 R17----215/45 R17 M+S----215/50 R17----215/50 R17 M+S----225/45 R17----225/45 R17 M+S----235/45 R17--- | AfterMarket OZ | MAX 715 KG | GRIGIO CORSA+BLACK LETTERING | Racing | 8027529081657 | OZ | 11,40 |  |  | Serie L - ext.diam.75 mm | 540x540x280 | 1 | 184 | e1*2001/116*0307*... | bar: Area 1
VOLKSWAGEN | PASSAT VARIANT | PASSAT 3C VARIANT 3.2 V6 FSI | 3C | 10/2005 | 12/2010 | 5x112 | 57,06 | 628 |  | 47 | M14x1,50 | 17 | SUPERTURISMO GT | 7½x17 | 17,00 | 7,50 | W0168120079 | 1 |  |  |  | 5x112 |  | 35 | 81710249 | L | S17D36 | B | LB56 |  | KBA | VIA | DK | YES |  |  | S | Strongness Certificate (PB) | 2 | Mods can be necessary to car | 205/50 R17----205/50 R17 M+S----215/45 R17----215/45 R17 M+S----215/50 R17----215/50 R17 M+S----225/45 R17----225/45 R17 M+S----235/45 R17--- | AfterMarket OZ | MAX 715 KG | MATT BLACK + RED LETTERING | Racing | 8027529057430 | OZ | 11,40 |  |  | Serie L - ext.diam.75 mm | 540x540x261 | 1 | 184 | e1*2001/116*0307*... | bar: Area 1
VOLKSWAGEN | PASSAT VARIANT | PASSAT 3C VARIANT 3.2 V6 FSI | 3C | 10/2005 | 12/2010 | 5x112 | 57,06 | 628 |  | 47 | M14x1,50 | 17 | SUPERTURISMO GT | 7½x17 | 17,00 | 7,50 | W0168120082 | 1 | S | 20061002 | 20061101 | 5x112 |  | 35 | 81710249 | L | S17D36 | B | LB56 |  | KBA | VIA | DK | YES |  |  | S | Strongness Certificate (PB) | 2 | Mods can be necessary to car | 205/50 R17----205/50 R17 M+S----215/45 R17----215/45 R17 M+S----215/50 R17----215/50 R17 M+S----225/45 R17----225/45 R17 M+S----235/45 R17--- | AfterMarket OZ | MAX 715 KG | RACE SILVER + BLACK LETTERING | Racing | 8027529000849 | OZ | 11,40 |  |  | Serie L - ext.diam.75 mm | 540x540x280 | 1 | 184 | e1*2001/116*0307*... | bar: Area 1
VOLKSWAGEN | PASSAT VARIANT | PASSAT 3C VARIANT 3.2 V6 FSI | 3C | 10/2005 | 12/2010 | 5x112 | 57,06 | 628 |  | 47 | M14x1,50 | 17 | SUPERTURISMO LM | 7½x17 | 17,00 | 7,50 | W0188120219 | 1 |  |  |  | 5x112 |  | 35 | 81710249 | L | S17D36 | B | LB56 |  | KBA |  | DK | YES |  |  | K | KBA (ABE+VB) | 2 | Mods can be necessary to car | 205/50 R17----205/50 R17 M+S----215/45 R17----215/45 R17 M+S----215/50 R17----215/50 R17 M+S----225/45 R17----225/45 R17 M+S----235/45 R17--- | AfterMarket OZ | MAX 690 KG | MATT RACE SILVER + BLACK LETTERING | Racing | 8027529053197 | OZ | 10,80 |  |  | Serie L - ext.diam.75 mm | 540x540x261 | 1 | 184 | e1*2001/116*0307*... | bar: Area 1
VOLKSWAGEN | PASSAT VARIANT | PASSAT 3C VARIANT 3.2 V6 FSI | 3C | 10/2005 | 12/2010 | 5x112 | 57,06 | 628 |  | 47 | M14x1,50 | 17 | SUPERTURISMO LM | 7½x17 | 17,00 | 7,50 | W0188120246 | 1 |  |  |  | 5x112 |  | 35 | 81710249 | L | S17D36 | B | LB56 |  | KBA |  | DK | YES |  |  | K | KBA (ABE+VB) | 2 | Mods can be necessary to car | 205/50 R17----205/50 R17 M+S----215/45 R17----215/45 R17 M+S----215/50 R17----215/50 R17 M+S----225/45 R17----225/45 R17 M+S----235/45 R17--- | AfterMarket OZ | MAX 690 KG | MATT GRAPHITE + SILVER LETTERING | Racing | 8027529053203 | OZ | 10,80 |  |  | Serie L - ext.diam.75 mm | 540x540x261 | 1 | 184 | e1*2001/116*0307*... | bar: Area 1
VOLKSWAGEN | PASSAT VARIANT | PASSAT 3C VARIANT 3.2 V6 FSI | 3C | 10/2005 | 12/2010 | 5x112 | 57,06 | 628 |  | 47 | M14x1,50 | 17 | WAVE | 7½x17 | 17,00 | 7,50 | W8501720254 | 1 |  |  |  | 5x112 |  | 35 | 81710249 | L | S17D36 | B | LB56 |  | KBA |  | DK | YES |  |  | K | KBA (ABE+VB) | 2 | Mods can be necessary to car | 205/50 R17----205/50 R17 M+S----215/45 R17----215/45 R17 M+S----215/50 R17----215/50 R17 M+S----225/45 R17----225/45 R17 M+S----235/45 R17--- | AfterMarket OZ | MAX 650 KG | MATT BLACK + DIAMOND-CUT | X-Line | 8027529045642 | OZ | 12,21 |  |  | Serie L - ext.diam.75 mm | 542x542x261 | 1 | 184 | e1*2001/116*0307*... | bar: Area 1
VOLKSWAGEN | PASSAT VARIANT | PASSAT 3C VARIANT 3.2 V6 FSI | 3C | 10/2005 | 12/2010 | 5x112 | 57,06 | 628 |  | 47 | M14x1,50 | 17 | ADRENALINA | 8x17 | 17,00 | 8,00 | W8501420254 | 1 | S | 20080904 | 20081004 | 5x112 |  | 35 | 81710249 | L | S17D36 | B | LB56 |  | KBA |  | DK | YES |  |  | K | KBA (ABE+VB) | 2 | Mods can be necessary to car | 205/50 R17----205/50 R17 M+S----215/45 R17----215/45 R17 M+S----225/45 R17----225/45 R17 M+S----235/45 R17----245/40 R17-R-- | AfterMarket OZ | MAX 675 KG | MATT BLACK + DIAMOND-CUT | X-Line | 8027529034646 | OZ | 12,88 |  |  | Serie L - ext.diam.75 mm | 542x542x274 | 1 | 184 | e1*2001/116*0307*... | bar: Area 1
VOLKSWAGEN | PASSAT VARIANT | PASSAT 3C VARIANT 3.2 V6 FSI | 3C | 10/2005 | 12/2010 | 5x112 | 57,06 | 628 |  | 47 | M14x1,50 | 17 | ADRENALINA | 8x17 | 17,00 | 8,00 | W8501420354 | 1 | S | 20080904 | 20081004 | 5x112 |  | 48 | 81710249 | L | S17D36 | B | LB56 |  | KBA |  | DK | YES |  |  | K | KBA (ABE+VB) | 1 | No car modifications required | 205/50 R17----205/50 R17 M+S----215/45 R17----215/45 R17 M+S----225/45 R17----225/45 R17 M+S----235/45 R17----245/40 R17-R-- | AfterMarket OZ | MAX 675 KG | MATT BLACK + DIAMOND-CUT | X-Line | 8027529034653 | OZ | 12,43 |  |  | Serie L - ext.diam.75 mm | 542x542x274 | 1 | 184 | e1*2001/116*0307*... | bar: Area 1
VOLKSWAGEN | PASSAT VARIANT | PASSAT 3C VARIANT 3.2 V6 FSI | 3C | 10/2005 | 12/2010 | 5x112 | 57,06 | 628 |  | 47 | M14x1,50 | 17 | ENERGY | 8x17 | 17,00 | 8,00 | W8500820254 | 1 | S | 20080904 | 20081004 | 5x112 |  | 35 | 81710249 | L | S17D36 | B | LB56 |  | KBA |  | DK | YES |  |  | K | KBA (ABE+VB) | 2 | Mods can be necessary to car | 205/50 R17----205/50 R17 M+S----215/45 R17----215/45 R17 M+S----225/45 R17----225/45 R17 M+S----235/45 R17----245/40 R17-R-- | AfterMarket OZ | MAX 675 KG | MATT BLACK + DIAMOND-CUT | X-Line | 8027529034370 | OZ | 12,90 |  |  | Serie L - ext.diam.75 mm | 542x542x274 | 1 | 184 | e1*2001/116*0307*... | bar: Area 1
VOLKSWAGEN | PASSAT VARIANT | PASSAT 3C VARIANT 3.2 V6 FSI | 3C | 10/2005 | 12/2010 | 5x112 | 57,06 | 628 |  | 47 | M14x1,50 | 17 | ENERGY | 8x17 | 17,00 | 8,00 | W8500820268 | 1 |  |  |  | 5x112 |  | 35 | 81710249 | L | S17D36 | B | LB56 |  | KBA |  | DK | YES |  |  | K | KBA (ABE+VB) | 2 | Mods can be necessary to car | 205/50 R17----205/50 R17 M+S----215/45 R17----215/45 R17 M+S----225/45 R17----225/45 R17 M+S----235/45 R17----245/40 R17-R-- | AfterMarket OZ | MAX 675 KG | MATT SILVER TECH DIAMOND CUT | X-Line | 8027529037272 | OZ | 12,90 |  |  | Serie L - ext.diam.75 mm | 542x542x274 | 1 | 184 | e1*2001/116*0307*... | bar: Area 1
VOLKSWAGEN | PASSAT VARIANT | PASSAT 3C VARIANT 3.2 V6 FSI | 3C | 10/2005 | 12/2010 | 5x112 | 57,06 | 628 |  | 47 | M14x1,50 | 17 | ENERGY | 8x17 | 17,00 | 8,00 | W8500820354 | 1 | S | 20080904 | 20081004 | 5x112 |  | 48 | 81710249 | L | S17D36 | B | LB56 |  | KBA |  | DK | YES |  |  | K | KBA (ABE+VB) | 1 | No car modifications required | 205/50 R17----205/50 R17 M+S----215/45 R17----215/45 R17 M+S----225/45 R17----225/45 R17 M+S----235/45 R17----245/40 R17-R-- | AfterMarket OZ | MAX 675 KG | MATT BLACK + DIAMOND-CUT | X-Line | 8027529034387 | OZ | 12,50 |  |  | Serie L - ext.diam.75 mm | 542x542x274 | 1 | 184 | e1*2001/116*0307*... | bar: Area 1
VOLKSWAGEN | PASSAT VARIANT | PASSAT 3C VARIANT 3.2 V6 FSI | 3C | 10/2005 | 12/2010 | 5x112 | 57,06 | 628 |  | 47 | M14x1,50 | 17 | ENERGY | 8x17 | 17,00 | 8,00 | W8500820368 | 1 |  |  |  | 5x112 |  | 48 | 81710249 | L | S17D36 | B | LB56 |  | KBA |  | DK | YES |  |  | K | KBA (ABE+VB) | 1 | No car modifications required | 205/50 R17----205/50 R17 M+S----215/45 R17----215/45 R17 M+S----225/45 R17----225/45 R17 M+S----235/45 R17----245/40 R17-R-- | AfterMarket OZ | MAX 675 KG | MATT SILVER TECH DIAMOND CUT | X-Line | 8027529037289 | OZ | 12,50 |  |  | Serie L - ext.diam.75 mm | 542x542x274 | 1 | 184 | e1*2001/116*0307*... | bar: Area 1
VOLKSWAGEN | PASSAT VARIANT | PASSAT 3C VARIANT 3.2 V6 FSI | 3C | 10/2005 | 12/2010 | 5x112 | 57,06 | 628 |  | 47 | M14x1,50 | 17 | ITALIA 150 | 8x17 | 17,00 | 8,00 | W01890203R4 | 1 |  |  |  | 5x112 |  | 35 | 81710451 | L | S17D36 | B |  |  | KBA |  | DK | YES | C0466 | ONLY M + S | K | KBA (ABE+VB) | 2 | Mods can be necessary to car | 205/50 R17----205/50 R17 M+S----215/45 R17----215/45 R17 M+S----225/45 R17----225/45 R17 M+S----235/45 R17----245/40 R17-R-- | AfterMarket OZ | MAX 750 KG | MATT RACE SILVER DIAMOND CUT | Racing | 8027529070170 | OZ | 12,16 |  |  | Serie L - ext.diam.75 mm | 540x540x274 | 1 | 184 | e1*2001/116*0307*... | bar: Area 1
VOLKSWAGEN | PASSAT VARIANT | PASSAT 3C VARIANT 3.2 V6 FSI | 3C | 10/2005 | 12/2010 | 5x112 | 57,06 | 628 |  | 47 | M14x1,50 | 17 | ITALIA 150 | 8x17 | 17,00 | 8,00 | W0189020349 | 1 |  |  |  | 5x112 |  | 35 | 81710451 | L | S17D36 | B |  |  | KBA |  | DK | YES | C0466 | ONLY M + S | K | KBA (ABE+VB) | 2 | Mods can be necessary to car | 205/50 R17----205/50 R17 M+S----215/45 R17----215/45 R17 M+S----225/45 R17----225/45 R17 M+S----235/45 R17----245/40 R17-R-- | AfterMarket OZ | MAX 750 KG | MATT DARK GRAPHITE DIAMOND CUT | Racing | 8027529070163 | OZ | 12,16 |  |  | Serie L - ext.diam.75 mm | 540x540x274 | 1 | 184 | e1*2001/116*0307*... | bar: Area 1
VOLKSWAGEN | PASSAT VARIANT | PASSAT 3C VARIANT 3.2 V6 FSI | 3C | 10/2005 | 12/2010 | 5x112 | 57,06 | 628 |  | 47 | M14x1,50 | 17 | ITALIA 150 | 8x17 | 17,00 | 8,00 | W01890204R4 | 1 |  |  |  | 5x112 |  | 48 | 81710451 | L | S17D36 | B |  |  | KBA |  | DK | YES | C0466 | ONLY M + S | K | KBA (ABE+VB) | 1 | No car modifications required | 205/50 R17----205/50 R17 M+S----215/45 R17----215/45 R17 M+S----225/45 R17----225/45 R17 M+S----235/45 R17----245/40 R17-R-- | AfterMarket OZ | MAX 715 KG | MATT RACE SILVER DIAMOND CUT | Racing | 8027529070194 | OZ | 10,90 |  |  | Serie L - ext.diam.75 mm | 540x540x274 | 1 | 184 | e1*2001/116*0307*... | bar: Area 1
VOLKSWAGEN | PASSAT VARIANT | PASSAT 3C VARIANT 3.2 V6 FSI | 3C | 10/2005 | 12/2010 | 5x112 | 57,06 | 628 |  | 47 | M14x1,50 | 17 | ITALIA 150 | 8x17 | 17,00 | 8,00 | W0189020449 | 1 |  |  |  | 5x112 |  | 48 | 81710451 | L | S17D36 | B |  |  | KBA |  | DK | YES | C0466 | ONLY M + S | K | KBA (ABE+VB) | 1 | No car modifications required | 205/50 R17----205/50 R17 M+S----215/45 R17----215/45 R17 M+S----225/45 R17----225/45 R17 M+S----235/45 R17----245/40 R17-R-- | AfterMarket OZ | MAX 715 KG | MATT DARK GRAPHITE DIAMOND CUT | Racing | 8027529070187 | OZ | 10,90 |  |  | Serie L - ext.diam.75 mm | 540x540x274 | 1 | 184 | e1*2001/116*0307*... | bar: Area 1
VOLKSWAGEN | PASSAT VARIANT | PASSAT 3C VARIANT 3.2 V6 FSI | 3C | 10/2005 | 12/2010 | 5x112 | 57,06 | 628 |  | 47 | M14x1,50 | 17 | SAHARA 5 | 8x17 | 17,00 | 8,00 | W85061201N5 | 1 | S | 20121005 | 20121104 | 5x112 |  | 45 | 81710249 | L | S17D36 | B | LB56 |  |  |  | DK | YES |  |  | K | KBA (ABE+VB) | 1 | No car modifications required | 205/50 R17----205/50 R17 M+S----215/45 R17----215/45 R17 M+S----225/45 R17----225/45 R17 M+S----235/45 R17----245/40 R17-R-- | AfterMarket OZ | MAX 950 KG | MATT GRAPHITE DIAMOND CUT | X-Line | 8027529080001 | OZ | 14,31 |  |  | Serie L - ext.diam.75 mm | 542x542x274 | 1 | 184 | e1*2001/116*0307*... | bar: Area 1
VOLKSWAGEN | PASSAT VARIANT | PASSAT 3C VARIANT 3.2 V6 FSI | 3C | 10/2005 | 12/2010 | 5x112 | 57,06 | 628 |  | 47 | M14x1,50 | 17 | SUPERTURISMO GT | 8x17 | 17,00 | 8,00 | W01673202P5 | 1 | S | 20121012 | 20121111 | 5x112 |  | 35 | 81710249 | L | S17D36 | B | LB56 | TÜV |  |  | DK | YES |  |  | S | Strongness Certificate (PB) | 2 | Mods can be necessary to car | 205/50 R17----205/50 R17 M+S----215/45 R17----215/45 R17 M+S----225/45 R17----225/45 R17 M+S----235/45 R17----245/40 R17-R-- | AfterMarket OZ | MAX 650 KG | GRIGIO CORSA+BLACK LETTERING | Racing | 8027529081640 | OZ | 12,10 |  |  | Serie L - ext.diam.75 mm | 540x540x280 | 1 | 184 | e1*2001/116*0307*... | bar: Area 1
VOLKSWAGEN | PASSAT VARIANT | PASSAT 3C VARIANT 3.2 V6 FSI | 3C | 10/2005 | 12/2010 | 5x112 | 57,06 | 628 |  | 47 | M14x1,50 | 17 | SUPERTURISMO GT | 8x17 | 17,00 | 8,00 | W0167320279 | 1 |  |  |  | 5x112 |  | 35 | 81710249 | L | S17D36 | B | LB56 | TÜV |  |  | DK | YES |  |  | S | Strongness Certificate (PB) | 2 | Mods can be necessary to car | 205/50 R17----205/50 R17 M+S----215/45 R17----215/45 R17 M+S----225/45 R17----225/45 R17 M+S----235/45 R17----245/40 R17-R-- | AfterMarket OZ | MAX 650 KG | MATT BLACK + RED LETTERING | Racing | 8027529057454 | OZ | 12,10 |  |  | Serie L - ext.diam.75 mm | 540x540x274 | 1 | 184 | e1*2001/116*0307*... | bar: Area 1
VOLKSWAGEN | PASSAT VARIANT | PASSAT 3C VARIANT 3.2 V6 FSI | 3C | 10/2005 | 12/2010 | 5x112 | 57,06 | 628 |  | 47 | M14x1,50 | 17 | SUPERTURISMO GT | 8x17 | 17,00 | 8,00 | W0167320282 | 1 | S | 20061002 | 20061101 | 5x112 |  | 35 | 81710249 | L | S17D36 | B | LB56 | TÜV |  |  | DK | YES |  |  | S | Strongness Certificate (PB) | 2 | Mods can be necessary to car | 205/50 R17----205/50 R17 M+S----215/45 R17----215/45 R17 M+S----225/45 R17----225/45 R17 M+S----235/45 R17----245/40 R17-R-- | AfterMarket OZ | MAX 650 KG | RACE SILVER + BLACK LETTERING | Racing | 8027529000788 | OZ | 12,10 |  |  | Serie L - ext.diam.75 mm | 540x540x280 | 1 | 184 | e1*2001/116*0307*... | bar: Area 1
VOLKSWAGEN | PASSAT VARIANT | PASSAT 3C VARIANT 3.2 V6 FSI | 3C | 10/2005 | 12/2010 | 5x112 | 57,06 | 628 |  | 47 | M14x1,50 | 17 | ULTRALEGGERA | 8x17 | 17,00 | 8,00 | W0171020253 | 1 | S | 20061026 | 20061125 | 5x112 |  | 35 | 81710249 | L | S17D36 | B | LB56 | TÜV |  |  | DK | YES |  |  | S | Strongness Certificate (PB) | 2 | Mods can be necessary to car | 205/50 R17----205/50 R17 M+S----215/45 R17----215/45 R17 M+S----225/45 R17----225/45 R17 M+S----235/45 R17----245/40 R17-R-- | AfterMarket OZ | MAX 655 KG | MATT BLACK | Racing | 8027529001624 | OZ | 9,58 |  |  | Serie L - ext.diam.75 mm | 540x540x280 | 1 | 184 | e1*2001/116*0307*... | bar: Area 1
VOLKSWAGEN | PASSAT VARIANT | PASSAT 3C VARIANT 3.2 V6 FSI | 3C | 10/2005 | 12/2010 | 5x112 | 57,06 | 628 |  | 47 | M14x1,50 | 17 | ULTRALEGGERA | 8x17 | 17,00 | 8,00 | W0171020261 | 1 | S | 20061002 | 20061101 | 5x112 |  | 35 | 81710249 | L | S17D36 | B | LB56 | TÜV |  |  | DK | YES |  |  | S | Strongness Certificate (PB) | 2 | Mods can be necessary to car | 205/50 R17----205/50 R17 M+S----215/45 R17----215/45 R17 M+S----225/45 R17----225/45 R17 M+S----235/45 R17----245/40 R17-R-- | AfterMarket OZ | MAX 655 KG | CHRYSTAL TITANIUM | Racing | 8027529001631 | OZ | 9,58 |  |  | Serie L - ext.diam.75 mm | 540x540x280 | 1 | 184 | e1*2001/116*0307*... | bar: Area 1
VOLKSWAGEN | PASSAT VARIANT | PASSAT 3C VARIANT 3.2 V6 FSI | 3C | 10/2005 | 12/2010 | 5x112 | 57,06 | 628 |  | 47 | M14x1,50 | 17 | ULTRALEGGERA | 8x17 | 17,00 | 8,00 | W0171020353 | 1 |  |  |  | 5x112 |  | 48 | 81710249 | L | S17D36 | B | LB56 | TÜV |  |  | DK | YES |  |  | T | Teilegutachten (PB+VB) | 1 | No car modifications required | 205/50 R17----205/50 R17 M+S----215/45 R17----215/45 R17 M+S----225/45 R17----225/45 R17 M+S----235/45 R17----245/40 R17-R-- | AfterMarket OZ | MAX 615 KG | MATT BLACK | Racing | 8027529076660 | OZ | 9,51 |  |  | Serie L - ext.diam.75 mm | 540x540x274 | 1 | 184 | e1*2001/116*0307*... | bar: Area 1
VOLKSWAGEN | PASSAT VARIANT | PASSAT 3C VARIANT 3.2 V6 FSI | 3C | 10/2005 | 12/2010 | 5x112 | 57,06 | 628 |  | 47 | M14x1,50 | 17 | ULTRALEGGERA | 8x17 | 17,00 | 8,00 | W0171020361 | 1 | S | 20061002 | 20061101 | 5x112 |  | 48 | 81710249 | L | S17D36 | B | LB56 | TÜV |  |  | DK | YES |  |  | T | Teilegutachten (PB+VB) | 1 | No car modifications required | 205/50 R17----205/50 R17 M+S----215/45 R17----215/45 R17 M+S----225/45 R17----225/45 R17 M+S----235/45 R17----245/40 R17-R-- | AfterMarket OZ | MAX 615 KG | CHRYSTAL TITANIUM | Racing | 8027529001648 | OZ | 9,51 |  |  | Serie L - ext.diam.75 mm | 540x540x280 | 1 | 184 | e1*2001/116*0307*... | bar: Area 1
VOLKSWAGEN | PASSAT VARIANT | PASSAT 3C VARIANT 3.2 V6 FSI | 3C | 10/2005 | 12/2010 | 5x112 | 57,06 | 628 |  | 47 | M14x1,50 | 17 | VITTORIA | 8x17 | 17,00 | 8,00 | W0188820273 | 1 |  |  |  | 5x112 |  | 35 | 81710451 | L | S17D36 | B |  |  | KBA |  | DK | YES |  |  | K | KBA (ABE+VB) | 2 | Mods can be necessary to car | 205/50 R17----205/50 R17 M+S----215/45 R17----215/45 R17 M+S----225/45 R17----225/45 R17 M+S----235/45 R17----245/40 R17-R-- | AfterMarket OZ | MAX 750 KG | MATT DARK GRAPHITE | Via Veneto | 8027529070972 | OZ | 11,42 |  |  | Serie L - ext.diam.75 mm | 540x540x274 | 1 | 184 | e1*2001/116*0307*... | bar: Area 1
VOLKSWAGEN | PASSAT VARIANT | PASSAT 3C VARIANT 3.2 V6 FSI | 3C | 10/2005 | 12/2010 | 5x112 | 57,06 | 628 |  | 47 | M14x1,50 | 17 | VITTORIA | 8x17 | 17,00 | 8,00 | W0188820373 | 1 |  |  |  | 5x112 |  | 48 | 81710451 | L | S17D36 | B |  |  | KBA |  | DK | YES |  |  | K | KBA (ABE+VB) | 1 | No car modifications required | 205/50 R17----205/50 R17 M+S----215/45 R17----215/45 R17 M+S----225/45 R17----225/45 R17 M+S----235/45 R17----245/40 R17-R-- | AfterMarket OZ | MAX 715 KG | MATT DARK GRAPHITE | Via Veneto | 8027529070989 | OZ | 11,16 |  |  | Serie L - ext.diam.75 mm | 540x540x274 | 1 | 184 | e1*2001/116*0307*... | bar: Area 1
VOLKSWAGEN | PASSAT VARIANT | PASSAT 3C VARIANT 3.2 V6 FSI | 3C | 10/2005 | 12/2010 | 5x112 | 57,06 | 628 |  | 47 | M14x1,50 | 17 | ADRENALINA | 8x18 | 18,00 | 8,00 | W8501520254 | 1 | S | 20080904 | 20081004 | 5x112 |  | 35 | 81710249 | L | S17D36 | B | LB56 | TÜV |  |  | DK | YES |  |  | T | Teilegutachten (PB+VB) | 2 | Mods can be necessary to car | 235/40 R18---TCOMBI-245/35 R18---TCOMBI | AfterMarket OZ | MAX 690 KG | MATT BLACK + DIAMOND-CUT | X-Line | 8027529034691 | OZ | 13,39 |  |  | Serie L - ext.diam.75 mm | 568x568x274 | 1 | 184 | e1*2001/116*0307*... | bar: Area 1
VOLKSWAGEN | PASSAT VARIANT | PASSAT 3C VARIANT 3.2 V6 FSI | 3C | 10/2005 | 12/2010 | 5x112 | 57,06 | 628 |  | 47 | M14x1,50 | 17 | ADRENALINA | 8x18 | 18,00 | 8,00 | W8501520354 | 1 | S | 20080904 | 20081004 | 5x112 |  | 48 | 81710249 | L | S17D36 | B | LB56 | TÜV |  |  | DK | YES |  |  | T | Teilegutachten (PB+VB) | 1 | No car modifications required | 235/40 R18---TCOMBI-245/35 R18---TCOMBI | AfterMarket OZ | MAX 690 KG | MATT BLACK + DIAMOND-CUT | X-Line | 8027529034707 | OZ | 12,70 |  |  | Serie L - ext.diam.75 mm | 568x568x274 | 1 | 184 | e1*2001/116*0307*... | bar: Area 1
VOLKSWAGEN | PASSAT VARIANT | PASSAT 3C VARIANT 3.2 V6 FSI | 3C | 10/2005 | 12/2010 | 5x112 | 57,06 | 628 |  | 47 | M14x1,50 | 17 | DAVID | 8x18 | 18,00 | 8,00 | W01863203N5 | 1 | S | 20100927 | 20101027 | 5x112 |  | 35 | 81710451 | L | S17D36 | B |  |  |  |  | DK | YES |  |  | T | Teilegutachten (PB+VB) | 2 | Mods can be necessary to car | 235/40 R18---TCOMBI-245/35 R18---TCOMBI | AfterMarket OZ | MAX 690 KG | MATT GRAPHITE DIAMOND CUT | Via Veneto | 8027529054507 | OZ | 13,17 |  |  | Serie L - ext.diam.75 mm | 567x567x274 | 1 | 184 | e1*2001/116*0307*... | bar: Area 1
VOLKSWAGEN | PASSAT VARIANT | PASSAT 3C VARIANT 3.2 V6 FSI | 3C | 10/2005 | 12/2010 | 5x112 | 57,06 | 628 |  | 47 | M14x1,50 | 17 | DAVID | 8x18 | 18,00 | 8,00 | W01863204N5 | 1 | S | 20100927 | 20101027 | 5x112 |  | 48 | 81710451 | L | S17D36 | B |  | TÜV |  |  | DK | YES |  |  | T | Teilegutachten (PB+VB) | 1 | No car modifications required | 235/40 R18---TCOMBI-245/35 R18---TCOMBI | AfterMarket OZ | MAX 690 KG | MATT GRAPHITE DIAMOND CUT | Via Veneto | 8027529054514 | OZ | 12,88 |  |  | Serie L - ext.diam.75 mm | 567x567x274 | 1 | 184 | e1*2001/116*0307*... | bar: Area 1
VOLKSWAGEN | PASSAT VARIANT | PASSAT 3C VARIANT 3.2 V6 FSI | 3C | 10/2005 | 12/2010 | 5x112 | 57,06 | 628 |  | 47 | M14x1,50 | 17 | EGO | 8x18 | 18,00 | 8,00 | W8504720254 | 1 | S | 20110726 | 20110825 | 5x112 |  | 35 | 81710451 | L | S17D36 | B |  |  | KBA |  | DK | YES |  |  | K | KBA (ABE+VB) | 2 | Mods can be necessary to car | 235/40 R18---TCOMBI-245/35 R18---TCOMBI | AfterMarket OZ | MAX 730 KG | MATT BLACK + DIAMOND-CUT | X-Line | 8027529065497 | OZ | 13,96 |  |  | Serie L - ext.diam.75 mm | 568x568x274 | 1 | 184 | e1*2001/116*0307*... | bar: Area 1
VOLKSWAGEN | PASSAT VARIANT | PASSAT 3C VARIANT 3.2 V6 FSI | 3C | 10/2005 | 12/2010 | 5x112 | 57,06 | 628 |  | 47 | M14x1,50 | 17 | EGO | 8x18 | 18,00 | 8,00 | W8504720354 | 1 | S | 20110726 | 20110825 | 5x112 |  | 48 | 81710451 | L | S17D36 | B |  |  | KBA |  | DK | YES |  |  | K | KBA (ABE+VB) | 1 | No car modifications required | 235/40 R18---TCOMBI-245/35 R18---TCOMBI | AfterMarket OZ | MAX 730 KG | MATT BLACK + DIAMOND-CUT | X-Line | 8027529065503 | OZ | 13,96 |  |  | Serie L - ext.diam.75 mm | 568x568x274 | 1 | 184 | e1*2001/116*0307*... | bar: Area 1
VOLKSWAGEN | PASSAT VARIANT | PASSAT 3C VARIANT 3.2 V6 FSI | 3C | 10/2005 | 12/2010 | 5x112 | 57,06 | 628 |  | 47 | M14x1,50 | 17 | ENERGY | 8x18 | 18,00 | 8,00 | W8500920254 | 1 | S | 20080904 | 20081004 | 5x112 |  | 35 | 81710249 | L | S17D36 | B | LB56 | TÜV |  |  | DK | YES |  |  | T | Teilegutachten (PB+VB) | 2 | Mods can be necessary to car | 235/40 R18---TCOMBI-245/35 R18---TCOMBI | AfterMarket OZ | MAX 725 KG | MATT BLACK + DIAMOND-CUT | X-Line | 8027529034424 | OZ | 14,45 |  |  | Serie L - ext.diam.75 mm | 568x568x274 | 1 | 184 | e1*2001/116*0307*... | bar: Area 1
VOLKSWAGEN | PASSAT VARIANT | PASSAT 3C VARIANT 3.2 V6 FSI | 3C | 10/2005 | 12/2010 | 5x112 | 57,06 | 628 |  | 47 | M14x1,50 | 17 | ENERGY | 8x18 | 18,00 | 8,00 | W8500920268 | 1 |  |  |  | 5x112 |  | 35 | 81710249 | L | S17D36 | B | LB56 | TÜV |  |  | DK | YES |  |  | T | Teilegutachten (PB+VB) | 2 | Mods can be necessary to car | 235/40 R18---TCOMBI-245/35 R18---TCOMBI | AfterMarket OZ | MAX 725 KG | MATT SILVER TECH DIAMOND CUT | X-Line | 8027529037296 | OZ | 14,35 |  |  | Serie L - ext.diam.75 mm | 568x568x274 | 1 | 184 | e1*2001/116*0307*... | bar: Area 1
VOLKSWAGEN | PASSAT VARIANT | PASSAT 3C VARIANT 3.2 V6 FSI | 3C | 10/2005 | 12/2010 | 5x112 | 57,06 | 628 |  | 47 | M14x1,50 | 17 | ENERGY | 8x18 | 18,00 | 8,00 | W8500920354 | 1 | S | 20080904 | 20081004 | 5x112 |  | 48 | 81710249 | L | S17D36 | B | LB56 | TÜV |  |  | DK | YES |  |  | T | Teilegutachten (PB+VB) | 1 | No car modifications required | 235/40 R18---TCOMBI-245/35 R18---TCOMBI | AfterMarket OZ | MAX 725 KG | MATT BLACK + DIAMOND-CUT | X-Line | 8027529034431 | OZ | 14,10 |  |  | Serie L - ext.diam.75 mm | 568x568x274 | 1 | 184 | e1*2001/116*0307*... | bar: Area 1
VOLKSWAGEN | PASSAT VARIANT | PASSAT 3C VARIANT 3.2 V6 FSI | 3C | 10/2005 | 12/2010 | 5x112 | 57,06 | 628 |  | 47 | M14x1,50 | 17 | ENERGY | 8x18 | 18,00 | 8,00 | W8500920368 | 1 |  |  |  | 5x112 |  | 48 | 81710249 | L | S17D36 | B | LB56 | TÜV |  |  | DK | YES |  |  | T | Teilegutachten (PB+VB) | 1 | No car modifications required | 235/40 R18---TCOMBI-245/35 R18---TCOMBI | AfterMarket OZ | MAX 725 KG | MATT SILVER TECH DIAMOND CUT | X-Line | 8027529037302 | OZ | 13,95 |  |  | Serie L - ext.diam.75 mm | 568x568x274 | 1 | 184 | e1*2001/116*0307*... | bar: Area 1
VOLKSWAGEN | PASSAT VARIANT | PASSAT 3C VARIANT 3.2 V6 FSI | 3C | 10/2005 | 12/2010 | 5x112 | 57,06 | 628 |  | 47 | M14x1,50 | 17 | ENVY | 8x18 | 18,00 | 8,00 | W8503920368 | 1 |  |  |  | 5x112 |  | 35 | 81710451 | L | S17D36 | B |  | TÜV |  |  | DK | YES |  |  | T | Teilegutachten (PB+VB) | 2 | Mods can be necessary to car | 235/40 R18---TCOMBI-245/35 R18---TCOMBI | AfterMarket OZ | MAX 690 KG | MATT SILVER TECH DIAMOND CUT | X-Line | 8027529049664 | OZ | 12,76 |  |  | Serie L - ext.diam.75 mm | 568x568x274 | 1 | 184 | e1*2001/116*0307*... | bar: Area 1
VOLKSWAGEN | PASSAT VARIANT | PASSAT 3C VARIANT 3.2 V6 FSI | 3C | 10/2005 | 12/2010 | 5x112 | 57,06 | 628 |  | 47 | M14x1,50 | 17 | ENVY | 8x18 | 18,00 | 8,00 | W8503920468 | 1 |  |  |  | 5x112 |  | 48 | 81710451 | L | S17D36 | B |  | TÜV |  |  | DK | YES |  |  | N | No Certificate | 1 | No car modifications required | 235/40 R18---TCOMBI-245/35 R18---TCOMBI | AfterMarket OZ | MAX 690 KG | MATT SILVER TECH DIAMOND CUT | X-Line | 8027529049671 | OZ | 12,76 |  |  | Serie L - ext.diam.75 mm | 568x568x274 | 1 | 184 | e1*2001/116*0307*... | bar: Area 1
VOLKSWAGEN | PASSAT VARIANT | PASSAT 3C VARIANT 3.2 V6 FSI | 3C | 10/2005 | 12/2010 | 5x112 | 57,06 | 628 |  | 47 | M14x1,50 | 17 | FORMULA HLT | 8x18 | 18,00 | 8,00 | W01892202G1 | 1 | S | 20121011 | 20121110 | 5x112 |  | 35 | 81710451 | L | S17D36 | B |  |  |  |  | DK | YES |  |  | N | No Certificate | 2 | Mods can be necessary to car | 235/40 R18---TCOMBI-245/35 R18---TCOMBI | AfterMarket OZ | MAX 630 KG | GRIGIO CORSA | I-Tech | 8027529081824 | OZ | 11,67 |  |  | Serie L - ext.diam.75 mm | 567x567x274 | 1 | 184 | e1*2001/116*0307*... | bar: Area 1
VOLKSWAGEN | PASSAT VARIANT | PASSAT 3C VARIANT 3.2 V6 FSI | 3C | 10/2005 | 12/2010 | 5x112 | 57,06 | 628 |  | 47 | M14x1,50 | 17 | FORMULA HLT | 8x18 | 18,00 | 8,00 | W01892203G1 | 1 | S | 20121011 | 20121110 | 5x112 |  | 48 | 81710451 | L | S17D36 | B |  |  |  |  | DK | YES |  |  | N | No Certificate | 1 | No car modifications required | 235/40 R18---TCOMBI-245/35 R18---TCOMBI | AfterMarket OZ | MAX 630 KG | GRIGIO CORSA | I-Tech | 8027529081831 | OZ | 11,07 |  |  | Serie L - ext.diam.75 mm | 567x567x274 | 1 | 184 | e1*2001/116*0307*... | bar: Area 1
VOLKSWAGEN | PASSAT VARIANT | PASSAT 3C VARIANT 3.2 V6 FSI | 3C | 10/2005 | 12/2010 | 5x112 | 57,06 | 628 |  | 47 | M14x1,50 | 17 | ITALIA 150 | 8x18 | 18,00 | 8,00 | W01884202R4 | 1 | S | 20110914 | 20111014 | 5x112 |  | 35 | 81710451 | L | S17D36 | B |  | TÜV |  |  | DK | YES |  |  | T | Teilegutachten (PB+VB) | 2 | Mods can be necessary to car | 235/40 R18---TCOMBI-245/35 R18---TCOMBI | AfterMarket OZ | MAX 750 KG | MATT RACE SILVER DIAMOND CUT | Racing | 8027529069402 | OZ | 12,67 |  |  | Serie L - ext.diam.75 mm | 567x567x274 | 1 | 184 | e1*2001/116*0307*... | bar: Area 1
VOLKSWAGEN | PASSAT VARIANT | PASSAT 3C VARIANT 3.2 V6 FSI | 3C | 10/2005 | 12/2010 | 5x112 | 57,06 | 628 |  | 47 | M14x1,50 | 17 | ITALIA 150 | 8x18 | 18,00 | 8,00 | W0188420249 | 1 | S | 20110914 | 20111014 | 5x112 |  | 35 | 81710451 | L | S17D36 | B |  | TÜV |  |  | DK | YES |  |  | T | Teilegutachten (PB+VB) | 2 | Mods can be necessary to car | 235/40 R18---TCOMBI-245/35 R18---TCOMBI | AfterMarket OZ | MAX 750 KG | MATT DARK GRAPHITE DIAMOND CUT | Racing | 8027529069396 | OZ | 12,67 |  |  | Serie L - ext.diam.75 mm | 567x567x274 | 1 | 184 | e1*2001/116*0307*... | bar: Area 1
VOLKSWAGEN | PASSAT VARIANT | PASSAT 3C VARIANT 3.2 V6 FSI | 3C | 10/2005 | 12/2010 | 5x112 | 57,06 | 628 |  | 47 | M14x1,50 | 17 | ITALIA 150 | 8x18 | 18,00 | 8,00 | W01884203R4 | 1 | S | 20110914 | 20111014 | 5x112 |  | 48 | 81710451 | L | S17D36 | B |  | TÜV |  |  | DK | YES |  |  | T | Teilegutachten (PB+VB) | 1 | No car modifications required | 235/40 R18---TCOMBI-245/35 R18---TCOMBI | AfterMarket OZ | MAX 715 KG | MATT RACE SILVER DIAMOND CUT | Racing | 8027529069426 | OZ | 12,15 |  |  | Serie L - ext.diam.75 mm | 567x567x274 | 1 | 184 | e1*2001/116*0307*... | bar: Area 1
VOLKSWAGEN | PASSAT VARIANT | PASSAT 3C VARIANT 3.2 V6 FSI | 3C | 10/2005 | 12/2010 | 5x112 | 57,06 | 628 |  | 47 | M14x1,50 | 17 | ITALIA 150 | 8x18 | 18,00 | 8,00 | W0188420349 | 1 | S | 20110914 | 20111014 | 5x112 |  | 48 | 81710451 | L | S17D36 | B |  | TÜV |  |  | DK | YES |  |  | T | Teilegutachten (PB+VB) | 1 | No car modifications required | 235/40 R18---TCOMBI-245/35 R18---TCOMBI | AfterMarket OZ | MAX 715 KG | MATT DARK GRAPHITE DIAMOND CUT | Racing | 8027529069419 | OZ | 12,15 |  |  | Serie L - ext.diam.75 mm | 567x567x274 | 1 | 184 | e1*2001/116*0307*... | bar: Area 1
VOLKSWAGEN | PASSAT VARIANT | PASSAT 3C VARIANT 3.2 V6 FSI | 3C | 10/2005 | 12/2010 | 5x112 | 57,06 | 628 |  | 47 | M14x1,50 | 17 | LOUNGE 10 | 8x18 | 18,00 | 8,00 | W8503120454 | 1 |  |  |  | 5x112 |  | 35 | 81710451 | L | S17D36 | B | LB56 | TÜV |  |  | DK | YES |  |  | T | Teilegutachten (PB+VB) | 2 | Mods can be necessary to car | 235/40 R18---TCOMBI-245/35 R18---TCOMBI | AfterMarket OZ | MAX 690 KG | MATT BLACK + DIAMOND-CUT | X-Line | 8027529047813 | OZ | 13,96 |  |  | Serie L - ext.diam.75 mm | 568x568x274 | 1 | 184 | e1*2001/116*0307*... | bar: Area 1
VOLKSWAGEN | PASSAT VARIANT | PASSAT 3C VARIANT 3.2 V6 FSI | 3C | 10/2005 | 12/2010 | 5x112 | 57,06 | 628 |  | 47 | M14x1,50 | 17 | LOUNGE 10 | 8x18 | 18,00 | 8,00 | W8503120475 | 1 |  |  |  | 5x112 |  | 35 | 81710451 | L | S17D36 | B | LB56 | TÜV |  |  | DK | YES |  |  | T | Teilegutachten (PB+VB) | 2 | Mods can be necessary to car | 235/40 R18---TCOMBI-245/35 R18---TCOMBI | AfterMarket OZ | MAX 690 KG | METAL SILVER + DIAMOND CUT | X-Line | 8027529047820 | OZ | 13,96 |  |  | Serie L - ext.diam.75 mm | 568x568x274 | 1 | 184 | e1*2001/116*0307*... | bar: Area 1
VOLKSWAGEN | PASSAT VARIANT | PASSAT 3C VARIANT 3.2 V6 FSI | 3C | 10/2005 | 12/2010 | 5x112 | 57,06 | 628 |  | 47 | M14x1,50 | 17 | LOUNGE 10 | 8x18 | 18,00 | 8,00 | W8503120554 | 1 |  |  |  | 5x112 |  | 48 | 81710451 | L | S17D36 | B | LB56 | TÜV |  |  | DK | YES |  |  | T | Teilegutachten (PB+VB) | 1 | No car modifications required | 235/40 R18---TCOMBI-245/35 R18---TCOMBI | AfterMarket OZ | MAX 690 KG | MATT BLACK + DIAMOND-CUT | X-Line | 8027529047837 | OZ | 13,96 |  |  | Serie L - ext.diam.75 mm | 568x568x274 | 1 | 184 | e1*2001/116*0307*... | bar: Area 1
VOLKSWAGEN | PASSAT VARIANT | PASSAT 3C VARIANT 3.2 V6 FSI | 3C | 10/2005 | 12/2010 | 5x112 | 57,06 | 628 |  | 47 | M14x1,50 | 17 | LOUNGE 10 | 8x18 | 18,00 | 8,00 | W8503120575 | 1 |  |  |  | 5x112 |  | 48 | 81710451 | L | S17D36 | B | LB56 | TÜV |  |  | DK | YES |  |  | T | Teilegutachten (PB+VB) | 1 | No car modifications required | 235/40 R18---TCOMBI-245/35 R18---TCOMBI | AfterMarket OZ | MAX 690 KG | METAL SILVER + DIAMOND CUT | X-Line | 8027529047844 | OZ | 13,96 |  |  | Serie L - ext.diam.75 mm | 568x568x274 | 1 | 184 | e1*2001/116*0307*... | bar: Area 1
VOLKSWAGEN | PASSAT VARIANT | PASSAT 3C VARIANT 3.2 V6 FSI | 3C | 10/2005 | 12/2010 | 5x112 | 57,06 | 628 |  | 47 | M14x1,50 | 17 | QUARANTA | 8x18 | 18,00 | 8,00 | W01856204G2 | 1 | S | 20100928 | 20101028 | 5x112 |  | 35 | 81710249 | L | S17D36 | B |  | TÜV |  |  | DK | YES |  |  | T | Teilegutachten (PB+VB) | 2 | Mods can be necessary to car | 235/40 R18---TCOMBI-245/35 R18---TCOMBI | AfterMarket OZ | MAX 735 KG | GRIGIO CORSA DIAMANTATO | Via Veneto | 8027529053661 | OZ | 12,87 |  |  | Serie L - ext.diam.75 mm | 570x570x280 | 1 | 184 | e1*2001/116*0307*... | bar: Area 1
VOLKSWAGEN | PASSAT VARIANT | PASSAT 3C VARIANT 3.2 V6 FSI | 3C | 10/2005 | 12/2010 | 5x112 | 57,06 | 628 |  | 47 | M14x1,50 | 17 | QUARANTA | 8x18 | 18,00 | 8,00 | W01856205G2 | 1 | S | 20100928 | 20101028 | 5x112 |  | 48 | 81710249 | L | S17D36 | B |  | TÜV |  |  | DK | YES |  |  | T | Teilegutachten (PB+VB) | 1 | No car modifications required | 235/40 R18---TCOMBI-245/35 R18---TCOMBI | AfterMarket OZ | MAX 715 KG | GRIGIO CORSA DIAMANTATO | Via Veneto | 8027529054422 | OZ | 12,61 |  |  | Serie L - ext.diam.75 mm | 570x570x280 | 1 | 184 | e1*2001/116*0307*... | bar: Area 1
VOLKSWAGEN | PASSAT VARIANT | PASSAT 3C VARIANT 3.2 V6 FSI | 3C | 10/2005 | 12/2010 | 5x112 | 57,06 | 628 |  | 47 | M14x1,50 | 17 | SAHARA 5 | 8x18 | 18,00 | 8,00 | W85060201N5 | 1 | S | 20121005 | 20121104 | 5x112 |  | 45 | 81710249 | L | S17D36 | B | LB56 |  |  |  | DK | YES |  |  | K | KBA (ABE+VB) | 1 | No car modifications required | 235/40 R18---TCOMBI-245/35 R18---TCOMBI | AfterMarket OZ | MAX 950 KG | MATT GRAPHITE DIAMOND CUT | X-Line | 8027529080094 | OZ | 15,06 |  |  | Serie L - ext.diam.75 mm | 568x568x274 | 1 | 184 | e1*2001/116*0307*... | bar: Area 1
VOLKSWAGEN | PASSAT VARIANT | PASSAT 3C VARIANT 3.2 V6 FSI | 3C | 10/2005 | 12/2010 | 5x112 | 57,06 | 628 |  | 47 | M14x1,50 | 17 | SARDEGNA | 8x18 | 18,00 | 8,00 | W0176320422 | 1 |  |  |  | 5x112 |  | 35 | 81710249 | L | S17D36 | B | LB56 | TÜV |  |  | DK | YES |  |  | T | Teilegutachten (PB+VB) | 2 | Mods can be necessary to car | 235/40 R18---TCOMBI-245/35 R18---TCOMBI | AfterMarket OZ | MAX 815 KG | MATT GRAPHIT SILVER | All-Terrain | 8027529046342 | OZ | 15,40 |  |  | Serie L - ext.diam.75 mm | 570x570x280 | 1 | 184 | e1*2001/116*0307*... | bar: Area 1
VOLKSWAGEN | PASSAT VARIANT | PASSAT 3C VARIANT 3.2 V6 FSI | 3C | 10/2005 | 12/2010 | 5x112 | 57,06 | 628 |  | 47 | M14x1,50 | 17 | SARDEGNA | 8x18 | 18,00 | 8,00 | W0176320522 | 1 |  |  |  | 5x112 |  | 48 | 81710249 | L | S17D36 | B | LB56 | TÜV |  |  | DK | YES |  |  | T | Teilegutachten (PB+VB) | 1 | No car modifications required | 235/40 R18---TCOMBI-245/35 R18---TCOMBI | AfterMarket OZ | MAX 815 KG | MATT GRAPHIT SILVER | All-Terrain | 8027529046359 | OZ | 15,40 |  |  | Serie L - ext.diam.75 mm | 570x570x280 | 1 | 184 | e1*2001/116*0307*... | bar: Area 1
VOLKSWAGEN | PASSAT VARIANT | PASSAT 3C VARIANT 3.2 V6 FSI | 3C | 10/2005 | 12/2010 | 5x112 | 57,06 | 628 |  | 47 | M14x1,50 | 17 | SUPERTURISMO GT | 8x18 | 18,00 | 8,00 | W01669202P5 | 1 | S | 20121012 | 20121111 | 5x112 |  | 35 | 81710249 | L | S17D36 | B | LB56 | TÜV |  | VIA | DK | YES |  |  | T | Teilegutachten (PB+VB) | 2 | Mods can be necessary to car | 235/40 R18---TCOMBI-245/35 R18---TCOMBI | AfterMarket OZ | MAX 650 KG | GRIGIO CORSA+BLACK LETTERING | Racing | 8027529081510 | OZ | 12,84 |  |  | Serie L - ext.diam.75 mm | 570x570x280 | 1 | 184 | e1*2001/116*0307*... | bar: Area 1
VOLKSWAGEN | PASSAT VARIANT | PASSAT 3C VARIANT 3.2 V6 FSI | 3C | 10/2005 | 12/2010 | 5x112 | 57,06 | 628 |  | 47 | M14x1,50 | 17 | SUPERTURISMO GT | 8x18 | 18,00 | 8,00 | W0166920279 | 1 | S | 20080624 | 20080724 | 5x112 |  | 35 | 81710249 | L | S17D36 | B | LB56 | TÜV |  | VIA | DK | YES |  |  | T | Teilegutachten (PB+VB) | 2 | Mods can be necessary to car | 235/40 R18---TCOMBI-245/35 R18---TCOMBI | AfterMarket OZ | MAX 650 KG | MATT BLACK + RED LETTERING | Racing | 8027529000313 | OZ | 12,84 |  |  | Serie L - ext.diam.75 mm | 570x570x280 | 1 | 184 | e1*2001/116*0307*... | bar: Area 1
VOLKSWAGEN | PASSAT VARIANT | PASSAT 3C VARIANT 3.2 V6 FSI | 3C | 10/2005 | 12/2010 | 5x112 | 57,06 | 628 |  | 47 | M14x1,50 | 17 | SUPERTURISMO GT | 8x18 | 18,00 | 8,00 | W0166920282 | 1 | S | 20061002 | 20061101 | 5x112 |  | 35 | 81710249 | L | S17D36 | B | LB56 |  |  | VIA | DK | YES |  |  | T | Teilegutachten (PB+VB) | 2 | Mods can be necessary to car | 235/40 R18---TCOMBI-245/35 R18---TCOMBI | AfterMarket OZ | MAX 650 KG | RACE SILVER + BLACK LETTERING | Racing | 8027529000320 | OZ | 8,86 |  |  | Serie L - ext.diam.75 mm | 570x570x280 | 1 | 184 | e1*2001/116*0307*... | bar: Area 1
VOLKSWAGEN | PASSAT VARIANT | PASSAT 3C VARIANT 3.2 V6 FSI | 3C | 10/2005 | 12/2010 | 5x112 | 57,06 | 628 |  | 47 | M14x1,50 | 17 | SUPERTURISMO LM | 8x18 | 18,00 | 8,00 | W0185420519 | 1 |  |  |  | 5x112 |  | 35 | 81710249 | L | S17D36 | B | LB56 | TÜV |  |  | DK | YES |  |  | T | Teilegutachten (PB+VB) | 2 | Mods can be necessary to car | 235/40 R18---TCOMBI-245/35 R18---TCOMBI | AfterMarket OZ | MAX 690 KG | MATT RACE SILVER + BLACK LETTERING | Racing | 8027529043464 | OZ | 11,96 |  |  | Serie L - ext.diam.75 mm | 570x570x280 | 1 | 184 | e1*2001/116*0307*... | bar: Area 1
VOLKSWAGEN | PASSAT VARIANT | PASSAT 3C VARIANT 3.2 V6 FSI | 3C | 10/2005 | 12/2010 | 5x112 | 57,06 | 628 |  | 47 | M14x1,50 | 17 | SUPERTURISMO LM | 8x18 | 18,00 | 8,00 | W0185420546 | 1 |  |  |  | 5x112 |  | 35 | 81710249 | L | S17D36 | B | LB56 | TÜV |  |  | DK | YES |  |  | T | Teilegutachten (PB+VB) | 2 | Mods can be necessary to car | 235/40 R18---TCOMBI-245/35 R18---TCOMBI | AfterMarket OZ | MAX 690 KG | MATT GRAPHITE + SILVER LETTERING | Racing | 8027529043471 | OZ | 11,96 |  |  | Serie L - ext.diam.75 mm | 570x570x280 | 1 | 184 | e1*2001/116*0307*... | bar: Area 1
VOLKSWAGEN | PASSAT VARIANT | PASSAT 3C VARIANT 3.2 V6 FSI | 3C | 10/2005 | 12/2010 | 5x112 | 57,06 | 628 |  | 47 | M14x1,50 | 17 | SUPERTURISMO LM | 8x18 | 18,00 | 8,00 | W0185420619 | 1 |  |  |  | 5x112 |  | 48 | 81710249 | L | S17D36 | B | LB56 | TÜV |  |  | DK | YES |  |  | T | Teilegutachten (PB+VB) | 1 | No car modifications required | 235/40 R18---TCOMBI-245/35 R18---TCOMBI | AfterMarket OZ | MAX 690 KG | MATT RACE SILVER + BLACK LETTERING | Racing | 8027529043488 | OZ | 11,57 |  |  | Serie L - ext.diam.75 mm | 570x570x280 | 1 | 184 | e1*2001/116*0307*... | bar: Area 1
VOLKSWAGEN | PASSAT VARIANT | PASSAT 3C VARIANT 3.2 V6 FSI | 3C | 10/2005 | 12/2010 | 5x112 | 57,06 | 628 |  | 47 | M14x1,50 | 17 | SUPERTURISMO LM | 8x18 | 18,00 | 8,00 | W0185420646 | 1 |  |  |  | 5x112 |  | 48 | 81710249 | L | S17D36 | B | LB56 | TÜV |  |  | DK | YES |  |  | T | Teilegutachten (PB+VB) | 1 | No car modifications required | 235/40 R18---TCOMBI-245/35 R18---TCOMBI | AfterMarket OZ | MAX 690 KG | MATT GRAPHITE + SILVER LETTERING | Racing | 8027529043495 | OZ | 11,57 |  |  | Serie L - ext.diam.75 mm | 570x570x280 | 1 | 184 | e1*2001/116*0307*... | bar: Area 1
VOLKSWAGEN | PASSAT VARIANT | PASSAT 3C VARIANT 3.2 V6 FSI | 3C | 10/2005 | 12/2010 | 5x112 | 57,06 | 628 |  | 47 | M14x1,50 | 17 | ULTRALEGGERA | 8x18 | 18,00 | 8,00 | W0171220222 | 1 | S | 20061002 | 20061101 | 5x112 |  | 35 | 81710249 | L | S17D36 | B | LB56 | TÜV |  |  | DK | YES |  |  | T | Teilegutachten (PB+VB) | 2 | Mods can be necessary to car | 235/40 R18---TCOMBI-245/35 R18---TCOMBI | AfterMarket OZ | MAX 675 KG | MATT GRAPHIT SILVER | Racing | 8027529001853 | OZ | 10,19 |  |  | Serie L - ext.diam.75 mm | 570x570x280 | 1 | 184 | e1*2001/116*0307*... | bar: Area 1
VOLKSWAGEN | PASSAT VARIANT | PASSAT 3C VARIANT 3.2 V6 FSI | 3C | 10/2005 | 12/2010 | 5x112 | 57,06 | 628 |  | 47 | M14x1,50 | 17 | ULTRALEGGERA | 8x18 | 18,00 | 8,00 | W0171220253 | 1 | S | 20061026 | 20061125 | 5x112 |  | 35 | 81710249 | L | S17D36 | B | LB56 | TÜV |  |  | DK | YES |  |  | T | Teilegutachten (PB+VB) | 2 | Mods can be necessary to car | 235/40 R18---TCOMBI-245/35 R18---TCOMBI | AfterMarket OZ | MAX 675 KG | MATT BLACK | Racing | 8027529001860 | OZ | 10,19 |  |  | Serie L - ext.diam.75 mm | 570x570x280 | 1 | 184 | e1*2001/116*0307*... | bar: Area 1
VOLKSWAGEN | PASSAT VARIANT | PASSAT 3C VARIANT 3.2 V6 FSI | 3C | 10/2005 | 12/2010 | 5x112 | 57,06 | 628 |  | 47 | M14x1,50 | 17 | ULTRALEGGERA | 8x18 | 18,00 | 8,00 | W0171220261 | 1 | S | 20061002 | 20061101 | 5x112 |  | 35 | 81710249 | L | S17D36 | B | LB56 | TÜV |  |  | DK | YES |  |  | T | Teilegutachten (PB+VB) | 2 | Mods can be necessary to car | 235/40 R18---TCOMBI-245/35 R18---TCOMBI | AfterMarket OZ | MAX 675 KG | CHRYSTAL TITANIUM | Racing | 8027529001877 | OZ | 10,19 |  |  | Serie L - ext.diam.75 mm | 570x570x280 | 1 | 184 | e1*2001/116*0307*... | bar: Area 1
VOLKSWAGEN | PASSAT VARIANT | PASSAT 3C VARIANT 3.2 V6 FSI | 3C | 10/2005 | 12/2010 | 5x112 | 57,06 | 628 |  | 47 | M14x1,50 | 17 | VERSILIA | 8x18 | 18,00 | 8,00 | W01815204N6 | 1 |  |  |  | 5x112 |  | 35 | 81710249 | L | S17D36 | B | LB56 | TÜV |  |  | DK | YES |  |  | T | Teilegutachten (PB+VB) | 2 | Mods can be necessary to car | 235/40 R18---TCOMBI-245/35 R18---TCOMBI | AfterMarket OZ | MAX 760 KG | MATT RACE SILVER | All-Terrain | 8027529052220 | OZ | 14,77 |  |  | Serie L - ext.diam.75 mm | 570x570x280 | 1 | 184 | e1*2001/116*0307*... | bar: Area 1
VOLKSWAGEN | PASSAT VARIANT | PASSAT 3C VARIANT 3.2 V6 FSI | 3C | 10/2005 | 12/2010 | 5x112 | 57,06 | 628 |  | 47 | M14x1,50 | 17 | VERSILIA | 8x18 | 18,00 | 8,00 | W0181520454 | 1 | S | 20080904 | 20081004 | 5x112 |  | 35 | 81710249 | L | S17D36 | B | LB56 | TÜV |  |  | DK | YES |  |  | T | Teilegutachten (PB+VB) | 2 | Mods can be necessary to car | 235/40 R18---TCOMBI-245/35 R18---TCOMBI | AfterMarket OZ | MAX 760 KG | MATT BLACK + DIAMOND-CUT | All-Terrain | 8027529031218 | OZ | 14,80 |  |  | Serie L - ext.diam.75 mm | 570x570x280 | 1 | 184 | e1*2001/116*0307*... | bar: Area 1
VOLKSWAGEN | PASSAT VARIANT | PASSAT 3C VARIANT 3.2 V6 FSI | 3C | 10/2005 | 12/2010 | 5x112 | 57,06 | 628 |  | 47 | M14x1,50 | 17 | VERSILIA | 8x18 | 18,00 | 8,00 | W01815205N6 | 1 |  |  |  | 5x112 |  | 48 | 81710249 | L | S17D36 | B | LB56 | TÜV |  |  | DK | YES |  |  | T | Teilegutachten (PB+VB) | 1 | No car modifications required | 235/40 R18---TCOMBI-245/35 R18---TCOMBI | AfterMarket OZ | MAX 760 KG | MATT RACE SILVER | All-Terrain | 8027529052237 | OZ | 14,52 |  |  | Serie L - ext.diam.75 mm | 570x570x280 | 1 | 184 | e1*2001/116*0307*... | bar: Area 1
VOLKSWAGEN | PASSAT VARIANT | PASSAT 3C VARIANT 3.2 V6 FSI | 3C | 10/2005 | 12/2010 | 5x112 | 57,06 | 628 |  | 47 | M14x1,50 | 17 | VERSILIA | 8x18 | 18,00 | 8,00 | W0181520554 | 1 | S | 20080904 | 20081004 | 5x112 |  | 48 | 81710249 | L | S17D36 | B | LB56 | TÜV |  |  | DK | YES |  |  | T | Teilegutachten (PB+VB) | 1 | No car modifications required | 235/40 R18---TCOMBI-245/35 R18---TCOMBI | AfterMarket OZ | MAX 760 KG | MATT BLACK + DIAMOND-CUT | All-Terrain | 8027529031232 | OZ | 14,65 |  |  | Serie L - ext.diam.75 mm | 570x570x280 | 1 | 184 | e1*2001/116*0307*... | bar: Area 1
VOLKSWAGEN | PASSAT VARIANT | PASSAT 3C VARIANT 3.2 V6 FSI | 3C | 10/2005 | 12/2010 | 5x112 | 57,06 | 628 |  | 47 | M14x1,50 | 17 | VITTORIA | 8x18 | 18,00 | 8,00 | W0188520173 | 1 | S | 20110913 | 20111013 | 5x112 |  | 35 | 81710451 | L | S17D36 | B |  | TÜV |  |  | DK | YES |  |  | T | Teilegutachten (PB+VB) | 2 | Mods can be necessary to car | 235/40 R18---TCOMBI-245/35 R18---TCOMBI | AfterMarket OZ | MAX 750 KG | MATT DARK GRAPHITE | Via Veneto | 8027529069723 | OZ | 13,39 |  |  | Serie L - ext.diam.75 mm | 567x567x274 | 1 | 184 | e1*2001/116*0307*... | bar: Area 1
VOLKSWAGEN | PASSAT VARIANT | PASSAT 3C VARIANT 3.2 V6 FSI | 3C | 10/2005 | 12/2010 | 5x112 | 57,06 | 628 |  | 47 | M14x1,50 | 17 | VITTORIA | 8x18 | 18,00 | 8,00 | W0188520273 | 1 | S | 20110913 | 20111013 | 5x112 |  | 48 | 81710451 | L | S17D36 | B |  | TÜV |  |  | DK | YES |  |  | S | Strongness Certificate (PB) | 1 | No car modifications required | 235/40 R18---TCOMBI-245/35 R18---TCOMBI | AfterMarket OZ | MAX 715 KG | MATT DARK GRAPHITE | Via Veneto | 8027529069730 | OZ | 13 |  |  | Serie L - ext.diam.75 mm | 567x567x274 | 1 | 184 | e1*2001/116*0307*... | bar: Area 1
VOLKSWAGEN | PASSAT VARIANT | PASSAT 3C VARIANT 3.2 V6 FSI | 3C | 10/2005 | 12/2010 | 5x112 | 57,06 | 628 |  | 47 | M14x1,50 | 17 | WAVE | 8x18 | 18,00 | 8,00 | W8501820254 | 1 |  |  |  | 5x112 |  | 35 | 81710249 | L | S17D36 | B | LB56 | TÜV |  |  | DK | YES |  |  | T | Teilegutachten (PB+VB) | 2 | Mods can be necessary to car | 235/40 R18---TCOMBI-245/35 R18---TCOMBI | AfterMarket OZ | MAX 690 KG | MATT BLACK + DIAMOND-CUT | X-Line | 8027529045680 | OZ | 13,46 |  |  | Serie L - ext.diam.75 mm | 568x568x274 | 1 | 184 | e1*2001/116*0307*... | bar: Area 1
VOLKSWAGEN | PASSAT VARIANT | PASSAT 3C VARIANT 3.2 V6 FSI | 3C | 10/2005 | 12/2010 | 5x112 | 57,06 | 628 |  | 47 | M14x1,50 | 17 | WAVE | 8x18 | 18,00 | 8,00 | W8501820354 | 1 |  |  |  | 5x112 |  | 48 | 81710249 | L | S17D36 | B | LB56 | TÜV |  |  | DK | YES |  |  | T | Teilegutachten (PB+VB) | 1 | No car modifications required | 235/40 R18---TCOMBI-245/35 R18---TCOMBI | AfterMarket OZ | MAX 690 KG | MATT BLACK + DIAMOND-CUT | X-Line | 8027529045697 | OZ | 13,46 |  |  | Serie L - ext.diam.75 mm | 568x568x274 | 1 | 184 | e1*2001/116*0307*... | bar: Area 1
VOLKSWAGEN | PASSAT VARIANT | PASSAT 3C VARIANT 3.2 V6 FSI | 3C | 10/2005 | 12/2010 | 5x112 | 57,06 | 628 |  | 47 | M14x1,50 | 17 | X5B | 8x18 | 18,00 | 8,00 | W85064202N5 | 1 |  |  |  | 5x112 |  | 35 | 81710451 | L | S17D36 | B |  |  | KBA |  | DK | YES |  |  | K | KBA (ABE+VB) | 2 | Mods can be necessary to car | 235/40 R18---TCOMBI-245/35 R18---TCOMBI | AfterMarket OZ | MAX 730 KG | MATT GRAPHITE DIAMOND CUT | X-Line | 8027529078008 | OZ | 13,84 |  |  | Serie L - ext.diam.75 mm | 568x568x274 | 1 | 184 | e1*2001/116*0307*... | bar: Area 1
VOLKSWAGEN | PASSAT VARIANT | PASSAT 3C VARIANT 3.2 V6 FSI | 3C | 10/2005 | 12/2010 | 5x112 | 57,06 | 628 |  | 47 | M14x1,50 | 17 | X5B | 8x18 | 18,00 | 8,00 | W85064203N5 | 1 |  |  |  | 5x112 |  | 48 | 81710451 | L | S17D36 | B |  |  | KBA |  | DK | YES |  |  | K | KBA (ABE+VB) | 1 | No car modifications required | 235/40 R18---TCOMBI-245/35 R18---TCOMBI | AfterMarket OZ | MAX 730 KG | MATT GRAPHITE DIAMOND CUT | X-Line | 8027529078015 | OZ | 13,46 |  |  | Serie L - ext.diam.75 mm | 568x568x274 | 1 | 184 | e1*2001/116*0307*... | bar: Area 1
VOLKSWAGEN | PASSAT VARIANT | PASSAT 3C VARIANT 3.2 V6 FSI | 3C | 10/2005 | 12/2010 | 5x112 | 57,06 | 628 |  | 47 | M14x1,50 | 17 | FORMULA HLT | 9x18 | 18,00 | 9,00 | W01906201G1 | 1 | S | 20121011 | 20121110 | 5x112 |  | 35 | 81710451 | L | S17D36 | B | [5 empty] | YES | C0270 | REAR | N | No Certificate | 2 | Mods can be necessary to car | 235/40 R18---TCOMBI-245/35 R18---TCOMBI-255/35 R18-R--TCOMBI | AfterMarket OZ | MAX 630 KG | GRIGIO CORSA | I-Tech | 8027529081930 | OZ | 11,93 |  |  | Serie L - ext.diam.75 mm | 567x567x299 | 1 | 184 | e1*2001/116*0307*... | bar: Area 1
VOLKSWAGEN | PASSAT VARIANT | PASSAT 3C VARIANT 3.2 V6 FSI | 3C | 10/2005 | 12/2010 | 5x112 | 57,06 | 628 |  | 47 | M14x1,50 | 17 | DAVID | 8x19 | 19,00 | 8,00 | W01870203N5 | 1 |  |  |  | 5x112 |  | 35 | 81710451 | L | S17D36 | B |  | TÜV |  |  | DK | YES |  |  | T | Teilegutachten (PB+VB) | 2 | Mods can be necessary to car | 235/35 R19---TCOMBI | AfterMarket OZ | MAX 690 KG | MATT GRAPHITE DIAMOND CUT | Via Veneto | 8027529053432 | OZ | 14,32 |  |  | Serie L - ext.diam.75 mm | 592x592x274 | 1 | 184 | e1*2001/116*0307*... | bar: Area 1
VOLKSWAGEN | PASSAT VARIANT | PASSAT 3C VARIANT 3.2 V6 FSI | 3C | 10/2005 | 12/2010 | 5x112 | 57,06 | 628 |  | 47 | M14x1,50 | 17 | DAVID | 8x19 | 19,00 | 8,00 | W01870204N5 | 1 |  |  |  | 5x112 |  | 48 | 81710451 | L | S17D36 | B |  | TÜV |  |  | DK | YES |  |  | T | Teilegutachten (PB+VB) | 1 | No car modifications required | 235/35 R19---TCOMBI | AfterMarket OZ | MAX 690 KG | MATT GRAPHITE DIAMOND CUT | Via Veneto | 8027529053449 | OZ | 13,73 |  |  | Serie L - ext.diam.75 mm | 592x592x274 | 1 | 184 | e1*2001/116*0307*... | bar: Area 1
VOLKSWAGEN | PASSAT VARIANT | PASSAT 3C VARIANT 3.2 V6 FSI | 3C | 10/2005 | 12/2010 | 5x112 | 57,06 | 628 |  | 47 | M14x1,50 | 17 | ENERGY | 8x19 | 19,00 | 8,00 | W8503420154 | 1 |  |  |  | 5x112 |  | 35 | 81710249 | L | S17D36 | B | LB56 | TÜV |  |  | DK | YES |  |  | T | Teilegutachten (PB+VB) | 2 | Mods can be necessary to car | 235/35 R19---TCOMBI | AfterMarket OZ | MAX 720 KG | MATT BLACK + DIAMOND-CUT | X-Line | 8027529045833 | OZ | 14,50 |  |  | Serie L - ext.diam.75 mm | 593x593x274 | 1 | 184 | e1*2001/116*0307*... | bar: Area 1
VOLKSWAGEN | PASSAT VARIANT | PASSAT 3C VARIANT 3.2 V6 FSI | 3C | 10/2005 | 12/2010 | 5x112 | 57,06 | 628 |  | 47 | M14x1,50 | 17 | ENERGY | 8x19 | 19,00 | 8,00 | W8503420254 | 1 |  |  |  | 5x112 |  | 48 | 81710249 | L | S17D36 | B | LB56 | TÜV |  |  | DK | YES |  |  | T | Teilegutachten (PB+VB) | 1 | No car modifications required | 235/35 R19---TCOMBI | AfterMarket OZ | MAX 690 KG | MATT BLACK + DIAMOND-CUT | X-Line | 8027529045840 | OZ | 14,30 |  |  | Serie L - ext.diam.75 mm | 593x593x274 | 1 | 184 | e1*2001/116*0307*... | bar: Area 1
VOLKSWAGEN | PASSAT VARIANT | PASSAT 3C VARIANT 3.2 V6 FSI | 3C | 10/2005 | 12/2010 | 5x112 | 57,06 | 628 |  | 47 | M14x1,50 | 17 | ITALIA 150 | 8x19 | 19,00 | 8,00 | W01889203R4 | 1 |  |  |  | 5x112 |  | 35 | 81710451 | L | S17D36 | B |  | TÜV |  |  | DK | YES |  |  | T | Teilegutachten (PB+VB) | 2 | Mods can be necessary to car | 235/35 R19---TCOMBI | AfterMarket OZ | MAX 750 KG | MATT RACE SILVER DIAMOND CUT | Racing | 8027529070347 | OZ | 13,31 |  |  | Serie L - ext.diam.75 mm | 592x592x274 | 1 | 184 | e1*2001/116*0307*... | bar: Area 1
VOLKSWAGEN | PASSAT VARIANT | PASSAT 3C VARIANT 3.2 V6 FSI | 3C | 10/2005 | 12/2010 | 5x112 | 57,06 | 628 |  | 47 | M14x1,50 | 17 | ITALIA 150 | 8x19 | 19,00 | 8,00 | W0188920349 | 1 |  |  |  | 5x112 |  | 35 | 81710451 | L | S17D36 | B |  | TÜV |  |  | DK | YES |  |  | T | Teilegutachten (PB+VB) | 2 | Mods can be necessary to car | 235/35 R19---TCOMBI | AfterMarket OZ | MAX 750 KG | MATT DARK GRAPHITE DIAMOND CUT | Racing | 8027529070330 | OZ | 13,31 |  |  | Serie L - ext.diam.75 mm | 592x592x274 | 1 | 184 | e1*2001/116*0307*... | bar: Area 1
VOLKSWAGEN | PASSAT VARIANT | PASSAT 3C VARIANT 3.2 V6 FSI | 3C | 10/2005 | 12/2010 | 5x112 | 57,06 | 628 |  | 47 | M14x1,50 | 17 | ITALIA 150 | 8x19 | 19,00 | 8,00 | W01889204R4 | 1 |  |  |  | 5x112 |  | 48 | 81710451 | L | S17D36 | B |  | TÜV |  |  | DK | YES |  |  | T | Teilegutachten (PB+VB) | 1 | No car modifications required | 235/35 R19---TCOMBI | AfterMarket OZ | MAX 715 KG | MATT RACE SILVER DIAMOND CUT | Racing | 8027529070361 | OZ | 13,36 |  |  | Serie L - ext.diam.75 mm | 592x592x274 | 1 | 184 | e1*2001/116*0307*... | bar: Area 1
VOLKSWAGEN | PASSAT VARIANT | PASSAT 3C VARIANT 3.2 V6 FSI | 3C | 10/2005 | 12/2010 | 5x112 | 57,06 | 628 |  | 47 | M14x1,50 | 17 | ITALIA 150 | 8x19 | 19,00 | 8,00 | W0188920449 | 1 |  |  |  | 5x112 |  | 48 | 81710451 | L | S17D36 | B |  | TÜV |  |  | DK | YES |  |  | T | Teilegutachten (PB+VB) | 1 | No car modifications required | 235/35 R19---TCOMBI | AfterMarket OZ | MAX 715 KG | MATT DARK GRAPHITE DIAMOND CUT | Racing | 8027529070354 | OZ | 13,36 |  |  | Serie L - ext.diam.75 mm | 592x592x274 | 1 | 184 | e1*2001/116*0307*... | bar: Area 1
VOLKSWAGEN | PASSAT VARIANT | PASSAT 3C VARIANT 3.2 V6 FSI | 3C | 10/2005 | 12/2010 | 5x112 | 57,06 | 628 |  | 47 | M14x1,50 | 17 | LOUNGE 10 | 8x19 | 19,00 | 8,00 | W8505520254 | 1 | S | 20110726 | 20110825 | 5x112 |  | 35 | 81710451 | L | S17D36 | B |  | TÜV |  |  | DK | YES |  |  | T | Teilegutachten (PB+VB) | 2 | Mods can be necessary to car | 235/35 R19---TCOMBI | AfterMarket OZ | MAX 750 KG | MATT BLACK + DIAMOND-CUT | X-Line | 8027529066036 | OZ | 14,31 |  |  | Serie L - ext.diam.75 mm | 593x593x274 | 1 | 184 | e1*2001/116*0307*... | bar: Area 1
VOLKSWAGEN | PASSAT VARIANT | PASSAT 3C VARIANT 3.2 V6 FSI | 3C | 10/2005 | 12/2010 | 5x112 | 57,06 | 628 |  | 47 | M14x1,50 | 17 | LOUNGE 10 | 8x19 | 19,00 | 8,00 | W8505520275 | 1 | S | 20110726 | 20110825 | 5x112 |  | 35 | 81710451 | L | S17D36 | B |  | TÜV |  |  | DK | YES |  |  | T | Teilegutachten (PB+VB) | 2 | Mods can be necessary to car | 235/35 R19---TCOMBI | AfterMarket OZ | MAX 750 KG | METAL SILVER + DIAMOND CUT | X-Line | 8027529066043 | OZ | 14,31 |  |  | Serie L - ext.diam.75 mm | 593x593x274 | 1 | 184 | e1*2001/116*0307*... | bar: Area 1
VOLKSWAGEN | PASSAT VARIANT | PASSAT 3C VARIANT 3.2 V6 FSI | 3C | 10/2005 | 12/2010 | 5x112 | 57,06 | 628 |  | 47 | M14x1,50 | 17 | LOUNGE 10 | 8x19 | 19,00 | 8,00 | W8505520354 | 1 | S | 20110726 | 20110825 | 5x112 |  | 48 | 81710451 | L | S17D36 | B |  | TÜV |  |  | DK | YES |  |  | T | Teilegutachten (PB+VB) | 1 | No car modifications required | 235/35 R19---TCOMBI | AfterMarket OZ | MAX 725 KG | MATT BLACK + DIAMOND-CUT | X-Line | 8027529066050 | OZ | 14,31 |  |  | Serie L - ext.diam.75 mm | 593x593x274 | 1 | 184 | e1*2001/116*0307*... | bar: Area 1
VOLKSWAGEN | PASSAT VARIANT | PASSAT 3C VARIANT 3.2 V6 FSI | 3C | 10/2005 | 12/2010 | 5x112 | 57,06 | 628 |  | 47 | M14x1,50 | 17 | LOUNGE 10 | 8x19 | 19,00 | 8,00 | W8505520375 | 1 | S | 20110726 | 20110825 | 5x112 |  | 48 | 81710451 | L | S17D36 | B |  | TÜV |  |  | DK | YES |  |  | T | Teilegutachten (PB+VB) | 1 | No car modifications required | 235/35 R19---TCOMBI | AfterMarket OZ | MAX 725 KG | METAL SILVER + DIAMOND CUT | X-Line | 8027529066067 | OZ | 14,31 |  |  | Serie L - ext.diam.75 mm | 593x593x274 | 1 | 184 | e1*2001/116*0307*... | bar: Area 1
VOLKSWAGEN | PASSAT VARIANT | PASSAT 3C VARIANT 3.2 V6 FSI | 3C | 10/2005 | 12/2010 | 5x112 | 57,06 | 628 |  | 47 | M14x1,50 | 17 | SUPERTURISMO GT | 8x19 | 19,00 | 8,00 | W01690201P5 | 1 | S | 20121012 | 20121111 | 5x112 |  | 35 | 81710249 | L | S17D36 | B | LB56 | TÜV |  |  | DK | YES |  |  | T | Teilegutachten (PB+VB) | 2 | Mods can be necessary to car | 235/35 R19---TCOMBI | AfterMarket OZ | MAX 705 KG | GRIGIO CORSA+BLACK LETTERING | Racing | 8027529081749 | OZ | 13,82 |  |  | Serie L - ext.diam.75 mm | 592x592x274 | 1 | 184 | e1*2001/116*0307*... | bar: Area 1
VOLKSWAGEN | PASSAT VARIANT | PASSAT 3C VARIANT 3.2 V6 FSI | 3C | 10/2005 | 12/2010 | 5x112 | 57,06 | 628 |  | 47 | M14x1,50 | 17 | SUPERTURISMO GT | 8x19 | 19,00 | 8,00 | W0169020179 | 1 | S | 20080709 | 20080808 | 5x112 |  | 35 | 81710249 | L | S17D36 | B | LB56 | TÜV |  |  | DK | YES |  |  | T | Teilegutachten (PB+VB) | 2 | Mods can be necessary to car | 235/35 R19---TCOMBI | AfterMarket OZ | MAX 705 KG | MATT BLACK + RED LETTERING | Racing | 8027529001174 | OZ | 13,82 |  |  | Serie L - ext.diam.75 mm | 592x592x274 | 1 | 184 | e1*2001/116*0307*... | bar: Area 1
VOLKSWAGEN | PASSAT VARIANT | PASSAT 3C VARIANT 3.2 V6 FSI | 3C | 10/2005 | 12/2010 | 5x112 | 57,06 | 628 |  | 47 | M14x1,50 | 17 | SUPERTURISMO GT | 8x19 | 19,00 | 8,00 | W0169020182 | 1 | S | 20061004 | 20061103 | 5x112 |  | 35 | 81710249 | L | S17D36 | B | LB56 | TÜV |  |  | DK | YES |  |  | T | Teilegutachten (PB+VB) | 2 | Mods can be necessary to car | 235/35 R19---TCOMBI | AfterMarket OZ | MAX 705 KG | RACE SILVER + BLACK LETTERING | Racing | 8027529001181 | OZ | 13,82 |  |  | Serie L - ext.diam.75 mm | 592x592x274 | 1 | 184 | e1*2001/116*0307*... | bar: Area 1
VOLKSWAGEN | PASSAT VARIANT | PASSAT 3C VARIANT 3.2 V6 FSI | 3C | 10/2005 | 12/2010 | 5x112 | 57,06 | 628 |  | 47 | M14x1,50 | 17 | SUPERTURISMO GT | 8x19 | 19,00 | 8,00 | W01690206P5 | 1 | S | 20121012 | 20121111 | 5x112 |  | 48 | 81710249 | L | S17D36 | B | LB56 | TÜV |  |  | DK | YES |  |  | T | Teilegutachten (PB+VB) | 1 | No car modifications required | 235/35 R19---TCOMBI | AfterMarket OZ | MAX 650 KG | GRIGIO CORSA+BLACK LETTERING | Racing | 8027529081770 | OZ | 13,32 |  |  | Serie L - ext.diam.75 mm | 592x592x274 | 1 | 184 | e1*2001/116*0307*... | bar: Area 1
VOLKSWAGEN | PASSAT VARIANT | PASSAT 3C VARIANT 3.2 V6 FSI | 3C | 10/2005 | 12/2010 | 5x112 | 57,06 | 628 |  | 47 | M14x1,50 | 17 | SUPERTURISMO GT | 8x19 | 19,00 | 8,00 | W0169020679 | 1 | S | 20080613 | 20080713 | 5x112 |  | 48 | 81710249 | L | S17D36 | B | LB56 | TÜV |  |  | DK | YES |  |  | T | Teilegutachten (PB+VB) | 1 | No car modifications required | 235/35 R19---TCOMBI | AfterMarket OZ | MAX 650 KG | MATT BLACK + RED LETTERING | Racing | 8027529001228 | OZ | 13,32 |  |  | Serie L - ext.diam.75 mm | 592x592x274 | 1 | 184 | e1*2001/116*0307*... | bar: Area 1
VOLKSWAGEN | PASSAT VARIANT | PASSAT 3C VARIANT 3.2 V6 FSI | 3C | 10/2005 | 12/2010 | 5x112 | 57,06 | 628 |  | 47 | M14x1,50 | 17 | SUPERTURISMO GT | 8x19 | 19,00 | 8,00 | W0169020682 | 1 | S | 20061004 | 20061103 | 5x112 |  | 48 | 81710249 | L | S17D36 | B | LB56 | TÜV |  |  | DK | YES |  |  | T | Teilegutachten (PB+VB) | 1 | No car modifications required | 235/35 R19---TCOMBI | AfterMarket OZ | MAX 650 KG | RACE SILVER + BLACK LETTERING | Racing | 8027529001235 | OZ | 13,32 |  |  | Serie L - ext.diam.75 mm | 592x592x274 | 1 | 184 | e1*2001/116*0307*... | bar: Area 1
VOLKSWAGEN | PASSAT VARIANT | PASSAT 3C VARIANT 3.2 V6 FSI | 3C | 10/2005 | 12/2010 | 5x112 | 57,06 | 628 |  | 47 | M14x1,50 | 17 | ULTRALEGGERA | 8x19 | 19,00 | 8,00 | W0171320253 | 1 | S | 20061207 | 20070106 | 5x112 |  | 45 | 81710249 | L | S17D36 | B | LB56 | TÜV |  |  | DK | YES |  |  | T | Teilegutachten (PB+VB) | 1 | No car modifications required | 235/35 R19---TCOMBI | AfterMarket OZ | MAX 680 KG | MATT BLACK | Racing | 8027529002157 | OZ | 10,91 |  |  | Serie L - ext.diam.75 mm | 592x592x274 | 1 | 184 | e1*2001/116*0307*... | bar: Area 1
VOLKSWAGEN | PASSAT VARIANT | PASSAT 3C VARIANT 3.2 V6 FSI | 3C | 10/2005 | 12/2010 | 5x112 | 57,06 | 628 |  | 47 | M14x1,50 | 17 | ULTRALEGGERA | 8x19 | 19,00 | 8,00 | W0171320653 | 1 | S | 20100121 | 20100220 | 5x112 |  | 41 | 81710249 | L | S17D36 | B | LB56 | TÜV |  |  | DK | YES |  |  | T | Teilegutachten (PB+VB) | 2 | Mods can be necessary to car | 235/35 R19---TCOMBI | AfterMarket OZ | MAX 680 KG | MATT BLACK | Racing | 8027529048742 | OZ | 10,91 |  |  | Serie L - ext.diam.75 mm | 592x592x274 | 1 | 184 | e1*2001/116*0307*... | bar: Area 1
VOLKSWAGEN | PASSAT VARIANT | PASSAT 3C VARIANT 3.2 V6 FSI | 3C | 10/2005 | 12/2010 | 5x112 | 57,06 | 628 |  | 47 | M14x1,50 | 17 | ULTRALEGGERA | 8x19 | 19,00 | 8,00 | W0171320661 | 1 | S | 20081103 | 20081203 | 5x112 |  | 41 | 81710249 | L | S17D36 | B | LB56 | TÜV |  |  | DK | YES |  |  | T | Teilegutachten (PB+VB) | 2 | Mods can be necessary to car | 235/35 R19---TCOMBI | AfterMarket OZ | MAX 680 KG | CHRYSTAL TITANIUM | Racing | 8027529002218 | OZ | 10,91 |  |  | Serie L - ext.diam.75 mm | 592x592x274 | 1 | 184 | e1*2001/116*0307*... | bar: Area 1
VOLKSWAGEN | PASSAT VARIANT | PASSAT 3C VARIANT 3.2 V6 FSI | 3C | 10/2005 | 12/2010 | 5x112 | 57,06 | 628 |  | 47 | M14x1,50 | 17 | ULTRALEGGERA HLT | 8x19 | 19,00 | 8,00 | W01713201AN6 | 3 | S | 20120302 | 20120401 | 5x112 |  | 35 | 81710261 | XL | S17D36 | B | LB56 | TÜV |  |  | DK | YES |  |  | T | Teilegutachten (PB+VB) | 2 | Mods can be necessary to car | 235/35 R19---TCOMBI | AfterMarket OZ | MAX 680 KG | MATT RACE SILVER | I-Tech | 8027529073195 | OZ | 11,04 |  |  | Serie XL - ext.diam.79 mm | 592x592x274 | 1 | 184 | e1*2001/116*0307*... | bar: Area 1
VOLKSWAGEN | PASSAT VARIANT | PASSAT 3C VARIANT 3.2 V6 FSI | 3C | 10/2005 | 12/2010 | 5x112 | 57,06 | 628 |  | 47 | M14x1,50 | 17 | ULTRALEGGERA HLT | 8x19 | 19,00 | 8,00 | W01713201AP3 | 3 | S | 20121203 | 20130102 | 5x112 |  | 35 | 81710261 | XL | S17D36 | B | LB56 | TÜV |  |  | DK | YES |  |  | T | Teilegutachten (PB+VB) | 2 | Mods can be necessary to car | 235/35 R19---TCOMBI | AfterMarket OZ | MAX 680 KG | ACID GREEN | I-Tech | 8027529083798 | OZ | 11,04 |  |  | Serie XL - ext.diam.79 mm | 592x592x274 | 1 | 184 | e1*2001/116*0307*... | bar: Area 1
VOLKSWAGEN | PASSAT VARIANT | PASSAT 3C VARIANT 3.2 V6 FSI | 3C | 10/2005 | 12/2010 | 5x112 | 57,06 | 628 |  | 47 | M14x1,50 | 17 | ULTRALEGGERA HLT | 8x19 | 19,00 | 8,00 | W01713201A22 | 3 | S | 20120302 | 20120401 | 5x112 |  | 35 | 81710261 | XL | S17D36 | B | LB56 | TÜV |  |  | DK | YES |  |  | T | Teilegutachten (PB+VB) | 2 | Mods can be necessary to car | 235/35 R19---TCOMBI | AfterMarket OZ | MAX 680 KG | MATT GRAPHIT SILVER | I-Tech | 8027529073188 | OZ | 11,04 |  |  | Serie XL - ext.diam.79 mm | 592x592x274 | 1 | 184 | e1*2001/116*0307*... | bar: Area 1
VOLKSWAGEN | PASSAT VARIANT | PASSAT 3C VARIANT 3.2 V6 FSI | 3C | 10/2005 | 12/2010 | 5x112 | 57,06 | 628 |  | 47 | M14x1,50 | 17 | ULTRALEGGERA HLT | 8x19 | 19,00 | 8,00 | W01713201A30 | 3 | S | 20120302 | 20120401 | 5x112 |  | 35 | 81710261 | XL | S17D36 | B | LB56 | TÜV |  |  | DK | YES |  |  | T | Teilegutachten (PB+VB) | 2 | Mods can be necessary to car | 235/35 R19---TCOMBI | AfterMarket OZ | MAX 680 KG | WHITE | I-Tech | 8027529073140 | OZ | 11,04 |  |  | Serie XL - ext.diam.79 mm | 592x592x274 | 1 | 184 | e1*2001/116*0307*... | bar: Area 1
VOLKSWAGEN | PASSAT VARIANT | PASSAT 3C VARIANT 3.2 V6 FSI | 3C | 10/2005 | 12/2010 | 5x112 | 57,06 | 628 |  | 47 | M14x1,50 | 17 | ULTRALEGGERA HLT | 8x19 | 19,00 | 8,00 | W01713201A53 | 1 | S | 20120302 | 20120401 | 5x112 |  | 35 | 81710261 | XL | S17D36 | B | LB56 | TÜV |  |  | DK | YES |  |  | T | Teilegutachten (PB+VB) | 2 | Mods can be necessary to car | 235/35 R19---TCOMBI | AfterMarket OZ | MAX 680 KG | MATT BLACK | I-Tech | 8027529073133 | OZ | 10,99 |  |  | Serie XL - ext.diam.79 mm | 592x592x274 | 1 | 184 | e1*2001/116*0307*... | bar: Area 1
VOLKSWAGEN | PASSAT VARIANT | PASSAT 3C VARIANT 3.2 V6 FSI | 3C | 10/2005 | 12/2010 | 5x112 | 57,06 | 628 |  | 47 | M14x1,50 | 17 | ULTRALEGGERA HLT | 8x19 | 19,00 | 8,00 | W01713201A71 | 3 | S | 20120302 | 20120401 | 5x112 |  | 35 | 81710261 | XL | S17D36 | B | LB56 | TÜV |  |  | DK | YES |  |  | T | Teilegutachten (PB+VB) | 2 | Mods can be necessary to car | 235/35 R19---TCOMBI | AfterMarket OZ | MAX 680 KG | ORANGE | I-Tech | 8027529073164 | OZ | 11,04 |  |  | Serie XL - ext.diam.79 mm | 592x592x274 | 1 | 184 | e1*2001/116*0307*... | bar: Area 1
VOLKSWAGEN | PASSAT VARIANT | PASSAT 3C VARIANT 3.2 V6 FSI | 3C | 10/2005 | 12/2010 | 5x112 | 57,06 | 628 |  | 47 | M14x1,50 | 17 | ULTRALEGGERA HLT | 8x19 | 19,00 | 8,00 | W01713201A76 | 3 | S | 20120302 | 20120401 | 5x112 |  | 35 | 81710261 | XL | S17D36 | B | LB56 | TÜV |  |  | DK | YES |  |  | T | Teilegutachten (PB+VB) | 2 | Mods can be necessary to car | 235/35 R19---TCOMBI | AfterMarket OZ | MAX 680 KG | RACE GOLD | I-Tech | 8027529073171 | OZ | 11,04 |  |  | Serie XL - ext.diam.79 mm | 592x592x274 | 1 | 184 | e1*2001/116*0307*... | bar: Area 1
VOLKSWAGEN | PASSAT VARIANT | PASSAT 3C VARIANT 3.2 V6 FSI | 3C | 10/2005 | 12/2010 | 5x112 | 57,06 | 628 |  | 47 | M14x1,50 | 17 | ULTRALEGGERA HLT | 8x19 | 19,00 | 8,00 | W01713201A84 | 3 | S | 20120302 | 20120401 | 5x112 |  | 35 | 81710261 | XL | S17D36 | B | LB56 | TÜV |  |  | DK | YES |  |  | T | Teilegutachten (PB+VB) | 2 | Mods can be necessary to car | 235/35 R19---TCOMBI | AfterMarket OZ | MAX 680 KG | RED | I-Tech | 8027529073157 | OZ | 11,04 |  |  | Serie XL - ext.diam.79 mm | 592x592x274 | 1 | 184 | e1*2001/116*0307*... | bar: Area 1
VOLKSWAGEN | PASSAT VARIANT | PASSAT 3C VARIANT 3.2 V6 FSI | 3C | 10/2005 | 12/2010 | 5x112 | 57,06 | 628 |  | 47 | M14x1,50 | 17 | ULTRALEGGERA HLT | 8x19 | 19,00 | 8,00 | W01713202AN6 | 3 | S | 20120302 | 20120401 | 5x112 |  | 45 | 81710249 | L | S17D36 | B | LB56 | TÜV |  |  | DK | YES |  |  | T | Teilegutachten (PB+VB) | 1 | No car modifications required | 235/35 R19---TCOMBI | AfterMarket OZ | MAX 680 KG | MATT RACE SILVER | I-Tech | 8027529073263 | OZ | 11,04 |  |  | Serie L - ext.diam.75 mm | 592x592x274 | 1 | 184 | e1*2001/116*0307*... | bar: Area 1
VOLKSWAGEN | PASSAT VARIANT | PASSAT 3C VARIANT 3.2 V6 FSI | 3C | 10/2005 | 12/2010 | 5x112 | 57,06 | 628 |  | 47 | M14x1,50 | 17 | ULTRALEGGERA HLT | 8x19 | 19,00 | 8,00 | W01713202AP3 | 3 | S | 20121203 | 20130102 | 5x112 |  | 45 | 81710249 | L | S17D36 | B | LB56 | TÜV |  |  | DK | YES |  |  | T | Teilegutachten (PB+VB) | 1 | No car modifications required | 235/35 R19---TCOMBI | AfterMarket OZ | MAX 680 KG | ACID GREEN | I-Tech | 8027529083804 | OZ | 11,04 |  |  | Serie L - ext.diam.75 mm | 592x592x274 | 1 | 184 | e1*2001/116*0307*... | bar: Area 1
VOLKSWAGEN | PASSAT VARIANT | PASSAT 3C VARIANT 3.2 V6 FSI | 3C | 10/2005 | 12/2010 | 5x112 | 57,06 | 628 |  | 47 | M14x1,50 | 17 | ULTRALEGGERA HLT | 8x19 | 19,00 | 8,00 | W01713202A22 | 3 | S | 20120302 | 20120401 | 5x112 |  | 45 | 81710249 | L | S17D36 | B | LB56 | TÜV |  |  | DK | YES |  |  | T | Teilegutachten (PB+VB) | 1 | No car modifications required | 235/35 R19---TCOMBI | AfterMarket OZ | MAX 680 KG | MATT GRAPHIT SILVER | I-Tech | 8027529073256 | OZ | 11,04 |  |  | Serie L - ext.diam.75 mm | 592x592x274 | 1 | 184 | e1*2001/116*0307*... | bar: Area 1
VOLKSWAGEN | PASSAT VARIANT | PASSAT 3C VARIANT 3.2 V6 FSI | 3C | 10/2005 | 12/2010 | 5x112 | 57,06 | 628 |  | 47 | M14x1,50 | 17 | ULTRALEGGERA HLT | 8x19 | 19,00 | 8,00 | W01713202A30 | 3 | S | 20120302 | 20120401 | 5x112 |  | 45 | 81710249 | L | S17D36 | B | LB56 | TÜV |  |  | DK | YES |  |  | T | Teilegutachten (PB+VB) | 1 | No car modifications required | 235/35 R19---TCOMBI | AfterMarket OZ | MAX 680 KG | WHITE | I-Tech | 8027529073218 | OZ | 11,04 |  |  | Serie L - ext.diam.75 mm | 592x592x274 | 1 | 184 | e1*2001/116*0307*... | bar: Area 1
VOLKSWAGEN | PASSAT VARIANT | PASSAT 3C VARIANT 3.2 V6 FSI | 3C | 10/2005 | 12/2010 | 5x112 | 57,06 | 628 |  | 47 | M14x1,50 | 17 | ULTRALEGGERA HLT | 8x19 | 19,00 | 8,00 | W01713202A53 | 1 | S | 20120302 | 20120401 | 5x112 |  | 45 | 81710249 | L | S17D36 | B | LB56 | TÜV |  |  | DK | YES |  |  | T | Teilegutachten (PB+VB) | 1 | No car modifications required | 235/35 R19---TCOMBI | AfterMarket OZ | MAX 680 KG | MATT BLACK | I-Tech | 8027529073201 | OZ | 10,91 |  |  | Serie L - ext.diam.75 mm | 592x592x274 | 1 | 184 | e1*2001/116*0307*... | bar: Area 1
VOLKSWAGEN | PASSAT VARIANT | PASSAT 3C VARIANT 3.2 V6 FSI | 3C | 10/2005 | 12/2010 | 5x112 | 57,06 | 628 |  | 47 | M14x1,50 | 17 | ULTRALEGGERA HLT | 8x19 | 19,00 | 8,00 | W01713202A71 | 3 | S | 20120302 | 20120401 | 5x112 |  | 45 | 81710249 | L | S17D36 | B | LB56 | TÜV |  |  | DK | YES |  |  | T | Teilegutachten (PB+VB) | 1 | No car modifications required | 235/35 R19---TCOMBI | AfterMarket OZ | MAX 680 KG | ORANGE | I-Tech | 8027529073232 | OZ | 11,04 |  |  | Serie L - ext.diam.75 mm | 592x592x274 | 1 | 184 | e1*2001/116*0307*... | bar: Area 1
VOLKSWAGEN | PASSAT VARIANT | PASSAT 3C VARIANT 3.2 V6 FSI | 3C | 10/2005 | 12/2010 | 5x112 | 57,06 | 628 |  | 47 | M14x1,50 | 17 | ULTRALEGGERA HLT | 8x19 | 19,00 | 8,00 | W01713202A76 | 3 | S | 20120302 | 20120401 | 5x112 |  | 45 | 81710249 | L | S17D36 | B | LB56 | TÜV |  |  | DK | YES |  |  | T | Teilegutachten (PB+VB) | 1 | No car modifications required | 235/35 R19---TCOMBI | AfterMarket OZ | MAX 680 KG | RACE GOLD | I-Tech | 8027529073249 | OZ | 11,04 |  |  | Serie L - ext.diam.75 mm | 592x592x274 | 1 | 184 | e1*2001/116*0307*... | bar: Area 1
VOLKSWAGEN | PASSAT VARIANT | PASSAT 3C VARIANT 3.2 V6 FSI | 3C | 10/2005 | 12/2010 | 5x112 | 57,06 | 628 |  | 47 | M14x1,50 | 17 | ULTRALEGGERA HLT | 8x19 | 19,00 | 8,00 | W01713202A84 | 3 | S | 20120302 | 20120401 | 5x112 |  | 45 | 81710249 | L | S17D36 | B | LB56 | TÜV |  |  | DK | YES |  |  | T | Teilegutachten (PB+VB) | 1 | No car modifications required | 235/35 R19---TCOMBI | AfterMarket OZ | MAX 680 KG | RED | I-Tech | 8027529073225 | OZ | 11,04 |  |  | Serie L - ext.diam.75 mm | 592x592x274 | 1 | 184 | e1*2001/116*0307*... | bar: Area 1
VOLKSWAGEN | PASSAT VARIANT | PASSAT 3C VARIANT 3.2 V6 FSI | 3C | 10/2005 | 12/2010 | 5x112 | 57,06 | 628 |  | 47 | M14x1,50 | 17 | ULTRALEGGERA HLT | 8x19 | 19,00 | 8,00 | W01713206AN6 | 3 | S | 20120302 | 20120401 | 5x112 |  | 41 | 81710249 | L | S17D36 | B | LB56 | TÜV |  |  | DK | YES |  |  | T | Teilegutachten (PB+VB) | 2 | Mods can be necessary to car | 235/35 R19---TCOMBI | AfterMarket OZ | MAX 680 KG | MATT RACE SILVER | I-Tech | 8027529073331 | OZ | 11,04 |  |  | Serie L - ext.diam.75 mm | 592x592x274 | 1 | 184 | e1*2001/116*0307*... | bar: Area 1
VOLKSWAGEN | PASSAT VARIANT | PASSAT 3C VARIANT 3.2 V6 FSI | 3C | 10/2005 | 12/2010 | 5x112 | 57,06 | 628 |  | 47 | M14x1,50 | 17 | ULTRALEGGERA HLT | 8x19 | 19,00 | 8,00 | W01713206AP3 | 3 | S | 20121203 | 20130102 | 5x112 |  | 41 | 81710249 | L | S17D36 | B | LB56 | TÜV |  |  | DK | YES |  |  | T | Teilegutachten (PB+VB) | 2 | Mods can be necessary to car | 235/35 R19---TCOMBI | AfterMarket OZ | MAX 680 KG | ACID GREEN | I-Tech | 8027529083811 | OZ | 11,04 |  |  | Serie L - ext.diam.75 mm | 592x592x274 | 1 | 184 | e1*2001/116*0307*... | bar: Area 1
VOLKSWAGEN | PASSAT VARIANT | PASSAT 3C VARIANT 3.2 V6 FSI | 3C | 10/2005 | 12/2010 | 5x112 | 57,06 | 628 |  | 47 | M14x1,50 | 17 | ULTRALEGGERA HLT | 8x19 | 19,00 | 8,00 | W01713206A22 | 3 | S | 20120302 | 20120401 | 5x112 |  | 41 | 81710249 | L | S17D36 | B | LB56 | TÜV |  |  | DK | YES |  |  | T | Teilegutachten (PB+VB) | 2 | Mods can be necessary to car | 235/35 R19---TCOMBI | AfterMarket OZ | MAX 680 KG | MATT GRAPHIT SILVER | I-Tech | 8027529073324 | OZ | 11,04 |  |  | Serie L - ext.diam.75 mm | 592x592x274 | 1 | 184 | e1*2001/116*0307*... | bar: Area 1
VOLKSWAGEN | PASSAT VARIANT | PASSAT 3C VARIANT 3.2 V6 FSI | 3C | 10/2005 | 12/2010 | 5x112 | 57,06 | 628 |  | 47 | M14x1,50 | 17 | ULTRALEGGERA HLT | 8x19 | 19,00 | 8,00 | W01713206A30 | 3 | S | 20120302 | 20120401 | 5x112 |  | 41 | 81710249 | L | S17D36 | B | LB56 | TÜV |  |  | DK | YES |  |  | T | Teilegutachten (PB+VB) | 2 | Mods can be necessary to car | 235/35 R19---TCOMBI | AfterMarket OZ | MAX 680 KG | WHITE | I-Tech | 8027529073287 | OZ | 11,04 |  |  | Serie L - ext.diam.75 mm | 592x592x274 | 1 | 184 | e1*2001/116*0307*... | bar: Area 1
VOLKSWAGEN | PASSAT VARIANT | PASSAT 3C VARIANT 3.2 V6 FSI | 3C | 10/2005 | 12/2010 | 5x112 | 57,06 | 628 |  | 47 | M14x1,50 | 17 | ULTRALEGGERA HLT | 8x19 | 19,00 | 8,00 | W01713206A53 | 1 | S | 20120302 | 20120401 | 5x112 |  | 41 | 81710249 | L | S17D36 | B | LB56 | TÜV |  |  | DK | YES |  |  | T | Teilegutachten (PB+VB) | 2 | Mods can be necessary to car | 235/35 R19---TCOMBI | AfterMarket OZ | MAX 680 KG | MATT BLACK | I-Tech | 8027529073270 | OZ | 10,91 |  |  | Serie L - ext.diam.75 mm | 592x592x274 | 1 | 184 | e1*2001/116*0307*... | bar: Area 1
VOLKSWAGEN | PASSAT VARIANT | PASSAT 3C VARIANT 3.2 V6 FSI | 3C | 10/2005 | 12/2010 | 5x112 | 57,06 | 628 |  | 47 | M14x1,50 | 17 | ULTRALEGGERA HLT | 8x19 | 19,00 | 8,00 | W01713206A71 | 3 | S | 20120302 | 20120401 | 5x112 |  | 41 | 81710249 | L | S17D36 | B | LB56 | TÜV |  |  | DK | YES |  |  | T | Teilegutachten (PB+VB) | 2 | Mods can be necessary to car | 235/35 R19---TCOMBI | AfterMarket OZ | MAX 680 KG | ORANGE | I-Tech | 8027529073300 | OZ | 11,04 |  |  | Serie L - ext.diam.75 mm | 592x592x274 | 1 | 184 | e1*2001/116*0307*... | bar: Area 1
VOLKSWAGEN | PASSAT VARIANT | PASSAT 3C VARIANT 3.2 V6 FSI | 3C | 10/2005 | 12/2010 | 5x112 | 57,06 | 628 |  | 47 | M14x1,50 | 17 | ULTRALEGGERA HLT | 8x19 | 19,00 | 8,00 | W01713206A76 | 3 | S | 20120302 | 20120401 | 5x112 |  | 41 | 81710249 | L | S17D36 | B | LB56 | TÜV |  |  | DK | YES |  |  | T | Teilegutachten (PB+VB) | 2 | Mods can be necessary to car | 235/35 R19---TCOMBI | AfterMarket OZ | MAX 680 KG | RACE GOLD | I-Tech | 8027529073317 | OZ | 11,04 |  |  | Serie L - ext.diam.75 mm | 592x592x274 | 1 | 184 | e1*2001/116*0307*... | bar: Area 1
VOLKSWAGEN | PASSAT VARIANT | PASSAT 3C VARIANT 3.2 V6 FSI | 3C | 10/2005 | 12/2010 | 5x112 | 57,06 | 628 |  | 47 | M14x1,50 | 17 | ULTRALEGGERA HLT | 8x19 | 19,00 | 8,00 | W01713206A84 | 3 | S | 20120302 | 20120401 | 5x112 |  | 41 | 81710249 | L | S17D36 | B | LB56 | TÜV |  |  | DK | YES |  |  | T | Teilegutachten (PB+VB) | 2 | Mods can be necessary to car | 235/35 R19---TCOMBI | AfterMarket OZ | MAX 680 KG | RED | I-Tech | 8027529073294 | OZ | 11,04 |  |  | Serie L - ext.diam.75 mm | 592x592x274 | 1 | 184 | e1*2001/116*0307*... | bar: Area 1
VOLKSWAGEN | PASSAT VARIANT | PASSAT 3C VARIANT 3.2 V6 FSI | 3C | 10/2005 | 12/2010 | 5x112 | 57,06 | 628 |  | 47 | M14x1,50 | 17 | VERSILIA | 8x19 | 19,00 | 8,00 | W01840201N6 | 1 |  |  |  | 5x112 |  | 35 | 81710249 | L | S17D36 | B | LB56 | TÜV |  |  | DK | YES |  |  | T | Teilegutachten (PB+VB) | 2 | Mods can be necessary to car | 235/35 R19---TCOMBI | AfterMarket OZ | MAX 775 KG | MATT RACE SILVER | All-Terrain | 8027529052282 | OZ | 16,42 |  |  | Serie L - ext.diam.75 mm | 592x592x274 | 1 | 184 | e1*2001/116*0307*... | bar: Area 1
VOLKSWAGEN | PASSAT VARIANT | PASSAT 3C VARIANT 3.2 V6 FSI | 3C | 10/2005 | 12/2010 | 5x112 | 57,06 | 628 |  | 47 | M14x1,50 | 17 | VERSILIA | 8x19 | 19,00 | 8,00 | W0184020154 | 1 |  |  |  | 5x112 |  | 35 | 81710249 | L | S17D36 | B | LB56 | TÜV |  |  | DK | YES |  |  | T | Teilegutachten (PB+VB) | 2 | Mods can be necessary to car | 235/35 R19---TCOMBI | AfterMarket OZ | MAX 775 KG | MATT BLACK + DIAMOND-CUT | All-Terrain | 8027529039375 | OZ | 16,42 |  |  | Serie L - ext.diam.75 mm | 592x592x274 | 1 | 184 | e1*2001/116*0307*... | bar: Area 1
VOLKSWAGEN | PASSAT VARIANT | PASSAT 3C VARIANT 3.2 V6 FSI | 3C | 10/2005 | 12/2010 | 5x112 | 57,06 | 628 |  | 47 | M14x1,50 | 17 | VERSILIA | 8x19 | 19,00 | 8,00 | W01840202N6 | 1 |  |  |  | 5x112 |  | 48 | 81710249 | L | S17D36 | B | LB56 | TÜV |  |  | DK | YES |  |  | T | Teilegutachten (PB+VB) | 1 | No car modifications required | 235/35 R19---TCOMBI | AfterMarket OZ | MAX 670 KG | MATT RACE SILVER | All-Terrain | 8027529052299 | OZ | 15,92 |  |  | Serie L - ext.diam.75 mm | 592x592x274 | 1 | 184 | e1*2001/116*0307*... | bar: Area 1
VOLKSWAGEN | PASSAT VARIANT | PASSAT 3C VARIANT 3.2 V6 FSI | 3C | 10/2005 | 12/2010 | 5x112 | 57,06 | 628 |  | 47 | M14x1,50 | 17 | VERSILIA | 8x19 | 19,00 | 8,00 | W0184020254 | 1 | S | 20090511 | 20090610 | 5x112 |  | 48 | 81710249 | L | S17D36 | B | LB56 | TÜV |  |  | DK | YES |  |  | T | Teilegutachten (PB+VB) | 1 | No car modifications required | 235/35 R19---TCOMBI | AfterMarket OZ | MAX 670 KG | MATT BLACK + DIAMOND-CUT | All-Terrain | 8027529039399 | OZ | 15,92 |  |  | Serie L - ext.diam.75 mm | 592x592x274 | 1 | 184 | e1*2001/116*0307*... | bar: Area 1
VOLKSWAGEN | PASSAT VARIANT | PASSAT 3C VARIANT 3.2 V6 FSI | 3C | 10/2005 | 12/2010 | 5x112 | 57,06 | 628 |  | 47 | M14x1,50 | 17 | X5B | 8x19 | 19,00 | 8,00 | W85069201N5 | 1 | S | 20121005 | 20121104 | 5x112 |  | 35 | 81710451 | L | S17D36 | B |  |  |  |  | DK | YES |  |  | T | Teilegutachten (PB+VB) | 2 | Mods can be necessary to car | 235/35 R19---TCOMBI | AfterMarket OZ | MAX 730 KG | MATT GRAPHITE DIAMOND CUT | X-Line | 8027529079838 | OZ | 14,01 |  |  | Serie L - ext.diam.75 mm | 593x593x274 | 1 | 184 | e1*2001/116*0307*... | bar: Area 1
VOLKSWAGEN | PASSAT VARIANT | PASSAT 3C VARIANT 3.2 V6 FSI | 3C | 10/2005 | 12/2010 | 5x112 | 57,06 | 628 |  | 47 | M14x1,50 | 17 | X5B | 8x19 | 19,00 | 8,00 | W85069202N5 | 1 | S | 20121005 | 20121104 | 5x112 |  | 48 | 81710451 | L | S17D36 | B |  |  |  |  | DK | YES |  |  | T | Teilegutachten (PB+VB) | 1 | No car modifications required | 235/35 R19---TCOMBI | AfterMarket OZ | MAX 730 KG | MATT GRAPHITE DIAMOND CUT | X-Line | 8027529079845 | OZ | 13,61 |  |  | Serie L - ext.diam.75 mm | 593x593x274 | 1 | 184 | e1*2001/116*0307*... | bar: Area 1
VOLKSWAGEN | PASSAT VARIANT | PASSAT 3C VARIANT 3.2 V6 FSI | 3C | 10/2005 | 12/2010 | 5x112 | 57,06 | 628 |  | 47 | M14x1,50 | 17 | EGO | 8½x19 | 19,00 | 8,50 | W8504820354 | 1 | S | 20110726 | 20110825 | 5x112 |  | 38 | 81710451 | L | S17D36 | B |  | TÜV |  |  | DK | YES |  |  | T | Teilegutachten (PB+VB) | 2 | Mods can be necessary to car |  | AfterMarket OZ | MAX 750 KG | MATT BLACK + DIAMOND-CUT | X-Line | 8027529065565 | OZ | 14,31 |  |  | Serie L - ext.diam.75 mm | 593x593x287 | 1 | 184 | e1*2001/116*0307*... | bar: Area 1
VOLKSWAGEN | PASSAT VARIANT | PASSAT 3C VARIANT 3.2 V6 FSI | 3C | 10/2005 | 12/2010 | 5x112 | 57,06 | 628 |  | 47 | M14x1,50 | 17 | EGO | 8½x19 | 19,00 | 8,50 | W8504820454 | 1 | S | 20110726 | 20110825 | 5x112 |  | 44 | 81710451 | L | S17D36 | B |  | TÜV |  |  | DK | YES |  |  | T | Teilegutachten (PB+VB) | 2 | Mods can be necessary to car |  | AfterMarket OZ | MAX 750 KG | MATT BLACK + DIAMOND-CUT | X-Line | 8027529065572 | OZ | 14,31 |  |  | Serie L - ext.diam.75 mm | 593x593x287 | 1 | 184 | e1*2001/116*0307*... | bar: Area 1
VOLKSWAGEN | PASSAT VARIANT | PASSAT 3C VARIANT 3.2 V6 FSI | 3C | 10/2005 | 12/2010 | 5x112 | 57,06 | 628 |  | 47 | M14x1,50 | 17 | QUARANTA | 8½x19 | 19,00 | 8,50 | W01857203G2 | 1 |  |  |  | 5x112 |  | 38 | 81710249 | L | S17D36 | B |  | TÜV |  |  | DK | YES |  |  | T | Teilegutachten (PB+VB) | 2 | Mods can be necessary to car |  | AfterMarket OZ | MAX 730 KG | GRIGIO CORSA DIAMANTATO | Via Veneto | 8027529052589 | OZ | 13,81 |  |  | Serie L - ext.diam.75 mm | 592x592x286 | 1 | 184 | e1*2001/116*0307*... | bar: Area 1
VOLKSWAGEN | PASSAT VARIANT | PASSAT 3C VARIANT 3.2 V6 FSI | 3C | 10/2005 | 12/2010 | 5x112 | 57,06 | 628 |  | 47 | M14x1,50 | 17 | QUARANTA | 8½x19 | 19,00 | 8,50 | W01857204G2 | 1 |  |  |  | 5x112 |  | 44 | 81710249 | L | S17D36 | B |  | TÜV |  |  | DK | YES |  |  | T | Teilegutachten (PB+VB) | 2 | Mods can be necessary to car |  | AfterMarket OZ | MAX 675 KG | GRIGIO CORSA DIAMANTATO | Via Veneto | 8027529052596 | OZ | 13,71 |  |  | Serie L - ext.diam.75 mm | 592x592x286 | 1 | 184 | e1*2001/116*0307*... | bar: Area 1
VOLKSWAGEN | PASSAT VARIANT | PASSAT 3C VARIANT 3.2 V6 FSI | 3C | 10/2005 | 12/2010 | 5x112 | 57,06 | 628 |  | 47 | M14x1,50 | 17 | SUPERTURISMO LM | 8½x19 | 19,00 | 8,50 | W0185220319 | 1 |  |  |  | 5x112 |  | 38 | 81710249 | L | S17D36 | B | LB56 | TÜV |  |  | DK | YES |  |  | T | Teilegutachten (PB+VB) | 2 | Mods can be necessary to car |  | AfterMarket OZ | MAX 725 KG | MATT RACE SILVER + BLACK LETTERING | Racing | 8027529043624 | OZ | 13,21 |  |  | Serie L - ext.diam.75 mm | 592x592x286 | 1 | 184 | e1*2001/116*0307*... | bar: Area 1
VOLKSWAGEN | PASSAT VARIANT | PASSAT 3C VARIANT 3.2 V6 FSI | 3C | 10/2005 | 12/2010 | 5x112 | 57,06 | 628 |  | 47 | M14x1,50 | 17 | SUPERTURISMO LM | 8½x19 | 19,00 | 8,50 | W0185220346 | 1 |  |  |  | 5x112 |  | 38 | 81710249 | L | S17D36 | B | LB56 | TÜV |  |  | DK | YES |  |  | T | Teilegutachten (PB+VB) | 2 | Mods can be necessary to car |  | AfterMarket OZ | MAX 725 KG | MATT GRAPHITE + SILVER LETTERING | Racing | 8027529043631 | OZ | 13,21 |  |  | Serie L - ext.diam.75 mm | 592x592x286 | 1 | 184 | e1*2001/116*0307*... | bar: Area 1
VOLKSWAGEN | PASSAT VARIANT | PASSAT 3C VARIANT 3.2 V6 FSI | 3C | 10/2005 | 12/2010 | 5x112 | 57,06 | 628 |  | 47 | M14x1,50 | 17 | SUPERTURISMO LM | 8½x19 | 19,00 | 8,50 | W0185220919 | 1 |  |  |  | 5x112 |  | 44 | 81710249 | L | S17D36 | B | LB56 | TÜV |  |  | DK | YES |  |  | T | Teilegutachten (PB+VB) | 2 | Mods can be necessary to car |  | AfterMarket OZ | MAX 690 KG | MATT RACE SILVER + BLACK LETTERING | Racing | 8027529043747 | OZ | 13,01 |  |  | Serie L - ext.diam.75 mm | 592x592x286 | 1 | 184 | e1*2001/116*0307*... | bar: Area 1
VOLKSWAGEN | PASSAT VARIANT | PASSAT 3C VARIANT 3.2 V6 FSI | 3C | 10/2005 | 12/2010 | 5x112 | 57,06 | 628 |  | 47 | M14x1,50 | 17 | SUPERTURISMO LM | 8½x19 | 19,00 | 8,50 | W0185220946 | 1 |  |  |  | 5x112 |  | 44 | 81710249 | L | S17D36 | B | LB56 | TÜV |  |  | DK | YES |  |  | T | Teilegutachten (PB+VB) | 2 | Mods can be necessary to car |  | AfterMarket OZ | MAX 690 KG | MATT GRAPHITE + SILVER LETTERING | Racing | 8027529043754 | OZ | 13,01 |  |  | Serie L - ext.diam.75 mm | 592x592x286 | 1 | 184 | e1*2001/116*0307*... | bar: Area 1
VOLKSWAGEN | PASSAT VARIANT | PASSAT 3C VARIANT 3.2 V6 FSI | 3C | 10/2005 | 12/2010 | 5x112 | 57,06 | 628 |  | 47 | M14x1,50 | 17 | ULTRALEGGERA HLT | 8½x19 | 19,00 | 8,50 | W01803203N6 | 3 | S | 20110912 | 20111012 | 5x112 |  | 38 | 81710249 | L | S17D36 | B | LB56 | TÜV |  |  | DK | YES |  |  | T | Teilegutachten (PB+VB) | 2 | Mods can be necessary to car |  | AfterMarket OZ | MAX 715 KG | MATT RACE SILVER | I-Tech | 8027529068009 | OZ | 11,88 |  |  | Serie L - ext.diam.75 mm | 592x592x286 | 1 | 184 | e1*2001/116*0307*... | bar: Area 1
VOLKSWAGEN | PASSAT VARIANT | PASSAT 3C VARIANT 3.2 V6 FSI | 3C | 10/2005 | 12/2010 | 5x112 | 57,06 | 628 |  | 47 | M14x1,50 | 17 | ULTRALEGGERA HLT | 8½x19 | 19,00 | 8,50 | W01803203P3 | 3 | S | 20121203 | 20130102 | 5x112 |  | 38 | 81710249 | L | S17D36 | B | LB56 | TÜV |  |  | DK | YES |  |  | T | Teilegutachten (PB+VB) | 2 | Mods can be necessary to car |  | AfterMarket OZ | MAX 715 KG | ACID GREEN | I-Tech | 8027529083897 | OZ | 11,88 |  |  | Serie L - ext.diam.75 mm | 592x592x286 | 1 | 184 | e1*2001/116*0307*... | bar: Area 1
VOLKSWAGEN | PASSAT VARIANT | PASSAT 3C VARIANT 3.2 V6 FSI | 3C | 10/2005 | 12/2010 | 5x112 | 57,06 | 628 |  | 47 | M14x1,50 | 17 | ULTRALEGGERA HLT | 8½x19 | 19,00 | 8,50 | W0180320322 | 3 | S | 20110912 | 20111012 | 5x112 |  | 38 | 81710249 | L | S17D36 | B | LB56 | TÜV |  |  | DK | YES |  |  | T | Teilegutachten (PB+VB) | 2 | Mods can be necessary to car |  | AfterMarket OZ | MAX 715 KG | MATT GRAPHIT SILVER | I-Tech | 8027529067996 | OZ | 11,88 |  |  | Serie L - ext.diam.75 mm | 592x592x286 | 1 | 184 | e1*2001/116*0307*... | bar: Area 1
VOLKSWAGEN | PASSAT VARIANT | PASSAT 3C VARIANT 3.2 V6 FSI | 3C | 10/2005 | 12/2010 | 5x112 | 57,06 | 628 |  | 47 | M14x1,50 | 17 | ULTRALEGGERA HLT | 8½x19 | 19,00 | 8,50 | W0180320330 | 3 | S | 20110912 | 20111012 | 5x112 |  | 38 | 81710249 | L | S17D36 | B | LB56 | TÜV |  |  | DK | YES |  |  | T | Teilegutachten (PB+VB) | 2 | Mods can be necessary to car |  | AfterMarket OZ | MAX 715 KG | WHITE | I-Tech | 8027529067958 | OZ | 11,88 |  |  | Serie L - ext.diam.75 mm | 592x592x286 | 1 | 184 | e1*2001/116*0307*... | bar: Area 1
VOLKSWAGEN | PASSAT VARIANT | PASSAT 3C VARIANT 3.2 V6 FSI | 3C | 10/2005 | 12/2010 | 5x112 | 57,06 | 628 |  | 47 | M14x1,50 | 17 | ULTRALEGGERA HLT | 8½x19 | 19,00 | 8,50 | W0180320353 | 1 | S | 20080728 | 20080827 | 5x112 |  | 38 | 81710249 | L | S17D36 | B | LB56 | TÜV |  |  | DK | YES |  |  | T | Teilegutachten (PB+VB) | 2 | Mods can be necessary to car |  | AfterMarket OZ | MAX 715 KG | MATT BLACK | I-Tech | 8027529006377 | OZ | 11,88 |  |  | Serie L - ext.diam.75 mm | 592x592x286 | 1 | 184 | e1*2001/116*0307*... | bar: Area 1
VOLKSWAGEN | PASSAT VARIANT | PASSAT 3C VARIANT 3.2 V6 FSI | 3C | 10/2005 | 12/2010 | 5x112 | 57,06 | 628 |  | 47 | M14x1,50 | 17 | ULTRALEGGERA HLT | 8½x19 | 19,00 | 8,50 | W0180320371 | 3 | S | 20110912 | 20111012 | 5x112 |  | 38 | 81710249 | L | S17D36 | B | LB56 | TÜV |  |  | DK | YES |  |  | T | Teilegutachten (PB+VB) | 2 | Mods can be necessary to car |  | AfterMarket OZ | MAX 715 KG | ORANGE | I-Tech | 8027529067972 | OZ | 11,88 |  |  | Serie L - ext.diam.75 mm | 592x592x286 | 1 | 184 | e1*2001/116*0307*... | bar: Area 1
VOLKSWAGEN | PASSAT VARIANT | PASSAT 3C VARIANT 3.2 V6 FSI | 3C | 10/2005 | 12/2010 | 5x112 | 57,06 | 628 |  | 47 | M14x1,50 | 17 | ULTRALEGGERA HLT | 8½x19 | 19,00 | 8,50 | W0180320376 | 3 | S | 20110912 | 20111012 | 5x112 |  | 38 | 81710249 | L | S17D36 | B | LB56 | TÜV |  |  | DK | YES |  |  | T | Teilegutachten (PB+VB) | 2 | Mods can be necessary to car |  | AfterMarket OZ | MAX 715 KG | RACE GOLD | I-Tech | 8027529067989 | OZ | 11,88 |  |  | Serie L - ext.diam.75 mm | 592x592x286 | 1 | 184 | e1*2001/116*0307*... | bar: Area 1
VOLKSWAGEN | PASSAT VARIANT | PASSAT 3C VARIANT 3.2 V6 FSI | 3C | 10/2005 | 12/2010 | 5x112 | 57,06 | 628 |  | 47 | M14x1,50 | 17 | ULTRALEGGERA HLT | 8½x19 | 19,00 | 8,50 | W0180320384 | 3 | S | 20110912 | 20111012 | 5x112 |  | 38 | 81710249 | L | S17D36 | B | LB56 | TÜV |  |  | DK | YES |  |  | T | Teilegutachten (PB+VB) | 2 | Mods can be necessary to car |  | AfterMarket OZ | MAX 715 KG | RED | I-Tech | 8027529067965 | OZ | 11,88 |  |  | Serie L - ext.diam.75 mm | 592x592x286 | 1 | 184 | e1*2001/116*0307*... | bar: Area 1
VOLKSWAGEN | PASSAT VARIANT | PASSAT 3C VARIANT 3.2 V6 FSI | 3C | 10/2005 | 12/2010 | 5x112 | 57,06 | 628 |  | 47 | M14x1,50 | 17 | VITTORIA | 8½x19 | 19,00 | 8,50 | W0188220173 | 1 | S | 20110913 | 20111013 | 5x112 |  | 38 | 81710451 | L | S17D36 | B |  | TÜV |  |  | DK | YES |  |  | T | Teilegutachten (PB+VB) | 2 | Mods can be necessary to car |  | AfterMarket OZ | MAX 730 KG | MATT DARK GRAPHITE | Via Veneto | 8027529069662 | OZ | 14,11 |  |  | Serie L - ext.diam.75 mm | 592x592x286 | 1 | 184 | e1*2001/116*0307*... | bar: Area 1
VOLKSWAGEN | PASSAT VARIANT | PASSAT 3C VARIANT 3.2 V6 FSI | 3C | 10/2005 | 12/2010 | 5x112 | 57,06 | 628 |  | 47 | M14x1,50 | 17 | VITTORIA | 8½x19 | 19,00 | 8,50 | W0188220273 | 1 | S | 20110913 | 20111013 | 5x112 |  | 44 | 81710451 | L | S17D36 | B |  | TÜV |  |  | DK | YES |  |  | T | Teilegutachten (PB+VB) | 2 | Mods can be necessary to car |  | AfterMarket OZ | MAX 690 KG | MATT DARK GRAPHITE | Via Veneto | 8027529069679 | OZ | 14,13 |  |  | Serie L - ext.diam.75 mm | 592x592x286 | 1 | 184 | e1*2001/116*0307*... | bar: Area 1
VOLKSWAGEN | PASSAT VARIANT | PASSAT 3C VARIANT 3.2 V6 FSI | 3C | 10/2005 | 12/2010 | 5x112 | 57,06 | 628 |  | 47 | M14x1,50 | 17 | SARDEGNA | 9x19 | 19,00 | 9,00 | W0176620122 | 1 |  |  |  | 5x112 |  | 45 | 81710261 | XL | S17D36 | B | LB56 | TÜV |  |  | DK | YES | C0270 | REAR | T | Teilegutachten (PB+VB) | 1 | No car modifications required | 235/35 R19---TCOMBI-255/30 R19---TCOMBI-265/30 R19-R--TCOMBI | AfterMarket OZ | MAX 950 KG | MATT GRAPHIT SILVER | All-Terrain | 8027529046366 | OZ | 17,65 |  |  | Serie XL - ext.diam.79 mm | 592x592x312 | 1 | 184 | e1*2001/116*0307*... | bar: Area 1
VOLKSWAGEN | PASSAT VARIANT | PASSAT 3C VARIANT 3.2 V6 FSI | 3C | 10/2005 | 12/2010 | 5x112 | 57,06 | 628 |  | 47 | M14x1,50 | 17 | SARDEGNA | 9x19 | 19,00 | 9,00 | W0176620222 | 1 |  |  |  | 5x112 |  | 35 | 81710261 | XL | S17D36 | B | LB56 | TÜV |  |  | DK | YES | C0270 | REAR | T | Teilegutachten (PB+VB) | 2 | Mods can be necessary to car | 235/35 R19---TCOMBI-255/30 R19---TCOMBI-265/30 R19-R--TCOMBI | AfterMarket OZ | MAX 950 KG | MATT GRAPHIT SILVER | All-Terrain | 8027529046373 | OZ | 17,65 |  |  | Serie XL - ext.diam.79 mm | 592x592x312 | 1 | 184 | e1*2001/116*0307*... | bar: Area 1
VOLKSWAGEN | PASSAT VARIANT | PASSAT 3C VARIANT 3.2 V6 FSI | 3C | 10/2005 | 12/2010 | 5x112 | 57,06 | 628 |  | 47 | M14x1,50 | 17 | ULTRALEGGERA HLT | 9x19 | 19,00 | 9,00 | W01804202N6 | 3 | S | 20110912 | 20111012 | 5x112 |  | 42 | 81710249 | L | S17D36 | B | LB56 | TÜV |  |  | DK | YES |  |  | T | Teilegutachten (PB+VB) | 2 | Mods can be necessary to car | 235/35 R19---TCOMBI-255/30 R19---TCOMBI-265/30 R19-R--TCOMBI | AfterMarket OZ | MAX 695 KG | MATT RACE SILVER | I-Tech | 8027529069051 | OZ | 10,34 |  |  | Serie L - ext.diam.75 mm | 592x592x312 | 1 | 184 | e1*2001/116*0307*... | bar: Area 1
VOLKSWAGEN | PASSAT VARIANT | PASSAT 3C VARIANT 3.2 V6 FSI | 3C | 10/2005 | 12/2010 | 5x112 | 57,06 | 628 |  | 47 | M14x1,50 | 17 | ULTRALEGGERA HLT | 9x19 | 19,00 | 9,00 | W01804202P3 | 3 | S | 20121203 | 20130102 | 5x112 |  | 42 | 81710249 | L | S17D36 | B | LB56 | TÜV |  |  | DK | YES |  |  | T | Teilegutachten (PB+VB) | 2 | Mods can be necessary to car | 235/35 R19---TCOMBI-255/30 R19---TCOMBI-265/30 R19-R--TCOMBI | AfterMarket OZ | MAX 695 KG | ACID GREEN | I-Tech | 8027529084078 | OZ | 10,34 |  |  | Serie L - ext.diam.75 mm | 592x592x312 | 1 | 184 | e1*2001/116*0307*... | bar: Area 1
VOLKSWAGEN | PASSAT VARIANT | PASSAT 3C VARIANT 3.2 V6 FSI | 3C | 10/2005 | 12/2010 | 5x112 | 57,06 | 628 |  | 47 | M14x1,50 | 17 | ULTRALEGGERA HLT | 9x19 | 19,00 | 9,00 | W0180420222 | 3 | S | 20110912 | 20111012 | 5x112 |  | 42 | 81710249 | L | S17D36 | B | LB56 | TÜV |  |  | DK | YES |  |  | T | Teilegutachten (PB+VB) | 2 | Mods can be necessary to car | 235/35 R19---TCOMBI-255/30 R19---TCOMBI-265/30 R19-R--TCOMBI | AfterMarket OZ | MAX 695 KG | MATT GRAPHIT SILVER | I-Tech | 8027529069044 | OZ | 10,34 |  |  | Serie L - ext.diam.75 mm | 592x592x312 | 1 | 184 | e1*2001/116*0307*... | bar: Area 1
VOLKSWAGEN | PASSAT VARIANT | PASSAT 3C VARIANT 3.2 V6 FSI | 3C | 10/2005 | 12/2010 | 5x112 | 57,06 | 628 |  | 47 | M14x1,50 | 17 | ULTRALEGGERA HLT | 9x19 | 19,00 | 9,00 | W0180420230 | 3 | S | 20110912 | 20111012 | 5x112 |  | 42 | 81710249 | L | S17D36 | B | LB56 | TÜV |  |  | DK | YES |  |  | T | Teilegutachten (PB+VB) | 2 | Mods can be necessary to car | 235/35 R19---TCOMBI-255/30 R19---TCOMBI-265/30 R19-R--TCOMBI | AfterMarket OZ | MAX 695 KG | WHITE | I-Tech | 8027529069006 | OZ | 10,34 |  |  | Serie L - ext.diam.75 mm | 592x592x312 | 1 | 184 | e1*2001/116*0307*... | bar: Area 1
VOLKSWAGEN | PASSAT VARIANT | PASSAT 3C VARIANT 3.2 V6 FSI | 3C | 10/2005 | 12/2010 | 5x112 | 57,06 | 628 |  | 47 | M14x1,50 | 17 | ULTRALEGGERA HLT | 9x19 | 19,00 | 9,00 | W0180420253 | 1 | S | 20091123 | 20091223 | 5x112 |  | 42 | 81710249 | L | S17D36 | B | LB56 | TÜV |  |  | DK | YES |  |  | T | Teilegutachten (PB+VB) | 2 | Mods can be necessary to car | 235/35 R19---TCOMBI-255/30 R19---TCOMBI-265/30 R19-R--TCOMBI | AfterMarket OZ | MAX 695 KG | MATT BLACK | I-Tech | 8027529047370 | OZ | 10,34 |  |  | Serie L - ext.diam.75 mm | 592x592x312 | 1 | 184 | e1*2001/116*0307*... | bar: Area 1
VOLKSWAGEN | PASSAT VARIANT | PASSAT 3C VARIANT 3.2 V6 FSI | 3C | 10/2005 | 12/2010 | 5x112 | 57,06 | 628 |  | 47 | M14x1,50 | 17 | ULTRALEGGERA HLT | 9x19 | 19,00 | 9,00 | W0180420261 | 1 | S | 20080718 | 20080817 | 5x112 |  | 42 | 81710249 | L | S17D36 | B | LB56 | TÜV |  |  | DK | YES |  |  | T | Teilegutachten (PB+VB) | 2 | Mods can be necessary to car | 235/35 R19---TCOMBI-255/30 R19---TCOMBI-265/30 R19-R--TCOMBI | AfterMarket OZ | MAX 695 KG | CHRYSTAL TITANIUM | I-Tech | 8027529006452 | OZ | 10,34 |  |  | Serie L - ext.diam.75 mm | 592x592x312 | 1 | 184 | e1*2001/116*0307*... | Area 2: OUT
VOLKSWAGEN | PASSAT VARIANT | PASSAT 3C VARIANT 3.2 V6 FSI | 3C | 10/2005 | 12/2010 | 5x112 | 57,06 | 628 |  | 47 | M14x1,50 | 17 | ULTRALEGGERA HLT | 9x19 | 19,00 | 9,00 | W0180420271 | 3 | S | 20110912 | 20111012 | 5x112 |  | 42 | 81710249 | L | S17D36 | B | LB56 | TÜV |  |  | DK | YES |  |  | T | Teilegutachten (PB+VB) | 2 | Mods can be necessary to car | 235/35 R19---TCOMBI-255/30 R19---TCOMBI-265/30 R19-R--TCOMBI | AfterMarket OZ | MAX 695 KG | ORANGE | I-Tech | 8027529069020 | OZ | 10,34 |  |  | Serie L - ext.diam.75 mm | 592x592x312 | 1 | 184 | e1*2001/116*0307*... | bar: Area 1
VOLKSWAGEN | PASSAT VARIANT | PASSAT 3C VARIANT 3.2 V6 FSI | 3C | 10/2005 | 12/2010 | 5x112 | 57,06 | 628 |  | 47 | M14x1,50 | 17 | ULTRALEGGERA HLT | 9x19 | 19,00 | 9,00 | W0180420276 | 3 | S | 20110912 | 20111012 | 5x112 |  | 42 | 81710249 | L | S17D36 | B | LB56 | TÜV |  |  | DK | YES |  |  | T | Teilegutachten (PB+VB) | 2 | Mods can be necessary to car | 235/35 R19---TCOMBI-255/30 R19---TCOMBI-265/30 R19-R--TCOMBI | AfterMarket OZ | MAX 695 KG | RACE GOLD | I-Tech | 8027529069037 | OZ | 10,34 |  |  | Serie L - ext.diam.75 mm | 592x592x312 | 1 | 184 | e1*2001/116*0307*... | bar: Area 1
VOLKSWAGEN | PASSAT VARIANT | PASSAT 3C VARIANT 3.2 V6 FSI | 3C | 10/2005 | 12/2010 | 5x112 | 57,06 | 628 |  | 47 | M14x1,50 | 17 | ULTRALEGGERA HLT | 9x19 | 19,00 | 9,00 | W0180420284 | 3 | S | 20110912 | 20111012 | 5x112 |  | 42 | 81710249 | L | S17D36 | B | LB56 | TÜV |  |  | DK | YES |  |  | T | Teilegutachten (PB+VB) | 2 | Mods can be necessary to car | 235/35 R19---TCOMBI-255/30 R19---TCOMBI-265/30 R19-R--TCOMBI | AfterMarket OZ | MAX 695 KG | RED | I-Tech | 8027529069013 | OZ | 10,34 |  |  | Serie L - ext.diam.75 mm | 592x592x312 | 1 | 184 | e1*2001/116*0307*... | bar: Area 1
VOLKSWAGEN | PASSAT VARIANT | PASSAT 3C VARIANT 3.2 V6 FSI | 3C | 10/2005 | 12/2010 | 5x112 | 57,06 | 628 |  | 47 | M14x1,50 | 17 | VERSILIA | 9x19 | 19,00 | 9,00 | W01841200N6 | 1 |  |  |  | 5x112 |  | 35 | 81710249 | L | S17D36 | B | LB56 | TÜV |  |  | DK | YES | C0270 | REAR | T | Teilegutachten (PB+VB) | 2 | Mods can be necessary to car | 235/35 R19---TCOMBI-255/30 R19---TCOMBI-265/30 R19-R--TCOMBI | AfterMarket OZ | MAX 875 KG | MATT RACE SILVER | All-Terrain | 8027529052343 | OZ | 17,93 |  |  | Serie L - ext.diam.75 mm | 592x592x312 | 1 | 184 | e1*2001/116*0307*... | bar: Area 1
VOLKSWAGEN | PASSAT VARIANT | PASSAT 3C VARIANT 3.2 V6 FSI | 3C | 10/2005 | 12/2010 | 5x112 | 57,06 | 628 |  | 47 | M14x1,50 | 17 | VERSILIA | 9x19 | 19,00 | 9,00 | W0184120054 | 1 |  |  |  | 5x112 |  | 35 | 81710249 | L | S17D36 | B | LB56 | TÜV |  |  | DK | YES | C0270 | REAR | T | Teilegutachten (PB+VB) | 2 | Mods can be necessary to car | 235/35 R19---TCOMBI-255/30 R19---TCOMBI-265/30 R19-R--TCOMBI | AfterMarket OZ | MAX 875 KG | MATT BLACK + DIAMOND-CUT | All-Terrain | 8027529038064 | OZ | 17,93 |  |  | Serie L - ext.diam.75 mm | 592x592x312 | 1 | 184 | e1*2001/116*0307*... | bar: Area 1
VOLKSWAGEN | PASSAT VARIANT | PASSAT 3C VARIANT 3.2 V6 FSI | 3C | 10/2005 | 12/2010 | 5x112 | 57,06 | 628 |  | 47 | M14x1,50 | 17 | VERSILIA | 9x19 | 19,00 | 9,00 | W01841201N6 | 1 |  |  |  | 5x112 |  | 45 | 81710249 | L | S17D36 | B | LB56 | TÜV |  |  | DK | YES | C0270 | REAR | T | Teilegutachten (PB+VB) | 1 | No car modifications required | 235/35 R19---TCOMBI-255/30 R19---TCOMBI-265/30 R19-R--TCOMBI | AfterMarket OZ | MAX 900 KG | MATT RACE SILVER | All-Terrain | 8027529052350 | OZ | 17,33 |  |  | Serie L - ext.diam.75 mm | 592x592x312 | 1 | 184 | e1*2001/116*0307*... | bar: Area 1
VOLKSWAGEN | PASSAT VARIANT | PASSAT 3C VARIANT 3.2 V6 FSI | 3C | 10/2005 | 12/2010 | 5x112 | 57,06 | 628 |  | 47 | M14x1,50 | 17 | VERSILIA | 9x19 | 19,00 | 9,00 | W0184120154 | 1 | S | 20090306 | 20090405 | 5x112 |  | 45 | 81710249 | L | S17D36 | B | LB56 | TÜV |  |  | DK | YES | C0270 | REAR | T | Teilegutachten (PB+VB) | 1 | No car modifications required | 235/35 R19---TCOMBI-255/30 R19---TCOMBI-265/30 R19-R--TCOMBI | AfterMarket OZ | MAX 900 KG | MATT BLACK + DIAMOND-CUT | All-Terrain | 8027529038071 | OZ | 17,33 |  |  | Serie L - ext.diam.75 mm | 592x592x312 | 1 | 184 | e1*2001/116*0307*... | bar: Area 1
VOLKSWAGEN | PASSAT VARIANT | PASSAT 3C VARIANT 3.2 V6 FSI | 3C | 10/2005 | 12/2010 | 5x112 | 57,06 | 628 |  | 47 | M14x1,50 | 17 | X5B | 9x19 | 19,00 | 9,00 | W85070201N5 | 1 | S | 20121005 | 20121104 | 5x112 |  | 45 | 81710451 | L | S17D36 | B |  |  |  |  | DK | YES |  |  | T | Teilegutachten (PB+VB) | 2 | Mods can be necessary to car | 235/35 R19---TCOMBI-255/30 R19---TCOMBI-265/30 R19-R--TCOMBI | AfterMarket OZ | MAX 730 KG | MATT GRAPHITE DIAMOND CUT | X-Line | 8027529079890 | OZ | 13,81 |  |  | Serie L - ext.diam.75 mm | 593x593x300 | 1 | 184 | e1*2001/116*0307*... | bar: Area 1
VOLKSWAGEN | PASSAT VARIANT | PASSAT 3C VARIANT 3.2 V6 FSI | 3C | 10/2005 | 12/2010 | 5x112 | 57,06 | 628 |  | 47 | M14x1,50 | 17 | EGO | 9½x19 | 19,00 | 9,50 | W8505420154 | 1 | S | 20110726 | 20110825 | 5x112 |  | 35 | 81710451 | L | S17D36 | B |  | TÜV |  |  | DK | YES | C0270 | REAR | T | Teilegutachten (PB+VB) | 2 | Mods can be necessary to car |  | AfterMarket OZ | MAX 735 KG | MATT BLACK + DIAMOND-CUT | X-Line | 8027529065954 | OZ | 14,31 |  |  | Serie L - ext.diam.75 mm | 593x593x313 | 1 | 184 | e1*2001/116*0307*... | bar: Area 1
VOLKSWAGEN | PASSAT VARIANT | PASSAT 3C VARIANT 3.2 V6 FSI | 3C | 10/2005 | 12/2010 | 5x112 | 57,06 | 628 |  | 47 | M14x1,50 | 17 | QUARANTA | 9½x19 | 19,00 | 9,50 | W01858201G2 | 1 |  |  |  | 5x112 |  | 35 | 81710249 | L | S17D36 | B |  | TÜV |  |  | DK | YES | C0270 | REAR | T | Teilegutachten (PB+VB) | 2 | Mods can be necessary to car |  | AfterMarket OZ | MAX 735 KG | GRIGIO CORSA DIAMANTATO | Via Veneto | 8027529052657 | OZ | 14,31 |  |  | Serie L - ext.diam.75 mm | 592x592x312 | 1 | 184 | e1*2001/116*0307*... | bar: Area 1
VOLKSWAGEN | PASSAT VARIANT | PASSAT 3C VARIANT 3.2 V6 FSI | 3C | 10/2005 | 12/2010 | 5x112 | 57,06 | 628 |  | 47 | M14x1,50 | 17 | MONACO HLT | 8x20 | 20,00 | 8,00 | W01899203G1 | 1 | S | 20120711 | 20120810 | 5x112 |  | 45 | 81710535 | XL | S17D36 | B |  |  |  |  | DK | YES |  |  | N | No Certificate | 2 | Mods can be necessary to car |  | AfterMarket OZ | MAX 950 KG | GRIGIO CORSA | All-Terrain | 8027529076851 | OZ | 16,32 |  |  | Serie XL - ext.diam.79 mm | 615x615x274 | 1 | 184 | e1*2001/116*0307*... | bar: Area 1
VOLKSWAGEN | PASSAT VARIANT | PASSAT 3C VARIANT 3.2 V6 FSI | 3C | 10/2005 | 12/2010 | 5x112 | 57,06 | 628 |  | 47 | M14x1,50 | 17 | ULTRALEGGERA HLT | 8x20 | 20,00 | 8,00 | W01739200A53 | 3 | S | 20071109 | 20071209 | 5x112 |  | 45 | 81710249 | L | S17D36 | B | LB56 | TÜV |  |  | DK | YES |  |  | S | Strongness Certificate (PB) | 2 | Mods can be necessary to car |  | AfterMarket OZ | MAX 645 KG | MATT BLACK | I-Tech | 8027529003376 | OZ | 12,28 |  |  | Serie L - ext.diam.75 mm | 620x620x350 | 1 | 184 | e1*2001/116*0307*... | bar: Area 1
VOLKSWAGEN | PASSAT VARIANT | PASSAT 3C VARIANT 3.2 V6 FSI | 3C | 10/2005 | 12/2010 | 5x112 | 57,06 | 628 |  | 47 | M14x1,50 | 17 | ULTRALEGGERA HLT | 8x20 | 20,00 | 8,00 | W01739200N6 | 3 | S | 20110912 | 20111012 | 5x112 |  | 45 | 81710249 | L | S17D36 | B | LB56 | TÜV |  |  | DK | YES |  |  | S | Strongness Certificate (PB) | 2 | Mods can be necessary to car |  | AfterMarket OZ | MAX 645 KG | MATT RACE SILVER | I-Tech | 8027529067576 | OZ | 12,28 |  |  | Serie L - ext.diam.75 mm | 615x615x274 | 1 | 184 | e1*2001/116*0307*... | bar: Area 1
VOLKSWAGEN | PASSAT VARIANT | PASSAT 3C VARIANT 3.2 V6 FSI | 3C | 10/2005 | 12/2010 | 5x112 | 57,06 | 628 |  | 47 | M14x1,50 | 17 | ULTRALEGGERA HLT | 8x20 | 20,00 | 8,00 | W01739200P3 | 3 | S | 20121203 | 20130102 | 5x112 |  | 45 | 81710249 | L | S17D36 | B | LB56 | TÜV |  |  | DK | YES |  |  | S | Strongness Certificate (PB) | 2 | Mods can be necessary to car |  | AfterMarket OZ | MAX 645 KG | ACID GREEN | I-Tech | 8027529083828 | OZ | 12,28 |  |  | Serie L - ext.diam.75 mm | 615x615x274 | 1 | 184 | e1*2001/116*0307*... | bar: Area 1
VOLKSWAGEN | PASSAT VARIANT | PASSAT 3C VARIANT 3.2 V6 FSI | 3C | 10/2005 | 12/2010 | 5x112 | 57,06 | 628 |  | 47 | M14x1,50 | 17 | ULTRALEGGERA HLT | 8x20 | 20,00 | 8,00 | W0173920022 | 3 | S | 20110912 | 20111012 | 5x112 |  | 45 | 81710249 | L | S17D36 | B | LB56 | TÜV |  |  | DK | YES |  |  | S | Strongness Certificate (PB) | 2 | Mods can be necessary to car |  | AfterMarket OZ | MAX 645 KG | MATT GRAPHIT SILVER | I-Tech | 8027529067569 | OZ | 12,28 |  |  | Serie L - ext.diam.75 mm | 615x615x274 | 1 | 184 | e1*2001/116*0307*... | bar: Area 1
VOLKSWAGEN | PASSAT VARIANT | PASSAT 3C VARIANT 3.2 V6 FSI | 3C | 10/2005 | 12/2010 | 5x112 | 57,06 | 628 |  | 47 | M14x1,50 | 17 | ULTRALEGGERA HLT | 8x20 | 20,00 | 8,00 | W0173920030 | 3 | S | 20110912 | 20111012 | 5x112 |  | 45 | 81710249 | L | S17D36 | B | LB56 | TÜV |  |  | DK | YES |  |  | S | Strongness Certificate (PB) | 2 | Mods can be necessary to car |  | AfterMarket OZ | MAX 645 KG | WHITE | I-Tech | 8027529067521 | OZ | 12,28 |  |  | Serie L - ext.diam.75 mm | 615x615x274 | 1 | 184 | e1*2001/116*0307*... | bar: Area 1
VOLKSWAGEN | PASSAT VARIANT | PASSAT 3C VARIANT 3.2 V6 FSI | 3C | 10/2005 | 12/2010 | 5x112 | 57,06 | 628 |  | 47 | M14x1,50 | 17 | ULTRALEGGERA HLT | 8x20 | 20,00 | 8,00 | W0173920071 | 3 | S | 20110912 | 20111012 | 5x112 |  | 45 | 81710249 | L | S17D36 | B | LB56 | TÜV |  |  | DK | YES |  |  | S | Strongness Certificate (PB) | 2 | Mods can be necessary to car |  | AfterMarket OZ | MAX 645 KG | ORANGE | I-Tech | 8027529067538 | OZ | 12,28 |  |  | Serie L - ext.diam.75 mm | 615x615x274 | 1 | 184 | e1*2001/116*0307*... | bar: Area 1
VOLKSWAGEN | PASSAT VARIANT | PASSAT 3C VARIANT 3.2 V6 FSI | 3C | 10/2005 | 12/2010 | 5x112 | 57,06 | 628 |  | 47 | M14x1,50 | 17 | ULTRALEGGERA HLT | 8x20 | 20,00 | 8,00 | W0173920076 | 3 | S | 20110912 | 20111012 | 5x112 |  | 45 | 81710249 | L | S17D36 | B | LB56 | TÜV |  |  | DK | YES |  |  | S | Strongness Certificate (PB) | 2 | Mods can be necessary to car |  | AfterMarket OZ | MAX 645 KG | RACE GOLD | I-Tech | 8027529067552 | OZ | 12,28 |  |  | Serie L - ext.diam.75 mm | 615x615x274 | 1 | 184 | e1*2001/116*0307*... | bar: Area 1
VOLKSWAGEN | PASSAT VARIANT | PASSAT 3C VARIANT 3.2 V6 FSI | 3C | 10/2005 | 12/2010 | 5x112 | 57,06 | 628 |  | 47 | M14x1,50 | 17 | ULTRALEGGERA HLT | 8x20 | 20,00 | 8,00 | W0173920084 | 3 | S | 20110912 | 20111012 | 5x112 |  | 45 | 81710249 | L | S17D36 | B | LB56 | TÜV |  |  | DK | YES |  |  | S | Strongness Certificate (PB) | 2 | Mods can be necessary to car |  | AfterMarket OZ | MAX 645 KG | RED | I-Tech | 8027529067545 | OZ | 12,28 |  |  | Serie L - ext.diam.75 mm | 615x615x274 | 1 | 184 | e1*2001/116*0307*... | bar: Area 1
VOLKSWAGEN | PASSAT VARIANT | PASSAT 3C VARIANT 3.2 V6 FSI | 3C | 10/2005 | 12/2010 | 5x112 | 57,06 | 628 |  | 47 | M14x1,50 | 17 | MONACO HLT | 8½x20 | 20,00 | 8,50 | W01900202G1 | 1 | S | 20120711 | 20120810 | 5x112 |  | 45 | 81710535 | XL | S17D36 | B |  |  |  |  | DK | YES |  |  | N | No Certificate | 1 | No car modifications required |  | AfterMarket OZ | MAX 950 KG | GRIGIO CORSA | All-Terrain | 8027529076912 | OZ | 17,31 |  |  | Serie XL - ext.diam.79 mm | 615x615x312 | 1 | 184 | e1*2001/116*0307*... | bar: Area 1
VOLKSWAGEN | PASSAT VARIANT | PASSAT 3C VARIANT 3.2 V6 FSI | 3C | 10/2005 | 12/2010 | 5x112 | 57,06 | 628 |  | 47 | M14x1,50 | 17 | SUPERTURISMO DAKAR | 8½x20 | 20,00 | 8,50 | W0187520119 | 1 |  |  |  | 5x112 |  | 45 | 81710261 | XL | S17D36 | B | LB56 | TÜV |  |  | DK | YES |  |  | T | Teilegutachten (PB+VB) | 1 | No car modifications required |  | AfterMarket OZ | MAX 815 KG | MATT RACE SILVER + BLACK LETTERING | All-Terrain | 8027529053326 | OZ | 15,50 |  |  | Serie XL - ext.diam.79 mm | 615x615x312 | 1 | 184 | e1*2001/116*0307*... | bar: Area 1
VOLKSWAGEN | PASSAT VARIANT | PASSAT 3C VARIANT 3.2 V6 FSI | 3C | 10/2005 | 12/2010 | 5x112 | 57,06 | 628 |  | 47 | M14x1,50 | 17 | SUPERTURISMO DAKAR | 8½x20 | 20,00 | 8,50 | W0187520146 | 1 |  |  |  | 5x112 |  | 45 | 81710261 | XL | S17D36 | B | LB56 | TÜV |  |  | DK | YES |  |  | T | Teilegutachten (PB+VB) | 1 | No car modifications required |  | AfterMarket OZ | MAX 815 KG | MATT GRAPHITE + SILVER LETTERING | All-Terrain | 8027529053333 | OZ | 15,50 |  |  | Serie XL - ext.diam.79 mm | 615x615x312 | 1 | 184 | e1*2001/116*0307*... | bar: Area 1
VOLKSWAGEN | PASSAT VARIANT | PASSAT 3C VARIANT 3.2 V6 FSI | 3C | 10/2005 | 12/2010 | 5x112 | 57,06 | 628 |  | 47 | M14x1,50 | 17 | ULTRALEGGERA HLT | 8½x20 | 20,00 | 8,50 | W01715206N6 | 3 | S | 20110912 | 20111012 | 5x112 |  | 45 | 81710261 | XL | S17D36 | B | LB56 | TÜV |  |  | DK | YES |  |  | S | Strongness Certificate (PB) | 1 | No car modifications required |  | AfterMarket OZ | MAX 650 KG | MATT RACE SILVER | I-Tech | 8027529068863 | OZ | 12,81 |  |  | Serie XL - ext.diam.79 mm | 615x615x312 | 1 | 184 | e1*2001/116*0307*... | bar: Area 1
VOLKSWAGEN | PASSAT VARIANT | PASSAT 3C VARIANT 3.2 V6 FSI | 3C | 10/2005 | 12/2010 | 5x112 | 57,06 | 628 |  | 47 | M14x1,50 | 17 | ULTRALEGGERA HLT | 8½x20 | 20,00 | 8,50 | W01715206P3 | 3 | S | 20121203 | 20130102 | 5x112 |  | 45 | 81710261 | XL | S17D36 | B | LB56 | TÜV |  |  | DK | YES |  |  | S | Strongness Certificate (PB) | 1 | No car modifications required |  | AfterMarket OZ | MAX 650 KG | ACID GREEN | I-Tech | 8027529084054 | OZ | 12,81 |  |  | Serie XL - ext.diam.79 mm | 615x615x312 | 1 | 184 | e1*2001/116*0307*... | bar: Area 1
VOLKSWAGEN | PASSAT VARIANT | PASSAT 3C VARIANT 3.2 V6 FSI | 3C | 10/2005 | 12/2010 | 5x112 | 57,06 | 628 |  | 47 | M14x1,50 | 17 | ULTRALEGGERA HLT | 8½x20 | 20,00 | 8,50 | W0171520622 | 3 | S | 20110912 | 20111012 | 5x112 |  | 45 | 81710261 | XL | S17D36 | B | LB56 | TÜV |  |  | DK | YES |  |  | S | Strongness Certificate (PB) | 1 | No car modifications required |  | AfterMarket OZ | MAX 650 KG | MATT GRAPHIT SILVER | I-Tech | 8027529068856 | OZ | 12,81 |  |  | Serie XL - ext.diam.79 mm | 615x615x312 | 1 | 184 | e1*2001/116*0307*... | bar: Area 1
VOLKSWAGEN | PASSAT VARIANT | PASSAT 3C VARIANT 3.2 V6 FSI | 3C | 10/2005 | 12/2010 | 5x112 | 57,06 | 628 |  | 47 | M14x1,50 | 17 | ULTRALEGGERA HLT | 8½x20 | 20,00 | 8,50 | W0171520630 | 3 | S | 20110912 | 20111012 | 5x112 |  | 45 | 81710261 | XL | S17D36 | B | LB56 | TÜV |  |  | DK | YES |  |  | S | Strongness Certificate (PB) | 1 | No car modifications required |  | AfterMarket OZ | MAX 650 KG | WHITE | I-Tech | 8027529068818 | OZ | 12,81 |  |  | Serie XL - ext.diam.79 mm | 615x615x312 | 1 | 184 | e1*2001/116*0307*... | bar: Area 1
VOLKSWAGEN | PASSAT VARIANT | PASSAT 3C VARIANT 3.2 V6 FSI | 3C | 10/2005 | 12/2010 | 5x112 | 57,06 | 628 |  | 47 | M14x1,50 | 17 | ULTRALEGGERA HLT | 8½x20 | 20,00 | 8,50 | W0171520653 | 3 | S | 20110912 | 20111012 | 5x112 |  | 45 | 81710261 | XL | S17D36 | B | LB56 | TÜV |  |  | DK | YES |  |  | S | Strongness Certificate (PB) | 1 | No car modifications required |  | AfterMarket OZ | MAX 650 KG | MATT BLACK | I-Tech | 8027529068801 | OZ | 12,81 |  |  | Serie XL - ext.diam.79 mm | 615x615x312 | 1 | 184 | e1*2001/116*0307*... | bar: Area 1
VOLKSWAGEN | PASSAT VARIANT | PASSAT 3C VARIANT 3.2 V6 FSI | 3C | 10/2005 | 12/2010 | 5x112 | 57,06 | 628 |  | 47 | M14x1,50 | 17 | ULTRALEGGERA HLT | 8½x20 | 20,00 | 8,50 | W0171520671 | 3 | S | 20110912 | 20111012 | 5x112 |  | 45 | 81710261 | XL | S17D36 | B | LB56 | TÜV |  |  | DK | YES |  |  | S | Strongness Certificate (PB) | 1 | No car modifications required |  | AfterMarket OZ | MAX 650 KG | ORANGE | I-Tech | 8027529068832 | OZ | 12,81 |  |  | Serie XL - ext.diam.79 mm | 615x615x312 | 1 | 184 | e1*2001/116*0307*... | bar: Area 1
VOLKSWAGEN | PASSAT VARIANT | PASSAT 3C VARIANT 3.2 V6 FSI | 3C | 10/2005 | 12/2010 | 5x112 | 57,06 | 628 |  | 47 | M14x1,50 | 17 | ULTRALEGGERA HLT | 8½x20 | 20,00 | 8,50 | W0171520676 | 3 | S | 20110912 | 20111012 | 5x112 |  | 45 | 81710261 | XL | S17D36 | B | LB56 | TÜV |  |  | DK | YES |  |  | S | Strongness Certificate (PB) | 1 | No car modifications required |  | AfterMarket OZ | MAX 650 KG | RACE GOLD | I-Tech | 8027529068849 | OZ | 12,81 |  |  | Serie XL - ext.diam.79 mm | 615x615x312 | 1 | 184 | e1*2001/116*0307*... | bar: Area 1
VOLKSWAGEN | PASSAT VARIANT | PASSAT 3C VARIANT 3.2 V6 FSI | 3C | 10/2005 | 12/2010 | 5x112 | 57,06 | 628 |  | 47 | M14x1,50 | 17 | ULTRALEGGERA HLT | 8½x20 | 20,00 | 8,50 | W0171520684 | 3 | S | 20110912 | 20111012 | 5x112 |  | 45 | 81710261 | XL | S17D36 | B | LB56 | TÜV |  |  | DK | YES |  |  | S | Strongness Certificate (PB) | 1 | No car modifications required |  | AfterMarket OZ | MAX 650 KG | RED | I-Tech | 8027529068825 | OZ | 12,81 |  |  | Serie XL - ext.diam.79 mm | 615x615x312 | 1 | 184 | e1*2001/116*0307*... | bar: Area 1
VOLKSWAGEN | PASSAT | PASSAT 3C 2011 | 3C | 01/2011 |  | 5x112 | 57,06 | 585 | 1967 | 47 | M14x1,50 | 17 | LOUNGE 10 | 7x16 | 16,00 | 7,00 | W8502920354 | 1 |  |  |  | 5x112 |  | 48 | 81710451 | L | S17D36 | B |  |  | KBA |  | DK | YES |  |  | K | KBA (ABE+VB) | 1 | No car modifications required | 195/60 R16----205/55 R16---TCOMBI-215/55 R16----225/50 R16---TCOMBI | AfterMarket OZ | MAX 675 KG | MATT BLACK + DIAMOND-CUT | X-Line | 8027529047578 | OZ | 10,96 |  |  | Serie L - ext.diam.75 mm | 511x511x249 | 1 | 077-155 | e1*2001/116*0307*24. | bar: Area 1
VOLKSWAGEN | PASSAT | PASSAT 3C 2011 | 3C | 01/2011 |  | 5x112 | 57,06 | 585 | 1967 | 47 | M14x1,50 | 17 | LOUNGE 10 | 7x16 | 16,00 | 7,00 | W8502920375 | 1 |  |  |  | 5x112 |  | 48 | 81710451 | L | S17D36 | B |  |  | KBA |  | DK | YES |  |  | K | KBA (ABE+VB) | 1 | No car modifications required | 195/60 R16----205/55 R16---TCOMBI-215/55 R16----225/50 R16---TCOMBI | AfterMarket OZ | MAX 675 KG | METAL SILVER + DIAMOND CUT | X-Line | 8027529047585 | OZ | 10,96 |  |  | Serie L - ext.diam.75 mm | 511x511x249 | 1 | 077-155 | e1*2001/116*0307*24. | bar: Area 1
VOLKSWAGEN | PASSAT | PASSAT 3C 2011 | 3C | 01/2011 |  | 5x112 | 57,06 | 585 | 1967 | 47 | M14x1,50 | 17 | SUPERTURISMO GT | 7x16 | 16,00 | 7,00 | W0167040082 | 1 |  |  |  | 5x112 |  | 48 | 81710249 | L | S17D36 | B | LB56 |  | KBA | VIA | DK | YES |  |  | K | KBA (ABE+VB) | 1 | No car modifications required | 195/60 R16----205/55 R16---TCOMBI-215/55 R16----225/50 R16---TCOMBI | AfterMarket OZ | MAX 600 KG | RACE SILVER + BLACK LETTERING | Racing | 8027529000542 | OZ | 10,59 |  |  | Serie L - ext.diam.75 mm | 480x480x255 | 1 | 077-155 | e1*2001/116*0307*24. | bar: Area 1
VOLKSWAGEN | PASSAT | PASSAT 3C 2011 | 3C | 01/2011 |  | 5x112 | 57,06 | 585 | 1967 | 47 | M14x1,50 | 17 | SUPERTURISMO GT | 7x16 | 16,00 | 7,00 | W01895400P5 | 1 |  |  |  | 5x112 |  | 48 | 81710249 | L | S17D36 | B | LB56 |  | KBA |  | DK | YES |  |  | K | KBA (ABE+VB) | 1 | No car modifications required | 195/60 R16----205/55 R16---TCOMBI-215/55 R16----225/50 R16---TCOMBI | AfterMarket OZ | MAX 620 KG | GRIGIO CORSA+BLACK LETTERING | Racing | 8027529080391 | OZ | 10 |  |  | Serie L - ext.diam.75 mm | 480x480x248 | 1 | 077-155 | e1*2001/116*0307*24. | bar: Area 1
VOLKSWAGEN | PASSAT | PASSAT 3C 2011 | 3C | 01/2011 |  | 5x112 | 57,06 | 585 | 1967 | 47 | M14x1,50 | 17 | ULTRALEGGERA | 7x16 | 16,00 | 7,00 | W0173030161 | 1 |  |  |  | 5x112 |  | 48 | 81710249 | L | S17D36 | B | LB56 | TÜV |  |  | DK | YES |  |  | T | Teilegutachten (PB+VB) | 1 | No car modifications required | 195/60 R16----205/55 R16---TCOMBI-215/55 R16----225/50 R16---TCOMBI | AfterMarket OZ | MAX 580 KG | CHRYSTAL TITANIUM | Racing | 8027529003024 | OZ | 7,84 |  |  | Serie L - ext.diam.75 mm | 480x480x255 | 1 | 077-155 | e1*2001/116*0307*24. | bar: Area 1
VOLKSWAGEN | PASSAT | PASSAT 3C 2011 | 3C | 01/2011 |  | 5x112 | 57,06 | 585 | 1967 | 47 | M14x1,50 | 17 | X5B | 7x16 | 16,00 | 7,00 | W85066602N5 | 1 | S | 20121005 | 20121104 | 5x112 |  | 35 | 81710451 | L | S17D36 | B |  |  |  |  | DK | YES |  |  | K | KBA (ABE+VB) | 2 | Mods can be necessary to car | 195/60 R16----205/55 R16---TCOMBI-215/55 R16----225/50 R16---TCOMBI | AfterMarket OZ | MAX 680 KG | MATT GRAPHITE DIAMOND CUT | X-Line | 8027529079708 | OZ | 9,91 |  |  | Serie L - ext.diam.75 mm | 511x511x249 | 1 | 077-155 | e1*2001/116*0307*24. | bar: Area 1
VOLKSWAGEN | PASSAT | PASSAT 3C 2011 | 3C | 01/2011 |  | 5x112 | 57,06 | 585 | 1967 | 47 | M14x1,50 | 17 | X5B | 7x16 | 16,00 | 7,00 | W85066603N5 | 1 | S | 20121005 | 20121104 | 5x112 |  | 48 | 81710451 | L | S17D36 | B |  |  |  |  | DK | YES |  |  | K | KBA (ABE+VB) | 1 | No car modifications required | 195/60 R16----205/55 R16---TCOMBI-215/55 R16----225/50 R16---TCOMBI | AfterMarket OZ | MAX 680 KG | MATT GRAPHITE DIAMOND CUT | X-Line | 8027529079715 | OZ | 9,71 |  |  | Serie L - ext.diam.75 mm | 511x511x249 | 1 | 077-155 | e1*2001/116*0307*24. | bar: Area 1
VOLKSWAGEN | PASSAT | PASSAT 3C 2011 | 3C | 01/2011 |  | 5x112 | 57,06 | 585 | 1967 | 47 | M14x1,50 | 17 | ADRENALINA | 7½x16 | 16,00 | 7,50 | W8501220254 | 1 |  |  |  | 5x112 |  | 35 | 81710249 | L | S17D36 | B | LB56 |  | KBA |  | DK | YES |  |  | K | KBA (ABE+VB) | 2 | Mods can be necessary to car | 205/55 R16---TCOMBI-215/55 R16----225/50 R16---TCOMBI-245/45 R16---TCOMBI | AfterMarket OZ | MAX 650 KG | MATT BLACK + DIAMOND-CUT | X-Line | 8027529034554 | OZ | 10,60 |  |  | Serie L - ext.diam.75 mm | 511x511x261 | 1 | 077-155 | e1*2001/116*0307*24. | bar: Area 1
VOLKSWAGEN | PASSAT | PASSAT 3C 2011 | 3C | 01/2011 |  | 5x112 | 57,06 | 585 | 1967 | 47 | M14x1,50 | 17 | ADRENALINA | 7½x16 | 16,00 | 7,50 | W8501220354 | 1 |  |  |  | 5x112 |  | 48 | 81710249 | L | S17D36 | B | LB56 |  | KBA |  | DK | YES |  |  | K | KBA (ABE+VB) | 1 | No car modifications required | 205/55 R16---TCOMBI-215/55 R16----225/50 R16---TCOMBI-245/45 R16---TCOMBI | AfterMarket OZ | MAX 650 KG | MATT BLACK + DIAMOND-CUT | X-Line | 8027529034561 | OZ | 10,13 |  |  | Serie L - ext.diam.75 mm | 511x511x261 | 1 | 077-155 | e1*2001/116*0307*24. | bar: Area 1
VOLKSWAGEN | PASSAT | PASSAT 3C 2011 | 3C | 01/2011 |  | 5x112 | 57,06 | 585 | 1967 | 47 | M14x1,50 | 17 | DAVID | 7½x16 | 16,00 | 7,50 | W01868203N5 | 1 |  |  |  | 5x112 |  | 35 | 81710451 | L | S17D36 | B |  |  | KBA |  | DK | YES |  |  | K | KBA (ABE+VB) | 2 | Mods can be necessary to car | 205/55 R16---TCOMBI-215/55 R16----225/50 R16---TCOMBI-245/45 R16---TCOMBI | AfterMarket OZ | MAX 675 KG | MATT GRAPHITE DIAMOND CUT | Via Veneto | 8027529054798 | OZ | 8,11 |  |  | Serie L - ext.diam.75 mm | 480x480x261 | 1 | 077-155 | e1*2001/116*0307*24. | bar: Area 1
VOLKSWAGEN | PASSAT | PASSAT 3C 2011 | 3C | 01/2011 |  | 5x112 | 57,06 | 585 | 1967 | 47 | M14x1,50 | 17 | DAVID | 7½x16 | 16,00 | 7,50 | W01868204N5 | 1 |  |  |  | 5x112 |  | 45 | 81710451 | L | S17D36 | B |  |  | KBA |  | DK | YES |  |  | K | KBA (ABE+VB) | 1 | No car modifications required | 205/55 R16---TCOMBI-215/55 R16----225/50 R16---TCOMBI-245/45 R16---TCOMBI | AfterMarket OZ | MAX 675 KG | MATT GRAPHITE DIAMOND CUT | Via Veneto | 8027529054804 | OZ | 8,11 |  |  | Serie L - ext.diam.75 mm | 480x480x261 | 1 | 077-155 | e1*2001/116*0307*24. | bar: Area 1
VOLKSWAGEN | PASSAT | PASSAT 3C 2011 | 3C | 01/2011 |  | 5x112 | 57,06 | 585 | 1967 | 47 | M14x1,50 | 17 | EGO | 7½x16 | 16,00 | 7,50 | W8505020354 | 1 | S | 20110726 | 20110825 | 5x112 |  | 35 | 81710451 | L | S17D36 | B |  |  | KBA |  | DK | YES |  |  | K | KBA (ABE+VB) | 2 | Mods can be necessary to car | 205/55 R16---TCOMBI-215/55 R16----225/50 R16---TCOMBI-245/45 R16---TCOMBI | AfterMarket OZ | MAX 690 KG | MATT BLACK + DIAMOND-CUT | X-Line | 8027529065749 | OZ | 10,21 |  |  | Serie L - ext.diam.75 mm | 511x511x261 | 1 | 077-155 | e1*2001/116*0307*24. | bar: Area 1
VOLKSWAGEN | PASSAT | PASSAT 3C 2011 | 3C | 01/2011 |  | 5x112 | 57,06 | 585 | 1967 | 47 | M14x1,50 | 17 | EGO | 7½x16 | 16,00 | 7,50 | W8505020454 | 1 | S | 20110726 | 20110825 | 5x112 |  | 48 | 81710451 | L | S17D36 | B |  |  | KBA |  | DK | YES |  |  | K | KBA (ABE+VB) | 1 | No car modifications required | 205/55 R16---TCOMBI-215/55 R16----225/50 R16---TCOMBI-245/45 R16---TCOMBI | AfterMarket OZ | MAX 690 KG | MATT BLACK + DIAMOND-CUT | X-Line | 8027529065756 | OZ | 10,21 |  |  | Serie L - ext.diam.75 mm | 511x511x261 | 1 | 077-155 | e1*2001/116*0307*24. | bar: Area 1
VOLKSWAGEN | PASSAT | PASSAT 3C 2011 | 3C | 01/2011 |  | 5x112 | 57,06 | 585 | 1967 | 47 | M14x1,50 | 17 | ENERGY | 7½x16 | 16,00 | 7,50 | W8503320254 | 1 |  |  |  | 5x112 |  | 35 | 81710249 | L | S17D36 | B | LB56 |  | KBA |  | DK | YES |  |  | S | Strongness Certificate (PB) | 2 | Mods can be necessary to car | 205/55 R16---TCOMBI-215/55 R16----225/50 R16---TCOMBI-245/45 R16---TCOMBI | AfterMarket OZ | MAX 690 KG | MATT BLACK + DIAMOND-CUT | X-Line | 8027529045796 | OZ | 10,40 |  |  | Serie L - ext.diam.75 mm | 511x511x261 | 1 | 077-155 | e1*2001/116*0307*24. | bar: Area 1
VOLKSWAGEN | PASSAT | PASSAT 3C 2011 | 3C | 01/2011 |  | 5x112 | 57,06 | 585 | 1967 | 47 | M14x1,50 | 17 | ENERGY | 7½x16 | 16,00 | 7,50 | W8503320354 | 1 |  |  |  | 5x112 |  | 48 | 81710249 | L | S17D36 | B | LB56 |  | KBA |  | DK | YES |  |  | K | KBA (ABE+VB) | 1 | No car modifications required | 205/55 R16---TCOMBI-215/55 R16----225/50 R16---TCOMBI-245/45 R16---TCOMBI | AfterMarket OZ | MAX 690 KG | MATT BLACK + DIAMOND-CUT | X-Line | 8027529045802 | OZ | 10,40 |  |  | Serie L - ext.diam.75 mm | 511x511x261 | 1 | 077-155 | e1*2001/116*0307*24. | bar: Area 1
VOLKSWAGEN | PASSAT | PASSAT 3C 2011 | 3C | 01/2011 |  | 5x112 | 57,06 | 585 | 1967 | 47 | M14x1,50 | 17 | ENVY | 7½x16 | 16,00 | 7,50 | W8504120368 | 1 |  |  |  | 5x112 |  | 35 | 81710451 | L | S17D36 | B |  |  | KBA |  | DK | YES |  |  | K | KBA (ABE+VB) | 2 | Mods can be necessary to car | 205/55 R16---TCOMBI-215/55 R16----225/50 R16---TCOMBI-245/45 R16---TCOMBI | AfterMarket OZ | MAX 675 KG | MATT SILVER TECH DIAMOND CUT | X-Line | 8027529051032 | OZ | 10,21 |  |  | Serie L - ext.diam.75 mm | 511x511x261 | 1 | 077-155 | e1*2001/116*0307*24. | bar: Area 1
VOLKSWAGEN | PASSAT | PASSAT 3C 2011 | 3C | 01/2011 |  | 5x112 | 57,06 | 585 | 1967 | 47 | M14x1,50 | 17 | ENVY | 7½x16 | 16,00 | 7,50 | W8504120468 | 1 |  |  |  | 5x112 |  | 48 | 81710451 | L | S17D36 | B |  |  | KBA |  | DK | YES |  |  | K | KBA (ABE+VB) | 1 | No car modifications required | 205/55 R16---TCOMBI-215/55 R16----225/50 R16---TCOMBI-245/45 R16---TCOMBI | AfterMarket OZ | MAX 675 KG | MATT SILVER TECH DIAMOND CUT | X-Line | 8027529051049 | OZ | 10,21 |  |  | Serie L - ext.diam.75 mm | 511x511x261 | 1 | 077-155 | e1*2001/116*0307*24. | bar: Area 1
VOLKSWAGEN | PASSAT | PASSAT 3C 2011 | 3C | 01/2011 |  | 5x112 | 57,06 | 585 | 1967 | 47 | M14x1,50 | 17 | ITALIA 150 | 7x17 | 17,00 | 7,00 | W01897202R4 | 1 | S | 20120403 | 20120503 | 5x112 |  | 48 | 81710451 | L | S17D36 | B |  |  |  |  | DK | YES |  |  | N | No Certificate | 1 | No car modifications required | 205/50 R17---TCOMBI-215/45 R17---TCOMBI-215/50 R17---TCOMBI-225/45 R17---TCOMBI-235/45 R17---TCOMBI | AfterMarket OZ | MAX 650 KG | MATT RACE SILVER DIAMOND CUT | Racing | 8027529074550 | OZ | 10,46 |  |  | Serie L - ext.diam.75 mm | 540x540x248 | 1 | 077-155 | e1*2001/116*0307*24. | bar: Area 1
VOLKSWAGEN | PASSAT | PASSAT 3C 2011 | 3C | 01/2011 |  | 5x112 | 57,06 | 585 | 1967 | 47 | M14x1,50 | 17 | ITALIA 150 | 7x17 | 17,00 | 7,00 | W0189720249 | 1 | S | 20120403 | 20120503 | 5x112 |  | 48 | 81710451 | L | S17D36 | B |  |  |  |  | DK | YES |  |  | N | No Certificate | 1 | No car modifications required | 205/50 R17---TCOMBI-215/45 R17---TCOMBI-215/50 R17---TCOMBI-225/45 R17---TCOMBI-235/45 R17---TCOMBI | AfterMarket OZ | MAX 650 KG | MATT DARK GRAPHITE DIAMOND CUT | Racing | 8027529074543 | OZ | 10,46 |  |  | Serie L - ext.diam.75 mm | 540x540x248 | 1 | 077-155 | e1*2001/116*0307*24. | bar: Area 1
VOLKSWAGEN | PASSAT | PASSAT 3C 2011 | 3C | 01/2011 |  | 5x112 | 57,06 | 585 | 1967 | 47 | M14x1,50 | 17 | CANYON ST | 7½x17 | 17,00 | 7,50 | W0166020522 | 1 |  |  |  | 5x112 |  | 43 | 81710261 | XL | S17D36 | B | LB56 | TÜV |  | VIA | DK | YES |  |  | S | Strongness Certificate (PB) | 1 | No car modifications required | 205/50 R17---TCOMBI-215/45 R17---TCOMBI-215/50 R17---TCOMBI-225/45 R17---TCOMBI-235/45 R17---TCOMBI | AfterMarket OZ | MAX 725 KG | MATT GRAPHIT SILVER | All-Terrain | 8027529046328 | OZ | 13,52 |  |  | Serie XL - ext.diam.79 mm | 540x540x280 | 1 | 077-155 | e1*2001/116*0307*24. | bar: Area 1
VOLKSWAGEN | PASSAT | PASSAT 3C 2011 | 3C | 01/2011 |  | 5x112 | 57,06 | 585 | 1967 | 47 | M14x1,50 | 17 | DAVID | 7½x17 | 17,00 | 7,50 | W01871203N5 | 1 |  |  |  | 5x112 |  | 35 | 81710451 | L | S17D36 | B |  |  |  |  | DK | YES |  |  | K | KBA (ABE+VB) | 2 | Mods can be necessary to car | 205/50 R17---TCOMBI-215/45 R17---TCOMBI-215/50 R17---TCOMBI-225/45 R17---TCOMBI-235/45 R17---TCOMBI | AfterMarket OZ | MAX 690 KG | MATT GRAPHITE DIAMOND CUT | Via Veneto | 8027529053555 | OZ | 11,81 |  |  | Serie L - ext.diam.75 mm | 540x540x261 | 1 | 077-155 | e1*2001/116*0307*24. | bar: Area 1
VOLKSWAGEN | PASSAT | PASSAT 3C 2011 | 3C | 01/2011 |  | 5x112 | 57,06 | 585 | 1967 | 47 | M14x1,50 | 17 | EGO | 7½x17 | 17,00 | 7,50 | W8504920354 | 1 | S | 20110726 | 20110825 | 5x112 |  | 35 | 81710451 | L | S17D36 | B |  |  | KBA |  | DK | YES |  |  | K | KBA (ABE+VB) | 2 | Mods can be necessary to car | 205/50 R17---TCOMBI-215/45 R17---TCOMBI-215/50 R17---TCOMBI-225/45 R17---TCOMBI-235/45 R17---TCOMBI | AfterMarket OZ | MAX 690 KG | MATT BLACK + DIAMOND-CUT | X-Line | 8027529065664 | OZ | 11,06 |  |  | Serie L - ext.diam.75 mm | 542x542x261 | 1 | 077-155 | e1*2001/116*0307*24. | bar: Area 1
VOLKSWAGEN | PASSAT | PASSAT 3C 2011 | 3C | 01/2011 |  | 5x112 | 57,06 | 585 | 1967 | 47 | M14x1,50 | 17 | ENVY | 7½x17 | 17,00 | 7,50 | W8504420368 | 1 |  |  |  | 5x112 |  | 35 | 81710451 | L | S17D36 | B |  |  | KBA |  | DK | YES |  |  | K | KBA (ABE+VB) | 2 | Mods can be necessary to car | 205/50 R17---TCOMBI-215/45 R17---TCOMBI-215/50 R17---TCOMBI-225/45 R17---TCOMBI-235/45 R17---TCOMBI | AfterMarket OZ | MAX 690 KG | MATT SILVER TECH DIAMOND CUT | X-Line | 8027529051094 | OZ | 11,06 |  |  | Serie L - ext.diam.75 mm | 542x542x261 | 1 | 077-155 | e1*2001/116*0307*24. | bar: Area 1
VOLKSWAGEN | PASSAT | PASSAT 3C 2011 | 3C | 01/2011 |  | 5x112 | 57,06 | 585 | 1967 | 47 | M14x1,50 | 17 | LOUNGE 10 | 7½x17 | 17,00 | 7,50 | W8503020354 | 1 |  |  |  | 5x112 |  | 35 | 81710451 | L | S17D36 | B |  |  | KBA |  | DK | YES |  |  | S | Strongness Certificate (PB) | 2 | Mods can be necessary to car | 205/50 R17---TCOMBI-215/45 R17---TCOMBI-215/50 R17---TCOMBI-225/45 R17---TCOMBI-235/45 R17---TCOMBI | AfterMarket OZ | MAX 690 KG | MATT BLACK + DIAMOND-CUT | X-Line | 8027529047677 | OZ | 11,06 |  |  | Serie L - ext.diam.75 mm | 542x542x261 | 1 | 077-155 | e1*2001/116*0307*24. | bar: Area 1
VOLKSWAGEN | PASSAT | PASSAT 3C 2011 | 3C | 01/2011 |  | 5x112 | 57,06 | 585 | 1967 | 47 | M14x1,50 | 17 | LOUNGE 10 | 7½x17 | 17,00 | 7,50 | W8503020375 | 1 |  |  |  | 5x112 |  | 35 | 81710451 | L | S17D36 | B |  |  | KBA |  | DK | YES |  |  | S | Strongness Certificate (PB) | 2 | Mods can be necessary to car | 205/50 R17---TCOMBI-215/45 R17---TCOMBI-215/50 R17---TCOMBI-225/45 R17---TCOMBI-235/45 R17---TCOMBI | AfterMarket OZ | MAX 690 KG | METAL SILVER + DIAMOND CUT | X-Line | 8027529047684 | OZ | 11,06 |  |  | Serie L - ext.diam.75 mm | 542x542x261 | 1 | 077-155 | e1*2001/116*0307*24. | bar: Area 1
VOLKSWAGEN | PASSAT | PASSAT 3C 2011 | 3C | 01/2011 |  | 5x112 | 57,06 | 585 | 1967 | 47 | M14x1,50 | 17 | QUARANTA | 7½x17 | 17,00 | 7,50 | W01867202G2 | 1 |  |  |  | 5x112 |  | 35 | 81710249 | L | S17D36 | B | LB56 |  | KBA |  | DK | YES |  |  | K | KBA (ABE+VB) | 2 | Mods can be necessary to car | 205/50 R17---TCOMBI-215/45 R17---TCOMBI-215/50 R17---TCOMBI-225/45 R17---TCOMBI-235/45 R17---TCOMBI | AfterMarket OZ | MAX 690 KG | GRIGIO CORSA DIAMANTATO | Via Veneto | 8027529054736 | OZ | 11,81 |  |  | Serie L - ext.diam.75 mm | 540x540x261 | 1 | 077-155 | e1*2001/116*0307*24. | bar: Area 1
VOLKSWAGEN | PASSAT | PASSAT 3C 2011 | 3C | 01/2011 |  | 5x112 | 57,06 | 585 | 1967 | 47 | M14x1,50 | 17 | SUPERTURISMO GT | 7½x17 | 17,00 | 7,50 | W01681200P5 | 1 | S | 20121012 | 20121111 | 5x112 |  | 35 | 81710249 | L | S17D36 | B | LB56 |  | KBA | VIA | DK | YES |  |  | K | KBA (ABE+VB) | 2 | Mods can be necessary to car | 205/50 R17---TCOMBI-215/45 R17---TCOMBI-215/50 R17---TCOMBI-225/45 R17---TCOMBI-235/45 R17---TCOMBI | AfterMarket OZ | MAX 715 KG | GRIGIO CORSA+BLACK LETTERING | Racing | 8027529081657 | OZ | 11,40 |  |  | Serie L - ext.diam.75 mm | 540x540x280 | 1 | 077-155 | e1*2001/116*0307*24. | bar: Area 1
VOLKSWAGEN | PASSAT | PASSAT 3C 2011 | 3C | 01/2011 |  | 5x112 | 57,06 | 585 | 1967 | 47 | M14x1,50 | 17 | SUPERTURISMO GT | 7½x17 | 17,00 | 7,50 | W0168120079 | 1 |  |  |  | 5x112 |  | 35 | 81710249 | L | S17D36 | B | LB56 |  | KBA | VIA | DK | YES |  |  | K | KBA (ABE+VB) | 2 | Mods can be necessary to car | 205/50 R17---TCOMBI-215/45 R17---TCOMBI-215/50 R17---TCOMBI-225/45 R17---TCOMBI-235/45 R17---TCOMBI | AfterMarket OZ | MAX 715 KG | MATT BLACK + RED LETTERING | Racing | 8027529057430 | OZ | 11,40 |  |  | Serie L - ext.diam.75 mm | 540x540x261 | 1 | 077-155 | e1*2001/116*0307*24. | bar: Area 1
VOLKSWAGEN | PASSAT | PASSAT 3C 2011 | 3C | 01/2011 |  | 5x112 | 57,06 | 585 | 1967 | 47 | M14x1,50 | 17 | SUPERTURISMO GT | 7½x17 | 17,00 | 7,50 | W0168120082 | 1 |  |  |  | 5x112 |  | 35 | 81710249 | L | S17D36 | B | LB56 |  | KBA | VIA | DK | YES |  |  | K | KBA (ABE+VB) | 2 | Mods can be necessary to car | 205/50 R17---TCOMBI-215/45 R17---TCOMBI-215/50 R17---TCOMBI-225/45 R17---TCOMBI-235/45 R17---TCOMBI | AfterMarket OZ | MAX 715 KG | RACE SILVER + BLACK LETTERING | Racing | 8027529000849 | OZ | 11,40 |  |  | Serie L - ext.diam.75 mm | 540x540x280 | 1 | 077-155 | e1*2001/116*0307*24. | bar: Area 1
VOLKSWAGEN | PASSAT | PASSAT 3C 2011 | 3C | 01/2011 |  | 5x112 | 57,06 | 585 | 1967 | 47 | M14x1,50 | 17 | SUPERTURISMO LM | 7½x17 | 17,00 | 7,50 | W0188120219 | 1 |  |  |  | 5x112 |  | 35 | 81710249 | L | S17D36 | B | LB56 |  | KBA |  | DK | YES |  |  | N | No Certificate | 2 | Mods can be necessary to car | 205/50 R17---TCOMBI-215/45 R17---TCOMBI-215/50 R17---TCOMBI-225/45 R17---TCOMBI-235/45 R17---TCOMBI | AfterMarket OZ | MAX 690 KG | MATT RACE SILVER + BLACK LETTERING | Racing | 8027529053197 | OZ | 10,80 |  |  | Serie L - ext.diam.75 mm | 540x540x261 | 1 | 077-155 | e1*2001/116*0307*24. | bar: Area 1
VOLKSWAGEN | PASSAT | PASSAT 3C 2011 | 3C | 01/2011 |  | 5x112 | 57,06 | 585 | 1967 | 47 | M14x1,50 | 17 | SUPERTURISMO LM | 7½x17 | 17,00 | 7,50 | W0188120246 | 1 |  |  |  | 5x112 |  | 35 | 81710249 | L | S17D36 | B | LB56 |  | KBA |  | DK | YES |  |  | N | No Certificate | 2 | Mods can be necessary to car | 205/50 R17---TCOMBI-215/45 R17---TCOMBI-215/50 R17---TCOMBI-225/45 R17---TCOMBI-235/45 R17---TCOMBI | AfterMarket OZ | MAX 690 KG | MATT GRAPHITE + SILVER LETTERING | Racing | 8027529053203 | OZ | 10,80 |  |  | Serie L - ext.diam.75 mm | 540x540x261 | 1 | 077-155 | e1*2001/116*0307*24. | bar: Area 1
VOLKSWAGEN | PASSAT | PASSAT 3C 2011 | 3C | 01/2011 |  | 5x112 | 57,06 | 585 | 1967 | 47 | M14x1,50 | 17 | WAVE | 7½x17 | 17,00 | 7,50 | W8501720254 | 1 |  |  |  | 5x112 |  | 35 | 81710249 | L | S17D36 | B | LB56 |  | KBA |  | DK | YES |  |  | K | KBA (ABE+VB) | 2 | Mods can be necessary to car | 205/50 R17---TCOMBI-215/45 R17---TCOMBI-215/50 R17---TCOMBI-225/45 R17---TCOMBI-235/45 R17---TCOMBI | AfterMarket OZ | MAX 650 KG | MATT BLACK + DIAMOND-CUT | X-Line | 8027529045642 | OZ | 12,21 |  |  | Serie L - ext.diam.75 mm | 542x542x261 | 1 | 077-155 | e1*2001/116*0307*24. | bar: Area 1
VOLKSWAGEN | PASSAT | PASSAT 3C 2011 | 3C | 01/2011 |  | 5x112 | 57,06 | 585 | 1967 | 47 | M14x1,50 | 17 | X5B | 7½x17 | 17,00 | 7,50 | W85068203N5 | 1 | S | 20121005 | 20121104 | 5x112 |  | 35 | 81710451 | L | S17D36 | B |  |  |  |  | DK | YES |  |  | K | KBA (ABE+VB) | 2 | Mods can be necessary to car | 205/50 R17---TCOMBI-215/45 R17---TCOMBI-215/50 R17---TCOMBI-225/45 R17---TCOMBI-235/45 R17---TCOMBI | AfterMarket OZ | MAX 690 KG | MATT GRAPHITE DIAMOND CUT | X-Line | 8027529079760 | OZ | 11,91 |  |  | Serie L - ext.diam.75 mm | 542x542x261 | 1 | 077-155 | e1*2001/116*0307*24. | bar: Area 1
VOLKSWAGEN | PASSAT | PASSAT 3C 2011 | 3C | 01/2011 |  | 5x112 | 57,06 | 585 | 1967 | 47 | M14x1,50 | 17 | ADRENALINA | 8x17 | 17,00 | 8,00 | W8501420254 | 1 |  |  |  | 5x112 |  | 35 | 81710249 | L | S17D36 | B | LB56 |  | KBA |  | DK | YES |  |  | K | KBA (ABE+VB) | 2 | Mods can be necessary to car | 205/50 R17---TCOMBI-215/45 R17---TCOMBI-225/45 R17---TCOMBI-235/45 R17---TCOMBI-245/40 R17---TCOMBI | AfterMarket OZ | MAX 675 KG | MATT BLACK + DIAMOND-CUT | X-Line | 8027529034646 | OZ | 12,88 |  |  | Serie L - ext.diam.75 mm | 542x542x274 | 1 | 077-155 | e1*2001/116*0307*24. | bar: Area 1
VOLKSWAGEN | PASSAT | PASSAT 3C 2011 | 3C | 01/2011 |  | 5x112 | 57,06 | 585 | 1967 | 47 | M14x1,50 | 17 | ADRENALINA | 8x17 | 17,00 | 8,00 | W8501420354 | 1 |  |  |  | 5x112 |  | 48 | 81710249 | L | S17D36 | B | LB56 |  | KBA |  | DK | YES |  |  | K | KBA (ABE+VB) | 1 | No car modifications required | 205/50 R17---TCOMBI-215/45 R17---TCOMBI-225/45 R17---TCOMBI-235/45 R17---TCOMBI-245/40 R17---TCOMBI | AfterMarket OZ | MAX 675 KG | MATT BLACK + DIAMOND-CUT | X-Line | 8027529034653 | OZ | 12,43 |  |  | Serie L - ext.diam.75 mm | 542x542x274 | 1 | 077-155 | e1*2001/116*0307*24. | bar: Area 1
VOLKSWAGEN | PASSAT | PASSAT 3C 2011 | 3C | 01/2011 |  | 5x112 | 57,06 | 585 | 1967 | 47 | M14x1,50 | 17 | ENERGY | 8x17 | 17,00 | 8,00 | W8500820254 | 1 |  |  |  | 5x112 |  | 35 | 81710249 | L | S17D36 | B | LB56 |  | KBA |  | DK | YES |  |  | S | Strongness Certificate (PB) | 2 | Mods can be necessary to car | 205/50 R17---TCOMBI-215/45 R17---TCOMBI-225/45 R17---TCOMBI-235/45 R17---TCOMBI-245/40 R17---TCOMBI | AfterMarket OZ | MAX 675 KG | MATT BLACK + DIAMOND-CUT | X-Line | 8027529034370 | OZ | 12,90 |  |  | Serie L - ext.diam.75 mm | 542x542x274 | 1 | 077-155 | e1*2001/116*0307*24. | bar: Area 1
VOLKSWAGEN | PASSAT | PASSAT 3C 2011 | 3C | 01/2011 |  | 5x112 | 57,06 | 585 | 1967 | 47 | M14x1,50 | 17 | ENERGY | 8x17 | 17,00 | 8,00 | W8500820268 | 1 |  |  |  | 5x112 |  | 35 | 81710249 | L | S17D36 | B | LB56 |  | KBA |  | DK | YES |  |  | S | Strongness Certificate (PB) | 2 | Mods can be necessary to car | 205/50 R17---TCOMBI-215/45 R17---TCOMBI-225/45 R17---TCOMBI-235/45 R17---TCOMBI-245/40 R17---TCOMBI | AfterMarket OZ | MAX 675 KG | MATT SILVER TECH DIAMOND CUT | X-Line | 8027529037272 | OZ | 12,90 |  |  | Serie L - ext.diam.75 mm | 542x542x274 | 1 | 077-155 | e1*2001/116*0307*24. | bar: Area 1
VOLKSWAGEN | PASSAT | PASSAT 3C 2011 | 3C | 01/2011 |  | 5x112 | 57,06 | 585 | 1967 | 47 | M14x1,50 | 17 | ENERGY | 8x17 | 17,00 | 8,00 | W8500820354 | 1 |  |  |  | 5x112 |  | 48 | 81710249 | L | S17D36 | B | LB56 |  | KBA |  | DK | YES |  |  | K | KBA (ABE+VB) | 1 | No car modifications required | 205/50 R17---TCOMBI-215/45 R17---TCOMBI-225/45 R17---TCOMBI-235/45 R17---TCOMBI-245/40 R17---TCOMBI | AfterMarket OZ | MAX 675 KG | MATT BLACK + DIAMOND-CUT | X-Line | 8027529034387 | OZ | 12,50 |  |  | Serie L - ext.diam.75 mm | 542x542x274 | 1 | 077-155 | e1*2001/116*0307*24. | bar: Area 1
VOLKSWAGEN | PASSAT | PASSAT 3C 2011 | 3C | 01/2011 |  | 5x112 | 57,06 | 585 | 1967 | 47 | M14x1,50 | 17 | ENERGY | 8x17 | 17,00 | 8,00 | W8500820368 | 1 |  |  |  | 5x112 |  | 48 | 81710249 | L | S17D36 | B | LB56 |  | KBA |  | DK | YES |  |  | K | KBA (ABE+VB) | 1 | No car modifications required | 205/50 R17---TCOMBI-215/45 R17---TCOMBI-225/45 R17---TCOMBI-235/45 R17---TCOMBI-245/40 R17---TCOMBI | AfterMarket OZ | MAX 675 KG | MATT SILVER TECH DIAMOND CUT | X-Line | 8027529037289 | OZ | 12,50 |  |  | Serie L - ext.diam.75 mm | 542x542x274 | 1 | 077-155 | e1*2001/116*0307*24. | bar: Area 1
VOLKSWAGEN | PASSAT | PASSAT 3C 2011 | 3C | 01/2011 |  | 5x112 | 57,06 | 585 | 1967 | 47 | M14x1,50 | 17 | ITALIA 150 | 8x17 | 17,00 | 8,00 | W01890203R4 | 1 |  |  |  | 5x112 |  | 35 | 81710451 | L | S17D36 | B |  |  | KBA |  | DK | YES |  |  | K | KBA (ABE+VB) | 2 | Mods can be necessary to car | 205/50 R17---TCOMBI-215/45 R17---TCOMBI-225/45 R17---TCOMBI-235/45 R17---TCOMBI-245/40 R17---TCOMBI | AfterMarket OZ | MAX 750 KG | MATT RACE SILVER DIAMOND CUT | Racing | 8027529070170 | OZ | 12,16 |  |  | Serie L - ext.diam.75 mm | 540x540x274 | 1 | 077-155 | e1*2001/116*0307*24. | bar: Area 1
VOLKSWAGEN | PASSAT | PASSAT 3C 2011 | 3C | 01/2011 |  | 5x112 | 57,06 | 585 | 1967 | 47 | M14x1,50 | 17 | ITALIA 150 | 8x17 | 17,00 | 8,00 | W0189020349 | 1 |  |  |  | 5x112 |  | 35 | 81710451 | L | S17D36 | B |  |  | KBA |  | DK | YES |  |  | K | KBA (ABE+VB) | 2 | Mods can be necessary to car | 205/50 R17---TCOMBI-215/45 R17---TCOMBI-225/45 R17---TCOMBI-235/45 R17---TCOMBI-245/40 R17---TCOMBI | AfterMarket OZ | MAX 750 KG | MATT DARK GRAPHITE DIAMOND CUT | Racing | 8027529070163 | OZ | 12,16 |  |  | Serie L - ext.diam.75 mm | 540x540x274 | 1 | 077-155 | e1*2001/116*0307*24. | bar: Area 1
VOLKSWAGEN | PASSAT | PASSAT 3C 2011 | 3C | 01/2011 |  | 5x112 | 57,06 | 585 | 1967 | 47 | M14x1,50 | 17 | ITALIA 150 | 8x17 | 17,00 | 8,00 | W01890204R4 | 1 |  |  |  | 5x112 |  | 48 | 81710451 | L | S17D36 | B |  |  | KBA |  | DK | YES |  |  | K | KBA (ABE+VB) | 1 | No car modifications required | 205/50 R17---TCOMBI-215/45 R17---TCOMBI-225/45 R17---TCOMBI-235/45 R17---TCOMBI-245/40 R17---TCOMBI | AfterMarket OZ | MAX 715 KG | MATT RACE SILVER DIAMOND CUT | Racing | 8027529070194 | OZ | 10,90 |  |  | Serie L - ext.diam.75 mm | 540x540x274 | 1 | 077-155 | e1*2001/116*0307*24. | bar: Area 1
VOLKSWAGEN | PASSAT | PASSAT 3C 2011 | 3C | 01/2011 |  | 5x112 | 57,06 | 585 | 1967 | 47 | M14x1,50 | 17 | ITALIA 150 | 8x17 | 17,00 | 8,00 | W0189020449 | 1 |  |  |  | 5x112 |  | 48 | 81710451 | L | S17D36 | B |  |  | KBA |  | DK | YES |  |  | K | KBA (ABE+VB) | 1 | No car modifications required | 205/50 R17---TCOMBI-215/45 R17---TCOMBI-225/45 R17---TCOMBI-235/45 R17---TCOMBI-245/40 R17---TCOMBI | AfterMarket OZ | MAX 715 KG | MATT DARK GRAPHITE DIAMOND CUT | Racing | 8027529070187 | OZ | 10,90 |  |  | Serie L - ext.diam.75 mm | 540x540x274 | 1 | 077-155 | e1*2001/116*0307*24. | bar: Area 1
VOLKSWAGEN | PASSAT | PASSAT 3C 2011 | 3C | 01/2011 |  | 5x112 | 57,06 | 585 | 1967 | 47 | M14x1,50 | 17 | SAHARA 5 | 8x17 | 17,00 | 8,00 | W85061201N5 | 1 | S | 20121005 | 20121104 | 5x112 |  | 45 | 81710249 | L | S17D36 | B | LB56 |  |  |  | DK | YES |  |  | K | KBA (ABE+VB) | 1 | No car modifications required | 205/50 R17---TCOMBI-215/45 R17---TCOMBI-225/45 R17---TCOMBI-235/45 R17---TCOMBI-245/40 R17---TCOMBI | AfterMarket OZ | MAX 950 KG | MATT GRAPHITE DIAMOND CUT | X-Line | 8027529080001 | OZ | 14,31 |  |  | Serie L - ext.diam.75 mm | 542x542x274 | 1 | 077-155 | e1*2001/116*0307*24. | bar: Area 1
VOLKSWAGEN | PASSAT | PASSAT 3C 2011 | 3C | 01/2011 |  | 5x112 | 57,06 | 585 | 1967 | 47 | M14x1,50 | 17 | SUPERTURISMO GT | 8x17 | 17,00 | 8,00 | W01673202P5 | 1 | S | 20121012 | 20121111 | 5x112 |  | 35 | 81710249 | L | S17D36 | B | LB56 | TÜV |  |  | DK | YES |  |  | S | Strongness Certificate (PB) | 2 | Mods can be necessary to car | 205/50 R17---TCOMBI-215/45 R17---TCOMBI-225/45 R17---TCOMBI-235/45 R17---TCOMBI-245/40 R17---TCOMBI | AfterMarket OZ | MAX 650 KG | GRIGIO CORSA+BLACK LETTERING | Racing | 8027529081640 | OZ | 12,10 |  |  | Serie L - ext.diam.75 mm | 540x540x280 | 1 | 077-155 | e1*2001/116*0307*24. | bar: Area 1
VOLKSWAGEN | PASSAT | PASSAT 3C 2011 | 3C | 01/2011 |  | 5x112 | 57,06 | 585 | 1967 | 47 | M14x1,50 | 17 | SUPERTURISMO GT | 8x17 | 17,00 | 8,00 | W0167320279 | 1 |  |  |  | 5x112 |  | 35 | 81710249 | L | S17D36 | B | LB56 | TÜV |  |  | DK | YES |  |  | S | Strongness Certificate (PB) | 2 | Mods can be necessary to car | 205/50 R17---TCOMBI-215/45 R17---TCOMBI-225/45 R17---TCOMBI-235/45 R17---TCOMBI-245/40 R17---TCOMBI | AfterMarket OZ | MAX 650 KG | MATT BLACK + RED LETTERING | Racing | 8027529057454 | OZ | 12,10 |  |  | Serie L - ext.diam.75 mm | 540x540x274 | 1 | 077-155 | e1*2001/116*0307*24. | bar: Area 1
VOLKSWAGEN | PASSAT | PASSAT 3C 2011 | 3C | 01/2011 |  | 5x112 | 57,06 | 585 | 1967 | 47 | M14x1,50 | 17 | SUPERTURISMO GT | 8x17 | 17,00 | 8,00 | W0167320282 | 1 |  |  |  | 5x112 |  | 35 | 81710249 | L | S17D36 | B | LB56 | TÜV |  |  | DK | YES |  |  | S | Strongness Certificate (PB) | 2 | Mods can be necessary to car | 205/50 R17---TCOMBI-215/45 R17---TCOMBI-225/45 R17---TCOMBI-235/45 R17---TCOMBI-245/40 R17---TCOMBI | AfterMarket OZ | MAX 650 KG | RACE SILVER + BLACK LETTERING | Racing | 8027529000788 | OZ | 12,10 |  |  | Serie L - ext.diam.75 mm | 540x540x280 | 1 | 077-155 | e1*2001/116*0307*24. | bar: Area 1
VOLKSWAGEN | PASSAT | PASSAT 3C 2011 | 3C | 01/2011 |  | 5x112 | 57,06 | 585 | 1967 | 47 | M14x1,50 | 17 | ULTRALEGGERA | 8x17 | 17,00 | 8,00 | W0171020253 | 1 |  |  |  | 5x112 |  | 35 | 81710249 | L | S17D36 | B | LB56 | TÜV |  |  | DK | YES |  |  | S | Strongness Certificate (PB) | 2 | Mods can be necessary to car | 205/50 R17---TCOMBI-215/45 R17---TCOMBI-225/45 R17---TCOMBI-235/45 R17---TCOMBI-245/40 R17---TCOMBI | AfterMarket OZ | MAX 655 KG | MATT BLACK | Racing | 8027529001624 | OZ | 9,58 |  |  | Serie L - ext.diam.75 mm | 540x540x280 | 1 | 077-155 | e1*2001/116*0307*24. | bar: Area 1
VOLKSWAGEN | PASSAT | PASSAT 3C 2011 | 3C | 01/2011 |  | 5x112 | 57,06 | 585 | 1967 | 47 | M14x1,50 | 17 | ULTRALEGGERA | 8x17 | 17,00 | 8,00 | W0171020261 | 1 |  |  |  | 5x112 |  | 35 | 81710249 | L | S17D36 | B | LB56 | TÜV |  |  | DK | YES |  |  | S | Strongness Certificate (PB) | 2 | Mods can be necessary to car | 205/50 R17---TCOMBI-215/45 R17---TCOMBI-225/45 R17---TCOMBI-235/45 R17---TCOMBI-245/40 R17---TCOMBI | AfterMarket OZ | MAX 655 KG | CHRYSTAL TITANIUM | Racing | 8027529001631 | OZ | 9,58 |  |  | Serie L - ext.diam.75 mm | 540x540x280 | 1 | 077-155 | e1*2001/116*0307*24. | bar: Area 1
VOLKSWAGEN | PASSAT | PASSAT 3C 2011 | 3C | 01/2011 |  | 5x112 | 57,06 | 585 | 1967 | 47 | M14x1,50 | 17 | ULTRALEGGERA | 8x17 | 17,00 | 8,00 | W0171020353 | 1 |  |  |  | 5x112 |  | 48 | 81710249 | L | S17D36 | B | LB56 | TÜV |  |  | DK | YES |  |  | T | Teilegutachten (PB+VB) | 1 | No car modifications required | 205/50 R17---TCOMBI-215/45 R17---TCOMBI-225/45 R17---TCOMBI-235/45 R17---TCOMBI-245/40 R17---TCOMBI | AfterMarket OZ | MAX 615 KG | MATT BLACK | Racing | 8027529076660 | OZ | 9,51 |  |  | Serie L - ext.diam.75 mm | 540x540x274 | 1 | 077-155 | e1*2001/116*0307*24. | bar: Area 1
VOLKSWAGEN | PASSAT | PASSAT 3C 2011 | 3C | 01/2011 |  | 5x112 | 57,06 | 585 | 1967 | 47 | M14x1,50 | 17 | ULTRALEGGERA | 8x17 | 17,00 | 8,00 | W0171020361 | 1 |  |  |  | 5x112 |  | 48 | 81710249 | L | S17D36 | B | LB56 | TÜV |  |  | DK | YES |  |  | T | Teilegutachten (PB+VB) | 1 | No car modifications required | 205/50 R17---TCOMBI-215/45 R17---TCOMBI-225/45 R17---TCOMBI-235/45 R17---TCOMBI-245/40 R17---TCOMBI | AfterMarket OZ | MAX 615 KG | CHRYSTAL TITANIUM | Racing | 8027529001648 | OZ | 9,51 |  |  | Serie L - ext.diam.75 mm | 540x540x280 | 1 | 077-155 | e1*2001/116*0307*24. | bar: Area 1
VOLKSWAGEN | PASSAT | PASSAT 3C 2011 | 3C | 01/2011 |  | 5x112 | 57,06 | 585 | 1967 | 47 | M14x1,50 | 17 | VITTORIA | 8x17 | 17,00 | 8,00 | W0188820273 | 1 |  |  |  | 5x112 |  | 35 | 81710451 | L | S17D36 | B |  |  | KBA |  | DK | YES |  |  | K | KBA (ABE+VB) | 2 | Mods can be necessary to car | 205/50 R17---TCOMBI-215/45 R17---TCOMBI-225/45 R17---TCOMBI-235/45 R17---TCOMBI-245/40 R17---TCOMBI | AfterMarket OZ | MAX 750 KG | MATT DARK GRAPHITE | Via Veneto | 8027529070972 | OZ | 11,42 |  |  | Serie L - ext.diam.75 mm | 540x540x274 | 1 | 077-155 | e1*2001/116*0307*24. | bar: Area 1
VOLKSWAGEN | PASSAT | PASSAT 3C 2011 | 3C | 01/2011 |  | 5x112 | 57,06 | 585 | 1967 | 47 | M14x1,50 | 17 | VITTORIA | 8x17 | 17,00 | 8,00 | W0188820373 | 1 |  |  |  | 5x112 |  | 48 | 81710451 | L | S17D36 | B |  |  | KBA |  | DK | YES |  |  | K | KBA (ABE+VB) | 1 | No car modifications required | 205/50 R17---TCOMBI-215/45 R17---TCOMBI-225/45 R17---TCOMBI-235/45 R17---TCOMBI-245/40 R17---TCOMBI | AfterMarket OZ | MAX 715 KG | MATT DARK GRAPHITE | Via Veneto | 8027529070989 | OZ | 11,16 |  |  | Serie L - ext.diam.75 mm | 540x540x274 | 1 | 077-155 | e1*2001/116*0307*24. | bar: Area 1
VOLKSWAGEN | PASSAT | PASSAT 3C 2011 | 3C | 01/2011 |  | 5x112 | 57,06 | 585 | 1967 | 47 | M14x1,50 | 17 | ADRENALINA | 8x18 | 18,00 | 8,00 | W8501520254 | 1 |  |  |  | 5x112 |  | 35 | 81710249 | L | S17D36 | B | LB56 | TÜV |  |  | DK | YES |  |  | S | Strongness Certificate (PB) | 1 | No car modifications required | 215/45 R18---TCOMBI-225/40 R18---TVW039-235/40 R18---TCOMBI-245/35 R18---TVW039-255/35 R18-R--TVW039 | AfterMarket OZ | MAX 690 KG | MATT BLACK + DIAMOND-CUT | X-Line | 8027529034691 | OZ | 13,39 |  |  | Serie L - ext.diam.75 mm | 568x568x274 | 1 | 077-155 | e1*2001/116*0307*24. | bar: Area 1
VOLKSWAGEN | PASSAT | PASSAT 3C 2011 | 3C | 01/2011 |  | 5x112 | 57,06 | 585 | 1967 | 47 | M14x1,50 | 17 | ADRENALINA | 8x18 | 18,00 | 8,00 | W8501520354 | 1 |  |  |  | 5x112 |  | 48 | 81710249 | L | S17D36 | B | LB56 | TÜV |  |  | DK | YES |  |  | T | Teilegutachten (PB+VB) | 1 | No car modifications required | 215/45 R18---TCOMBI-225/40 R18---TVW039-235/40 R18---TCOMBI-245/35 R18---TVW039-255/35 R18-R--TVW039 | AfterMarket OZ | MAX 690 KG | MATT BLACK + DIAMOND-CUT | X-Line | 8027529034707 | OZ | 12,70 |  |  | Serie L - ext.diam.75 mm | 568x568x274 | 1 | 077-155 | e1*2001/116*0307*24. | bar: Area 1
VOLKSWAGEN | PASSAT | PASSAT 3C 2011 | 3C | 01/2011 |  | 5x112 | 57,06 | 585 | 1967 | 47 | M14x1,50 | 17 | DAVID | 8x18 | 18,00 | 8,00 | W01863203N5 | 1 |  |  |  | 5x112 |  | 35 | 81710451 | L | S17D36 | B |  |  |  |  | DK | YES |  |  | T | Teilegutachten (PB+VB) | 1 | No car modifications required | 215/45 R18---TCOMBI-225/40 R18---TVW039-235/40 R18---TCOMBI-245/35 R18---TVW039-255/35 R18-R--TVW039 | AfterMarket OZ | MAX 690 KG | MATT GRAPHITE DIAMOND CUT | Via Veneto | 8027529054507 | OZ | 13,17 |  |  | Serie L - ext.diam.75 mm | 567x567x274 | 1 | 077-155 | e1*2001/116*0307*24. | bar: Area 1
VOLKSWAGEN | PASSAT | PASSAT 3C 2011 | 3C | 01/2011 |  | 5x112 | 57,06 | 585 | 1967 | 47 | M14x1,50 | 17 | DAVID | 8x18 | 18,00 | 8,00 | W01863204N5 | 1 |  |  |  | 5x112 |  | 48 | 81710451 | L | S17D36 | B |  | TÜV |  |  | DK | YES |  |  | T | Teilegutachten (PB+VB) | 1 | No car modifications required | 215/45 R18---TCOMBI-225/40 R18---TVW039-235/40 R18---TCOMBI-245/35 R18---TVW039-255/35 R18-R--TVW039 | AfterMarket OZ | MAX 690 KG | MATT GRAPHITE DIAMOND CUT | Via Veneto | 8027529054514 | OZ | 12,88 |  |  | Serie L - ext.diam.75 mm | 567x567x274 | 1 | 077-155 | e1*2001/116*0307*24. | bar: Area 1
VOLKSWAGEN | PASSAT | PASSAT 3C 2011 | 3C | 01/2011 |  | 5x112 | 57,06 | 585 | 1967 | 47 | M14x1,50 | 17 | EGO | 8x18 | 18,00 | 8,00 | W8504720254 | 1 | S | 20110726 | 20110825 | 5x112 |  | 35 | 81710451 | L | S17D36 | B |  |  | KBA |  | DK | YES |  |  | K | KBA (ABE+VB) | 1 | No car modifications required | 215/45 R18---TCOMBI-225/40 R18---TVW039-235/40 R18---TCOMBI-245/35 R18---TVW039-255/35 R18-R--TVW039 | AfterMarket OZ | MAX 730 KG | MATT BLACK + DIAMOND-CUT | X-Line | 8027529065497 | OZ | 13,96 |  |  | Serie L - ext.diam.75 mm | 568x568x274 | 1 | 077-155 | e1*2001/116*0307*24. | bar: Area 1
VOLKSWAGEN | PASSAT | PASSAT 3C 2011 | 3C | 01/2011 |  | 5x112 | 57,06 | 585 | 1967 | 47 | M14x1,50 | 17 | EGO | 8x18 | 18,00 | 8,00 | W8504720354 | 1 | S | 20110726 | 20110825 | 5x112 |  | 48 | 81710451 | L | S17D36 | B |  |  | KBA |  | DK | YES |  |  | K | KBA (ABE+VB) | 1 | No car modifications required | 215/45 R18---TCOMBI-225/40 R18---TVW039-235/40 R18---TCOMBI-245/35 R18---TVW039-255/35 R18-R--TVW039 | AfterMarket OZ | MAX 730 KG | MATT BLACK + DIAMOND-CUT | X-Line | 8027529065503 | OZ | 13,96 |  |  | Serie L - ext.diam.75 mm | 568x568x274 | 1 | 077-155 | e1*2001/116*0307*24. | bar: Area 1
VOLKSWAGEN | PASSAT | PASSAT 3C 2011 | 3C | 01/2011 |  | 5x112 | 57,06 | 585 | 1967 | 47 | M14x1,50 | 17 | ENERGY | 8x18 | 18,00 | 8,00 | W8500920254 | 1 |  |  |  | 5x112 |  | 35 | 81710249 | L | S17D36 | B | LB56 | TÜV |  |  | DK | YES |  |  | S | Strongness Certificate (PB) | 1 | No car modifications required | 215/45 R18---TCOMBI-225/40 R18---TVW039-235/40 R18---TCOMBI-245/35 R18---TVW039-255/35 R18-R--TVW039 | AfterMarket OZ | MAX 725 KG | MATT BLACK + DIAMOND-CUT | X-Line | 8027529034424 | OZ | 14,45 |  |  | Serie L - ext.diam.75 mm | 568x568x274 | 1 | 077-155 | e1*2001/116*0307*24. | bar: Area 1
VOLKSWAGEN | PASSAT | PASSAT 3C 2011 | 3C | 01/2011 |  | 5x112 | 57,06 | 585 | 1967 | 47 | M14x1,50 | 17 | ENERGY | 8x18 | 18,00 | 8,00 | W8500920268 | 1 |  |  |  | 5x112 |  | 35 | 81710249 | L | S17D36 | B | LB56 | TÜV |  |  | DK | YES |  |  | S | Strongness Certificate (PB) | 1 | No car modifications required | 215/45 R18---TCOMBI-225/40 R18---TVW039-235/40 R18---TCOMBI-245/35 R18---TVW039-255/35 R18-R--TVW039 | AfterMarket OZ | MAX 725 KG | MATT SILVER TECH DIAMOND CUT | X-Line | 8027529037296 | OZ | 14,35 |  |  | Serie L - ext.diam.75 mm | 568x568x274 | 1 | 077-155 | e1*2001/116*0307*24. | bar: Area 1
VOLKSWAGEN | PASSAT | PASSAT 3C 2011 | 3C | 01/2011 |  | 5x112 | 57,06 | 585 | 1967 | 47 | M14x1,50 | 17 | ENERGY | 8x18 | 18,00 | 8,00 | W8500920354 | 1 |  |  |  | 5x112 |  | 48 | 81710249 | L | S17D36 | B | LB56 | TÜV |  |  | DK | YES |  |  | S | Strongness Certificate (PB) | 1 | No car modifications required | 215/45 R18---TCOMBI-225/40 R18---TVW039-235/40 R18---TCOMBI-245/35 R18---TVW039-255/35 R18-R--TVW039 | AfterMarket OZ | MAX 725 KG | MATT BLACK + DIAMOND-CUT | X-Line | 8027529034431 | OZ | 14,10 |  |  | Serie L - ext.diam.75 mm | 568x568x274 | 1 | 077-155 | e1*2001/116*0307*24. | bar: Area 1
VOLKSWAGEN | PASSAT | PASSAT 3C 2011 | 3C | 01/2011 |  | 5x112 | 57,06 | 585 | 1967 | 47 | M14x1,50 | 17 | ENERGY | 8x18 | 18,00 | 8,00 | W8500920368 | 1 |  |  |  | 5x112 |  | 48 | 81710249 | L | S17D36 | B | LB56 | TÜV |  |  | DK | YES |  |  | S | Strongness Certificate (PB) | 1 | No car modifications required | 215/45 R18---TCOMBI-225/40 R18---TVW039-235/40 R18---TCOMBI-245/35 R18---TVW039-255/35 R18-R--TVW039 | AfterMarket OZ | MAX 725 KG | MATT SILVER TECH DIAMOND CUT | X-Line | 8027529037302 | OZ | 13,95 |  |  | Serie L - ext.diam.75 mm | 568x568x274 | 1 | 077-155 | e1*2001/116*0307*24. | bar: Area 1
VOLKSWAGEN | PASSAT | PASSAT 3C 2011 | 3C | 01/2011 |  | 5x112 | 57,06 | 585 | 1967 | 47 | M14x1,50 | 17 | ENVY | 8x18 | 18,00 | 8,00 | W8503920368 | 1 |  |  |  | 5x112 |  | 35 | 81710451 | L | S17D36 | B |  | TÜV |  |  | DK | YES |  |  | T | Teilegutachten (PB+VB) | 1 | No car modifications required | 215/45 R18---TCOMBI-225/40 R18---TVW039-235/40 R18---TCOMBI-245/35 R18---TVW039-255/35 R18-R--TVW039 | AfterMarket OZ | MAX 690 KG | MATT SILVER TECH DIAMOND CUT | X-Line | 8027529049664 | OZ | 12,76 |  |  | Serie L - ext.diam.75 mm | 568x568x274 | 1 | 077-155 | e1*2001/116*0307*24. | bar: Area 1
VOLKSWAGEN | PASSAT | PASSAT 3C 2011 | 3C | 01/2011 |  | 5x112 | 57,06 | 585 | 1967 | 47 | M14x1,50 | 17 | ENVY | 8x18 | 18,00 | 8,00 | W8503920468 | 1 |  |  |  | 5x112 |  | 48 | 81710451 | L | S17D36 | B |  | TÜV |  |  | DK | YES |  |  | T | Teilegutachten (PB+VB) | 1 | No car modifications required | 215/45 R18---TCOMBI-225/40 R18---TVW039-235/40 R18---TCOMBI-245/35 R18---TVW039-255/35 R18-R--TVW039 | AfterMarket OZ | MAX 690 KG | MATT SILVER TECH DIAMOND CUT | X-Line | 8027529049671 | OZ | 12,76 |  |  | Serie L - ext.diam.75 mm | 568x568x274 | 1 | 077-155 | e1*2001/116*0307*24. | bar: Area 1
VOLKSWAGEN | PASSAT | PASSAT 3C 2011 | 3C | 01/2011 |  | 5x112 | 57,06 | 585 | 1967 | 47 | M14x1,50 | 17 | FORMULA HLT | 8x18 | 18,00 | 8,00 | W01892202G1 | 1 | S | 20121011 | 20121110 | 5x112 |  | 35 | 81710451 | L | S17D36 | B |  |  |  |  | DK | YES |  |  | N | No Certificate | 1 | No car modifications required | 215/45 R18---TCOMBI-225/40 R18---TVW039-235/40 R18---TCOMBI-245/35 R18---TVW039-255/35 R18-R--TVW039 | AfterMarket OZ | MAX 630 KG | GRIGIO CORSA | I-Tech | 8027529081824 | OZ | 11,67 |  |  | Serie L - ext.diam.75 mm | 567x567x274 | 1 | 077-155 | e1*2001/116*0307*24. | bar: Area 1
VOLKSWAGEN | PASSAT | PASSAT 3C 2011 | 3C | 01/2011 |  | 5x112 | 57,06 | 585 | 1967 | 47 | M14x1,50 | 17 | FORMULA HLT | 8x18 | 18,00 | 8,00 | W01892203G1 | 1 | S | 20121011 | 20121110 | 5x112 |  | 48 | 81710451 | L | S17D36 | B |  |  |  |  | DK | YES |  |  | N | No Certificate | 1 | No car modifications required | 215/45 R18---TCOMBI-225/40 R18---TVW039-235/40 R18---TCOMBI-245/35 R18---TVW039-255/35 R18-R--TVW039 | AfterMarket OZ | MAX 630 KG | GRIGIO CORSA | I-Tech | 8027529081831 | OZ | 11,07 |  |  | Serie L - ext.diam.75 mm | 567x567x274 | 1 | 077-155 | e1*2001/116*0307*24. | bar: Area 1
VOLKSWAGEN | PASSAT | PASSAT 3C 2011 | 3C | 01/2011 |  | 5x112 | 57,06 | 585 | 1967 | 47 | M14x1,50 | 17 | ITALIA 150 | 8x18 | 18,00 | 8,00 | W01884202R4 | 1 | S | 20110914 | 20111014 | 5x112 |  | 35 | 81710451 | L | S17D36 | B |  | TÜV |  |  | DK | YES |  |  | T | Teilegutachten (PB+VB) | 1 | No car modifications required | 215/45 R18---TCOMBI-225/40 R18---TVW039-235/40 R18---TCOMBI-245/35 R18---TVW039-255/35 R18-R--TVW039 | AfterMarket OZ | MAX 750 KG | MATT RACE SILVER DIAMOND CUT | Racing | 8027529069402 | OZ | 12,67 |  |  | Serie L - ext.diam.75 mm | 567x567x274 | 1 | 077-155 | e1*2001/116*0307*24. | bar: Area 1
VOLKSWAGEN | PASSAT | PASSAT 3C 2011 | 3C | 01/2011 |  | 5x112 | 57,06 | 585 | 1967 | 47 | M14x1,50 | 17 | ITALIA 150 | 8x18 | 18,00 | 8,00 | W0188420249 | 1 | S | 20110914 | 20111014 | 5x112 |  | 35 | 81710451 | L | S17D36 | B |  | TÜV |  |  | DK | YES |  |  | T | Teilegutachten (PB+VB) | 1 | No car modifications required | 215/45 R18---TCOMBI-225/40 R18---TVW039-235/40 R18---TCOMBI-245/35 R18---TVW039-255/35 R18-R--TVW039 | AfterMarket OZ | MAX 750 KG | MATT DARK GRAPHITE DIAMOND CUT | Racing | 8027529069396 | OZ | 12,67 |  |  | Serie L - ext.diam.75 mm | 567x567x274 | 1 | 077-155 | e1*2001/116*0307*24. | bar: Area 1
VOLKSWAGEN | PASSAT | PASSAT 3C 2011 | 3C | 01/2011 |  | 5x112 | 57,06 | 585 | 1967 | 47 | M14x1,50 | 17 | ITALIA 150 | 8x18 | 18,00 | 8,00 | W01884203R4 | 1 | S | 20110914 | 20111014 | 5x112 |  | 48 | 81710451 | L | S17D36 | B |  | TÜV |  |  | DK | YES |  |  | T | Teilegutachten (PB+VB) | 1 | No car modifications required | 215/45 R18---TCOMBI-225/40 R18---TVW039-235/40 R18---TCOMBI-245/35 R18---TVW039-255/35 R18-R--TVW039 | AfterMarket OZ | MAX 715 KG | MATT RACE SILVER DIAMOND CUT | Racing | 8027529069426 | OZ | 12,15 |  |  | Serie L - ext.diam.75 mm | 567x567x274 | 1 | 077-155 | e1*2001/116*0307*24. | bar: Area 1
VOLKSWAGEN | PASSAT | PASSAT 3C 2011 | 3C | 01/2011 |  | 5x112 | 57,06 | 585 | 1967 | 47 | M14x1,50 | 17 | ITALIA 150 | 8x18 | 18,00 | 8,00 | W0188420349 | 1 | S | 20110914 | 20111014 | 5x112 |  | 48 | 81710451 | L | S17D36 | B |  | TÜV |  |  | DK | YES |  |  | T | Teilegutachten (PB+VB) | 1 | No car modifications required | 215/45 R18---TCOMBI-225/40 R18---TVW039-235/40 R18---TCOMBI-245/35 R18---TVW039-255/35 R18-R--TVW039 | AfterMarket OZ | MAX 715 KG | MATT DARK GRAPHITE DIAMOND CUT | Racing | 8027529069419 | OZ | 12,15 |  |  | Serie L - ext.diam.75 mm | 567x567x274 | 1 | 077-155 | e1*2001/116*0307*24. | bar: Area 1
VOLKSWAGEN | PASSAT | PASSAT 3C 2011 | 3C | 01/2011 |  | 5x112 | 57,06 | 585 | 1967 | 47 | M14x1,50 | 17 | LOUNGE 10 | 8x18 | 18,00 | 8,00 | W8503120454 | 1 |  |  |  | 5x112 |  | 35 | 81710451 | L | S17D36 | B |  | TÜV |  |  | DK | YES |  |  | S | Strongness Certificate (PB) | 1 | No car modifications required | 215/45 R18---TCOMBI-225/40 R18---TVW039-235/40 R18---TCOMBI-245/35 R18---TVW039-255/35 R18-R--TVW039 | AfterMarket OZ | MAX 690 KG | MATT BLACK + DIAMOND-CUT | X-Line | 8027529047813 | OZ | 13,96 |  |  | Serie L - ext.diam.75 mm | 568x568x274 | 1 | 077-155 | e1*2001/116*0307*24. | bar: Area 1
VOLKSWAGEN | PASSAT | PASSAT 3C 2011 | 3C | 01/2011 |  | 5x112 | 57,06 | 585 | 1967 | 47 | M14x1,50 | 17 | LOUNGE 10 | 8x18 | 18,00 | 8,00 | W8503120475 | 1 |  |  |  | 5x112 |  | 35 | 81710451 | L | S17D36 | B |  | TÜV |  |  | DK | YES |  |  | S | Strongness Certificate (PB) | 1 | No car modifications required | 215/45 R18---TCOMBI-225/40 R18---TVW039-235/40 R18---TCOMBI-245/35 R18---TVW039-255/35 R18-R--TVW039 | AfterMarket OZ | MAX 690 KG | METAL SILVER + DIAMOND CUT | X-Line | 8027529047820 | OZ | 13,96 |  |  | Serie L - ext.diam.75 mm | 568x568x274 | 1 | 077-155 | e1*2001/116*0307*24. | bar: Area 1
VOLKSWAGEN | PASSAT | PASSAT 3C 2011 | 3C | 01/2011 |  | 5x112 | 57,06 | 585 | 1967 | 47 | M14x1,50 | 17 | LOUNGE 10 | 8x18 | 18,00 | 8,00 | W8503120554 | 1 |  |  |  | 5x112 |  | 48 | 81710451 | L | S17D36 | B |  | TÜV |  |  | DK | YES |  |  | S | Strongness Certificate (PB) | 1 | No car modifications required | 215/45 R18---TCOMBI-225/40 R18---TVW039-235/40 R18---TCOMBI-245/35 R18---TVW039-255/35 R18-R--TVW039 | AfterMarket OZ | MAX 690 KG | MATT BLACK + DIAMOND-CUT | X-Line | 8027529047837 | OZ | 13,96 |  |  | Serie L - ext.diam.75 mm | 568x568x274 | 1 | 077-155 | e1*2001/116*0307*24. | bar: Area 1
VOLKSWAGEN | PASSAT | PASSAT 3C 2011 | 3C | 01/2011 |  | 5x112 | 57,06 | 585 | 1967 | 47 | M14x1,50 | 17 | LOUNGE 10 | 8x18 | 18,00 | 8,00 | W8503120575 | 1 |  |  |  | 5x112 |  | 48 | 81710451 | L | S17D36 | B |  | TÜV |  |  | DK | YES |  |  | S | Strongness Certificate (PB) | 1 | No car modifications required | 215/45 R18---TCOMBI-225/40 R18---TVW039-235/40 R18---TCOMBI-245/35 R18---TVW039-255/35 R18-R--TVW039 | AfterMarket OZ | MAX 690 KG | METAL SILVER + DIAMOND CUT | X-Line | 8027529047844 | OZ | 13,96 |  |  | Serie L - ext.diam.75 mm | 568x568x274 | 1 | 077-155 | e1*2001/116*0307*24. | bar: Area 1
VOLKSWAGEN | PASSAT | PASSAT 3C 2011 | 3C | 01/2011 |  | 5x112 | 57,06 | 585 | 1967 | 47 | M14x1,50 | 17 | QUARANTA | 8x18 | 18,00 | 8,00 | W01856204G2 | 1 |  |  |  | 5x112 |  | 35 | 81710249 | L | S17D36 | B | LB56 | TÜV |  |  | DK | YES |  |  | T | Teilegutachten (PB+VB) | 1 | No car modifications required | 215/45 R18---TCOMBI-225/40 R18---TVW039-235/40 R18---TCOMBI-245/35 R18---TVW039-255/35 R18-R--TVW039 | AfterMarket OZ | MAX 735 KG | GRIGIO CORSA DIAMANTATO | Via Veneto | 8027529053661 | OZ | 12,87 |  |  | Serie L - ext.diam.75 mm | 570x570x280 | 1 | 077-155 | e1*2001/116*0307*24. | bar: Area 1
VOLKSWAGEN | PASSAT | PASSAT 3C 2011 | 3C | 01/2011 |  | 5x112 | 57,06 | 585 | 1967 | 47 | M14x1,50 | 17 | SAHARA 5 | 8x18 | 18,00 | 8,00 | W85060201N5 | 1 | S | 20121005 | 20121104 | 5x112 |  | 45 | 81710249 | L | S17D36 | B | LB56 |  |  |  | DK | YES |  |  | K | KBA (ABE+VB) | 1 | No car modifications required | 215/45 R18---TCOMBI-225/40 R18---TVW039-235/40 R18---TCOMBI-245/35 R18---TVW039-255/35 R18-R--TVW039 | AfterMarket OZ | MAX 950 KG | MATT GRAPHITE DIAMOND CUT | X-Line | 8027529080094 | OZ | 15,06 |  |  | Serie L - ext.diam.75 mm | 568x568x274 | 1 | 077-155 | e1*2001/116*0307*24. | bar: Area 1
VOLKSWAGEN | PASSAT | PASSAT 3C 2011 | 3C | 01/2011 |  | 5x112 | 57,06 | 585 | 1967 | 47 | M14x1,50 | 17 | SUPERTURISMO GT | 8x18 | 18,00 | 8,00 | W01669202P5 | 1 | S | 20121012 | 20121111 | 5x112 |  | 35 | 81710249 | L | S17D36 | B | LB56 | TÜV |  | VIA | DK | YES |  |  | S | Strongness Certificate (PB) | 1 | No car modifications required | 215/45 R18---TCOMBI-225/40 R18---TVW039-235/40 R18---TCOMBI-245/35 R18---TVW039-255/35 R18-R--TVW039 | AfterMarket OZ | MAX 650 KG | GRIGIO CORSA+BLACK LETTERING | Racing | 8027529081510 | OZ | 12,84 |  |  | Serie L - ext.diam.75 mm | 570x570x280 | 1 | 077-155 | e1*2001/116*0307*24. | bar: Area 1
VOLKSWAGEN | PASSAT | PASSAT 3C 2011 | 3C | 01/2011 |  | 5x112 | 57,06 | 585 | 1967 | 47 | M14x1,50 | 17 | SUPERTURISMO GT | 8x18 | 18,00 | 8,00 | W0166920279 | 1 |  |  |  | 5x112 |  | 35 | 81710249 | L | S17D36 | B | LB56 | TÜV |  | VIA | DK | YES |  |  | S | Strongness Certificate (PB) | 1 | No car modifications required | 215/45 R18---TCOMBI-225/40 R18---TVW039-235/40 R18---TCOMBI-245/35 R18---TVW039-255/35 R18-R--TVW039 | AfterMarket OZ | MAX 650 KG | MATT BLACK + RED LETTERING | Racing | 8027529000313 | OZ | 12,84 |  |  | Serie L - ext.diam.75 mm | 570x570x280 | 1 | 077-155 | e1*2001/116*0307*24. | bar: Area 1
VOLKSWAGEN | PASSAT | PASSAT 3C 2011 | 3C | 01/2011 |  | 5x112 | 57,06 | 585 | 1967 | 47 | M14x1,50 | 17 | SUPERTURISMO GT | 8x18 | 18,00 | 8,00 | W0166920282 | 1 |  |  |  | 5x112 |  | 35 | 81710249 | L | S17D36 | B | LB56 |  |  | VIA | DK | YES |  |  | S | Strongness Certificate (PB) | 1 | No car modifications required | 215/45 R18---TCOMBI-225/40 R18---TVW039-235/40 R18---TCOMBI-245/35 R18---TVW039-255/35 R18-R--TVW039 | AfterMarket OZ | MAX 650 KG | RACE SILVER + BLACK LETTERING | Racing | 8027529000320 | OZ | 8,86 |  |  | Serie L - ext.diam.75 mm | 570x570x280 | 1 | 077-155 | e1*2001/116*0307*24. | bar: Area 1
VOLKSWAGEN | PASSAT | PASSAT 3C 2011 | 3C | 01/2011 |  | 5x112 | 57,06 | 585 | 1967 | 47 | M14x1,50 | 17 | SUPERTURISMO LM | 8x18 | 18,00 | 8,00 | W0185420519 | 1 |  |  |  | 5x112 |  | 35 | 81710249 | L | S17D36 | B | LB56 | TÜV |  |  | DK | YES |  |  | S | Strongness Certificate (PB) | 1 | No car modifications required | 215/45 R18---TCOMBI-225/40 R18---TVW039-235/40 R18---TCOMBI-245/35 R18---TVW039-255/35 R18-R--TVW039 | AfterMarket OZ | MAX 690 KG | MATT RACE SILVER + BLACK LETTERING | Racing | 8027529043464 | OZ | 11,96 |  |  | Serie L - ext.diam.75 mm | 570x570x280 | 1 | 077-155 | e1*2001/116*0307*24. | bar: Area 1
VOLKSWAGEN | PASSAT | PASSAT 3C 2011 | 3C | 01/2011 |  | 5x112 | 57,06 | 585 | 1967 | 47 | M14x1,50 | 17 | SUPERTURISMO LM | 8x18 | 18,00 | 8,00 | W0185420546 | 1 |  |  |  | 5x112 |  | 35 | 81710249 | L | S17D36 | B | LB56 | TÜV |  |  | DK | YES |  |  | S | Strongness Certificate (PB) | 1 | No car modifications required | 215/45 R18---TCOMBI-225/40 R18---TVW039-235/40 R18---TCOMBI-245/35 R18---TVW039-255/35 R18-R--TVW039 | AfterMarket OZ | MAX 690 KG | MATT GRAPHITE + SILVER LETTERING | Racing | 8027529043471 | OZ | 11,96 |  |  | Serie L - ext.diam.75 mm | 570x570x280 | 1 | 077-155 | e1*2001/116*0307*24. | bar: Area 1
VOLKSWAGEN | PASSAT | PASSAT 3C 2011 | 3C | 01/2011 |  | 5x112 | 57,06 | 585 | 1967 | 47 | M14x1,50 | 17 | SUPERTURISMO LM | 8x18 | 18,00 | 8,00 | W0185420619 | 1 |  |  |  | 5x112 |  | 48 | 81710249 | L | S17D36 | B | LB56 | TÜV |  |  | DK | YES |  |  | T | Teilegutachten (PB+VB) | 1 | No car modifications required | 215/45 R18---TCOMBI-225/40 R18---TVW039-235/40 R18---TCOMBI-245/35 R18---TVW039-255/35 R18-R--TVW039 | AfterMarket OZ | MAX 690 KG | MATT RACE SILVER + BLACK LETTERING | Racing | 8027529043488 | OZ | 11,57 |  |  | Serie L - ext.diam.75 mm | 570x570x280 | 1 | 077-155 | e1*2001/116*0307*24. | bar: Area 1
VOLKSWAGEN | PASSAT | PASSAT 3C 2011 | 3C | 01/2011 |  | 5x112 | 57,06 | 585 | 1967 | 47 | M14x1,50 | 17 | SUPERTURISMO LM | 8x18 | 18,00 | 8,00 | W0185420646 | 1 |  |  |  | 5x112 |  | 48 | 81710249 | L | S17D36 | B | LB56 | TÜV |  |  | DK | YES |  |  | T | Teilegutachten (PB+VB) | 1 | No car modifications required | 215/45 R18---TCOMBI-225/40 R18---TVW039-235/40 R18---TCOMBI-245/35 R18---TVW039-255/35 R18-R--TVW039 | AfterMarket OZ | MAX 690 KG | MATT GRAPHITE + SILVER LETTERING | Racing | 8027529043495 | OZ | 11,57 |  |  | Serie L - ext.diam.75 mm | 570x570x280 | 1 | 077-155 | e1*2001/116*0307*24. | bar: Area 1
VOLKSWAGEN | PASSAT | PASSAT 3C 2011 | 3C | 01/2011 |  | 5x112 | 57,06 | 585 | 1967 | 47 | M14x1,50 | 17 | ULTRALEGGERA | 8x18 | 18,00 | 8,00 | W0171220222 | 1 |  |  |  | 5x112 |  | 35 | 81710249 | L | S17D36 | B | LB56 | TÜV |  |  | DK | YES |  |  | S | Strongness Certificate (PB) | 1 | No car modifications required | 215/45 R18---TCOMBI-225/40 R18---TVW039-235/40 R18---TCOMBI-245/35 R18---TVW039-255/35 R18-R--TVW039 | AfterMarket OZ | MAX 675 KG | MATT GRAPHIT SILVER | Racing | 8027529001853 | OZ | 10,19 |  |  | Serie L - ext.diam.75 mm | 570x570x280 | 1 | 077-155 | e1*2001/116*0307*24. | bar: Area 1
VOLKSWAGEN | PASSAT | PASSAT 3C 2011 | 3C | 01/2011 |  | 5x112 | 57,06 | 585 | 1967 | 47 | M14x1,50 | 17 | ULTRALEGGERA | 8x18 | 18,00 | 8,00 | W0171220253 | 1 |  |  |  | 5x112 |  | 35 | 81710249 | L | S17D36 | B | LB56 | TÜV |  |  | DK | YES |  |  | S | Strongness Certificate (PB) | 1 | No car modifications required | 215/45 R18---TCOMBI-225/40 R18---TVW039-235/40 R18---TCOMBI-245/35 R18---TVW039-255/35 R18-R--TVW039 | AfterMarket OZ | MAX 675 KG | MATT BLACK | Racing | 8027529001860 | OZ | 10,19 |  |  | Serie L - ext.diam.75 mm | 570x570x280 | 1 | 077-155 | e1*2001/116*0307*24. | bar: Area 1
VOLKSWAGEN | PASSAT | PASSAT 3C 2011 | 3C | 01/2011 |  | 5x112 | 57,06 | 585 | 1967 | 47 | M14x1,50 | 17 | ULTRALEGGERA | 8x18 | 18,00 | 8,00 | W0171220261 | 1 |  |  |  | 5x112 |  | 35 | 81710249 | L | S17D36 | B | LB56 | TÜV |  |  | DK | YES |  |  | S | Strongness Certificate (PB) | 1 | No car modifications required | 215/45 R18---TCOMBI-225/40 R18---TVW039-235/40 R18---TCOMBI-245/35 R18---TVW039-255/35 R18-R--TVW039 | AfterMarket OZ | MAX 675 KG | CHRYSTAL TITANIUM | Racing | 8027529001877 | OZ | 10,19 |  |  | Serie L - ext.diam.75 mm | 570x570x280 | 1 | 077-155 | e1*2001/116*0307*24. | bar: Area 1
VOLKSWAGEN | PASSAT | PASSAT 3C 2011 | 3C | 01/2011 |  | 5x112 | 57,06 | 585 | 1967 | 47 | M14x1,50 | 17 | ULTRALEGGERA | 8x18 | 18,00 | 8,00 | W0171220322 | 1 |  |  |  | 5x112 |  | 45 | 81710249 | L | S17D36 | B | LB56 | TÜV |  |  | DK | YES |  |  | S | Strongness Certificate (PB) | 1 | No car modifications required | 215/45 R18---TCOMBI-225/40 R18---TVW039-235/40 R18---TCOMBI-245/35 R18---TVW039-255/35 R18-R--TVW039 | AfterMarket OZ | MAX 570 KG | MATT GRAPHIT SILVER | Racing | 8027529001884 | OZ | 10,16 |  |  | Serie L - ext.diam.75 mm | 570x570x280 | 1 | 077-155 | e1*2001/116*0307*24. | bar: Area 1
VOLKSWAGEN | PASSAT | PASSAT 3C 2011 | 3C | 01/2011 |  | 5x112 | 57,06 | 585 | 1967 | 47 | M14x1,50 | 17 | ULTRALEGGERA | 8x18 | 18,00 | 8,00 | W0171220353 | 1 |  |  |  | 5x112 |  | 45 | 81710249 | L | S17D36 | B | LB56 | TÜV |  |  | DK | YES |  |  | S | Strongness Certificate (PB) | 1 | No car modifications required | 215/45 R18---TCOMBI-225/40 R18---TVW039-235/40 R18---TCOMBI-245/35 R18---TVW039-255/35 R18-R--TVW039 | AfterMarket OZ | MAX 570 KG | MATT BLACK | Racing | 8027529001891 | OZ | 10,16 |  |  | Serie L - ext.diam.75 mm | 570x570x280 | 1 | 077-155 | e1*2001/116*0307*24. | bar: Area 1
VOLKSWAGEN | PASSAT | PASSAT 3C 2011 | 3C | 01/2011 |  | 5x112 | 57,06 | 585 | 1967 | 47 | M14x1,50 | 17 | ULTRALEGGERA | 8x18 | 18,00 | 8,00 | W0171220361 | 1 |  |  |  | 5x112 |  | 45 | 81710249 | L | S17D36 | B | LB56 | TÜV |  |  | DK | YES |  |  | S | Strongness Certificate (PB) | 1 | No car modifications required | 215/45 R18---TCOMBI-225/40 R18---TVW039-235/40 R18---TCOMBI-245/35 R18---TVW039-255/35 R18-R--TVW039 | AfterMarket OZ | MAX 570 KG | CHRYSTAL TITANIUM | Racing | 8027529001907 | OZ | 10,16 |  |  | Serie L - ext.diam.75 mm | 570x570x280 | 1 | 077-155 | e1*2001/116*0307*24. | bar: Area 1
VOLKSWAGEN | PASSAT | PASSAT 3C 2011 | 3C | 01/2011 |  | 5x112 | 57,06 | 585 | 1967 | 47 | M14x1,50 | 17 | VERSILIA | 8x18 | 18,00 | 8,00 | W01815204N6 | 1 |  |  |  | 5x112 |  | 35 | 81710249 | L | S17D36 | B | LB56 | TÜV |  |  | DK | YES |  |  | S | Strongness Certificate (PB) | 1 | No car modifications required | 215/45 R18---TCOMBI-225/40 R18---TVW039-235/40 R18---TCOMBI-245/35 R18---TVW039-255/35 R18-R--TVW039 | AfterMarket OZ | MAX 760 KG | MATT RACE SILVER | All-Terrain | 8027529052220 | OZ | 14,77 |  |  | Serie L - ext.diam.75 mm | 570x570x280 | 1 | 077-155 | e1*2001/116*0307*24. | bar: Area 1
VOLKSWAGEN | PASSAT | PASSAT 3C 2011 | 3C | 01/2011 |  | 5x112 | 57,06 | 585 | 1967 | 47 | M14x1,50 | 17 | VERSILIA | 8x18 | 18,00 | 8,00 | W0181520454 | 1 |  |  |  | 5x112 |  | 35 | 81710249 | L | S17D36 | B | LB56 | TÜV |  |  | DK | YES |  |  | S | Strongness Certificate (PB) | 1 | No car modifications required | 215/45 R18---TCOMBI-225/40 R18---TVW039-235/40 R18---TCOMBI-245/35 R18---TVW039-255/35 R18-R--TVW039 | AfterMarket OZ | MAX 760 KG | MATT BLACK + DIAMOND-CUT | All-Terrain | 8027529031218 | OZ | 14,80 |  |  | Serie L - ext.diam.75 mm | 570x570x280 | 1 | 077-155 | e1*2001/116*0307*24. | bar: Area 1
VOLKSWAGEN | PASSAT | PASSAT 3C 2011 | 3C | 01/2011 |  | 5x112 | 57,06 | 585 | 1967 | 47 | M14x1,50 | 17 | VERSILIA | 8x18 | 18,00 | 8,00 | W01815205N6 | 1 |  |  |  | 5x112 |  | 48 | 81710249 | L | S17D36 | B | LB56 | TÜV |  |  | DK | YES |  |  | S | Strongness Certificate (PB) | 1 | No car modifications required | 215/45 R18---TCOMBI-225/40 R18---TVW039-235/40 R18---TCOMBI-245/35 R18---TVW039-255/35 R18-R--TVW039 | AfterMarket OZ | MAX 760 KG | MATT RACE SILVER | All-Terrain | 8027529052237 | OZ | 14,52 |  |  | Serie L - ext.diam.75 mm | 570x570x280 | 1 | 077-155 | e1*2001/116*0307*24. | bar: Area 1
VOLKSWAGEN | PASSAT | PASSAT 3C 2011 | 3C | 01/2011 |  | 5x112 | 57,06 | 585 | 1967 | 47 | M14x1,50 | 17 | VERSILIA | 8x18 | 18,00 | 8,00 | W0181520554 | 1 |  |  |  | 5x112 |  | 48 | 81710249 | L | S17D36 | B | LB56 | TÜV |  |  | DK | YES |  |  | S | Strongness Certificate (PB) | 1 | No car modifications required | 215/45 R18---TCOMBI-225/40 R18---TVW039-235/40 R18---TCOMBI-245/35 R18---TVW039-255/35 R18-R--TVW039 | AfterMarket OZ | MAX 760 KG | MATT BLACK + DIAMOND-CUT | All-Terrain | 8027529031232 | OZ | 14,65 |  |  | Serie L - ext.diam.75 mm | 570x570x280 | 1 | 077-155 | e1*2001/116*0307*24. | bar: Area 1
VOLKSWAGEN | PASSAT | PASSAT 3C 2011 | 3C | 01/2011 |  | 5x112 | 57,06 | 585 | 1967 | 47 | M14x1,50 | 17 | VITTORIA | 8x18 | 18,00 | 8,00 | W0188520173 | 1 | S | 20110913 | 20111013 | 5x112 |  | 35 | 81710451 | L | S17D36 | B |  | TÜV |  |  | DK | YES |  |  | T | Teilegutachten (PB+VB) | 1 | No car modifications required | 215/45 R18---TCOMBI-225/40 R18---TVW039-235/40 R18---TCOMBI-245/35 R18---TVW039-255/35 R18-R--TVW039 | AfterMarket OZ | MAX 750 KG | MATT DARK GRAPHITE | Via Veneto | 8027529069723 | OZ | 13,39 |  |  | Serie L - ext.diam.75 mm | 567x567x274 | 1 | 077-155 | e1*2001/116*0307*24. | bar: Area 1
VOLKSWAGEN | PASSAT | PASSAT 3C 2011 | 3C | 01/2011 |  | 5x112 | 57,06 | 585 | 1967 | 47 | M14x1,50 | 17 | VITTORIA | 8x18 | 18,00 | 8,00 | W0188520273 | 1 | S | 20110913 | 20111013 | 5x112 |  | 48 | 81710451 | L | S17D36 | B |  | TÜV |  |  | DK | YES |  |  | S | Strongness Certificate (PB) | 1 | No car modifications required | 215/45 R18---TCOMBI-225/40 R18---TVW039-235/40 R18---TCOMBI-245/35 R18---TVW039-255/35 R18-R--TVW039 | AfterMarket OZ | MAX 715 KG | MATT DARK GRAPHITE | Via Veneto | 8027529069730 | OZ | 13 |  |  | Serie L - ext.diam.75 mm | 567x567x274 | 1 | 077-155 | e1*2001/116*0307*24. | bar: Area 1
VOLKSWAGEN | PASSAT | PASSAT 3C 2011 | 3C | 01/2011 |  | 5x112 | 57,06 | 585 | 1967 | 47 | M14x1,50 | 17 | WAVE | 8x18 | 18,00 | 8,00 | W8501820254 | 1 |  |  |  | 5x112 |  | 35 | 81710249 | L | S17D36 | B | LB56 | TÜV |  |  | DK | YES |  |  | T | Teilegutachten (PB+VB) | 1 | No car modifications required | 215/45 R18---TCOMBI-225/40 R18---TVW039-235/40 R18---TCOMBI-245/35 R18---TVW039-255/35 R18-R--TVW039 | AfterMarket OZ | MAX 690 KG | MATT BLACK + DIAMOND-CUT | X-Line | 8027529045680 | OZ | 13,46 |  |  | Serie L - ext.diam.75 mm | 568x568x274 | 1 | 077-155 | e1*2001/116*0307*24. | bar: Area 1
VOLKSWAGEN | PASSAT | PASSAT 3C 2011 | 3C | 01/2011 |  | 5x112 | 57,06 | 585 | 1967 | 47 | M14x1,50 | 17 | WAVE | 8x18 | 18,00 | 8,00 | W8501820354 | 1 |  |  |  | 5x112 |  | 48 | 81710249 | L | S17D36 | B | LB56 | TÜV |  |  | DK | YES |  |  | S | Strongness Certificate (PB) | 1 | No car modifications required | 215/45 R18---TCOMBI-225/40 R18---TVW039-235/40 R18---TCOMBI-245/35 R18---TVW039-255/35 R18-R--TVW039 | AfterMarket OZ | MAX 690 KG | MATT BLACK + DIAMOND-CUT | X-Line | 8027529045697 | OZ | 13,46 |  |  | Serie L - ext.diam.75 mm | 568x568x274 | 1 | 077-155 | e1*2001/116*0307*24. | bar: Area 1
VOLKSWAGEN | PASSAT | PASSAT 3C 2011 | 3C | 01/2011 |  | 5x112 | 57,06 | 585 | 1967 | 47 | M14x1,50 | 17 | X5B | 8x18 | 18,00 | 8,00 | W85064202N5 | 1 |  |  |  | 5x112 |  | 35 | 81710451 | L | S17D36 | B |  |  | KBA |  | DK | YES |  |  | K | KBA (ABE+VB) | 1 | No car modifications required | 215/45 R18---TCOMBI-225/40 R18---TVW039-235/40 R18---TCOMBI-245/35 R18---TVW039-255/35 R18-R--TVW039 | AfterMarket OZ | MAX 730 KG | MATT GRAPHITE DIAMOND CUT | X-Line | 8027529078008 | OZ | 13,84 |  |  | Serie L - ext.diam.75 mm | 568x568x274 | 1 | 077-155 | e1*2001/116*0307*24. | bar: Area 1
VOLKSWAGEN | PASSAT | PASSAT 3C 2011 | 3C | 01/2011 |  | 5x112 | 57,06 | 585 | 1967 | 47 | M14x1,50 | 17 | X5B | 8x18 | 18,00 | 8,00 | W85064203N5 | 1 |  |  |  | 5x112 |  | 48 | 81710451 | L | S17D36 | B |  |  | KBA |  | DK | YES |  |  | K | KBA (ABE+VB) | 1 | No car modifications required | 215/45 R18---TCOMBI-225/40 R18---TVW039-235/40 R18---TCOMBI-245/35 R18---TVW039-255/35 R18-R--TVW039 | AfterMarket OZ | MAX 730 KG | MATT GRAPHITE DIAMOND CUT | X-Line | 8027529078015 | OZ | 13,46 |  |  | Serie L - ext.diam.75 mm | 568x568x274 | 1 | 077-155 | e1*2001/116*0307*24. | bar: Area 1
VOLKSWAGEN | PASSAT | PASSAT 3C 2011 | 3C | 01/2011 |  | 5x112 | 57,06 | 585 | 1967 | 47 | M14x1,50 | 17 | DAVID | 8x19 | 19,00 | 8,00 | W01870203N5 | 1 |  |  |  | 5x112 |  | 35 | 81710451 | L | S17D36 | B |  | TÜV |  |  | DK | YES |  |  | T | Teilegutachten (PB+VB) | 2 | Mods can be necessary to car | 225/35 R19---TCOMBI-235/35 R19---TCOMBI-245/30 R19--- | AfterMarket OZ | MAX 690 KG | MATT GRAPHITE DIAMOND CUT | Via Veneto | 8027529053432 | OZ | 14,32 |  |  | Serie L - ext.diam.75 mm | 592x592x274 | 1 | 077-155 | e1*2001/116*0307*24. | bar: Area 1
VOLKSWAGEN | PASSAT | PASSAT 3C 2011 | 3C | 01/2011 |  | 5x112 | 57,06 | 585 | 1967 | 47 | M14x1,50 | 17 | ENERGY | 8x19 | 19,00 | 8,00 | W8503420154 | 1 |  |  |  | 5x112 |  | 35 | 81710249 | L | S17D36 | B | LB56 | TÜV |  |  | DK | YES |  |  | S | Strongness Certificate (PB) | 2 | Mods can be necessary to car | 225/35 R19---TCOMBI-235/35 R19---TCOMBI-245/30 R19--- | AfterMarket OZ | MAX 720 KG | MATT BLACK + DIAMOND-CUT | X-Line | 8027529045833 | OZ | 14,50 |  |  | Serie L - ext.diam.75 mm | 593x593x274 | 1 | 077-155 | e1*2001/116*0307*24. | bar: Area 1
VOLKSWAGEN | PASSAT | PASSAT 3C 2011 | 3C | 01/2011 |  | 5x112 | 57,06 | 585 | 1967 | 47 | M14x1,50 | 17 | ENERGY | 8x19 | 19,00 | 8,00 | W8503420254 | 1 |  |  |  | 5x112 |  | 48 | 81710249 | L | S17D36 | B | LB56 | TÜV |  |  | DK | YES |  |  | S | Strongness Certificate (PB) | 1 | No car modifications required | 225/35 R19---TCOMBI-235/35 R19---TCOMBI-245/30 R19--- | AfterMarket OZ | MAX 690 KG | MATT BLACK + DIAMOND-CUT | X-Line | 8027529045840 | OZ | 14,30 |  |  | Serie L - ext.diam.75 mm | 593x593x274 | 1 | 077-155 | e1*2001/116*0307*24. | bar: Area 1
VOLKSWAGEN | PASSAT | PASSAT 3C 2011 | 3C | 01/2011 |  | 5x112 | 57,06 | 585 | 1967 | 47 | M14x1,50 | 17 | ITALIA 150 | 8x19 | 19,00 | 8,00 | W01889203R4 | 1 |  |  |  | 5x112 |  | 35 | 81710451 | L | S17D36 | B |  | TÜV |  |  | DK | YES |  |  | T | Teilegutachten (PB+VB) | 2 | Mods can be necessary to car | 225/35 R19---TCOMBI-235/35 R19---TCOMBI-245/30 R19--- | AfterMarket OZ | MAX 750 KG | MATT RACE SILVER DIAMOND CUT | Racing | 8027529070347 | OZ | 13,31 |  |  | Serie L - ext.diam.75 mm | 592x592x274 | 1 | 077-155 | e1*2001/116*0307*24. | bar: Area 1
VOLKSWAGEN | PASSAT | PASSAT 3C 2011 | 3C | 01/2011 |  | 5x112 | 57,06 | 585 | 1967 | 47 | M14x1,50 | 17 | ITALIA 150 | 8x19 | 19,00 | 8,00 | W0188920349 | 1 |  |  |  | 5x112 |  | 35 | 81710451 | L | S17D36 | B |  | TÜV |  |  | DK | YES |  |  | T | Teilegutachten (PB+VB) | 2 | Mods can be necessary to car | 225/35 R19---TCOMBI-235/35 R19---TCOMBI-245/30 R19--- | AfterMarket OZ | MAX 750 KG | MATT DARK GRAPHITE DIAMOND CUT | Racing | 8027529070330 | OZ | 13,31 |  |  | Serie L - ext.diam.75 mm | 592x592x274 | 1 | 077-155 | e1*2001/116*0307*24. | bar: Area 1
VOLKSWAGEN | PASSAT | PASSAT 3C 2011 | 3C | 01/2011 |  | 5x112 | 57,06 | 585 | 1967 | 47 | M14x1,50 | 17 | ITALIA 150 | 8x19 | 19,00 | 8,00 | W01889204R4 | 1 |  |  |  | 5x112 |  | 48 | 81710451 | L | S17D36 | B |  | TÜV |  |  | DK | YES |  |  | T | Teilegutachten (PB+VB) | 1 | No car modifications required | 225/35 R19---TCOMBI-235/35 R19---TCOMBI-245/30 R19--- | AfterMarket OZ | MAX 715 KG | MATT RACE SILVER DIAMOND CUT | Racing | 8027529070361 | OZ | 13,36 |  |  | Serie L - ext.diam.75 mm | 592x592x274 | 1 | 077-155 | e1*2001/116*0307*24. | bar: Area 1
VOLKSWAGEN | PASSAT | PASSAT 3C 2011 | 3C | 01/2011 |  | 5x112 | 57,06 | 585 | 1967 | 47 | M14x1,50 | 17 | ITALIA 150 | 8x19 | 19,00 | 8,00 | W0188920449 | 1 |  |  |  | 5x112 |  | 48 | 81710451 | L | S17D36 | B |  | TÜV |  |  | DK | YES |  |  | T | Teilegutachten (PB+VB) | 1 | No car modifications required | 225/35 R19---TCOMBI-235/35 R19---TCOMBI-245/30 R19--- | AfterMarket OZ | MAX 715 KG | MATT DARK GRAPHITE DIAMOND CUT | Racing | 8027529070354 | OZ | 13,36 |  |  | Serie L - ext.diam.75 mm | 592x592x274 | 1 | 077-155 | e1*2001/116*0307*24. | bar: Area 1
VOLKSWAGEN | PASSAT | PASSAT 3C 2011 | 3C | 01/2011 |  | 5x112 | 57,06 | 585 | 1967 | 47 | M14x1,50 | 17 | LOUNGE 10 | 8x19 | 19,00 | 8,00 | W8505520254 | 1 | S | 20110726 | 20110825 | 5x112 |  | 35 | 81710451 | L | S17D36 | B |  | TÜV |  |  | DK | YES |  |  | T | Teilegutachten (PB+VB) | 2 | Mods can be necessary to car | 225/35 R19---TCOMBI-235/35 R19---TCOMBI-245/30 R19--- | AfterMarket OZ | MAX 750 KG | MATT BLACK + DIAMOND-CUT | X-Line | 8027529066036 | OZ | 14,31 |  |  | Serie L - ext.diam.75 mm | 593x593x274 | 1 | 077-155 | e1*2001/116*0307*24. | bar: Area 1
VOLKSWAGEN | PASSAT | PASSAT 3C 2011 | 3C | 01/2011 |  | 5x112 | 57,06 | 585 | 1967 | 47 | M14x1,50 | 17 | LOUNGE 10 | 8x19 | 19,00 | 8,00 | W8505520275 | 1 | S | 20110726 | 20110825 | 5x112 |  | 35 | 81710451 | L | S17D36 | B |  | TÜV |  |  | DK | YES |  |  | T | Teilegutachten (PB+VB) | 2 | Mods can be necessary to car | 225/35 R19---TCOMBI-235/35 R19---TCOMBI-245/30 R19--- | AfterMarket OZ | MAX 750 KG | METAL SILVER + DIAMOND CUT | X-Line | 8027529066043 | OZ | 14,31 |  |  | Serie L - ext.diam.75 mm | 593x593x274 | 1 | 077-155 | e1*2001/116*0307*24. | bar: Area 1
VOLKSWAGEN | PASSAT | PASSAT 3C 2011 | 3C | 01/2011 |  | 5x112 | 57,06 | 585 | 1967 | 47 | M14x1,50 | 17 | LOUNGE 10 | 8x19 | 19,00 | 8,00 | W8505520354 | 1 | S | 20110726 | 20110825 | 5x112 |  | 48 | 81710451 | L | S17D36 | B |  | TÜV |  |  | DK | YES |  |  | T | Teilegutachten (PB+VB) | 1 | No car modifications required | 225/35 R19---TCOMBI-235/35 R19---TCOMBI-245/30 R19--- | AfterMarket OZ | MAX 725 KG | MATT BLACK + DIAMOND-CUT | X-Line | 8027529066050 | OZ | 14,31 |  |  | Serie L - ext.diam.75 mm | 593x593x274 | 1 | 077-155 | e1*2001/116*0307*24. | bar: Area 1
VOLKSWAGEN | PASSAT | PASSAT 3C 2011 | 3C | 01/2011 |  | 5x112 | 57,06 | 585 | 1967 | 47 | M14x1,50 | 17 | LOUNGE 10 | 8x19 | 19,00 | 8,00 | W8505520375 | 1 | S | 20110726 | 20110825 | 5x112 |  | 48 | 81710451 | L | S17D36 | B |  | TÜV |  |  | DK | YES |  |  | T | Teilegutachten (PB+VB) | 1 | No car modifications required | 225/35 R19---TCOMBI-235/35 R19---TCOMBI-245/30 R19--- | AfterMarket OZ | MAX 725 KG | METAL SILVER + DIAMOND CUT | X-Line | 8027529066067 | OZ | 14,31 |  |  | Serie L - ext.diam.75 mm | 593x593x274 | 1 | 077-155 | e1*2001/116*0307*24. | bar: Area 1
VOLKSWAGEN | PASSAT | PASSAT 3C 2011 | 3C | 01/2011 |  | 5x112 | 57,06 | 585 | 1967 | 47 | M14x1,50 | 17 | SUPERTURISMO GT | 8x19 | 19,00 | 8,00 | W01690201P5 | 1 | S | 20121012 | 20121111 | 5x112 |  | 35 | 81710249 | L | S17D36 | B | LB56 | TÜV |  |  | DK | YES |  |  | S | Strongness Certificate (PB) | 2 | Mods can be necessary to car | 225/35 R19---TCOMBI-235/35 R19---TCOMBI-245/30 R19--- | AfterMarket OZ | MAX 705 KG | GRIGIO CORSA+BLACK LETTERING | Racing | 8027529081749 | OZ | 13,82 |  |  | Serie L - ext.diam.75 mm | 592x592x274 | 1 | 077-155 | e1*2001/116*0307*24. | bar: Area 1
VOLKSWAGEN | PASSAT | PASSAT 3C 2011 | 3C | 01/2011 |  | 5x112 | 57,06 | 585 | 1967 | 47 | M14x1,50 | 17 | SUPERTURISMO GT | 8x19 | 19,00 | 8,00 | W0169020179 | 1 |  |  |  | 5x112 |  | 35 | 81710249 | L | S17D36 | B | LB56 | TÜV |  |  | DK | YES |  |  | S | Strongness Certificate (PB) | 2 | Mods can be necessary to car | 225/35 R19---TCOMBI-235/35 R19---TCOMBI-245/30 R19--- | AfterMarket OZ | MAX 705 KG | MATT BLACK + RED LETTERING | Racing | 8027529001174 | OZ | 13,82 |  |  | Serie L - ext.diam.75 mm | 592x592x274 | 1 | 077-155 | e1*2001/116*0307*24. | bar: Area 1
VOLKSWAGEN | PASSAT | PASSAT 3C 2011 | 3C | 01/2011 |  | 5x112 | 57,06 | 585 | 1967 | 47 | M14x1,50 | 17 | SUPERTURISMO GT | 8x19 | 19,00 | 8,00 | W0169020182 | 1 |  |  |  | 5x112 |  | 35 | 81710249 | L | S17D36 | B | LB56 | TÜV |  |  | DK | YES |  |  | S | Strongness Certificate (PB) | 2 | Mods can be necessary to car | 225/35 R19---TCOMBI-235/35 R19---TCOMBI-245/30 R19--- | AfterMarket OZ | MAX 705 KG | RACE SILVER + BLACK LETTERING | Racing | 8027529001181 | OZ | 13,82 |  |  | Serie L - ext.diam.75 mm | 592x592x274 | 1 | 077-155 | e1*2001/116*0307*24. | bar: Area 1
VOLKSWAGEN | PASSAT | PASSAT 3C 2011 | 3C | 01/2011 |  | 5x112 | 57,06 | 585 | 1967 | 47 | M14x1,50 | 17 | ULTRALEGGERA | 8x19 | 19,00 | 8,00 | W0171320253 | 1 |  |  |  | 5x112 |  | 45 | 81710249 | L | S17D36 | B | LB56 | TÜV |  |  | DK | YES |  |  | S | Strongness Certificate (PB) | 1 | No car modifications required | 225/35 R19---TCOMBI-235/35 R19---TCOMBI-245/30 R19--- | AfterMarket OZ | MAX 680 KG | MATT BLACK | Racing | 8027529002157 | OZ | 10,91 |  |  | Serie L - ext.diam.75 mm | 592x592x274 | 1 | 077-155 | e1*2001/116*0307*24. | bar: Area 1
VOLKSWAGEN | PASSAT | PASSAT 3C 2011 | 3C | 01/2011 |  | 5x112 | 57,06 | 585 | 1967 | 47 | M14x1,50 | 17 | ULTRALEGGERA | 8x19 | 19,00 | 8,00 | W0171320653 | 1 |  |  |  | 5x112 |  | 41 | 81710249 | L | S17D36 | B | LB56 | TÜV |  |  | DK | YES |  |  | S | Strongness Certificate (PB) | 1 | No car modifications required | 225/35 R19---TCOMBI-235/35 R19---TCOMBI-245/30 R19--- | AfterMarket OZ | MAX 680 KG | MATT BLACK | Racing | 8027529048742 | OZ | 10,91 |  |  | Serie L - ext.diam.75 mm | 592x592x274 | 1 | 077-155 | e1*2001/116*0307*24. | bar: Area 1
VOLKSWAGEN | PASSAT | PASSAT 3C 2011 | 3C | 01/2011 |  | 5x112 | 57,06 | 585 | 1967 | 47 | M14x1,50 | 17 | ULTRALEGGERA | 8x19 | 19,00 | 8,00 | W0171320661 | 1 |  |  |  | 5x112 |  | 41 | 81710249 | L | S17D36 | B | LB56 | TÜV |  |  | DK | YES |  |  | S | Strongness Certificate (PB) | 1 | No car modifications required | 225/35 R19---TCOMBI-235/35 R19---TCOMBI-245/30 R19--- | AfterMarket OZ | MAX 680 KG | CHRYSTAL TITANIUM | Racing | 8027529002218 | OZ | 10,91 |  |  | Serie L - ext.diam.75 mm | 592x592x274 | 1 | 077-155 | e1*2001/116*0307*24. | bar: Area 1
VOLKSWAGEN | PASSAT | PASSAT 3C 2011 | 3C | 01/2011 |  | 5x112 | 57,06 | 585 | 1967 | 47 | M14x1,50 | 17 | ULTRALEGGERA HLT | 8x19 | 19,00 | 8,00 | W01713201AN6 | 3 | S | 20120302 | 20120401 | 5x112 |  | 35 | 81710261 | XL | S17D36 | B | LB56 | TÜV |  |  | DK | YES |  |  | S | Strongness Certificate (PB) | 2 | Mods can be necessary to car | 225/35 R19---TCOMBI-235/35 R19---TCOMBI-245/30 R19--- | AfterMarket OZ | MAX 680 KG | MATT RACE SILVER | I-Tech | 8027529073195 | OZ | 11,04 |  |  | Serie XL - ext.diam.79 mm | 592x592x274 | 1 | 077-155 | e1*2001/116*0307*24. | bar: Area 1
VOLKSWAGEN | PASSAT | PASSAT 3C 2011 | 3C | 01/2011 |  | 5x112 | 57,06 | 585 | 1967 | 47 | M14x1,50 | 17 | ULTRALEGGERA HLT | 8x19 | 19,00 | 8,00 | W01713201AP3 | 3 | S | 20121203 | 20130102 | 5x112 |  | 35 | 81710261 | XL | S17D36 | B | LB56 | TÜV |  |  | DK | YES |  |  | S | Strongness Certificate (PB) | 2 | Mods can be necessary to car | 225/35 R19---TCOMBI-235/35 R19---TCOMBI-245/30 R19--- | AfterMarket OZ | MAX 680 KG | ACID GREEN | I-Tech | 8027529083798 | OZ | 11,04 |  |  | Serie XL - ext.diam.79 mm | 592x592x274 | 1 | 077-155 | e1*2001/116*0307*24. | bar: Area 1
VOLKSWAGEN | PASSAT | PASSAT 3C 2011 | 3C | 01/2011 |  | 5x112 | 57,06 | 585 | 1967 | 47 | M14x1,50 | 17 | ULTRALEGGERA HLT | 8x19 | 19,00 | 8,00 | W01713201A22 | 3 | S | 20120302 | 20120401 | 5x112 |  | 35 | 81710261 | XL | S17D36 | B | LB56 | TÜV |  |  | DK | YES |  |  | S | Strongness Certificate (PB) | 2 | Mods can be necessary to car | 225/35 R19---TCOMBI-235/35 R19---TCOMBI-245/30 R19--- | AfterMarket OZ | MAX 680 KG | MATT GRAPHIT SILVER | I-Tech | 8027529073188 | OZ | 11,04 |  |  | Serie XL - ext.diam.79 mm | 592x592x274 | 1 | 077-155 | e1*2001/116*0307*24. | bar: Area 1
VOLKSWAGEN | PASSAT | PASSAT 3C 2011 | 3C | 01/2011 |  | 5x112 | 57,06 | 585 | 1967 | 47 | M14x1,50 | 17 | ULTRALEGGERA HLT | 8x19 | 19,00 | 8,00 | W01713201A30 | 3 | S | 20120302 | 20120401 | 5x112 |  | 35 | 81710261 | XL | S17D36 | B | LB56 | TÜV |  |  | DK | YES |  |  | S | Strongness Certificate (PB) | 2 | Mods can be necessary to car | 225/35 R19---TCOMBI-235/35 R19---TCOMBI-245/30 R19--- | AfterMarket OZ | MAX 680 KG | WHITE | I-Tech | 8027529073140 | OZ | 11,04 |  |  | Serie XL - ext.diam.79 mm | 592x592x274 | 1 | 077-155 | e1*2001/116*0307*24. | bar: Area 1
VOLKSWAGEN | PASSAT | PASSAT 3C 2011 | 3C | 01/2011 |  | 5x112 | 57,06 | 585 | 1967 | 47 | M14x1,50 | 17 | ULTRALEGGERA HLT | 8x19 | 19,00 | 8,00 | W01713201A53 | 1 | S | 20120302 | 20120401 | 5x112 |  | 35 | 81710261 | XL | S17D36 | B | LB56 | TÜV |  |  | DK | YES |  |  | S | Strongness Certificate (PB) | 2 | Mods can be necessary to car | 225/35 R19---TCOMBI-235/35 R19---TCOMBI-245/30 R19--- | AfterMarket OZ | MAX 680 KG | MATT BLACK | I-Tech | 8027529073133 | OZ | 10,99 |  |  | Serie XL - ext.diam.79 mm | 592x592x274 | 1 | 077-155 | e1*2001/116*0307*24. | bar: Area 1
VOLKSWAGEN | PASSAT | PASSAT 3C 2011 | 3C | 01/2011 |  | 5x112 | 57,06 | 585 | 1967 | 47 | M14x1,50 | 17 | ULTRALEGGERA HLT | 8x19 | 19,00 | 8,00 | W01713201A71 | 3 | S | 20120302 | 20120401 | 5x112 |  | 35 | 81710261 | XL | S17D36 | B | LB56 | TÜV |  |  | DK | YES |  |  | S | Strongness Certificate (PB) | 2 | Mods can be necessary to car | 225/35 R19---TCOMBI-235/35 R19---TCOMBI-245/30 R19--- | AfterMarket OZ | MAX 680 KG | ORANGE | I-Tech | 8027529073164 | OZ | 11,04 |  |  | Serie XL - ext.diam.79 mm | 592x592x274 | 1 | 077-155 | e1*2001/116*0307*24. | bar: Area 1
VOLKSWAGEN | PASSAT | PASSAT 3C 2011 | 3C | 01/2011 |  | 5x112 | 57,06 | 585 | 1967 | 47 | M14x1,50 | 17 | ULTRALEGGERA HLT | 8x19 | 19,00 | 8,00 | W01713201A76 | 3 | S | 20120302 | 20120401 | 5x112 |  | 35 | 81710261 | XL | S17D36 | B | LB56 | TÜV |  |  | DK | YES |  |  | S | Strongness Certificate (PB) | 2 | Mods can be necessary to car | 225/35 R19---TCOMBI-235/35 R19---TCOMBI-245/30 R19--- | AfterMarket OZ | MAX 680 KG | RACE GOLD | I-Tech | 8027529073171 | OZ | 11,04 |  |  | Serie XL - ext.diam.79 mm | 592x592x274 | 1 | 077-155 | e1*2001/116*0307*24. | bar: Area 1
VOLKSWAGEN | PASSAT | PASSAT 3C 2011 | 3C | 01/2011 |  | 5x112 | 57,06 | 585 | 1967 | 47 | M14x1,50 | 17 | ULTRALEGGERA HLT | 8x19 | 19,00 | 8,00 | W01713201A84 | 3 | S | 20120302 | 20120401 | 5x112 |  | 35 | 81710261 | XL | S17D36 | B | LB56 | TÜV |  |  | DK | YES |  |  | S | Strongness Certificate (PB) | 2 | Mods can be necessary to car | 225/35 R19---TCOMBI-235/35 R19---TCOMBI-245/30 R19--- | AfterMarket OZ | MAX 680 KG | RED | I-Tech | 8027529073157 | OZ | 11,04 |  |  | Serie XL - ext.diam.79 mm | 592x592x274 | 1 | 077-155 | e1*2001/116*0307*24. | bar: Area 1
VOLKSWAGEN | PASSAT | PASSAT 3C 2011 | 3C | 01/2011 |  | 5x112 | 57,06 | 585 | 1967 | 47 | M14x1,50 | 17 | ULTRALEGGERA HLT | 8x19 | 19,00 | 8,00 | W01713202AN6 | 3 | S | 20120302 | 20120401 | 5x112 |  | 45 | 81710249 | L | S17D36 | B | LB56 | TÜV |  |  | DK | YES |  |  | S | Strongness Certificate (PB) | 1 | No car modifications required | 225/35 R19---TCOMBI-235/35 R19---TCOMBI-245/30 R19--- | AfterMarket OZ | MAX 680 KG | MATT RACE SILVER | I-Tech | 8027529073263 | OZ | 11,04 |  |  | Serie L - ext.diam.75 mm | 592x592x274 | 1 | 077-155 | e1*2001/116*0307*24. | bar: Area 1
VOLKSWAGEN | PASSAT | PASSAT 3C 2011 | 3C | 01/2011 |  | 5x112 | 57,06 | 585 | 1967 | 47 | M14x1,50 | 17 | ULTRALEGGERA HLT | 8x19 | 19,00 | 8,00 | W01713202AP3 | 3 | S | 20121203 | 20130102 | 5x112 |  | 45 | 81710249 | L | S17D36 | B | LB56 | TÜV |  |  | DK | YES |  |  | S | Strongness Certificate (PB) | 1 | No car modifications required | 225/35 R19---TCOMBI-235/35 R19---TCOMBI-245/30 R19--- | AfterMarket OZ | MAX 680 KG | ACID GREEN | I-Tech | 8027529083804 | OZ | 11,04 |  |  | Serie L - ext.diam.75 mm | 592x592x274 | 1 | 077-155 | e1*2001/116*0307*24. | bar: Area 1
VOLKSWAGEN | PASSAT | PASSAT 3C 2011 | 3C | 01/2011 |  | 5x112 | 57,06 | 585 | 1967 | 47 | M14x1,50 | 17 | ULTRALEGGERA HLT | 8x19 | 19,00 | 8,00 | W01713202A22 | 3 | S | 20120302 | 20120401 | 5x112 |  | 45 | 81710249 | L | S17D36 | B | LB56 | TÜV |  |  | DK | YES |  |  | S | Strongness Certificate (PB) | 1 | No car modifications required | 225/35 R19---TCOMBI-235/35 R19---TCOMBI-245/30 R19--- | AfterMarket OZ | MAX 680 KG | MATT GRAPHIT SILVER | I-Tech | 8027529073256 | OZ | 11,04 |  |  | Serie L - ext.diam.75 mm | 592x592x274 | 1 | 077-155 | e1*2001/116*0307*24. | bar: Area 1
VOLKSWAGEN | PASSAT | PASSAT 3C 2011 | 3C | 01/2011 |  | 5x112 | 57,06 | 585 | 1967 | 47 | M14x1,50 | 17 | ULTRALEGGERA HLT | 8x19 | 19,00 | 8,00 | W01713202A30 | 3 | S | 20120302 | 20120401 | 5x112 |  | 45 | 81710249 | L | S17D36 | B | LB56 | TÜV |  |  | DK | YES |  |  | S | Strongness Certificate (PB) | 1 | No car modifications required | 225/35 R19---TCOMBI-235/35 R19---TCOMBI-245/30 R19--- | AfterMarket OZ | MAX 680 KG | WHITE | I-Tech | 8027529073218 | OZ | 11,04 |  |  | Serie L - ext.diam.75 mm | 592x592x274 | 1 | 077-155 | e1*2001/116*0307*24. | bar: Area 1
VOLKSWAGEN | PASSAT | PASSAT 3C 2011 | 3C | 01/2011 |  | 5x112 | 57,06 | 585 | 1967 | 47 | M14x1,50 | 17 | ULTRALEGGERA HLT | 8x19 | 19,00 | 8,00 | W01713202A53 | 1 | S | 20120302 | 20120401 | 5x112 |  | 45 | 81710249 | L | S17D36 | B | LB56 | TÜV |  |  | DK | YES |  |  | S | Strongness Certificate (PB) | 1 | No car modifications required | 225/35 R19---TCOMBI-235/35 R19---TCOMBI-245/30 R19--- | AfterMarket OZ | MAX 680 KG | MATT BLACK | I-Tech | 8027529073201 | OZ | 10,91 |  |  | Serie L - ext.diam.75 mm | 592x592x274 | 1 | 077-155 | e1*2001/116*0307*24. | bar: Area 1
VOLKSWAGEN | PASSAT | PASSAT 3C 2011 | 3C | 01/2011 |  | 5x112 | 57,06 | 585 | 1967 | 47 | M14x1,50 | 17 | ULTRALEGGERA HLT | 8x19 | 19,00 | 8,00 | W01713202A71 | 3 | S | 20120302 | 20120401 | 5x112 |  | 45 | 81710249 | L | S17D36 | B | LB56 | TÜV |  |  | DK | YES |  |  | S | Strongness Certificate (PB) | 1 | No car modifications required | 225/35 R19---TCOMBI-235/35 R19---TCOMBI-245/30 R19--- | AfterMarket OZ | MAX 680 KG | ORANGE | I-Tech | 8027529073232 | OZ | 11,04 |  |  | Serie L - ext.diam.75 mm | 592x592x274 | 1 | 077-155 | e1*2001/116*0307*24. | bar: Area 1
VOLKSWAGEN | PASSAT | PASSAT 3C 2011 | 3C | 01/2011 |  | 5x112 | 57,06 | 585 | 1967 | 47 | M14x1,50 | 17 | ULTRALEGGERA HLT | 8x19 | 19,00 | 8,00 | W01713202A76 | 3 | S | 20120302 | 20120401 | 5x112 |  | 45 | 81710249 | L | S17D36 | B | LB56 | TÜV |  |  | DK | YES |  |  | S | Strongness Certificate (PB) | 1 | No car modifications required | 225/35 R19---TCOMBI-235/35 R19---TCOMBI-245/30 R19--- | AfterMarket OZ | MAX 680 KG | RACE GOLD | I-Tech | 8027529073249 | OZ | 11,04 |  |  | Serie L - ext.diam.75 mm | 592x592x274 | 1 | 077-155 | e1*2001/116*0307*24. | bar: Area 1
VOLKSWAGEN | PASSAT | PASSAT 3C 2011 | 3C | 01/2011 |  | 5x112 | 57,06 | 585 | 1967 | 47 | M14x1,50 | 17 | ULTRALEGGERA HLT | 8x19 | 19,00 | 8,00 | W01713202A84 | 3 | S | 20120302 | 20120401 | 5x112 |  | 45 | 81710249 | L | S17D36 | B | LB56 | TÜV |  |  | DK | YES |  |  | S | Strongness Certificate (PB) | 1 | No car modifications required | 225/35 R19---TCOMBI-235/35 R19---TCOMBI-245/30 R19--- | AfterMarket OZ | MAX 680 KG | RED | I-Tech | 8027529073225 | OZ | 11,04 |  |  | Serie L - ext.diam.75 mm | 592x592x274 | 1 | 077-155 | e1*2001/116*0307*24. | bar: Area 1
VOLKSWAGEN | PASSAT | PASSAT 3C 2011 | 3C | 01/2011 |  | 5x112 | 57,06 | 585 | 1967 | 47 | M14x1,50 | 17 | ULTRALEGGERA HLT | 8x19 | 19,00 | 8,00 | W01713206AN6 | 3 | S | 20120302 | 20120401 | 5x112 |  | 41 | 81710249 | L | S17D36 | B | LB56 | TÜV |  |  | DK | YES |  |  | N | No Certificate | 1 | No car modifications required | 225/35 R19---TCOMBI-235/35 R19---TCOMBI-245/30 R19--- | AfterMarket OZ | MAX 680 KG | MATT RACE SILVER | I-Tech | 8027529073331 | OZ | 11,04 |  |  | Serie L - ext.diam.75 mm | 592x592x274 | 1 | 077-155 | e1*2001/116*0307*24. | bar: Area 1
VOLKSWAGEN | PASSAT | PASSAT 3C 2011 | 3C | 01/2011 |  | 5x112 | 57,06 | 585 | 1967 | 47 | M14x1,50 | 17 | ULTRALEGGERA HLT | 8x19 | 19,00 | 8,00 | W01713206AP3 | 3 | S | 20121203 | 20130102 | 5x112 |  | 41 | 81710249 | L | S17D36 | B | LB56 | TÜV |  |  | DK | YES |  |  | N | No Certificate | 1 | No car modifications required | 225/35 R19---TCOMBI-235/35 R19---TCOMBI-245/30 R19--- | AfterMarket OZ | MAX 680 KG | ACID GREEN | I-Tech | 8027529083811 | OZ | 11,04 |  |  | Serie L - ext.diam.75 mm | 592x592x274 | 1 | 077-155 | e1*2001/116*0307*24. | bar: Area 1
VOLKSWAGEN | PASSAT | PASSAT 3C 2011 | 3C | 01/2011 |  | 5x112 | 57,06 | 585 | 1967 | 47 | M14x1,50 | 17 | ULTRALEGGERA HLT | 8x19 | 19,00 | 8,00 | W01713206A22 | 3 | S | 20120302 | 20120401 | 5x112 |  | 41 | 81710249 | L | S17D36 | B | LB56 | TÜV |  |  | DK | YES |  |  | N | No Certificate | 1 | No car modifications required | 225/35 R19---TCOMBI-235/35 R19---TCOMBI-245/30 R19--- | AfterMarket OZ | MAX 680 KG | MATT GRAPHIT SILVER | I-Tech | 8027529073324 | OZ | 11,04 |  |  | Serie L - ext.diam.75 mm | 592x592x274 | 1 | 077-155 | e1*2001/116*0307*24. | bar: Area 1
VOLKSWAGEN | PASSAT | PASSAT 3C 2011 | 3C | 01/2011 |  | 5x112 | 57,06 | 585 | 1967 | 47 | M14x1,50 | 17 | ULTRALEGGERA HLT | 8x19 | 19,00 | 8,00 | W01713206A30 | 3 | S | 20120302 | 20120401 | 5x112 |  | 41 | 81710249 | L | S17D36 | B | LB56 | TÜV |  |  | DK | YES |  |  | N | No Certificate | 1 | No car modifications required | 225/35 R19---TCOMBI-235/35 R19---TCOMBI-245/30 R19--- | AfterMarket OZ | MAX 680 KG | WHITE | I-Tech | 8027529073287 | OZ | 11,04 |  |  | Serie L - ext.diam.75 mm | 592x592x274 | 1 | 077-155 | e1*2001/116*0307*24. | bar: Area 1
VOLKSWAGEN | PASSAT | PASSAT 3C 2011 | 3C | 01/2011 |  | 5x112 | 57,06 | 585 | 1967 | 47 | M14x1,50 | 17 | ULTRALEGGERA HLT | 8x19 | 19,00 | 8,00 | W01713206A53 | 1 | S | 20120302 | 20120401 | 5x112 |  | 41 | 81710249 | L | S17D36 | B | LB56 | TÜV |  |  | DK | YES |  |  | S | Strongness Certificate (PB) | 1 | No car modifications required | 225/35 R19---TCOMBI-235/35 R19---TCOMBI-245/30 R19--- | AfterMarket OZ | MAX 680 KG | MATT BLACK | I-Tech | 8027529073270 | OZ | 10,91 |  |  | Serie L - ext.diam.75 mm | 592x592x274 | 1 | 077-155 | e1*2001/116*0307*24. | bar: Area 1
VOLKSWAGEN | PASSAT | PASSAT 3C 2011 | 3C | 01/2011 |  | 5x112 | 57,06 | 585 | 1967 | 47 | M14x1,50 | 17 | ULTRALEGGERA HLT | 8x19 | 19,00 | 8,00 | W01713206A71 | 3 | S | 20120302 | 20120401 | 5x112 |  | 41 | 81710249 | L | S17D36 | B | LB56 | TÜV |  |  | DK | YES |  |  | N | No Certificate | 1 | No car modifications required | 225/35 R19---TCOMBI-235/35 R19---TCOMBI-245/30 R19--- | AfterMarket OZ | MAX 680 KG | ORANGE | I-Tech | 8027529073300 | OZ | 11,04 |  |  | Serie L - ext.diam.75 mm | 592x592x274 | 1 | 077-155 | e1*2001/116*0307*24. | bar: Area 1
VOLKSWAGEN | PASSAT | PASSAT 3C 2011 | 3C | 01/2011 |  | 5x112 | 57,06 | 585 | 1967 | 47 | M14x1,50 | 17 | ULTRALEGGERA HLT | 8x19 | 19,00 | 8,00 | W01713206A76 | 3 | S | 20120302 | 20120401 | 5x112 |  | 41 | 81710249 | L | S17D36 | B | LB56 | TÜV |  |  | DK | YES |  |  | N | No Certificate | 1 | No car modifications required | 225/35 R19---TCOMBI-235/35 R19---TCOMBI-245/30 R19--- | AfterMarket OZ | MAX 680 KG | RACE GOLD | I-Tech | 8027529073317 | OZ | 11,04 |  |  | Serie L - ext.diam.75 mm | 592x592x274 | 1 | 077-155 | e1*2001/116*0307*24. | bar: Area 1
VOLKSWAGEN | PASSAT | PASSAT 3C 2011 | 3C | 01/2011 |  | 5x112 | 57,06 | 585 | 1967 | 47 | M14x1,50 | 17 | ULTRALEGGERA HLT | 8x19 | 19,00 | 8,00 | W01713206A84 | 3 | S | 20120302 | 20120401 | 5x112 |  | 41 | 81710249 | L | S17D36 | B | LB56 | TÜV |  |  | DK | YES |  |  | N | No Certificate | 1 | No car modifications required | 225/35 R19---TCOMBI-235/35 R19---TCOMBI-245/30 R19--- | AfterMarket OZ | MAX 680 KG | RED | I-Tech | 8027529073294 | OZ | 11,04 |  |  | Serie L - ext.diam.75 mm | 592x592x274 | 1 | 077-155 | e1*2001/116*0307*24. | bar: Area 1
VOLKSWAGEN | PASSAT | PASSAT 3C 2011 | 3C | 01/2011 |  | 5x112 | 57,06 | 585 | 1967 | 47 | M14x1,50 | 17 | VERSILIA | 8x19 | 19,00 | 8,00 | W01840201N6 | 1 |  |  |  | 5x112 |  | 35 | 81710249 | L | S17D36 | B | LB56 | TÜV |  |  | DK | YES |  |  | S | Strongness Certificate (PB) | 2 | Mods can be necessary to car | 225/35 R19---TCOMBI-235/35 R19---TCOMBI-245/30 R19--- | AfterMarket OZ | MAX 775 KG | MATT RACE SILVER | All-Terrain | 8027529052282 | OZ | 16,42 |  |  | Serie L - ext.diam.75 mm | 592x592x274 | 1 | 077-155 | e1*2001/116*0307*24. | bar: Area 1
VOLKSWAGEN | PASSAT | PASSAT 3C 2011 | 3C | 01/2011 |  | 5x112 | 57,06 | 585 | 1967 | 47 | M14x1,50 | 17 | VERSILIA | 8x19 | 19,00 | 8,00 | W0184020154 | 1 |  |  |  | 5x112 |  | 35 | 81710249 | L | S17D36 | B | LB56 | TÜV |  |  | DK | YES |  |  | S | Strongness Certificate (PB) | 2 | Mods can be necessary to car | 225/35 R19---TCOMBI-235/35 R19---TCOMBI-245/30 R19--- | AfterMarket OZ | MAX 775 KG | MATT BLACK + DIAMOND-CUT | All-Terrain | 8027529039375 | OZ | 16,42 |  |  | Serie L - ext.diam.75 mm | 592x592x274 | 1 | 077-155 | e1*2001/116*0307*24. | bar: Area 1
VOLKSWAGEN | PASSAT | PASSAT 3C 2011 | 3C | 01/2011 |  | 5x112 | 57,06 | 585 | 1967 | 47 | M14x1,50 | 17 | X5B | 8x19 | 19,00 | 8,00 | W85069201N5 | 1 | S | 20121005 | 20121104 | 5x112 |  | 35 | 81710451 | L | S17D36 | B |  |  |  |  | DK | YES |  |  | T | Teilegutachten (PB+VB) | 2 | Mods can be necessary to car | 225/35 R19---TCOMBI-235/35 R19---TCOMBI-245/30 R19--- | AfterMarket OZ | MAX 730 KG | MATT GRAPHITE DIAMOND CUT | X-Line | 8027529079838 | OZ | 14,01 |  |  | Serie L - ext.diam.75 mm | 593x593x274 | 1 | 077-155 | e1*2001/116*0307*24. | bar: Area 1
VOLKSWAGEN | PASSAT | PASSAT 3C 2011 | 3C | 01/2011 |  | 5x112 | 57,06 | 585 | 1967 | 47 | M14x1,50 | 17 | X5B | 8x19 | 19,00 | 8,00 | W85069202N5 | 1 | S | 20121005 | 20121104 | 5x112 |  | 48 | 81710451 | L | S17D36 | B |  |  |  |  | DK | YES |  |  | T | Teilegutachten (PB+VB) | 1 | No car modifications required | 225/35 R19---TCOMBI-235/35 R19---TCOMBI-245/30 R19--- | AfterMarket OZ | MAX 730 KG | MATT GRAPHITE DIAMOND CUT | X-Line | 8027529079845 | OZ | 13,61 |  |  | Serie L - ext.diam.75 mm | 593x593x274 | 1 | 077-155 | e1*2001/116*0307*24. | bar: Area 1
VOLKSWAGEN | PASSAT | PASSAT 3C 2011 | 3C | 01/2011 |  | 5x112 | 57,06 | 585 | 1967 | 47 | M14x1,50 | 17 | EGO | 8½x19 | 19,00 | 8,50 | W8504820354 | 1 | S | 20110726 | 20110825 | 5x112 |  | 38 | 81710451 | L | S17D36 | B |  | TÜV |  |  | DK | YES |  |  | T | Teilegutachten (PB+VB) | 2 | Mods can be necessary to car | 225/35 R19---TCOMBI-235/35 R19---TCOMBI-245/30 R19----255/30 R19-R--TCOMBI | AfterMarket OZ | MAX 750 KG | MATT BLACK + DIAMOND-CUT | X-Line | 8027529065565 | OZ | 14,31 |  |  | Serie L - ext.diam.75 mm | 593x593x287 | 1 | 077-155 | e1*2001/116*0307*24. | bar: Area 1
VOLKSWAGEN | PASSAT | PASSAT 3C 2011 | 3C | 01/2011 |  | 5x112 | 57,06 | 585 | 1967 | 47 | M14x1,50 | 17 | EGO | 8½x19 | 19,00 | 8,50 | W8504820454 | 1 | S | 20110726 | 20110825 | 5x112 |  | 44 | 81710451 | L | S17D36 | B |  | TÜV |  |  | DK | YES |  |  | T | Teilegutachten (PB+VB) | 1 | No car modifications required | 225/35 R19---TCOMBI-235/35 R19---TCOMBI-245/30 R19----255/30 R19-R--TCOMBI | AfterMarket OZ | MAX 750 KG | MATT BLACK + DIAMOND-CUT | X-Line | 8027529065572 | OZ | 14,31 |  |  | Serie L - ext.diam.75 mm | 593x593x287 | 1 | 077-155 | e1*2001/116*0307*24. | bar: Area 1
VOLKSWAGEN | PASSAT | PASSAT 3C 2011 | 3C | 01/2011 |  | 5x112 | 57,06 | 585 | 1967 | 47 | M14x1,50 | 17 | QUARANTA | 8½x19 | 19,00 | 8,50 | W01857204G2 | 1 |  |  |  | 5x112 |  | 44 | 81710249 | L | S17D36 | B | LB56 | TÜV |  |  | DK | YES |  |  | T | Teilegutachten (PB+VB) | 1 | No car modifications required | 225/35 R19---TCOMBI-235/35 R19---TCOMBI-245/30 R19----255/30 R19-R--TCOMBI | AfterMarket OZ | MAX 675 KG | GRIGIO CORSA DIAMANTATO | Via Veneto | 8027529052596 | OZ | 13,71 |  |  | Serie L - ext.diam.75 mm | 592x592x286 | 1 | 077-155 | e1*2001/116*0307*24. | bar: Area 1
VOLKSWAGEN | PASSAT | PASSAT 3C 2011 | 3C | 01/2011 |  | 5x112 | 57,06 | 585 | 1967 | 47 | M14x1,50 | 17 | SUPERTURISMO LM | 8½x19 | 19,00 | 8,50 | W0185220319 | 1 |  |  |  | 5x112 |  | 38 | 81710249 | L | S17D36 | B | LB56 | TÜV |  |  | DK | YES |  |  | S | Strongness Certificate (PB) | 2 | Mods can be necessary to car | 225/35 R19---TCOMBI-235/35 R19---TCOMBI-245/30 R19----255/30 R19-R--TCOMBI | AfterMarket OZ | MAX 725 KG | MATT RACE SILVER + BLACK LETTERING | Racing | 8027529043624 | OZ | 13,21 |  |  | Serie L - ext.diam.75 mm | 592x592x286 | 1 | 077-155 | e1*2001/116*0307*24. | bar: Area 1
VOLKSWAGEN | PASSAT | PASSAT 3C 2011 | 3C | 01/2011 |  | 5x112 | 57,06 | 585 | 1967 | 47 | M14x1,50 | 17 | SUPERTURISMO LM | 8½x19 | 19,00 | 8,50 | W0185220346 | 1 |  |  |  | 5x112 |  | 38 | 81710249 | L | S17D36 | B | LB56 | TÜV |  |  | DK | YES |  |  | S | Strongness Certificate (PB) | 2 | Mods can be necessary to car | 225/35 R19---TCOMBI-235/35 R19---TCOMBI-245/30 R19----255/30 R19-R--TCOMBI | AfterMarket OZ | MAX 725 KG | MATT GRAPHITE + SILVER LETTERING | Racing | 8027529043631 | OZ | 13,21 |  |  | Serie L - ext.diam.75 mm | 592x592x286 | 1 | 077-155 | e1*2001/116*0307*24. | bar: Area 1
VOLKSWAGEN | PASSAT | PASSAT 3C 2011 | 3C | 01/2011 |  | 5x112 | 57,06 | 585 | 1967 | 47 | M14x1,50 | 17 | SUPERTURISMO LM | 8½x19 | 19,00 | 8,50 | W0185220919 | 1 |  |  |  | 5x112 |  | 44 | 81710249 | L | S17D36 | B | LB56 | TÜV |  |  | DK | YES |  |  | T | Teilegutachten (PB+VB) | 1 | No car modifications required | 225/35 R19---TCOMBI-235/35 R19---TCOMBI-245/30 R19----255/30 R19-R--TCOMBI | AfterMarket OZ | MAX 690 KG | MATT RACE SILVER + BLACK LETTERING | Racing | 8027529043747 | OZ | 13,01 |  |  | Serie L - ext.diam.75 mm | 592x592x286 | 1 | 077-155 | e1*2001/116*0307*24. | bar: Area 1
VOLKSWAGEN | PASSAT | PASSAT 3C 2011 | 3C | 01/2011 |  | 5x112 | 57,06 | 585 | 1967 | 47 | M14x1,50 | 17 | SUPERTURISMO LM | 8½x19 | 19,00 | 8,50 | W0185220946 | 1 |  |  |  | 5x112 |  | 44 | 81710249 | L | S17D36 | B | LB56 | TÜV |  |  | DK | YES |  |  | T | Teilegutachten (PB+VB) | 1 | No car modifications required | 225/35 R19---TCOMBI-235/35 R19---TCOMBI-245/30 R19----255/30 R19-R--TCOMBI | AfterMarket OZ | MAX 690 KG | MATT GRAPHITE + SILVER LETTERING | Racing | 8027529043754 | OZ | 13,01 |  |  | Serie L - ext.diam.75 mm | 592x592x286 | 1 | 077-155 | e1*2001/116*0307*24. | bar: Area 1
VOLKSWAGEN | PASSAT | PASSAT 3C 2011 | 3C | 01/2011 |  | 5x112 | 57,06 | 585 | 1967 | 47 | M14x1,50 | 17 | ULTRALEGGERA HLT | 8½x19 | 19,00 | 8,50 | W01803203N6 | 3 | S | 20110912 | 20111012 | 5x112 |  | 38 | 81710249 | L | S17D36 | B | LB56 | TÜV |  |  | DK | YES |  |  | S | Strongness Certificate (PB) | 2 | Mods can be necessary to car | 225/35 R19---TCOMBI-235/35 R19---TCOMBI-245/30 R19----255/30 R19-R--TCOMBI | AfterMarket OZ | MAX 715 KG | MATT RACE SILVER | I-Tech | 8027529068009 | OZ | 11,88 |  |  | Serie L - ext.diam.75 mm | 592x592x286 | 1 | 077-155 | e1*2001/116*0307*24. | bar: Area 1
VOLKSWAGEN | PASSAT | PASSAT 3C 2011 | 3C | 01/2011 |  | 5x112 | 57,06 | 585 | 1967 | 47 | M14x1,50 | 17 | ULTRALEGGERA HLT | 8½x19 | 19,00 | 8,50 | W01803203P3 | 3 | S | 20121203 | 20130102 | 5x112 |  | 38 | 81710249 | L | S17D36 | B | LB56 | TÜV |  |  | DK | YES |  |  | S | Strongness Certificate (PB) | 2 | Mods can be necessary to car | 225/35 R19---TCOMBI-235/35 R19---TCOMBI-245/30 R19----255/30 R19-R--TCOMBI | AfterMarket OZ | MAX 715 KG | ACID GREEN | I-Tech | 8027529083897 | OZ | 11,88 |  |  | Serie L - ext.diam.75 mm | 592x592x286 | 1 | 077-155 | e1*2001/116*0307*24. | bar: Area 1
VOLKSWAGEN | PASSAT | PASSAT 3C 2011 | 3C | 01/2011 |  | 5x112 | 57,06 | 585 | 1967 | 47 | M14x1,50 | 17 | ULTRALEGGERA HLT | 8½x19 | 19,00 | 8,50 | W0180320322 | 3 | S | 20110912 | 20111012 | 5x112 |  | 38 | 81710249 | L | S17D36 | B | LB56 | TÜV |  |  | DK | YES |  |  | S | Strongness Certificate (PB) | 2 | Mods can be necessary to car | 225/35 R19---TCOMBI-235/35 R19---TCOMBI-245/30 R19----255/30 R19-R--TCOMBI | AfterMarket OZ | MAX 715 KG | MATT GRAPHIT SILVER | I-Tech | 8027529067996 | OZ | 11,88 |  |  | Serie L - ext.diam.75 mm | 592x592x286 | 1 | 077-155 | e1*2001/116*0307*24. | bar: Area 1
VOLKSWAGEN | PASSAT | PASSAT 3C 2011 | 3C | 01/2011 |  | 5x112 | 57,06 | 585 | 1967 | 47 | M14x1,50 | 17 | ULTRALEGGERA HLT | 8½x19 | 19,00 | 8,50 | W0180320330 | 3 | S | 20110912 | 20111012 | 5x112 |  | 38 | 81710249 | L | S17D36 | B | LB56 | TÜV |  |  | DK | YES |  |  | S | Strongness Certificate (PB) | 2 | Mods can be necessary to car | 225/35 R19---TCOMBI-235/35 R19---TCOMBI-245/30 R19----255/30 R19-R--TCOMBI | AfterMarket OZ | MAX 715 KG | WHITE | I-Tech | 8027529067958 | OZ | 11,88 |  |  | Serie L - ext.diam.75 mm | 592x592x286 | 1 | 077-155 | e1*2001/116*0307*24. | bar: Area 1
VOLKSWAGEN | PASSAT | PASSAT 3C 2011 | 3C | 01/2011 |  | 5x112 | 57,06 | 585 | 1967 | 47 | M14x1,50 | 17 | ULTRALEGGERA HLT | 8½x19 | 19,00 | 8,50 | W0180320353 | 1 |  |  |  | 5x112 |  | 38 | 81710249 | L | S17D36 | B | LB56 | TÜV |  |  | DK | YES |  |  | S | Strongness Certificate (PB) | 2 | Mods can be necessary to car | 225/35 R19---TCOMBI-235/35 R19---TCOMBI-245/30 R19----255/30 R19-R--TCOMBI | AfterMarket OZ | MAX 715 KG | MATT BLACK | I-Tech | 8027529006377 | OZ | 11,88 |  |  | Serie L - ext.diam.75 mm | 592x592x286 | 1 | 077-155 | e1*2001/116*0307*24. | bar: Area 1
VOLKSWAGEN | PASSAT | PASSAT 3C 2011 | 3C | 01/2011 |  | 5x112 | 57,06 | 585 | 1967 | 47 | M14x1,50 | 17 | ULTRALEGGERA HLT | 8½x19 | 19,00 | 8,50 | W0180320371 | 3 | S | 20110912 | 20111012 | 5x112 |  | 38 | 81710249 | L | S17D36 | B | LB56 | TÜV |  |  | DK | YES |  |  | S | Strongness Certificate (PB) | 2 | Mods can be necessary to car | 225/35 R19---TCOMBI-235/35 R19---TCOMBI-245/30 R19----255/30 R19-R--TCOMBI | AfterMarket OZ | MAX 715 KG | ORANGE | I-Tech | 8027529067972 | OZ | 11,88 |  |  | Serie L - ext.diam.75 mm | 592x592x286 | 1 | 077-155 | e1*2001/116*0307*24. | bar: Area 1
VOLKSWAGEN | PASSAT | PASSAT 3C 2011 | 3C | 01/2011 |  | 5x112 | 57,06 | 585 | 1967 | 47 | M14x1,50 | 17 | ULTRALEGGERA HLT | 8½x19 | 19,00 | 8,50 | W0180320376 | 3 | S | 20110912 | 20111012 | 5x112 |  | 38 | 81710249 | L | S17D36 | B | LB56 | TÜV |  |  | DK | YES |  |  | S | Strongness Certificate (PB) | 2 | Mods can be necessary to car | 225/35 R19---TCOMBI-235/35 R19---TCOMBI-245/30 R19----255/30 R19-R--TCOMBI | AfterMarket OZ | MAX 715 KG | RACE GOLD | I-Tech | 8027529067989 | OZ | 11,88 |  |  | Serie L - ext.diam.75 mm | 592x592x286 | 1 | 077-155 | e1*2001/116*0307*24. | bar: Area 1
VOLKSWAGEN | PASSAT | PASSAT 3C 2011 | 3C | 01/2011 |  | 5x112 | 57,06 | 585 | 1967 | 47 | M14x1,50 | 17 | ULTRALEGGERA HLT | 8½x19 | 19,00 | 8,50 | W0180320384 | 3 | S | 20110912 | 20111012 | 5x112 |  | 38 | 81710249 | L | S17D36 | B | LB56 | TÜV |  |  | DK | YES |  |  | S | Strongness Certificate (PB) | 2 | Mods can be necessary to car | 225/35 R19---TCOMBI-235/35 R19---TCOMBI-245/30 R19----255/30 R19-R--TCOMBI | AfterMarket OZ | MAX 715 KG | RED | I-Tech | 8027529067965 | OZ | 11,88 |  |  | Serie L - ext.diam.75 mm | 592x592x286 | 1 | 077-155 | e1*2001/116*0307*24. | bar: Area 1
VOLKSWAGEN | PASSAT | PASSAT 3C 2011 | 3C | 01/2011 |  | 5x112 | 57,06 | 585 | 1967 | 47 | M14x1,50 | 17 | VITTORIA | 8½x19 | 19,00 | 8,50 | W0188220173 | 1 | S | 20110913 | 20111013 | 5x112 |  | 38 | 81710451 | L | S17D36 | B |  | TÜV |  |  | DK | YES |  |  | T | Teilegutachten (PB+VB) | 2 | Mods can be necessary to car | 225/35 R19---TCOMBI-235/35 R19---TCOMBI-245/30 R19----255/30 R19-R--TCOMBI | AfterMarket OZ | MAX 730 KG | MATT DARK GRAPHITE | Via Veneto | 8027529069662 | OZ | 14,11 |  |  | Serie L - ext.diam.75 mm | 592x592x286 | 1 | 077-155 | e1*2001/116*0307*24. | bar: Area 1
VOLKSWAGEN | PASSAT | PASSAT 3C 2011 | 3C | 01/2011 |  | 5x112 | 57,06 | 585 | 1967 | 47 | M14x1,50 | 17 | VITTORIA | 8½x19 | 19,00 | 8,50 | W0188220273 | 1 | S | 20110913 | 20111013 | 5x112 |  | 44 | 81710451 | L | S17D36 | B |  | TÜV |  |  | DK | YES |  |  | T | Teilegutachten (PB+VB) | 1 | No car modifications required | 225/35 R19---TCOMBI-235/35 R19---TCOMBI-245/30 R19----255/30 R19-R--TCOMBI | AfterMarket OZ | MAX 690 KG | MATT DARK GRAPHITE | Via Veneto | 8027529069679 | OZ | 14,13 |  |  | Serie L - ext.diam.75 mm | 592x592x286 | 1 | 077-155 | e1*2001/116*0307*24. | bar: Area 1
VOLKSWAGEN | PASSAT | PASSAT 3C 2011 | 3C | 01/2011 |  | 5x112 | 57,06 | 585 | 1967 | 47 | M14x1,50 | 17 | ULTRALEGGERA HLT | 9x19 | 19,00 | 9,00 | W01804202N6 | 3 | S | 20110912 | 20111012 | 5x112 |  | 42 | 81710249 | L | S17D36 | B | LB56 | TÜV |  |  | DK | YES |  |  | S | Strongness Certificate (PB) | 2 | Mods can be necessary to car | 225/35 R19---TCOMBI-235/35 R19---TCOMBI-255/30 R19-R--TCOMBI-265/30 R19-R--TCOMBI | AfterMarket OZ | MAX 695 KG | MATT RACE SILVER | I-Tech | 8027529069051 | OZ | 10,34 |  |  | Serie L - ext.diam.75 mm | 592x592x312 | 1 | 077-155 | e1*2001/116*0307*24. | bar: Area 1
VOLKSWAGEN | PASSAT | PASSAT 3C 2011 | 3C | 01/2011 |  | 5x112 | 57,06 | 585 | 1967 | 47 | M14x1,50 | 17 | ULTRALEGGERA HLT | 9x19 | 19,00 | 9,00 | W01804202P3 | 3 | S | 20121203 | 20130102 | 5x112 |  | 42 | 81710249 | L | S17D36 | B | LB56 | TÜV |  |  | DK | YES |  |  | S | Strongness Certificate (PB) | 2 | Mods can be necessary to car | 225/35 R19---TCOMBI-235/35 R19---TCOMBI-255/30 R19-R--TCOMBI-265/30 R19-R--TCOMBI | AfterMarket OZ | MAX 695 KG | ACID GREEN | I-Tech | 8027529084078 | OZ | 10,34 |  |  | Serie L - ext.diam.75 mm | 592x592x312 | 1 | 077-155 | e1*2001/116*0307*24. | bar: Area 1
VOLKSWAGEN | PASSAT | PASSAT 3C 2011 | 3C | 01/2011 |  | 5x112 | 57,06 | 585 | 1967 | 47 | M14x1,50 | 17 | ULTRALEGGERA HLT | 9x19 | 19,00 | 9,00 | W0180420222 | 3 | S | 20110912 | 20111012 | 5x112 |  | 42 | 81710249 | L | S17D36 | B | LB56 | TÜV |  |  | DK | YES |  |  | S | Strongness Certificate (PB) | 2 | Mods can be necessary to car | 225/35 R19---TCOMBI-235/35 R19---TCOMBI-255/30 R19-R--TCOMBI-265/30 R19-R--TCOMBI | AfterMarket OZ | MAX 695 KG | MATT GRAPHIT SILVER | I-Tech | 8027529069044 | OZ | 10,34 |  |  | Serie L - ext.diam.75 mm | 592x592x312 | 1 | 077-155 | e1*2001/116*0307*24. | bar: Area 1
VOLKSWAGEN | PASSAT | PASSAT 3C 2011 | 3C | 01/2011 |  | 5x112 | 57,06 | 585 | 1967 | 47 | M14x1,50 | 17 | ULTRALEGGERA HLT | 9x19 | 19,00 | 9,00 | W0180420230 | 3 | S | 20110912 | 20111012 | 5x112 |  | 42 | 81710249 | L | S17D36 | B | LB56 | TÜV |  |  | DK | YES |  |  | S | Strongness Certificate (PB) | 2 | Mods can be necessary to car | 225/35 R19---TCOMBI-235/35 R19---TCOMBI-255/30 R19-R--TCOMBI-265/30 R19-R--TCOMBI | AfterMarket OZ | MAX 695 KG | WHITE | I-Tech | 8027529069006 | OZ | 10,34 |  |  | Serie L - ext.diam.75 mm | 592x592x312 | 1 | 077-155 | e1*2001/116*0307*24. | bar: Area 1
VOLKSWAGEN | PASSAT | PASSAT 3C 2011 | 3C | 01/2011 |  | 5x112 | 57,06 | 585 | 1967 | 47 | M14x1,50 | 17 | ULTRALEGGERA HLT | 9x19 | 19,00 | 9,00 | W0180420253 | 1 |  |  |  | 5x112 |  | 42 | 81710249 | L | S17D36 | B | LB56 | TÜV |  |  | DK | YES |  |  | S | Strongness Certificate (PB) | 2 | Mods can be necessary to car | 225/35 R19---TCOMBI-235/35 R19---TCOMBI-255/30 R19-R--TCOMBI-265/30 R19-R--TCOMBI | AfterMarket OZ | MAX 695 KG | MATT BLACK | I-Tech | 8027529047370 | OZ | 10,34 |  |  | Serie L - ext.diam.75 mm | 592x592x312 | 1 | 077-155 | e1*2001/116*0307*24. | bar: Area 1
VOLKSWAGEN | PASSAT | PASSAT 3C 2011 | 3C | 01/2011 |  | 5x112 | 57,06 | 585 | 1967 | 47 | M14x1,50 | 17 | ULTRALEGGERA HLT | 9x19 | 19,00 | 9,00 | W0180420261 | 1 |  |  |  | 5x112 |  | 42 | 81710249 | L | S17D36 | B | LB56 | TÜV |  |  | DK | YES |  |  | S | Strongness Certificate (PB) | 2 | Mods can be necessary to car | 225/35 R19---TCOMBI-235/35 R19---TCOMBI-255/30 R19-R--TCOMBI-265/30 R19-R--TCOMBI | AfterMarket OZ | MAX 695 KG | CHRYSTAL TITANIUM | I-Tech | 8027529006452 | OZ | 10,34 |  |  | Serie L - ext.diam.75 mm | 592x592x312 | 1 | 077-155 | e1*2001/116*0307*24. | Area 2: OUT
VOLKSWAGEN | PASSAT | PASSAT 3C 2011 | 3C | 01/2011 |  | 5x112 | 57,06 | 585 | 1967 | 47 | M14x1,50 | 17 | ULTRALEGGERA HLT | 9x19 | 19,00 | 9,00 | W0180420271 | 3 | S | 20110912 | 20111012 | 5x112 |  | 42 | 81710249 | L | S17D36 | B | LB56 | TÜV |  |  | DK | YES |  |  | S | Strongness Certificate (PB) | 2 | Mods can be necessary to car | 225/35 R19---TCOMBI-235/35 R19---TCOMBI-255/30 R19-R--TCOMBI-265/30 R19-R--TCOMBI | AfterMarket OZ | MAX 695 KG | ORANGE | I-Tech | 8027529069020 | OZ | 10,34 |  |  | Serie L - ext.diam.75 mm | 592x592x312 | 1 | 077-155 | e1*2001/116*0307*24. | bar: Area 1
VOLKSWAGEN | PASSAT | PASSAT 3C 2011 | 3C | 01/2011 |  | 5x112 | 57,06 | 585 | 1967 | 47 | M14x1,50 | 17 | ULTRALEGGERA HLT | 9x19 | 19,00 | 9,00 | W0180420276 | 3 | S | 20110912 | 20111012 | 5x112 |  | 42 | 81710249 | L | S17D36 | B | LB56 | TÜV |  |  | DK | YES |  |  | S | Strongness Certificate (PB) | 2 | Mods can be necessary to car | 225/35 R19---TCOMBI-235/35 R19---TCOMBI-255/30 R19-R--TCOMBI-265/30 R19-R--TCOMBI | AfterMarket OZ | MAX 695 KG | RACE GOLD | I-Tech | 8027529069037 | OZ | 10,34 |  |  | Serie L - ext.diam.75 mm | 592x592x312 | 1 | 077-155 | e1*2001/116*0307*24. | bar: Area 1
VOLKSWAGEN | PASSAT | PASSAT 3C 2011 | 3C | 01/2011 |  | 5x112 | 57,06 | 585 | 1967 | 47 | M14x1,50 | 17 | ULTRALEGGERA HLT | 9x19 | 19,00 | 9,00 | W0180420284 | 3 | S | 20110912 | 20111012 | 5x112 |  | 42 | 81710249 | L | S17D36 | B | LB56 | TÜV |  |  | DK | YES |  |  | S | Strongness Certificate (PB) | 2 | Mods can be necessary to car | 225/35 R19---TCOMBI-235/35 R19---TCOMBI-255/30 R19-R--TCOMBI-265/30 R19-R--TCOMBI | AfterMarket OZ | MAX 695 KG | RED | I-Tech | 8027529069013 | OZ | 10,34 |  |  | Serie L - ext.diam.75 mm | 592x592x312 | 1 | 077-155 | e1*2001/116*0307*24. | bar: Area 1
VOLKSWAGEN | PASSAT | PASSAT 3C 2011 | 3C | 01/2011 |  | 5x112 | 57,06 | 585 | 1967 | 47 | M14x1,50 | 17 | EGO | 9½x19 | 19,00 | 9,50 | W8505420154 | 1 | S | 20110726 | 20110825 | 5x112 |  | 35 | 81710451 | L | S17D36 | B | LB56 | TÜV |  |  | DK | YES | C0270 | REAR | T | Teilegutachten (PB+VB) | 2 | Mods can be necessary to car |  | AfterMarket OZ | MAX 735 KG | MATT BLACK + DIAMOND-CUT | X-Line | 8027529065954 | OZ | 14,31 |  |  | Serie L - ext.diam.75 mm | 593x593x313 | 1 | 077-155 | e1*2001/116*0307*24. | bar: Area 1
VOLKSWAGEN | PASSAT VARIANT | PASSAT 3C 2011 VARIANT | 3C | 01/2011 |  | 5x112 | 57,06 | 585 | 1965 | 47 | M14x1,50 | 17 | LOUNGE 10 | 7x16 | 16,00 | 7,00 | W8502920354 | 1 |  |  |  | 5x112 |  | 48 | 81710451 | L | S17D36 | B |  |  | KBA |  | DK | YES |  |  | K | KBA (ABE+VB) | 1 | No car modifications required | 195/60 R16----205/55 R16---TCOMBI-215/55 R16----225/50 R16---TCOMBI | AfterMarket OZ | MAX 675 KG | MATT BLACK + DIAMOND-CUT | X-Line | 8027529047578 | OZ | 10,96 |  |  | Serie L - ext.diam.75 mm | 511x511x249 | 1 | 077-155 | e1*2001/116*0307*24, e1*2007/46*0502*.. | bar: Area 1
VOLKSWAGEN | PASSAT VARIANT | PASSAT 3C 2011 VARIANT | 3C | 01/2011 |  | 5x112 | 57,06 | 585 | 1965 | 47 | M14x1,50 | 17 | LOUNGE 10 | 7x16 | 16,00 | 7,00 | W8502920375 | 1 |  |  |  | 5x112 |  | 48 | 81710451 | L | S17D36 | B |  |  | KBA |  | DK | YES |  |  | K | KBA (ABE+VB) | 1 | No car modifications required | 195/60 R16----205/55 R16---TCOMBI-215/55 R16----225/50 R16---TCOMBI | AfterMarket OZ | MAX 675 KG | METAL SILVER + DIAMOND CUT | X-Line | 8027529047585 | OZ | 10,96 |  |  | Serie L - ext.diam.75 mm | 511x511x249 | 1 | 077-155 | e1*2001/116*0307*24, e1*2007/46*0502*.. | bar: Area 1
VOLKSWAGEN | PASSAT VARIANT | PASSAT 3C 2011 VARIANT | 3C | 01/2011 |  | 5x112 | 57,06 | 585 | 1965 | 47 | M14x1,50 | 17 | SUPERTURISMO GT | 7x16 | 16,00 | 7,00 | W0167040082 | 1 |  |  |  | 5x112 |  | 48 | 81710249 | L | S17D36 | B | LB56 |  | KBA | VIA | DK | YES |  |  | K | KBA (ABE+VB) | 1 | No car modifications required | 195/60 R16----205/55 R16---TCOMBI-215/55 R16----225/50 R16---TCOMBI | AfterMarket OZ | MAX 600 KG | RACE SILVER + BLACK LETTERING | Racing | 8027529000542 | OZ | 10,59 |  |  | Serie L - ext.diam.75 mm | 480x480x255 | 1 | 077-155 | e1*2001/116*0307*24, e1*2007/46*0502*.. | bar: Area 1
VOLKSWAGEN | PASSAT VARIANT | PASSAT 3C 2011 VARIANT | 3C | 01/2011 |  | 5x112 | 57,06 | 585 | 1965 | 47 | M14x1,50 | 17 | SUPERTURISMO GT | 7x16 | 16,00 | 7,00 | W01895400P5 | 1 |  |  |  | 5x112 |  | 48 | 81710249 | L | S17D36 | B | LB56 |  | KBA |  | DK | YES |  |  | K | KBA (ABE+VB) | 1 | No car modifications required | 195/60 R16----205/55 R16---TCOMBI-215/55 R16----225/50 R16---TCOMBI | AfterMarket OZ | MAX 620 KG | GRIGIO CORSA+BLACK LETTERING | Racing | 8027529080391 | OZ | 10 |  |  | Serie L - ext.diam.75 mm | 480x480x248 | 1 | 077-155 | e1*2001/116*0307*24, e1*2007/46*0502*.. | bar: Area 1
VOLKSWAGEN | PASSAT VARIANT | PASSAT 3C 2011 VARIANT | 3C | 01/2011 |  | 5x112 | 57,06 | 585 | 1965 | 47 | M14x1,50 | 17 | ULTRALEGGERA | 7x16 | 16,00 | 7,00 | W0173030161 | 1 |  |  |  | 5x112 |  | 48 | 81710249 | L | S17D36 | B | LB56 | TÜV |  |  | DK | YES |  |  | T | Teilegutachten (PB+VB) | 1 | No car modifications required | 195/60 R16----205/55 R16---TCOMBI-215/55 R16----225/50 R16---TCOMBI | AfterMarket OZ | MAX 580 KG | CHRYSTAL TITANIUM | Racing | 8027529003024 | OZ | 7,84 |  |  | Serie L - ext.diam.75 mm | 480x480x255 | 1 | 077-155 | e1*2001/116*0307*24, e1*2007/46*0502*.. | bar: Area 1
VOLKSWAGEN | PASSAT VARIANT | PASSAT 3C 2011 VARIANT | 3C | 01/2011 |  | 5x112 | 57,06 | 585 | 1965 | 47 | M14x1,50 | 17 | X5B | 7x16 | 16,00 | 7,00 | W85066602N5 | 1 | S | 20121005 | 20121104 | 5x112 |  | 35 | 81710451 | L | S17D36 | B |  |  |  |  | DK | YES |  |  | K | KBA (ABE+VB) | 2 | Mods can be necessary to car | 195/60 R16----205/55 R16---TCOMBI-215/55 R16----225/50 R16---TCOMBI | AfterMarket OZ | MAX 680 KG | MATT GRAPHITE DIAMOND CUT | X-Line | 8027529079708 | OZ | 9,91 |  |  | Serie L - ext.diam.75 mm | 511x511x249 | 1 | 077-155 | e1*2001/116*0307*24, e1*2007/46*0502*.. | bar: Area 1
VOLKSWAGEN | PASSAT VARIANT | PASSAT 3C 2011 VARIANT | 3C | 01/2011 |  | 5x112 | 57,06 | 585 | 1965 | 47 | M14x1,50 | 17 | X5B | 7x16 | 16,00 | 7,00 | W85066603N5 | 1 | S | 20121005 | 20121104 | 5x112 |  | 48 | 81710451 | L | S17D36 | B |  |  |  |  | DK | YES |  |  | K | KBA (ABE+VB) | 1 | No car modifications required | 195/60 R16----205/55 R16---TCOMBI-215/55 R16----225/50 R16---TCOMBI | AfterMarket OZ | MAX 680 KG | MATT GRAPHITE DIAMOND CUT | X-Line | 8027529079715 | OZ | 9,71 |  |  | Serie L - ext.diam.75 mm | 511x511x249 | 1 | 077-155 | e1*2001/116*0307*24, e1*2007/46*0502*.. | bar: Area 1
VOLKSWAGEN | PASSAT VARIANT | PASSAT 3C 2011 VARIANT | 3C | 01/2011 |  | 5x112 | 57,06 | 585 | 1965 | 47 | M14x1,50 | 17 | ADRENALINA | 7½x16 | 16,00 | 7,50 | W8501220254 | 1 |  |  |  | 5x112 |  | 35 | 81710249 | L | S17D36 | B | LB56 |  | KBA |  | DK | YES |  |  | K | KBA (ABE+VB) | 2 | Mods can be necessary to car | 205/55 R16---TCOMBI-215/55 R16----225/50 R16---TCOMBI-245/45 R16---TCOMBI | AfterMarket OZ | MAX 650 KG | MATT BLACK + DIAMOND-CUT | X-Line | 8027529034554 | OZ | 10,60 |  |  | Serie L - ext.diam.75 mm | 511x511x261 | 1 | 077-155 | e1*2001/116*0307*24, e1*2007/46*0502*.. | bar: Area 1
VOLKSWAGEN | PASSAT VARIANT | PASSAT 3C 2011 VARIANT | 3C | 01/2011 |  | 5x112 | 57,06 | 585 | 1965 | 47 | M14x1,50 | 17 | ADRENALINA | 7½x16 | 16,00 | 7,50 | W8501220354 | 1 |  |  |  | 5x112 |  | 48 | 81710249 | L | S17D36 | B | LB56 |  | KBA |  | DK | YES |  |  | K | KBA (ABE+VB) | 1 | No car modifications required | 205/55 R16---TCOMBI-215/55 R16----225/50 R16---TCOMBI-245/45 R16---TCOMBI | AfterMarket OZ | MAX 650 KG | MATT BLACK + DIAMOND-CUT | X-Line | 8027529034561 | OZ | 10,13 |  |  | Serie L - ext.diam.75 mm | 511x511x261 | 1 | 077-155 | e1*2001/116*0307*24, e1*2007/46*0502*.. | bar: Area 1
VOLKSWAGEN | PASSAT VARIANT | PASSAT 3C 2011 VARIANT | 3C | 01/2011 |  | 5x112 | 57,06 | 585 | 1965 | 47 | M14x1,50 | 17 | DAVID | 7½x16 | 16,00 | 7,50 | W01868203N5 | 1 |  |  |  | 5x112 |  | 35 | 81710451 | L | S17D36 | B |  |  | KBA |  | DK | YES |  |  | K | KBA (ABE+VB) | 2 | Mods can be necessary to car | 205/55 R16---TCOMBI-215/55 R16----225/50 R16---TCOMBI-245/45 R16---TCOMBI | AfterMarket OZ | MAX 675 KG | MATT GRAPHITE DIAMOND CUT | Via Veneto | 8027529054798 | OZ | 8,11 |  |  | Serie L - ext.diam.75 mm | 480x480x261 | 1 | 077-155 | e1*2001/116*0307*24, e1*2007/46*0502*.. | bar: Area 1
VOLKSWAGEN | PASSAT VARIANT | PASSAT 3C 2011 VARIANT | 3C | 01/2011 |  | 5x112 | 57,06 | 585 | 1965 | 47 | M14x1,50 | 17 | DAVID | 7½x16 | 16,00 | 7,50 | W01868204N5 | 1 |  |  |  | 5x112 |  | 45 | 81710451 | L | S17D36 | B |  |  | KBA |  | DK | YES |  |  | K | KBA (ABE+VB) | 1 | No car modifications required | 205/55 R16---TCOMBI-215/55 R16----225/50 R16---TCOMBI-245/45 R16---TCOMBI | AfterMarket OZ | MAX 675 KG | MATT GRAPHITE DIAMOND CUT | Via Veneto | 8027529054804 | OZ | 8,11 |  |  | Serie L - ext.diam.75 mm | 480x480x261 | 1 | 077-155 | e1*2001/116*0307*24, e1*2007/46*0502*.. | bar: Area 1
VOLKSWAGEN | PASSAT VARIANT | PASSAT 3C 2011 VARIANT | 3C | 01/2011 |  | 5x112 | 57,06 | 585 | 1965 | 47 | M14x1,50 | 17 | EGO | 7½x16 | 16,00 | 7,50 | W8505020354 | 1 | S | 20110726 | 20110825 | 5x112 |  | 35 | 81710451 | L | S17D36 | B |  |  | KBA |  | DK | YES |  |  | K | KBA (ABE+VB) | 2 | Mods can be necessary to car | 205/55 R16---TCOMBI-215/55 R16----225/50 R16---TCOMBI-245/45 R16---TCOMBI | AfterMarket OZ | MAX 690 KG | MATT BLACK + DIAMOND-CUT | X-Line | 8027529065749 | OZ | 10,21 |  |  | Serie L - ext.diam.75 mm | 511x511x261 | 1 | 077-155 | e1*2001/116*0307*24, e1*2007/46*0502*.. | bar: Area 1
VOLKSWAGEN | PASSAT VARIANT | PASSAT 3C 2011 VARIANT | 3C | 01/2011 |  | 5x112 | 57,06 | 585 | 1965 | 47 | M14x1,50 | 17 | EGO | 7½x16 | 16,00 | 7,50 | W8505020454 | 1 | S | 20110726 | 20110825 | 5x112 |  | 48 | 81710451 | L | S17D36 | B |  |  | KBA |  | DK | YES |  |  | K | KBA (ABE+VB) | 1 | No car modifications required | 205/55 R16---TCOMBI-215/55 R16----225/50 R16---TCOMBI-245/45 R16---TCOMBI | AfterMarket OZ | MAX 690 KG | MATT BLACK + DIAMOND-CUT | X-Line | 8027529065756 | OZ | 10,21 |  |  | Serie L - ext.diam.75 mm | 511x511x261 | 1 | 077-155 | e1*2001/116*0307*24, e1*2007/46*0502*.. | bar: Area 1
VOLKSWAGEN | PASSAT VARIANT | PASSAT 3C 2011 VARIANT | 3C | 01/2011 |  | 5x112 | 57,06 | 585 | 1965 | 47 | M14x1,50 | 17 | ENERGY | 7½x16 | 16,00 | 7,50 | W8503320254 | 1 |  |  |  | 5x112 |  | 35 | 81710249 | L | S17D36 | B | LB56 |  | KBA |  | DK | YES |  |  | S | Strongness Certificate (PB) | 2 | Mods can be necessary to car | 205/55 R16---TCOMBI-215/55 R16----225/50 R16---TCOMBI-245/45 R16---TCOMBI | AfterMarket OZ | MAX 690 KG | MATT BLACK + DIAMOND-CUT | X-Line | 8027529045796 | OZ | 10,40 |  |  | Serie L - ext.diam.75 mm | 511x511x261 | 1 | 077-155 | e1*2001/116*0307*24, e1*2007/46*0502*.. | bar: Area 1
VOLKSWAGEN | PASSAT VARIANT | PASSAT 3C 2011 VARIANT | 3C | 01/2011 |  | 5x112 | 57,06 | 585 | 1965 | 47 | M14x1,50 | 17 | ENERGY | 7½x16 | 16,00 | 7,50 | W8503320354 | 1 |  |  |  | 5x112 |  | 48 | 81710249 | L | S17D36 | B | LB56 |  | KBA |  | DK | YES |  |  | K | KBA (ABE+VB) | 1 | No car modifications required | 205/55 R16---TCOMBI-215/55 R16----225/50 R16---TCOMBI-245/45 R16---TCOMBI | AfterMarket OZ | MAX 690 KG | MATT BLACK + DIAMOND-CUT | X-Line | 8027529045802 | OZ | 10,40 |  |  | Serie L - ext.diam.75 mm | 511x511x261 | 1 | 077-155 | e1*2001/116*0307*24, e1*2007/46*0502*.. | bar: Area 1
VOLKSWAGEN | PASSAT VARIANT | PASSAT 3C 2011 VARIANT | 3C | 01/2011 |  | 5x112 | 57,06 | 585 | 1965 | 47 | M14x1,50 | 17 | ENVY | 7½x16 | 16,00 | 7,50 | W8504120368 | 1 |  |  |  | 5x112 |  | 35 | 81710451 | L | S17D36 | B |  |  | KBA |  | DK | YES |  |  | K | KBA (ABE+VB) | 2 | Mods can be necessary to car | 205/55 R16---TCOMBI-215/55 R16----225/50 R16---TCOMBI-245/45 R16---TCOMBI | AfterMarket OZ | MAX 675 KG | MATT SILVER TECH DIAMOND CUT | X-Line | 8027529051032 | OZ | 10,21 |  |  | Serie L - ext.diam.75 mm | 511x511x261 | 1 | 077-155 | e1*2001/116*0307*24, e1*2007/46*0502*.. | bar: Area 1
VOLKSWAGEN | PASSAT VARIANT | PASSAT 3C 2011 VARIANT | 3C | 01/2011 |  | 5x112 | 57,06 | 585 | 1965 | 47 | M14x1,50 | 17 | ENVY | 7½x16 | 16,00 | 7,50 | W8504120468 | 1 |  |  |  | 5x112 |  | 48 | 81710451 | L | S17D36 | B |  |  | KBA |  | DK | YES |  |  | K | KBA (ABE+VB) | 1 | No car modifications required | 205/55 R16---TCOMBI-215/55 R16----225/50 R16---TCOMBI-245/45 R16---TCOMBI | AfterMarket OZ | MAX 675 KG | MATT SILVER TECH DIAMOND CUT | X-Line | 8027529051049 | OZ | 10,21 |  |  | Serie L - ext.diam.75 mm | 511x511x261 | 1 | 077-155 | e1*2001/116*0307*24, e1*2007/46*0502*.. | bar: Area 1
VOLKSWAGEN | PASSAT VARIANT | PASSAT 3C 2011 VARIANT | 3C | 01/2011 |  | 5x112 | 57,06 | 585 | 1965 | 47 | M14x1,50 | 17 | ITALIA 150 | 7x17 | 17,00 | 7,00 | W01897202R4 | 1 | S | 20120403 | 20120503 | 5x112 |  | 48 | 81710451 | L | S17D36 | B |  |  |  |  | DK | YES |  |  | N | No Certificate | 1 | No car modifications required | 205/50 R17---TCOMBI-215/45 R17---TCOMBI-215/50 R17---TCOMBI-225/45 R17---TCOMBI-235/45 R17---TCOMBI | AfterMarket OZ | MAX 650 KG | MATT RACE SILVER DIAMOND CUT | Racing | 8027529074550 | OZ | 10,46 |  |  | Serie L - ext.diam.75 mm | 540x540x248 | 1 | 077-155 | e1*2001/116*0307*24, e1*2007/46*0502*.. | bar: Area 1
VOLKSWAGEN | PASSAT VARIANT | PASSAT 3C 2011 VARIANT | 3C | 01/2011 |  | 5x112 | 57,06 | 585 | 1965 | 47 | M14x1,50 | 17 | ITALIA 150 | 7x17 | 17,00 | 7,00 | W0189720249 | 1 | S | 20120403 | 20120503 | 5x112 |  | 48 | 81710451 | L | S17D36 | B |  |  |  |  | DK | YES |  |  | N | No Certificate | 1 | No car modifications required | 205/50 R17---TCOMBI-215/45 R17---TCOMBI-215/50 R17---TCOMBI-225/45 R17---TCOMBI-235/45 R17---TCOMBI | AfterMarket OZ | MAX 650 KG | MATT DARK GRAPHITE DIAMOND CUT | Racing | 8027529074543 | OZ | 10,46 |  |  | Serie L - ext.diam.75 mm | 540x540x248 | 1 | 077-155 | e1*2001/116*0307*24, e1*2007/46*0502*.. | bar: Area 1
VOLKSWAGEN | PASSAT VARIANT | PASSAT 3C 2011 VARIANT | 3C | 01/2011 |  | 5x112 | 57,06 | 585 | 1965 | 47 | M14x1,50 | 17 | CANYON ST | 7½x17 | 17,00 | 7,50 | W0166020522 | 1 |  |  |  | 5x112 |  | 43 | 81710261 | XL | S17D36 | B | LB56 | TÜV |  | VIA | DK | YES |  |  | S | Strongness Certificate (PB) | 1 | No car modifications required | 205/50 R17---TCOMBI-215/45 R17---TCOMBI-215/50 R17---TCOMBI-225/45 R17---TCOMBI-235/45 R17---TCOMBI | AfterMarket OZ | MAX 725 KG | MATT GRAPHIT SILVER | All-Terrain | 8027529046328 | OZ | 13,52 |  |  | Serie XL - ext.diam.79 mm | 540x540x280 | 1 | 077-155 | e1*2001/116*0307*24, e1*2007/46*0502*.. | bar: Area 1
VOLKSWAGEN | PASSAT VARIANT | PASSAT 3C 2011 VARIANT | 3C | 01/2011 |  | 5x112 | 57,06 | 585 | 1965 | 47 | M14x1,50 | 17 | DAVID | 7½x17 | 17,00 | 7,50 | W01871203N5 | 1 |  |  |  | 5x112 |  | 35 | 81710451 | L | S17D36 | B |  |  |  |  | DK | YES |  |  | K | KBA (ABE+VB) | 2 | Mods can be necessary to car | 205/50 R17---TCOMBI-215/45 R17---TCOMBI-215/50 R17---TCOMBI-225/45 R17---TCOMBI-235/45 R17---TCOMBI | AfterMarket OZ | MAX 690 KG | MATT GRAPHITE DIAMOND CUT | Via Veneto | 8027529053555 | OZ | 11,81 |  |  | Serie L - ext.diam.75 mm | 540x540x261 | 1 | 077-155 | e1*2001/116*0307*24, e1*2007/46*0502*.. | bar: Area 1
VOLKSWAGEN | PASSAT VARIANT | PASSAT 3C 2011 VARIANT | 3C | 01/2011 |  | 5x112 | 57,06 | 585 | 1965 | 47 | M14x1,50 | 17 | EGO | 7½x17 | 17,00 | 7,50 | W8504920354 | 1 | S | 20110726 | 20110825 | 5x112 |  | 35 | 81710451 | L | S17D36 | B |  |  | KBA |  | DK | YES |  |  | K | KBA (ABE+VB) | 2 | Mods can be necessary to car | 205/50 R17---TCOMBI-215/45 R17---TCOMBI-215/50 R17---TCOMBI-225/45 R17---TCOMBI-235/45 R17---TCOMBI | AfterMarket OZ | MAX 690 KG | MATT BLACK + DIAMOND-CUT | X-Line | 8027529065664 | OZ | 11,06 |  |  | Serie L - ext.diam.75 mm | 542x542x261 | 1 | 077-155 | e1*2001/116*0307*24, e1*2007/46*0502*.. | bar: Area 1
VOLKSWAGEN | PASSAT VARIANT | PASSAT 3C 2011 VARIANT | 3C | 01/2011 |  | 5x112 | 57,06 | 585 | 1965 | 47 | M14x1,50 | 17 | ENVY | 7½x17 | 17,00 | 7,50 | W8504420368 | 1 |  |  |  | 5x112 |  | 35 | 81710451 | L | S17D36 | B |  |  | KBA |  | DK | YES |  |  | K | KBA (ABE+VB) | 2 | Mods can be necessary to car | 205/50 R17---TCOMBI-215/45 R17---TCOMBI-215/50 R17---TCOMBI-225/45 R17---TCOMBI-235/45 R17---TCOMBI | AfterMarket OZ | MAX 690 KG | MATT SILVER TECH DIAMOND CUT | X-Line | 8027529051094 | OZ | 11,06 |  |  | Serie L - ext.diam.75 mm | 542x542x261 | 1 | 077-155 | e1*2001/116*0307*24, e1*2007/46*0502*.. | bar: Area 1
VOLKSWAGEN | PASSAT VARIANT | PASSAT 3C 2011 VARIANT | 3C | 01/2011 |  | 5x112 | 57,06 | 585 | 1965 | 47 | M14x1,50 | 17 | LOUNGE 10 | 7½x17 | 17,00 | 7,50 | W8503020354 | 1 |  |  |  | 5x112 |  | 35 | 81710451 | L | S17D36 | B |  |  | KBA |  | DK | YES |  |  | S | Strongness Certificate (PB) | 2 | Mods can be necessary to car | 205/50 R17---TCOMBI-215/45 R17---TCOMBI-215/50 R17---TCOMBI-225/45 R17---TCOMBI-235/45 R17---TCOMBI | AfterMarket OZ | MAX 690 KG | MATT BLACK + DIAMOND-CUT | X-Line | 8027529047677 | OZ | 11,06 |  |  | Serie L - ext.diam.75 mm | 542x542x261 | 1 | 077-155 | e1*2001/116*0307*24, e1*2007/46*0502*.. | bar: Area 1
VOLKSWAGEN | PASSAT VARIANT | PASSAT 3C 2011 VARIANT | 3C | 01/2011 |  | 5x112 | 57,06 | 585 | 1965 | 47 | M14x1,50 | 17 | LOUNGE 10 | 7½x17 | 17,00 | 7,50 | W8503020375 | 1 |  |  |  | 5x112 |  | 35 | 81710451 | L | S17D36 | B |  |  | KBA |  | DK | YES |  |  | S | Strongness Certificate (PB) | 2 | Mods can be necessary to car | 205/50 R17---TCOMBI-215/45 R17---TCOMBI-215/50 R17---TCOMBI-225/45 R17---TCOMBI-235/45 R17---TCOMBI | AfterMarket OZ | MAX 690 KG | METAL SILVER + DIAMOND CUT | X-Line | 8027529047684 | OZ | 11,06 |  |  | Serie L - ext.diam.75 mm | 542x542x261 | 1 | 077-155 | e1*2001/116*0307*24, e1*2007/46*0502*.. | bar: Area 1
VOLKSWAGEN | PASSAT VARIANT | PASSAT 3C 2011 VARIANT | 3C | 01/2011 |  | 5x112 | 57,06 | 585 | 1965 | 47 | M14x1,50 | 17 | QUARANTA | 7½x17 | 17,00 | 7,50 | W01867202G2 | 1 |  |  |  | 5x112 |  | 35 | 81710249 | L | S17D36 | B | LB56 |  | KBA |  | DK | YES |  |  | K | KBA (ABE+VB) | 2 | Mods can be necessary to car | 205/50 R17---TCOMBI-215/45 R17---TCOMBI-215/50 R17---TCOMBI-225/45 R17---TCOMBI-235/45 R17---TCOMBI | AfterMarket OZ | MAX 690 KG | GRIGIO CORSA DIAMANTATO | Via Veneto | 8027529054736 | OZ | 11,81 |  |  | Serie L - ext.diam.75 mm | 540x540x261 | 1 | 077-155 | e1*2001/116*0307*24, e1*2007/46*0502*.. | bar: Area 1
VOLKSWAGEN | PASSAT VARIANT | PASSAT 3C 2011 VARIANT | 3C | 01/2011 |  | 5x112 | 57,06 | 585 | 1965 | 47 | M14x1,50 | 17 | SUPERTURISMO GT | 7½x17 | 17,00 | 7,50 | W01681200P5 | 1 | S | 20121012 | 20121111 | 5x112 |  | 35 | 81710249 | L | S17D36 | B | LB56 |  | KBA | VIA | DK | YES |  |  | K | KBA (ABE+VB) | 2 | Mods can be necessary to car | 205/50 R17---TCOMBI-215/45 R17---TCOMBI-215/50 R17---TCOMBI-225/45 R17---TCOMBI-235/45 R17---TCOMBI | AfterMarket OZ | MAX 715 KG | GRIGIO CORSA+BLACK LETTERING | Racing | 8027529081657 | OZ | 11,40 |  |  | Serie L - ext.diam.75 mm | 540x540x280 | 1 | 077-155 | e1*2001/116*0307*24, e1*2007/46*0502*.. | bar: Area 1
VOLKSWAGEN | PASSAT VARIANT | PASSAT 3C 2011 VARIANT | 3C | 01/2011 |  | 5x112 | 57,06 | 585 | 1965 | 47 | M14x1,50 | 17 | SUPERTURISMO GT | 7½x17 | 17,00 | 7,50 | W0168120079 | 1 |  |  |  | 5x112 |  | 35 | 81710249 | L | S17D36 | B | LB56 |  | KBA | VIA | DK | YES |  |  | K | KBA (ABE+VB) | 2 | Mods can be necessary to car | 205/50 R17---TCOMBI-215/45 R17---TCOMBI-215/50 R17---TCOMBI-225/45 R17---TCOMBI-235/45 R17---TCOMBI | AfterMarket OZ | MAX 715 KG | MATT BLACK + RED LETTERING | Racing | 8027529057430 | OZ | 11,40 |  |  | Serie L - ext.diam.75 mm | 540x540x261 | 1 | 077-155 | e1*2001/116*0307*24, e1*2007/46*0502*.. | bar: Area 1
VOLKSWAGEN | PASSAT VARIANT | PASSAT 3C 2011 VARIANT | 3C | 01/2011 |  | 5x112 | 57,06 | 585 | 1965 | 47 | M14x1,50 | 17 | SUPERTURISMO GT | 7½x17 | 17,00 | 7,50 | W0168120082 | 1 |  |  |  | 5x112 |  | 35 | 81710249 | L | S17D36 | B | LB56 |  | KBA | VIA | DK | YES |  |  | K | KBA (ABE+VB) | 2 | Mods can be necessary to car | 205/50 R17---TCOMBI-215/45 R17---TCOMBI-215/50 R17---TCOMBI-225/45 R17---TCOMBI-235/45 R17---TCOMBI | AfterMarket OZ | MAX 715 KG | RACE SILVER + BLACK LETTERING | Racing | 8027529000849 | OZ | 11,40 |  |  | Serie L - ext.diam.75 mm | 540x540x280 | 1 | 077-155 | e1*2001/116*0307*24, e1*2007/46*0502*.. | bar: Area 1
VOLKSWAGEN | PASSAT VARIANT | PASSAT 3C 2011 VARIANT | 3C | 01/2011 |  | 5x112 | 57,06 | 585 | 1965 | 47 | M14x1,50 | 17 | SUPERTURISMO LM | 7½x17 | 17,00 | 7,50 | W0188120219 | 1 |  |  |  | 5x112 |  | 35 | 81710249 | L | S17D36 | B | LB56 |  | KBA |  | DK | YES |  |  | N | No Certificate | 2 | Mods can be necessary to car | 205/50 R17---TCOMBI-215/45 R17---TCOMBI-215/50 R17---TCOMBI-225/45 R17---TCOMBI-235/45 R17---TCOMBI | AfterMarket OZ | MAX 690 KG | MATT RACE SILVER + BLACK LETTERING | Racing | 8027529053197 | OZ | 10,80 |  |  | Serie L - ext.diam.75 mm | 540x540x261 | 1 | 077-155 | e1*2001/116*0307*24, e1*2007/46*0502*.. | bar: Area 1
VOLKSWAGEN | PASSAT VARIANT | PASSAT 3C 2011 VARIANT | 3C | 01/2011 |  | 5x112 | 57,06 | 585 | 1965 | 47 | M14x1,50 | 17 | SUPERTURISMO LM | 7½x17 | 17,00 | 7,50 | W0188120246 | 1 |  |  |  | 5x112 |  | 35 | 81710249 | L | S17D36 | B | LB56 |  | KBA |  | DK | YES |  |  | N | No Certificate | 2 | Mods can be necessary to car | 205/50 R17---TCOMBI-215/45 R17---TCOMBI-215/50 R17---TCOMBI-225/45 R17---TCOMBI-235/45 R17---TCOMBI | AfterMarket OZ | MAX 690 KG | MATT GRAPHITE + SILVER LETTERING | Racing | 8027529053203 | OZ | 10,80 |  |  | Serie L - ext.diam.75 mm | 540x540x261 | 1 | 077-155 | e1*2001/116*0307*24, e1*2007/46*0502*.. | bar: Area 1
VOLKSWAGEN | PASSAT VARIANT | PASSAT 3C 2011 VARIANT | 3C | 01/2011 |  | 5x112 | 57,06 | 585 | 1965 | 47 | M14x1,50 | 17 | WAVE | 7½x17 | 17,00 | 7,50 | W8501720254 | 1 |  |  |  | 5x112 |  | 35 | 81710249 | L | S17D36 | B | LB56 |  | KBA |  | DK | YES |  |  | K | KBA (ABE+VB) | 2 | Mods can be necessary to car | 205/50 R17---TCOMBI-215/45 R17---TCOMBI-215/50 R17---TCOMBI-225/45 R17---TCOMBI-235/45 R17---TCOMBI | AfterMarket OZ | MAX 650 KG | MATT BLACK + DIAMOND-CUT | X-Line | 8027529045642 | OZ | 12,21 |  |  | Serie L - ext.diam.75 mm | 542x542x261 | 1 | 077-155 | e1*2001/116*0307*24, e1*2007/46*0502*.. | bar: Area 1
VOLKSWAGEN | PASSAT VARIANT | PASSAT 3C 2011 VARIANT | 3C | 01/2011 |  | 5x112 | 57,06 | 585 | 1965 | 47 | M14x1,50 | 17 | X5B | 7½x17 | 17,00 | 7,50 | W85068203N5 | 1 | S | 20121005 | 20121104 | 5x112 |  | 35 | 81710451 | L | S17D36 | B |  |  |  |  | DK | YES |  |  | K | KBA (ABE+VB) | 2 | Mods can be necessary to car | 205/50 R17---TCOMBI-215/45 R17---TCOMBI-215/50 R17---TCOMBI-225/45 R17---TCOMBI-235/45 R17---TCOMBI | AfterMarket OZ | MAX 690 KG | MATT GRAPHITE DIAMOND CUT | X-Line | 8027529079760 | OZ | 11,91 |  |  | Serie L - ext.diam.75 mm | 542x542x261 | 1 | 077-155 | e1*2001/116*0307*24, e1*2007/46*0502*.. | bar: Area 1
VOLKSWAGEN | PASSAT VARIANT | PASSAT 3C 2011 VARIANT | 3C | 01/2011 |  | 5x112 | 57,06 | 585 | 1965 | 47 | M14x1,50 | 17 | ADRENALINA | 8x17 | 17,00 | 8,00 | W8501420254 | 1 |  |  |  | 5x112 |  | 35 | 81710249 | L | S17D36 | B | LB56 |  | KBA |  | DK | YES |  |  | K | KBA (ABE+VB) | 2 | Mods can be necessary to car | 205/50 R17---TCOMBI-215/45 R17---TCOMBI-225/45 R17---TCOMBI-235/45 R17---TCOMBI-245/40 R17---TCOMBI | AfterMarket OZ | MAX 675 KG | MATT BLACK + DIAMOND-CUT | X-Line | 8027529034646 | OZ | 12,88 |  |  | Serie L - ext.diam.75 mm | 542x542x274 | 1 | 077-155 | e1*2001/116*0307*24, e1*2007/46*0502*.. | bar: Area 1
VOLKSWAGEN | PASSAT VARIANT | PASSAT 3C 2011 VARIANT | 3C | 01/2011 |  | 5x112 | 57,06 | 585 | 1965 | 47 | M14x1,50 | 17 | ADRENALINA | 8x17 | 17,00 | 8,00 | W8501420354 | 1 |  |  |  | 5x112 |  | 48 | 81710249 | L | S17D36 | B | LB56 |  | KBA |  | DK | YES |  |  | K | KBA (ABE+VB) | 1 | No car modifications required | 205/50 R17---TCOMBI-215/45 R17---TCOMBI-225/45 R17---TCOMBI-235/45 R17---TCOMBI-245/40 R17---TCOMBI | AfterMarket OZ | MAX 675 KG | MATT BLACK + DIAMOND-CUT | X-Line | 8027529034653 | OZ | 12,43 |  |  | Serie L - ext.diam.75 mm | 542x542x274 | 1 | 077-155 | e1*2001/116*0307*24, e1*2007/46*0502*.. | bar: Area 1
VOLKSWAGEN | PASSAT VARIANT | PASSAT 3C 2011 VARIANT | 3C | 01/2011 |  | 5x112 | 57,06 | 585 | 1965 | 47 | M14x1,50 | 17 | ENERGY | 8x17 | 17,00 | 8,00 | W8500820254 | 1 |  |  |  | 5x112 |  | 35 | 81710249 | L | S17D36 | B | LB56 |  | KBA |  | DK | YES |  |  | S | Strongness Certificate (PB) | 2 | Mods can be necessary to car | 205/50 R17---TCOMBI-215/45 R17---TCOMBI-225/45 R17---TCOMBI-235/45 R17---TCOMBI-245/40 R17---TCOMBI | AfterMarket OZ | MAX 675 KG | MATT BLACK + DIAMOND-CUT | X-Line | 8027529034370 | OZ | 12,90 |  |  | Serie L - ext.diam.75 mm | 542x542x274 | 1 | 077-155 | e1*2001/116*0307*24, e1*2007/46*0502*.. | bar: Area 1
VOLKSWAGEN | PASSAT VARIANT | PASSAT 3C 2011 VARIANT | 3C | 01/2011 |  | 5x112 | 57,06 | 585 | 1965 | 47 | M14x1,50 | 17 | ENERGY | 8x17 | 17,00 | 8,00 | W8500820268 | 1 |  |  |  | 5x112 |  | 35 | 81710249 | L | S17D36 | B | LB56 |  | KBA |  | DK | YES |  |  | S | Strongness Certificate (PB) | 2 | Mods can be necessary to car | 205/50 R17---TCOMBI-215/45 R17---TCOMBI-225/45 R17---TCOMBI-235/45 R17---TCOMBI-245/40 R17---TCOMBI | AfterMarket OZ | MAX 675 KG | MATT SILVER TECH DIAMOND CUT | X-Line | 8027529037272 | OZ | 12,90 |  |  | Serie L - ext.diam.75 mm | 542x542x274 | 1 | 077-155 | e1*2001/116*0307*24, e1*2007/46*0502*.. | bar: Area 1
VOLKSWAGEN | PASSAT VARIANT | PASSAT 3C 2011 VARIANT | 3C | 01/2011 |  | 5x112 | 57,06 | 585 | 1965 | 47 | M14x1,50 | 17 | ENERGY | 8x17 | 17,00 | 8,00 | W8500820354 | 1 |  |  |  | 5x112 |  | 48 | 81710249 | L | S17D36 | B | LB56 |  | KBA |  | DK | YES |  |  | K | KBA (ABE+VB) | 1 | No car modifications required | 205/50 R17---TCOMBI-215/45 R17---TCOMBI-225/45 R17---TCOMBI-235/45 R17---TCOMBI-245/40 R17---TCOMBI | AfterMarket OZ | MAX 675 KG | MATT BLACK + DIAMOND-CUT | X-Line | 8027529034387 | OZ | 12,50 |  |  | Serie L - ext.diam.75 mm | 542x542x274 | 1 | 077-155 | e1*2001/116*0307*24, e1*2007/46*0502*.. | bar: Area 1
VOLKSWAGEN | PASSAT VARIANT | PASSAT 3C 2011 VARIANT | 3C | 01/2011 |  | 5x112 | 57,06 | 585 | 1965 | 47 | M14x1,50 | 17 | ENERGY | 8x17 | 17,00 | 8,00 | W8500820368 | 1 |  |  |  | 5x112 |  | 48 | 81710249 | L | S17D36 | B | LB56 |  | KBA |  | DK | YES |  |  | K | KBA (ABE+VB) | 1 | No car modifications required | 205/50 R17---TCOMBI-215/45 R17---TCOMBI-225/45 R17---TCOMBI-235/45 R17---TCOMBI-245/40 R17---TCOMBI | AfterMarket OZ | MAX 675 KG | MATT SILVER TECH DIAMOND CUT | X-Line | 8027529037289 | OZ | 12,50 |  |  | Serie L - ext.diam.75 mm | 542x542x274 | 1 | 077-155 | e1*2001/116*0307*24, e1*2007/46*0502*.. | bar: Area 1
VOLKSWAGEN | PASSAT VARIANT | PASSAT 3C 2011 VARIANT | 3C | 01/2011 |  | 5x112 | 57,06 | 585 | 1965 | 47 | M14x1,50 | 17 | ITALIA 150 | 8x17 | 17,00 | 8,00 | W01890203R4 | 1 |  |  |  | 5x112 |  | 35 | 81710451 | L | S17D36 | B |  |  | KBA |  | DK | YES |  |  | K | KBA (ABE+VB) | 2 | Mods can be necessary to car | 205/50 R17---TCOMBI-215/45 R17---TCOMBI-225/45 R17---TCOMBI-235/45 R17---TCOMBI-245/40 R17---TCOMBI | AfterMarket OZ | MAX 750 KG | MATT RACE SILVER DIAMOND CUT | Racing | 8027529070170 | OZ | 12,16 |  |  | Serie L - ext.diam.75 mm | 540x540x274 | 1 | 077-155 | e1*2001/116*0307*24, e1*2007/46*0502*.. | bar: Area 1
VOLKSWAGEN | PASSAT VARIANT | PASSAT 3C 2011 VARIANT | 3C | 01/2011 |  | 5x112 | 57,06 | 585 | 1965 | 47 | M14x1,50 | 17 | ITALIA 150 | 8x17 | 17,00 | 8,00 | W0189020349 | 1 |  |  |  | 5x112 |  | 35 | 81710451 | L | S17D36 | B |  |  | KBA |  | DK | YES |  |  | K | KBA (ABE+VB) | 2 | Mods can be necessary to car | 205/50 R17---TCOMBI-215/45 R17---TCOMBI-225/45 R17---TCOMBI-235/45 R17---TCOMBI-245/40 R17---TCOMBI | AfterMarket OZ | MAX 750 KG | MATT DARK GRAPHITE DIAMOND CUT | Racing | 8027529070163 | OZ | 12,16 |  |  | Serie L - ext.diam.75 mm | 540x540x274 | 1 | 077-155 | e1*2001/116*0307*24, e1*2007/46*0502*.. | bar: Area 1
VOLKSWAGEN | PASSAT VARIANT | PASSAT 3C 2011 VARIANT | 3C | 01/2011 |  | 5x112 | 57,06 | 585 | 1965 | 47 | M14x1,50 | 17 | ITALIA 150 | 8x17 | 17,00 | 8,00 | W01890204R4 | 1 |  |  |  | 5x112 |  | 48 | 81710451 | L | S17D36 | B |  |  | KBA |  | DK | YES |  |  | K | KBA (ABE+VB) | 1 | No car modifications required | 205/50 R17---TCOMBI-215/45 R17---TCOMBI-225/45 R17---TCOMBI-235/45 R17---TCOMBI-245/40 R17---TCOMBI | AfterMarket OZ | MAX 715 KG | MATT RACE SILVER DIAMOND CUT | Racing | 8027529070194 | OZ | 10,90 |  |  | Serie L - ext.diam.75 mm | 540x540x274 | 1 | 077-155 | e1*2001/116*0307*24, e1*2007/46*0502*.. | bar: Area 1
VOLKSWAGEN | PASSAT VARIANT | PASSAT 3C 2011 VARIANT | 3C | 01/2011 |  | 5x112 | 57,06 | 585 | 1965 | 47 | M14x1,50 | 17 | ITALIA 150 | 8x17 | 17,00 | 8,00 | W0189020449 | 1 |  |  |  | 5x112 |  | 48 | 81710451 | L | S17D36 | B |  |  | KBA |  | DK | YES |  |  | K | KBA (ABE+VB) | 1 | No car modifications required | 205/50 R17---TCOMBI-215/45 R17---TCOMBI-225/45 R17---TCOMBI-235/45 R17---TCOMBI-245/40 R17---TCOMBI | AfterMarket OZ | MAX 715 KG | MATT DARK GRAPHITE DIAMOND CUT | Racing | 8027529070187 | OZ | 10,90 |  |  | Serie L - ext.diam.75 mm | 540x540x274 | 1 | 077-155 | e1*2001/116*0307*24, e1*2007/46*0502*.. | bar: Area 1
VOLKSWAGEN | PASSAT VARIANT | PASSAT 3C 2011 VARIANT | 3C | 01/2011 |  | 5x112 | 57,06 | 585 | 1965 | 47 | M14x1,50 | 17 | SAHARA 5 | 8x17 | 17,00 | 8,00 | W85061201N5 | 1 | S | 20121005 | 20121104 | 5x112 |  | 45 | 81710249 | L | S17D36 | B | LB56 |  |  |  | DK | YES |  |  | K | KBA (ABE+VB) | 1 | No car modifications required | 205/50 R17---TCOMBI-215/45 R17---TCOMBI-225/45 R17---TCOMBI-235/45 R17---TCOMBI-245/40 R17---TCOMBI | AfterMarket OZ | MAX 950 KG | MATT GRAPHITE DIAMOND CUT | X-Line | 8027529080001 | OZ | 14,31 |  |  | Serie L - ext.diam.75 mm | 542x542x274 | 1 | 077-155 | e1*2001/116*0307*24, e1*2007/46*0502*.. | bar: Area 1
VOLKSWAGEN | PASSAT VARIANT | PASSAT 3C 2011 VARIANT | 3C | 01/2011 |  | 5x112 | 57,06 | 585 | 1965 | 47 | M14x1,50 | 17 | SUPERTURISMO GT | 8x17 | 17,00 | 8,00 | W01673202P5 | 1 | S | 20121012 | 20121111 | 5x112 |  | 35 | 81710249 | L | S17D36 | B | LB56 | TÜV |  |  | DK | YES |  |  | S | Strongness Certificate (PB) | 2 | Mods can be necessary to car | 205/50 R17---TCOMBI-215/45 R17---TCOMBI-225/45 R17---TCOMBI-235/45 R17---TCOMBI-245/40 R17---TCOMBI | AfterMarket OZ | MAX 650 KG | GRIGIO CORSA+BLACK LETTERING | Racing | 8027529081640 | OZ | 12,10 |  |  | Serie L - ext.diam.75 mm | 540x540x280 | 1 | 077-155 | e1*2001/116*0307*24, e1*2007/46*0502*.. | bar: Area 1
VOLKSWAGEN | PASSAT VARIANT | PASSAT 3C 2011 VARIANT | 3C | 01/2011 |  | 5x112 | 57,06 | 585 | 1965 | 47 | M14x1,50 | 17 | SUPERTURISMO GT | 8x17 | 17,00 | 8,00 | W0167320279 | 1 |  |  |  | 5x112 |  | 35 | 81710249 | L | S17D36 | B | LB56 | TÜV |  |  | DK | YES |  |  | S | Strongness Certificate (PB) | 2 | Mods can be necessary to car | 205/50 R17---TCOMBI-215/45 R17---TCOMBI-225/45 R17---TCOMBI-235/45 R17---TCOMBI-245/40 R17---TCOMBI | AfterMarket OZ | MAX 650 KG | MATT BLACK + RED LETTERING | Racing | 8027529057454 | OZ | 12,10 |  |  | Serie L - ext.diam.75 mm | 540x540x274 | 1 | 077-155 | e1*2001/116*0307*24, e1*2007/46*0502*.. | bar: Area 1
VOLKSWAGEN | PASSAT VARIANT | PASSAT 3C 2011 VARIANT | 3C | 01/2011 |  | 5x112 | 57,06 | 585 | 1965 | 47 | M14x1,50 | 17 | SUPERTURISMO GT | 8x17 | 17,00 | 8,00 | W0167320282 | 1 |  |  |  | 5x112 |  | 35 | 81710249 | L | S17D36 | B | LB56 | TÜV |  |  | DK | YES |  |  | S | Strongness Certificate (PB) | 2 | Mods can be necessary to car | 205/50 R17---TCOMBI-215/45 R17---TCOMBI-225/45 R17---TCOMBI-235/45 R17---TCOMBI-245/40 R17---TCOMBI | AfterMarket OZ | MAX 650 KG | RACE SILVER + BLACK LETTERING | Racing | 8027529000788 | OZ | 12,10 |  |  | Serie L - ext.diam.75 mm | 540x540x280 | 1 | 077-155 | e1*2001/116*0307*24, e1*2007/46*0502*.. | bar: Area 1
VOLKSWAGEN | PASSAT VARIANT | PASSAT 3C 2011 VARIANT | 3C | 01/2011 |  | 5x112 | 57,06 | 585 | 1965 | 47 | M14x1,50 | 17 | ULTRALEGGERA | 8x17 | 17,00 | 8,00 | W0171020253 | 1 |  |  |  | 5x112 |  | 35 | 81710249 | L | S17D36 | B | LB56 | TÜV |  |  | DK | YES |  |  | T | Teilegutachten (PB+VB) | 2 | Mods can be necessary to car | 205/50 R17---TCOMBI-215/45 R17---TCOMBI-225/45 R17---TCOMBI-235/45 R17---TCOMBI-245/40 R17---TCOMBI | AfterMarket OZ | MAX 655 KG | MATT BLACK | Racing | 8027529001624 | OZ | 9,58 |  |  | Serie L - ext.diam.75 mm | 540x540x280 | 1 | 077-155 | e1*2001/116*0307*24, e1*2007/46*0502*.. | bar: Area 1
VOLKSWAGEN | PASSAT VARIANT | PASSAT 3C 2011 VARIANT | 3C | 01/2011 |  | 5x112 | 57,06 | 585 | 1965 | 47 | M14x1,50 | 17 | ULTRALEGGERA | 8x17 | 17,00 | 8,00 | W0171020261 | 1 |  |  |  | 5x112 |  | 35 | 81710249 | L | S17D36 | B | LB56 | TÜV |  |  | DK | YES |  |  | T | Teilegutachten (PB+VB) | 2 | Mods can be necessary to car | 205/50 R17---TCOMBI-215/45 R17---TCOMBI-225/45 R17---TCOMBI-235/45 R17---TCOMBI-245/40 R17---TCOMBI | AfterMarket OZ | MAX 655 KG | CHRYSTAL TITANIUM | Racing | 8027529001631 | OZ | 9,58 |  |  | Serie L - ext.diam.75 mm | 540x540x280 | 1 | 077-155 | e1*2001/116*0307*24, e1*2007/46*0502*.. | bar: Area 1
VOLKSWAGEN | PASSAT VARIANT | PASSAT 3C 2011 VARIANT | 3C | 01/2011 |  | 5x112 | 57,06 | 585 | 1965 | 47 | M14x1,50 | 17 | ULTRALEGGERA | 8x17 | 17,00 | 8,00 | W0171020353 | 1 |  |  |  | 5x112 |  | 48 | 81710249 | L | S17D36 | B | LB56 | TÜV |  |  | DK | YES |  |  | T | Teilegutachten (PB+VB) | 1 | No car modifications required | 205/50 R17---TCOMBI-215/45 R17---TCOMBI-225/45 R17---TCOMBI-235/45 R17---TCOMBI-245/40 R17---TCOMBI | AfterMarket OZ | MAX 615 KG | MATT BLACK | Racing | 8027529076660 | OZ | 9,51 |  |  | Serie L - ext.diam.75 mm | 540x540x274 | 1 | 077-155 | e1*2001/116*0307*24, e1*2007/46*0502*.. | bar: Area 1
VOLKSWAGEN | PASSAT VARIANT | PASSAT 3C 2011 VARIANT | 3C | 01/2011 |  | 5x112 | 57,06 | 585 | 1965 | 47 | M14x1,50 | 17 | ULTRALEGGERA | 8x17 | 17,00 | 8,00 | W0171020361 | 1 |  |  |  | 5x112 |  | 48 | 81710249 | L | S17D36 | B | LB56 | TÜV |  |  | DK | YES |  |  | T | Teilegutachten (PB+VB) | 1 | No car modifications required | 205/50 R17---TCOMBI-215/45 R17---TCOMBI-225/45 R17---TCOMBI-235/45 R17---TCOMBI-245/40 R17---TCOMBI | AfterMarket OZ | MAX 615 KG | CHRYSTAL TITANIUM | Racing | 8027529001648 | OZ | 9,51 |  |  | Serie L - ext.diam.75 mm | 540x540x280 | 1 | 077-155 | e1*2001/116*0307*24, e1*2007/46*0502*.. | bar: Area 1
VOLKSWAGEN | PASSAT VARIANT | PASSAT 3C 2011 VARIANT | 3C | 01/2011 |  | 5x112 | 57,06 | 585 | 1965 | 47 | M14x1,50 | 17 | VITTORIA | 8x17 | 17,00 | 8,00 | W0188820273 | 1 |  |  |  | 5x112 |  | 35 | 81710451 | L | S17D36 | B |  |  | KBA |  | DK | YES |  |  | K | KBA (ABE+VB) | 2 | Mods can be necessary to car | 205/50 R17---TCOMBI-215/45 R17---TCOMBI-225/45 R17---TCOMBI-235/45 R17---TCOMBI-245/40 R17---TCOMBI | AfterMarket OZ | MAX 750 KG | MATT DARK GRAPHITE | Via Veneto | 8027529070972 | OZ | 11,42 |  |  | Serie L - ext.diam.75 mm | 540x540x274 | 1 | 077-155 | e1*2001/116*0307*24, e1*2007/46*0502*.. | bar: Area 1
VOLKSWAGEN | PASSAT VARIANT | PASSAT 3C 2011 VARIANT | 3C | 01/2011 |  | 5x112 | 57,06 | 585 | 1965 | 47 | M14x1,50 | 17 | VITTORIA | 8x17 | 17,00 | 8,00 | W0188820373 | 1 |  |  |  | 5x112 |  | 48 | 81710451 | L | S17D36 | B |  |  | KBA |  | DK | YES |  |  | K | KBA (ABE+VB) | 1 | No car modifications required | 205/50 R17---TCOMBI-215/45 R17---TCOMBI-225/45 R17---TCOMBI-235/45 R17---TCOMBI-245/40 R17---TCOMBI | AfterMarket OZ | MAX 715 KG | MATT DARK GRAPHITE | Via Veneto | 8027529070989 | OZ | 11,16 |  |  | Serie L - ext.diam.75 mm | 540x540x274 | 1 | 077-155 | e1*2001/116*0307*24, e1*2007/46*0502*.. | bar: Area 1
VOLKSWAGEN | PASSAT VARIANT | PASSAT 3C 2011 VARIANT | 3C | 01/2011 |  | 5x112 | 57,06 | 585 | 1965 | 47 | M14x1,50 | 17 | ADRENALINA | 8x18 | 18,00 | 8,00 | W8501520254 | 1 |  |  |  | 5x112 |  | 35 | 81710249 | L | S17D36 | B | LB56 | TÜV |  |  | DK | YES |  |  | S | Strongness Certificate (PB) | 2 | Mods can be necessary to car | 215/45 R18---TCOMBI-225/40 R18---TVW039-235/40 R18---TCOMBI-245/35 R18---TVW039-255/35 R18-R--TVW039 | AfterMarket OZ | MAX 690 KG | MATT BLACK + DIAMOND-CUT | X-Line | 8027529034691 | OZ | 13,39 |  |  | Serie L - ext.diam.75 mm | 568x568x274 | 1 | 077-155 | e1*2001/116*0307*24, e1*2007/46*0502*.. | bar: Area 1
VOLKSWAGEN | PASSAT VARIANT | PASSAT 3C 2011 VARIANT | 3C | 01/2011 |  | 5x112 | 57,06 | 585 | 1965 | 47 | M14x1,50 | 17 | ADRENALINA | 8x18 | 18,00 | 8,00 | W8501520354 | 1 |  |  |  | 5x112 |  | 48 | 81710249 | L | S17D36 | B | LB56 | TÜV |  |  | DK | YES |  |  | T | Teilegutachten (PB+VB) | 1 | No car modifications required | 215/45 R18---TCOMBI-225/40 R18---TVW039-235/40 R18---TCOMBI-245/35 R18---TVW039-255/35 R18-R--TVW039 | AfterMarket OZ | MAX 690 KG | MATT BLACK + DIAMOND-CUT | X-Line | 8027529034707 | OZ | 12,70 |  |  | Serie L - ext.diam.75 mm | 568x568x274 | 1 | 077-155 | e1*2001/116*0307*24, e1*2007/46*0502*.. | bar: Area 1
VOLKSWAGEN | PASSAT VARIANT | PASSAT 3C 2011 VARIANT | 3C | 01/2011 |  | 5x112 | 57,06 | 585 | 1965 | 47 | M14x1,50 | 17 | DAVID | 8x18 | 18,00 | 8,00 | W01863203N5 | 1 |  |  |  | 5x112 |  | 35 | 81710451 | L | S17D36 | B |  |  |  |  | DK | YES |  |  | T | Teilegutachten (PB+VB) | 2 | Mods can be necessary to car | 215/45 R18---TCOMBI-225/40 R18---TVW039-235/40 R18---TCOMBI-245/35 R18---TVW039-255/35 R18-R--TVW039 | AfterMarket OZ | MAX 690 KG | MATT GRAPHITE DIAMOND CUT | Via Veneto | 8027529054507 | OZ | 13,17 |  |  | Serie L - ext.diam.75 mm | 567x567x274 | 1 | 077-155 | e1*2001/116*0307*24, e1*2007/46*0502*.. | bar: Area 1
VOLKSWAGEN | PASSAT VARIANT | PASSAT 3C 2011 VARIANT | 3C | 01/2011 |  | 5x112 | 57,06 | 585 | 1965 | 47 | M14x1,50 | 17 | DAVID | 8x18 | 18,00 | 8,00 | W01863204N5 | 1 |  |  |  | 5x112 |  | 48 | 81710451 | L | S17D36 | B |  | TÜV |  |  | DK | YES |  |  | T | Teilegutachten (PB+VB) | 1 | No car modifications required | 215/45 R18---TCOMBI-225/40 R18---TVW039-235/40 R18---TCOMBI-245/35 R18---TVW039-255/35 R18-R--TVW039 | AfterMarket OZ | MAX 690 KG | MATT GRAPHITE DIAMOND CUT | Via Veneto | 8027529054514 | OZ | 12,88 |  |  | Serie L - ext.diam.75 mm | 567x567x274 | 1 | 077-155 | e1*2001/116*0307*24, e1*2007/46*0502*.. | bar: Area 1
VOLKSWAGEN | PASSAT VARIANT | PASSAT 3C 2011 VARIANT | 3C | 01/2011 |  | 5x112 | 57,06 | 585 | 1965 | 47 | M14x1,50 | 17 | EGO | 8x18 | 18,00 | 8,00 | W8504720254 | 1 | S | 20110726 | 20110825 | 5x112 |  | 35 | 81710451 | L | S17D36 | B |  |  | KBA |  | DK | YES |  |  | K | KBA (ABE+VB) | 2 | Mods can be necessary to car | 215/45 R18---TCOMBI-225/40 R18---TVW039-235/40 R18---TCOMBI-245/35 R18---TVW039-255/35 R18-R--TVW039 | AfterMarket OZ | MAX 730 KG | MATT BLACK + DIAMOND-CUT | X-Line | 8027529065497 | OZ | 13,96 |  |  | Serie L - ext.diam.75 mm | 568x568x274 | 1 | 077-155 | e1*2001/116*0307*24, e1*2007/46*0502*.. | bar: Area 1
VOLKSWAGEN | PASSAT VARIANT | PASSAT 3C 2011 VARIANT | 3C | 01/2011 |  | 5x112 | 57,06 | 585 | 1965 | 47 | M14x1,50 | 17 | EGO | 8x18 | 18,00 | 8,00 | W8504720354 | 1 | S | 20110726 | 20110825 | 5x112 |  | 48 | 81710451 | L | S17D36 | B |  |  | KBA |  | DK | YES |  |  | K | KBA (ABE+VB) | 1 | No car modifications required | 215/45 R18---TCOMBI-225/40 R18---TVW039-235/40 R18---TCOMBI-245/35 R18---TVW039-255/35 R18-R--TVW039 | AfterMarket OZ | MAX 730 KG | MATT BLACK + DIAMOND-CUT | X-Line | 8027529065503 | OZ | 13,96 |  |  | Serie L - ext.diam.75 mm | 568x568x274 | 1 | 077-155 | e1*2001/116*0307*24, e1*2007/46*0502*.. | bar: Area 1
VOLKSWAGEN | PASSAT VARIANT | PASSAT 3C 2011 VARIANT | 3C | 01/2011 |  | 5x112 | 57,06 | 585 | 1965 | 47 | M14x1,50 | 17 | ENERGY | 8x18 | 18,00 | 8,00 | W8500920254 | 1 |  |  |  | 5x112 |  | 35 | 81710249 | L | S17D36 | B | LB56 | TÜV |  |  | DK | YES |  |  | S | Strongness Certificate (PB) | 2 | Mods can be necessary to car | 215/45 R18---TCOMBI-225/40 R18---TVW039-235/40 R18---TCOMBI-245/35 R18---TVW039-255/35 R18-R--TVW039 | AfterMarket OZ | MAX 725 KG | MATT BLACK + DIAMOND-CUT | X-Line | 8027529034424 | OZ | 14,45 |  |  | Serie L - ext.diam.75 mm | 568x568x274 | 1 | 077-155 | e1*2001/116*0307*24, e1*2007/46*0502*.. | bar: Area 1
VOLKSWAGEN | PASSAT VARIANT | PASSAT 3C 2011 VARIANT | 3C | 01/2011 |  | 5x112 | 57,06 | 585 | 1965 | 47 | M14x1,50 | 17 | ENERGY | 8x18 | 18,00 | 8,00 | W8500920268 | 1 |  |  |  | 5x112 |  | 35 | 81710249 | L | S17D36 | B | LB56 | TÜV |  |  | DK | YES |  |  | S | Strongness Certificate (PB) | 2 | Mods can be necessary to car | 215/45 R18---TCOMBI-225/40 R18---TVW039-235/40 R18---TCOMBI-245/35 R18---TVW039-255/35 R18-R--TVW039 | AfterMarket OZ | MAX 725 KG | MATT SILVER TECH DIAMOND CUT | X-Line | 8027529037296 | OZ | 14,35 |  |  | Serie L - ext.diam.75 mm | 568x568x274 | 1 | 077-155 | e1*2001/116*0307*24, e1*2007/46*0502*.. | bar: Area 1
VOLKSWAGEN | PASSAT VARIANT | PASSAT 3C 2011 VARIANT | 3C | 01/2011 |  | 5x112 | 57,06 | 585 | 1965 | 47 | M14x1,50 | 17 | ENERGY | 8x18 | 18,00 | 8,00 | W8500920354 | 1 |  |  |  | 5x112 |  | 48 | 81710249 | L | S17D36 | B | LB56 | TÜV |  |  | DK | YES |  |  | S | Strongness Certificate (PB) | 1 | No car modifications required | 215/45 R18---TCOMBI-225/40 R18---TVW039-235/40 R18---TCOMBI-245/35 R18---TVW039-255/35 R18-R--TVW039 | AfterMarket OZ | MAX 725 KG | MATT BLACK + DIAMOND-CUT | X-Line | 8027529034431 | OZ | 14,10 |  |  | Serie L - ext.diam.75 mm | 568x568x274 | 1 | 077-155 | e1*2001/116*0307*24, e1*2007/46*0502*.. | bar: Area 1
VOLKSWAGEN | PASSAT VARIANT | PASSAT 3C 2011 VARIANT | 3C | 01/2011 |  | 5x112 | 57,06 | 585 | 1965 | 47 | M14x1,50 | 17 | ENERGY | 8x18 | 18,00 | 8,00 | W8500920368 | 1 |  |  |  | 5x112 |  | 48 | 81710249 | L | S17D36 | B | LB56 | TÜV |  |  | DK | YES |  |  | S | Strongness Certificate (PB) | 1 | No car modifications required | 215/45 R18---TCOMBI-225/40 R18---TVW039-235/40 R18---TCOMBI-245/35 R18---TVW039-255/35 R18-R--TVW039 | AfterMarket OZ | MAX 725 KG | MATT SILVER TECH DIAMOND CUT | X-Line | 8027529037302 | OZ | 13,95 |  |  | Serie L - ext.diam.75 mm | 568x568x274 | 1 | 077-155 | e1*2001/116*0307*24, e1*2007/46*0502*.. | bar: Area 1
VOLKSWAGEN | PASSAT VARIANT | PASSAT 3C 2011 VARIANT | 3C | 01/2011 |  | 5x112 | 57,06 | 585 | 1965 | 47 | M14x1,50 | 17 | ENVY | 8x18 | 18,00 | 8,00 | W8503920368 | 1 |  |  |  | 5x112 |  | 35 | 81710451 | L | S17D36 | B |  | TÜV |  |  | DK | YES |  |  | T | Teilegutachten (PB+VB) | 2 | Mods can be necessary to car | 215/45 R18---TCOMBI-225/40 R18---TVW039-235/40 R18---TCOMBI-245/35 R18---TVW039-255/35 R18-R--TVW039 | AfterMarket OZ | MAX 690 KG | MATT SILVER TECH DIAMOND CUT | X-Line | 8027529049664 | OZ | 12,76 |  |  | Serie L - ext.diam.75 mm | 568x568x274 | 1 | 077-155 | e1*2001/116*0307*24, e1*2007/46*0502*.. | bar: Area 1
VOLKSWAGEN | PASSAT VARIANT | PASSAT 3C 2011 VARIANT | 3C | 01/2011 |  | 5x112 | 57,06 | 585 | 1965 | 47 | M14x1,50 | 17 | ENVY | 8x18 | 18,00 | 8,00 | W8503920468 | 1 |  |  |  | 5x112 |  | 48 | 81710451 | L | S17D36 | B |  | TÜV |  |  | DK | YES |  |  | T | Teilegutachten (PB+VB) | 1 | No car modifications required | 215/45 R18---TCOMBI-225/40 R18---TVW039-235/40 R18---TCOMBI-245/35 R18---TVW039-255/35 R18-R--TVW039 | AfterMarket OZ | MAX 690 KG | MATT SILVER TECH DIAMOND CUT | X-Line | 8027529049671 | OZ | 12,76 |  |  | Serie L - ext.diam.75 mm | 568x568x274 | 1 | 077-155 | e1*2001/116*0307*24, e1*2007/46*0502*.. | bar: Area 1
VOLKSWAGEN | PASSAT VARIANT | PASSAT 3C 2011 VARIANT | 3C | 01/2011 |  | 5x112 | 57,06 | 585 | 1965 | 47 | M14x1,50 | 17 | FORMULA HLT | 8x18 | 18,00 | 8,00 | W01892202G1 | 1 | S | 20121011 | 20121110 | 5x112 |  | 35 | 81710451 | L | S17D36 | B |  |  |  |  | DK | YES |  |  | N | No Certificate | 2 | Mods can be necessary to car | 215/45 R18---TCOMBI-225/40 R18---TVW039-235/40 R18---TCOMBI-245/35 R18---TVW039-255/35 R18-R--TVW039 | AfterMarket OZ | MAX 630 KG | GRIGIO CORSA | I-Tech | 8027529081824 | OZ | 11,67 |  |  | Serie L - ext.diam.75 mm | 567x567x274 | 1 | 077-155 | e1*2001/116*0307*24, e1*2007/46*0502*.. | bar: Area 1
VOLKSWAGEN | PASSAT VARIANT | PASSAT 3C 2011 VARIANT | 3C | 01/2011 |  | 5x112 | 57,06 | 585 | 1965 | 47 | M14x1,50 | 17 | FORMULA HLT | 8x18 | 18,00 | 8,00 | W01892203G1 | 1 | S | 20121011 | 20121110 | 5x112 |  | 48 | 81710451 | L | S17D36 | B |  |  |  |  | DK | YES |  |  | N | No Certificate | 1 | No car modifications required | 215/45 R18---TCOMBI-225/40 R18---TVW039-235/40 R18---TCOMBI-245/35 R18---TVW039-255/35 R18-R--TVW039 | AfterMarket OZ | MAX 630 KG | GRIGIO CORSA | I-Tech | 8027529081831 | OZ | 11,07 |  |  | Serie L - ext.diam.75 mm | 567x567x274 | 1 | 077-155 | e1*2001/116*0307*24, e1*2007/46*0502*.. | bar: Area 1
VOLKSWAGEN | PASSAT VARIANT | PASSAT 3C 2011 VARIANT | 3C | 01/2011 |  | 5x112 | 57,06 | 585 | 1965 | 47 | M14x1,50 | 17 | ITALIA 150 | 8x18 | 18,00 | 8,00 | W01884202R4 | 1 | S | 20110914 | 20111014 | 5x112 |  | 35 | 81710451 | L | S17D36 | B |  | TÜV |  |  | DK | YES |  |  | T | Teilegutachten (PB+VB) | 2 | Mods can be necessary to car | 215/45 R18---TCOMBI-225/40 R18---TVW039-235/40 R18---TCOMBI-245/35 R18---TVW039-255/35 R18-R--TVW039 | AfterMarket OZ | MAX 750 KG | MATT RACE SILVER DIAMOND CUT | Racing | 8027529069402 | OZ | 12,67 |  |  | Serie L - ext.diam.75 mm | 567x567x274 | 1 | 077-155 | e1*2001/116*0307*24, e1*2007/46*0502*.. | bar: Area 1
VOLKSWAGEN | PASSAT VARIANT | PASSAT 3C 2011 VARIANT | 3C | 01/2011 |  | 5x112 | 57,06 | 585 | 1965 | 47 | M14x1,50 | 17 | ITALIA 150 | 8x18 | 18,00 | 8,00 | W0188420249 | 1 | S | 20110914 | 20111014 | 5x112 |  | 35 | 81710451 | L | S17D36 | B |  | TÜV |  |  | DK | YES |  |  | T | Teilegutachten (PB+VB) | 2 | Mods can be necessary to car | 215/45 R18---TCOMBI-225/40 R18---TVW039-235/40 R18---TCOMBI-245/35 R18---TVW039-255/35 R18-R--TVW039 | AfterMarket OZ | MAX 750 KG | MATT DARK GRAPHITE DIAMOND CUT | Racing | 8027529069396 | OZ | 12,67 |  |  | Serie L - ext.diam.75 mm | 567x567x274 | 1 | 077-155 | e1*2001/116*0307*24, e1*2007/46*0502*.. | bar: Area 1
VOLKSWAGEN | PASSAT VARIANT | PASSAT 3C 2011 VARIANT | 3C | 01/2011 |  | 5x112 | 57,06 | 585 | 1965 | 47 | M14x1,50 | 17 | ITALIA 150 | 8x18 | 18,00 | 8,00 | W01884203R4 | 1 | S | 20110914 | 20111014 | 5x112 |  | 48 | 81710451 | L | S17D36 | B |  | TÜV |  |  | DK | YES |  |  | T | Teilegutachten (PB+VB) | 1 | No car modifications required | 215/45 R18---TCOMBI-225/40 R18---TVW039-235/40 R18---TCOMBI-245/35 R18---TVW039-255/35 R18-R--TVW039 | AfterMarket OZ | MAX 715 KG | MATT RACE SILVER DIAMOND CUT | Racing | 8027529069426 | OZ | 12,15 |  |  | Serie L - ext.diam.75 mm | 567x567x274 | 1 | 077-155 | e1*2001/116*0307*24, e1*2007/46*0502*.. | bar: Area 1
VOLKSWAGEN | PASSAT VARIANT | PASSAT 3C 2011 VARIANT | 3C | 01/2011 |  | 5x112 | 57,06 | 585 | 1965 | 47 | M14x1,50 | 17 | ITALIA 150 | 8x18 | 18,00 | 8,00 | W0188420349 | 1 | S | 20110914 | 20111014 | 5x112 |  | 48 | 81710451 | L | S17D36 | B |  | TÜV |  |  | DK | YES |  |  | T | Teilegutachten (PB+VB) | 1 | No car modifications required | 215/45 R18---TCOMBI-225/40 R18---TVW039-235/40 R18---TCOMBI-245/35 R18---TVW039-255/35 R18-R--TVW039 | AfterMarket OZ | MAX 715 KG | MATT DARK GRAPHITE DIAMOND CUT | Racing | 8027529069419 | OZ | 12,15 |  |  | Serie L - ext.diam.75 mm | 567x567x274 | 1 | 077-155 | e1*2001/116*0307*24, e1*2007/46*0502*.. | bar: Area 1
VOLKSWAGEN | PASSAT VARIANT | PASSAT 3C 2011 VARIANT | 3C | 01/2011 |  | 5x112 | 57,06 | 585 | 1965 | 47 | M14x1,50 | 17 | LOUNGE 10 | 8x18 | 18,00 | 8,00 | W8503120454 | 1 |  |  |  | 5x112 |  | 35 | 81710451 | L | S17D36 | B |  | TÜV |  |  | DK | YES |  |  | S | Strongness Certificate (PB) | 2 | Mods can be necessary to car | 215/45 R18---TCOMBI-225/40 R18---TVW039-235/40 R18---TCOMBI-245/35 R18---TVW039-255/35 R18-R--TVW039 | AfterMarket OZ | MAX 690 KG | MATT BLACK + DIAMOND-CUT | X-Line | 8027529047813 | OZ | 13,96 |  |  | Serie L - ext.diam.75 mm | 568x568x274 | 1 | 077-155 | e1*2001/116*0307*24, e1*2007/46*0502*.. | bar: Area 1
VOLKSWAGEN | PASSAT VARIANT | PASSAT 3C 2011 VARIANT | 3C | 01/2011 |  | 5x112 | 57,06 | 585 | 1965 | 47 | M14x1,50 | 17 | LOUNGE 10 | 8x18 | 18,00 | 8,00 | W8503120475 | 1 |  |  |  | 5x112 |  | 35 | 81710451 | L | S17D36 | B |  | TÜV |  |  | DK | YES |  |  | S | Strongness Certificate (PB) | 2 | Mods can be necessary to car | 215/45 R18---TCOMBI-225/40 R18---TVW039-235/40 R18---TCOMBI-245/35 R18---TVW039-255/35 R18-R--TVW039 | AfterMarket OZ | MAX 690 KG | METAL SILVER + DIAMOND CUT | X-Line | 8027529047820 | OZ | 13,96 |  |  | Serie L - ext.diam.75 mm | 568x568x274 | 1 | 077-155 | e1*2001/116*0307*24, e1*2007/46*0502*.. | bar: Area 1
VOLKSWAGEN | PASSAT VARIANT | PASSAT 3C 2011 VARIANT | 3C | 01/2011 |  | 5x112 | 57,06 | 585 | 1965 | 47 | M14x1,50 | 17 | LOUNGE 10 | 8x18 | 18,00 | 8,00 | W8503120554 | 1 |  |  |  | 5x112 |  | 48 | 81710451 | L | S17D36 | B |  | TÜV |  |  | DK | YES |  |  | S | Strongness Certificate (PB) | 1 | No car modifications required | 215/45 R18---TCOMBI-225/40 R18---TVW039-235/40 R18---TCOMBI-245/35 R18---TVW039-255/35 R18-R--TVW039 | AfterMarket OZ | MAX 690 KG | MATT BLACK + DIAMOND-CUT | X-Line | 8027529047837 | OZ | 13,96 |  |  | Serie L - ext.diam.75 mm | 568x568x274 | 1 | 077-155 | e1*2001/116*0307*24, e1*2007/46*0502*.. | bar: Area 1
VOLKSWAGEN | PASSAT VARIANT | PASSAT 3C 2011 VARIANT | 3C | 01/2011 |  | 5x112 | 57,06 | 585 | 1965 | 47 | M14x1,50 | 17 | LOUNGE 10 | 8x18 | 18,00 | 8,00 | W8503120575 | 1 |  |  |  | 5x112 |  | 48 | 81710451 | L | S17D36 | B |  | TÜV |  |  | DK | YES |  |  | S | Strongness Certificate (PB) | 1 | No car modifications required | 215/45 R18---TCOMBI-225/40 R18---TVW039-235/40 R18---TCOMBI-245/35 R18---TVW039-255/35 R18-R--TVW039 | AfterMarket OZ | MAX 690 KG | METAL SILVER + DIAMOND CUT | X-Line | 8027529047844 | OZ | 13,96 |  |  | Serie L - ext.diam.75 mm | 568x568x274 | 1 | 077-155 | e1*2001/116*0307*24, e1*2007/46*0502*.. | bar: Area 1
VOLKSWAGEN | PASSAT VARIANT | PASSAT 3C 2011 VARIANT | 3C | 01/2011 |  | 5x112 | 57,06 | 585 | 1965 | 47 | M14x1,50 | 17 | QUARANTA | 8x18 | 18,00 | 8,00 | W01856204G2 | 1 |  |  |  | 5x112 |  | 35 | 81710249 | L | S17D36 | B | LB56 | TÜV |  |  | DK | YES |  |  | T | Teilegutachten (PB+VB) | 2 | Mods can be necessary to car | 215/45 R18---TCOMBI-225/40 R18---TVW039-235/40 R18---TCOMBI-245/35 R18---TVW039-255/35 R18-R--TVW039 | AfterMarket OZ | MAX 735 KG | GRIGIO CORSA DIAMANTATO | Via Veneto | 8027529053661 | OZ | 12,87 |  |  | Serie L - ext.diam.75 mm | 570x570x280 | 1 | 077-155 | e1*2001/116*0307*24, e1*2007/46*0502*.. | bar: Area 1
VOLKSWAGEN | PASSAT VARIANT | PASSAT 3C 2011 VARIANT | 3C | 01/2011 |  | 5x112 | 57,06 | 585 | 1965 | 47 | M14x1,50 | 17 | SAHARA 5 | 8x18 | 18,00 | 8,00 | W85060201N5 | 1 | S | 20121005 | 20121104 | 5x112 |  | 45 | 81710249 | L | S17D36 | B | LB56 |  |  |  | DK | YES |  |  | K | KBA (ABE+VB) | 1 | No car modifications required | 215/45 R18---TCOMBI-225/40 R18---TVW039-235/40 R18---TCOMBI-245/35 R18---TVW039-255/35 R18-R--TVW039 | AfterMarket OZ | MAX 950 KG | MATT GRAPHITE DIAMOND CUT | X-Line | 8027529080094 | OZ | 15,06 |  |  | Serie L - ext.diam.75 mm | 568x568x274 | 1 | 077-155 | e1*2001/116*0307*24, e1*2007/46*0502*.. | bar: Area 1
VOLKSWAGEN | PASSAT VARIANT | PASSAT 3C 2011 VARIANT | 3C | 01/2011 |  | 5x112 | 57,06 | 585 | 1965 | 47 | M14x1,50 | 17 | SUPERTURISMO GT | 8x18 | 18,00 | 8,00 | W01669202P5 | 1 | S | 20121012 | 20121111 | 5x112 |  | 35 | 81710249 | L | S17D36 | B | LB56 | TÜV |  | VIA | DK | YES |  |  | S | Strongness Certificate (PB) | 2 | Mods can be necessary to car | 215/45 R18---TCOMBI-225/40 R18---TVW039-235/40 R18---TCOMBI-245/35 R18---TVW039-255/35 R18-R--TVW039 | AfterMarket OZ | MAX 650 KG | GRIGIO CORSA+BLACK LETTERING | Racing | 8027529081510 | OZ | 12,84 |  |  | Serie L - ext.diam.75 mm | 570x570x280 | 1 | 077-155 | e1*2001/116*0307*24, e1*2007/46*0502*.. | bar: Area 1
VOLKSWAGEN | PASSAT VARIANT | PASSAT 3C 2011 VARIANT | 3C | 01/2011 |  | 5x112 | 57,06 | 585 | 1965 | 47 | M14x1,50 | 17 | SUPERTURISMO GT | 8x18 | 18,00 | 8,00 | W0166920279 | 1 |  |  |  | 5x112 |  | 35 | 81710249 | L | S17D36 | B | LB56 | TÜV |  | VIA | DK | YES |  |  | S | Strongness Certificate (PB) | 2 | Mods can be necessary to car | 215/45 R18---TCOMBI-225/40 R18---TVW039-235/40 R18---TCOMBI-245/35 R18---TVW039-255/35 R18-R--TVW039 | AfterMarket OZ | MAX 650 KG | MATT BLACK + RED LETTERING | Racing | 8027529000313 | OZ | 12,84 |  |  | Serie L - ext.diam.75 mm | 570x570x280 | 1 | 077-155 | e1*2001/116*0307*24, e1*2007/46*0502*.. | bar: Area 1
VOLKSWAGEN | PASSAT VARIANT | PASSAT 3C 2011 VARIANT | 3C | 01/2011 |  | 5x112 | 57,06 | 585 | 1965 | 47 | M14x1,50 | 17 | SUPERTURISMO GT | 8x18 | 18,00 | 8,00 | W0166920282 | 1 |  |  |  | 5x112 |  | 35 | 81710249 | L | S17D36 | B | LB56 |  |  | VIA | DK | YES |  |  | S | Strongness Certificate (PB) | 2 | Mods can be necessary to car | 215/45 R18---TCOMBI-225/40 R18---TVW039-235/40 R18---TCOMBI-245/35 R18---TVW039-255/35 R18-R--TVW039 | AfterMarket OZ | MAX 650 KG | RACE SILVER + BLACK LETTERING | Racing | 8027529000320 | OZ | 8,86 |  |  | Serie L - ext.diam.75 mm | 570x570x280 | 1 | 077-155 | e1*2001/116*0307*24, e1*2007/46*0502*.. | bar: Area 1
VOLKSWAGEN | PASSAT VARIANT | PASSAT 3C 2011 VARIANT | 3C | 01/2011 |  | 5x112 | 57,06 | 585 | 1965 | 47 | M14x1,50 | 17 | SUPERTURISMO LM | 8x18 | 18,00 | 8,00 | W0185420519 | 1 |  |  |  | 5x112 |  | 35 | 81710249 | L | S17D36 | B | LB56 | TÜV |  |  | DK | YES |  |  | S | Strongness Certificate (PB) | 2 | Mods can be necessary to car | 215/45 R18---TCOMBI-225/40 R18---TVW039-235/40 R18---TCOMBI-245/35 R18---TVW039-255/35 R18-R--TVW039 | AfterMarket OZ | MAX 690 KG | MATT RACE SILVER + BLACK LETTERING | Racing | 8027529043464 | OZ | 11,96 |  |  | Serie L - ext.diam.75 mm | 570x570x280 | 1 | 077-155 | e1*2001/116*0307*24, e1*2007/46*0502*.. | bar: Area 1
VOLKSWAGEN | PASSAT VARIANT | PASSAT 3C 2011 VARIANT | 3C | 01/2011 |  | 5x112 | 57,06 | 585 | 1965 | 47 | M14x1,50 | 17 | SUPERTURISMO LM | 8x18 | 18,00 | 8,00 | W0185420546 | 1 |  |  |  | 5x112 |  | 35 | 81710249 | L | S17D36 | B | LB56 | TÜV |  |  | DK | YES |  |  | S | Strongness Certificate (PB) | 2 | Mods can be necessary to car | 215/45 R18---TCOMBI-225/40 R18---TVW039-235/40 R18---TCOMBI-245/35 R18---TVW039-255/35 R18-R--TVW039 | AfterMarket OZ | MAX 690 KG | MATT GRAPHITE + SILVER LETTERING | Racing | 8027529043471 | OZ | 11,96 |  |  | Serie L - ext.diam.75 mm | 570x570x280 | 1 | 077-155 | e1*2001/116*0307*24, e1*2007/46*0502*.. | bar: Area 1
VOLKSWAGEN | PASSAT VARIANT | PASSAT 3C 2011 VARIANT | 3C | 01/2011 |  | 5x112 | 57,06 | 585 | 1965 | 47 | M14x1,50 | 17 | SUPERTURISMO LM | 8x18 | 18,00 | 8,00 | W0185420619 | 1 |  |  |  | 5x112 |  | 48 | 81710249 | L | S17D36 | B | LB56 | TÜV |  |  | DK | YES |  |  | T | Teilegutachten (PB+VB) | 1 | No car modifications required | 215/45 R18---TCOMBI-225/40 R18---TVW039-235/40 R18---TCOMBI-245/35 R18---TVW039-255/35 R18-R--TVW039 | AfterMarket OZ | MAX 690 KG | MATT RACE SILVER + BLACK LETTERING | Racing | 8027529043488 | OZ | 11,57 |  |  | Serie L - ext.diam.75 mm | 570x570x280 | 1 | 077-155 | e1*2001/116*0307*24, e1*2007/46*0502*.. | bar: Area 1
VOLKSWAGEN | PASSAT VARIANT | PASSAT 3C 2011 VARIANT | 3C | 01/2011 |  | 5x112 | 57,06 | 585 | 1965 | 47 | M14x1,50 | 17 | SUPERTURISMO LM | 8x18 | 18,00 | 8,00 | W0185420646 | 1 |  |  |  | 5x112 |  | 48 | 81710249 | L | S17D36 | B | LB56 | TÜV |  |  | DK | YES |  |  | T | Teilegutachten (PB+VB) | 1 | No car modifications required | 215/45 R18---TCOMBI-225/40 R18---TVW039-235/40 R18---TCOMBI-245/35 R18---TVW039-255/35 R18-R--TVW039 | AfterMarket OZ | MAX 690 KG | MATT GRAPHITE + SILVER LETTERING | Racing | 8027529043495 | OZ | 11,57 |  |  | Serie L - ext.diam.75 mm | 570x570x280 | 1 | 077-155 | e1*2001/116*0307*24, e1*2007/46*0502*.. | bar: Area 1
VOLKSWAGEN | PASSAT VARIANT | PASSAT 3C 2011 VARIANT | 3C | 01/2011 |  | 5x112 | 57,06 | 585 | 1965 | 47 | M14x1,50 | 17 | ULTRALEGGERA | 8x18 | 18,00 | 8,00 | W0171220222 | 1 |  |  |  | 5x112 |  | 35 | 81710249 | L | S17D36 | B | LB56 | TÜV |  |  | DK | YES |  |  | S | Strongness Certificate (PB) | 2 | Mods can be necessary to car | 215/45 R18---TCOMBI-225/40 R18---TVW039-235/40 R18---TCOMBI-245/35 R18---TVW039-255/35 R18-R--TVW039 | AfterMarket OZ | MAX 675 KG | MATT GRAPHIT SILVER | Racing | 8027529001853 | OZ | 10,19 |  |  | Serie L - ext.diam.75 mm | 570x570x280 | 1 | 077-155 | e1*2001/116*0307*24, e1*2007/46*0502*.. | bar: Area 1
VOLKSWAGEN | PASSAT VARIANT | PASSAT 3C 2011 VARIANT | 3C | 01/2011 |  | 5x112 | 57,06 | 585 | 1965 | 47 | M14x1,50 | 17 | ULTRALEGGERA | 8x18 | 18,00 | 8,00 | W0171220253 | 1 |  |  |  | 5x112 |  | 35 | 81710249 | L | S17D36 | B | LB56 | TÜV |  |  | DK | YES |  |  | S | Strongness Certificate (PB) | 2 | Mods can be necessary to car | 215/45 R18---TCOMBI-225/40 R18---TVW039-235/40 R18---TCOMBI-245/35 R18---TVW039-255/35 R18-R--TVW039 | AfterMarket OZ | MAX 675 KG | MATT BLACK | Racing | 8027529001860 | OZ | 10,19 |  |  | Serie L - ext.diam.75 mm | 570x570x280 | 1 | 077-155 | e1*2001/116*0307*24, e1*2007/46*0502*.. | bar: Area 1
VOLKSWAGEN | PASSAT VARIANT | PASSAT 3C 2011 VARIANT | 3C | 01/2011 |  | 5x112 | 57,06 | 585 | 1965 | 47 | M14x1,50 | 17 | ULTRALEGGERA | 8x18 | 18,00 | 8,00 | W0171220261 | 1 |  |  |  | 5x112 |  | 35 | 81710249 | L | S17D36 | B | LB56 | TÜV |  |  | DK | YES |  |  | S | Strongness Certificate (PB) | 2 | Mods can be necessary to car | 215/45 R18---TCOMBI-225/40 R18---TVW039-235/40 R18---TCOMBI-245/35 R18---TVW039-255/35 R18-R--TVW039 | AfterMarket OZ | MAX 675 KG | CHRYSTAL TITANIUM | Racing | 8027529001877 | OZ | 10,19 |  |  | Serie L - ext.diam.75 mm | 570x570x280 | 1 | 077-155 | e1*2001/116*0307*24, e1*2007/46*0502*.. | bar: Area 1
VOLKSWAGEN | PASSAT VARIANT | PASSAT 3C 2011 VARIANT | 3C | 01/2011 |  | 5x112 | 57,06 | 585 | 1965 | 47 | M14x1,50 | 17 | ULTRALEGGERA | 8x18 | 18,00 | 8,00 | W0171220322 | 1 |  |  |  | 5x112 |  | 45 | 81710249 | L | S17D36 | B | LB56 | TÜV |  |  | DK | YES |  |  | S | Strongness Certificate (PB) | 1 | No car modifications required | 215/45 R18---TCOMBI-225/40 R18---TVW039-235/40 R18---TCOMBI-245/35 R18---TVW039-255/35 R18-R--TVW039 | AfterMarket OZ | MAX 570 KG | MATT GRAPHIT SILVER | Racing | 8027529001884 | OZ | 10,16 |  |  | Serie L - ext.diam.75 mm | 570x570x280 | 1 | 077-155 | e1*2001/116*0307*24, e1*2007/46*0502*.. | bar: Area 1
VOLKSWAGEN | PASSAT VARIANT | PASSAT 3C 2011 VARIANT | 3C | 01/2011 |  | 5x112 | 57,06 | 585 | 1965 | 47 | M14x1,50 | 17 | ULTRALEGGERA | 8x18 | 18,00 | 8,00 | W0171220353 | 1 |  |  |  | 5x112 |  | 45 | 81710249 | L | S17D36 | B | LB56 | TÜV |  |  | DK | YES |  |  | S | Strongness Certificate (PB) | 1 | No car modifications required | 215/45 R18---TCOMBI-225/40 R18---TVW039-235/40 R18---TCOMBI-245/35 R18---TVW039-255/35 R18-R--TVW039 | AfterMarket OZ | MAX 570 KG | MATT BLACK | Racing | 8027529001891 | OZ | 10,16 |  |  | Serie L - ext.diam.75 mm | 570x570x280 | 1 | 077-155 | e1*2001/116*0307*24, e1*2007/46*0502*.. | bar: Area 1
VOLKSWAGEN | PASSAT VARIANT | PASSAT 3C 2011 VARIANT | 3C | 01/2011 |  | 5x112 | 57,06 | 585 | 1965 | 47 | M14x1,50 | 17 | ULTRALEGGERA | 8x18 | 18,00 | 8,00 | W0171220361 | 1 |  |  |  | 5x112 |  | 45 | 81710249 | L | S17D36 | B | LB56 | TÜV |  |  | DK | YES |  |  | S | Strongness Certificate (PB) | 1 | No car modifications required | 215/45 R18---TCOMBI-225/40 R18---TVW039-235/40 R18---TCOMBI-245/35 R18---TVW039-255/35 R18-R--TVW039 | AfterMarket OZ | MAX 570 KG | CHRYSTAL TITANIUM | Racing | 8027529001907 | OZ | 10,16 |  |  | Serie L - ext.diam.75 mm | 570x570x280 | 1 | 077-155 | e1*2001/116*0307*24, e1*2007/46*0502*.. | bar: Area 1
VOLKSWAGEN | PASSAT VARIANT | PASSAT 3C 2011 VARIANT | 3C | 01/2011 |  | 5x112 | 57,06 | 585 | 1965 | 47 | M14x1,50 | 17 | VERSILIA | 8x18 | 18,00 | 8,00 | W01815204N6 | 1 |  |  |  | 5x112 |  | 35 | 81710249 | L | S17D36 | B | LB56 | TÜV |  |  | DK | YES |  |  | S | Strongness Certificate (PB) | 2 | Mods can be necessary to car | 215/45 R18---TCOMBI-225/40 R18---TVW039-235/40 R18---TCOMBI-245/35 R18---TVW039-255/35 R18-R--TVW039 | AfterMarket OZ | MAX 760 KG | MATT RACE SILVER | All-Terrain | 8027529052220 | OZ | 14,77 |  |  | Serie L - ext.diam.75 mm | 570x570x280 | 1 | 077-155 | e1*2001/116*0307*24, e1*2007/46*0502*.. | bar: Area 1
VOLKSWAGEN | PASSAT VARIANT | PASSAT 3C 2011 VARIANT | 3C | 01/2011 |  | 5x112 | 57,06 | 585 | 1965 | 47 | M14x1,50 | 17 | VERSILIA | 8x18 | 18,00 | 8,00 | W0181520454 | 1 |  |  |  | 5x112 |  | 35 | 81710249 | L | S17D36 | B | LB56 | TÜV |  |  | DK | YES |  |  | S | Strongness Certificate (PB) | 2 | Mods can be necessary to car | 215/45 R18---TCOMBI-225/40 R18---TVW039-235/40 R18---TCOMBI-245/35 R18---TVW039-255/35 R18-R--TVW039 | AfterMarket OZ | MAX 760 KG | MATT BLACK + DIAMOND-CUT | All-Terrain | 8027529031218 | OZ | 14,80 |  |  | Serie L - ext.diam.75 mm | 570x570x280 | 1 | 077-155 | e1*2001/116*0307*24, e1*2007/46*0502*.. | bar: Area 1
VOLKSWAGEN | PASSAT VARIANT | PASSAT 3C 2011 VARIANT | 3C | 01/2011 |  | 5x112 | 57,06 | 585 | 1965 | 47 | M14x1,50 | 17 | VERSILIA | 8x18 | 18,00 | 8,00 | W01815205N6 | 1 |  |  |  | 5x112 |  | 48 | 81710249 | L | S17D36 | B | LB56 | TÜV |  |  | DK | YES |  |  | S | Strongness Certificate (PB) | 1 | No car modifications required | 215/45 R18---TCOMBI-225/40 R18---TVW039-235/40 R18---TCOMBI-245/35 R18---TVW039-255/35 R18-R--TVW039 | AfterMarket OZ | MAX 760 KG | MATT RACE SILVER | All-Terrain | 8027529052237 | OZ | 14,52 |  |  | Serie L - ext.diam.75 mm | 570x570x280 | 1 | 077-155 | e1*2001/116*0307*24, e1*2007/46*0502*.. | bar: Area 1
VOLKSWAGEN | PASSAT VARIANT | PASSAT 3C 2011 VARIANT | 3C | 01/2011 |  | 5x112 | 57,06 | 585 | 1965 | 47 | M14x1,50 | 17 | VERSILIA | 8x18 | 18,00 | 8,00 | W0181520554 | 1 |  |  |  | 5x112 |  | 48 | 81710249 | L | S17D36 | B | LB56 | TÜV |  |  | DK | YES |  |  | S | Strongness Certificate (PB) | 1 | No car modifications required | 215/45 R18---TCOMBI-225/40 R18---TVW039-235/40 R18---TCOMBI-245/35 R18---TVW039-255/35 R18-R--TVW039 | AfterMarket OZ | MAX 760 KG | MATT BLACK + DIAMOND-CUT | All-Terrain | 8027529031232 | OZ | 14,65 |  |  | Serie L - ext.diam.75 mm | 570x570x280 | 1 | 077-155 | e1*2001/116*0307*24, e1*2007/46*0502*.. | bar: Area 1
VOLKSWAGEN | PASSAT VARIANT | PASSAT 3C 2011 VARIANT | 3C | 01/2011 |  | 5x112 | 57,06 | 585 | 1965 | 47 | M14x1,50 | 17 | VITTORIA | 8x18 | 18,00 | 8,00 | W0188520173 | 1 | S | 20110913 | 20111013 | 5x112 |  | 35 | 81710451 | L | S17D36 | B |  | TÜV |  |  | DK | YES |  |  | T | Teilegutachten (PB+VB) | 2 | Mods can be necessary to car | 215/45 R18---TCOMBI-225/40 R18---TVW039-235/40 R18---TCOMBI-245/35 R18---TVW039-255/35 R18-R--TVW039 | AfterMarket OZ | MAX 750 KG | MATT DARK GRAPHITE | Via Veneto | 8027529069723 | OZ | 13,39 |  |  | Serie L - ext.diam.75 mm | 567x567x274 | 1 | 077-155 | e1*2001/116*0307*24, e1*2007/46*0502*.. | bar: Area 1
VOLKSWAGEN | PASSAT VARIANT | PASSAT 3C 2011 VARIANT | 3C | 01/2011 |  | 5x112 | 57,06 | 585 | 1965 | 47 | M14x1,50 | 17 | VITTORIA | 8x18 | 18,00 | 8,00 | W0188520273 | 1 | S | 20110913 | 20111013 | 5x112 |  | 48 | 81710451 | L | S17D36 | B |  | TÜV |  |  | DK | YES |  |  | S | Strongness Certificate (PB) | 1 | No car modifications required | 215/45 R18---TCOMBI-225/40 R18---TVW039-235/40 R18---TCOMBI-245/35 R18---TVW039-255/35 R18-R--TVW039 | AfterMarket OZ | MAX 715 KG | MATT DARK GRAPHITE | Via Veneto | 8027529069730 | OZ | 13 |  |  | Serie L - ext.diam.75 mm | 567x567x274 | 1 | 077-155 | e1*2001/116*0307*24, e1*2007/46*0502*.. | bar: Area 1
VOLKSWAGEN | PASSAT VARIANT | PASSAT 3C 2011 VARIANT | 3C | 01/2011 |  | 5x112 | 57,06 | 585 | 1965 | 47 | M14x1,50 | 17 | WAVE | 8x18 | 18,00 | 8,00 | W8501820254 | 1 |  |  |  | 5x112 |  | 35 | 81710249 | L | S17D36 | B | LB56 | TÜV |  |  | DK | YES |  |  | T | Teilegutachten (PB+VB) | 2 | Mods can be necessary to car | 215/45 R18---TCOMBI-225/40 R18---TVW039-235/40 R18---TCOMBI-245/35 R18---TVW039-255/35 R18-R--TVW039 | AfterMarket OZ | MAX 690 KG | MATT BLACK + DIAMOND-CUT | X-Line | 8027529045680 | OZ | 13,46 |  |  | Serie L - ext.diam.75 mm | 568x568x274 | 1 | 077-155 | e1*2001/116*0307*24, e1*2007/46*0502*.. | bar: Area 1
VOLKSWAGEN | PASSAT VARIANT | PASSAT 3C 2011 VARIANT | 3C | 01/2011 |  | 5x112 | 57,06 | 585 | 1965 | 47 | M14x1,50 | 17 | WAVE | 8x18 | 18,00 | 8,00 | W8501820354 | 1 |  |  |  | 5x112 |  | 48 | 81710249 | L | S17D36 | B | LB56 | TÜV |  |  | DK | YES |  |  | S | Strongness Certificate (PB) | 1 | No car modifications required | 215/45 R18---TCOMBI-225/40 R18---TVW039-235/40 R18---TCOMBI-245/35 R18---TVW039-255/35 R18-R--TVW039 | AfterMarket OZ | MAX 690 KG | MATT BLACK + DIAMOND-CUT | X-Line | 8027529045697 | OZ | 13,46 |  |  | Serie L - ext.diam.75 mm | 568x568x274 | 1 | 077-155 | e1*2001/116*0307*24, e1*2007/46*0502*.. | bar: Area 1
VOLKSWAGEN | PASSAT VARIANT | PASSAT 3C 2011 VARIANT | 3C | 01/2011 |  | 5x112 | 57,06 | 585 | 1965 | 47 | M14x1,50 | 17 | X5B | 8x18 | 18,00 | 8,00 | W85064202N5 | 1 |  |  |  | 5x112 |  | 35 | 81710451 | L | S17D36 | B |  |  | KBA |  | DK | YES |  |  | K | KBA (ABE+VB) | 2 | Mods can be necessary to car | 215/45 R18---TCOMBI-225/40 R18---TVW039-235/40 R18---TCOMBI-245/35 R18---TVW039-255/35 R18-R--TVW039 | AfterMarket OZ | MAX 730 KG | MATT GRAPHITE DIAMOND CUT | X-Line | 8027529078008 | OZ | 13,84 |  |  | Serie L - ext.diam.75 mm | 568x568x274 | 1 | 077-155 | e1*2001/116*0307*24, e1*2007/46*0502*.. | bar: Area 1
VOLKSWAGEN | PASSAT VARIANT | PASSAT 3C 2011 VARIANT | 3C | 01/2011 |  | 5x112 | 57,06 | 585 | 1965 | 47 | M14x1,50 | 17 | X5B | 8x18 | 18,00 | 8,00 | W85064203N5 | 1 |  |  |  | 5x112 |  | 48 | 81710451 | L | S17D36 | B |  |  | KBA |  | DK | YES |  |  | K | KBA (ABE+VB) | 1 | No car modifications required | 215/45 R18---TCOMBI-225/40 R18---TVW039-235/40 R18---TCOMBI-245/35 R18---TVW039-255/35 R18-R--TVW039 | AfterMarket OZ | MAX 730 KG | MATT GRAPHITE DIAMOND CUT | X-Line | 8027529078015 | OZ | 13,46 |  |  | Serie L - ext.diam.75 mm | 568x568x274 | 1 | 077-155 | e1*2001/116*0307*24, e1*2007/46*0502*.. | bar: Area 1
VOLKSWAGEN | PASSAT VARIANT | PASSAT 3C 2011 VARIANT | 3C | 01/2011 |  | 5x112 | 57,06 | 585 | 1965 | 47 | M14x1,50 | 17 | DAVID | 8x19 | 19,00 | 8,00 | W01870203N5 | 1 |  |  |  | 5x112 |  | 35 | 81710451 | L | S17D36 | B |  | TÜV |  |  | DK | YES |  |  | T | Teilegutachten (PB+VB) | 2 | Mods can be necessary to car | 225/35 R19---TCOMBI-235/35 R19---TCOMBI-245/30 R19--- | AfterMarket OZ | MAX 690 KG | MATT GRAPHITE DIAMOND CUT | Via Veneto | 8027529053432 | OZ | 14,32 |  |  | Serie L - ext.diam.75 mm | 592x592x274 | 1 | 077-155 | e1*2001/116*0307*24, e1*2007/46*0502*.. | bar: Area 1
VOLKSWAGEN | PASSAT VARIANT | PASSAT 3C 2011 VARIANT | 3C | 01/2011 |  | 5x112 | 57,06 | 585 | 1965 | 47 | M14x1,50 | 17 | ENERGY | 8x19 | 19,00 | 8,00 | W8503420154 | 1 |  |  |  | 5x112 |  | 35 | 81710249 | L | S17D36 | B | LB56 | TÜV |  |  | DK | YES |  |  | S | Strongness Certificate (PB) | 2 | Mods can be necessary to car | 225/35 R19---TCOMBI-235/35 R19---TCOMBI-245/30 R19--- | AfterMarket OZ | MAX 720 KG | MATT BLACK + DIAMOND-CUT | X-Line | 8027529045833 | OZ | 14,50 |  |  | Serie L - ext.diam.75 mm | 593x593x274 | 1 | 077-155 | e1*2001/116*0307*24, e1*2007/46*0502*.. | bar: Area 1
VOLKSWAGEN | PASSAT VARIANT | PASSAT 3C 2011 VARIANT | 3C | 01/2011 |  | 5x112 | 57,06 | 585 | 1965 | 47 | M14x1,50 | 17 | ENERGY | 8x19 | 19,00 | 8,00 | W8503420254 | 1 |  |  |  | 5x112 |  | 48 | 81710249 | L | S17D36 | B | LB56 | TÜV |  |  | DK | YES |  |  | S | Strongness Certificate (PB) | 1 | No car modifications required | 225/35 R19---TCOMBI-235/35 R19---TCOMBI-245/30 R19--- | AfterMarket OZ | MAX 690 KG | MATT BLACK + DIAMOND-CUT | X-Line | 8027529045840 | OZ | 14,30 |  |  | Serie L - ext.diam.75 mm | 593x593x274 | 1 | 077-155 | e1*2001/116*0307*24, e1*2007/46*0502*.. | bar: Area 1
VOLKSWAGEN | PASSAT VARIANT | PASSAT 3C 2011 VARIANT | 3C | 01/2011 |  | 5x112 | 57,06 | 585 | 1965 | 47 | M14x1,50 | 17 | ITALIA 150 | 8x19 | 19,00 | 8,00 | W01889203R4 | 1 |  |  |  | 5x112 |  | 35 | 81710451 | L | S17D36 | B |  | TÜV |  |  | DK | YES |  |  | T | Teilegutachten (PB+VB) | 2 | Mods can be necessary to car | 225/35 R19---TCOMBI-235/35 R19---TCOMBI-245/30 R19--- | AfterMarket OZ | MAX 750 KG | MATT RACE SILVER DIAMOND CUT | Racing | 8027529070347 | OZ | 13,31 |  |  | Serie L - ext.diam.75 mm | 592x592x274 | 1 | 077-155 | e1*2001/116*0307*24, e1*2007/46*0502*.. | bar: Area 1
VOLKSWAGEN | PASSAT VARIANT | PASSAT 3C 2011 VARIANT | 3C | 01/2011 |  | 5x112 | 57,06 | 585 | 1965 | 47 | M14x1,50 | 17 | ITALIA 150 | 8x19 | 19,00 | 8,00 | W0188920349 | 1 |  |  |  | 5x112 |  | 35 | 81710451 | L | S17D36 | B |  | TÜV |  |  | DK | YES |  |  | T | Teilegutachten (PB+VB) | 2 | Mods can be necessary to car | 225/35 R19---TCOMBI-235/35 R19---TCOMBI-245/30 R19--- | AfterMarket OZ | MAX 750 KG | MATT DARK GRAPHITE DIAMOND CUT | Racing | 8027529070330 | OZ | 13,31 |  |  | Serie L - ext.diam.75 mm | 592x592x274 | 1 | 077-155 | e1*2001/116*0307*24, e1*2007/46*0502*.. | bar: Area 1
VOLKSWAGEN | PASSAT VARIANT | PASSAT 3C 2011 VARIANT | 3C | 01/2011 |  | 5x112 | 57,06 | 585 | 1965 | 47 | M14x1,50 | 17 | ITALIA 150 | 8x19 | 19,00 | 8,00 | W01889204R4 | 1 |  |  |  | 5x112 |  | 48 | 81710451 | L | S17D36 | B |  | TÜV |  |  | DK | YES |  |  | T | Teilegutachten (PB+VB) | 1 | No car modifications required | 225/35 R19---TCOMBI-235/35 R19---TCOMBI-245/30 R19--- | AfterMarket OZ | MAX 715 KG | MATT RACE SILVER DIAMOND CUT | Racing | 8027529070361 | OZ | 13,36 |  |  | Serie L - ext.diam.75 mm | 592x592x274 | 1 | 077-155 | e1*2001/116*0307*24, e1*2007/46*0502*.. | bar: Area 1
VOLKSWAGEN | PASSAT VARIANT | PASSAT 3C 2011 VARIANT | 3C | 01/2011 |  | 5x112 | 57,06 | 585 | 1965 | 47 | M14x1,50 | 17 | ITALIA 150 | 8x19 | 19,00 | 8,00 | W0188920449 | 1 |  |  |  | 5x112 |  | 48 | 81710451 | L | S17D36 | B |  | TÜV |  |  | DK | YES |  |  | T | Teilegutachten (PB+VB) | 1 | No car modifications required | 225/35 R19---TCOMBI-235/35 R19---TCOMBI-245/30 R19--- | AfterMarket OZ | MAX 715 KG | MATT DARK GRAPHITE DIAMOND CUT | Racing | 8027529070354 | OZ | 13,36 |  |  | Serie L - ext.diam.75 mm | 592x592x274 | 1 | 077-155 | e1*2001/116*0307*24, e1*2007/46*0502*.. | bar: Area 1
VOLKSWAGEN | PASSAT VARIANT | PASSAT 3C 2011 VARIANT | 3C | 01/2011 |  | 5x112 | 57,06 | 585 | 1965 | 47 | M14x1,50 | 17 | LOUNGE 10 | 8x19 | 19,00 | 8,00 | W8505520254 | 1 | S | 20110726 | 20110825 | 5x112 |  | 35 | 81710451 | L | S17D36 | B |  | TÜV |  |  | DK | YES |  |  | T | Teilegutachten (PB+VB) | 2 | Mods can be necessary to car | 225/35 R19---TCOMBI-235/35 R19---TCOMBI-245/30 R19--- | AfterMarket OZ | MAX 750 KG | MATT BLACK + DIAMOND-CUT | X-Line | 8027529066036 | OZ | 14,31 |  |  | Serie L - ext.diam.75 mm | 593x593x274 | 1 | 077-155 | e1*2001/116*0307*24, e1*2007/46*0502*.. | bar: Area 1
VOLKSWAGEN | PASSAT VARIANT | PASSAT 3C 2011 VARIANT | 3C | 01/2011 |  | 5x112 | 57,06 | 585 | 1965 | 47 | M14x1,50 | 17 | LOUNGE 10 | 8x19 | 19,00 | 8,00 | W8505520275 | 1 | S | 20110726 | 20110825 | 5x112 |  | 35 | 81710451 | L | S17D36 | B |  | TÜV |  |  | DK | YES |  |  | T | Teilegutachten (PB+VB) | 2 | Mods can be necessary to car | 225/35 R19---TCOMBI-235/35 R19---TCOMBI-245/30 R19--- | AfterMarket OZ | MAX 750 KG | METAL SILVER + DIAMOND CUT | X-Line | 8027529066043 | OZ | 14,31 |  |  | Serie L - ext.diam.75 mm | 593x593x274 | 1 | 077-155 | e1*2001/116*0307*24, e1*2007/46*0502*.. | bar: Area 1
VOLKSWAGEN | PASSAT VARIANT | PASSAT 3C 2011 VARIANT | 3C | 01/2011 |  | 5x112 | 57,06 | 585 | 1965 | 47 | M14x1,50 | 17 | LOUNGE 10 | 8x19 | 19,00 | 8,00 | W8505520354 | 1 | S | 20110726 | 20110825 | 5x112 |  | 48 | 81710451 | L | S17D36 | B |  | TÜV |  |  | DK | YES |  |  | T | Teilegutachten (PB+VB) | 1 | No car modifications required | 225/35 R19---TCOMBI-235/35 R19---TCOMBI-245/30 R19--- | AfterMarket OZ | MAX 725 KG | MATT BLACK + DIAMOND-CUT | X-Line | 8027529066050 | OZ | 14,31 |  |  | Serie L - ext.diam.75 mm | 593x593x274 | 1 | 077-155 | e1*2001/116*0307*24, e1*2007/46*0502*.. | bar: Area 1
VOLKSWAGEN | PASSAT VARIANT | PASSAT 3C 2011 VARIANT | 3C | 01/2011 |  | 5x112 | 57,06 | 585 | 1965 | 47 | M14x1,50 | 17 | LOUNGE 10 | 8x19 | 19,00 | 8,00 | W8505520375 | 1 | S | 20110726 | 20110825 | 5x112 |  | 48 | 81710451 | L | S17D36 | B |  | TÜV |  |  | DK | YES |  |  | T | Teilegutachten (PB+VB) | 1 | No car modifications required | 225/35 R19---TCOMBI-235/35 R19---TCOMBI-245/30 R19--- | AfterMarket OZ | MAX 725 KG | METAL SILVER + DIAMOND CUT | X-Line | 8027529066067 | OZ | 14,31 |  |  | Serie L - ext.diam.75 mm | 593x593x274 | 1 | 077-155 | e1*2001/116*0307*24, e1*2007/46*0502*.. | bar: Area 1
VOLKSWAGEN | PASSAT VARIANT | PASSAT 3C 2011 VARIANT | 3C | 01/2011 |  | 5x112 | 57,06 | 585 | 1965 | 47 | M14x1,50 | 17 | SUPERTURISMO GT | 8x19 | 19,00 | 8,00 | W01690201P5 | 1 | S | 20121012 | 20121111 | 5x112 |  | 35 | 81710249 | L | S17D36 | B | LB56 | TÜV |  |  | DK | YES |  |  | S | Strongness Certificate (PB) | 2 | Mods can be necessary to car | 225/35 R19---TCOMBI-235/35 R19---TCOMBI-245/30 R19--- | AfterMarket OZ | MAX 705 KG | GRIGIO CORSA+BLACK LETTERING | Racing | 8027529081749 | OZ | 13,82 |  |  | Serie L - ext.diam.75 mm | 592x592x274 | 1 | 077-155 | e1*2001/116*0307*24, e1*2007/46*0502*.. | bar: Area 1
VOLKSWAGEN | PASSAT VARIANT | PASSAT 3C 2011 VARIANT | 3C | 01/2011 |  | 5x112 | 57,06 | 585 | 1965 | 47 | M14x1,50 | 17 | SUPERTURISMO GT | 8x19 | 19,00 | 8,00 | W0169020179 | 1 |  |  |  | 5x112 |  | 35 | 81710249 | L | S17D36 | B | LB56 | TÜV |  |  | DK | YES |  |  | S | Strongness Certificate (PB) | 2 | Mods can be necessary to car | 225/35 R19---TCOMBI-235/35 R19---TCOMBI-245/30 R19--- | AfterMarket OZ | MAX 705 KG | MATT BLACK + RED LETTERING | Racing | 8027529001174 | OZ | 13,82 |  |  | Serie L - ext.diam.75 mm | 592x592x274 | 1 | 077-155 | e1*2001/116*0307*24, e1*2007/46*0502*.. | bar: Area 1
VOLKSWAGEN | PASSAT VARIANT | PASSAT 3C 2011 VARIANT | 3C | 01/2011 |  | 5x112 | 57,06 | 585 | 1965 | 47 | M14x1,50 | 17 | SUPERTURISMO GT | 8x19 | 19,00 | 8,00 | W0169020182 | 1 |  |  |  | 5x112 |  | 35 | 81710249 | L | S17D36 | B | LB56 | TÜV |  |  | DK | YES |  |  | S | Strongness Certificate (PB) | 2 | Mods can be necessary to car | 225/35 R19---TCOMBI-235/35 R19---TCOMBI-245/30 R19--- | AfterMarket OZ | MAX 705 KG | RACE SILVER + BLACK LETTERING | Racing | 8027529001181 | OZ | 13,82 |  |  | Serie L - ext.diam.75 mm | 592x592x274 | 1 | 077-155 | e1*2001/116*0307*24, e1*2007/46*0502*.. | bar: Area 1
VOLKSWAGEN | PASSAT VARIANT | PASSAT 3C 2011 VARIANT | 3C | 01/2011 |  | 5x112 | 57,06 | 585 | 1965 | 47 | M14x1,50 | 17 | ULTRALEGGERA | 8x19 | 19,00 | 8,00 | W0171320253 | 1 |  |  |  | 5x112 |  | 45 | 81710249 | L | S17D36 | B | LB56 | TÜV |  |  | DK | YES |  |  | S | Strongness Certificate (PB) | 1 | No car modifications required | 225/35 R19---TCOMBI-235/35 R19---TCOMBI-245/30 R19--- | AfterMarket OZ | MAX 680 KG | MATT BLACK | Racing | 8027529002157 | OZ | 10,91 |  |  | Serie L - ext.diam.75 mm | 592x592x274 | 1 | 077-155 | e1*2001/116*0307*24, e1*2007/46*0502*.. | bar: Area 1
VOLKSWAGEN | PASSAT VARIANT | PASSAT 3C 2011 VARIANT | 3C | 01/2011 |  | 5x112 | 57,06 | 585 | 1965 | 47 | M14x1,50 | 17 | ULTRALEGGERA | 8x19 | 19,00 | 8,00 | W0171320653 | 1 |  |  |  | 5x112 |  | 41 | 81710249 | L | S17D36 | B | LB56 | TÜV |  |  | DK | YES |  |  | S | Strongness Certificate (PB) | 1 | No car modifications required | 225/35 R19---TCOMBI-235/35 R19---TCOMBI-245/30 R19--- | AfterMarket OZ | MAX 680 KG | MATT BLACK | Racing | 8027529048742 | OZ | 10,91 |  |  | Serie L - ext.diam.75 mm | 592x592x274 | 1 | 077-155 | e1*2001/116*0307*24, e1*2007/46*0502*.. | bar: Area 1
VOLKSWAGEN | PASSAT VARIANT | PASSAT 3C 2011 VARIANT | 3C | 01/2011 |  | 5x112 | 57,06 | 585 | 1965 | 47 | M14x1,50 | 17 | ULTRALEGGERA | 8x19 | 19,00 | 8,00 | W0171320661 | 1 |  |  |  | 5x112 |  | 41 | 81710249 | L | S17D36 | B | LB56 | TÜV |  |  | DK | YES |  |  | S | Strongness Certificate (PB) | 1 | No car modifications required | 225/35 R19---TCOMBI-235/35 R19---TCOMBI-245/30 R19--- | AfterMarket OZ | MAX 680 KG | CHRYSTAL TITANIUM | Racing | 8027529002218 | OZ | 10,91 |  |  | Serie L - ext.diam.75 mm | 592x592x274 | 1 | 077-155 | e1*2001/116*0307*24, e1*2007/46*0502*.. | bar: Area 1
VOLKSWAGEN | PASSAT VARIANT | PASSAT 3C 2011 VARIANT | 3C | 01/2011 |  | 5x112 | 57,06 | 585 | 1965 | 47 | M14x1,50 | 17 | ULTRALEGGERA HLT | 8x19 | 19,00 | 8,00 | W01713201AN6 | 3 | S | 20120302 | 20120401 | 5x112 |  | 35 | 81710261 | XL | S17D36 | B | LB56 | TÜV |  |  | DK | YES |  |  | S | Strongness Certificate (PB) | 2 | Mods can be necessary to car | 225/35 R19---TCOMBI-235/35 R19---TCOMBI-245/30 R19--- | AfterMarket OZ | MAX 680 KG | MATT RACE SILVER | I-Tech | 8027529073195 | OZ | 11,04 |  |  | Serie XL - ext.diam.79 mm | 592x592x274 | 1 | 077-155 | e1*2001/116*0307*24, e1*2007/46*0502*.. | bar: Area 1
VOLKSWAGEN | PASSAT VARIANT | PASSAT 3C 2011 VARIANT | 3C | 01/2011 |  | 5x112 | 57,06 | 585 | 1965 | 47 | M14x1,50 | 17 | ULTRALEGGERA HLT | 8x19 | 19,00 | 8,00 | W01713201AP3 | 3 | S | 20121203 | 20130102 | 5x112 |  | 35 | 81710261 | XL | S17D36 | B | LB56 | TÜV |  |  | DK | YES |  |  | S | Strongness Certificate (PB) | 2 | Mods can be necessary to car | 225/35 R19---TCOMBI-235/35 R19---TCOMBI-245/30 R19--- | AfterMarket OZ | MAX 680 KG | ACID GREEN | I-Tech | 8027529083798 | OZ | 11,04 |  |  | Serie XL - ext.diam.79 mm | 592x592x274 | 1 | 077-155 | e1*2001/116*0307*24, e1*2007/46*0502*.. | bar: Area 1
VOLKSWAGEN | PASSAT VARIANT | PASSAT 3C 2011 VARIANT | 3C | 01/2011 |  | 5x112 | 57,06 | 585 | 1965 | 47 | M14x1,50 | 17 | ULTRALEGGERA HLT | 8x19 | 19,00 | 8,00 | W01713201A22 | 3 | S | 20120302 | 20120401 | 5x112 |  | 35 | 81710261 | XL | S17D36 | B | LB56 | TÜV |  |  | DK | YES |  |  | S | Strongness Certificate (PB) | 2 | Mods can be necessary to car | 225/35 R19---TCOMBI-235/35 R19---TCOMBI-245/30 R19--- | AfterMarket OZ | MAX 680 KG | MATT GRAPHIT SILVER | I-Tech | 8027529073188 | OZ | 11,04 |  |  | Serie XL - ext.diam.79 mm | 592x592x274 | 1 | 077-155 | e1*2001/116*0307*24, e1*2007/46*0502*.. | bar: Area 1
VOLKSWAGEN | PASSAT VARIANT | PASSAT 3C 2011 VARIANT | 3C | 01/2011 |  | 5x112 | 57,06 | 585 | 1965 | 47 | M14x1,50 | 17 | ULTRALEGGERA HLT | 8x19 | 19,00 | 8,00 | W01713201A30 | 3 | S | 20120302 | 20120401 | 5x112 |  | 35 | 81710261 | XL | S17D36 | B | LB56 | TÜV |  |  | DK | YES |  |  | S | Strongness Certificate (PB) | 2 | Mods can be necessary to car | 225/35 R19---TCOMBI-235/35 R19---TCOMBI-245/30 R19--- | AfterMarket OZ | MAX 680 KG | WHITE | I-Tech | 8027529073140 | OZ | 11,04 |  |  | Serie XL - ext.diam.79 mm | 592x592x274 | 1 | 077-155 | e1*2001/116*0307*24, e1*2007/46*0502*.. | bar: Area 1
VOLKSWAGEN | PASSAT VARIANT | PASSAT 3C 2011 VARIANT | 3C | 01/2011 |  | 5x112 | 57,06 | 585 | 1965 | 47 | M14x1,50 | 17 | ULTRALEGGERA HLT | 8x19 | 19,00 | 8,00 | W01713201A53 | 1 | S | 20120302 | 20120401 | 5x112 |  | 35 | 81710261 | XL | S17D36 | B | LB56 | TÜV |  |  | DK | YES |  |  | S | Strongness Certificate (PB) | 2 | Mods can be necessary to car | 225/35 R19---TCOMBI-235/35 R19---TCOMBI-245/30 R19--- | AfterMarket OZ | MAX 680 KG | MATT BLACK | I-Tech | 8027529073133 | OZ | 10,99 |  |  | Serie XL - ext.diam.79 mm | 592x592x274 | 1 | 077-155 | e1*2001/116*0307*24, e1*2007/46*0502*.. | bar: Area 1
VOLKSWAGEN | PASSAT VARIANT | PASSAT 3C 2011 VARIANT | 3C | 01/2011 |  | 5x112 | 57,06 | 585 | 1965 | 47 | M14x1,50 | 17 | ULTRALEGGERA HLT | 8x19 | 19,00 | 8,00 | W01713201A71 | 3 | S | 20120302 | 20120401 | 5x112 |  | 35 | 81710261 | XL | S17D36 | B | LB56 | TÜV |  |  | DK | YES |  |  | S | Strongness Certificate (PB) | 2 | Mods can be necessary to car | 225/35 R19---TCOMBI-235/35 R19---TCOMBI-245/30 R19--- | AfterMarket OZ | MAX 680 KG | ORANGE | I-Tech | 8027529073164 | OZ | 11,04 |  |  | Serie XL - ext.diam.79 mm | 592x592x274 | 1 | 077-155 | e1*2001/116*0307*24, e1*2007/46*0502*.. | bar: Area 1
VOLKSWAGEN | PASSAT VARIANT | PASSAT 3C 2011 VARIANT | 3C | 01/2011 |  | 5x112 | 57,06 | 585 | 1965 | 47 | M14x1,50 | 17 | ULTRALEGGERA HLT | 8x19 | 19,00 | 8,00 | W01713201A76 | 3 | S | 20120302 | 20120401 | 5x112 |  | 35 | 81710261 | XL | S17D36 | B | LB56 | TÜV |  |  | DK | YES |  |  | S | Strongness Certificate (PB) | 2 | Mods can be necessary to car | 225/35 R19---TCOMBI-235/35 R19---TCOMBI-245/30 R19--- | AfterMarket OZ | MAX 680 KG | RACE GOLD | I-Tech | 8027529073171 | OZ | 11,04 |  |  | Serie XL - ext.diam.79 mm | 592x592x274 | 1 | 077-155 | e1*2001/116*0307*24, e1*2007/46*0502*.. | bar: Area 1
VOLKSWAGEN | PASSAT VARIANT | PASSAT 3C 2011 VARIANT | 3C | 01/2011 |  | 5x112 | 57,06 | 585 | 1965 | 47 | M14x1,50 | 17 | ULTRALEGGERA HLT | 8x19 | 19,00 | 8,00 | W01713201A84 | 3 | S | 20120302 | 20120401 | 5x112 |  | 35 | 81710261 | XL | S17D36 | B | LB56 | TÜV |  |  | DK | YES |  |  | S | Strongness Certificate (PB) | 2 | Mods can be necessary to car | 225/35 R19---TCOMBI-235/35 R19---TCOMBI-245/30 R19--- | AfterMarket OZ | MAX 680 KG | RED | I-Tech | 8027529073157 | OZ | 11,04 |  |  | Serie XL - ext.diam.79 mm | 592x592x274 | 1 | 077-155 | e1*2001/116*0307*24, e1*2007/46*0502*.. | bar: Area 1
VOLKSWAGEN | PASSAT VARIANT | PASSAT 3C 2011 VARIANT | 3C | 01/2011 |  | 5x112 | 57,06 | 585 | 1965 | 47 | M14x1,50 | 17 | ULTRALEGGERA HLT | 8x19 | 19,00 | 8,00 | W01713202AN6 | 3 | S | 20120302 | 20120401 | 5x112 |  | 45 | 81710249 | L | S17D36 | B | LB56 | TÜV |  |  | DK | YES |  |  | S | Strongness Certificate (PB) | 1 | No car modifications required | 225/35 R19---TCOMBI-235/35 R19---TCOMBI-245/30 R19--- | AfterMarket OZ | MAX 680 KG | MATT RACE SILVER | I-Tech | 8027529073263 | OZ | 11,04 |  |  | Serie L - ext.diam.75 mm | 592x592x274 | 1 | 077-155 | e1*2001/116*0307*24, e1*2007/46*0502*.. | bar: Area 1
VOLKSWAGEN | PASSAT VARIANT | PASSAT 3C 2011 VARIANT | 3C | 01/2011 |  | 5x112 | 57,06 | 585 | 1965 | 47 | M14x1,50 | 17 | ULTRALEGGERA HLT | 8x19 | 19,00 | 8,00 | W01713202AP3 | 3 | S | 20121203 | 20130102 | 5x112 |  | 45 | 81710249 | L | S17D36 | B | LB56 | TÜV |  |  | DK | YES |  |  | S | Strongness Certificate (PB) | 1 | No car modifications required | 225/35 R19---TCOMBI-235/35 R19---TCOMBI-245/30 R19--- | AfterMarket OZ | MAX 680 KG | ACID GREEN | I-Tech | 8027529083804 | OZ | 11,04 |  |  | Serie L - ext.diam.75 mm | 592x592x274 | 1 | 077-155 | e1*2001/116*0307*24, e1*2007/46*0502*.. | bar: Area 1
VOLKSWAGEN | PASSAT VARIANT | PASSAT 3C 2011 VARIANT | 3C | 01/2011 |  | 5x112 | 57,06 | 585 | 1965 | 47 | M14x1,50 | 17 | ULTRALEGGERA HLT | 8x19 | 19,00 | 8,00 | W01713202A22 | 3 | S | 20120302 | 20120401 | 5x112 |  | 45 | 81710249 | L | S17D36 | B | LB56 | TÜV |  |  | DK | YES |  |  | S | Strongness Certificate (PB) | 1 | No car modifications required | 225/35 R19---TCOMBI-235/35 R19---TCOMBI-245/30 R19--- | AfterMarket OZ | MAX 680 KG | MATT GRAPHIT SILVER | I-Tech | 8027529073256 | OZ | 11,04 |  |  | Serie L - ext.diam.75 mm | 592x592x274 | 1 | 077-155 | e1*2001/116*0307*24, e1*2007/46*0502*.. | bar: Area 1
VOLKSWAGEN | PASSAT VARIANT | PASSAT 3C 2011 VARIANT | 3C | 01/2011 |  | 5x112 | 57,06 | 585 | 1965 | 47 | M14x1,50 | 17 | ULTRALEGGERA HLT | 8x19 | 19,00 | 8,00 | W01713202A30 | 3 | S | 20120302 | 20120401 | 5x112 |  | 45 | 81710249 | L | S17D36 | B | LB56 | TÜV |  |  | DK | YES |  |  | S | Strongness Certificate (PB) | 1 | No car modifications required | 225/35 R19---TCOMBI-235/35 R19---TCOMBI-245/30 R19--- | AfterMarket OZ | MAX 680 KG | WHITE | I-Tech | 8027529073218 | OZ | 11,04 |  |  | Serie L - ext.diam.75 mm | 592x592x274 | 1 | 077-155 | e1*2001/116*0307*24, e1*2007/46*0502*.. | bar: Area 1
VOLKSWAGEN | PASSAT VARIANT | PASSAT 3C 2011 VARIANT | 3C | 01/2011 |  | 5x112 | 57,06 | 585 | 1965 | 47 | M14x1,50 | 17 | ULTRALEGGERA HLT | 8x19 | 19,00 | 8,00 | W01713202A53 | 1 | S | 20120302 | 20120401 | 5x112 |  | 45 | 81710249 | L | S17D36 | B | LB56 | TÜV |  |  | DK | YES |  |  | S | Strongness Certificate (PB) | 1 | No car modifications required | 225/35 R19---TCOMBI-235/35 R19---TCOMBI-245/30 R19--- | AfterMarket OZ | MAX 680 KG | MATT BLACK | I-Tech | 8027529073201 | OZ | 10,91 |  |  | Serie L - ext.diam.75 mm | 592x592x274 | 1 | 077-155 | e1*2001/116*0307*24, e1*2007/46*0502*.. | bar: Area 1
VOLKSWAGEN | PASSAT VARIANT | PASSAT 3C 2011 VARIANT | 3C | 01/2011 |  | 5x112 | 57,06 | 585 | 1965 | 47 | M14x1,50 | 17 | ULTRALEGGERA HLT | 8x19 | 19,00 | 8,00 | W01713202A71 | 3 | S | 20120302 | 20120401 | 5x112 |  | 45 | 81710249 | L | S17D36 | B | LB56 | TÜV |  |  | DK | YES |  |  | S | Strongness Certificate (PB) | 1 | No car modifications required | 225/35 R19---TCOMBI-235/35 R19---TCOMBI-245/30 R19--- | AfterMarket OZ | MAX 680 KG | ORANGE | I-Tech | 8027529073232 | OZ | 11,04 |  |  | Serie L - ext.diam.75 mm | 592x592x274 | 1 | 077-155 | e1*2001/116*0307*24, e1*2007/46*0502*.. | bar: Area 1
VOLKSWAGEN | PASSAT VARIANT | PASSAT 3C 2011 VARIANT | 3C | 01/2011 |  | 5x112 | 57,06 | 585 | 1965 | 47 | M14x1,50 | 17 | ULTRALEGGERA HLT | 8x19 | 19,00 | 8,00 | W01713202A76 | 3 | S | 20120302 | 20120401 | 5x112 |  | 45 | 81710249 | L | S17D36 | B | LB56 | TÜV |  |  | DK | YES |  |  | S | Strongness Certificate (PB) | 1 | No car modifications required | 225/35 R19---TCOMBI-235/35 R19---TCOMBI-245/30 R19--- | AfterMarket OZ | MAX 680 KG | RACE GOLD | I-Tech | 8027529073249 | OZ | 11,04 |  |  | Serie L - ext.diam.75 mm | 592x592x274 | 1 | 077-155 | e1*2001/116*0307*24, e1*2007/46*0502*.. | bar: Area 1
VOLKSWAGEN | PASSAT VARIANT | PASSAT 3C 2011 VARIANT | 3C | 01/2011 |  | 5x112 | 57,06 | 585 | 1965 | 47 | M14x1,50 | 17 | ULTRALEGGERA HLT | 8x19 | 19,00 | 8,00 | W01713202A84 | 3 | S | 20120302 | 20120401 | 5x112 |  | 45 | 81710249 | L | S17D36 | B | LB56 | TÜV |  |  | DK | YES |  |  | S | Strongness Certificate (PB) | 1 | No car modifications required | 225/35 R19---TCOMBI-235/35 R19---TCOMBI-245/30 R19--- | AfterMarket OZ | MAX 680 KG | RED | I-Tech | 8027529073225 | OZ | 11,04 |  |  | Serie L - ext.diam.75 mm | 592x592x274 | 1 | 077-155 | e1*2001/116*0307*24, e1*2007/46*0502*.. | bar: Area 1
VOLKSWAGEN | PASSAT VARIANT | PASSAT 3C 2011 VARIANT | 3C | 01/2011 |  | 5x112 | 57,06 | 585 | 1965 | 47 | M14x1,50 | 17 | ULTRALEGGERA HLT | 8x19 | 19,00 | 8,00 | W01713206AN6 | 3 | S | 20120302 | 20120401 | 5x112 |  | 41 | 81710249 | L | S17D36 | B | LB56 | TÜV |  |  | DK | YES |  |  | N | No Certificate | 1 | No car modifications required | 225/35 R19---TCOMBI-235/35 R19---TCOMBI-245/30 R19--- | AfterMarket OZ | MAX 680 KG | MATT RACE SILVER | I-Tech | 8027529073331 | OZ | 11,04 |  |  | Serie L - ext.diam.75 mm | 592x592x274 | 1 | 077-155 | e1*2001/116*0307*24, e1*2007/46*0502*.. | bar: Area 1
VOLKSWAGEN | PASSAT VARIANT | PASSAT 3C 2011 VARIANT | 3C | 01/2011 |  | 5x112 | 57,06 | 585 | 1965 | 47 | M14x1,50 | 17 | ULTRALEGGERA HLT | 8x19 | 19,00 | 8,00 | W01713206AP3 | 3 | S | 20121203 | 20130102 | 5x112 |  | 41 | 81710249 | L | S17D36 | B | LB56 | TÜV |  |  | DK | YES |  |  | N | No Certificate | 1 | No car modifications required | 225/35 R19---TCOMBI-235/35 R19---TCOMBI-245/30 R19--- | AfterMarket OZ | MAX 680 KG | ACID GREEN | I-Tech | 8027529083811 | OZ | 11,04 |  |  | Serie L - ext.diam.75 mm | 592x592x274 | 1 | 077-155 | e1*2001/116*0307*24, e1*2007/46*0502*.. | bar: Area 1
VOLKSWAGEN | PASSAT VARIANT | PASSAT 3C 2011 VARIANT | 3C | 01/2011 |  | 5x112 | 57,06 | 585 | 1965 | 47 | M14x1,50 | 17 | ULTRALEGGERA HLT | 8x19 | 19,00 | 8,00 | W01713206A22 | 3 | S | 20120302 | 20120401 | 5x112 |  | 41 | 81710249 | L | S17D36 | B | LB56 | TÜV |  |  | DK | YES |  |  | N | No Certificate | 1 | No car modifications required | 225/35 R19---TCOMBI-235/35 R19---TCOMBI-245/30 R19--- | AfterMarket OZ | MAX 680 KG | MATT GRAPHIT SILVER | I-Tech | 8027529073324 | OZ | 11,04 |  |  | Serie L - ext.diam.75 mm | 592x592x274 | 1 | 077-155 | e1*2001/116*0307*24, e1*2007/46*0502*.. | bar: Area 1
VOLKSWAGEN | PASSAT VARIANT | PASSAT 3C 2011 VARIANT | 3C | 01/2011 |  | 5x112 | 57,06 | 585 | 1965 | 47 | M14x1,50 | 17 | ULTRALEGGERA HLT | 8x19 | 19,00 | 8,00 | W01713206A30 | 3 | S | 20120302 | 20120401 | 5x112 |  | 41 | 81710249 | L | S17D36 | B | LB56 | TÜV |  |  | DK | YES |  |  | N | No Certificate | 1 | No car modifications required | 225/35 R19---TCOMBI-235/35 R19---TCOMBI-245/30 R19--- | AfterMarket OZ | MAX 680 KG | WHITE | I-Tech | 8027529073287 | OZ | 11,04 |  |  | Serie L - ext.diam.75 mm | 592x592x274 | 1 | 077-155 | e1*2001/116*0307*24, e1*2007/46*0502*.. | bar: Area 1
VOLKSWAGEN | PASSAT VARIANT | PASSAT 3C 2011 VARIANT | 3C | 01/2011 |  | 5x112 | 57,06 | 585 | 1965 | 47 | M14x1,50 | 17 | ULTRALEGGERA HLT | 8x19 | 19,00 | 8,00 | W01713206A53 | 1 | S | 20120302 | 20120401 | 5x112 |  | 41 | 81710249 | L | S17D36 | B | LB56 | TÜV |  |  | DK | YES |  |  | S | Strongness Certificate (PB) | 1 | No car modifications required | 225/35 R19---TCOMBI-235/35 R19---TCOMBI-245/30 R19--- | AfterMarket OZ | MAX 680 KG | MATT BLACK | I-Tech | 8027529073270 | OZ | 10,91 |  |  | Serie L - ext.diam.75 mm | 592x592x274 | 1 | 077-155 | e1*2001/116*0307*24, e1*2007/46*0502*.. | bar: Area 1
VOLKSWAGEN | PASSAT VARIANT | PASSAT 3C 2011 VARIANT | 3C | 01/2011 |  | 5x112 | 57,06 | 585 | 1965 | 47 | M14x1,50 | 17 | ULTRALEGGERA HLT | 8x19 | 19,00 | 8,00 | W01713206A71 | 3 | S | 20120302 | 20120401 | 5x112 |  | 41 | 81710249 | L | S17D36 | B | LB56 | TÜV |  |  | DK | YES |  |  | N | No Certificate | 1 | No car modifications required | 225/35 R19---TCOMBI-235/35 R19---TCOMBI-245/30 R19--- | AfterMarket OZ | MAX 680 KG | ORANGE | I-Tech | 8027529073300 | OZ | 11,04 |  |  | Serie L - ext.diam.75 mm | 592x592x274 | 1 | 077-155 | e1*2001/116*0307*24, e1*2007/46*0502*.. | bar: Area 1
VOLKSWAGEN | PASSAT VARIANT | PASSAT 3C 2011 VARIANT | 3C | 01/2011 |  | 5x112 | 57,06 | 585 | 1965 | 47 | M14x1,50 | 17 | ULTRALEGGERA HLT | 8x19 | 19,00 | 8,00 | W01713206A76 | 3 | S | 20120302 | 20120401 | 5x112 |  | 41 | 81710249 | L | S17D36 | B | LB56 | TÜV |  |  | DK | YES |  |  | N | No Certificate | 1 | No car modifications required | 225/35 R19---TCOMBI-235/35 R19---TCOMBI-245/30 R19--- | AfterMarket OZ | MAX 680 KG | RACE GOLD | I-Tech | 8027529073317 | OZ | 11,04 |  |  | Serie L - ext.diam.75 mm | 592x592x274 | 1 | 077-155 | e1*2001/116*0307*24, e1*2007/46*0502*.. | bar: Area 1
VOLKSWAGEN | PASSAT VARIANT | PASSAT 3C 2011 VARIANT | 3C | 01/2011 |  | 5x112 | 57,06 | 585 | 1965 | 47 | M14x1,50 | 17 | ULTRALEGGERA HLT | 8x19 | 19,00 | 8,00 | W01713206A84 | 3 | S | 20120302 | 20120401 | 5x112 |  | 41 | 81710249 | L | S17D36 | B | LB56 | TÜV |  |  | DK | YES |  |  | N | No Certificate | 1 | No car modifications required | 225/35 R19---TCOMBI-235/35 R19---TCOMBI-245/30 R19--- | AfterMarket OZ | MAX 680 KG | RED | I-Tech | 8027529073294 | OZ | 11,04 |  |  | Serie L - ext.diam.75 mm | 592x592x274 | 1 | 077-155 | e1*2001/116*0307*24, e1*2007/46*0502*.. | bar: Area 1
VOLKSWAGEN | PASSAT VARIANT | PASSAT 3C 2011 VARIANT | 3C | 01/2011 |  | 5x112 | 57,06 | 585 | 1965 | 47 | M14x1,50 | 17 | VERSILIA | 8x19 | 19,00 | 8,00 | W01840201N6 | 1 |  |  |  | 5x112 |  | 35 | 81710249 | L | S17D36 | B | LB56 | TÜV |  |  | DK | YES |  |  | S | Strongness Certificate (PB) | 2 | Mods can be necessary to car | 225/35 R19---TCOMBI-235/35 R19---TCOMBI-245/30 R19--- | AfterMarket OZ | MAX 775 KG | MATT RACE SILVER | All-Terrain | 8027529052282 | OZ | 16,42 |  |  | Serie L - ext.diam.75 mm | 592x592x274 | 1 | 077-155 | e1*2001/116*0307*24, e1*2007/46*0502*.. | bar: Area 1
VOLKSWAGEN | PASSAT VARIANT | PASSAT 3C 2011 VARIANT | 3C | 01/2011 |  | 5x112 | 57,06 | 585 | 1965 | 47 | M14x1,50 | 17 | VERSILIA | 8x19 | 19,00 | 8,00 | W0184020154 | 1 |  |  |  | 5x112 |  | 35 | 81710249 | L | S17D36 | B | LB56 | TÜV |  |  | DK | YES |  |  | S | Strongness Certificate (PB) | 2 | Mods can be necessary to car | 225/35 R19---TCOMBI-235/35 R19---TCOMBI-245/30 R19--- | AfterMarket OZ | MAX 775 KG | MATT BLACK + DIAMOND-CUT | All-Terrain | 8027529039375 | OZ | 16,42 |  |  | Serie L - ext.diam.75 mm | 592x592x274 | 1 | 077-155 | e1*2001/116*0307*24, e1*2007/46*0502*.. | bar: Area 1
VOLKSWAGEN | PASSAT VARIANT | PASSAT 3C 2011 VARIANT | 3C | 01/2011 |  | 5x112 | 57,06 | 585 | 1965 | 47 | M14x1,50 | 17 | X5B | 8x19 | 19,00 | 8,00 | W85069201N5 | 1 | S | 20121005 | 20121104 | 5x112 |  | 35 | 81710451 | L | S17D36 | B |  |  |  |  | DK | YES |  |  | T | Teilegutachten (PB+VB) | 2 | Mods can be necessary to car | 225/35 R19---TCOMBI-235/35 R19---TCOMBI-245/30 R19--- | AfterMarket OZ | MAX 730 KG | MATT GRAPHITE DIAMOND CUT | X-Line | 8027529079838 | OZ | 14,01 |  |  | Serie L - ext.diam.75 mm | 593x593x274 | 1 | 077-155 | e1*2001/116*0307*24, e1*2007/46*0502*.. | bar: Area 1
VOLKSWAGEN | PASSAT VARIANT | PASSAT 3C 2011 VARIANT | 3C | 01/2011 |  | 5x112 | 57,06 | 585 | 1965 | 47 | M14x1,50 | 17 | X5B | 8x19 | 19,00 | 8,00 | W85069202N5 | 1 | S | 20121005 | 20121104 | 5x112 |  | 48 | 81710451 | L | S17D36 | B |  |  |  |  | DK | YES |  |  | T | Teilegutachten (PB+VB) | 1 | No car modifications required | 225/35 R19---TCOMBI-235/35 R19---TCOMBI-245/30 R19--- | AfterMarket OZ | MAX 730 KG | MATT GRAPHITE DIAMOND CUT | X-Line | 8027529079845 | OZ | 13,61 |  |  | Serie L - ext.diam.75 mm | 593x593x274 | 1 | 077-155 | e1*2001/116*0307*24, e1*2007/46*0502*.. | bar: Area 1
VOLKSWAGEN | PASSAT VARIANT | PASSAT 3C 2011 VARIANT | 3C | 01/2011 |  | 5x112 | 57,06 | 585 | 1965 | 47 | M14x1,50 | 17 | EGO | 8½x19 | 19,00 | 8,50 | W8504820354 | 1 | S | 20110726 | 20110825 | 5x112 |  | 38 | 81710451 | L | S17D36 | B |  | TÜV |  |  | DK | YES |  |  | T | Teilegutachten (PB+VB) | 2 | Mods can be necessary to car | 225/35 R19---TCOMBI-235/35 R19---TCOMBI-245/30 R19----255/30 R19-R--TCOMBI | AfterMarket OZ | MAX 750 KG | MATT BLACK + DIAMOND-CUT | X-Line | 8027529065565 | OZ | 14,31 |  |  | Serie L - ext.diam.75 mm | 593x593x287 | 1 | 077-155 | e1*2001/116*0307*24, e1*2007/46*0502*.. | bar: Area 1
VOLKSWAGEN | PASSAT VARIANT | PASSAT 3C 2011 VARIANT | 3C | 01/2011 |  | 5x112 | 57,06 | 585 | 1965 | 47 | M14x1,50 | 17 | EGO | 8½x19 | 19,00 | 8,50 | W8504820454 | 1 | S | 20110726 | 20110825 | 5x112 |  | 44 | 81710451 | L | S17D36 | B |  | TÜV |  |  | DK | YES |  |  | T | Teilegutachten (PB+VB) | 1 | No car modifications required | 225/35 R19---TCOMBI-235/35 R19---TCOMBI-245/30 R19----255/30 R19-R--TCOMBI | AfterMarket OZ | MAX 750 KG | MATT BLACK + DIAMOND-CUT | X-Line | 8027529065572 | OZ | 14,31 |  |  | Serie L - ext.diam.75 mm | 593x593x287 | 1 | 077-155 | e1*2001/116*0307*24, e1*2007/46*0502*.. | bar: Area 1
VOLKSWAGEN | PASSAT VARIANT | PASSAT 3C 2011 VARIANT | 3C | 01/2011 |  | 5x112 | 57,06 | 585 | 1965 | 47 | M14x1,50 | 17 | QUARANTA | 8½x19 | 19,00 | 8,50 | W01857204G2 | 1 |  |  |  | 5x112 |  | 44 | 81710249 | L | S17D36 | B | LB56 | TÜV |  |  | DK | YES |  |  | T | Teilegutachten (PB+VB) | 1 | No car modifications required | 225/35 R19---TCOMBI-235/35 R19---TCOMBI-245/30 R19----255/30 R19-R--TCOMBI | AfterMarket OZ | MAX 675 KG | GRIGIO CORSA DIAMANTATO | Via Veneto | 8027529052596 | OZ | 13,71 |  |  | Serie L - ext.diam.75 mm | 592x592x286 | 1 | 077-155 | e1*2001/116*0307*24, e1*2007/46*0502*.. | bar: Area 1
VOLKSWAGEN | PASSAT VARIANT | PASSAT 3C 2011 VARIANT | 3C | 01/2011 |  | 5x112 | 57,06 | 585 | 1965 | 47 | M14x1,50 | 17 | SUPERTURISMO LM | 8½x19 | 19,00 | 8,50 | W0185220319 | 1 |  |  |  | 5x112 |  | 38 | 81710249 | L | S17D36 | B | LB56 | TÜV |  |  | DK | YES |  |  | T | Teilegutachten (PB+VB) | 2 | Mods can be necessary to car | 225/35 R19---TCOMBI-235/35 R19---TCOMBI-245/30 R19----255/30 R19-R--TCOMBI | AfterMarket OZ | MAX 725 KG | MATT RACE SILVER + BLACK LETTERING | Racing | 8027529043624 | OZ | 13,21 |  |  | Serie L - ext.diam.75 mm | 592x592x286 | 1 | 077-155 | e1*2001/116*0307*24, e1*2007/46*0502*.. | bar: Area 1
VOLKSWAGEN | PASSAT VARIANT | PASSAT 3C 2011 VARIANT | 3C | 01/2011 |  | 5x112 | 57,06 | 585 | 1965 | 47 | M14x1,50 | 17 | SUPERTURISMO LM | 8½x19 | 19,00 | 8,50 | W0185220346 | 1 |  |  |  | 5x112 |  | 38 | 81710249 | L | S17D36 | B | LB56 | TÜV |  |  | DK | YES |  |  | T | Teilegutachten (PB+VB) | 2 | Mods can be necessary to car | 225/35 R19---TCOMBI-235/35 R19---TCOMBI-245/30 R19----255/30 R19-R--TCOMBI | AfterMarket OZ | MAX 725 KG | MATT GRAPHITE + SILVER LETTERING | Racing | 8027529043631 | OZ | 13,21 |  |  | Serie L - ext.diam.75 mm | 592x592x286 | 1 | 077-155 | e1*2001/116*0307*24, e1*2007/46*0502*.. | bar: Area 1
VOLKSWAGEN | PASSAT VARIANT | PASSAT 3C 2011 VARIANT | 3C | 01/2011 |  | 5x112 | 57,06 | 585 | 1965 | 47 | M14x1,50 | 17 | SUPERTURISMO LM | 8½x19 | 19,00 | 8,50 | W0185220919 | 1 |  |  |  | 5x112 |  | 44 | 81710249 | L | S17D36 | B | LB56 | TÜV |  |  | DK | YES |  |  | T | Teilegutachten (PB+VB) | 1 | No car modifications required | 225/35 R19---TCOMBI-235/35 R19---TCOMBI-245/30 R19----255/30 R19-R--TCOMBI | AfterMarket OZ | MAX 690 KG | MATT RACE SILVER + BLACK LETTERING | Racing | 8027529043747 | OZ | 13,01 |  |  | Serie L - ext.diam.75 mm | 592x592x286 | 1 | 077-155 | e1*2001/116*0307*24, e1*2007/46*0502*.. | bar: Area 1
VOLKSWAGEN | PASSAT VARIANT | PASSAT 3C 2011 VARIANT | 3C | 01/2011 |  | 5x112 | 57,06 | 585 | 1965 | 47 | M14x1,50 | 17 | SUPERTURISMO LM | 8½x19 | 19,00 | 8,50 | W0185220946 | 1 |  |  |  | 5x112 |  | 44 | 81710249 | L | S17D36 | B | LB56 | TÜV |  |  | DK | YES |  |  | T | Teilegutachten (PB+VB) | 1 | No car modifications required | 225/35 R19---TCOMBI-235/35 R19---TCOMBI-245/30 R19----255/30 R19-R--TCOMBI | AfterMarket OZ | MAX 690 KG | MATT GRAPHITE + SILVER LETTERING | Racing | 8027529043754 | OZ | 13,01 |  |  | Serie L - ext.diam.75 mm | 592x592x286 | 1 | 077-155 | e1*2001/116*0307*24, e1*2007/46*0502*.. | bar: Area 1
VOLKSWAGEN | PASSAT VARIANT | PASSAT 3C 2011 VARIANT | 3C | 01/2011 |  | 5x112 | 57,06 | 585 | 1965 | 47 | M14x1,50 | 17 | ULTRALEGGERA HLT | 8½x19 | 19,00 | 8,50 | W01803203N6 | 3 | S | 20110912 | 20111012 | 5x112 |  | 38 | 81710249 | L | S17D36 | B | LB56 | TÜV |  |  | DK | YES |  |  | T | Teilegutachten (PB+VB) | 2 | Mods can be necessary to car | 225/35 R19---TCOMBI-235/35 R19---TCOMBI-245/30 R19----255/30 R19-R--TCOMBI | AfterMarket OZ | MAX 715 KG | MATT RACE SILVER | I-Tech | 8027529068009 | OZ | 11,88 |  |  | Serie L - ext.diam.75 mm | 592x592x286 | 1 | 077-155 | e1*2001/116*0307*24, e1*2007/46*0502*.. | bar: Area 1
VOLKSWAGEN | PASSAT VARIANT | PASSAT 3C 2011 VARIANT | 3C | 01/2011 |  | 5x112 | 57,06 | 585 | 1965 | 47 | M14x1,50 | 17 | ULTRALEGGERA HLT | 8½x19 | 19,00 | 8,50 | W01803203P3 | 3 | S | 20121203 | 20130102 | 5x112 |  | 38 | 81710249 | L | S17D36 | B | LB56 | TÜV |  |  | DK | YES |  |  | T | Teilegutachten (PB+VB) | 2 | Mods can be necessary to car | 225/35 R19---TCOMBI-235/35 R19---TCOMBI-245/30 R19----255/30 R19-R--TCOMBI | AfterMarket OZ | MAX 715 KG | ACID GREEN | I-Tech | 8027529083897 | OZ | 11,88 |  |  | Serie L - ext.diam.75 mm | 592x592x286 | 1 | 077-155 | e1*2001/116*0307*24, e1*2007/46*0502*.. | bar: Area 1
VOLKSWAGEN | PASSAT VARIANT | PASSAT 3C 2011 VARIANT | 3C | 01/2011 |  | 5x112 | 57,06 | 585 | 1965 | 47 | M14x1,50 | 17 | ULTRALEGGERA HLT | 8½x19 | 19,00 | 8,50 | W0180320322 | 3 | S | 20110912 | 20111012 | 5x112 |  | 38 | 81710249 | L | S17D36 | B | LB56 | TÜV |  |  | DK | YES |  |  | T | Teilegutachten (PB+VB) | 2 | Mods can be necessary to car | 225/35 R19---TCOMBI-235/35 R19---TCOMBI-245/30 R19----255/30 R19-R--TCOMBI | AfterMarket OZ | MAX 715 KG | MATT GRAPHIT SILVER | I-Tech | 8027529067996 | OZ | 11,88 |  |  | Serie L - ext.diam.75 mm | 592x592x286 | 1 | 077-155 | e1*2001/116*0307*24, e1*2007/46*0502*.. | bar: Area 1
VOLKSWAGEN | PASSAT VARIANT | PASSAT 3C 2011 VARIANT | 3C | 01/2011 |  | 5x112 | 57,06 | 585 | 1965 | 47 | M14x1,50 | 17 | ULTRALEGGERA HLT | 8½x19 | 19,00 | 8,50 | W0180320330 | 3 | S | 20110912 | 20111012 | 5x112 |  | 38 | 81710249 | L | S17D36 | B | LB56 | TÜV |  |  | DK | YES |  |  | T | Teilegutachten (PB+VB) | 2 | Mods can be necessary to car | 225/35 R19---TCOMBI-235/35 R19---TCOMBI-245/30 R19----255/30 R19-R--TCOMBI | AfterMarket OZ | MAX 715 KG | WHITE | I-Tech | 8027529067958 | OZ | 11,88 |  |  | Serie L - ext.diam.75 mm | 592x592x286 | 1 | 077-155 | e1*2001/116*0307*24, e1*2007/46*0502*.. | bar: Area 1
VOLKSWAGEN | PASSAT VARIANT | PASSAT 3C 2011 VARIANT | 3C | 01/2011 |  | 5x112 | 57,06 | 585 | 1965 | 47 | M14x1,50 | 17 | ULTRALEGGERA HLT | 8½x19 | 19,00 | 8,50 | W0180320353 | 1 |  |  |  | 5x112 |  | 38 | 81710249 | L | S17D36 | B | LB56 | TÜV |  |  | DK | YES |  |  | T | Teilegutachten (PB+VB) | 2 | Mods can be necessary to car | 225/35 R19---TCOMBI-235/35 R19---TCOMBI-245/30 R19----255/30 R19-R--TCOMBI | AfterMarket OZ | MAX 715 KG | MATT BLACK | I-Tech | 8027529006377 | OZ | 11,88 |  |  | Serie L - ext.diam.75 mm | 592x592x286 | 1 | 077-155 | e1*2001/116*0307*24, e1*2007/46*0502*.. | bar: Area 1
VOLKSWAGEN | PASSAT VARIANT | PASSAT 3C 2011 VARIANT | 3C | 01/2011 |  | 5x112 | 57,06 | 585 | 1965 | 47 | M14x1,50 | 17 | ULTRALEGGERA HLT | 8½x19 | 19,00 | 8,50 | W0180320371 | 3 | S | 20110912 | 20111012 | 5x112 |  | 38 | 81710249 | L | S17D36 | B | LB56 | TÜV |  |  | DK | YES |  |  | T | Teilegutachten (PB+VB) | 2 | Mods can be necessary to car | 225/35 R19---TCOMBI-235/35 R19---TCOMBI-245/30 R19----255/30 R19-R--TCOMBI | AfterMarket OZ | MAX 715 KG | ORANGE | I-Tech | 8027529067972 | OZ | 11,88 |  |  | Serie L - ext.diam.75 mm | 592x592x286 | 1 | 077-155 | e1*2001/116*0307*24, e1*2007/46*0502*.. | bar: Area 1
VOLKSWAGEN | PASSAT VARIANT | PASSAT 3C 2011 VARIANT | 3C | 01/2011 |  | 5x112 | 57,06 | 585 | 1965 | 47 | M14x1,50 | 17 | ULTRALEGGERA HLT | 8½x19 | 19,00 | 8,50 | W0180320376 | 3 | S | 20110912 | 20111012 | 5x112 |  | 38 | 81710249 | L | S17D36 | B | LB56 | TÜV |  |  | DK | YES |  |  | T | Teilegutachten (PB+VB) | 2 | Mods can be necessary to car | 225/35 R19---TCOMBI-235/35 R19---TCOMBI-245/30 R19----255/30 R19-R--TCOMBI | AfterMarket OZ | MAX 715 KG | RACE GOLD | I-Tech | 8027529067989 | OZ | 11,88 |  |  | Serie L - ext.diam.75 mm | 592x592x286 | 1 | 077-155 | e1*2001/116*0307*24, e1*2007/46*0502*.. | bar: Area 1
VOLKSWAGEN | PASSAT VARIANT | PASSAT 3C 2011 VARIANT | 3C | 01/2011 |  | 5x112 | 57,06 | 585 | 1965 | 47 | M14x1,50 | 17 | ULTRALEGGERA HLT | 8½x19 | 19,00 | 8,50 | W0180320384 | 3 | S | 20110912 | 20111012 | 5x112 |  | 38 | 81710249 | L | S17D36 | B | LB56 | TÜV |  |  | DK | YES |  |  | T | Teilegutachten (PB+VB) | 2 | Mods can be necessary to car | 225/35 R19---TCOMBI-235/35 R19---TCOMBI-245/30 R19----255/30 R19-R--TCOMBI | AfterMarket OZ | MAX 715 KG | RED | I-Tech | 8027529067965 | OZ | 11,88 |  |  | Serie L - ext.diam.75 mm | 592x592x286 | 1 | 077-155 | e1*2001/116*0307*24, e1*2007/46*0502*.. | bar: Area 1
VOLKSWAGEN | PASSAT VARIANT | PASSAT 3C 2011 VARIANT | 3C | 01/2011 |  | 5x112 | 57,06 | 585 | 1965 | 47 | M14x1,50 | 17 | VITTORIA | 8½x19 | 19,00 | 8,50 | W0188220173 | 1 | S | 20110913 | 20111013 | 5x112 |  | 38 | 81710451 | L | S17D36 | B |  | TÜV |  |  | DK | YES |  |  | T | Teilegutachten (PB+VB) | 2 | Mods can be necessary to car | 225/35 R19---TCOMBI-235/35 R19---TCOMBI-245/30 R19----255/30 R19-R--TCOMBI | AfterMarket OZ | MAX 730 KG | MATT DARK GRAPHITE | Via Veneto | 8027529069662 | OZ | 14,11 |  |  | Serie L - ext.diam.75 mm | 592x592x286 | 1 | 077-155 | e1*2001/116*0307*24, e1*2007/46*0502*.. | bar: Area 1
VOLKSWAGEN | PASSAT VARIANT | PASSAT 3C 2011 VARIANT | 3C | 01/2011 |  | 5x112 | 57,06 | 585 | 1965 | 47 | M14x1,50 | 17 | VITTORIA | 8½x19 | 19,00 | 8,50 | W0188220273 | 1 | S | 20110913 | 20111013 | 5x112 |  | 44 | 81710451 | L | S17D36 | B |  | TÜV |  |  | DK | YES |  |  | T | Teilegutachten (PB+VB) | 1 | No car modifications required | 225/35 R19---TCOMBI-235/35 R19---TCOMBI-245/30 R19----255/30 R19-R--TCOMBI | AfterMarket OZ | MAX 690 KG | MATT DARK GRAPHITE | Via Veneto | 8027529069679 | OZ | 14,13 |  |  | Serie L - ext.diam.75 mm | 592x592x286 | 1 | 077-155 | e1*2001/116*0307*24, e1*2007/46*0502*.. | bar: Area 1
VOLKSWAGEN | PASSAT VARIANT | PASSAT 3C 2011 VARIANT | 3C | 01/2011 |  | 5x112 | 57,06 | 585 | 1965 | 47 | M14x1,50 | 17 | ULTRALEGGERA HLT | 9x19 | 19,00 | 9,00 | W01804202N6 | 3 | S | 20110912 | 20111012 | 5x112 |  | 42 | 81710249 | L | S17D36 | B | LB56 | TÜV |  |  | DK | YES |  |  | S | Strongness Certificate (PB) | 2 | Mods can be necessary to car | 225/35 R19---TCOMBI-235/35 R19---TCOMBI-255/30 R19-R--TCOMBI-265/30 R19-R--TCOMBI | AfterMarket OZ | MAX 695 KG | MATT RACE SILVER | I-Tech | 8027529069051 | OZ | 10,34 |  |  | Serie L - ext.diam.75 mm | 592x592x312 | 1 | 077-155 | e1*2001/116*0307*24, e1*2007/46*0502*.. | bar: Area 1
VOLKSWAGEN | PASSAT VARIANT | PASSAT 3C 2011 VARIANT | 3C | 01/2011 |  | 5x112 | 57,06 | 585 | 1965 | 47 | M14x1,50 | 17 | ULTRALEGGERA HLT | 9x19 | 19,00 | 9,00 | W01804202P3 | 3 | S | 20121203 | 20130102 | 5x112 |  | 42 | 81710249 | L | S17D36 | B | LB56 | TÜV |  |  | DK | YES |  |  | S | Strongness Certificate (PB) | 2 | Mods can be necessary to car | 225/35 R19---TCOMBI-235/35 R19---TCOMBI-255/30 R19-R--TCOMBI-265/30 R19-R--TCOMBI | AfterMarket OZ | MAX 695 KG | ACID GREEN | I-Tech | 8027529084078 | OZ | 10,34 |  |  | Serie L - ext.diam.75 mm | 592x592x312 | 1 | 077-155 | e1*2001/116*0307*24, e1*2007/46*0502*.. | bar: Area 1
VOLKSWAGEN | PASSAT VARIANT | PASSAT 3C 2011 VARIANT | 3C | 01/2011 |  | 5x112 | 57,06 | 585 | 1965 | 47 | M14x1,50 | 17 | ULTRALEGGERA HLT | 9x19 | 19,00 | 9,00 | W0180420222 | 3 | S | 20110912 | 20111012 | 5x112 |  | 42 | 81710249 | L | S17D36 | B | LB56 | TÜV |  |  | DK | YES |  |  | S | Strongness Certificate (PB) | 2 | Mods can be necessary to car | 225/35 R19---TCOMBI-235/35 R19---TCOMBI-255/30 R19-R--TCOMBI-265/30 R19-R--TCOMBI | AfterMarket OZ | MAX 695 KG | MATT GRAPHIT SILVER | I-Tech | 8027529069044 | OZ | 10,34 |  |  | Serie L - ext.diam.75 mm | 592x592x312 | 1 | 077-155 | e1*2001/116*0307*24, e1*2007/46*0502*.. | bar: Area 1
VOLKSWAGEN | PASSAT VARIANT | PASSAT 3C 2011 VARIANT | 3C | 01/2011 |  | 5x112 | 57,06 | 585 | 1965 | 47 | M14x1,50 | 17 | ULTRALEGGERA HLT | 9x19 | 19,00 | 9,00 | W0180420230 | 3 | S | 20110912 | 20111012 | 5x112 |  | 42 | 81710249 | L | S17D36 | B | LB56 | TÜV |  |  | DK | YES |  |  | S | Strongness Certificate (PB) | 2 | Mods can be necessary to car | 225/35 R19---TCOMBI-235/35 R19---TCOMBI-255/30 R19-R--TCOMBI-265/30 R19-R--TCOMBI | AfterMarket OZ | MAX 695 KG | WHITE | I-Tech | 8027529069006 | OZ | 10,34 |  |  | Serie L - ext.diam.75 mm | 592x592x312 | 1 | 077-155 | e1*2001/116*0307*24, e1*2007/46*0502*.. | bar: Area 1
VOLKSWAGEN | PASSAT VARIANT | PASSAT 3C 2011 VARIANT | 3C | 01/2011 |  | 5x112 | 57,06 | 585 | 1965 | 47 | M14x1,50 | 17 | ULTRALEGGERA HLT | 9x19 | 19,00 | 9,00 | W0180420253 | 1 |  |  |  | 5x112 |  | 42 | 81710249 | L | S17D36 | B | LB56 | TÜV |  |  | DK | YES |  |  | S | Strongness Certificate (PB) | 2 | Mods can be necessary to car | 225/35 R19---TCOMBI-235/35 R19---TCOMBI-255/30 R19-R--TCOMBI-265/30 R19-R--TCOMBI | AfterMarket OZ | MAX 695 KG | MATT BLACK | I-Tech | 8027529047370 | OZ | 10,34 |  |  | Serie L - ext.diam.75 mm | 592x592x312 | 1 | 077-155 | e1*2001/116*0307*24, e1*2007/46*0502*.. | bar: Area 1
VOLKSWAGEN | PASSAT VARIANT | PASSAT 3C 2011 VARIANT | 3C | 01/2011 |  | 5x112 | 57,06 | 585 | 1965 | 47 | M14x1,50 | 17 | ULTRALEGGERA HLT | 9x19 | 19,00 | 9,00 | W0180420261 | 1 |  |  |  | 5x112 |  | 42 | 81710249 | L | S17D36 | B | LB56 | TÜV |  |  | DK | YES |  |  | S | Strongness Certificate (PB) | 2 | Mods can be necessary to car | 225/35 R19---TCOMBI-235/35 R19---TCOMBI-255/30 R19-R--TCOMBI-265/30 R19-R--TCOMBI | AfterMarket OZ | MAX 695 KG | CHRYSTAL TITANIUM | I-Tech | 8027529006452 | OZ | 10,34 |  |  | Serie L - ext.diam.75 mm | 592x592x312 | 1 | 077-155 | e1*2001/116*0307*24, e1*2007/46*0502*.. | Area 2: OUT
VOLKSWAGEN | PASSAT VARIANT | PASSAT 3C 2011 VARIANT | 3C | 01/2011 |  | 5x112 | 57,06 | 585 | 1965 | 47 | M14x1,50 | 17 | ULTRALEGGERA HLT | 9x19 | 19,00 | 9,00 | W0180420271 | 3 | S | 20110912 | 20111012 | 5x112 |  | 42 | 81710249 | L | S17D36 | B | LB56 | TÜV |  |  | DK | YES |  |  | S | Strongness Certificate (PB) | 2 | Mods can be necessary to car | 225/35 R19---TCOMBI-235/35 R19---TCOMBI-255/30 R19-R--TCOMBI-265/30 R19-R--TCOMBI | AfterMarket OZ | MAX 695 KG | ORANGE | I-Tech | 8027529069020 | OZ | 10,34 |  |  | Serie L - ext.diam.75 mm | 592x592x312 | 1 | 077-155 | e1*2001/116*0307*24, e1*2007/46*0502*.. | bar: Area 1
VOLKSWAGEN | PASSAT VARIANT | PASSAT 3C 2011 VARIANT | 3C | 01/2011 |  | 5x112 | 57,06 | 585 | 1965 | 47 | M14x1,50 | 17 | ULTRALEGGERA HLT | 9x19 | 19,00 | 9,00 | W0180420276 | 3 | S | 20110912 | 20111012 | 5x112 |  | 42 | 81710249 | L | S17D36 | B | LB56 | TÜV |  |  | DK | YES |  |  | S | Strongness Certificate (PB) | 2 | Mods can be necessary to car | 225/35 R19---TCOMBI-235/35 R19---TCOMBI-255/30 R19-R--TCOMBI-265/30 R19-R--TCOMBI | AfterMarket OZ | MAX 695 KG | RACE GOLD | I-Tech | 8027529069037 | OZ | 10,34 |  |  | Serie L - ext.diam.75 mm | 592x592x312 | 1 | 077-155 | e1*2001/116*0307*24, e1*2007/46*0502*.. | bar: Area 1
VOLKSWAGEN | PASSAT VARIANT | PASSAT 3C 2011 VARIANT | 3C | 01/2011 |  | 5x112 | 57,06 | 585 | 1965 | 47 | M14x1,50 | 17 | ULTRALEGGERA HLT | 9x19 | 19,00 | 9,00 | W0180420284 | 3 | S | 20110912 | 20111012 | 5x112 |  | 42 | 81710249 | L | S17D36 | B | LB56 | TÜV |  |  | DK | YES |  |  | S | Strongness Certificate (PB) | 2 | Mods can be necessary to car | 225/35 R19---TCOMBI-235/35 R19---TCOMBI-255/30 R19-R--TCOMBI-265/30 R19-R--TCOMBI | AfterMarket OZ | MAX 695 KG | RED | I-Tech | 8027529069013 | OZ | 10,34 |  |  | Serie L - ext.diam.75 mm | 592x592x312 | 1 | 077-155 | e1*2001/116*0307*24, e1*2007/46*0502*.. | bar: Area 1
VOLKSWAGEN | PASSAT VARIANT | PASSAT 3C 2011 VARIANT | 3C | 01/2011 |  | 5x112 | 57,06 | 585 | 1965 | 47 | M14x1,50 | 17 | EGO | 9½x19 | 19,00 | 9,50 | W8505420154 | 1 | S | 20110726 | 20110825 | 5x112 |  | 35 | 81710451 | L | S17D36 | B | LB56 | TÜV |  |  | DK | YES | C0270 | REAR | T | Teilegutachten (PB+VB) | 2 | Mods can be necessary to car |  | AfterMarket OZ | MAX 735 KG | MATT BLACK + DIAMOND-CUT | X-Line | 8027529065954 | OZ | 14,31 |  |  | Serie L - ext.diam.75 mm | 593x593x313 | 1 | 077-155 | e1*2001/116*0307*24, e1*2007/46*0502*.. | bar: Area 1
VOLKSWAGEN | PASSAT | PASSAT 3C 3.2 V6 FSI DSG | 3C | 03/2005 | 12/2010 | 5x112 | 57,06 | 628 | 1965 |  | M14x1,50 | 17 | SUPERTURISMO GT | 7x16 | 16,00 | 7,00 | W01895400P5 | 1 |  |  |  | 5x112 |  | 48 | 81710249 | L | S17D36 | B | LB56 |  | KBA |  |  | YES |  |  | K | KBA (ABE+VB) | 1 | No car modifications required | 195/60 R16----205/55 R16----215/55 R16--- | AfterMarket OZ | MAX 620 KG | GRIGIO CORSA+BLACK LETTERING | Racing | 8027529080391 | OZ | 10 |  |  | Serie L - ext.diam.75 mm | 480x480x248 | 1 | 184 | e1*2001/116*0307*... | bar: Area 1
VOLKSWAGEN | PASSAT | PASSAT 3C 3.2 V6 FSI DSG | 3C | 03/2005 | 12/2010 | 5x112 | 57,06 | 628 | 1965 |  | M14x1,50 | 17 | CANYON ST | 7½x17 | 17,00 | 7,50 | W0166020522 | 1 |  |  |  | 5x112 |  | 43 | 81710261 | XL | S17D36 | B | LB56 | TÜV |  | VIA | DK | YES |  |  | T | Teilegutachten (PB+VB) | 1 | No car modifications required | 205/50 R17----205/50 R17 M+S----215/45 R17----215/45 R17 M+S----215/50 R17----215/50 R17 M+S----225/45 R17----225/45 R17 M+S----235/45 R17--- | AfterMarket OZ | MAX 725 KG | MATT GRAPHIT SILVER | All-Terrain | 8027529046328 | OZ | 13,52 |  |  | Serie XL - ext.diam.79 mm | 540x540x280 | 1 | 184 | e1*2001/116*0307*... | bar: Area 1
VOLKSWAGEN | PASSAT | PASSAT 3C 3.2 V6 FSI DSG | 3C | 03/2005 | 12/2010 | 5x112 | 57,06 | 628 | 1965 |  | M14x1,50 | 17 | DAVID | 7½x17 | 17,00 | 7,50 | W01871203N5 | 1 |  |  |  | 5x112 |  | 35 | 81710451 | L | S17D36 | B |  |  |  |  | DK | YES |  |  | K | KBA (ABE+VB) | 2 | Mods can be necessary to car | 205/50 R17----205/50 R17 M+S----215/45 R17----215/45 R17 M+S----215/50 R17----215/50 R17 M+S----225/45 R17----225/45 R17 M+S----235/45 R17--- | AfterMarket OZ | MAX 690 KG | MATT GRAPHITE DIAMOND CUT | Via Veneto | 8027529053555 | OZ | 11,81 |  |  | Serie L - ext.diam.75 mm | 540x540x261 | 1 | 184 | e1*2001/116*0307*... | bar: Area 1
VOLKSWAGEN | PASSAT | PASSAT 3C 3.2 V6 FSI DSG | 3C | 03/2005 | 12/2010 | 5x112 | 57,06 | 628 | 1965 |  | M14x1,50 | 17 | ENVY | 7½x17 | 17,00 | 7,50 | W8504420368 | 1 |  |  |  | 5x112 |  | 35 | 81710451 | L | S17D36 | B |  |  | KBA |  | DK | YES |  |  | K | KBA (ABE+VB) | 2 | Mods can be necessary to car | 205/50 R17----205/50 R17 M+S----215/45 R17----215/45 R17 M+S----215/50 R17----215/50 R17 M+S----225/45 R17----225/45 R17 M+S----235/45 R17--- | AfterMarket OZ | MAX 690 KG | MATT SILVER TECH DIAMOND CUT | X-Line | 8027529051094 | OZ | 11,06 |  |  | Serie L - ext.diam.75 mm | 542x542x261 | 1 | 184 | e1*2001/116*0307*... | bar: Area 1
VOLKSWAGEN | PASSAT | PASSAT 3C 3.2 V6 FSI DSG | 3C | 03/2005 | 12/2010 | 5x112 | 57,06 | 628 | 1965 |  | M14x1,50 | 17 | LOUNGE 10 | 7½x17 | 17,00 | 7,50 | W8503020354 | 1 |  |  |  | 5x112 |  | 35 | 81710451 | L | S17D36 | B | LB56 |  | KBA |  | DK | YES |  |  | K | KBA (ABE+VB) | 2 | Mods can be necessary to car | 205/50 R17----205/50 R17 M+S----215/45 R17----215/45 R17 M+S----215/50 R17----215/50 R17 M+S----225/45 R17----225/45 R17 M+S----235/45 R17--- | AfterMarket OZ | MAX 690 KG | MATT BLACK + DIAMOND-CUT | X-Line | 8027529047677 | OZ | 11,06 |  |  | Serie L - ext.diam.75 mm | 542x542x261 | 1 | 184 | e1*2001/116*0307*... | bar: Area 1
VOLKSWAGEN | PASSAT | PASSAT 3C 3.2 V6 FSI DSG | 3C | 03/2005 | 12/2010 | 5x112 | 57,06 | 628 | 1965 |  | M14x1,50 | 17 | LOUNGE 10 | 7½x17 | 17,00 | 7,50 | W8503020375 | 1 |  |  |  | 5x112 |  | 35 | 81710451 | L | S17D36 | B | LB56 |  | KBA |  | DK | YES |  |  | K | KBA (ABE+VB) | 2 | Mods can be necessary to car | 205/50 R17----205/50 R17 M+S----215/45 R17----215/45 R17 M+S----215/50 R17----215/50 R17 M+S----225/45 R17----225/45 R17 M+S----235/45 R17--- | AfterMarket OZ | MAX 690 KG | METAL SILVER + DIAMOND CUT | X-Line | 8027529047684 | OZ | 11,06 |  |  | Serie L - ext.diam.75 mm | 542x542x261 | 1 | 184 | e1*2001/116*0307*... | bar: Area 1
VOLKSWAGEN | PASSAT | PASSAT 3C 3.2 V6 FSI DSG | 3C | 03/2005 | 12/2010 | 5x112 | 57,06 | 628 | 1965 |  | M14x1,50 | 17 | QUARANTA | 7½x17 | 17,00 | 7,50 | W01867202G2 | 1 |  |  |  | 5x112 |  | 35 | 81710249 | L | S17D36 | B |  |  | KBA |  | DK | YES |  |  | K | KBA (ABE+VB) | 2 | Mods can be necessary to car | 205/50 R17----205/50 R17 M+S----215/45 R17----215/45 R17 M+S----215/50 R17----215/50 R17 M+S----225/45 R17----225/45 R17 M+S----235/45 R17--- | AfterMarket OZ | MAX 690 KG | GRIGIO CORSA DIAMANTATO | Via Veneto | 8027529054736 | OZ | 11,81 |  |  | Serie L - ext.diam.75 mm | 540x540x261 | 1 | 184 | e1*2001/116*0307*... | bar: Area 1
VOLKSWAGEN | PASSAT | PASSAT 3C 3.2 V6 FSI DSG | 3C | 03/2005 | 12/2010 | 5x112 | 57,06 | 628 | 1965 |  | M14x1,50 | 17 | SUPERTURISMO GT | 7½x17 | 17,00 | 7,50 | W01681200P5 | 1 | S | 20121012 | 20121111 | 5x112 |  | 35 | 81710249 | L | S17D36 | B | LB56 |  | KBA | VIA | DK | YES |  |  | S | Strongness Certificate (PB) | 2 | Mods can be necessary to car | 205/50 R17----205/50 R17 M+S----215/45 R17----215/45 R17 M+S----215/50 R17----215/50 R17 M+S----225/45 R17----225/45 R17 M+S----235/45 R17--- | AfterMarket OZ | MAX 715 KG | GRIGIO CORSA+BLACK LETTERING | Racing | 8027529081657 | OZ | 11,40 |  |  | Serie L - ext.diam.75 mm | 540x540x280 | 1 | 184 | e1*2001/116*0307*... | bar: Area 1
VOLKSWAGEN | PASSAT | PASSAT 3C 3.2 V6 FSI DSG | 3C | 03/2005 | 12/2010 | 5x112 | 57,06 | 628 | 1965 |  | M14x1,50 | 17 | SUPERTURISMO GT | 7½x17 | 17,00 | 7,50 | W0168120079 | 1 |  |  |  | 5x112 |  | 35 | 81710249 | L | S17D36 | B | LB56 |  | KBA | VIA | DK | YES |  |  | S | Strongness Certificate (PB) | 2 | Mods can be necessary to car | 205/50 R17----205/50 R17 M+S----215/45 R17----215/45 R17 M+S----215/50 R17----215/50 R17 M+S----225/45 R17----225/45 R17 M+S----235/45 R17--- | AfterMarket OZ | MAX 715 KG | MATT BLACK + RED LETTERING | Racing | 8027529057430 | OZ | 11,40 |  |  | Serie L - ext.diam.75 mm | 540x540x261 | 1 | 184 | e1*2001/116*0307*... | bar: Area 1
VOLKSWAGEN | PASSAT | PASSAT 3C 3.2 V6 FSI DSG | 3C | 03/2005 | 12/2010 | 5x112 | 57,06 | 628 | 1965 |  | M14x1,50 | 17 | SUPERTURISMO GT | 7½x17 | 17,00 | 7,50 | W0168120082 | 1 | S | 20061002 | 20061101 | 5x112 |  | 35 | 81710249 | L | S17D36 | B | LB56 |  | KBA | VIA | DK | YES |  |  | S | Strongness Certificate (PB) | 2 | Mods can be necessary to car | 205/50 R17----205/50 R17 M+S----215/45 R17----215/45 R17 M+S----215/50 R17----215/50 R17 M+S----225/45 R17----225/45 R17 M+S----235/45 R17--- | AfterMarket OZ | MAX 715 KG | RACE SILVER + BLACK LETTERING | Racing | 8027529000849 | OZ | 11,40 |  |  | Serie L - ext.diam.75 mm | 540x540x280 | 1 | 184 | e1*2001/116*0307*... | bar: Area 1
VOLKSWAGEN | PASSAT | PASSAT 3C 3.2 V6 FSI DSG | 3C | 03/2005 | 12/2010 | 5x112 | 57,06 | 628 | 1965 |  | M14x1,50 | 17 | SUPERTURISMO LM | 7½x17 | 17,00 | 7,50 | W0188120219 | 1 |  |  |  | 5x112 |  | 35 | 81710249 | L | S17D36 | B | LB56 |  | KBA |  | DK | YES |  |  | K | KBA (ABE+VB) | 2 | Mods can be necessary to car | 205/50 R17----205/50 R17 M+S----215/45 R17----215/45 R17 M+S----215/50 R17----215/50 R17 M+S----225/45 R17----225/45 R17 M+S----235/45 R17--- | AfterMarket OZ | MAX 690 KG | MATT RACE SILVER + BLACK LETTERING | Racing | 8027529053197 | OZ | 10,80 |  |  | Serie L - ext.diam.75 mm | 540x540x261 | 1 | 184 | e1*2001/116*0307*... | bar: Area 1
VOLKSWAGEN | PASSAT | PASSAT 3C 3.2 V6 FSI DSG | 3C | 03/2005 | 12/2010 | 5x112 | 57,06 | 628 | 1965 |  | M14x1,50 | 17 | SUPERTURISMO LM | 7½x17 | 17,00 | 7,50 | W0188120246 | 1 |  |  |  | 5x112 |  | 35 | 81710249 | L | S17D36 | B | LB56 |  | KBA |  | DK | YES |  |  | K | KBA (ABE+VB) | 2 | Mods can be necessary to car | 205/50 R17----205/50 R17 M+S----215/45 R17----215/45 R17 M+S----215/50 R17----215/50 R17 M+S----225/45 R17----225/45 R17 M+S----235/45 R17--- | AfterMarket OZ | MAX 690 KG | MATT GRAPHITE + SILVER LETTERING | Racing | 8027529053203 | OZ | 10,80 |  |  | Serie L - ext.diam.75 mm | 540x540x261 | 1 | 184 | e1*2001/116*0307*... | bar: Area 1
VOLKSWAGEN | PASSAT | PASSAT 3C 3.2 V6 FSI DSG | 3C | 03/2005 | 12/2010 | 5x112 | 57,06 | 628 | 1965 |  | M14x1,50 | 17 | WAVE | 7½x17 | 17,00 | 7,50 | W8501720254 | 1 |  |  |  | 5x112 |  | 35 | 81710249 | L | S17D36 | B | LB56 |  | KBA |  | DK | YES |  |  | K | KBA (ABE+VB) | 2 | Mods can be necessary to car | 205/50 R17----205/50 R17 M+S----215/45 R17----215/45 R17 M+S----215/50 R17----215/50 R17 M+S----225/45 R17----225/45 R17 M+S----235/45 R17--- | AfterMarket OZ | MAX 650 KG | MATT BLACK + DIAMOND-CUT | X-Line | 8027529045642 | OZ | 12,21 |  |  | Serie L - ext.diam.75 mm | 542x542x261 | 1 | 184 | e1*2001/116*0307*... | bar: Area 1
VOLKSWAGEN | PASSAT | PASSAT 3C 3.2 V6 FSI DSG | 3C | 03/2005 | 12/2010 | 5x112 | 57,06 | 628 | 1965 |  | M14x1,50 | 17 | ADRENALINA | 8x17 | 17,00 | 8,00 | W8501420254 | 1 | S | 20080904 | 20081004 | 5x112 |  | 35 | 81710249 | L | S17D36 | B | LB56 |  | KBA |  | DK | YES |  |  | K | KBA (ABE+VB) | 2 | Mods can be necessary to car | 205/50 R17----205/50 R17 M+S----215/45 R17----215/45 R17 M+S----225/45 R17----225/45 R17 M+S----235/45 R17----245/40 R17-R-- | AfterMarket OZ | MAX 675 KG | MATT BLACK + DIAMOND-CUT | X-Line | 8027529034646 | OZ | 12,88 |  |  | Serie L - ext.diam.75 mm | 542x542x274 | 1 | 184 | e1*2001/116*0307*... | bar: Area 1
VOLKSWAGEN | PASSAT | PASSAT 3C 3.2 V6 FSI DSG | 3C | 03/2005 | 12/2010 | 5x112 | 57,06 | 628 | 1965 |  | M14x1,50 | 17 | ADRENALINA | 8x17 | 17,00 | 8,00 | W8501420354 | 1 | S | 20080904 | 20081004 | 5x112 |  | 48 | 81710249 | L | S17D36 | B | LB56 |  | KBA |  | DK | YES |  |  | K | KBA (ABE+VB) | 1 | No car modifications required | 205/50 R17----205/50 R17 M+S----215/45 R17----215/45 R17 M+S----225/45 R17----225/45 R17 M+S----235/45 R17----245/40 R17-R-- | AfterMarket OZ | MAX 675 KG | MATT BLACK + DIAMOND-CUT | X-Line | 8027529034653 | OZ | 12,43 |  |  | Serie L - ext.diam.75 mm | 542x542x274 | 1 | 184 | e1*2001/116*0307*... | bar: Area 1
VOLKSWAGEN | PASSAT | PASSAT 3C 3.2 V6 FSI DSG | 3C | 03/2005 | 12/2010 | 5x112 | 57,06 | 628 | 1965 |  | M14x1,50 | 17 | ENERGY | 8x17 | 17,00 | 8,00 | W8500820254 | 1 | S | 20080904 | 20081004 | 5x112 |  | 35 | 81710249 | L | S17D36 | B | LB56 |  | KBA |  | DK | YES |  |  | K | KBA (ABE+VB) | 2 | Mods can be necessary to car | 205/50 R17----205/50 R17 M+S----215/45 R17----215/45 R17 M+S----225/45 R17----225/45 R17 M+S----235/45 R17----245/40 R17-R-- | AfterMarket OZ | MAX 675 KG | MATT BLACK + DIAMOND-CUT | X-Line | 8027529034370 | OZ | 12,90 |  |  | Serie L - ext.diam.75 mm | 542x542x274 | 1 | 184 | e1*2001/116*0307*... | bar: Area 1
VOLKSWAGEN | PASSAT | PASSAT 3C 3.2 V6 FSI DSG | 3C | 03/2005 | 12/2010 | 5x112 | 57,06 | 628 | 1965 |  | M14x1,50 | 17 | ENERGY | 8x17 | 17,00 | 8,00 | W8500820268 | 1 |  |  |  | 5x112 |  | 35 | 81710249 | L | S17D36 | B | LB56 |  | KBA |  | DK | YES |  |  | K | KBA (ABE+VB) | 2 | Mods can be necessary to car | 205/50 R17----205/50 R17 M+S----215/45 R17----215/45 R17 M+S----225/45 R17----225/45 R17 M+S----235/45 R17----245/40 R17-R-- | AfterMarket OZ | MAX 675 KG | MATT SILVER TECH DIAMOND CUT | X-Line | 8027529037272 | OZ | 12,90 |  |  | Serie L - ext.diam.75 mm | 542x542x274 | 1 | 184 | e1*2001/116*0307*... | bar: Area 1
VOLKSWAGEN | PASSAT | PASSAT 3C 3.2 V6 FSI DSG | 3C | 03/2005 | 12/2010 | 5x112 | 57,06 | 628 | 1965 |  | M14x1,50 | 17 | ENERGY | 8x17 | 17,00 | 8,00 | W8500820354 | 1 | S | 20080904 | 20081004 | 5x112 |  | 48 | 81710249 | L | S17D36 | B | LB56 |  | KBA |  | DK | YES |  |  | K | KBA (ABE+VB) | 1 | No car modifications required | 205/50 R17----205/50 R17 M+S----215/45 R17----215/45 R17 M+S----225/45 R17----225/45 R17 M+S----235/45 R17----245/40 R17-R-- | AfterMarket OZ | MAX 675 KG | MATT BLACK + DIAMOND-CUT | X-Line | 8027529034387 | OZ | 12,50 |  |  | Serie L - ext.diam.75 mm | 542x542x274 | 1 | 184 | e1*2001/116*0307*... | bar: Area 1
VOLKSWAGEN | PASSAT | PASSAT 3C 3.2 V6 FSI DSG | 3C | 03/2005 | 12/2010 | 5x112 | 57,06 | 628 | 1965 |  | M14x1,50 | 17 | ENERGY | 8x17 | 17,00 | 8,00 | W8500820368 | 1 |  |  |  | 5x112 |  | 48 | 81710249 | L | S17D36 | B | LB56 |  | KBA |  | DK | YES |  |  | K | KBA (ABE+VB) | 1 | No car modifications required | 205/50 R17----205/50 R17 M+S----215/45 R17----215/45 R17 M+S----225/45 R17----225/45 R17 M+S----235/45 R17----245/40 R17-R-- | AfterMarket OZ | MAX 675 KG | MATT SILVER TECH DIAMOND CUT | X-Line | 8027529037289 | OZ | 12,50 |  |  | Serie L - ext.diam.75 mm | 542x542x274 | 1 | 184 | e1*2001/116*0307*... | bar: Area 1
VOLKSWAGEN | PASSAT | PASSAT 3C 3.2 V6 FSI DSG | 3C | 03/2005 | 12/2010 | 5x112 | 57,06 | 628 | 1965 |  | M14x1,50 | 17 | ITALIA 150 | 8x17 | 17,00 | 8,00 | W01890203R4 | 1 |  |  |  | 5x112 |  | 35 | 81710451 | L | S17D36 | B |  |  | KBA |  | DK | YES | C0466 | ONLY M + S | K | KBA (ABE+VB) | 2 | Mods can be necessary to car | 205/50 R17----205/50 R17 M+S----215/45 R17----215/45 R17 M+S----225/45 R17----225/45 R17 M+S----235/45 R17----245/40 R17-R-- | AfterMarket OZ | MAX 750 KG | MATT RACE SILVER DIAMOND CUT | Racing | 8027529070170 | OZ | 12,16 |  |  | Serie L - ext.diam.75 mm | 540x540x274 | 1 | 184 | e1*2001/116*0307*... | bar: Area 1
VOLKSWAGEN | PASSAT | PASSAT 3C 3.2 V6 FSI DSG | 3C | 03/2005 | 12/2010 | 5x112 | 57,06 | 628 | 1965 |  | M14x1,50 | 17 | ITALIA 150 | 8x17 | 17,00 | 8,00 | W0189020349 | 1 |  |  |  | 5x112 |  | 35 | 81710451 | L | S17D36 | B |  |  | KBA |  | DK | YES | C0466 | ONLY M + S | K | KBA (ABE+VB) | 2 | Mods can be necessary to car | 205/50 R17----205/50 R17 M+S----215/45 R17----215/45 R17 M+S----225/45 R17----225/45 R17 M+S----235/45 R17----245/40 R17-R-- | AfterMarket OZ | MAX 750 KG | MATT DARK GRAPHITE DIAMOND CUT | Racing | 8027529070163 | OZ | 12,16 |  |  | Serie L - ext.diam.75 mm | 540x540x274 | 1 | 184 | e1*2001/116*0307*... | bar: Area 1
VOLKSWAGEN | PASSAT | PASSAT 3C 3.2 V6 FSI DSG | 3C | 03/2005 | 12/2010 | 5x112 | 57,06 | 628 | 1965 |  | M14x1,50 | 17 | ITALIA 150 | 8x17 | 17,00 | 8,00 | W01890204R4 | 1 |  |  |  | 5x112 |  | 48 | 81710451 | L | S17D36 | B |  |  | KBA |  | DK | YES | C0466 | ONLY M + S | K | KBA (ABE+VB) | 1 | No car modifications required | 205/50 R17----205/50 R17 M+S----215/45 R17----215/45 R17 M+S----225/45 R17----225/45 R17 M+S----235/45 R17----245/40 R17-R-- | AfterMarket OZ | MAX 715 KG | MATT RACE SILVER DIAMOND CUT | Racing | 8027529070194 | OZ | 10,90 |  |  | Serie L - ext.diam.75 mm | 540x540x274 | 1 | 184 | e1*2001/116*0307*... | bar: Area 1
VOLKSWAGEN | PASSAT | PASSAT 3C 3.2 V6 FSI DSG | 3C | 03/2005 | 12/2010 | 5x112 | 57,06 | 628 | 1965 |  | M14x1,50 | 17 | ITALIA 150 | 8x17 | 17,00 | 8,00 | W0189020449 | 1 |  |  |  | 5x112 |  | 48 | 81710451 | L | S17D36 | B |  |  | KBA |  | DK | YES | C0466 | ONLY M + S | K | KBA (ABE+VB) | 1 | No car modifications required | 205/50 R17----205/50 R17 M+S----215/45 R17----215/45 R17 M+S----225/45 R17----225/45 R17 M+S----235/45 R17----245/40 R17-R-- | AfterMarket OZ | MAX 715 KG | MATT DARK GRAPHITE DIAMOND CUT | Racing | 8027529070187 | OZ | 10,90 |  |  | Serie L - ext.diam.75 mm | 540x540x274 | 1 | 184 | e1*2001/116*0307*... | bar: Area 1
VOLKSWAGEN | PASSAT | PASSAT 3C 3.2 V6 FSI DSG | 3C | 03/2005 | 12/2010 | 5x112 | 57,06 | 628 | 1965 |  | M14x1,50 | 17 | SAHARA 5 | 8x17 | 17,00 | 8,00 | W85061201N5 | 1 | S | 20121005 | 20121104 | 5x112 |  | 45 | 81710249 | L | S17D36 | B | LB56 |  |  |  | DK | YES |  |  | K | KBA (ABE+VB) | 1 | No car modifications required | 205/50 R17----205/50 R17 M+S----215/45 R17----215/45 R17 M+S----225/45 R17----225/45 R17 M+S----235/45 R17----245/40 R17-R-- | AfterMarket OZ | MAX 950 KG | MATT GRAPHITE DIAMOND CUT | X-Line | 8027529080001 | OZ | 14,31 |  |  | Serie L - ext.diam.75 mm | 542x542x274 | 1 | 184 | e1*2001/116*0307*... | bar: Area 1
VOLKSWAGEN | PASSAT | PASSAT 3C 3.2 V6 FSI DSG | 3C | 03/2005 | 12/2010 | 5x112 | 57,06 | 628 | 1965 |  | M14x1,50 | 17 | SUPERTURISMO GT | 8x17 | 17,00 | 8,00 | W01673202P5 | 1 | S | 20121012 | 20121111 | 5x112 |  | 35 | 81710249 | L | S17D36 | B | LB56 | TÜV |  |  | DK | YES |  |  | S | Strongness Certificate (PB) | 2 | Mods can be necessary to car | 205/50 R17----205/50 R17 M+S----215/45 R17----215/45 R17 M+S----225/45 R17----225/45 R17 M+S----235/45 R17----245/40 R17-R-- | AfterMarket OZ | MAX 650 KG | GRIGIO CORSA+BLACK LETTERING | Racing | 8027529081640 | OZ | 12,10 |  |  | Serie L - ext.diam.75 mm | 540x540x280 | 1 | 184 | e1*2001/116*0307*... | bar: Area 1
VOLKSWAGEN | PASSAT | PASSAT 3C 3.2 V6 FSI DSG | 3C | 03/2005 | 12/2010 | 5x112 | 57,06 | 628 | 1965 |  | M14x1,50 | 17 | SUPERTURISMO GT | 8x17 | 17,00 | 8,00 | W0167320279 | 1 |  |  |  | 5x112 |  | 35 | 81710249 | L | S17D36 | B | LB56 | TÜV |  |  | DK | YES |  |  | S | Strongness Certificate (PB) | 2 | Mods can be necessary to car | 205/50 R17----205/50 R17 M+S----215/45 R17----215/45 R17 M+S----225/45 R17----225/45 R17 M+S----235/45 R17----245/40 R17-R-- | AfterMarket OZ | MAX 650 KG | MATT BLACK + RED LETTERING | Racing | 8027529057454 | OZ | 12,10 |  |  | Serie L - ext.diam.75 mm | 540x540x274 | 1 | 184 | e1*2001/116*0307*... | bar: Area 1
VOLKSWAGEN | PASSAT | PASSAT 3C 3.2 V6 FSI DSG | 3C | 03/2005 | 12/2010 | 5x112 | 57,06 | 628 | 1965 |  | M14x1,50 | 17 | SUPERTURISMO GT | 8x17 | 17,00 | 8,00 | W0167320282 | 1 | S | 20061002 | 20061101 | 5x112 |  | 35 | 81710249 | L | S17D36 | B | LB56 | TÜV |  |  | DK | YES |  |  | S | Strongness Certificate (PB) | 2 | Mods can be necessary to car | 205/50 R17----205/50 R17 M+S----215/45 R17----215/45 R17 M+S----225/45 R17----225/45 R17 M+S----235/45 R17----245/40 R17-R-- | AfterMarket OZ | MAX 650 KG | RACE SILVER + BLACK LETTERING | Racing | 8027529000788 | OZ | 12,10 |  |  | Serie L - ext.diam.75 mm | 540x540x280 | 1 | 184 | e1*2001/116*0307*... | bar: Area 1
VOLKSWAGEN | PASSAT | PASSAT 3C 3.2 V6 FSI DSG | 3C | 03/2005 | 12/2010 | 5x112 | 57,06 | 628 | 1965 |  | M14x1,50 | 17 | ULTRALEGGERA | 8x17 | 17,00 | 8,00 | W0171020253 | 1 | S | 20061026 | 20061125 | 5x112 |  | 35 | 81710249 | L | S17D36 | B | LB56 | TÜV |  |  | DK | YES |  |  | S | Strongness Certificate (PB) | 2 | Mods can be necessary to car | 205/50 R17----205/50 R17 M+S----215/45 R17----215/45 R17 M+S----225/45 R17----225/45 R17 M+S----235/45 R17----245/40 R17-R-- | AfterMarket OZ | MAX 655 KG | MATT BLACK | Racing | 8027529001624 | OZ | 9,58 |  |  | Serie L - ext.diam.75 mm | 540x540x280 | 1 | 184 | e1*2001/116*0307*... | bar: Area 1
VOLKSWAGEN | PASSAT | PASSAT 3C 3.2 V6 FSI DSG | 3C | 03/2005 | 12/2010 | 5x112 | 57,06 | 628 | 1965 |  | M14x1,50 | 17 | ULTRALEGGERA | 8x17 | 17,00 | 8,00 | W0171020261 | 1 | S | 20061002 | 20061101 | 5x112 |  | 35 | 81710249 | L | S17D36 | B | LB56 | TÜV |  |  | DK | YES |  |  | S | Strongness Certificate (PB) | 2 | Mods can be necessary to car | 205/50 R17----205/50 R17 M+S----215/45 R17----215/45 R17 M+S----225/45 R17----225/45 R17 M+S----235/45 R17----245/40 R17-R-- | AfterMarket OZ | MAX 655 KG | CHRYSTAL TITANIUM | Racing | 8027529001631 | OZ | 9,58 |  |  | Serie L - ext.diam.75 mm | 540x540x280 | 1 | 184 | e1*2001/116*0307*... | bar: Area 1
VOLKSWAGEN | PASSAT | PASSAT 3C 3.2 V6 FSI DSG | 3C | 03/2005 | 12/2010 | 5x112 | 57,06 | 628 | 1965 |  | M14x1,50 | 17 | ULTRALEGGERA | 8x17 | 17,00 | 8,00 | W0171020353 | 1 |  |  |  | 5x112 |  | 48 | 81710249 | L | S17D36 | B | LB56 | TÜV |  |  | DK | YES |  |  | T | Teilegutachten (PB+VB) | 1 | No car modifications required | 205/50 R17----205/50 R17 M+S----215/45 R17----215/45 R17 M+S----225/45 R17----225/45 R17 M+S----235/45 R17----245/40 R17-R-- | AfterMarket OZ | MAX 615 KG | MATT BLACK | Racing | 8027529076660 | OZ | 9,51 |  |  | Serie L - ext.diam.75 mm | 540x540x274 | 1 | 184 | e1*2001/116*0307*... | bar: Area 1
VOLKSWAGEN | PASSAT | PASSAT 3C 3.2 V6 FSI DSG | 3C | 03/2005 | 12/2010 | 5x112 | 57,06 | 628 | 1965 |  | M14x1,50 | 17 | ULTRALEGGERA | 8x17 | 17,00 | 8,00 | W0171020361 | 1 | S | 20061002 | 20061101 | 5x112 |  | 48 | 81710249 | L | S17D36 | B | LB56 | TÜV |  |  | DK | YES |  |  | T | Teilegutachten (PB+VB) | 1 | No car modifications required | 205/50 R17----205/50 R17 M+S----215/45 R17----215/45 R17 M+S----225/45 R17----225/45 R17 M+S----235/45 R17----245/40 R17-R-- | AfterMarket OZ | MAX 615 KG | CHRYSTAL TITANIUM | Racing | 8027529001648 | OZ | 9,51 |  |  | Serie L - ext.diam.75 mm | 540x540x280 | 1 | 184 | e1*2001/116*0307*... | bar: Area 1
VOLKSWAGEN | PASSAT | PASSAT 3C 3.2 V6 FSI DSG | 3C | 03/2005 | 12/2010 | 5x112 | 57,06 | 628 | 1965 |  | M14x1,50 | 17 | VITTORIA | 8x17 | 17,00 | 8,00 | W0188820273 | 1 |  |  |  | 5x112 |  | 35 | 81710451 | L | S17D36 | B |  |  | KBA |  | DK | YES |  |  | K | KBA (ABE+VB) | 2 | Mods can be necessary to car | 205/50 R17----205/50 R17 M+S----215/45 R17----215/45 R17 M+S----225/45 R17----225/45 R17 M+S----235/45 R17----245/40 R17-R-- | AfterMarket OZ | MAX 750 KG | MATT DARK GRAPHITE | Via Veneto | 8027529070972 | OZ | 11,42 |  |  | Serie L - ext.diam.75 mm | 540x540x274 | 1 | 184 | e1*2001/116*0307*... | bar: Area 1
VOLKSWAGEN | PASSAT | PASSAT 3C 3.2 V6 FSI DSG | 3C | 03/2005 | 12/2010 | 5x112 | 57,06 | 628 | 1965 |  | M14x1,50 | 17 | VITTORIA | 8x17 | 17,00 | 8,00 | W0188820373 | 1 |  |  |  | 5x112 |  | 48 | 81710451 | L | S17D36 | B |  |  | KBA |  | DK | YES |  |  | K | KBA (ABE+VB) | 1 | No car modifications required | 205/50 R17----205/50 R17 M+S----215/45 R17----215/45 R17 M+S----225/45 R17----225/45 R17 M+S----235/45 R17----245/40 R17-R-- | AfterMarket OZ | MAX 715 KG | MATT DARK GRAPHITE | Via Veneto | 8027529070989 | OZ | 11,16 |  |  | Serie L - ext.diam.75 mm | 540x540x274 | 1 | 184 | e1*2001/116*0307*... | bar: Area 1
VOLKSWAGEN | PASSAT | PASSAT 3C 3.2 V6 FSI DSG | 3C | 03/2005 | 12/2010 | 5x112 | 57,06 | 628 | 1965 |  | M14x1,50 | 17 | ADRENALINA | 8x18 | 18,00 | 8,00 | W8501520254 | 1 | S | 20080904 | 20081004 | 5x112 |  | 35 | 81710249 | L | S17D36 | B | LB56 | TÜV |  |  | DK | YES |  |  | T | Teilegutachten (PB+VB) | 2 | Mods can be necessary to car | 215/45 R18 M+S----225/40 R18 M+S----235/40 R18---TCOMBI-245/35 R18---TCOMBI | AfterMarket OZ | MAX 690 KG | MATT BLACK + DIAMOND-CUT | X-Line | 8027529034691 | OZ | 13,39 |  |  | Serie L - ext.diam.75 mm | 568x568x274 | 1 | 184 | e1*2001/116*0307*... | bar: Area 1
VOLKSWAGEN | PASSAT | PASSAT 3C 3.2 V6 FSI DSG | 3C | 03/2005 | 12/2010 | 5x112 | 57,06 | 628 | 1965 |  | M14x1,50 | 17 | ADRENALINA | 8x18 | 18,00 | 8,00 | W8501520354 | 1 | S | 20080904 | 20081004 | 5x112 |  | 48 | 81710249 | L | S17D36 | B | LB56 | TÜV |  |  | DK | YES |  |  | T | Teilegutachten (PB+VB) | 1 | No car modifications required | 215/45 R18 M+S----225/40 R18 M+S----235/40 R18---TCOMBI-245/35 R18---TCOMBI | AfterMarket OZ | MAX 690 KG | MATT BLACK + DIAMOND-CUT | X-Line | 8027529034707 | OZ | 12,70 |  |  | Serie L - ext.diam.75 mm | 568x568x274 | 1 | 184 | e1*2001/116*0307*... | bar: Area 1
VOLKSWAGEN | PASSAT | PASSAT 3C 3.2 V6 FSI DSG | 3C | 03/2005 | 12/2010 | 5x112 | 57,06 | 628 | 1965 |  | M14x1,50 | 17 | DAVID | 8x18 | 18,00 | 8,00 | W01863203N5 | 1 | S | 20100927 | 20101027 | 5x112 |  | 35 | 81710451 | L | S17D36 | B |  |  |  |  | DK | YES |  |  | T | Teilegutachten (PB+VB) | 2 | Mods can be necessary to car | 215/45 R18 M+S----225/40 R18 M+S----235/40 R18---TCOMBI-245/35 R18---TCOMBI | AfterMarket OZ | MAX 690 KG | MATT GRAPHITE DIAMOND CUT | Via Veneto | 8027529054507 | OZ | 13,17 |  |  | Serie L - ext.diam.75 mm | 567x567x274 | 1 | 184 | e1*2001/116*0307*... | bar: Area 1
VOLKSWAGEN | PASSAT | PASSAT 3C 3.2 V6 FSI DSG | 3C | 03/2005 | 12/2010 | 5x112 | 57,06 | 628 | 1965 |  | M14x1,50 | 17 | DAVID | 8x18 | 18,00 | 8,00 | W01863204N5 | 1 | S | 20100927 | 20101027 | 5x112 |  | 48 | 81710451 | L | S17D36 | B |  | TÜV |  |  | DK | YES |  |  | T | Teilegutachten (PB+VB) | 1 | No car modifications required | 215/45 R18 M+S----225/40 R18 M+S----235/40 R18---TCOMBI-245/35 R18---TCOMBI | AfterMarket OZ | MAX 690 KG | MATT GRAPHITE DIAMOND CUT | Via Veneto | 8027529054514 | OZ | 12,88 |  |  | Serie L - ext.diam.75 mm | 567x567x274 | 1 | 184 | e1*2001/116*0307*... | bar: Area 1
VOLKSWAGEN | PASSAT | PASSAT 3C 3.2 V6 FSI DSG | 3C | 03/2005 | 12/2010 | 5x112 | 57,06 | 628 | 1965 |  | M14x1,50 | 17 | EGO | 8x18 | 18,00 | 8,00 | W8504720254 | 1 | S | 20110726 | 20110825 | 5x112 |  | 35 | 81710451 | L | S17D36 | B |  |  | KBA |  | DK | YES |  |  | K | KBA (ABE+VB) | 2 | Mods can be necessary to car | 215/45 R18 M+S----225/40 R18 M+S----235/40 R18---TCOMBI-245/35 R18---TCOMBI | AfterMarket OZ | MAX 730 KG | MATT BLACK + DIAMOND-CUT | X-Line | 8027529065497 | OZ | 13,96 |  |  | Serie L - ext.diam.75 mm | 568x568x274 | 1 | 184 | e1*2001/116*0307*... | bar: Area 1
VOLKSWAGEN | PASSAT | PASSAT 3C 3.2 V6 FSI DSG | 3C | 03/2005 | 12/2010 | 5x112 | 57,06 | 628 | 1965 |  | M14x1,50 | 17 | EGO | 8x18 | 18,00 | 8,00 | W8504720354 | 1 | S | 20110726 | 20110825 | 5x112 |  | 48 | 81710451 | L | S17D36 | B |  |  | KBA |  | DK | YES |  |  | K | KBA (ABE+VB) | 1 | No car modifications required | 215/45 R18 M+S----225/40 R18 M+S----235/40 R18---TCOMBI-245/35 R18---TCOMBI | AfterMarket OZ | MAX 730 KG | MATT BLACK + DIAMOND-CUT | X-Line | 8027529065503 | OZ | 13,96 |  |  | Serie L - ext.diam.75 mm | 568x568x274 | 1 | 184 | e1*2001/116*0307*... | bar: Area 1
VOLKSWAGEN | PASSAT | PASSAT 3C 3.2 V6 FSI DSG | 3C | 03/2005 | 12/2010 | 5x112 | 57,06 | 628 | 1965 |  | M14x1,50 | 17 | ENERGY | 8x18 | 18,00 | 8,00 | W8500920254 | 1 | S | 20080904 | 20081004 | 5x112 |  | 35 | 81710249 | L | S17D36 | B | LB56 | TÜV |  |  | DK | YES |  |  | T | Teilegutachten (PB+VB) | 2 | Mods can be necessary to car | 215/45 R18 M+S----225/40 R18 M+S----235/40 R18---TCOMBI-245/35 R18---TCOMBI | AfterMarket OZ | MAX 725 KG | MATT BLACK + DIAMOND-CUT | X-Line | 8027529034424 | OZ | 14,45 |  |  | Serie L - ext.diam.75 mm | 568x568x274 | 1 | 184 | e1*2001/116*0307*... | bar: Area 1
VOLKSWAGEN | PASSAT | PASSAT 3C 3.2 V6 FSI DSG | 3C | 03/2005 | 12/2010 | 5x112 | 57,06 | 628 | 1965 |  | M14x1,50 | 17 | ENERGY | 8x18 | 18,00 | 8,00 | W8500920268 | 1 |  |  |  | 5x112 |  | 35 | 81710249 | L | S17D36 | B | LB56 | TÜV |  |  | DK | YES |  |  | T | Teilegutachten (PB+VB) | 2 | Mods can be necessary to car | 215/45 R18 M+S----225/40 R18 M+S----235/40 R18---TCOMBI-245/35 R18---TCOMBI | AfterMarket OZ | MAX 725 KG | MATT SILVER TECH DIAMOND CUT | X-Line | 8027529037296 | OZ | 14,35 |  |  | Serie L - ext.diam.75 mm | 568x568x274 | 1 | 184 | e1*2001/116*0307*... | bar: Area 1
VOLKSWAGEN | PASSAT | PASSAT 3C 3.2 V6 FSI DSG | 3C | 03/2005 | 12/2010 | 5x112 | 57,06 | 628 | 1965 |  | M14x1,50 | 17 | ENERGY | 8x18 | 18,00 | 8,00 | W8500920354 | 1 | S | 20080904 | 20081004 | 5x112 |  | 48 | 81710249 | L | S17D36 | B | LB56 | TÜV |  |  | DK | YES |  |  | T | Teilegutachten (PB+VB) | 1 | No car modifications required | 215/45 R18 M+S----225/40 R18 M+S----235/40 R18---TCOMBI-245/35 R18---TCOMBI | AfterMarket OZ | MAX 725 KG | MATT BLACK + DIAMOND-CUT | X-Line | 8027529034431 | OZ | 14,10 |  |  | Serie L - ext.diam.75 mm | 568x568x274 | 1 | 184 | e1*2001/116*0307*... | bar: Area 1
VOLKSWAGEN | PASSAT | PASSAT 3C 3.2 V6 FSI DSG | 3C | 03/2005 | 12/2010 | 5x112 | 57,06 | 628 | 1965 |  | M14x1,50 | 17 | ENERGY | 8x18 | 18,00 | 8,00 | W8500920368 | 1 |  |  |  | 5x112 |  | 48 | 81710249 | L | S17D36 | B | LB56 | TÜV |  |  | DK | YES |  |  | T | Teilegutachten (PB+VB) | 1 | No car modifications required | 215/45 R18 M+S----225/40 R18 M+S----235/40 R18---TCOMBI-245/35 R18---TCOMBI | AfterMarket OZ | MAX 725 KG | MATT SILVER TECH DIAMOND CUT | X-Line | 8027529037302 | OZ | 13,95 |  |  | Serie L - ext.diam.75 mm | 568x568x274 | 1 | 184 | e1*2001/116*0307*... | bar: Area 1
VOLKSWAGEN | PASSAT | PASSAT 3C 3.2 V6 FSI DSG | 3C | 03/2005 | 12/2010 | 5x112 | 57,06 | 628 | 1965 |  | M14x1,50 | 17 | ENVY | 8x18 | 18,00 | 8,00 | W8503920368 | 1 |  |  |  | 5x112 |  | 35 | 81710451 | L | S17D36 | B |  | TÜV |  |  | DK | YES |  |  | T | Teilegutachten (PB+VB) | 2 | Mods can be necessary to car | 215/45 R18 M+S----225/40 R18 M+S----235/40 R18---TCOMBI-245/35 R18---TCOMBI | AfterMarket OZ | MAX 690 KG | MATT SILVER TECH DIAMOND CUT | X-Line | 8027529049664 | OZ | 12,76 |  |  | Serie L - ext.diam.75 mm | 568x568x274 | 1 | 184 | e1*2001/116*0307*... | bar: Area 1
VOLKSWAGEN | PASSAT | PASSAT 3C 3.2 V6 FSI DSG | 3C | 03/2005 | 12/2010 | 5x112 | 57,06 | 628 | 1965 |  | M14x1,50 | 17 | ENVY | 8x18 | 18,00 | 8,00 | W8503920468 | 1 |  |  |  | 5x112 |  | 48 | 81710451 | L | S17D36 | B |  | TÜV |  |  | DK | YES |  |  | T | Teilegutachten (PB+VB) | 1 | No car modifications required | 215/45 R18 M+S----225/40 R18 M+S----235/40 R18---TCOMBI-245/35 R18---TCOMBI | AfterMarket OZ | MAX 690 KG | MATT SILVER TECH DIAMOND CUT | X-Line | 8027529049671 | OZ | 12,76 |  |  | Serie L - ext.diam.75 mm | 568x568x274 | 1 | 184 | e1*2001/116*0307*... | bar: Area 1
VOLKSWAGEN | PASSAT | PASSAT 3C 3.2 V6 FSI DSG | 3C | 03/2005 | 12/2010 | 5x112 | 57,06 | 628 | 1965 |  | M14x1,50 | 17 | FORMULA HLT | 8x18 | 18,00 | 8,00 | W01892202G1 | 1 | S | 20121011 | 20121110 | 5x112 |  | 35 | 81710451 | L | S17D36 | B |  |  |  |  | DK | YES |  |  | N | No Certificate | 2 | Mods can be necessary to car | 215/45 R18 M+S----225/40 R18 M+S----235/40 R18---TCOMBI-245/35 R18---TCOMBI | AfterMarket OZ | MAX 630 KG | GRIGIO CORSA | I-Tech | 8027529081824 | OZ | 11,67 |  |  | Serie L - ext.diam.75 mm | 567x567x274 | 1 | 184 | e1*2001/116*0307*... | bar: Area 1
VOLKSWAGEN | PASSAT | PASSAT 3C 3.2 V6 FSI DSG | 3C | 03/2005 | 12/2010 | 5x112 | 57,06 | 628 | 1965 |  | M14x1,50 | 17 | FORMULA HLT | 8x18 | 18,00 | 8,00 | W01892203G1 | 1 | S | 20121011 | 20121110 | 5x112 |  | 48 | 81710451 | L | S17D36 | B |  |  |  |  | DK | YES |  |  | N | No Certificate | 1 | No car modifications required | 215/45 R18 M+S----225/40 R18 M+S----235/40 R18---TCOMBI-245/35 R18---TCOMBI | AfterMarket OZ | MAX 630 KG | GRIGIO CORSA | I-Tech | 8027529081831 | OZ | 11,07 |  |  | Serie L - ext.diam.75 mm | 567x567x274 | 1 | 184 | e1*2001/116*0307*... | bar: Area 1
VOLKSWAGEN | PASSAT | PASSAT 3C 3.2 V6 FSI DSG | 3C | 03/2005 | 12/2010 | 5x112 | 57,06 | 628 | 1965 |  | M14x1,50 | 17 | ITALIA 150 | 8x18 | 18,00 | 8,00 | W01884202R4 | 1 | S | 20110914 | 20111014 | 5x112 |  | 35 | 81710451 | L | S17D36 | B |  | TÜV |  |  | DK | YES |  |  | T | Teilegutachten (PB+VB) | 2 | Mods can be necessary to car | 215/45 R18 M+S----225/40 R18 M+S----235/40 R18---TCOMBI-245/35 R18---TCOMBI | AfterMarket OZ | MAX 750 KG | MATT RACE SILVER DIAMOND CUT | Racing | 8027529069402 | OZ | 12,67 |  |  | Serie L - ext.diam.75 mm | 567x567x274 | 1 | 184 | e1*2001/116*0307*... | bar: Area 1
VOLKSWAGEN | PASSAT | PASSAT 3C 3.2 V6 FSI DSG | 3C | 03/2005 | 12/2010 | 5x112 | 57,06 | 628 | 1965 |  | M14x1,50 | 17 | ITALIA 150 | 8x18 | 18,00 | 8,00 | W0188420249 | 1 | S | 20110914 | 20111014 | 5x112 |  | 35 | 81710451 | L | S17D36 | B |  | TÜV |  |  | DK | YES |  |  | T | Teilegutachten (PB+VB) | 2 | Mods can be necessary to car | 215/45 R18 M+S----225/40 R18 M+S----235/40 R18---TCOMBI-245/35 R18---TCOMBI | AfterMarket OZ | MAX 750 KG | MATT DARK GRAPHITE DIAMOND CUT | Racing | 8027529069396 | OZ | 12,67 |  |  | Serie L - ext.diam.75 mm | 567x567x274 | 1 | 184 | e1*2001/116*0307*... | bar: Area 1
VOLKSWAGEN | PASSAT | PASSAT 3C 3.2 V6 FSI DSG | 3C | 03/2005 | 12/2010 | 5x112 | 57,06 | 628 | 1965 |  | M14x1,50 | 17 | ITALIA 150 | 8x18 | 18,00 | 8,00 | W01884203R4 | 1 | S | 20110914 | 20111014 | 5x112 |  | 48 | 81710451 | L | S17D36 | B |  | TÜV |  |  | DK | YES |  |  | T | Teilegutachten (PB+VB) | 1 | No car modifications required | 215/45 R18 M+S----225/40 R18 M+S----235/40 R18---TCOMBI-245/35 R18---TCOMBI | AfterMarket OZ | MAX 715 KG | MATT RACE SILVER DIAMOND CUT | Racing | 8027529069426 | OZ | 12,15 |  |  | Serie L - ext.diam.75 mm | 567x567x274 | 1 | 184 | e1*2001/116*0307*... | bar: Area 1
VOLKSWAGEN | PASSAT | PASSAT 3C 3.2 V6 FSI DSG | 3C | 03/2005 | 12/2010 | 5x112 | 57,06 | 628 | 1965 |  | M14x1,50 | 17 | ITALIA 150 | 8x18 | 18,00 | 8,00 | W0188420349 | 1 | S | 20110914 | 20111014 | 5x112 |  | 48 | 81710451 | L | S17D36 | B |  | TÜV |  |  | DK | YES |  |  | T | Teilegutachten (PB+VB) | 1 | No car modifications required | 215/45 R18 M+S----225/40 R18 M+S----235/40 R18---TCOMBI-245/35 R18---TCOMBI | AfterMarket OZ | MAX 715 KG | MATT DARK GRAPHITE DIAMOND CUT | Racing | 8027529069419 | OZ | 12,15 |  |  | Serie L - ext.diam.75 mm | 567x567x274 | 1 | 184 | e1*2001/116*0307*... | bar: Area 1
VOLKSWAGEN | PASSAT | PASSAT 3C 3.2 V6 FSI DSG | 3C | 03/2005 | 12/2010 | 5x112 | 57,06 | 628 | 1965 |  | M14x1,50 | 17 | LOUNGE 10 | 8x18 | 18,00 | 8,00 | W8503120454 | 1 |  |  |  | 5x112 |  | 35 | 81710451 | L | S17D36 | B |  | TÜV |  |  | DK | YES |  |  | T | Teilegutachten (PB+VB) | 2 | Mods can be necessary to car | 215/45 R18 M+S----225/40 R18 M+S----235/40 R18---TCOMBI-245/35 R18---TCOMBI | AfterMarket OZ | MAX 690 KG | MATT BLACK + DIAMOND-CUT | X-Line | 8027529047813 | OZ | 13,96 |  |  | Serie L - ext.diam.75 mm | 568x568x274 | 1 | 184 | e1*2001/116*0307*... | bar: Area 1
VOLKSWAGEN | PASSAT | PASSAT 3C 3.2 V6 FSI DSG | 3C | 03/2005 | 12/2010 | 5x112 | 57,06 | 628 | 1965 |  | M14x1,50 | 17 | LOUNGE 10 | 8x18 | 18,00 | 8,00 | W8503120475 | 1 |  |  |  | 5x112 |  | 35 | 81710451 | L | S17D36 | B |  | TÜV |  |  | DK | YES |  |  | T | Teilegutachten (PB+VB) | 2 | Mods can be necessary to car | 215/45 R18 M+S----225/40 R18 M+S----235/40 R18---TCOMBI-245/35 R18---TCOMBI | AfterMarket OZ | MAX 690 KG | METAL SILVER + DIAMOND CUT | X-Line | 8027529047820 | OZ | 13,96 |  |  | Serie L - ext.diam.75 mm | 568x568x274 | 1 | 184 | e1*2001/116*0307*... | bar: Area 1
VOLKSWAGEN | PASSAT | PASSAT 3C 3.2 V6 FSI DSG | 3C | 03/2005 | 12/2010 | 5x112 | 57,06 | 628 | 1965 |  | M14x1,50 | 17 | LOUNGE 10 | 8x18 | 18,00 | 8,00 | W8503120554 | 1 |  |  |  | 5x112 |  | 48 | 81710451 | L | S17D36 | B | LB56 | TÜV |  |  | DK | YES |  |  | T | Teilegutachten (PB+VB) | 1 | No car modifications required | 215/45 R18 M+S----225/40 R18 M+S----235/40 R18---TCOMBI-245/35 R18---TCOMBI | AfterMarket OZ | MAX 690 KG | MATT BLACK + DIAMOND-CUT | X-Line | 8027529047837 | OZ | 13,96 |  |  | Serie L - ext.diam.75 mm | 568x568x274 | 1 | 184 | e1*2001/116*0307*... | bar: Area 1
VOLKSWAGEN | PASSAT | PASSAT 3C 3.2 V6 FSI DSG | 3C | 03/2005 | 12/2010 | 5x112 | 57,06 | 628 | 1965 |  | M14x1,50 | 17 | LOUNGE 10 | 8x18 | 18,00 | 8,00 | W8503120575 | 1 |  |  |  | 5x112 |  | 48 | 81710451 | L | S17D36 | B | LB56 | TÜV |  |  | DK | YES |  |  | T | Teilegutachten (PB+VB) | 1 | No car modifications required | 215/45 R18 M+S----225/40 R18 M+S----235/40 R18---TCOMBI-245/35 R18---TCOMBI | AfterMarket OZ | MAX 690 KG | METAL SILVER + DIAMOND CUT | X-Line | 8027529047844 | OZ | 13,96 |  |  | Serie L - ext.diam.75 mm | 568x568x274 | 1 | 184 | e1*2001/116*0307*... | bar: Area 1
VOLKSWAGEN | PASSAT | PASSAT 3C 3.2 V6 FSI DSG | 3C | 03/2005 | 12/2010 | 5x112 | 57,06 | 628 | 1965 |  | M14x1,50 | 17 | QUARANTA | 8x18 | 18,00 | 8,00 | W01856204G2 | 1 | S | 20100928 | 20101028 | 5x112 |  | 35 | 81710249 | L | S17D36 | B |  | TÜV |  |  | DK | YES |  |  | T | Teilegutachten (PB+VB) | 2 | Mods can be necessary to car | 215/45 R18 M+S----225/40 R18 M+S----235/40 R18---TCOMBI-245/35 R18---TCOMBI | AfterMarket OZ | MAX 735 KG | GRIGIO CORSA DIAMANTATO | Via Veneto | 8027529053661 | OZ | 12,87 |  |  | Serie L - ext.diam.75 mm | 570x570x280 | 1 | 184 | e1*2001/116*0307*... | bar: Area 1
VOLKSWAGEN | PASSAT | PASSAT 3C 3.2 V6 FSI DSG | 3C | 03/2005 | 12/2010 | 5x112 | 57,06 | 628 | 1965 |  | M14x1,50 | 17 | QUARANTA | 8x18 | 18,00 | 8,00 | W01856205G2 | 1 | S | 20100928 | 20101028 | 5x112 |  | 48 | 81710249 | L | S17D36 | B |  | TÜV |  |  | DK | YES |  |  | T | Teilegutachten (PB+VB) | 1 | No car modifications required | 215/45 R18 M+S----225/40 R18 M+S----235/40 R18---TCOMBI-245/35 R18---TCOMBI | AfterMarket OZ | MAX 715 KG | GRIGIO CORSA DIAMANTATO | Via Veneto | 8027529054422 | OZ | 12,61 |  |  | Serie L - ext.diam.75 mm | 570x570x280 | 1 | 184 | e1*2001/116*0307*... | bar: Area 1
VOLKSWAGEN | PASSAT | PASSAT 3C 3.2 V6 FSI DSG | 3C | 03/2005 | 12/2010 | 5x112 | 57,06 | 628 | 1965 |  | M14x1,50 | 17 | SAHARA 5 | 8x18 | 18,00 | 8,00 | W85060201N5 | 1 | S | 20121005 | 20121104 | 5x112 |  | 45 | 81710249 | L | S17D36 | B | LB56 |  |  |  | DK | YES |  |  | K | KBA (ABE+VB) | 1 | No car modifications required | 215/45 R18 M+S----225/40 R18 M+S----235/40 R18---TCOMBI-245/35 R18---TCOMBI | AfterMarket OZ | MAX 950 KG | MATT GRAPHITE DIAMOND CUT | X-Line | 8027529080094 | OZ | 15,06 |  |  | Serie L - ext.diam.75 mm | 568x568x274 | 1 | 184 | e1*2001/116*0307*... | bar: Area 1
VOLKSWAGEN | PASSAT | PASSAT 3C 3.2 V6 FSI DSG | 3C | 03/2005 | 12/2010 | 5x112 | 57,06 | 628 | 1965 |  | M14x1,50 | 17 | SARDEGNA | 8x18 | 18,00 | 8,00 | W0176320422 | 1 |  |  |  | 5x112 |  | 35 | 81710249 | L | S17D36 | B | LB56 | TÜV |  |  | DK | YES |  |  | T | Teilegutachten (PB+VB) | 2 | Mods can be necessary to car | 215/45 R18 M+S----225/40 R18 M+S----235/40 R18---TCOMBI-245/35 R18---TCOMBI | AfterMarket OZ | MAX 815 KG | MATT GRAPHIT SILVER | All-Terrain | 8027529046342 | OZ | 15,40 |  |  | Serie L - ext.diam.75 mm | 570x570x280 | 1 | 184 | e1*2001/116*0307*... | bar: Area 1
VOLKSWAGEN | PASSAT | PASSAT 3C 3.2 V6 FSI DSG | 3C | 03/2005 | 12/2010 | 5x112 | 57,06 | 628 | 1965 |  | M14x1,50 | 17 | SARDEGNA | 8x18 | 18,00 | 8,00 | W0176320522 | 1 |  |  |  | 5x112 |  | 48 | 81710249 | L | S17D36 | B | LB56 | TÜV |  |  | DK | YES |  |  | T | Teilegutachten (PB+VB) | 1 | No car modifications required | 215/45 R18 M+S----225/40 R18 M+S----235/40 R18---TCOMBI-245/35 R18---TCOMBI | AfterMarket OZ | MAX 815 KG | MATT GRAPHIT SILVER | All-Terrain | 8027529046359 | OZ | 15,40 |  |  | Serie L - ext.diam.75 mm | 570x570x280 | 1 | 184 | e1*2001/116*0307*... | bar: Area 1
VOLKSWAGEN | PASSAT | PASSAT 3C 3.2 V6 FSI DSG | 3C | 03/2005 | 12/2010 | 5x112 | 57,06 | 628 | 1965 |  | M14x1,50 | 17 | SUPERTURISMO GT | 8x18 | 18,00 | 8,00 | W01669202P5 | 1 | S | 20121012 | 20121111 | 5x112 |  | 35 | 81710249 | L | S17D36 | B | LB56 | TÜV |  | VIA | DK | YES |  |  | T | Teilegutachten (PB+VB) | 2 | Mods can be necessary to car | 215/45 R18 M+S----225/40 R18 M+S----235/40 R18---TCOMBI-245/35 R18---TCOMBI | AfterMarket OZ | MAX 650 KG | GRIGIO CORSA+BLACK LETTERING | Racing | 8027529081510 | OZ | 12,84 |  |  | Serie L - ext.diam.75 mm | 570x570x280 | 1 | 184 | e1*2001/116*0307*... | bar: Area 1
VOLKSWAGEN | PASSAT | PASSAT 3C 3.2 V6 FSI DSG | 3C | 03/2005 | 12/2010 | 5x112 | 57,06 | 628 | 1965 |  | M14x1,50 | 17 | SUPERTURISMO GT | 8x18 | 18,00 | 8,00 | W0166920279 | 1 | S | 20080624 | 20080724 | 5x112 |  | 35 | 81710249 | L | S17D36 | B | LB56 | TÜV |  | VIA | DK | YES |  |  | T | Teilegutachten (PB+VB) | 2 | Mods can be necessary to car | 215/45 R18 M+S----225/40 R18 M+S----235/40 R18---TCOMBI-245/35 R18---TCOMBI | AfterMarket OZ | MAX 650 KG | MATT BLACK + RED LETTERING | Racing | 8027529000313 | OZ | 12,84 |  |  | Serie L - ext.diam.75 mm | 570x570x280 | 1 | 184 | e1*2001/116*0307*... | bar: Area 1
VOLKSWAGEN | PASSAT | PASSAT 3C 3.2 V6 FSI DSG | 3C | 03/2005 | 12/2010 | 5x112 | 57,06 | 628 | 1965 |  | M14x1,50 | 17 | SUPERTURISMO GT | 8x18 | 18,00 | 8,00 | W0166920282 | 1 | S | 20061002 | 20061101 | 5x112 |  | 35 | 81710249 | L | S17D36 | B | LB56 |  |  | VIA | DK | YES |  |  | T | Teilegutachten (PB+VB) | 2 | Mods can be necessary to car | 215/45 R18 M+S----225/40 R18 M+S----235/40 R18---TCOMBI-245/35 R18---TCOMBI | AfterMarket OZ | MAX 650 KG | RACE SILVER + BLACK LETTERING | Racing | 8027529000320 | OZ | 8,86 |  |  | Serie L - ext.diam.75 mm | 570x570x280 | 1 | 184 | e1*2001/116*0307*... | bar: Area 1
VOLKSWAGEN | PASSAT | PASSAT 3C 3.2 V6 FSI DSG | 3C | 03/2005 | 12/2010 | 5x112 | 57,06 | 628 | 1965 |  | M14x1,50 | 17 | SUPERTURISMO LM | 8x18 | 18,00 | 8,00 | W0185420519 | 1 |  |  |  | 5x112 |  | 35 | 81710249 | L | S17D36 | B | LB56 | TÜV |  |  | DK | YES |  |  | T | Teilegutachten (PB+VB) | 2 | Mods can be necessary to car | 215/45 R18 M+S----225/40 R18 M+S----235/40 R18---TCOMBI-245/35 R18---TCOMBI | AfterMarket OZ | MAX 690 KG | MATT RACE SILVER + BLACK LETTERING | Racing | 8027529043464 | OZ | 11,96 |  |  | Serie L - ext.diam.75 mm | 570x570x280 | 1 | 184 | e1*2001/116*0307*... | bar: Area 1
VOLKSWAGEN | PASSAT | PASSAT 3C 3.2 V6 FSI DSG | 3C | 03/2005 | 12/2010 | 5x112 | 57,06 | 628 | 1965 |  | M14x1,50 | 17 | SUPERTURISMO LM | 8x18 | 18,00 | 8,00 | W0185420546 | 1 |  |  |  | 5x112 |  | 35 | 81710249 | L | S17D36 | B | LB56 | TÜV |  |  | DK | YES |  |  | T | Teilegutachten (PB+VB) | 2 | Mods can be necessary to car | 215/45 R18 M+S----225/40 R18 M+S----235/40 R18---TCOMBI-245/35 R18---TCOMBI | AfterMarket OZ | MAX 690 KG | MATT GRAPHITE + SILVER LETTERING | Racing | 8027529043471 | OZ | 11,96 |  |  | Serie L - ext.diam.75 mm | 570x570x280 | 1 | 184 | e1*2001/116*0307*... | bar: Area 1
VOLKSWAGEN | PASSAT | PASSAT 3C 3.2 V6 FSI DSG | 3C | 03/2005 | 12/2010 | 5x112 | 57,06 | 628 | 1965 |  | M14x1,50 | 17 | SUPERTURISMO LM | 8x18 | 18,00 | 8,00 | W0185420619 | 1 |  |  |  | 5x112 |  | 48 | 81710249 | L | S17D36 | B | LB56 | TÜV |  |  | DK | YES |  |  | T | Teilegutachten (PB+VB) | 1 | No car modifications required | 215/45 R18 M+S----225/40 R18 M+S----235/40 R18---TCOMBI-245/35 R18---TCOMBI | AfterMarket OZ | MAX 690 KG | MATT RACE SILVER + BLACK LETTERING | Racing | 8027529043488 | OZ | 11,57 |  |  | Serie L - ext.diam.75 mm | 570x570x280 | 1 | 184 | e1*2001/116*0307*... | bar: Area 1
VOLKSWAGEN | PASSAT | PASSAT 3C 3.2 V6 FSI DSG | 3C | 03/2005 | 12/2010 | 5x112 | 57,06 | 628 | 1965 |  | M14x1,50 | 17 | SUPERTURISMO LM | 8x18 | 18,00 | 8,00 | W0185420646 | 1 |  |  |  | 5x112 |  | 48 | 81710249 | L | S17D36 | B | LB56 | TÜV |  |  | DK | YES |  |  | T | Teilegutachten (PB+VB) | 1 | No car modifications required | 215/45 R18 M+S----225/40 R18 M+S----235/40 R18---TCOMBI-245/35 R18---TCOMBI | AfterMarket OZ | MAX 690 KG | MATT GRAPHITE + SILVER LETTERING | Racing | 8027529043495 | OZ | 11,57 |  |  | Serie L - ext.diam.75 mm | 570x570x280 | 1 | 184 | e1*2001/116*0307*... | bar: Area 1
VOLKSWAGEN | PASSAT | PASSAT 3C 3.2 V6 FSI DSG | 3C | 03/2005 | 12/2010 | 5x112 | 57,06 | 628 | 1965 |  | M14x1,50 | 17 | ULTRALEGGERA | 8x18 | 18,00 | 8,00 | W0171220222 | 1 | S | 20061002 | 20061101 | 5x112 |  | 35 | 81710249 | L | S17D36 | B | LB56 | TÜV |  |  | DK | YES |  |  | T | Teilegutachten (PB+VB) | 2 | Mods can be necessary to car | 215/45 R18 M+S----225/40 R18 M+S----235/40 R18---TCOMBI-245/35 R18---TCOMBI | AfterMarket OZ | MAX 675 KG | MATT GRAPHIT SILVER | Racing | 8027529001853 | OZ | 10,19 |  |  | Serie L - ext.diam.75 mm | 570x570x280 | 1 | 184 | e1*2001/116*0307*... | bar: Area 1
VOLKSWAGEN | PASSAT | PASSAT 3C 3.2 V6 FSI DSG | 3C | 03/2005 | 12/2010 | 5x112 | 57,06 | 628 | 1965 |  | M14x1,50 | 17 | ULTRALEGGERA | 8x18 | 18,00 | 8,00 | W0171220253 | 1 | S | 20061026 | 20061125 | 5x112 |  | 35 | 81710249 | L | S17D36 | B | LB56 | TÜV |  |  | DK | YES |  |  | T | Teilegutachten (PB+VB) | 2 | Mods can be necessary to car | 215/45 R18 M+S----225/40 R18 M+S----235/40 R18---TCOMBI-245/35 R18---TCOMBI | AfterMarket OZ | MAX 675 KG | MATT BLACK | Racing | 8027529001860 | OZ | 10,19 |  |  | Serie L - ext.diam.75 mm | 570x570x280 | 1 | 184 | e1*2001/116*0307*... | bar: Area 1
VOLKSWAGEN | PASSAT | PASSAT 3C 3.2 V6 FSI DSG | 3C | 03/2005 | 12/2010 | 5x112 | 57,06 | 628 | 1965 |  | M14x1,50 | 17 | ULTRALEGGERA | 8x18 | 18,00 | 8,00 | W0171220261 | 1 | S | 20061002 | 20061101 | 5x112 |  | 35 | 81710249 | L | S17D36 | B | LB56 | TÜV |  |  | DK | YES |  |  | T | Teilegutachten (PB+VB) | 2 | Mods can be necessary to car | 215/45 R18 M+S----225/40 R18 M+S----235/40 R18---TCOMBI-245/35 R18---TCOMBI | AfterMarket OZ | MAX 675 KG | CHRYSTAL TITANIUM | Racing | 8027529001877 | OZ | 10,19 |  |  | Serie L - ext.diam.75 mm | 570x570x280 | 1 | 184 | e1*2001/116*0307*... | bar: Area 1
VOLKSWAGEN | PASSAT | PASSAT 3C 3.2 V6 FSI DSG | 3C | 03/2005 | 12/2010 | 5x112 | 57,06 | 628 | 1965 |  | M14x1,50 | 17 | ULTRALEGGERA | 8x18 | 18,00 | 8,00 | W0171220322 | 1 | S | 20061002 | 20061101 | 5x112 |  | 45 | 81710249 | L | S17D36 | B | LB56 | TÜV |  |  | DK | YES |  |  | S | Strongness Certificate (PB) | 1 | No car modifications required | 215/45 R18 M+S----225/40 R18 M+S----235/40 R18---TCOMBI-245/35 R18---TCOMBI | AfterMarket OZ | MAX 570 KG | MATT GRAPHIT SILVER | Racing | 8027529001884 | OZ | 10,16 |  |  | Serie L - ext.diam.75 mm | 570x570x280 | 1 | 184 | e1*2001/116*0307*... | bar: Area 1
VOLKSWAGEN | PASSAT | PASSAT 3C 3.2 V6 FSI DSG | 3C | 03/2005 | 12/2010 | 5x112 | 57,06 | 628 | 1965 |  | M14x1,50 | 17 | ULTRALEGGERA | 8x18 | 18,00 | 8,00 | W0171220353 | 1 | S | 20061012 | 20061111 | 5x112 |  | 45 | 81710249 | L | S17D36 | B | LB56 | TÜV |  |  | DK | YES |  |  | S | Strongness Certificate (PB) | 1 | No car modifications required | 215/45 R18 M+S----225/40 R18 M+S----235/40 R18---TCOMBI-245/35 R18---TCOMBI | AfterMarket OZ | MAX 570 KG | MATT BLACK | Racing | 8027529001891 | OZ | 10,16 |  |  | Serie L - ext.diam.75 mm | 570x570x280 | 1 | 184 | e1*2001/116*0307*... | bar: Area 1
VOLKSWAGEN | PASSAT | PASSAT 3C 3.2 V6 FSI DSG | 3C | 03/2005 | 12/2010 | 5x112 | 57,06 | 628 | 1965 |  | M14x1,50 | 17 | ULTRALEGGERA | 8x18 | 18,00 | 8,00 | W0171220361 | 1 | S | 20061002 | 20061101 | 5x112 |  | 45 | 81710249 | L | S17D36 | B | LB56 | TÜV |  |  | DK | YES |  |  | S | Strongness Certificate (PB) | 1 | No car modifications required | 215/45 R18 M+S----225/40 R18 M+S----235/40 R18---TCOMBI-245/35 R18---TCOMBI | AfterMarket OZ | MAX 570 KG | CHRYSTAL TITANIUM | Racing | 8027529001907 | OZ | 10,16 |  |  | Serie L - ext.diam.75 mm | 570x570x280 | 1 | 184 | e1*2001/116*0307*... | bar: Area 1
VOLKSWAGEN | PASSAT | PASSAT 3C 3.2 V6 FSI DSG | 3C | 03/2005 | 12/2010 | 5x112 | 57,06 | 628 | 1965 |  | M14x1,50 | 17 | VERSILIA | 8x18 | 18,00 | 8,00 | W01815204N6 | 1 |  |  |  | 5x112 |  | 35 | 81710249 | L | S17D36 | B | LB56 | TÜV |  |  | DK | YES |  |  | T | Teilegutachten (PB+VB) | 2 | Mods can be necessary to car | 215/45 R18 M+S----225/40 R18 M+S----235/40 R18---TCOMBI-245/35 R18---TCOMBI | AfterMarket OZ | MAX 760 KG | MATT RACE SILVER | All-Terrain | 8027529052220 | OZ | 14,77 |  |  | Serie L - ext.diam.75 mm | 570x570x280 | 1 | 184 | e1*2001/116*0307*... | bar: Area 1
VOLKSWAGEN | PASSAT | PASSAT 3C 3.2 V6 FSI DSG | 3C | 03/2005 | 12/2010 | 5x112 | 57,06 | 628 | 1965 |  | M14x1,50 | 17 | VERSILIA | 8x18 | 18,00 | 8,00 | W0181520454 | 1 | S | 20080904 | 20081004 | 5x112 |  | 35 | 81710249 | L | S17D36 | B | LB56 | TÜV |  |  | DK | YES |  |  | T | Teilegutachten (PB+VB) | 2 | Mods can be necessary to car | 215/45 R18 M+S----225/40 R18 M+S----235/40 R18---TCOMBI-245/35 R18---TCOMBI | AfterMarket OZ | MAX 760 KG | MATT BLACK + DIAMOND-CUT | All-Terrain | 8027529031218 | OZ | 14,80 |  |  | Serie L - ext.diam.75 mm | 570x570x280 | 1 | 184 | e1*2001/116*0307*... | bar: Area 1
VOLKSWAGEN | PASSAT | PASSAT 3C 3.2 V6 FSI DSG | 3C | 03/2005 | 12/2010 | 5x112 | 57,06 | 628 | 1965 |  | M14x1,50 | 17 | VERSILIA | 8x18 | 18,00 | 8,00 | W01815205N6 | 1 |  |  |  | 5x112 |  | 48 | 81710249 | L | S17D36 | B | LB56 | TÜV |  |  | DK | YES |  |  | T | Teilegutachten (PB+VB) | 1 | No car modifications required | 215/45 R18 M+S----225/40 R18 M+S----235/40 R18---TCOMBI-245/35 R18---TCOMBI | AfterMarket OZ | MAX 760 KG | MATT RACE SILVER | All-Terrain | 8027529052237 | OZ | 14,52 |  |  | Serie L - ext.diam.75 mm | 570x570x280 | 1 | 184 | e1*2001/116*0307*... | bar: Area 1
VOLKSWAGEN | PASSAT | PASSAT 3C 3.2 V6 FSI DSG | 3C | 03/2005 | 12/2010 | 5x112 | 57,06 | 628 | 1965 |  | M14x1,50 | 17 | VERSILIA | 8x18 | 18,00 | 8,00 | W0181520554 | 1 | S | 20080904 | 20081004 | 5x112 |  | 48 | 81710249 | L | S17D36 | B | LB56 | TÜV |  |  | DK | YES |  |  | T | Teilegutachten (PB+VB) | 1 | No car modifications required | 215/45 R18 M+S----225/40 R18 M+S----235/40 R18---TCOMBI-245/35 R18---TCOMBI | AfterMarket OZ | MAX 760 KG | MATT BLACK + DIAMOND-CUT | All-Terrain | 8027529031232 | OZ | 14,65 |  |  | Serie L - ext.diam.75 mm | 570x570x280 | 1 | 184 | e1*2001/116*0307*... | bar: Area 1
VOLKSWAGEN | PASSAT | PASSAT 3C 3.2 V6 FSI DSG | 3C | 03/2005 | 12/2010 | 5x112 | 57,06 | 628 | 1965 |  | M14x1,50 | 17 | VITTORIA | 8x18 | 18,00 | 8,00 | W0188520173 | 1 | S | 20110913 | 20111013 | 5x112 |  | 35 | 81710451 | L | S17D36 | B |  | TÜV |  |  | DK | YES |  |  | T | Teilegutachten (PB+VB) | 2 | Mods can be necessary to car | 215/45 R18 M+S----225/40 R18 M+S----235/40 R18---TCOMBI-245/35 R18---TCOMBI | AfterMarket OZ | MAX 750 KG | MATT DARK GRAPHITE | Via Veneto | 8027529069723 | OZ | 13,39 |  |  | Serie L - ext.diam.75 mm | 567x567x274 | 1 | 184 | e1*2001/116*0307*... | bar: Area 1
VOLKSWAGEN | PASSAT | PASSAT 3C 3.2 V6 FSI DSG | 3C | 03/2005 | 12/2010 | 5x112 | 57,06 | 628 | 1965 |  | M14x1,50 | 17 | VITTORIA | 8x18 | 18,00 | 8,00 | W0188520273 | 1 | S | 20110913 | 20111013 | 5x112 |  | 48 | 81710451 | L | S17D36 | B |  | TÜV |  |  | DK | YES |  |  | S | Strongness Certificate (PB) | 1 | No car modifications required | 215/45 R18 M+S----225/40 R18 M+S----235/40 R18---TCOMBI-245/35 R18---TCOMBI | AfterMarket OZ | MAX 715 KG | MATT DARK GRAPHITE | Via Veneto | 8027529069730 | OZ | 13 |  |  | Serie L - ext.diam.75 mm | 567x567x274 | 1 | 184 | e1*2001/116*0307*... | bar: Area 1
VOLKSWAGEN | PASSAT | PASSAT 3C 3.2 V6 FSI DSG | 3C | 03/2005 | 12/2010 | 5x112 | 57,06 | 628 | 1965 |  | M14x1,50 | 17 | WAVE | 8x18 | 18,00 | 8,00 | W8501820254 | 1 |  |  |  | 5x112 |  | 35 | 81710249 | L | S17D36 | B | LB56 | TÜV |  |  | DK | YES |  |  | T | Teilegutachten (PB+VB) | 2 | Mods can be necessary to car | 215/45 R18 M+S----225/40 R18 M+S----235/40 R18---TCOMBI-245/35 R18---TCOMBI | AfterMarket OZ | MAX 690 KG | MATT BLACK + DIAMOND-CUT | X-Line | 8027529045680 | OZ | 13,46 |  |  | Serie L - ext.diam.75 mm | 568x568x274 | 1 | 184 | e1*2001/116*0307*... | bar: Area 1
VOLKSWAGEN | PASSAT | PASSAT 3C 3.2 V6 FSI DSG | 3C | 03/2005 | 12/2010 | 5x112 | 57,06 | 628 | 1965 |  | M14x1,50 | 17 | WAVE | 8x18 | 18,00 | 8,00 | W8501820354 | 1 |  |  |  | 5x112 |  | 48 | 81710249 | L | S17D36 | B | LB56 | TÜV |  |  | DK | YES |  |  | T | Teilegutachten (PB+VB) | 1 | No car modifications required | 215/45 R18 M+S----225/40 R18 M+S----235/40 R18---TCOMBI-245/35 R18---TCOMBI | AfterMarket OZ | MAX 690 KG | MATT BLACK + DIAMOND-CUT | X-Line | 8027529045697 | OZ | 13,46 |  |  | Serie L - ext.diam.75 mm | 568x568x274 | 1 | 184 | e1*2001/116*0307*... | bar: Area 1
VOLKSWAGEN | PASSAT | PASSAT 3C 3.2 V6 FSI DSG | 3C | 03/2005 | 12/2010 | 5x112 | 57,06 | 628 | 1965 |  | M14x1,50 | 17 | X5B | 8x18 | 18,00 | 8,00 | W85064202N5 | 1 |  |  |  | 5x112 |  | 35 | 81710451 | L | S17D36 | B |  |  | KBA |  | DK | YES |  |  | K | KBA (ABE+VB) | 2 | Mods can be necessary to car | 215/45 R18 M+S----225/40 R18 M+S----235/40 R18---TCOMBI-245/35 R18---TCOMBI | AfterMarket OZ | MAX 730 KG | MATT GRAPHITE DIAMOND CUT | X-Line | 8027529078008 | OZ | 13,84 |  |  | Serie L - ext.diam.75 mm | 568x568x274 | 1 | 184 | e1*2001/116*0307*... | bar: Area 1
VOLKSWAGEN | PASSAT | PASSAT 3C 3.2 V6 FSI DSG | 3C | 03/2005 | 12/2010 | 5x112 | 57,06 | 628 | 1965 |  | M14x1,50 | 17 | X5B | 8x18 | 18,00 | 8,00 | W85064203N5 | 1 |  |  |  | 5x112 |  | 48 | 81710451 | L | S17D36 | B |  |  | KBA |  | DK | YES |  |  | K | KBA (ABE+VB) | 1 | No car modifications required | 215/45 R18 M+S----225/40 R18 M+S----235/40 R18---TCOMBI-245/35 R18---TCOMBI | AfterMarket OZ | MAX 730 KG | MATT GRAPHITE DIAMOND CUT | X-Line | 8027529078015 | OZ | 13,46 |  |  | Serie L - ext.diam.75 mm | 568x568x274 | 1 | 184 | e1*2001/116*0307*... | bar: Area 1
VOLKSWAGEN | PASSAT | PASSAT 3C 3.2 V6 FSI DSG | 3C | 03/2005 | 12/2010 | 5x112 | 57,06 | 628 | 1965 |  | M14x1,50 | 17 | FORMULA HLT | 9x18 | 18,00 | 9,00 | W01906201G1 | 1 | S | 20121011 | 20121110 | 5x112 |  | 35 | 81710451 | L | S17D36 | B | [5 empty] | YES | C0270 | REAR | N | No Certificate | 2 | Mods can be necessary to car | 235/40 R18---TCOMBI-245/35 R18---TCOMBI-255/35 R18-R--TCOMBI | AfterMarket OZ | MAX 630 KG | GRIGIO CORSA | I-Tech | 8027529081930 | OZ | 11,93 |  |  | Serie L - ext.diam.75 mm | 567x567x299 | 1 | 184 | e1*2001/116*0307*... | bar: Area 1
VOLKSWAGEN | PASSAT | PASSAT 3C 3.2 V6 FSI DSG | 3C | 03/2005 | 12/2010 | 5x112 | 57,06 | 628 | 1965 |  | M14x1,50 | 17 | DAVID | 8x19 | 19,00 | 8,00 | W01870203N5 | 1 |  |  |  | 5x112 |  | 35 | 81710451 | L | S17D36 | B |  | TÜV |  |  | DK | YES |  |  | T | Teilegutachten (PB+VB) | 2 | Mods can be necessary to car | 235/35 R19---TCOMBI-245/30 R19--- | AfterMarket OZ | MAX 690 KG | MATT GRAPHITE DIAMOND CUT | Via Veneto | 8027529053432 | OZ | 14,32 |  |  | Serie L - ext.diam.75 mm | 592x592x274 | 1 | 184 | e1*2001/116*0307*... | bar: Area 1
VOLKSWAGEN | PASSAT | PASSAT 3C 3.2 V6 FSI DSG | 3C | 03/2005 | 12/2010 | 5x112 | 57,06 | 628 | 1965 |  | M14x1,50 | 17 | DAVID | 8x19 | 19,00 | 8,00 | W01870204N5 | 1 |  |  |  | 5x112 |  | 48 | 81710451 | L | S17D36 | B |  | TÜV |  |  | DK | YES |  |  | T | Teilegutachten (PB+VB) | 1 | No car modifications required | 235/35 R19---TCOMBI-245/30 R19--- | AfterMarket OZ | MAX 690 KG | MATT GRAPHITE DIAMOND CUT | Via Veneto | 8027529053449 | OZ | 13,73 |  |  | Serie L - ext.diam.75 mm | 592x592x274 | 1 | 184 | e1*2001/116*0307*... | bar: Area 1
VOLKSWAGEN | PASSAT | PASSAT 3C 3.2 V6 FSI DSG | 3C | 03/2005 | 12/2010 | 5x112 | 57,06 | 628 | 1965 |  | M14x1,50 | 17 | ENERGY | 8x19 | 19,00 | 8,00 | W8503420154 | 1 |  |  |  | 5x112 |  | 35 | 81710249 | L | S17D36 | B | LB56 | TÜV |  |  | DK | YES |  |  | T | Teilegutachten (PB+VB) | 2 | Mods can be necessary to car | 235/35 R19---TCOMBI-245/30 R19--- | AfterMarket OZ | MAX 720 KG | MATT BLACK + DIAMOND-CUT | X-Line | 8027529045833 | OZ | 14,50 |  |  | Serie L - ext.diam.75 mm | 593x593x274 | 1 | 184 | e1*2001/116*0307*... | bar: Area 1
VOLKSWAGEN | PASSAT | PASSAT 3C 3.2 V6 FSI DSG | 3C | 03/2005 | 12/2010 | 5x112 | 57,06 | 628 | 1965 |  | M14x1,50 | 17 | ENERGY | 8x19 | 19,00 | 8,00 | W8503420254 | 1 |  |  |  | 5x112 |  | 48 | 81710249 | L | S17D36 | B | LB56 | TÜV |  |  | DK | YES |  |  | T | Teilegutachten (PB+VB) | 1 | No car modifications required | 235/35 R19---TCOMBI-245/30 R19--- | AfterMarket OZ | MAX 690 KG | MATT BLACK + DIAMOND-CUT | X-Line | 8027529045840 | OZ | 14,30 |  |  | Serie L - ext.diam.75 mm | 593x593x274 | 1 | 184 | e1*2001/116*0307*... | bar: Area 1
VOLKSWAGEN | PASSAT | PASSAT 3C 3.2 V6 FSI DSG | 3C | 03/2005 | 12/2010 | 5x112 | 57,06 | 628 | 1965 |  | M14x1,50 | 17 | ITALIA 150 | 8x19 | 19,00 | 8,00 | W01889203R4 | 1 |  |  |  | 5x112 |  | 35 | 81710451 | L | S17D36 | B |  | TÜV |  |  | DK | YES |  |  | T | Teilegutachten (PB+VB) | 2 | Mods can be necessary to car | 235/35 R19---TCOMBI-245/30 R19--- | AfterMarket OZ | MAX 750 KG | MATT RACE SILVER DIAMOND CUT | Racing | 8027529070347 | OZ | 13,31 |  |  | Serie L - ext.diam.75 mm | 592x592x274 | 1 | 184 | e1*2001/116*0307*... | bar: Area 1
VOLKSWAGEN | PASSAT | PASSAT 3C 3.2 V6 FSI DSG | 3C | 03/2005 | 12/2010 | 5x112 | 57,06 | 628 | 1965 |  | M14x1,50 | 17 | ITALIA 150 | 8x19 | 19,00 | 8,00 | W0188920349 | 1 |  |  |  | 5x112 |  | 35 | 81710451 | L | S17D36 | B |  | TÜV |  |  | DK | YES |  |  | T | Teilegutachten (PB+VB) | 2 | Mods can be necessary to car | 235/35 R19---TCOMBI-245/30 R19--- | AfterMarket OZ | MAX 750 KG | MATT DARK GRAPHITE DIAMOND CUT | Racing | 8027529070330 | OZ | 13,31 |  |  | Serie L - ext.diam.75 mm | 592x592x274 | 1 | 184 | e1*2001/116*0307*... | bar: Area 1
VOLKSWAGEN | PASSAT | PASSAT 3C 3.2 V6 FSI DSG | 3C | 03/2005 | 12/2010 | 5x112 | 57,06 | 628 | 1965 |  | M14x1,50 | 17 | ITALIA 150 | 8x19 | 19,00 | 8,00 | W01889204R4 | 1 |  |  |  | 5x112 |  | 48 | 81710451 | L | S17D36 | B |  | TÜV |  |  | DK | YES |  |  | T | Teilegutachten (PB+VB) | 1 | No car modifications required | 235/35 R19---TCOMBI-245/30 R19--- | AfterMarket OZ | MAX 715 KG | MATT RACE SILVER DIAMOND CUT | Racing | 8027529070361 | OZ | 13,36 |  |  | Serie L - ext.diam.75 mm | 592x592x274 | 1 | 184 | e1*2001/116*0307*... | bar: Area 1
VOLKSWAGEN | PASSAT | PASSAT 3C 3.2 V6 FSI DSG | 3C | 03/2005 | 12/2010 | 5x112 | 57,06 | 628 | 1965 |  | M14x1,50 | 17 | ITALIA 150 | 8x19 | 19,00 | 8,00 | W0188920449 | 1 |  |  |  | 5x112 |  | 48 | 81710451 | L | S17D36 | B |  | TÜV |  |  | DK | YES |  |  | T | Teilegutachten (PB+VB) | 1 | No car modifications required | 235/35 R19---TCOMBI-245/30 R19--- | AfterMarket OZ | MAX 715 KG | MATT DARK GRAPHITE DIAMOND CUT | Racing | 8027529070354 | OZ | 13,36 |  |  | Serie L - ext.diam.75 mm | 592x592x274 | 1 | 184 | e1*2001/116*0307*... | bar: Area 1
VOLKSWAGEN | PASSAT | PASSAT 3C 3.2 V6 FSI DSG | 3C | 03/2005 | 12/2010 | 5x112 | 57,06 | 628 | 1965 |  | M14x1,50 | 17 | LOUNGE 10 | 8x19 | 19,00 | 8,00 | W8505520254 | 1 | S | 20110726 | 20110825 | 5x112 |  | 35 | 81710451 | L | S17D36 | B |  | TÜV |  |  | DK | YES |  |  | T | Teilegutachten (PB+VB) | 2 | Mods can be necessary to car | 235/35 R19---TCOMBI-245/30 R19--- | AfterMarket OZ | MAX 750 KG | MATT BLACK + DIAMOND-CUT | X-Line | 8027529066036 | OZ | 14,31 |  |  | Serie L - ext.diam.75 mm | 593x593x274 | 1 | 184 | e1*2001/116*0307*... | bar: Area 1
VOLKSWAGEN | PASSAT | PASSAT 3C 3.2 V6 FSI DSG | 3C | 03/2005 | 12/2010 | 5x112 | 57,06 | 628 | 1965 |  | M14x1,50 | 17 | LOUNGE 10 | 8x19 | 19,00 | 8,00 | W8505520275 | 1 | S | 20110726 | 20110825 | 5x112 |  | 35 | 81710451 | L | S17D36 | B |  | TÜV |  |  | DK | YES |  |  | T | Teilegutachten (PB+VB) | 2 | Mods can be necessary to car | 235/35 R19---TCOMBI-245/30 R19--- | AfterMarket OZ | MAX 750 KG | METAL SILVER + DIAMOND CUT | X-Line | 8027529066043 | OZ | 14,31 |  |  | Serie L - ext.diam.75 mm | 593x593x274 | 1 | 184 | e1*2001/116*0307*... | bar: Area 1
VOLKSWAGEN | PASSAT | PASSAT 3C 3.2 V6 FSI DSG | 3C | 03/2005 | 12/2010 | 5x112 | 57,06 | 628 | 1965 |  | M14x1,50 | 17 | LOUNGE 10 | 8x19 | 19,00 | 8,00 | W8505520354 | 1 | S | 20110726 | 20110825 | 5x112 |  | 48 | 81710451 | L | S17D36 | B |  | TÜV |  |  | DK | YES |  |  | T | Teilegutachten (PB+VB) | 1 | No car modifications required | 235/35 R19---TCOMBI-245/30 R19--- | AfterMarket OZ | MAX 725 KG | MATT BLACK + DIAMOND-CUT | X-Line | 8027529066050 | OZ | 14,31 |  |  | Serie L - ext.diam.75 mm | 593x593x274 | 1 | 184 | e1*2001/116*0307*... | bar: Area 1
VOLKSWAGEN | PASSAT | PASSAT 3C 3.2 V6 FSI DSG | 3C | 03/2005 | 12/2010 | 5x112 | 57,06 | 628 | 1965 |  | M14x1,50 | 17 | LOUNGE 10 | 8x19 | 19,00 | 8,00 | W8505520375 | 1 | S | 20110726 | 20110825 | 5x112 |  | 48 | 81710451 | L | S17D36 | B |  | TÜV |  |  | DK | YES |  |  | T | Teilegutachten (PB+VB) | 1 | No car modifications required | 235/35 R19---TCOMBI-245/30 R19--- | AfterMarket OZ | MAX 725 KG | METAL SILVER + DIAMOND CUT | X-Line | 8027529066067 | OZ | 14,31 |  |  | Serie L - ext.diam.75 mm | 593x593x274 | 1 | 184 | e1*2001/116*0307*... | bar: Area 1
VOLKSWAGEN | PASSAT | PASSAT 3C 3.2 V6 FSI DSG | 3C | 03/2005 | 12/2010 | 5x112 | 57,06 | 628 | 1965 |  | M14x1,50 | 17 | SUPERTURISMO GT | 8x19 | 19,00 | 8,00 | W01690201P5 | 1 | S | 20121012 | 20121111 | 5x112 |  | 35 | 81710249 | L | S17D36 | B | LB56 | TÜV |  |  | DK | YES |  |  | T | Teilegutachten (PB+VB) | 2 | Mods can be necessary to car | 235/35 R19---TCOMBI-245/30 R19--- | AfterMarket OZ | MAX 705 KG | GRIGIO CORSA+BLACK LETTERING | Racing | 8027529081749 | OZ | 13,82 |  |  | Serie L - ext.diam.75 mm | 592x592x274 | 1 | 184 | e1*2001/116*0307*... | bar: Area 1
VOLKSWAGEN | PASSAT | PASSAT 3C 3.2 V6 FSI DSG | 3C | 03/2005 | 12/2010 | 5x112 | 57,06 | 628 | 1965 |  | M14x1,50 | 17 | SUPERTURISMO GT | 8x19 | 19,00 | 8,00 | W0169020179 | 1 | S | 20080709 | 20080808 | 5x112 |  | 35 | 81710249 | L | S17D36 | B | LB56 | TÜV |  |  | DK | YES |  |  | T | Teilegutachten (PB+VB) | 2 | Mods can be necessary to car | 235/35 R19---TCOMBI-245/30 R19--- | AfterMarket OZ | MAX 705 KG | MATT BLACK + RED LETTERING | Racing | 8027529001174 | OZ | 13,82 |  |  | Serie L - ext.diam.75 mm | 592x592x274 | 1 | 184 | e1*2001/116*0307*... | bar: Area 1
VOLKSWAGEN | PASSAT | PASSAT 3C 3.2 V6 FSI DSG | 3C | 03/2005 | 12/2010 | 5x112 | 57,06 | 628 | 1965 |  | M14x1,50 | 17 | SUPERTURISMO GT | 8x19 | 19,00 | 8,00 | W0169020182 | 1 | S | 20061004 | 20061103 | 5x112 |  | 35 | 81710249 | L | S17D36 | B | LB56 | TÜV |  |  | DK | YES |  |  | T | Teilegutachten (PB+VB) | 2 | Mods can be necessary to car | 235/35 R19---TCOMBI-245/30 R19--- | AfterMarket OZ | MAX 705 KG | RACE SILVER + BLACK LETTERING | Racing | 8027529001181 | OZ | 13,82 |  |  | Serie L - ext.diam.75 mm | 592x592x274 | 1 | 184 | e1*2001/116*0307*... | bar: Area 1
VOLKSWAGEN | PASSAT | PASSAT 3C 3.2 V6 FSI DSG | 3C | 03/2005 | 12/2010 | 5x112 | 57,06 | 628 | 1965 |  | M14x1,50 | 17 | SUPERTURISMO GT | 8x19 | 19,00 | 8,00 | W01690206P5 | 1 | S | 20121012 | 20121111 | 5x112 |  | 48 | 81710249 | L | S17D36 | B | LB56 | TÜV |  |  | DK | YES |  |  | T | Teilegutachten (PB+VB) | 1 | No car modifications required | 235/35 R19---TCOMBI-245/30 R19--- | AfterMarket OZ | MAX 650 KG | GRIGIO CORSA+BLACK LETTERING | Racing | 8027529081770 | OZ | 13,32 |  |  | Serie L - ext.diam.75 mm | 592x592x274 | 1 | 184 | e1*2001/116*0307*... | bar: Area 1
VOLKSWAGEN | PASSAT | PASSAT 3C 3.2 V6 FSI DSG | 3C | 03/2005 | 12/2010 | 5x112 | 57,06 | 628 | 1965 |  | M14x1,50 | 17 | SUPERTURISMO GT | 8x19 | 19,00 | 8,00 | W0169020679 | 1 | S | 20080613 | 20080713 | 5x112 |  | 48 | 81710249 | L | S17D36 | B | LB56 | TÜV |  |  | DK | YES |  |  | T | Teilegutachten (PB+VB) | 1 | No car modifications required | 235/35 R19---TCOMBI-245/30 R19--- | AfterMarket OZ | MAX 650 KG | MATT BLACK + RED LETTERING | Racing | 8027529001228 | OZ | 13,32 |  |  | Serie L - ext.diam.75 mm | 592x592x274 | 1 | 184 | e1*2001/116*0307*... | bar: Area 1
VOLKSWAGEN | PASSAT | PASSAT 3C 3.2 V6 FSI DSG | 3C | 03/2005 | 12/2010 | 5x112 | 57,06 | 628 | 1965 |  | M14x1,50 | 17 | SUPERTURISMO GT | 8x19 | 19,00 | 8,00 | W0169020682 | 1 | S | 20061004 | 20061103 | 5x112 |  | 48 | 81710249 | L | S17D36 | B | LB56 | TÜV |  |  | DK | YES |  |  | T | Teilegutachten (PB+VB) | 1 | No car modifications required | 235/35 R19---TCOMBI-245/30 R19--- | AfterMarket OZ | MAX 650 KG | RACE SILVER + BLACK LETTERING | Racing | 8027529001235 | OZ | 13,32 |  |  | Serie L - ext.diam.75 mm | 592x592x274 | 1 | 184 | e1*2001/116*0307*... | bar: Area 1
VOLKSWAGEN | PASSAT | PASSAT 3C 3.2 V6 FSI DSG | 3C | 03/2005 | 12/2010 | 5x112 | 57,06 | 628 | 1965 |  | M14x1,50 | 17 | ULTRALEGGERA | 8x19 | 19,00 | 8,00 | W0171320253 | 1 | S | 20061207 | 20070106 | 5x112 |  | 45 | 81710249 | L | S17D36 | B | LB56 | TÜV |  |  | DK | YES |  |  | T | Teilegutachten (PB+VB) | 1 | No car modifications required | 235/35 R19---TCOMBI-245/30 R19--- | AfterMarket OZ | MAX 680 KG | MATT BLACK | Racing | 8027529002157 | OZ | 10,91 |  |  | Serie L - ext.diam.75 mm | 592x592x274 | 1 | 184 | e1*2001/116*0307*... | bar: Area 1
VOLKSWAGEN | PASSAT | PASSAT 3C 3.2 V6 FSI DSG | 3C | 03/2005 | 12/2010 | 5x112 | 57,06 | 628 | 1965 |  | M14x1,50 | 17 | ULTRALEGGERA | 8x19 | 19,00 | 8,00 | W0171320653 | 1 | S | 20100121 | 20100220 | 5x112 |  | 41 | 81710249 | L | S17D36 | B | LB56 | TÜV |  |  | DK | YES |  |  | T | Teilegutachten (PB+VB) | 2 | Mods can be necessary to car | 235/35 R19---TCOMBI-245/30 R19--- | AfterMarket OZ | MAX 680 KG | MATT BLACK | Racing | 8027529048742 | OZ | 10,91 |  |  | Serie L - ext.diam.75 mm | 592x592x274 | 1 | 184 | e1*2001/116*0307*... | bar: Area 1
VOLKSWAGEN | PASSAT | PASSAT 3C 3.2 V6 FSI DSG | 3C | 03/2005 | 12/2010 | 5x112 | 57,06 | 628 | 1965 |  | M14x1,50 | 17 | ULTRALEGGERA | 8x19 | 19,00 | 8,00 | W0171320661 | 1 | S | 20081103 | 20081203 | 5x112 |  | 41 | 81710249 | L | S17D36 | B | LB56 | TÜV |  |  | DK | YES |  |  | T | Teilegutachten (PB+VB) | 2 | Mods can be necessary to car | 235/35 R19---TCOMBI-245/30 R19--- | AfterMarket OZ | MAX 680 KG | CHRYSTAL TITANIUM | Racing | 8027529002218 | OZ | 10,91 |  |  | Serie L - ext.diam.75 mm | 592x592x274 | 1 | 184 | e1*2001/116*0307*... | bar: Area 1
VOLKSWAGEN | PASSAT | PASSAT 3C 3.2 V6 FSI DSG | 3C | 03/2005 | 12/2010 | 5x112 | 57,06 | 628 | 1965 |  | M14x1,50 | 17 | ULTRALEGGERA HLT | 8x19 | 19,00 | 8,00 | W01713201AN6 | 3 | S | 20120302 | 20120401 | 5x112 |  | 35 | 81710261 | XL | S17D36 | B | LB56 | TÜV |  |  | DK | YES |  |  | T | Teilegutachten (PB+VB) | 2 | Mods can be necessary to car | 235/35 R19---TCOMBI-245/30 R19--- | AfterMarket OZ | MAX 680 KG | MATT RACE SILVER | I-Tech | 8027529073195 | OZ | 11,04 |  |  | Serie XL - ext.diam.79 mm | 592x592x274 | 1 | 184 | e1*2001/116*0307*... | bar: Area 1
VOLKSWAGEN | PASSAT | PASSAT 3C 3.2 V6 FSI DSG | 3C | 03/2005 | 12/2010 | 5x112 | 57,06 | 628 | 1965 |  | M14x1,50 | 17 | ULTRALEGGERA HLT | 8x19 | 19,00 | 8,00 | W01713201AP3 | 3 | S | 20121203 | 20130102 | 5x112 |  | 35 | 81710261 | XL | S17D36 | B | LB56 | TÜV |  |  | DK | YES |  |  | T | Teilegutachten (PB+VB) | 2 | Mods can be necessary to car | 235/35 R19---TCOMBI-245/30 R19--- | AfterMarket OZ | MAX 680 KG | ACID GREEN | I-Tech | 8027529083798 | OZ | 11,04 |  |  | Serie XL - ext.diam.79 mm | 592x592x274 | 1 | 184 | e1*2001/116*0307*... | bar: Area 1
VOLKSWAGEN | PASSAT | PASSAT 3C 3.2 V6 FSI DSG | 3C | 03/2005 | 12/2010 | 5x112 | 57,06 | 628 | 1965 |  | M14x1,50 | 17 | ULTRALEGGERA HLT | 8x19 | 19,00 | 8,00 | W01713201A22 | 3 | S | 20120302 | 20120401 | 5x112 |  | 35 | 81710261 | XL | S17D36 | B | LB56 | TÜV |  |  | DK | YES |  |  | T | Teilegutachten (PB+VB) | 2 | Mods can be necessary to car | 235/35 R19---TCOMBI-245/30 R19--- | AfterMarket OZ | MAX 680 KG | MATT GRAPHIT SILVER | I-Tech | 8027529073188 | OZ | 11,04 |  |  | Serie XL - ext.diam.79 mm | 592x592x274 | 1 | 184 | e1*2001/116*0307*... | bar: Area 1
VOLKSWAGEN | PASSAT | PASSAT 3C 3.2 V6 FSI DSG | 3C | 03/2005 | 12/2010 | 5x112 | 57,06 | 628 | 1965 |  | M14x1,50 | 17 | ULTRALEGGERA HLT | 8x19 | 19,00 | 8,00 | W01713201A30 | 3 | S | 20120302 | 20120401 | 5x112 |  | 35 | 81710261 | XL | S17D36 | B | LB56 | TÜV |  |  | DK | YES |  |  | T | Teilegutachten (PB+VB) | 2 | Mods can be necessary to car | 235/35 R19---TCOMBI-245/30 R19--- | AfterMarket OZ | MAX 680 KG | WHITE | I-Tech | 8027529073140 | OZ | 11,04 |  |  | Serie XL - ext.diam.79 mm | 592x592x274 | 1 | 184 | e1*2001/116*0307*... | bar: Area 1
VOLKSWAGEN | PASSAT | PASSAT 3C 3.2 V6 FSI DSG | 3C | 03/2005 | 12/2010 | 5x112 | 57,06 | 628 | 1965 |  | M14x1,50 | 17 | ULTRALEGGERA HLT | 8x19 | 19,00 | 8,00 | W01713201A53 | 1 | S | 20120302 | 20120401 | 5x112 |  | 35 | 81710261 | XL | S17D36 | B | LB56 | TÜV |  |  | DK | YES |  |  | T | Teilegutachten (PB+VB) | 2 | Mods can be necessary to car | 235/35 R19---TCOMBI-245/30 R19--- | AfterMarket OZ | MAX 680 KG | MATT BLACK | I-Tech | 8027529073133 | OZ | 10,99 |  |  | Serie XL - ext.diam.79 mm | 592x592x274 | 1 | 184 | e1*2001/116*0307*... | bar: Area 1
VOLKSWAGEN | PASSAT | PASSAT 3C 3.2 V6 FSI DSG | 3C | 03/2005 | 12/2010 | 5x112 | 57,06 | 628 | 1965 |  | M14x1,50 | 17 | ULTRALEGGERA HLT | 8x19 | 19,00 | 8,00 | W01713201A71 | 3 | S | 20120302 | 20120401 | 5x112 |  | 35 | 81710261 | XL | S17D36 | B | LB56 | TÜV |  |  | DK | YES |  |  | T | Teilegutachten (PB+VB) | 2 | Mods can be necessary to car | 235/35 R19---TCOMBI-245/30 R19--- | AfterMarket OZ | MAX 680 KG | ORANGE | I-Tech | 8027529073164 | OZ | 11,04 |  |  | Serie XL - ext.diam.79 mm | 592x592x274 | 1 | 184 | e1*2001/116*0307*... | bar: Area 1
VOLKSWAGEN | PASSAT | PASSAT 3C 3.2 V6 FSI DSG | 3C | 03/2005 | 12/2010 | 5x112 | 57,06 | 628 | 1965 |  | M14x1,50 | 17 | ULTRALEGGERA HLT | 8x19 | 19,00 | 8,00 | W01713201A76 | 3 | S | 20120302 | 20120401 | 5x112 |  | 35 | 81710261 | XL | S17D36 | B | LB56 | TÜV |  |  | DK | YES |  |  | T | Teilegutachten (PB+VB) | 2 | Mods can be necessary to car | 235/35 R19---TCOMBI-245/30 R19--- | AfterMarket OZ | MAX 680 KG | RACE GOLD | I-Tech | 8027529073171 | OZ | 11,04 |  |  | Serie XL - ext.diam.79 mm | 592x592x274 | 1 | 184 | e1*2001/116*0307*... | bar: Area 1
VOLKSWAGEN | PASSAT | PASSAT 3C 3.2 V6 FSI DSG | 3C | 03/2005 | 12/2010 | 5x112 | 57,06 | 628 | 1965 |  | M14x1,50 | 17 | ULTRALEGGERA HLT | 8x19 | 19,00 | 8,00 | W01713201A84 | 3 | S | 20120302 | 20120401 | 5x112 |  | 35 | 81710261 | XL | S17D36 | B | LB56 | TÜV |  |  | DK | YES |  |  | T | Teilegutachten (PB+VB) | 2 | Mods can be necessary to car | 235/35 R19---TCOMBI-245/30 R19--- | AfterMarket OZ | MAX 680 KG | RED | I-Tech | 8027529073157 | OZ | 11,04 |  |  | Serie XL - ext.diam.79 mm | 592x592x274 | 1 | 184 | e1*2001/116*0307*... | bar: Area 1
VOLKSWAGEN | PASSAT | PASSAT 3C 3.2 V6 FSI DSG | 3C | 03/2005 | 12/2010 | 5x112 | 57,06 | 628 | 1965 |  | M14x1,50 | 17 | ULTRALEGGERA HLT | 8x19 | 19,00 | 8,00 | W01713202AN6 | 3 | S | 20120302 | 20120401 | 5x112 |  | 45 | 81710249 | L | S17D36 | B | LB56 | TÜV |  |  | DK | YES |  |  | T | Teilegutachten (PB+VB) | 1 | No car modifications required | 235/35 R19---TCOMBI-245/30 R19--- | AfterMarket OZ | MAX 680 KG | MATT RACE SILVER | I-Tech | 8027529073263 | OZ | 11,04 |  |  | Serie L - ext.diam.75 mm | 592x592x274 | 1 | 184 | e1*2001/116*0307*... | bar: Area 1
VOLKSWAGEN | PASSAT | PASSAT 3C 3.2 V6 FSI DSG | 3C | 03/2005 | 12/2010 | 5x112 | 57,06 | 628 | 1965 |  | M14x1,50 | 17 | ULTRALEGGERA HLT | 8x19 | 19,00 | 8,00 | W01713202AP3 | 3 | S | 20121203 | 20130102 | 5x112 |  | 45 | 81710249 | L | S17D36 | B | LB56 | TÜV |  |  | DK | YES |  |  | T | Teilegutachten (PB+VB) | 1 | No car modifications required | 235/35 R19---TCOMBI-245/30 R19--- | AfterMarket OZ | MAX 680 KG | ACID GREEN | I-Tech | 8027529083804 | OZ | 11,04 |  |  | Serie L - ext.diam.75 mm | 592x592x274 | 1 | 184 | e1*2001/116*0307*... | bar: Area 1
VOLKSWAGEN | PASSAT | PASSAT 3C 3.2 V6 FSI DSG | 3C | 03/2005 | 12/2010 | 5x112 | 57,06 | 628 | 1965 |  | M14x1,50 | 17 | ULTRALEGGERA HLT | 8x19 | 19,00 | 8,00 | W01713202A22 | 3 | S | 20120302 | 20120401 | 5x112 |  | 45 | 81710249 | L | S17D36 | B | LB56 | TÜV |  |  | DK | YES |  |  | T | Teilegutachten (PB+VB) | 1 | No car modifications required | 235/35 R19---TCOMBI-245/30 R19--- | AfterMarket OZ | MAX 680 KG | MATT GRAPHIT SILVER | I-Tech | 8027529073256 | OZ | 11,04 |  |  | Serie L - ext.diam.75 mm | 592x592x274 | 1 | 184 | e1*2001/116*0307*... | bar: Area 1
VOLKSWAGEN | PASSAT | PASSAT 3C 3.2 V6 FSI DSG | 3C | 03/2005 | 12/2010 | 5x112 | 57,06 | 628 | 1965 |  | M14x1,50 | 17 | ULTRALEGGERA HLT | 8x19 | 19,00 | 8,00 | W01713202A30 | 3 | S | 20120302 | 20120401 | 5x112 |  | 45 | 81710249 | L | S17D36 | B | LB56 | TÜV |  |  | DK | YES |  |  | T | Teilegutachten (PB+VB) | 1 | No car modifications required | 235/35 R19---TCOMBI-245/30 R19--- | AfterMarket OZ | MAX 680 KG | WHITE | I-Tech | 8027529073218 | OZ | 11,04 |  |  | Serie L - ext.diam.75 mm | 592x592x274 | 1 | 184 | e1*2001/116*0307*... | bar: Area 1
VOLKSWAGEN | PASSAT | PASSAT 3C 3.2 V6 FSI DSG | 3C | 03/2005 | 12/2010 | 5x112 | 57,06 | 628 | 1965 |  | M14x1,50 | 17 | ULTRALEGGERA HLT | 8x19 | 19,00 | 8,00 | W01713202A53 | 1 | S | 20120302 | 20120401 | 5x112 |  | 45 | 81710249 | L | S17D36 | B | LB56 | TÜV |  |  | DK | YES |  |  | T | Teilegutachten (PB+VB) | 1 | No car modifications required | 235/35 R19---TCOMBI-245/30 R19--- | AfterMarket OZ | MAX 680 KG | MATT BLACK | I-Tech | 8027529073201 | OZ | 10,91 |  |  | Serie L - ext.diam.75 mm | 592x592x274 | 1 | 184 | e1*2001/116*0307*... | bar: Area 1
VOLKSWAGEN | PASSAT | PASSAT 3C 3.2 V6 FSI DSG | 3C | 03/2005 | 12/2010 | 5x112 | 57,06 | 628 | 1965 |  | M14x1,50 | 17 | ULTRALEGGERA HLT | 8x19 | 19,00 | 8,00 | W01713202A71 | 3 | S | 20120302 | 20120401 | 5x112 |  | 45 | 81710249 | L | S17D36 | B | LB56 | TÜV |  |  | DK | YES |  |  | T | Teilegutachten (PB+VB) | 1 | No car modifications required | 235/35 R19---TCOMBI-245/30 R19--- | AfterMarket OZ | MAX 680 KG | ORANGE | I-Tech | 8027529073232 | OZ | 11,04 |  |  | Serie L - ext.diam.75 mm | 592x592x274 | 1 | 184 | e1*2001/116*0307*... | bar: Area 1
VOLKSWAGEN | PASSAT | PASSAT 3C 3.2 V6 FSI DSG | 3C | 03/2005 | 12/2010 | 5x112 | 57,06 | 628 | 1965 |  | M14x1,50 | 17 | ULTRALEGGERA HLT | 8x19 | 19,00 | 8,00 | W01713202A76 | 3 | S | 20120302 | 20120401 | 5x112 |  | 45 | 81710249 | L | S17D36 | B | LB56 | TÜV |  |  | DK | YES |  |  | T | Teilegutachten (PB+VB) | 1 | No car modifications required | 235/35 R19---TCOMBI-245/30 R19--- | AfterMarket OZ | MAX 680 KG | RACE GOLD | I-Tech | 8027529073249 | OZ | 11,04 |  |  | Serie L - ext.diam.75 mm | 592x592x274 | 1 | 184 | e1*2001/116*0307*... | bar: Area 1
VOLKSWAGEN | PASSAT | PASSAT 3C 3.2 V6 FSI DSG | 3C | 03/2005 | 12/2010 | 5x112 | 57,06 | 628 | 1965 |  | M14x1,50 | 17 | ULTRALEGGERA HLT | 8x19 | 19,00 | 8,00 | W01713202A84 | 3 | S | 20120302 | 20120401 | 5x112 |  | 45 | 81710249 | L | S17D36 | B | LB56 | TÜV |  |  | DK | YES |  |  | T | Teilegutachten (PB+VB) | 1 | No car modifications required | 235/35 R19---TCOMBI-245/30 R19--- | AfterMarket OZ | MAX 680 KG | RED | I-Tech | 8027529073225 | OZ | 11,04 |  |  | Serie L - ext.diam.75 mm | 592x592x274 | 1 | 184 | e1*2001/116*0307*... | bar: Area 1
VOLKSWAGEN | PASSAT | PASSAT 3C 3.2 V6 FSI DSG | 3C | 03/2005 | 12/2010 | 5x112 | 57,06 | 628 | 1965 |  | M14x1,50 | 17 | ULTRALEGGERA HLT | 8x19 | 19,00 | 8,00 | W01713206AN6 | 3 | S | 20120302 | 20120401 | 5x112 |  | 41 | 81710249 | L | S17D36 | B | LB56 | TÜV |  |  | DK | YES |  |  | T | Teilegutachten (PB+VB) | 2 | Mods can be necessary to car | 235/35 R19---TCOMBI-245/30 R19--- | AfterMarket OZ | MAX 680 KG | MATT RACE SILVER | I-Tech | 8027529073331 | OZ | 11,04 |  |  | Serie L - ext.diam.75 mm | 592x592x274 | 1 | 184 | e1*2001/116*0307*... | bar: Area 1
VOLKSWAGEN | PASSAT | PASSAT 3C 3.2 V6 FSI DSG | 3C | 03/2005 | 12/2010 | 5x112 | 57,06 | 628 | 1965 |  | M14x1,50 | 17 | ULTRALEGGERA HLT | 8x19 | 19,00 | 8,00 | W01713206AP3 | 3 | S | 20121203 | 20130102 | 5x112 |  | 41 | 81710249 | L | S17D36 | B | LB56 | TÜV |  |  | DK | YES |  |  | T | Teilegutachten (PB+VB) | 2 | Mods can be necessary to car | 235/35 R19---TCOMBI-245/30 R19--- | AfterMarket OZ | MAX 680 KG | ACID GREEN | I-Tech | 8027529083811 | OZ | 11,04 |  |  | Serie L - ext.diam.75 mm | 592x592x274 | 1 | 184 | e1*2001/116*0307*... | bar: Area 1
VOLKSWAGEN | PASSAT | PASSAT 3C 3.2 V6 FSI DSG | 3C | 03/2005 | 12/2010 | 5x112 | 57,06 | 628 | 1965 |  | M14x1,50 | 17 | ULTRALEGGERA HLT | 8x19 | 19,00 | 8,00 | W01713206A22 | 3 | S | 20120302 | 20120401 | 5x112 |  | 41 | 81710249 | L | S17D36 | B | LB56 | TÜV |  |  | DK | YES |  |  | T | Teilegutachten (PB+VB) | 2 | Mods can be necessary to car | 235/35 R19---TCOMBI-245/30 R19--- | AfterMarket OZ | MAX 680 KG | MATT GRAPHIT SILVER | I-Tech | 8027529073324 | OZ | 11,04 |  |  | Serie L - ext.diam.75 mm | 592x592x274 | 1 | 184 | e1*2001/116*0307*... | bar: Area 1
VOLKSWAGEN | PASSAT | PASSAT 3C 3.2 V6 FSI DSG | 3C | 03/2005 | 12/2010 | 5x112 | 57,06 | 628 | 1965 |  | M14x1,50 | 17 | ULTRALEGGERA HLT | 8x19 | 19,00 | 8,00 | W01713206A30 | 3 | S | 20120302 | 20120401 | 5x112 |  | 41 | 81710249 | L | S17D36 | B | LB56 | TÜV |  |  | DK | YES |  |  | T | Teilegutachten (PB+VB) | 2 | Mods can be necessary to car | 235/35 R19---TCOMBI-245/30 R19--- | AfterMarket OZ | MAX 680 KG | WHITE | I-Tech | 8027529073287 | OZ | 11,04 |  |  | Serie L - ext.diam.75 mm | 592x592x274 | 1 | 184 | e1*2001/116*0307*... | bar: Area 1
VOLKSWAGEN | PASSAT | PASSAT 3C 3.2 V6 FSI DSG | 3C | 03/2005 | 12/2010 | 5x112 | 57,06 | 628 | 1965 |  | M14x1,50 | 17 | ULTRALEGGERA HLT | 8x19 | 19,00 | 8,00 | W01713206A53 | 1 | S | 20120302 | 20120401 | 5x112 |  | 41 | 81710249 | L | S17D36 | B | LB56 | TÜV |  |  | DK | YES |  |  | T | Teilegutachten (PB+VB) | 2 | Mods can be necessary to car | 235/35 R19---TCOMBI-245/30 R19--- | AfterMarket OZ | MAX 680 KG | MATT BLACK | I-Tech | 8027529073270 | OZ | 10,91 |  |  | Serie L - ext.diam.75 mm | 592x592x274 | 1 | 184 | e1*2001/116*0307*... | bar: Area 1
VOLKSWAGEN | PASSAT | PASSAT 3C 3.2 V6 FSI DSG | 3C | 03/2005 | 12/2010 | 5x112 | 57,06 | 628 | 1965 |  | M14x1,50 | 17 | ULTRALEGGERA HLT | 8x19 | 19,00 | 8,00 | W01713206A71 | 3 | S | 20120302 | 20120401 | 5x112 |  | 41 | 81710249 | L | S17D36 | B | LB56 | TÜV |  |  | DK | YES |  |  | T | Teilegutachten (PB+VB) | 2 | Mods can be necessary to car | 235/35 R19---TCOMBI-245/30 R19--- | AfterMarket OZ | MAX 680 KG | ORANGE | I-Tech | 8027529073300 | OZ | 11,04 |  |  | Serie L - ext.diam.75 mm | 592x592x274 | 1 | 184 | e1*2001/116*0307*... | bar: Area 1
VOLKSWAGEN | PASSAT | PASSAT 3C 3.2 V6 FSI DSG | 3C | 03/2005 | 12/2010 | 5x112 | 57,06 | 628 | 1965 |  | M14x1,50 | 17 | ULTRALEGGERA HLT | 8x19 | 19,00 | 8,00 | W01713206A76 | 3 | S | 20120302 | 20120401 | 5x112 |  | 41 | 81710249 | L | S17D36 | B | LB56 | TÜV |  |  | DK | YES |  |  | T | Teilegutachten (PB+VB) | 2 | Mods can be necessary to car | 235/35 R19---TCOMBI-245/30 R19--- | AfterMarket OZ | MAX 680 KG | RACE GOLD | I-Tech | 8027529073317 | OZ | 11,04 |  |  | Serie L - ext.diam.75 mm | 592x592x274 | 1 | 184 | e1*2001/116*0307*... | bar: Area 1
VOLKSWAGEN | PASSAT | PASSAT 3C 3.2 V6 FSI DSG | 3C | 03/2005 | 12/2010 | 5x112 | 57,06 | 628 | 1965 |  | M14x1,50 | 17 | ULTRALEGGERA HLT | 8x19 | 19,00 | 8,00 | W01713206A84 | 3 | S | 20120302 | 20120401 | 5x112 |  | 41 | 81710249 | L | S17D36 | B | LB56 | TÜV |  |  | DK | YES |  |  | T | Teilegutachten (PB+VB) | 2 | Mods can be necessary to car | 235/35 R19---TCOMBI-245/30 R19--- | AfterMarket OZ | MAX 680 KG | RED | I-Tech | 8027529073294 | OZ | 11,04 |  |  | Serie L - ext.diam.75 mm | 592x592x274 | 1 | 184 | e1*2001/116*0307*... | bar: Area 1
VOLKSWAGEN | PASSAT | PASSAT 3C 3.2 V6 FSI DSG | 3C | 03/2005 | 12/2010 | 5x112 | 57,06 | 628 | 1965 |  | M14x1,50 | 17 | VERSILIA | 8x19 | 19,00 | 8,00 | W01840201N6 | 1 |  |  |  | 5x112 |  | 35 | 81710249 | L | S17D36 | B | LB56 | TÜV |  |  | DK | YES |  |  | T | Teilegutachten (PB+VB) | 2 | Mods can be necessary to car | 235/35 R19---TCOMBI-245/30 R19--- | AfterMarket OZ | MAX 775 KG | MATT RACE SILVER | All-Terrain | 8027529052282 | OZ | 16,42 |  |  | Serie L - ext.diam.75 mm | 592x592x274 | 1 | 184 | e1*2001/116*0307*... | bar: Area 1
VOLKSWAGEN | PASSAT | PASSAT 3C 3.2 V6 FSI DSG | 3C | 03/2005 | 12/2010 | 5x112 | 57,06 | 628 | 1965 |  | M14x1,50 | 17 | VERSILIA | 8x19 | 19,00 | 8,00 | W0184020154 | 1 | S | 20090511 | 20090610 | 5x112 |  | 35 | 81710249 | L | S17D36 | B | LB56 | TÜV |  |  | DK | YES |  |  | T | Teilegutachten (PB+VB) | 2 | Mods can be necessary to car | 235/35 R19---TCOMBI-245/30 R19--- | AfterMarket OZ | MAX 775 KG | MATT BLACK + DIAMOND-CUT | All-Terrain | 8027529039375 | OZ | 16,42 |  |  | Serie L - ext.diam.75 mm | 592x592x274 | 1 | 184 | e1*2001/116*0307*... | bar: Area 1
VOLKSWAGEN | PASSAT | PASSAT 3C 3.2 V6 FSI DSG | 3C | 03/2005 | 12/2010 | 5x112 | 57,06 | 628 | 1965 |  | M14x1,50 | 17 | VERSILIA | 8x19 | 19,00 | 8,00 | W01840202N6 | 1 |  |  |  | 5x112 |  | 48 | 81710249 | L | S17D36 | B | LB56 | TÜV |  |  | DK | YES |  |  | T | Teilegutachten (PB+VB) | 1 | No car modifications required | 235/35 R19---TCOMBI-245/30 R19--- | AfterMarket OZ | MAX 670 KG | MATT RACE SILVER | All-Terrain | 8027529052299 | OZ | 15,92 |  |  | Serie L - ext.diam.75 mm | 592x592x274 | 1 | 184 | e1*2001/116*0307*... | bar: Area 1
VOLKSWAGEN | PASSAT | PASSAT 3C 3.2 V6 FSI DSG | 3C | 03/2005 | 12/2010 | 5x112 | 57,06 | 628 | 1965 |  | M14x1,50 | 17 | VERSILIA | 8x19 | 19,00 | 8,00 | W0184020254 | 1 | S | 20090511 | 20090610 | 5x112 |  | 48 | 81710249 | L | S17D36 | B | LB56 | TÜV |  |  | DK | YES |  |  | T | Teilegutachten (PB+VB) | 1 | No car modifications required | 235/35 R19---TCOMBI-245/30 R19--- | AfterMarket OZ | MAX 670 KG | MATT BLACK + DIAMOND-CUT | All-Terrain | 8027529039399 | OZ | 15,92 |  |  | Serie L - ext.diam.75 mm | 592x592x274 | 1 | 184 | e1*2001/116*0307*... | bar: Area 1
VOLKSWAGEN | PASSAT | PASSAT 3C 3.2 V6 FSI DSG | 3C | 03/2005 | 12/2010 | 5x112 | 57,06 | 628 | 1965 |  | M14x1,50 | 17 | X5B | 8x19 | 19,00 | 8,00 | W85069201N5 | 1 | S | 20121005 | 20121104 | 5x112 |  | 35 | 81710451 | L | S17D36 | B |  |  |  |  | DK | YES |  |  | T | Teilegutachten (PB+VB) | 2 | Mods can be necessary to car | 235/35 R19---TCOMBI-245/30 R19--- | AfterMarket OZ | MAX 730 KG | MATT GRAPHITE DIAMOND CUT | X-Line | 8027529079838 | OZ | 14,01 |  |  | Serie L - ext.diam.75 mm | 593x593x274 | 1 | 184 | e1*2001/116*0307*... | bar: Area 1
VOLKSWAGEN | PASSAT | PASSAT 3C 3.2 V6 FSI DSG | 3C | 03/2005 | 12/2010 | 5x112 | 57,06 | 628 | 1965 |  | M14x1,50 | 17 | X5B | 8x19 | 19,00 | 8,00 | W85069202N5 | 1 | S | 20121005 | 20121104 | 5x112 |  | 48 | 81710451 | L | S17D36 | B |  |  |  |  | DK | YES |  |  | T | Teilegutachten (PB+VB) | 1 | No car modifications required | 235/35 R19---TCOMBI-245/30 R19--- | AfterMarket OZ | MAX 730 KG | MATT GRAPHITE DIAMOND CUT | X-Line | 8027529079845 | OZ | 13,61 |  |  | Serie L - ext.diam.75 mm | 593x593x274 | 1 | 184 | e1*2001/116*0307*... | bar: Area 1
VOLKSWAGEN | PASSAT | PASSAT 3C 3.2 V6 FSI DSG | 3C | 03/2005 | 12/2010 | 5x112 | 57,06 | 628 | 1965 |  | M14x1,50 | 17 | EGO | 8½x19 | 19,00 | 8,50 | W8504820354 | 1 | S | 20110726 | 20110825 | 5x112 |  | 38 | 81710451 | L | S17D36 | B |  | TÜV |  |  | DK | YES |  |  | T | Teilegutachten (PB+VB) | 2 | Mods can be necessary to car |  | AfterMarket OZ | MAX 750 KG | MATT BLACK + DIAMOND-CUT | X-Line | 8027529065565 | OZ | 14,31 |  |  | Serie L - ext.diam.75 mm | 593x593x287 | 1 | 184 | e1*2001/116*0307*... | bar: Area 1
VOLKSWAGEN | PASSAT | PASSAT 3C 3.2 V6 FSI DSG | 3C | 03/2005 | 12/2010 | 5x112 | 57,06 | 628 | 1965 |  | M14x1,50 | 17 | EGO | 8½x19 | 19,00 | 8,50 | W8504820454 | 1 | S | 20110726 | 20110825 | 5x112 |  | 44 | 81710451 | L | S17D36 | B |  | TÜV |  |  | DK | YES |  |  | T | Teilegutachten (PB+VB) | 1 | No car modifications required |  | AfterMarket OZ | MAX 750 KG | MATT BLACK + DIAMOND-CUT | X-Line | 8027529065572 | OZ | 14,31 |  |  | Serie L - ext.diam.75 mm | 593x593x287 | 1 | 184 | e1*2001/116*0307*... | bar: Area 1
VOLKSWAGEN | PASSAT | PASSAT 3C 3.2 V6 FSI DSG | 3C | 03/2005 | 12/2010 | 5x112 | 57,06 | 628 | 1965 |  | M14x1,50 | 17 | QUARANTA | 8½x19 | 19,00 | 8,50 | W01857203G2 | 1 |  |  |  | 5x112 |  | 38 | 81710249 | L | S17D36 | B |  | TÜV |  |  | DK | YES |  |  | T | Teilegutachten (PB+VB) | 2 | Mods can be necessary to car |  | AfterMarket OZ | MAX 730 KG | GRIGIO CORSA DIAMANTATO | Via Veneto | 8027529052589 | OZ | 13,81 |  |  | Serie L - ext.diam.75 mm | 592x592x286 | 1 | 184 | e1*2001/116*0307*... | bar: Area 1
VOLKSWAGEN | PASSAT | PASSAT 3C 3.2 V6 FSI DSG | 3C | 03/2005 | 12/2010 | 5x112 | 57,06 | 628 | 1965 |  | M14x1,50 | 17 | QUARANTA | 8½x19 | 19,00 | 8,50 | W01857204G2 | 1 |  |  |  | 5x112 |  | 44 | 81710249 | L | S17D36 | B |  | TÜV |  |  | DK | YES |  |  | T | Teilegutachten (PB+VB) | 1 | No car modifications required |  | AfterMarket OZ | MAX 675 KG | GRIGIO CORSA DIAMANTATO | Via Veneto | 8027529052596 | OZ | 13,71 |  |  | Serie L - ext.diam.75 mm | 592x592x286 | 1 | 184 | e1*2001/116*0307*... | bar: Area 1
VOLKSWAGEN | PASSAT | PASSAT 3C 3.2 V6 FSI DSG | 3C | 03/2005 | 12/2010 | 5x112 | 57,06 | 628 | 1965 |  | M14x1,50 | 17 | SUPERTURISMO LM | 8½x19 | 19,00 | 8,50 | W0185220319 | 1 |  |  |  | 5x112 |  | 38 | 81710249 | L | S17D36 | B | LB56 | TÜV |  |  | DK | YES |  |  | T | Teilegutachten (PB+VB) | 2 | Mods can be necessary to car |  | AfterMarket OZ | MAX 725 KG | MATT RACE SILVER + BLACK LETTERING | Racing | 8027529043624 | OZ | 13,21 |  |  | Serie L - ext.diam.75 mm | 592x592x286 | 1 | 184 | e1*2001/116*0307*... | bar: Area 1
VOLKSWAGEN | PASSAT | PASSAT 3C 3.2 V6 FSI DSG | 3C | 03/2005 | 12/2010 | 5x112 | 57,06 | 628 | 1965 |  | M14x1,50 | 17 | SUPERTURISMO LM | 8½x19 | 19,00 | 8,50 | W0185220346 | 1 |  |  |  | 5x112 |  | 38 | 81710249 | L | S17D36 | B | LB56 | TÜV |  |  | DK | YES |  |  | T | Teilegutachten (PB+VB) | 2 | Mods can be necessary to car |  | AfterMarket OZ | MAX 725 KG | MATT GRAPHITE + SILVER LETTERING | Racing | 8027529043631 | OZ | 13,21 |  |  | Serie L - ext.diam.75 mm | 592x592x286 | 1 | 184 | e1*2001/116*0307*... | bar: Area 1
VOLKSWAGEN | PASSAT | PASSAT 3C 3.2 V6 FSI DSG | 3C | 03/2005 | 12/2010 | 5x112 | 57,06 | 628 | 1965 |  | M14x1,50 | 17 | SUPERTURISMO LM | 8½x19 | 19,00 | 8,50 | W0185220919 | 1 |  |  |  | 5x112 |  | 44 | 81710249 | L | S17D36 | B | LB56 | TÜV |  |  | DK | YES |  |  | T | Teilegutachten (PB+VB) | 1 | No car modifications required |  | AfterMarket OZ | MAX 690 KG | MATT RACE SILVER + BLACK LETTERING | Racing | 8027529043747 | OZ | 13,01 |  |  | Serie L - ext.diam.75 mm | 592x592x286 | 1 | 184 | e1*2001/116*0307*... | bar: Area 1
VOLKSWAGEN | PASSAT | PASSAT 3C 3.2 V6 FSI DSG | 3C | 03/2005 | 12/2010 | 5x112 | 57,06 | 628 | 1965 |  | M14x1,50 | 17 | SUPERTURISMO LM | 8½x19 | 19,00 | 8,50 | W0185220946 | 1 |  |  |  | 5x112 |  | 44 | 81710249 | L | S17D36 | B | LB56 | TÜV |  |  | DK | YES |  |  | T | Teilegutachten (PB+VB) | 1 | No car modifications required |  | AfterMarket OZ | MAX 690 KG | MATT GRAPHITE + SILVER LETTERING | Racing | 8027529043754 | OZ | 13,01 |  |  | Serie L - ext.diam.75 mm | 592x592x286 | 1 | 184 | e1*2001/116*0307*... | bar: Area 1
VOLKSWAGEN | PASSAT | PASSAT 3C 3.2 V6 FSI DSG | 3C | 03/2005 | 12/2010 | 5x112 | 57,06 | 628 | 1965 |  | M14x1,50 | 17 | ULTRALEGGERA HLT | 8½x19 | 19,00 | 8,50 | W01803203N6 | 3 | S | 20110912 | 20111012 | 5x112 |  | 38 | 81710249 | L | S17D36 | B | LB56 | TÜV |  |  | DK | YES |  |  | T | Teilegutachten (PB+VB) | 2 | Mods can be necessary to car |  | AfterMarket OZ | MAX 715 KG | MATT RACE SILVER | I-Tech | 8027529068009 | OZ | 11,88 |  |  | Serie L - ext.diam.75 mm | 592x592x286 | 1 | 184 | e1*2001/116*0307*... | bar: Area 1
VOLKSWAGEN | PASSAT | PASSAT 3C 3.2 V6 FSI DSG | 3C | 03/2005 | 12/2010 | 5x112 | 57,06 | 628 | 1965 |  | M14x1,50 | 17 | ULTRALEGGERA HLT | 8½x19 | 19,00 | 8,50 | W01803203P3 | 3 | S | 20121203 | 20130102 | 5x112 |  | 38 | 81710249 | L | S17D36 | B | LB56 | TÜV |  |  | DK | YES |  |  | T | Teilegutachten (PB+VB) | 2 | Mods can be necessary to car |  | AfterMarket OZ | MAX 715 KG | ACID GREEN | I-Tech | 8027529083897 | OZ | 11,88 |  |  | Serie L - ext.diam.75 mm | 592x592x286 | 1 | 184 | e1*2001/116*0307*... | bar: Area 1
VOLKSWAGEN | PASSAT | PASSAT 3C 3.2 V6 FSI DSG | 3C | 03/2005 | 12/2010 | 5x112 | 57,06 | 628 | 1965 |  | M14x1,50 | 17 | ULTRALEGGERA HLT | 8½x19 | 19,00 | 8,50 | W0180320322 | 3 | S | 20110912 | 20111012 | 5x112 |  | 38 | 81710249 | L | S17D36 | B | LB56 | TÜV |  |  | DK | YES |  |  | T | Teilegutachten (PB+VB) | 2 | Mods can be necessary to car |  | AfterMarket OZ | MAX 715 KG | MATT GRAPHIT SILVER | I-Tech | 8027529067996 | OZ | 11,88 |  |  | Serie L - ext.diam.75 mm | 592x592x286 | 1 | 184 | e1*2001/116*0307*... | bar: Area 1
VOLKSWAGEN | PASSAT | PASSAT 3C 3.2 V6 FSI DSG | 3C | 03/2005 | 12/2010 | 5x112 | 57,06 | 628 | 1965 |  | M14x1,50 | 17 | ULTRALEGGERA HLT | 8½x19 | 19,00 | 8,50 | W0180320330 | 3 | S | 20110912 | 20111012 | 5x112 |  | 38 | 81710249 | L | S17D36 | B | LB56 | TÜV |  |  | DK | YES |  |  | T | Teilegutachten (PB+VB) | 2 | Mods can be necessary to car |  | AfterMarket OZ | MAX 715 KG | WHITE | I-Tech | 8027529067958 | OZ | 11,88 |  |  | Serie L - ext.diam.75 mm | 592x592x286 | 1 | 184 | e1*2001/116*0307*... | bar: Area 1
VOLKSWAGEN | PASSAT | PASSAT 3C 3.2 V6 FSI DSG | 3C | 03/2005 | 12/2010 | 5x112 | 57,06 | 628 | 1965 |  | M14x1,50 | 17 | ULTRALEGGERA HLT | 8½x19 | 19,00 | 8,50 | W0180320353 | 1 | S | 20080728 | 20080827 | 5x112 |  | 38 | 81710249 | L | S17D36 | B | LB56 | TÜV |  |  | DK | YES |  |  | T | Teilegutachten (PB+VB) | 2 | Mods can be necessary to car |  | AfterMarket OZ | MAX 715 KG | MATT BLACK | I-Tech | 8027529006377 | OZ | 11,88 |  |  | Serie L - ext.diam.75 mm | 592x592x286 | 1 | 184 | e1*2001/116*0307*... | bar: Area 1
VOLKSWAGEN | PASSAT | PASSAT 3C 3.2 V6 FSI DSG | 3C | 03/2005 | 12/2010 | 5x112 | 57,06 | 628 | 1965 |  | M14x1,50 | 17 | ULTRALEGGERA HLT | 8½x19 | 19,00 | 8,50 | W0180320371 | 3 | S | 20110912 | 20111012 | 5x112 |  | 38 | 81710249 | L | S17D36 | B | LB56 | TÜV |  |  | DK | YES |  |  | T | Teilegutachten (PB+VB) | 2 | Mods can be necessary to car |  | AfterMarket OZ | MAX 715 KG | ORANGE | I-Tech | 8027529067972 | OZ | 11,88 |  |  | Serie L - ext.diam.75 mm | 592x592x286 | 1 | 184 | e1*2001/116*0307*... | bar: Area 1
VOLKSWAGEN | PASSAT | PASSAT 3C 3.2 V6 FSI DSG | 3C | 03/2005 | 12/2010 | 5x112 | 57,06 | 628 | 1965 |  | M14x1,50 | 17 | ULTRALEGGERA HLT | 8½x19 | 19,00 | 8,50 | W0180320376 | 3 | S | 20110912 | 20111012 | 5x112 |  | 38 | 81710249 | L | S17D36 | B | LB56 | TÜV |  |  | DK | YES |  |  | T | Teilegutachten (PB+VB) | 2 | Mods can be necessary to car |  | AfterMarket OZ | MAX 715 KG | RACE GOLD | I-Tech | 8027529067989 | OZ | 11,88 |  |  | Serie L - ext.diam.75 mm | 592x592x286 | 1 | 184 | e1*2001/116*0307*... | bar: Area 1
VOLKSWAGEN | PASSAT | PASSAT 3C 3.2 V6 FSI DSG | 3C | 03/2005 | 12/2010 | 5x112 | 57,06 | 628 | 1965 |  | M14x1,50 | 17 | ULTRALEGGERA HLT | 8½x19 | 19,00 | 8,50 | W0180320384 | 3 | S | 20110912 | 20111012 | 5x112 |  | 38 | 81710249 | L | S17D36 | B | LB56 | TÜV |  |  | DK | YES |  |  | T | Teilegutachten (PB+VB) | 2 | Mods can be necessary to car |  | AfterMarket OZ | MAX 715 KG | RED | I-Tech | 8027529067965 | OZ | 11,88 |  |  | Serie L - ext.diam.75 mm | 592x592x286 | 1 | 184 | e1*2001/116*0307*... | bar: Area 1
VOLKSWAGEN | PASSAT | PASSAT 3C 3.2 V6 FSI DSG | 3C | 03/2005 | 12/2010 | 5x112 | 57,06 | 628 | 1965 |  | M14x1,50 | 17 | VITTORIA | 8½x19 | 19,00 | 8,50 | W0188220173 | 1 | S | 20110913 | 20111013 | 5x112 |  | 38 | 81710451 | L | S17D36 | B |  | TÜV |  |  | DK | YES |  |  | T | Teilegutachten (PB+VB) | 2 | Mods can be necessary to car |  | AfterMarket OZ | MAX 730 KG | MATT DARK GRAPHITE | Via Veneto | 8027529069662 | OZ | 14,11 |  |  | Serie L - ext.diam.75 mm | 592x592x286 | 1 | 184 | e1*2001/116*0307*... | bar: Area 1
VOLKSWAGEN | PASSAT | PASSAT 3C 3.2 V6 FSI DSG | 3C | 03/2005 | 12/2010 | 5x112 | 57,06 | 628 | 1965 |  | M14x1,50 | 17 | VITTORIA | 8½x19 | 19,00 | 8,50 | W0188220273 | 1 | S | 20110913 | 20111013 | 5x112 |  | 44 | 81710451 | L | S17D36 | B |  | TÜV |  |  | DK | YES |  |  | T | Teilegutachten (PB+VB) | 1 | No car modifications required |  | AfterMarket OZ | MAX 690 KG | MATT DARK GRAPHITE | Via Veneto | 8027529069679 | OZ | 14,13 |  |  | Serie L - ext.diam.75 mm | 592x592x286 | 1 | 184 | e1*2001/116*0307*... | bar: Area 1
VOLKSWAGEN | PASSAT | PASSAT 3C 3.2 V6 FSI DSG | 3C | 03/2005 | 12/2010 | 5x112 | 57,06 | 628 | 1965 |  | M14x1,50 | 17 | SARDEGNA | 9x19 | 19,00 | 9,00 | W0176620122 | 1 |  |  |  | 5x112 |  | 45 | 81710261 | XL | S17D36 | B | LB56 | TÜV |  |  | DK | YES | C0270 | REAR | T | Teilegutachten (PB+VB) | 1 | No car modifications required | 235/35 R19---TCOMBI-255/30 R19---TCOMBI-265/30 R19-R--TCOMBI | AfterMarket OZ | MAX 950 KG | MATT GRAPHIT SILVER | All-Terrain | 8027529046366 | OZ | 17,65 |  |  | Serie XL - ext.diam.79 mm | 592x592x312 | 1 | 184 | e1*2001/116*0307*... | bar: Area 1
VOLKSWAGEN | PASSAT | PASSAT 3C 3.2 V6 FSI DSG | 3C | 03/2005 | 12/2010 | 5x112 | 57,06 | 628 | 1965 |  | M14x1,50 | 17 | SARDEGNA | 9x19 | 19,00 | 9,00 | W0176620222 | 1 |  |  |  | 5x112 |  | 35 | 81710261 | XL | S17D36 | B | LB56 | TÜV |  |  | DK | YES | C0270 | REAR | T | Teilegutachten (PB+VB) | 2 | Mods can be necessary to car | 235/35 R19---TCOMBI-255/30 R19---TCOMBI-265/30 R19-R--TCOMBI | AfterMarket OZ | MAX 950 KG | MATT GRAPHIT SILVER | All-Terrain | 8027529046373 | OZ | 17,65 |  |  | Serie XL - ext.diam.79 mm | 592x592x312 | 1 | 184 | e1*2001/116*0307*... | bar: Area 1
VOLKSWAGEN | PASSAT | PASSAT 3C 3.2 V6 FSI DSG | 3C | 03/2005 | 12/2010 | 5x112 | 57,06 | 628 | 1965 |  | M14x1,50 | 17 | ULTRALEGGERA HLT | 9x19 | 19,00 | 9,00 | W01804202N6 | 3 | S | 20110912 | 20111012 | 5x112 |  | 42 | 81710249 | L | S17D36 | B | LB56 | TÜV |  |  | DK | YES |  |  | T | Teilegutachten (PB+VB) | 2 | Mods can be necessary to car | 235/35 R19---TCOMBI-255/30 R19---TCOMBI-265/30 R19-R--TCOMBI | AfterMarket OZ | MAX 695 KG | MATT RACE SILVER | I-Tech | 8027529069051 | OZ | 10,34 |  |  | Serie L - ext.diam.75 mm | 592x592x312 | 1 | 184 | e1*2001/116*0307*... | bar: Area 1
VOLKSWAGEN | PASSAT | PASSAT 3C 3.2 V6 FSI DSG | 3C | 03/2005 | 12/2010 | 5x112 | 57,06 | 628 | 1965 |  | M14x1,50 | 17 | ULTRALEGGERA HLT | 9x19 | 19,00 | 9,00 | W01804202P3 | 3 | S | 20121203 | 20130102 | 5x112 |  | 42 | 81710249 | L | S17D36 | B | LB56 | TÜV |  |  | DK | YES |  |  | T | Teilegutachten (PB+VB) | 2 | Mods can be necessary to car | 235/35 R19---TCOMBI-255/30 R19---TCOMBI-265/30 R19-R--TCOMBI | AfterMarket OZ | MAX 695 KG | ACID GREEN | I-Tech | 8027529084078 | OZ | 10,34 |  |  | Serie L - ext.diam.75 mm | 592x592x312 | 1 | 184 | e1*2001/116*0307*... | bar: Area 1
VOLKSWAGEN | PASSAT | PASSAT 3C 3.2 V6 FSI DSG | 3C | 03/2005 | 12/2010 | 5x112 | 57,06 | 628 | 1965 |  | M14x1,50 | 17 | ULTRALEGGERA HLT | 9x19 | 19,00 | 9,00 | W0180420222 | 3 | S | 20110912 | 20111012 | 5x112 |  | 42 | 81710249 | L | S17D36 | B | LB56 | TÜV |  |  | DK | YES |  |  | T | Teilegutachten (PB+VB) | 2 | Mods can be necessary to car | 235/35 R19---TCOMBI-255/30 R19---TCOMBI-265/30 R19-R--TCOMBI | AfterMarket OZ | MAX 695 KG | MATT GRAPHIT SILVER | I-Tech | 8027529069044 | OZ | 10,34 |  |  | Serie L - ext.diam.75 mm | 592x592x312 | 1 | 184 | e1*2001/116*0307*... | bar: Area 1
VOLKSWAGEN | PASSAT | PASSAT 3C 3.2 V6 FSI DSG | 3C | 03/2005 | 12/2010 | 5x112 | 57,06 | 628 | 1965 |  | M14x1,50 | 17 | ULTRALEGGERA HLT | 9x19 | 19,00 | 9,00 | W0180420230 | 3 | S | 20110912 | 20111012 | 5x112 |  | 42 | 81710249 | L | S17D36 | B | LB56 | TÜV |  |  | DK | YES |  |  | T | Teilegutachten (PB+VB) | 2 | Mods can be necessary to car | 235/35 R19---TCOMBI-255/30 R19---TCOMBI-265/30 R19-R--TCOMBI | AfterMarket OZ | MAX 695 KG | WHITE | I-Tech | 8027529069006 | OZ | 10,34 |  |  | Serie L - ext.diam.75 mm | 592x592x312 | 1 | 184 | e1*2001/116*0307*... | bar: Area 1
VOLKSWAGEN | PASSAT | PASSAT 3C 3.2 V6 FSI DSG | 3C | 03/2005 | 12/2010 | 5x112 | 57,06 | 628 | 1965 |  | M14x1,50 | 17 | ULTRALEGGERA HLT | 9x19 | 19,00 | 9,00 | W0180420253 | 1 | S | 20091123 | 20091223 | 5x112 |  | 42 | 81710249 | L | S17D36 | B | LB56 | TÜV |  |  | DK | YES |  |  | T | Teilegutachten (PB+VB) | 2 | Mods can be necessary to car | 235/35 R19---TCOMBI-255/30 R19---TCOMBI-265/30 R19-R--TCOMBI | AfterMarket OZ | MAX 695 KG | MATT BLACK | I-Tech | 8027529047370 | OZ | 10,34 |  |  | Serie L - ext.diam.75 mm | 592x592x312 | 1 | 184 | e1*2001/116*0307*... | bar: Area 1
VOLKSWAGEN | PASSAT | PASSAT 3C 3.2 V6 FSI DSG | 3C | 03/2005 | 12/2010 | 5x112 | 57,06 | 628 | 1965 |  | M14x1,50 | 17 | ULTRALEGGERA HLT | 9x19 | 19,00 | 9,00 | W0180420261 | 1 | S | 20080718 | 20080817 | 5x112 |  | 42 | 81710249 | L | S17D36 | B | LB56 | TÜV |  |  | DK | YES |  |  | T | Teilegutachten (PB+VB) | 2 | Mods can be necessary to car | 235/35 R19---TCOMBI-255/30 R19---TCOMBI-265/30 R19-R--TCOMBI | AfterMarket OZ | MAX 695 KG | CHRYSTAL TITANIUM | I-Tech | 8027529006452 | OZ | 10,34 |  |  | Serie L - ext.diam.75 mm | 592x592x312 | 1 | 184 | e1*2001/116*0307*... | Area 2: OUT
VOLKSWAGEN | PASSAT | PASSAT 3C 3.2 V6 FSI DSG | 3C | 03/2005 | 12/2010 | 5x112 | 57,06 | 628 | 1965 |  | M14x1,50 | 17 | ULTRALEGGERA HLT | 9x19 | 19,00 | 9,00 | W0180420271 | 3 | S | 20110912 | 20111012 | 5x112 |  | 42 | 81710249 | L | S17D36 | B | LB56 | TÜV |  |  | DK | YES |  |  | T | Teilegutachten (PB+VB) | 2 | Mods can be necessary to car | 235/35 R19---TCOMBI-255/30 R19---TCOMBI-265/30 R19-R--TCOMBI | AfterMarket OZ | MAX 695 KG | ORANGE | I-Tech | 8027529069020 | OZ | 10,34 |  |  | Serie L - ext.diam.75 mm | 592x592x312 | 1 | 184 | e1*2001/116*0307*... | bar: Area 1
VOLKSWAGEN | PASSAT | PASSAT 3C 3.2 V6 FSI DSG | 3C | 03/2005 | 12/2010 | 5x112 | 57,06 | 628 | 1965 |  | M14x1,50 | 17 | ULTRALEGGERA HLT | 9x19 | 19,00 | 9,00 | W0180420276 | 3 | S | 20110912 | 20111012 | 5x112 |  | 42 | 81710249 | L | S17D36 | B | LB56 | TÜV |  |  | DK | YES |  |  | T | Teilegutachten (PB+VB) | 2 | Mods can be necessary to car | 235/35 R19---TCOMBI-255/30 R19---TCOMBI-265/30 R19-R--TCOMBI | AfterMarket OZ | MAX 695 KG | RACE GOLD | I-Tech | 8027529069037 | OZ | 10,34 |  |  | Serie L - ext.diam.75 mm | 592x592x312 | 1 | 184 | e1*2001/116*0307*... | bar: Area 1
VOLKSWAGEN | PASSAT | PASSAT 3C 3.2 V6 FSI DSG | 3C | 03/2005 | 12/2010 | 5x112 | 57,06 | 628 | 1965 |  | M14x1,50 | 17 | ULTRALEGGERA HLT | 9x19 | 19,00 | 9,00 | W0180420284 | 3 | S | 20110912 | 20111012 | 5x112 |  | 42 | 81710249 | L | S17D36 | B | LB56 | TÜV |  |  | DK | YES |  |  | T | Teilegutachten (PB+VB) | 2 | Mods can be necessary to car | 235/35 R19---TCOMBI-255/30 R19---TCOMBI-265/30 R19-R--TCOMBI | AfterMarket OZ | MAX 695 KG | RED | I-Tech | 8027529069013 | OZ | 10,34 |  |  | Serie L - ext.diam.75 mm | 592x592x312 | 1 | 184 | e1*2001/116*0307*... | bar: Area 1
VOLKSWAGEN | PASSAT | PASSAT 3C 3.2 V6 FSI DSG | 3C | 03/2005 | 12/2010 | 5x112 | 57,06 | 628 | 1965 |  | M14x1,50 | 17 | VERSILIA | 9x19 | 19,00 | 9,00 | W01841200N6 | 1 |  |  |  | 5x112 |  | 35 | 81710249 | L | S17D36 | B | LB56 | TÜV |  |  | DK | YES | C0270 | REAR | T | Teilegutachten (PB+VB) | 2 | Mods can be necessary to car | 235/35 R19---TCOMBI-255/30 R19---TCOMBI-265/30 R19-R--TCOMBI | AfterMarket OZ | MAX 875 KG | MATT RACE SILVER | All-Terrain | 8027529052343 | OZ | 17,93 |  |  | Serie L - ext.diam.75 mm | 592x592x312 | 1 | 184 | e1*2001/116*0307*... | bar: Area 1
VOLKSWAGEN | PASSAT | PASSAT 3C 3.2 V6 FSI DSG | 3C | 03/2005 | 12/2010 | 5x112 | 57,06 | 628 | 1965 |  | M14x1,50 | 17 | VERSILIA | 9x19 | 19,00 | 9,00 | W0184120054 | 1 |  |  |  | 5x112 |  | 35 | 81710249 | L | S17D36 | B | LB56 | TÜV |  |  | DK | YES | C0270 | REAR | T | Teilegutachten (PB+VB) | 2 | Mods can be necessary to car | 235/35 R19---TCOMBI-255/30 R19---TCOMBI-265/30 R19-R--TCOMBI | AfterMarket OZ | MAX 875 KG | MATT BLACK + DIAMOND-CUT | All-Terrain | 8027529038064 | OZ | 17,93 |  |  | Serie L - ext.diam.75 mm | 592x592x312 | 1 | 184 | e1*2001/116*0307*... | bar: Area 1
VOLKSWAGEN | PASSAT | PASSAT 3C 3.2 V6 FSI DSG | 3C | 03/2005 | 12/2010 | 5x112 | 57,06 | 628 | 1965 |  | M14x1,50 | 17 | VERSILIA | 9x19 | 19,00 | 9,00 | W01841201N6 | 1 |  |  |  | 5x112 |  | 45 | 81710249 | L | S17D36 | B | LB56 | TÜV |  |  | DK | YES | C0270 | REAR | T | Teilegutachten (PB+VB) | 1 | No car modifications required | 235/35 R19---TCOMBI-255/30 R19---TCOMBI-265/30 R19-R--TCOMBI | AfterMarket OZ | MAX 900 KG | MATT RACE SILVER | All-Terrain | 8027529052350 | OZ | 17,33 |  |  | Serie L - ext.diam.75 mm | 592x592x312 | 1 | 184 | e1*2001/116*0307*... | bar: Area 1
VOLKSWAGEN | PASSAT | PASSAT 3C 3.2 V6 FSI DSG | 3C | 03/2005 | 12/2010 | 5x112 | 57,06 | 628 | 1965 |  | M14x1,50 | 17 | VERSILIA | 9x19 | 19,00 | 9,00 | W0184120154 | 1 | S | 20090306 | 20090405 | 5x112 |  | 45 | 81710249 | L | S17D36 | B | LB56 | TÜV |  |  | DK | YES | C0270 | REAR | T | Teilegutachten (PB+VB) | 1 | No car modifications required | 235/35 R19---TCOMBI-255/30 R19---TCOMBI-265/30 R19-R--TCOMBI | AfterMarket OZ | MAX 900 KG | MATT BLACK + DIAMOND-CUT | All-Terrain | 8027529038071 | OZ | 17,33 |  |  | Serie L - ext.diam.75 mm | 592x592x312 | 1 | 184 | e1*2001/116*0307*... | bar: Area 1
VOLKSWAGEN | PASSAT | PASSAT 3C 3.2 V6 FSI DSG | 3C | 03/2005 | 12/2010 | 5x112 | 57,06 | 628 | 1965 |  | M14x1,50 | 17 | X5B | 9x19 | 19,00 | 9,00 | W85070201N5 | 1 | S | 20121005 | 20121104 | 5x112 |  | 45 | 81710451 | L | S17D36 | B |  |  |  |  | DK | YES |  |  | T | Teilegutachten (PB+VB) | 2 | Mods can be necessary to car | 235/35 R19---TCOMBI-255/30 R19---TCOMBI-265/30 R19-R--TCOMBI | AfterMarket OZ | MAX 730 KG | MATT GRAPHITE DIAMOND CUT | X-Line | 8027529079890 | OZ | 13,81 |  |  | Serie L - ext.diam.75 mm | 593x593x300 | 1 | 184 | e1*2001/116*0307*... | bar: Area 1
VOLKSWAGEN | PASSAT | PASSAT 3C 3.2 V6 FSI DSG | 3C | 03/2005 | 12/2010 | 5x112 | 57,06 | 628 | 1965 |  | M14x1,50 | 17 | EGO | 9½x19 | 19,00 | 9,50 | W8505420154 | 1 | S | 20110726 | 20110825 | 5x112 |  | 35 | 81710451 | L | S17D36 | B |  | TÜV |  |  | DK | YES | C0270 | REAR | T | Teilegutachten (PB+VB) | 2 | Mods can be necessary to car |  | AfterMarket OZ | MAX 735 KG | MATT BLACK + DIAMOND-CUT | X-Line | 8027529065954 | OZ | 14,31 |  |  | Serie L - ext.diam.75 mm | 593x593x313 | 1 | 184 | e1*2001/116*0307*... | bar: Area 1
VOLKSWAGEN | PASSAT | PASSAT 3C 3.2 V6 FSI DSG | 3C | 03/2005 | 12/2010 | 5x112 | 57,06 | 628 | 1965 |  | M14x1,50 | 17 | QUARANTA | 9½x19 | 19,00 | 9,50 | W01858201G2 | 1 |  |  |  | 5x112 |  | 35 | 81710249 | L | S17D36 | B |  | TÜV |  |  | DK | YES | C0270 | REAR | T | Teilegutachten (PB+VB) | 2 | Mods can be necessary to car |  | AfterMarket OZ | MAX 735 KG | GRIGIO CORSA DIAMANTATO | Via Veneto | 8027529052657 | OZ | 14,31 |  |  | Serie L - ext.diam.75 mm | 592x592x312 | 1 | 184 | e1*2001/116*0307*... | bar: Area 1
VOLKSWAGEN | PASSAT | PASSAT 3C 3.2 V6 FSI DSG | 3C | 03/2005 | 12/2010 | 5x112 | 57,06 | 628 | 1965 |  | M14x1,50 | 17 | MONACO HLT | 8x20 | 20,00 | 8,00 | W01899203G1 | 1 | S | 20120711 | 20120810 | 5x112 |  | 45 | 81710535 | XL | S17D36 | B |  |  |  |  | DK | YES |  |  | N | No Certificate | 1 | No car modifications required |  | AfterMarket OZ | MAX 950 KG | GRIGIO CORSA | All-Terrain | 8027529076851 | OZ | 16,32 |  |  | Serie XL - ext.diam.79 mm | 615x615x274 | 1 | 184 | e1*2001/116*0307*... | bar: Area 1
VOLKSWAGEN | PASSAT | PASSAT 3C 3.2 V6 FSI DSG | 3C | 03/2005 | 12/2010 | 5x112 | 57,06 | 628 | 1965 |  | M14x1,50 | 17 | ULTRALEGGERA HLT | 8x20 | 20,00 | 8,00 | W01739200A53 | 3 | S | 20071109 | 20071209 | 5x112 |  | 45 | 81710249 | L | S17D36 | B | LB56 | TÜV |  |  | DK | YES |  |  | S | Strongness Certificate (PB) | 1 | No car modifications required |  | AfterMarket OZ | MAX 645 KG | MATT BLACK | I-Tech | 8027529003376 | OZ | 12,28 |  |  | Serie L - ext.diam.75 mm | 620x620x350 | 1 | 184 | e1*2001/116*0307*... | bar: Area 1
VOLKSWAGEN | PASSAT | PASSAT 3C 3.2 V6 FSI DSG | 3C | 03/2005 | 12/2010 | 5x112 | 57,06 | 628 | 1965 |  | M14x1,50 | 17 | ULTRALEGGERA HLT | 8x20 | 20,00 | 8,00 | W01739200N6 | 3 | S | 20110912 | 20111012 | 5x112 |  | 45 | 81710249 | L | S17D36 | B | LB56 | TÜV |  |  | DK | YES |  |  | S | Strongness Certificate (PB) | 1 | No car modifications required |  | AfterMarket OZ | MAX 645 KG | MATT RACE SILVER | I-Tech | 8027529067576 | OZ | 12,28 |  |  | Serie L - ext.diam.75 mm | 615x615x274 | 1 | 184 | e1*2001/116*0307*... | bar: Area 1
VOLKSWAGEN | PASSAT | PASSAT 3C 3.2 V6 FSI DSG | 3C | 03/2005 | 12/2010 | 5x112 | 57,06 | 628 | 1965 |  | M14x1,50 | 17 | ULTRALEGGERA HLT | 8x20 | 20,00 | 8,00 | W01739200P3 | 3 | S | 20121203 | 20130102 | 5x112 |  | 45 | 81710249 | L | S17D36 | B | LB56 | TÜV |  |  | DK | YES |  |  | S | Strongness Certificate (PB) | 1 | No car modifications required |  | AfterMarket OZ | MAX 645 KG | ACID GREEN | I-Tech | 8027529083828 | OZ | 12,28 |  |  | Serie L - ext.diam.75 mm | 615x615x274 | 1 | 184 | e1*2001/116*0307*... | bar: Area 1
VOLKSWAGEN | PASSAT | PASSAT 3C 3.2 V6 FSI DSG | 3C | 03/2005 | 12/2010 | 5x112 | 57,06 | 628 | 1965 |  | M14x1,50 | 17 | ULTRALEGGERA HLT | 8x20 | 20,00 | 8,00 | W0173920022 | 3 | S | 20110912 | 20111012 | 5x112 |  | 45 | 81710249 | L | S17D36 | B | LB56 | TÜV |  |  | DK | YES |  |  | S | Strongness Certificate (PB) | 1 | No car modifications required |  | AfterMarket OZ | MAX 645 KG | MATT GRAPHIT SILVER | I-Tech | 8027529067569 | OZ | 12,28 |  |  | Serie L - ext.diam.75 mm | 615x615x274 | 1 | 184 | e1*2001/116*0307*... | bar: Area 1
VOLKSWAGEN | PASSAT | PASSAT 3C 3.2 V6 FSI DSG | 3C | 03/2005 | 12/2010 | 5x112 | 57,06 | 628 | 1965 |  | M14x1,50 | 17 | ULTRALEGGERA HLT | 8x20 | 20,00 | 8,00 | W0173920030 | 3 | S | 20110912 | 20111012 | 5x112 |  | 45 | 81710249 | L | S17D36 | B | LB56 | TÜV |  |  | DK | YES |  |  | S | Strongness Certificate (PB) | 1 | No car modifications required |  | AfterMarket OZ | MAX 645 KG | WHITE | I-Tech | 8027529067521 | OZ | 12,28 |  |  | Serie L - ext.diam.75 mm | 615x615x274 | 1 | 184 | e1*2001/116*0307*... | bar: Area 1
VOLKSWAGEN | PASSAT | PASSAT 3C 3.2 V6 FSI DSG | 3C | 03/2005 | 12/2010 | 5x112 | 57,06 | 628 | 1965 |  | M14x1,50 | 17 | ULTRALEGGERA HLT | 8x20 | 20,00 | 8,00 | W0173920071 | 3 | S | 20110912 | 20111012 | 5x112 |  | 45 | 81710249 | L | S17D36 | B | LB56 | TÜV |  |  | DK | YES |  |  | S | Strongness Certificate (PB) | 1 | No car modifications required |  | AfterMarket OZ | MAX 645 KG | ORANGE | I-Tech | 8027529067538 | OZ | 12,28 |  |  | Serie L - ext.diam.75 mm | 615x615x274 | 1 | 184 | e1*2001/116*0307*... | bar: Area 1
VOLKSWAGEN | PASSAT | PASSAT 3C 3.2 V6 FSI DSG | 3C | 03/2005 | 12/2010 | 5x112 | 57,06 | 628 | 1965 |  | M14x1,50 | 17 | ULTRALEGGERA HLT | 8x20 | 20,00 | 8,00 | W0173920076 | 3 | S | 20110912 | 20111012 | 5x112 |  | 45 | 81710249 | L | S17D36 | B | LB56 | TÜV |  |  | DK | YES |  |  | S | Strongness Certificate (PB) | 1 | No car modifications required |  | AfterMarket OZ | MAX 645 KG | RACE GOLD | I-Tech | 8027529067552 | OZ | 12,28 |  |  | Serie L - ext.diam.75 mm | 615x615x274 | 1 | 184 | e1*2001/116*0307*... | bar: Area 1
VOLKSWAGEN | PASSAT | PASSAT 3C 3.2 V6 FSI DSG | 3C | 03/2005 | 12/2010 | 5x112 | 57,06 | 628 | 1965 |  | M14x1,50 | 17 | ULTRALEGGERA HLT | 8x20 | 20,00 | 8,00 | W0173920084 | 3 | S | 20110912 | 20111012 | 5x112 |  | 45 | 81710249 | L | S17D36 | B | LB56 | TÜV |  |  | DK | YES |  |  | S | Strongness Certificate (PB) | 1 | No car modifications required |  | AfterMarket OZ | MAX 645 KG | RED | I-Tech | 8027529067545 | OZ | 12,28 |  |  | Serie L - ext.diam.75 mm | 615x615x274 | 1 | 184 | e1*2001/116*0307*... | bar: Area 1
VOLKSWAGEN | PASSAT | PASSAT 3C 3.2 V6 FSI DSG | 3C | 03/2005 | 12/2010 | 5x112 | 57,06 | 628 | 1965 |  | M14x1,50 | 17 | MONACO HLT | 8½x20 | 20,00 | 8,50 | W01900202G1 | 1 | S | 20120711 | 20120810 | 5x112 |  | 45 | 81710535 | XL | S17D36 | B |  |  |  |  | DK | YES |  |  | N | No Certificate | 1 | No car modifications required |  | AfterMarket OZ | MAX 950 KG | GRIGIO CORSA | All-Terrain | 8027529076912 | OZ | 17,31 |  |  | Serie XL - ext.diam.79 mm | 615x615x312 | 1 | 184 | e1*2001/116*0307*... | bar: Area 1
VOLKSWAGEN | PASSAT | PASSAT 3C 3.2 V6 FSI DSG | 3C | 03/2005 | 12/2010 | 5x112 | 57,06 | 628 | 1965 |  | M14x1,50 | 17 | SUPERTURISMO DAKAR | 8½x20 | 20,00 | 8,50 | W0187520119 | 1 |  |  |  | 5x112 |  | 45 | 81710261 | XL | S17D36 | B | LB56 | TÜV |  |  | DK | YES |  |  | T | Teilegutachten (PB+VB) | 1 | No car modifications required |  | AfterMarket OZ | MAX 815 KG | MATT RACE SILVER + BLACK LETTERING | All-Terrain | 8027529053326 | OZ | 15,50 |  |  | Serie XL - ext.diam.79 mm | 615x615x312 | 1 | 184 | e1*2001/116*0307*... | bar: Area 1
VOLKSWAGEN | PASSAT | PASSAT 3C 3.2 V6 FSI DSG | 3C | 03/2005 | 12/2010 | 5x112 | 57,06 | 628 | 1965 |  | M14x1,50 | 17 | SUPERTURISMO DAKAR | 8½x20 | 20,00 | 8,50 | W0187520146 | 1 |  |  |  | 5x112 |  | 45 | 81710261 | XL | S17D36 | B | LB56 | TÜV |  |  | DK | YES |  |  | T | Teilegutachten (PB+VB) | 1 | No car modifications required |  | AfterMarket OZ | MAX 815 KG | MATT GRAPHITE + SILVER LETTERING | All-Terrain | 8027529053333 | OZ | 15,50 |  |  | Serie XL - ext.diam.79 mm | 615x615x312 | 1 | 184 | e1*2001/116*0307*... | bar: Area 1
VOLKSWAGEN | PASSAT | PASSAT 3C 3.2 V6 FSI DSG | 3C | 03/2005 | 12/2010 | 5x112 | 57,06 | 628 | 1965 |  | M14x1,50 | 17 | ULTRALEGGERA HLT | 8½x20 | 20,00 | 8,50 | W01715206N6 | 3 | S | 20110912 | 20111012 | 5x112 |  | 45 | 81710261 | XL | S17D36 | B | LB56 | TÜV |  |  | DK | YES |  |  | S | Strongness Certificate (PB) | 1 | No car modifications required |  | AfterMarket OZ | MAX 650 KG | MATT RACE SILVER | I-Tech | 8027529068863 | OZ | 12,81 |  |  | Serie XL - ext.diam.79 mm | 615x615x312 | 1 | 184 | e1*2001/116*0307*... | bar: Area 1
VOLKSWAGEN | PASSAT | PASSAT 3C 3.2 V6 FSI DSG | 3C | 03/2005 | 12/2010 | 5x112 | 57,06 | 628 | 1965 |  | M14x1,50 | 17 | ULTRALEGGERA HLT | 8½x20 | 20,00 | 8,50 | W01715206P3 | 3 | S | 20121203 | 20130102 | 5x112 |  | 45 | 81710261 | XL | S17D36 | B | LB56 | TÜV |  |  | DK | YES |  |  | S | Strongness Certificate (PB) | 1 | No car modifications required |  | AfterMarket OZ | MAX 650 KG | ACID GREEN | I-Tech | 8027529084054 | OZ | 12,81 |  |  | Serie XL - ext.diam.79 mm | 615x615x312 | 1 | 184 | e1*2001/116*0307*... | bar: Area 1
VOLKSWAGEN | PASSAT | PASSAT 3C 3.2 V6 FSI DSG | 3C | 03/2005 | 12/2010 | 5x112 | 57,06 | 628 | 1965 |  | M14x1,50 | 17 | ULTRALEGGERA HLT | 8½x20 | 20,00 | 8,50 | W0171520622 | 3 | S | 20110912 | 20111012 | 5x112 |  | 45 | 81710261 | XL | S17D36 | B | LB56 | TÜV |  |  | DK | YES |  |  | S | Strongness Certificate (PB) | 1 | No car modifications required |  | AfterMarket OZ | MAX 650 KG | MATT GRAPHIT SILVER | I-Tech | 8027529068856 | OZ | 12,81 |  |  | Serie XL - ext.diam.79 mm | 615x615x312 | 1 | 184 | e1*2001/116*0307*... | bar: Area 1
VOLKSWAGEN | PASSAT | PASSAT 3C 3.2 V6 FSI DSG | 3C | 03/2005 | 12/2010 | 5x112 | 57,06 | 628 | 1965 |  | M14x1,50 | 17 | ULTRALEGGERA HLT | 8½x20 | 20,00 | 8,50 | W0171520630 | 3 | S | 20110912 | 20111012 | 5x112 |  | 45 | 81710261 | XL | S17D36 | B | LB56 | TÜV |  |  | DK | YES |  |  | S | Strongness Certificate (PB) | 1 | No car modifications required |  | AfterMarket OZ | MAX 650 KG | WHITE | I-Tech | 8027529068818 | OZ | 12,81 |  |  | Serie XL - ext.diam.79 mm | 615x615x312 | 1 | 184 | e1*2001/116*0307*... | bar: Area 1
VOLKSWAGEN | PASSAT | PASSAT 3C 3.2 V6 FSI DSG | 3C | 03/2005 | 12/2010 | 5x112 | 57,06 | 628 | 1965 |  | M14x1,50 | 17 | ULTRALEGGERA HLT | 8½x20 | 20,00 | 8,50 | W0171520653 | 3 | S | 20110912 | 20111012 | 5x112 |  | 45 | 81710261 | XL | S17D36 | B | LB56 | TÜV |  |  | DK | YES |  |  | S | Strongness Certificate (PB) | 1 | No car modifications required |  | AfterMarket OZ | MAX 650 KG | MATT BLACK | I-Tech | 8027529068801 | OZ | 12,81 |  |  | Serie XL - ext.diam.79 mm | 615x615x312 | 1 | 184 | e1*2001/116*0307*... | bar: Area 1
VOLKSWAGEN | PASSAT | PASSAT 3C 3.2 V6 FSI DSG | 3C | 03/2005 | 12/2010 | 5x112 | 57,06 | 628 | 1965 |  | M14x1,50 | 17 | ULTRALEGGERA HLT | 8½x20 | 20,00 | 8,50 | W0171520671 | 3 | S | 20110912 | 20111012 | 5x112 |  | 45 | 81710261 | XL | S17D36 | B | LB56 | TÜV |  |  | DK | YES |  |  | S | Strongness Certificate (PB) | 1 | No car modifications required |  | AfterMarket OZ | MAX 650 KG | ORANGE | I-Tech | 8027529068832 | OZ | 12,81 |  |  | Serie XL - ext.diam.79 mm | 615x615x312 | 1 | 184 | e1*2001/116*0307*... | bar: Area 1
VOLKSWAGEN | PASSAT | PASSAT 3C 3.2 V6 FSI DSG | 3C | 03/2005 | 12/2010 | 5x112 | 57,06 | 628 | 1965 |  | M14x1,50 | 17 | ULTRALEGGERA HLT | 8½x20 | 20,00 | 8,50 | W0171520676 | 3 | S | 20110912 | 20111012 | 5x112 |  | 45 | 81710261 | XL | S17D36 | B | LB56 | TÜV |  |  | DK | YES |  |  | S | Strongness Certificate (PB) | 1 | No car modifications required |  | AfterMarket OZ | MAX 650 KG | RACE GOLD | I-Tech | 8027529068849 | OZ | 12,81 |  |  | Serie XL - ext.diam.79 mm | 615x615x312 | 1 | 184 | e1*2001/116*0307*... | bar: Area 1
VOLKSWAGEN | PASSAT | PASSAT 3C 3.2 V6 FSI DSG | 3C | 03/2005 | 12/2010 | 5x112 | 57,06 | 628 | 1965 |  | M14x1,50 | 17 | ULTRALEGGERA HLT | 8½x20 | 20,00 | 8,50 | W0171520684 | 3 | S | 20110912 | 20111012 | 5x112 |  | 45 | 81710261 | XL | S17D36 | B | LB56 | TÜV |  |  | DK | YES |  |  | S | Strongness Certificate (PB) | 1 | No car modifications required |  | AfterMarket OZ | MAX 650 KG | RED | I-Tech | 8027529068825 | OZ | 12,81 |  |  | Serie XL - ext.diam.79 mm | 615x615x312 | 1 | 184 | e1*2001/116*0307*... | bar: Area 1
VOLKSWAGEN | PASSAT CC | PASSAT 3CC | 3CC | 08/2008 |  | 5x112 | 57,06 | 575 |  | 41 | M14X1,5 | 17 | DAVID | 7½x17 | 17,00 | 7,50 | W01871203N5 | 1 |  |  |  | 5x112 |  | 35 | 81710451 | L | S17D36 | B |  |  |  |  | DK | YES | C0466 | ONLY M + S | K | KBA (ABE+VB) | 2 | Mods can be necessary to car | 205/50 R17----205/50 R17 M+S----215/45 R17----215/45 R17 M+S----225/45 R17----225/45 R17 M+S----235/45 R17----235/45 R17 M+S--- | AfterMarket OZ | MAX 690 KG | MATT GRAPHITE DIAMOND CUT | Via Veneto | 8027529053555 | OZ | 11,81 |  |  | Serie L - ext.diam.75 mm | 540x540x261 | 1 | 100-220 | e1*2001/116*0468*.. | bar: Area 1
VOLKSWAGEN | PASSAT CC | PASSAT 3CC | 3CC | 08/2008 |  | 5x112 | 57,06 | 575 |  | 41 | M14X1,5 | 17 | EGO | 7½x17 | 17,00 | 7,50 | W8504920354 | 1 | S | 20110726 | 20110825 | 5x112 |  | 35 | 81710451 | L | S17D36 | B |  |  | KBA |  | DK | YES | C0466 | ONLY M + S | K | KBA (ABE+VB) | 2 | Mods can be necessary to car | 205/50 R17----205/50 R17 M+S----215/45 R17----215/45 R17 M+S----225/45 R17----225/45 R17 M+S----235/45 R17----235/45 R17 M+S--- | AfterMarket OZ | MAX 690 KG | MATT BLACK + DIAMOND-CUT | X-Line | 8027529065664 | OZ | 11,06 |  |  | Serie L - ext.diam.75 mm | 542x542x261 | 1 | 100-220 | e1*2001/116*0468*.. | bar: Area 1
VOLKSWAGEN | PASSAT CC | PASSAT 3CC | 3CC | 08/2008 |  | 5x112 | 57,06 | 575 |  | 41 | M14X1,5 | 17 | ENVY | 7½x17 | 17,00 | 7,50 | W8504420368 | 1 |  |  |  | 5x112 |  | 35 | 81710451 | L | S17D36 | B |  |  | KBA |  | DK | YES | C0466 | ONLY M + S | K | KBA (ABE+VB) | 2 | Mods can be necessary to car | 205/50 R17----205/50 R17 M+S----215/45 R17----215/45 R17 M+S----225/45 R17----225/45 R17 M+S----235/45 R17----235/45 R17 M+S--- | AfterMarket OZ | MAX 690 KG | MATT SILVER TECH DIAMOND CUT | X-Line | 8027529051094 | OZ | 11,06 |  |  | Serie L - ext.diam.75 mm | 542x542x261 | 1 | 100-220 | e1*2001/116*0468*.. | bar: Area 1
VOLKSWAGEN | PASSAT CC | PASSAT 3CC | 3CC | 08/2008 |  | 5x112 | 57,06 | 575 |  | 41 | M14X1,5 | 17 | LOUNGE 10 | 7½x17 | 17,00 | 7,50 | W8503020354 | 1 |  |  |  | 5x112 |  | 35 | 81710451 | L | S17D36 | B | LB56 |  | KBA |  | DK | YES | C0466 | ONLY M + S | K | KBA (ABE+VB) | 2 | Mods can be necessary to car | 205/50 R17----205/50 R17 M+S----215/45 R17----215/45 R17 M+S----225/45 R17----225/45 R17 M+S----235/45 R17----235/45 R17 M+S--- | AfterMarket OZ | MAX 690 KG | MATT BLACK + DIAMOND-CUT | X-Line | 8027529047677 | OZ | 11,06 |  |  | Serie L - ext.diam.75 mm | 542x542x261 | 1 | 100-220 | e1*2001/116*0468*.. | bar: Area 1
VOLKSWAGEN | PASSAT CC | PASSAT 3CC | 3CC | 08/2008 |  | 5x112 | 57,06 | 575 |  | 41 | M14X1,5 | 17 | LOUNGE 10 | 7½x17 | 17,00 | 7,50 | W8503020375 | 1 |  |  |  | 5x112 |  | 35 | 81710451 | L | S17D36 | B | LB56 |  | KBA |  | DK | YES | C0466 | ONLY M + S | K | KBA (ABE+VB) | 2 | Mods can be necessary to car | 205/50 R17----205/50 R17 M+S----215/45 R17----215/45 R17 M+S----225/45 R17----225/45 R17 M+S----235/45 R17----235/45 R17 M+S--- | AfterMarket OZ | MAX 690 KG | METAL SILVER + DIAMOND CUT | X-Line | 8027529047684 | OZ | 11,06 |  |  | Serie L - ext.diam.75 mm | 542x542x261 | 1 | 100-220 | e1*2001/116*0468*.. | bar: Area 1
VOLKSWAGEN | PASSAT CC | PASSAT 3CC | 3CC | 08/2008 |  | 5x112 | 57,06 | 575 |  | 41 | M14X1,5 | 17 | QUARANTA | 7½x17 | 17,00 | 7,50 | W01867202G2 | 1 |  |  |  | 5x112 |  | 35 | 81710249 | L | S17D36 | B |  |  | KBA |  | DK | YES | C0466 | ONLY M + S | K | KBA (ABE+VB) | 2 | Mods can be necessary to car | 205/50 R17----205/50 R17 M+S----215/45 R17----215/45 R17 M+S----225/45 R17----225/45 R17 M+S----235/45 R17----235/45 R17 M+S--- | AfterMarket OZ | MAX 690 KG | GRIGIO CORSA DIAMANTATO | Via Veneto | 8027529054736 | OZ | 11,81 |  |  | Serie L - ext.diam.75 mm | 540x540x261 | 1 | 100-220 | e1*2001/116*0468*.. | bar: Area 1
VOLKSWAGEN | PASSAT CC | PASSAT 3CC | 3CC | 08/2008 |  | 5x112 | 57,06 | 575 |  | 41 | M14X1,5 | 17 | SUPERTURISMO GT | 7½x17 | 17,00 | 7,50 | W01681200P5 | 1 | S | 20121012 | 20121111 | 5x112 |  | 35 | 81710249 | L | S17D36 | B | LB56 |  | KBA | VIA | DK | YES | C0466 | ONLY M + S | K | KBA (ABE+VB) | 2 | Mods can be necessary to car | 205/50 R17----205/50 R17 M+S----215/45 R17----215/45 R17 M+S----225/45 R17----225/45 R17 M+S----235/45 R17----235/45 R17 M+S--- | AfterMarket OZ | MAX 715 KG | GRIGIO CORSA+BLACK LETTERING | Racing | 8027529081657 | OZ | 11,40 |  |  | Serie L - ext.diam.75 mm | 540x540x280 | 1 | 100-220 | e1*2001/116*0468*.. | bar: Area 1
VOLKSWAGEN | PASSAT CC | PASSAT 3CC | 3CC | 08/2008 |  | 5x112 | 57,06 | 575 |  | 41 | M14X1,5 | 17 | SUPERTURISMO GT | 7½x17 | 17,00 | 7,50 | W0168120079 | 1 |  |  |  | 5x112 |  | 35 | 81710249 | L | S17D36 | B | LB56 |  | KBA | VIA | DK | YES | C0466 | ONLY M + S | K | KBA (ABE+VB) | 2 | Mods can be necessary to car | 205/50 R17----205/50 R17 M+S----215/45 R17----215/45 R17 M+S----225/45 R17----225/45 R17 M+S----235/45 R17----235/45 R17 M+S--- | AfterMarket OZ | MAX 715 KG | MATT BLACK + RED LETTERING | Racing | 8027529057430 | OZ | 11,40 |  |  | Serie L - ext.diam.75 mm | 540x540x261 | 1 | 100-220 | e1*2001/116*0468*.. | bar: Area 1
VOLKSWAGEN | PASSAT CC | PASSAT 3CC | 3CC | 08/2008 |  | 5x112 | 57,06 | 575 |  | 41 | M14X1,5 | 17 | SUPERTURISMO GT | 7½x17 | 17,00 | 7,50 | W0168120082 | 1 | S | 20081229 | 20090128 | 5x112 |  | 35 | 81710249 | L | S17D36 | B | LB56 |  | KBA | VIA | DK | YES | C0466 | ONLY M + S | K | KBA (ABE+VB) | 2 | Mods can be necessary to car | 205/50 R17----205/50 R17 M+S----215/45 R17----215/45 R17 M+S----225/45 R17----225/45 R17 M+S----235/45 R17----235/45 R17 M+S--- | AfterMarket OZ | MAX 715 KG | RACE SILVER + BLACK LETTERING | Racing | 8027529000849 | OZ | 11,40 |  |  | Serie L - ext.diam.75 mm | 540x540x280 | 1 | 100-220 | e1*2001/116*0468*.. | bar: Area 1
VOLKSWAGEN | PASSAT CC | PASSAT 3CC | 3CC | 08/2008 |  | 5x112 | 57,06 | 575 |  | 41 | M14X1,5 | 17 | SUPERTURISMO LM | 7½x17 | 17,00 | 7,50 | W0188120219 | 1 |  |  |  | 5x112 |  | 35 | 81710249 | L | S17D36 | B | LB56 |  | KBA |  | DK | YES | C0466 | ONLY M + S | K | KBA (ABE+VB) | 2 | Mods can be necessary to car | 205/50 R17----205/50 R17 M+S----215/45 R17----215/45 R17 M+S----225/45 R17----225/45 R17 M+S----235/45 R17----235/45 R17 M+S--- | AfterMarket OZ | MAX 690 KG | MATT RACE SILVER + BLACK LETTERING | Racing | 8027529053197 | OZ | 10,80 |  |  | Serie L - ext.diam.75 mm | 540x540x261 | 1 | 100-220 | e1*2001/116*0468*.. | bar: Area 1
VOLKSWAGEN | PASSAT CC | PASSAT 3CC | 3CC | 08/2008 |  | 5x112 | 57,06 | 575 |  | 41 | M14X1,5 | 17 | SUPERTURISMO LM | 7½x17 | 17,00 | 7,50 | W0188120246 | 1 |  |  |  | 5x112 |  | 35 | 81710249 | L | S17D36 | B | LB56 |  | KBA |  | DK | YES | C0466 | ONLY M + S | K | KBA (ABE+VB) | 2 | Mods can be necessary to car | 205/50 R17----205/50 R17 M+S----215/45 R17----215/45 R17 M+S----225/45 R17----225/45 R17 M+S----235/45 R17----235/45 R17 M+S--- | AfterMarket OZ | MAX 690 KG | MATT GRAPHITE + SILVER LETTERING | Racing | 8027529053203 | OZ | 10,80 |  |  | Serie L - ext.diam.75 mm | 540x540x261 | 1 | 100-220 | e1*2001/116*0468*.. | bar: Area 1
VOLKSWAGEN | PASSAT CC | PASSAT 3CC | 3CC | 08/2008 |  | 5x112 | 57,06 | 575 |  | 41 | M14X1,5 | 17 | WAVE | 7½x17 | 17,00 | 7,50 | W8501720254 | 1 |  |  |  | 5x112 |  | 35 | 81710249 | L | S17D36 | B | LB56 |  | KBA |  | DK | YES | C0466 | ONLY M + S | K | KBA (ABE+VB) | 2 | Mods can be necessary to car | 205/50 R17----205/50 R17 M+S----215/45 R17----215/45 R17 M+S----225/45 R17----225/45 R17 M+S----235/45 R17----235/45 R17 M+S--- | AfterMarket OZ | MAX 650 KG | MATT BLACK + DIAMOND-CUT | X-Line | 8027529045642 | OZ | 12,21 |  |  | Serie L - ext.diam.75 mm | 542x542x261 | 1 | 100-220 | e1*2001/116*0468*.. | bar: Area 1
VOLKSWAGEN | PASSAT CC | PASSAT 3CC | 3CC | 08/2008 |  | 5x112 | 57,06 | 575 |  | 41 | M14X1,5 | 17 | X5B | 7½x17 | 17,00 | 7,50 | W85068203N5 | 1 | S | 20121005 | 20121104 | 5x112 |  | 35 | 81710451 | L | S17D36 | B |  |  |  |  | DK | YES | C0466 | ONLY M + S | K | KBA (ABE+VB) | 2 | Mods can be necessary to car | 205/50 R17----205/50 R17 M+S----215/45 R17----215/45 R17 M+S----225/45 R17----225/45 R17 M+S----235/45 R17----235/45 R17 M+S--- | AfterMarket OZ | MAX 690 KG | MATT GRAPHITE DIAMOND CUT | X-Line | 8027529079760 | OZ | 11,91 |  |  | Serie L - ext.diam.75 mm | 542x542x261 | 1 | 100-220 | e1*2001/116*0468*.. | bar: Area 1
VOLKSWAGEN | PASSAT CC | PASSAT 3CC | 3CC | 08/2008 |  | 5x112 | 57,06 | 575 |  | 41 | M14X1,5 | 17 | ADRENALINA | 8x17 | 17,00 | 8,00 | W8501420254 | 1 | S | 20081229 | 20090128 | 5x112 |  | 35 | 81710249 | L | S17D36 | B | LB56 |  | KBA |  | DK | YES |  |  | K | KBA (ABE+VB) | 2 | Mods can be necessary to car | 205/50 R17----205/50 R17 M+S----215/45 R17----215/45 R17 M+S----225/45 R17----225/45 R17 M+S----235/45 R17----235/45 R18--- | AfterMarket OZ | MAX 675 KG | MATT BLACK + DIAMOND-CUT | X-Line | 8027529034646 | OZ | 12,88 |  |  | Serie L - ext.diam.75 mm | 542x542x274 | 1 | 100-220 | e1*2001/116*0468*.. | bar: Area 1
VOLKSWAGEN | PASSAT CC | PASSAT 3CC | 3CC | 08/2008 |  | 5x112 | 57,06 | 575 |  | 41 | M14X1,5 | 17 | ALLEGGERITA HLT 5F | 8x17 | 17,00 | 8,00 | W01824204P3 | 3 | S | 20121012 | 20121111 | 5x112 |  | 35 | 81710249 | L | S17D36 | B | LB56 | TÜV |  |  | DK | YES | C0600 | MAX LOAD OF WHEEL MUST BE COMPATIBLE WITH MAX LOAD OF VEHICLE AXLE! | T | Teilegutachten (PB+VB) | 2 | Mods can be necessary to car | 205/50 R17----205/50 R17 M+S----215/45 R17----215/45 R17 M+S----225/45 R17----225/45 R17 M+S----235/45 R17----235/45 R18--- | AfterMarket OZ | MAX 580 KG | ACID GREEN | I-Tech | 8027529081053 | OZ | 9,15 |  |  | Serie L - ext.diam.75 mm | 540x540x280 | 1 | 100-220 | e1*2001/116*0468*.. | bar: Area 1
VOLKSWAGEN | PASSAT CC | PASSAT 3CC | 3CC | 08/2008 |  | 5x112 | 57,06 | 575 |  | 41 | M14X1,5 | 17 | ALLEGGERITA HLT 5F | 8x17 | 17,00 | 8,00 | W0182420422 | 3 | S | 20100225 | 20100327 | 5x112 |  | 35 | 81710249 | L | S17D36 | B | LB56 | TÜV |  |  | DK | YES | C0600 | MAX LOAD OF WHEEL MUST BE COMPATIBLE WITH MAX LOAD OF VEHICLE AXLE! | T | Teilegutachten (PB+VB) | 2 | Mods can be necessary to car | 205/50 R17----205/50 R17 M+S----215/45 R17----215/45 R17 M+S----225/45 R17----225/45 R17 M+S----235/45 R17----235/45 R18--- | AfterMarket OZ | MAX 580 KG | MATT GRAPHIT SILVER | I-Tech | 8027529049084 | OZ | 9,15 |  |  | Serie L - ext.diam.75 mm | 540x540x280 | 1 | 100-220 | e1*2001/116*0468*.. | bar: Area 1
VOLKSWAGEN | PASSAT CC | PASSAT 3CC | 3CC | 08/2008 |  | 5x112 | 57,06 | 575 |  | 41 | M14X1,5 | 17 | ALLEGGERITA HLT 5F | 8x17 | 17,00 | 8,00 | W0182420430 | 3 | S | 20081229 | 20090128 | 5x112 |  | 35 | 81710249 | L | S17D36 | B | LB56 | TÜV |  |  | DK | YES | C0600 | MAX LOAD OF WHEEL MUST BE COMPATIBLE WITH MAX LOAD OF VEHICLE AXLE! | T | Teilegutachten (PB+VB) | 2 | Mods can be necessary to car | 205/50 R17----205/50 R17 M+S----215/45 R17----215/45 R17 M+S----225/45 R17----225/45 R17 M+S----235/45 R17----235/45 R18--- | AfterMarket OZ | MAX 580 KG | WHITE | I-Tech | 8027529031898 | OZ | 9,15 |  |  | Serie L - ext.diam.75 mm | 540x540x280 | 1 | 100-220 | e1*2001/116*0468*.. | bar: Area 1
VOLKSWAGEN | PASSAT CC | PASSAT 3CC | 3CC | 08/2008 |  | 5x112 | 57,06 | 575 |  | 41 | M14X1,5 | 17 | ALLEGGERITA HLT 5F | 8x17 | 17,00 | 8,00 | W0182420453 | 3 | S | 20081229 | 20090128 | 5x112 |  | 35 | 81710249 | L | S17D36 | B | LB56 | TÜV |  |  | DK | YES | C0600 | MAX LOAD OF WHEEL MUST BE COMPATIBLE WITH MAX LOAD OF VEHICLE AXLE! | T | Teilegutachten (PB+VB) | 2 | Mods can be necessary to car | 205/50 R17----205/50 R17 M+S----215/45 R17----215/45 R17 M+S----225/45 R17----225/45 R17 M+S----235/45 R17----235/45 R18--- | AfterMarket OZ | MAX 580 KG | MATT BLACK | I-Tech | 8027529031904 | OZ | 9,15 |  |  | Serie L - ext.diam.75 mm | 540x540x280 | 1 | 100-220 | e1*2001/116*0468*.. | bar: Area 1
VOLKSWAGEN | PASSAT CC | PASSAT 3CC | 3CC | 08/2008 |  | 5x112 | 57,06 | 575 |  | 41 | M14X1,5 | 17 | ALLEGGERITA HLT 5F | 8x17 | 17,00 | 8,00 | W0182420466 | 1 | S | 20081229 | 20090128 | 5x112 |  | 35 | 81710249 | L | S17D36 | B | LB56 | TÜV |  |  | DK | YES | C0600 | MAX LOAD OF WHEEL MUST BE COMPATIBLE WITH MAX LOAD OF VEHICLE AXLE! | T | Teilegutachten (PB+VB) | 2 | Mods can be necessary to car | 205/50 R17----205/50 R17 M+S----215/45 R17----215/45 R17 M+S----225/45 R17----225/45 R17 M+S----235/45 R17----235/45 R18--- | AfterMarket OZ | MAX 580 KG | TITANIUM TECH | I-Tech | 8027529031911 | OZ | 9,15 |  |  | Serie L - ext.diam.75 mm | 540x540x280 | 1 | 100-220 | e1*2001/116*0468*.. | bar: Area 1
VOLKSWAGEN | PASSAT CC | PASSAT 3CC | 3CC | 08/2008 |  | 5x112 | 57,06 | 575 |  | 41 | M14X1,5 | 17 | ALLEGGERITA HLT 5F | 8x17 | 17,00 | 8,00 | W0182420471 | 3 | S | 20081229 | 20090128 | 5x112 |  | 35 | 81710249 | L | S17D36 | B | LB56 | TÜV |  |  | DK | YES | C0600 | MAX LOAD OF WHEEL MUST BE COMPATIBLE WITH MAX LOAD OF VEHICLE AXLE! | T | Teilegutachten (PB+VB) | 2 | Mods can be necessary to car | 205/50 R17----205/50 R17 M+S----215/45 R17----215/45 R17 M+S----225/45 R17----225/45 R17 M+S----235/45 R17----235/45 R18--- | AfterMarket OZ | MAX 580 KG | ORANGE | I-Tech | 8027529031928 | OZ | 9,15 |  |  | Serie L - ext.diam.75 mm | 540x540x280 | 1 | 100-220 | e1*2001/116*0468*.. | bar: Area 1
VOLKSWAGEN | PASSAT CC | PASSAT 3CC | 3CC | 08/2008 |  | 5x112 | 57,06 | 575 |  | 41 | M14X1,5 | 17 | ALLEGGERITA HLT 5F | 8x17 | 17,00 | 8,00 | W0182420472 | 3 | S | 20081229 | 20090128 | 5x112 |  | 35 | 81710249 | L | S17D36 | B | LB56 | TÜV |  |  | DK | YES | C0600 | MAX LOAD OF WHEEL MUST BE COMPATIBLE WITH MAX LOAD OF VEHICLE AXLE! | T | Teilegutachten (PB+VB) | 2 | Mods can be necessary to car | 205/50 R17----205/50 R17 M+S----215/45 R17----215/45 R17 M+S----225/45 R17----225/45 R17 M+S----235/45 R17----235/45 R18--- | AfterMarket OZ | MAX 580 KG | MATT BLUE | I-Tech | 8027529031935 | OZ | 9,15 |  |  | Serie L - ext.diam.75 mm | 540x540x280 | 1 | 100-220 | e1*2001/116*0468*.. | bar: Area 1
VOLKSWAGEN | PASSAT CC | PASSAT 3CC | 3CC | 08/2008 |  | 5x112 | 57,06 | 575 |  | 41 | M14X1,5 | 17 | ALLEGGERITA HLT 5F | 8x17 | 17,00 | 8,00 | W0182420476 | 3 | S | 20081229 | 20090128 | 5x112 |  | 35 | 81710249 | L | S17D36 | B | LB56 | TÜV |  |  | DK | YES | C0600 | MAX LOAD OF WHEEL MUST BE COMPATIBLE WITH MAX LOAD OF VEHICLE AXLE! | T | Teilegutachten (PB+VB) | 2 | Mods can be necessary to car | 205/50 R17----205/50 R17 M+S----215/45 R17----215/45 R17 M+S----225/45 R17----225/45 R17 M+S----235/45 R17----235/45 R18--- | AfterMarket OZ | MAX 580 KG | RACE GOLD | I-Tech | 8027529035957 | OZ | 9,15 |  |  | Serie L - ext.diam.75 mm | 540x540x280 | 1 | 100-220 | e1*2001/116*0468*.. | bar: Area 1
VOLKSWAGEN | PASSAT CC | PASSAT 3CC | 3CC | 08/2008 |  | 5x112 | 57,06 | 575 |  | 41 | M14X1,5 | 17 | ALLEGGERITA HLT 5F | 8x17 | 17,00 | 8,00 | W0182420484 | 3 | S | 20081229 | 20090128 | 5x112 |  | 35 | 81710249 | L | S17D36 | B | LB56 | TÜV |  |  | DK | YES | C0600 | MAX LOAD OF WHEEL MUST BE COMPATIBLE WITH MAX LOAD OF VEHICLE AXLE! | T | Teilegutachten (PB+VB) | 2 | Mods can be necessary to car | 205/50 R17----205/50 R17 M+S----215/45 R17----215/45 R17 M+S----225/45 R17----225/45 R17 M+S----235/45 R17----235/45 R18--- | AfterMarket OZ | MAX 580 KG | RED | I-Tech | 8027529031942 | OZ | 9,15 |  |  | Serie L - ext.diam.75 mm | 540x540x280 | 1 | 100-220 | e1*2001/116*0468*.. | bar: Area 1
VOLKSWAGEN | PASSAT CC | PASSAT 3CC | 3CC | 08/2008 |  | 5x112 | 57,06 | 575 |  | 41 | M14X1,5 | 17 | ENERGY | 8x17 | 17,00 | 8,00 | W8500820254 | 1 | S | 20081229 | 20090128 | 5x112 |  | 35 | 81710249 | L | S17D36 | B | LB56 |  | KBA |  | DK | YES |  |  | K | KBA (ABE+VB) | 2 | Mods can be necessary to car | 205/50 R17----205/50 R17 M+S----215/45 R17----215/45 R17 M+S----225/45 R17----225/45 R17 M+S----235/45 R17----235/45 R18--- | AfterMarket OZ | MAX 675 KG | MATT BLACK + DIAMOND-CUT | X-Line | 8027529034370 | OZ | 12,90 |  |  | Serie L - ext.diam.75 mm | 542x542x274 | 1 | 100-220 | e1*2001/116*0468*.. | bar: Area 1
VOLKSWAGEN | PASSAT CC | PASSAT 3CC | 3CC | 08/2008 |  | 5x112 | 57,06 | 575 |  | 41 | M14X1,5 | 17 | ENERGY | 8x17 | 17,00 | 8,00 | W8500820268 | 1 | S | 20081229 | 20090128 | 5x112 |  | 35 | 81710249 | L | S17D36 | B | LB56 |  | KBA |  | DK | YES |  |  | K | KBA (ABE+VB) | 2 | Mods can be necessary to car | 205/50 R17----205/50 R17 M+S----215/45 R17----215/45 R17 M+S----225/45 R17----225/45 R17 M+S----235/45 R17----235/45 R18--- | AfterMarket OZ | MAX 675 KG | MATT SILVER TECH DIAMOND CUT | X-Line | 8027529037272 | OZ | 12,90 |  |  | Serie L - ext.diam.75 mm | 542x542x274 | 1 | 100-220 | e1*2001/116*0468*.. | bar: Area 1
VOLKSWAGEN | PASSAT CC | PASSAT 3CC | 3CC | 08/2008 |  | 5x112 | 57,06 | 575 |  | 41 | M14X1,5 | 17 | ITALIA 150 | 8x17 | 17,00 | 8,00 | W01890203R4 | 1 |  |  |  | 5x112 |  | 35 | 81710451 | L | S17D36 | B |  |  | KBA |  | DK | YES | C0466 | ONLY M + S | K | KBA (ABE+VB) | 2 | Mods can be necessary to car | 205/50 R17----205/50 R17 M+S----215/45 R17----215/45 R17 M+S----225/45 R17----225/45 R17 M+S----235/45 R17----235/45 R18--- | AfterMarket OZ | MAX 750 KG | MATT RACE SILVER DIAMOND CUT | Racing | 8027529070170 | OZ | 12,16 |  |  | Serie L - ext.diam.75 mm | 540x540x274 | 1 | 100-220 | e1*2001/116*0468*.. | bar: Area 1
VOLKSWAGEN | PASSAT CC | PASSAT 3CC | 3CC | 08/2008 |  | 5x112 | 57,06 | 575 |  | 41 | M14X1,5 | 17 | ITALIA 150 | 8x17 | 17,00 | 8,00 | W0189020349 | 1 |  |  |  | 5x112 |  | 35 | 81710451 | L | S17D36 | B |  |  | KBA |  | DK | YES | C0466 | ONLY M + S | K | KBA (ABE+VB) | 2 | Mods can be necessary to car | 205/50 R17----205/50 R17 M+S----215/45 R17----215/45 R17 M+S----225/45 R17----225/45 R17 M+S----235/45 R17----235/45 R18--- | AfterMarket OZ | MAX 750 KG | MATT DARK GRAPHITE DIAMOND CUT | Racing | 8027529070163 | OZ | 12,16 |  |  | Serie L - ext.diam.75 mm | 540x540x274 | 1 | 100-220 | e1*2001/116*0468*.. | bar: Area 1
VOLKSWAGEN | PASSAT CC | PASSAT 3CC | 3CC | 08/2008 |  | 5x112 | 57,06 | 575 |  | 41 | M14X1,5 | 17 | SUPERTURISMO GT | 8x17 | 17,00 | 8,00 | W01673202P5 | 1 | S | 20121012 | 20121111 | 5x112 |  | 35 | 81710249 | L | S17D36 | B | LB56 | TÜV |  |  | DK | YES |  |  | S | Strongness Certificate (PB) | 2 | Mods can be necessary to car | 205/50 R17----205/50 R17 M+S----215/45 R17----215/45 R17 M+S----225/45 R17----225/45 R17 M+S----235/45 R17----235/45 R18--- | AfterMarket OZ | MAX 650 KG | GRIGIO CORSA+BLACK LETTERING | Racing | 8027529081640 | OZ | 12,10 |  |  | Serie L - ext.diam.75 mm | 540x540x280 | 1 | 100-220 | e1*2001/116*0468*.. | bar: Area 1
VOLKSWAGEN | PASSAT CC | PASSAT 3CC | 3CC | 08/2008 |  | 5x112 | 57,06 | 575 |  | 41 | M14X1,5 | 17 | SUPERTURISMO GT | 8x17 | 17,00 | 8,00 | W0167320279 | 1 |  |  |  | 5x112 |  | 35 | 81710249 | L | S17D36 | B | LB56 | TÜV |  |  | DK | YES |  |  | S | Strongness Certificate (PB) | 2 | Mods can be necessary to car | 205/50 R17----205/50 R17 M+S----215/45 R17----215/45 R17 M+S----225/45 R17----225/45 R17 M+S----235/45 R17----235/45 R18--- | AfterMarket OZ | MAX 650 KG | MATT BLACK + RED LETTERING | Racing | 8027529057454 | OZ | 12,10 |  |  | Serie L - ext.diam.75 mm | 540x540x274 | 1 | 100-220 | e1*2001/116*0468*.. | bar: Area 1
VOLKSWAGEN | PASSAT CC | PASSAT 3CC | 3CC | 08/2008 |  | 5x112 | 57,06 | 575 |  | 41 | M14X1,5 | 17 | SUPERTURISMO GT | 8x17 | 17,00 | 8,00 | W0167320282 | 1 | S | 20081229 | 20090128 | 5x112 |  | 35 | 81710249 | L | S17D36 | B | LB56 | TÜV |  |  | DK | YES |  |  | S | Strongness Certificate (PB) | 2 | Mods can be necessary to car | 205/50 R17----205/50 R17 M+S----215/45 R17----215/45 R17 M+S----225/45 R17----225/45 R17 M+S----235/45 R17----235/45 R18--- | AfterMarket OZ | MAX 650 KG | RACE SILVER + BLACK LETTERING | Racing | 8027529000788 | OZ | 12,10 |  |  | Serie L - ext.diam.75 mm | 540x540x280 | 1 | 100-220 | e1*2001/116*0468*.. | bar: Area 1
VOLKSWAGEN | PASSAT CC | PASSAT 3CC | 3CC | 08/2008 |  | 5x112 | 57,06 | 575 |  | 41 | M14X1,5 | 17 | ULTRALEGGERA | 8x17 | 17,00 | 8,00 | W0171020253 | 1 | S | 20081229 | 20090128 | 5x112 |  | 35 | 81710249 | L | S17D36 | B | LB56 | TÜV |  |  | DK | YES |  |  | S | Strongness Certificate (PB) | 2 | Mods can be necessary to car | 205/50 R17----205/50 R17 M+S----215/45 R17----215/45 R17 M+S----225/45 R17----225/45 R17 M+S----235/45 R17----235/45 R18--- | AfterMarket OZ | MAX 655 KG | MATT BLACK | Racing | 8027529001624 | OZ | 9,58 |  |  | Serie L - ext.diam.75 mm | 540x540x280 | 1 | 100-220 | e1*2001/116*0468*.. | bar: Area 1
VOLKSWAGEN | PASSAT CC | PASSAT 3CC | 3CC | 08/2008 |  | 5x112 | 57,06 | 575 |  | 41 | M14X1,5 | 17 | ULTRALEGGERA | 8x17 | 17,00 | 8,00 | W0171020261 | 1 | S | 20081229 | 20090128 | 5x112 |  | 35 | 81710249 | L | S17D36 | B | LB56 | TÜV |  |  | DK | YES |  |  | S | Strongness Certificate (PB) | 2 | Mods can be necessary to car | 205/50 R17----205/50 R17 M+S----215/45 R17----215/45 R17 M+S----225/45 R17----225/45 R17 M+S----235/45 R17----235/45 R18--- | AfterMarket OZ | MAX 655 KG | CHRYSTAL TITANIUM | Racing | 8027529001631 | OZ | 9,58 |  |  | Serie L - ext.diam.75 mm | 540x540x280 | 1 | 100-220 | e1*2001/116*0468*.. | bar: Area 1
VOLKSWAGEN | PASSAT CC | PASSAT 3CC | 3CC | 08/2008 |  | 5x112 | 57,06 | 575 |  | 41 | M14X1,5 | 17 | VITTORIA | 8x17 | 17,00 | 8,00 | W0188820273 | 1 |  |  |  | 5x112 |  | 35 | 81710451 | L | S17D36 | B |  |  | KBA |  | DK | YES |  |  | K | KBA (ABE+VB) | 2 | Mods can be necessary to car | 205/50 R17----205/50 R17 M+S----215/45 R17----215/45 R17 M+S----225/45 R17----225/45 R17 M+S----235/45 R17----235/45 R18--- | AfterMarket OZ | MAX 750 KG | MATT DARK GRAPHITE | Via Veneto | 8027529070972 | OZ | 11,42 |  |  | Serie L - ext.diam.75 mm | 540x540x274 | 1 | 100-220 | e1*2001/116*0468*.. | bar: Area 1
VOLKSWAGEN | PASSAT CC | PASSAT 3CC | 3CC | 08/2008 |  | 5x112 | 57,06 | 575 |  | 41 | M14X1,5 | 17 | ADRENALINA | 8x18 | 18,00 | 8,00 | W8501520254 | 1 | S | 20081229 | 20090128 | 5x112 |  | 35 | 81710249 | L | S17D36 | B | LB56 | TÜV |  |  | DK | YES |  |  | T | Teilegutachten (PB+VB) | 2 | Mods can be necessary to car | 225/40 R18 M+S----235/40 R18--- | AfterMarket OZ | MAX 690 KG | MATT BLACK + DIAMOND-CUT | X-Line | 8027529034691 | OZ | 13,39 |  |  | Serie L - ext.diam.75 mm | 568x568x274 | 1 | 100-220 | e1*2001/116*0468*.. | bar: Area 1
VOLKSWAGEN | PASSAT CC | PASSAT 3CC | 3CC | 08/2008 |  | 5x112 | 57,06 | 575 |  | 41 | M14X1,5 | 17 | ALLEGGERITA HLT 5F | 8x18 | 18,00 | 8,00 | W01830203P3 | 3 | S | 20121012 | 20121111 | 5x112 |  | 35 | 81710249 | L | S17D36 | B | LB56 | TÜV |  |  | DK | YES | C0600 | MAX LOAD OF WHEEL MUST BE COMPATIBLE WITH MAX LOAD OF VEHICLE AXLE! | T | Teilegutachten (PB+VB) | 2 | Mods can be necessary to car | 225/40 R18 M+S----235/40 R18--- | AfterMarket OZ | MAX 580 KG | ACID GREEN | I-Tech | 8027529081220 | OZ | 10 |  |  | Serie L - ext.diam.75 mm | 570x570x280 | 1 | 100-220 | e1*2001/116*0468*.. | bar: Area 1
VOLKSWAGEN | PASSAT CC | PASSAT 3CC | 3CC | 08/2008 |  | 5x112 | 57,06 | 575 |  | 41 | M14X1,5 | 17 | ALLEGGERITA HLT 5F | 8x18 | 18,00 | 8,00 | W0183020322 | 3 | S | 20081229 | 20090128 | 5x112 |  | 35 | 81710249 | L | S17D36 | B | LB56 | TÜV |  |  | DK | YES | C0600 | MAX LOAD OF WHEEL MUST BE COMPATIBLE WITH MAX LOAD OF VEHICLE AXLE! | T | Teilegutachten (PB+VB) | 2 | Mods can be necessary to car | 225/40 R18 M+S----235/40 R18--- | AfterMarket OZ | MAX 580 KG | MATT GRAPHIT SILVER | I-Tech | 8027529036350 | OZ | 10 |  |  | Serie L - ext.diam.75 mm | 570x570x280 | 1 | 100-220 | e1*2001/116*0468*.. | bar: Area 1
VOLKSWAGEN | PASSAT CC | PASSAT 3CC | 3CC | 08/2008 |  | 5x112 | 57,06 | 575 |  | 41 | M14X1,5 | 17 | ALLEGGERITA HLT 5F | 8x18 | 18,00 | 8,00 | W0183020330 | 3 | S | 20081229 | 20090128 | 5x112 |  | 35 | 81710249 | L | S17D36 | B | LB56 | TÜV |  |  | DK | YES | C0600 | MAX LOAD OF WHEEL MUST BE COMPATIBLE WITH MAX LOAD OF VEHICLE AXLE! | T | Teilegutachten (PB+VB) | 2 | Mods can be necessary to car | 225/40 R18 M+S----235/40 R18--- | AfterMarket OZ | MAX 580 KG | WHITE | I-Tech | 8027529033267 | OZ | 10 |  |  | Serie L - ext.diam.75 mm | 570x570x280 | 1 | 100-220 | e1*2001/116*0468*.. | bar: Area 1
VOLKSWAGEN | PASSAT CC | PASSAT 3CC | 3CC | 08/2008 |  | 5x112 | 57,06 | 575 |  | 41 | M14X1,5 | 17 | ALLEGGERITA HLT 5F | 8x18 | 18,00 | 8,00 | W0183020353 | 3 | S | 20081229 | 20090128 | 5x112 |  | 35 | 81710249 | L | S17D36 | B | LB56 | TÜV |  |  | DK | YES | C0600 | MAX LOAD OF WHEEL MUST BE COMPATIBLE WITH MAX LOAD OF VEHICLE AXLE! | T | Teilegutachten (PB+VB) | 2 | Mods can be necessary to car | 225/40 R18 M+S----235/40 R18--- | AfterMarket OZ | MAX 580 KG | MATT BLACK | I-Tech | 8027529033274 | OZ | 10 |  |  | Serie L - ext.diam.75 mm | 570x570x280 | 1 | 100-220 | e1*2001/116*0468*.. | bar: Area 1
VOLKSWAGEN | PASSAT CC | PASSAT 3CC | 3CC | 08/2008 |  | 5x112 | 57,06 | 575 |  | 41 | M14X1,5 | 17 | ALLEGGERITA HLT 5F | 8x18 | 18,00 | 8,00 | W0183020366 | 1 | S | 20081229 | 20090128 | 5x112 |  | 35 | 81710249 | L | S17D36 | B | LB56 | TÜV |  |  | DK | YES | C0600 | MAX LOAD OF WHEEL MUST BE COMPATIBLE WITH MAX LOAD OF VEHICLE AXLE! | T | Teilegutachten (PB+VB) | 2 | Mods can be necessary to car | 225/40 R18 M+S----235/40 R18--- | AfterMarket OZ | MAX 580 KG | TITANIUM TECH | I-Tech | 8027529033281 | OZ | 10 |  |  | Serie L - ext.diam.75 mm | 570x570x280 | 1 | 100-220 | e1*2001/116*0468*.. | bar: Area 1
VOLKSWAGEN | PASSAT CC | PASSAT 3CC | 3CC | 08/2008 |  | 5x112 | 57,06 | 575 |  | 41 | M14X1,5 | 17 | ALLEGGERITA HLT 5F | 8x18 | 18,00 | 8,00 | W0183020371 | 3 | S | 20081229 | 20090128 | 5x112 |  | 35 | 81710249 | L | S17D36 | B | LB56 | TÜV |  |  | DK | YES | C0600 | MAX LOAD OF WHEEL MUST BE COMPATIBLE WITH MAX LOAD OF VEHICLE AXLE! | T | Teilegutachten (PB+VB) | 2 | Mods can be necessary to car | 225/40 R18 M+S----235/40 R18--- | AfterMarket OZ | MAX 580 KG | ORANGE | I-Tech | 8027529033298 | OZ | 10 |  |  | Serie L - ext.diam.75 mm | 570x570x280 | 1 | 100-220 | e1*2001/116*0468*.. | bar: Area 1
VOLKSWAGEN | PASSAT CC | PASSAT 3CC | 3CC | 08/2008 |  | 5x112 | 57,06 | 575 |  | 41 | M14X1,5 | 17 | ALLEGGERITA HLT 5F | 8x18 | 18,00 | 8,00 | W0183020372 | 3 | S | 20081229 | 20090128 | 5x112 |  | 35 | 81710249 | L | S17D36 | B | LB56 | TÜV |  |  | DK | YES | C0600 | MAX LOAD OF WHEEL MUST BE COMPATIBLE WITH MAX LOAD OF VEHICLE AXLE! | T | Teilegutachten (PB+VB) | 2 | Mods can be necessary to car | 225/40 R18 M+S----235/40 R18--- | AfterMarket OZ | MAX 580 KG | MATT BLUE | I-Tech | 8027529033304 | OZ | 10 |  |  | Serie L - ext.diam.75 mm | 570x570x280 | 1 | 100-220 | e1*2001/116*0468*.. | bar: Area 1
VOLKSWAGEN | PASSAT CC | PASSAT 3CC | 3CC | 08/2008 |  | 5x112 | 57,06 | 575 |  | 41 | M14X1,5 | 17 | ALLEGGERITA HLT 5F | 8x18 | 18,00 | 8,00 | W0183020376 | 3 | S | 20081229 | 20090128 | 5x112 |  | 35 | 81710249 | L | S17D36 | B | LB56 | TÜV |  |  | DK | YES | C0600 | MAX LOAD OF WHEEL MUST BE COMPATIBLE WITH MAX LOAD OF VEHICLE AXLE! | T | Teilegutachten (PB+VB) | 2 | Mods can be necessary to car | 225/40 R18 M+S----235/40 R18--- | AfterMarket OZ | MAX 580 KG | RACE GOLD | I-Tech | 8027529036343 | OZ | 10 |  |  | Serie L - ext.diam.75 mm | 570x570x280 | 1 | 100-220 | e1*2001/116*0468*.. | bar: Area 1
VOLKSWAGEN | PASSAT CC | PASSAT 3CC | 3CC | 08/2008 |  | 5x112 | 57,06 | 575 |  | 41 | M14X1,5 | 17 | ALLEGGERITA HLT 5F | 8x18 | 18,00 | 8,00 | W0183020384 | 3 | S | 20081229 | 20090128 | 5x112 |  | 35 | 81710249 | L | S17D36 | B | LB56 | TÜV |  |  | DK | YES | C0600 | MAX LOAD OF WHEEL MUST BE COMPATIBLE WITH MAX LOAD OF VEHICLE AXLE! | T | Teilegutachten (PB+VB) | 2 | Mods can be necessary to car | 225/40 R18 M+S----235/40 R18--- | AfterMarket OZ | MAX 580 KG | RED | I-Tech | 8027529033311 | OZ | 10 |  |  | Serie L - ext.diam.75 mm | 570x570x280 | 1 | 100-220 | e1*2001/116*0468*.. | bar: Area 1
VOLKSWAGEN | PASSAT CC | PASSAT 3CC | 3CC | 08/2008 |  | 5x112 | 57,06 | 575 |  | 41 | M14X1,5 | 17 | DAVID | 8x18 | 18,00 | 8,00 | W01863203N5 | 1 | S | 20100927 | 20101027 | 5x112 |  | 35 | 81710451 | L | S17D36 | B |  |  |  |  | DK | YES |  |  | T | Teilegutachten (PB+VB) | 2 | Mods can be necessary to car | 225/40 R18 M+S----235/40 R18--- | AfterMarket OZ | MAX 690 KG | MATT GRAPHITE DIAMOND CUT | Via Veneto | 8027529054507 | OZ | 13,17 |  |  | Serie L - ext.diam.75 mm | 567x567x274 | 1 | 100-220 | e1*2001/116*0468*.. | bar: Area 1
VOLKSWAGEN | PASSAT CC | PASSAT 3CC | 3CC | 08/2008 |  | 5x112 | 57,06 | 575 |  | 41 | M14X1,5 | 17 | EGO | 8x18 | 18,00 | 8,00 | W8504720254 | 1 | S | 20110726 | 20110825 | 5x112 |  | 35 | 81710451 | L | S17D36 | B |  |  | KBA |  | DK | YES |  |  | K | KBA (ABE+VB) | 2 | Mods can be necessary to car | 225/40 R18 M+S----235/40 R18--- | AfterMarket OZ | MAX 730 KG | MATT BLACK + DIAMOND-CUT | X-Line | 8027529065497 | OZ | 13,96 |  |  | Serie L - ext.diam.75 mm | 568x568x274 | 1 | 100-220 | e1*2001/116*0468*.. | bar: Area 1
VOLKSWAGEN | PASSAT CC | PASSAT 3CC | 3CC | 08/2008 |  | 5x112 | 57,06 | 575 |  | 41 | M14X1,5 | 17 | ENERGY | 8x18 | 18,00 | 8,00 | W8500920254 | 1 | S | 20081229 | 20090128 | 5x112 |  | 35 | 81710249 | L | S17D36 | B | LB56 | TÜV |  |  | DK | YES |  |  | T | Teilegutachten (PB+VB) | 2 | Mods can be necessary to car | 225/40 R18 M+S----235/40 R18--- | AfterMarket OZ | MAX 725 KG | MATT BLACK + DIAMOND-CUT | X-Line | 8027529034424 | OZ | 14,45 |  |  | Serie L - ext.diam.75 mm | 568x568x274 | 1 | 100-220 | e1*2001/116*0468*.. | bar: Area 1
VOLKSWAGEN | PASSAT CC | PASSAT 3CC | 3CC | 08/2008 |  | 5x112 | 57,06 | 575 |  | 41 | M14X1,5 | 17 | ENERGY | 8x18 | 18,00 | 8,00 | W8500920268 | 1 | S | 20081229 | 20090128 | 5x112 |  | 35 | 81710249 | L | S17D36 | B | LB56 | TÜV |  |  | DK | YES |  |  | T | Teilegutachten (PB+VB) | 2 | Mods can be necessary to car | 225/40 R18 M+S----235/40 R18--- | AfterMarket OZ | MAX 725 KG | MATT SILVER TECH DIAMOND CUT | X-Line | 8027529037296 | OZ | 14,35 |  |  | Serie L - ext.diam.75 mm | 568x568x274 | 1 | 100-220 | e1*2001/116*0468*.. | bar: Area 1
VOLKSWAGEN | PASSAT CC | PASSAT 3CC | 3CC | 08/2008 |  | 5x112 | 57,06 | 575 |  | 41 | M14X1,5 | 17 | ENVY | 8x18 | 18,00 | 8,00 | W8503920368 | 1 |  |  |  | 5x112 |  | 35 | 81710451 | L | S17D36 | B |  | TÜV |  |  | DK | YES |  |  | T | Teilegutachten (PB+VB) | 2 | Mods can be necessary to car | 225/40 R18 M+S----235/40 R18--- | AfterMarket OZ | MAX 690 KG | MATT SILVER TECH DIAMOND CUT | X-Line | 8027529049664 | OZ | 12,76 |  |  | Serie L - ext.diam.75 mm | 568x568x274 | 1 | 100-220 | e1*2001/116*0468*.. | bar: Area 1
VOLKSWAGEN | PASSAT CC | PASSAT 3CC | 3CC | 08/2008 |  | 5x112 | 57,06 | 575 |  | 41 | M14X1,5 | 17 | FORMULA HLT | 8x18 | 18,00 | 8,00 | W01892202G1 | 1 | S | 20121011 | 20121110 | 5x112 |  | 35 | 81710451 | L | S17D36 | B |  |  |  |  | DK | YES |  |  | N | No Certificate | 2 | Mods can be necessary to car | 225/40 R18 M+S----235/40 R18--- | AfterMarket OZ | MAX 630 KG | GRIGIO CORSA | I-Tech | 8027529081824 | OZ | 11,67 |  |  | Serie L - ext.diam.75 mm | 567x567x274 | 1 | 100-220 | e1*2001/116*0468*.. | bar: Area 1
VOLKSWAGEN | PASSAT CC | PASSAT 3CC | 3CC | 08/2008 |  | 5x112 | 57,06 | 575 |  | 41 | M14X1,5 | 17 | ITALIA 150 | 8x18 | 18,00 | 8,00 | W01884202R4 | 1 | S | 20110914 | 20111014 | 5x112 |  | 35 | 81710451 | L | S17D36 | B |  | TÜV |  |  | DK | YES |  |  | T | Teilegutachten (PB+VB) | 2 | Mods can be necessary to car | 225/40 R18 M+S----235/40 R18--- | AfterMarket OZ | MAX 750 KG | MATT RACE SILVER DIAMOND CUT | Racing | 8027529069402 | OZ | 12,67 |  |  | Serie L - ext.diam.75 mm | 567x567x274 | 1 | 100-220 | e1*2001/116*0468*.. | bar: Area 1
VOLKSWAGEN | PASSAT CC | PASSAT 3CC | 3CC | 08/2008 |  | 5x112 | 57,06 | 575 |  | 41 | M14X1,5 | 17 | ITALIA 150 | 8x18 | 18,00 | 8,00 | W0188420249 | 1 | S | 20110914 | 20111014 | 5x112 |  | 35 | 81710451 | L | S17D36 | B |  | TÜV |  |  | DK | YES |  |  | T | Teilegutachten (PB+VB) | 2 | Mods can be necessary to car | 225/40 R18 M+S----235/40 R18--- | AfterMarket OZ | MAX 750 KG | MATT DARK GRAPHITE DIAMOND CUT | Racing | 8027529069396 | OZ | 12,67 |  |  | Serie L - ext.diam.75 mm | 567x567x274 | 1 | 100-220 | e1*2001/116*0468*.. | bar: Area 1
VOLKSWAGEN | PASSAT CC | PASSAT 3CC | 3CC | 08/2008 |  | 5x112 | 57,06 | 575 |  | 41 | M14X1,5 | 17 | LOUNGE 10 | 8x18 | 18,00 | 8,00 | W8503120454 | 1 |  |  |  | 5x112 |  | 35 | 81710451 | L | S17D36 | B |  | TÜV |  |  | DK | YES |  |  | T | Teilegutachten (PB+VB) | 2 | Mods can be necessary to car | 225/40 R18 M+S----235/40 R18--- | AfterMarket OZ | MAX 690 KG | MATT BLACK + DIAMOND-CUT | X-Line | 8027529047813 | OZ | 13,96 |  |  | Serie L - ext.diam.75 mm | 568x568x274 | 1 | 100-220 | e1*2001/116*0468*.. | bar: Area 1
VOLKSWAGEN | PASSAT CC | PASSAT 3CC | 3CC | 08/2008 |  | 5x112 | 57,06 | 575 |  | 41 | M14X1,5 | 17 | LOUNGE 10 | 8x18 | 18,00 | 8,00 | W8503120475 | 1 |  |  |  | 5x112 |  | 35 | 81710451 | L | S17D36 | B |  | TÜV |  |  | DK | YES |  |  | T | Teilegutachten (PB+VB) | 2 | Mods can be necessary to car | 225/40 R18 M+S----235/40 R18--- | AfterMarket OZ | MAX 690 KG | METAL SILVER + DIAMOND CUT | X-Line | 8027529047820 | OZ | 13,96 |  |  | Serie L - ext.diam.75 mm | 568x568x274 | 1 | 100-220 | e1*2001/116*0468*.. | bar: Area 1
VOLKSWAGEN | PASSAT CC | PASSAT 3CC | 3CC | 08/2008 |  | 5x112 | 57,06 | 575 |  | 41 | M14X1,5 | 17 | QUARANTA | 8x18 | 18,00 | 8,00 | W01856204G2 | 1 | S | 20100928 | 20101028 | 5x112 |  | 35 | 81710249 | L | S17D36 | B |  | TÜV |  |  | DK | YES |  |  | T | Teilegutachten (PB+VB) | 2 | Mods can be necessary to car | 225/40 R18 M+S----235/40 R18--- | AfterMarket OZ | MAX 735 KG | GRIGIO CORSA DIAMANTATO | Via Veneto | 8027529053661 | OZ | 12,87 |  |  | Serie L - ext.diam.75 mm | 570x570x280 | 1 | 100-220 | e1*2001/116*0468*.. | bar: Area 1
VOLKSWAGEN | PASSAT CC | PASSAT 3CC | 3CC | 08/2008 |  | 5x112 | 57,06 | 575 |  | 41 | M14X1,5 | 17 | SARDEGNA | 8x18 | 18,00 | 8,00 | W0176320422 | 1 |  |  |  | 5x112 |  | 35 | 81710249 | L | S17D36 | B | LB56 | TÜV |  |  | DK | YES |  |  | S | Strongness Certificate (PB) | 2 | Mods can be necessary to car | 225/40 R18 M+S----235/40 R18--- | AfterMarket OZ | MAX 815 KG | MATT GRAPHIT SILVER | All-Terrain | 8027529046342 | OZ | 15,40 |  |  | Serie L - ext.diam.75 mm | 570x570x280 | 1 | 100-220 | e1*2001/116*0468*.. | bar: Area 1
VOLKSWAGEN | PASSAT CC | PASSAT 3CC | 3CC | 08/2008 |  | 5x112 | 57,06 | 575 |  | 41 | M14X1,5 | 17 | SUPERTURISMO GT | 8x18 | 18,00 | 8,00 | W01669202P5 | 1 | S | 20121012 | 20121111 | 5x112 |  | 35 | 81710249 | L | S17D36 | B | LB56 | TÜV |  | VIA | DK | YES |  |  | T | Teilegutachten (PB+VB) | 2 | Mods can be necessary to car | 225/40 R18 M+S----235/40 R18--- | AfterMarket OZ | MAX 650 KG | GRIGIO CORSA+BLACK LETTERING | Racing | 8027529081510 | OZ | 12,84 |  |  | Serie L - ext.diam.75 mm | 570x570x280 | 1 | 100-220 | e1*2001/116*0468*.. | bar: Area 1
VOLKSWAGEN | PASSAT CC | PASSAT 3CC | 3CC | 08/2008 |  | 5x112 | 57,06 | 575 |  | 41 | M14X1,5 | 17 | SUPERTURISMO GT | 8x18 | 18,00 | 8,00 | W0166920279 | 1 | S | 20081229 | 20090128 | 5x112 |  | 35 | 81710249 | L | S17D36 | B | LB56 | TÜV |  | VIA | DK | YES |  |  | T | Teilegutachten (PB+VB) | 2 | Mods can be necessary to car | 225/40 R18 M+S----235/40 R18--- | AfterMarket OZ | MAX 650 KG | MATT BLACK + RED LETTERING | Racing | 8027529000313 | OZ | 12,84 |  |  | Serie L - ext.diam.75 mm | 570x570x280 | 1 | 100-220 | e1*2001/116*0468*.. | bar: Area 1
VOLKSWAGEN | PASSAT CC | PASSAT 3CC | 3CC | 08/2008 |  | 5x112 | 57,06 | 575 |  | 41 | M14X1,5 | 17 | SUPERTURISMO GT | 8x18 | 18,00 | 8,00 | W0166920282 | 1 | S | 20081229 | 20090128 | 5x112 |  | 35 | 81710249 | L | S17D36 | B | LB56 |  |  | VIA | DK | YES |  |  | T | Teilegutachten (PB+VB) | 2 | Mods can be necessary to car | 225/40 R18 M+S----235/40 R18--- | AfterMarket OZ | MAX 650 KG | RACE SILVER + BLACK LETTERING | Racing | 8027529000320 | OZ | 8,86 |  |  | Serie L - ext.diam.75 mm | 570x570x280 | 1 | 100-220 | e1*2001/116*0468*.. | bar: Area 1
VOLKSWAGEN | PASSAT CC | PASSAT 3CC | 3CC | 08/2008 |  | 5x112 | 57,06 | 575 |  | 41 | M14X1,5 | 17 | SUPERTURISMO LM | 8x18 | 18,00 | 8,00 | W0185420519 | 1 |  |  |  | 5x112 |  | 35 | 81710249 | L | S17D36 | B | LB56 | TÜV |  |  | DK | YES |  |  | T | Teilegutachten (PB+VB) | 2 | Mods can be necessary to car | 225/40 R18 M+S----235/40 R18--- | AfterMarket OZ | MAX 690 KG | MATT RACE SILVER + BLACK LETTERING | Racing | 8027529043464 | OZ | 11,96 |  |  | Serie L - ext.diam.75 mm | 570x570x280 | 1 | 100-220 | e1*2001/116*0468*.. | bar: Area 1
VOLKSWAGEN | PASSAT CC | PASSAT 3CC | 3CC | 08/2008 |  | 5x112 | 57,06 | 575 |  | 41 | M14X1,5 | 17 | SUPERTURISMO LM | 8x18 | 18,00 | 8,00 | W0185420546 | 1 |  |  |  | 5x112 |  | 35 | 81710249 | L | S17D36 | B | LB56 | TÜV |  |  | DK | YES |  |  | T | Teilegutachten (PB+VB) | 2 | Mods can be necessary to car | 225/40 R18 M+S----235/40 R18--- | AfterMarket OZ | MAX 690 KG | MATT GRAPHITE + SILVER LETTERING | Racing | 8027529043471 | OZ | 11,96 |  |  | Serie L - ext.diam.75 mm | 570x570x280 | 1 | 100-220 | e1*2001/116*0468*.. | bar: Area 1
VOLKSWAGEN | PASSAT CC | PASSAT 3CC | 3CC | 08/2008 |  | 5x112 | 57,06 | 575 |  | 41 | M14X1,5 | 17 | ULTRALEGGERA | 8x18 | 18,00 | 8,00 | W0171220222 | 1 | S | 20081229 | 20090128 | 5x112 |  | 35 | 81710249 | L | S17D36 | B | LB56 | TÜV |  |  | DK | YES |  |  | T | Teilegutachten (PB+VB) | 2 | Mods can be necessary to car | 225/40 R18 M+S----235/40 R18--- | AfterMarket OZ | MAX 675 KG | MATT GRAPHIT SILVER | Racing | 8027529001853 | OZ | 10,19 |  |  | Serie L - ext.diam.75 mm | 570x570x280 | 1 | 100-220 | e1*2001/116*0468*.. | bar: Area 1
VOLKSWAGEN | PASSAT CC | PASSAT 3CC | 3CC | 08/2008 |  | 5x112 | 57,06 | 575 |  | 41 | M14X1,5 | 17 | ULTRALEGGERA | 8x18 | 18,00 | 8,00 | W0171220253 | 1 | S | 20081229 | 20090128 | 5x112 |  | 35 | 81710249 | L | S17D36 | B | LB56 | TÜV |  |  | DK | YES |  |  | T | Teilegutachten (PB+VB) | 2 | Mods can be necessary to car | 225/40 R18 M+S----235/40 R18--- | AfterMarket OZ | MAX 675 KG | MATT BLACK | Racing | 8027529001860 | OZ | 10,19 |  |  | Serie L - ext.diam.75 mm | 570x570x280 | 1 | 100-220 | e1*2001/116*0468*.. | bar: Area 1
VOLKSWAGEN | PASSAT CC | PASSAT 3CC | 3CC | 08/2008 |  | 5x112 | 57,06 | 575 |  | 41 | M14X1,5 | 17 | ULTRALEGGERA | 8x18 | 18,00 | 8,00 | W0171220261 | 1 | S | 20081229 | 20090128 | 5x112 |  | 35 | 81710249 | L | S17D36 | B | LB56 | TÜV |  |  | DK | YES |  |  | T | Teilegutachten (PB+VB) | 2 | Mods can be necessary to car | 225/40 R18 M+S----235/40 R18--- | AfterMarket OZ | MAX 675 KG | CHRYSTAL TITANIUM | Racing | 8027529001877 | OZ | 10,19 |  |  | Serie L - ext.diam.75 mm | 570x570x280 | 1 | 100-220 | e1*2001/116*0468*.. | bar: Area 1
VOLKSWAGEN | PASSAT CC | PASSAT 3CC | 3CC | 08/2008 |  | 5x112 | 57,06 | 575 |  | 41 | M14X1,5 | 17 | VERSILIA | 8x18 | 18,00 | 8,00 | W01815204N6 | 1 |  |  |  | 5x112 |  | 35 | 81710249 | L | S17D36 | B | LB56 | TÜV |  |  | DK | YES |  |  | T | Teilegutachten (PB+VB) | 2 | Mods can be necessary to car | 225/40 R18 M+S----235/40 R18--- | AfterMarket OZ | MAX 760 KG | MATT RACE SILVER | All-Terrain | 8027529052220 | OZ | 14,77 |  |  | Serie L - ext.diam.75 mm | 570x570x280 | 1 | 100-220 | e1*2001/116*0468*.. | bar: Area 1
VOLKSWAGEN | PASSAT CC | PASSAT 3CC | 3CC | 08/2008 |  | 5x112 | 57,06 | 575 |  | 41 | M14X1,5 | 17 | VERSILIA | 8x18 | 18,00 | 8,00 | W0181520454 | 1 | S | 20081229 | 20090128 | 5x112 |  | 35 | 81710249 | L | S17D36 | B | LB56 | TÜV |  |  | DK | YES |  |  | T | Teilegutachten (PB+VB) | 2 | Mods can be necessary to car | 225/40 R18 M+S----235/40 R18--- | AfterMarket OZ | MAX 760 KG | MATT BLACK + DIAMOND-CUT | All-Terrain | 8027529031218 | OZ | 14,80 |  |  | Serie L - ext.diam.75 mm | 570x570x280 | 1 | 100-220 | e1*2001/116*0468*.. | bar: Area 1
VOLKSWAGEN | PASSAT CC | PASSAT 3CC | 3CC | 08/2008 |  | 5x112 | 57,06 | 575 |  | 41 | M14X1,5 | 17 | VITTORIA | 8x18 | 18,00 | 8,00 | W0188520173 | 1 | S | 20110913 | 20111013 | 5x112 |  | 35 | 81710451 | L | S17D36 | B |  | TÜV |  |  | DK | YES |  |  | T | Teilegutachten (PB+VB) | 2 | Mods can be necessary to car | 225/40 R18 M+S----235/40 R18--- | AfterMarket OZ | MAX 750 KG | MATT DARK GRAPHITE | Via Veneto | 8027529069723 | OZ | 13,39 |  |  | Serie L - ext.diam.75 mm | 567x567x274 | 1 | 100-220 | e1*2001/116*0468*.. | bar: Area 1
VOLKSWAGEN | PASSAT CC | PASSAT 3CC | 3CC | 08/2008 |  | 5x112 | 57,06 | 575 |  | 41 | M14X1,5 | 17 | WAVE | 8x18 | 18,00 | 8,00 | W8501820254 | 1 |  |  |  | 5x112 |  | 35 | 81710249 | L | S17D36 | B | LB56 | TÜV |  |  | DK | YES |  |  | T | Teilegutachten (PB+VB) | 2 | Mods can be necessary to car | 225/40 R18 M+S----235/40 R18--- | AfterMarket OZ | MAX 690 KG | MATT BLACK + DIAMOND-CUT | X-Line | 8027529045680 | OZ | 13,46 |  |  | Serie L - ext.diam.75 mm | 568x568x274 | 1 | 100-220 | e1*2001/116*0468*.. | bar: Area 1
VOLKSWAGEN | PASSAT CC | PASSAT 3CC | 3CC | 08/2008 |  | 5x112 | 57,06 | 575 |  | 41 | M14X1,5 | 17 | X5B | 8x18 | 18,00 | 8,00 | W85064202N5 | 1 |  |  |  | 5x112 |  | 35 | 81710451 | L | S17D36 | B |  |  | KBA |  | DK | YES |  |  | K | KBA (ABE+VB) | 2 | Mods can be necessary to car | 225/40 R18 M+S----235/40 R18--- | AfterMarket OZ | MAX 730 KG | MATT GRAPHITE DIAMOND CUT | X-Line | 8027529078008 | OZ | 13,84 |  |  | Serie L - ext.diam.75 mm | 568x568x274 | 1 | 100-220 | e1*2001/116*0468*.. | bar: Area 1
VOLKSWAGEN | PASSAT CC | PASSAT 3CC | 3CC | 08/2008 |  | 5x112 | 57,06 | 575 |  | 41 | M14X1,5 | 17 | DAVID | 8x19 | 19,00 | 8,00 | W01870203N5 | 1 |  |  |  | 5x112 |  | 35 | 81710451 | L | S17D36 | B |  | TÜV |  |  | DK | YES |  |  | T | Teilegutachten (PB+VB) | 2 | Mods can be necessary to car | 235/35 R19----245/30 R19----245/35 R19--- | AfterMarket OZ | MAX 690 KG | MATT GRAPHITE DIAMOND CUT | Via Veneto | 8027529053432 | OZ | 14,32 |  |  | Serie L - ext.diam.75 mm | 592x592x274 | 1 | 100-220 | e1*2001/116*0468*.. | bar: Area 1
VOLKSWAGEN | PASSAT CC | PASSAT 3CC | 3CC | 08/2008 |  | 5x112 | 57,06 | 575 |  | 41 | M14X1,5 | 17 | ENERGY | 8x19 | 19,00 | 8,00 | W8503420154 | 1 |  |  |  | 5x112 |  | 35 | 81710249 | L | S17D36 | B | LB56 | TÜV |  |  | DK | YES |  |  | T | Teilegutachten (PB+VB) | 2 | Mods can be necessary to car | 235/35 R19----245/30 R19----245/35 R19--- | AfterMarket OZ | MAX 720 KG | MATT BLACK + DIAMOND-CUT | X-Line | 8027529045833 | OZ | 14,50 |  |  | Serie L - ext.diam.75 mm | 593x593x274 | 1 | 100-220 | e1*2001/116*0468*.. | bar: Area 1
VOLKSWAGEN | PASSAT CC | PASSAT 3CC | 3CC | 08/2008 |  | 5x112 | 57,06 | 575 |  | 41 | M14X1,5 | 17 | ITALIA 150 | 8x19 | 19,00 | 8,00 | W01889203R4 | 1 |  |  |  | 5x112 |  | 35 | 81710451 | L | S17D36 | B |  | TÜV |  |  | DK | YES |  |  | T | Teilegutachten (PB+VB) | 2 | Mods can be necessary to car | 235/35 R19----245/30 R19----245/35 R19--- | AfterMarket OZ | MAX 750 KG | MATT RACE SILVER DIAMOND CUT | Racing | 8027529070347 | OZ | 13,31 |  |  | Serie L - ext.diam.75 mm | 592x592x274 | 1 | 100-220 | e1*2001/116*0468*.. | bar: Area 1
VOLKSWAGEN | PASSAT CC | PASSAT 3CC | 3CC | 08/2008 |  | 5x112 | 57,06 | 575 |  | 41 | M14X1,5 | 17 | ITALIA 150 | 8x19 | 19,00 | 8,00 | W0188920349 | 1 |  |  |  | 5x112 |  | 35 | 81710451 | L | S17D36 | B |  | TÜV |  |  | DK | YES |  |  | T | Teilegutachten (PB+VB) | 2 | Mods can be necessary to car | 235/35 R19----245/30 R19----245/35 R19--- | AfterMarket OZ | MAX 750 KG | MATT DARK GRAPHITE DIAMOND CUT | Racing | 8027529070330 | OZ | 13,31 |  |  | Serie L - ext.diam.75 mm | 592x592x274 | 1 | 100-220 | e1*2001/116*0468*.. | bar: Area 1
VOLKSWAGEN | PASSAT CC | PASSAT 3CC | 3CC | 08/2008 |  | 5x112 | 57,06 | 575 |  | 41 | M14X1,5 | 17 | LOUNGE 10 | 8x19 | 19,00 | 8,00 | W8505520254 | 1 | S | 20110726 | 20110825 | 5x112 |  | 35 | 81710451 | L | S17D36 | B |  | TÜV |  |  | DK | YES |  |  | T | Teilegutachten (PB+VB) | 2 | Mods can be necessary to car | 235/35 R19----245/30 R19----245/35 R19--- | AfterMarket OZ | MAX 750 KG | MATT BLACK + DIAMOND-CUT | X-Line | 8027529066036 | OZ | 14,31 |  |  | Serie L - ext.diam.75 mm | 593x593x274 | 1 | 100-220 | e1*2001/116*0468*.. | bar: Area 1
VOLKSWAGEN | PASSAT CC | PASSAT 3CC | 3CC | 08/2008 |  | 5x112 | 57,06 | 575 |  | 41 | M14X1,5 | 17 | LOUNGE 10 | 8x19 | 19,00 | 8,00 | W8505520275 | 1 | S | 20110726 | 20110825 | 5x112 |  | 35 | 81710451 | L | S17D36 | B |  | TÜV |  |  | DK | YES |  |  | T | Teilegutachten (PB+VB) | 2 | Mods can be necessary to car | 235/35 R19----245/30 R19----245/35 R19--- | AfterMarket OZ | MAX 750 KG | METAL SILVER + DIAMOND CUT | X-Line | 8027529066043 | OZ | 14,31 |  |  | Serie L - ext.diam.75 mm | 593x593x274 | 1 | 100-220 | e1*2001/116*0468*.. | bar: Area 1
VOLKSWAGEN | PASSAT CC | PASSAT 3CC | 3CC | 08/2008 |  | 5x112 | 57,06 | 575 |  | 41 | M14X1,5 | 17 | SUPERTURISMO GT | 8x19 | 19,00 | 8,00 | W01690201P5 | 1 | S | 20121012 | 20121111 | 5x112 |  | 35 | 81710249 | L | S17D36 | B | LB56 | TÜV |  |  | DK | YES |  |  | T | Teilegutachten (PB+VB) | 2 | Mods can be necessary to car | 235/35 R19----245/30 R19----245/35 R19--- | AfterMarket OZ | MAX 705 KG | GRIGIO CORSA+BLACK LETTERING | Racing | 8027529081749 | OZ | 13,82 |  |  | Serie L - ext.diam.75 mm | 592x592x274 | 1 | 100-220 | e1*2001/116*0468*.. | bar: Area 1
VOLKSWAGEN | PASSAT CC | PASSAT 3CC | 3CC | 08/2008 |  | 5x112 | 57,06 | 575 |  | 41 | M14X1,5 | 17 | SUPERTURISMO GT | 8x19 | 19,00 | 8,00 | W0169020179 | 1 | S | 20081229 | 20090128 | 5x112 |  | 35 | 81710249 | L | S17D36 | B | LB56 | TÜV |  |  | DK | YES |  |  | T | Teilegutachten (PB+VB) | 2 | Mods can be necessary to car | 235/35 R19----245/30 R19----245/35 R19--- | AfterMarket OZ | MAX 705 KG | MATT BLACK + RED LETTERING | Racing | 8027529001174 | OZ | 13,82 |  |  | Serie L - ext.diam.75 mm | 592x592x274 | 1 | 100-220 | e1*2001/116*0468*.. | bar: Area 1
VOLKSWAGEN | PASSAT CC | PASSAT 3CC | 3CC | 08/2008 |  | 5x112 | 57,06 | 575 |  | 41 | M14X1,5 | 17 | SUPERTURISMO GT | 8x19 | 19,00 | 8,00 | W0169020182 | 1 | S | 20081229 | 20090128 | 5x112 |  | 35 | 81710249 | L | S17D36 | B | LB56 | TÜV |  |  | DK | YES |  |  | T | Teilegutachten (PB+VB) | 2 | Mods can be necessary to car | 235/35 R19----245/30 R19----245/35 R19--- | AfterMarket OZ | MAX 705 KG | RACE SILVER + BLACK LETTERING | Racing | 8027529001181 | OZ | 13,82 |  |  | Serie L - ext.diam.75 mm | 592x592x274 | 1 | 100-220 | e1*2001/116*0468*.. | bar: Area 1
VOLKSWAGEN | PASSAT CC | PASSAT 3CC | 3CC | 08/2008 |  | 5x112 | 57,06 | 575 |  | 41 | M14X1,5 | 17 | ULTRALEGGERA | 8x19 | 19,00 | 8,00 | W0171320653 | 1 | S | 20100121 | 20100220 | 5x112 |  | 41 | 81710249 | L | S17D36 | B | LB56 | TÜV |  |  | DK | YES |  |  | T | Teilegutachten (PB+VB) | 2 | Mods can be necessary to car | 235/35 R19----245/30 R19----245/35 R19--- | AfterMarket OZ | MAX 680 KG | MATT BLACK | Racing | 8027529048742 | OZ | 10,91 |  |  | Serie L - ext.diam.75 mm | 592x592x274 | 1 | 100-220 | e1*2001/116*0468*.. | bar: Area 1
VOLKSWAGEN | PASSAT CC | PASSAT 3CC | 3CC | 08/2008 |  | 5x112 | 57,06 | 575 |  | 41 | M14X1,5 | 17 | ULTRALEGGERA | 8x19 | 19,00 | 8,00 | W0171320661 | 1 | S | 20081229 | 20090128 | 5x112 |  | 41 | 81710249 | L | S17D36 | B | LB56 | TÜV |  |  | DK | YES |  |  | T | Teilegutachten (PB+VB) | 2 | Mods can be necessary to car | 235/35 R19----245/30 R19----245/35 R19--- | AfterMarket OZ | MAX 680 KG | CHRYSTAL TITANIUM | Racing | 8027529002218 | OZ | 10,91 |  |  | Serie L - ext.diam.75 mm | 592x592x274 | 1 | 100-220 | e1*2001/116*0468*.. | bar: Area 1
VOLKSWAGEN | PASSAT CC | PASSAT 3CC | 3CC | 08/2008 |  | 5x112 | 57,06 | 575 |  | 41 | M14X1,5 | 17 | ULTRALEGGERA HLT | 8x19 | 19,00 | 8,00 | W01713201AN6 | 3 | S | 20120302 | 20120401 | 5x112 |  | 35 | 81710261 | XL | S17D36 | B | LB56 | TÜV |  |  | DK | YES |  |  | T | Teilegutachten (PB+VB) | 2 | Mods can be necessary to car | 235/35 R19----245/30 R19----245/35 R19--- | AfterMarket OZ | MAX 680 KG | MATT RACE SILVER | I-Tech | 8027529073195 | OZ | 11,04 |  |  | Serie XL - ext.diam.79 mm | 592x592x274 | 1 | 100-220 | e1*2001/116*0468*.. | bar: Area 1
VOLKSWAGEN | PASSAT CC | PASSAT 3CC | 3CC | 08/2008 |  | 5x112 | 57,06 | 575 |  | 41 | M14X1,5 | 17 | ULTRALEGGERA HLT | 8x19 | 19,00 | 8,00 | W01713201AP3 | 3 | S | 20121203 | 20130102 | 5x112 |  | 35 | 81710261 | XL | S17D36 | B | LB56 | TÜV |  |  | DK | YES |  |  | T | Teilegutachten (PB+VB) | 2 | Mods can be necessary to car | 235/35 R19----245/30 R19----245/35 R19--- | AfterMarket OZ | MAX 680 KG | ACID GREEN | I-Tech | 8027529083798 | OZ | 11,04 |  |  | Serie XL - ext.diam.79 mm | 592x592x274 | 1 | 100-220 | e1*2001/116*0468*.. | bar: Area 1
VOLKSWAGEN | PASSAT CC | PASSAT 3CC | 3CC | 08/2008 |  | 5x112 | 57,06 | 575 |  | 41 | M14X1,5 | 17 | ULTRALEGGERA HLT | 8x19 | 19,00 | 8,00 | W01713201A22 | 3 | S | 20120302 | 20120401 | 5x112 |  | 35 | 81710261 | XL | S17D36 | B | LB56 | TÜV |  |  | DK | YES |  |  | T | Teilegutachten (PB+VB) | 2 | Mods can be necessary to car | 235/35 R19----245/30 R19----245/35 R19--- | AfterMarket OZ | MAX 680 KG | MATT GRAPHIT SILVER | I-Tech | 8027529073188 | OZ | 11,04 |  |  | Serie XL - ext.diam.79 mm | 592x592x274 | 1 | 100-220 | e1*2001/116*0468*.. | bar: Area 1
VOLKSWAGEN | PASSAT CC | PASSAT 3CC | 3CC | 08/2008 |  | 5x112 | 57,06 | 575 |  | 41 | M14X1,5 | 17 | ULTRALEGGERA HLT | 8x19 | 19,00 | 8,00 | W01713201A30 | 3 | S | 20120302 | 20120401 | 5x112 |  | 35 | 81710261 | XL | S17D36 | B | LB56 | TÜV |  |  | DK | YES |  |  | T | Teilegutachten (PB+VB) | 2 | Mods can be necessary to car | 235/35 R19----245/30 R19----245/35 R19--- | AfterMarket OZ | MAX 680 KG | WHITE | I-Tech | 8027529073140 | OZ | 11,04 |  |  | Serie XL - ext.diam.79 mm | 592x592x274 | 1 | 100-220 | e1*2001/116*0468*.. | bar: Area 1
VOLKSWAGEN | PASSAT CC | PASSAT 3CC | 3CC | 08/2008 |  | 5x112 | 57,06 | 575 |  | 41 | M14X1,5 | 17 | ULTRALEGGERA HLT | 8x19 | 19,00 | 8,00 | W01713201A53 | 1 | S | 20120302 | 20120401 | 5x112 |  | 35 | 81710261 | XL | S17D36 | B | LB56 | TÜV |  |  | DK | YES |  |  | T | Teilegutachten (PB+VB) | 2 | Mods can be necessary to car | 235/35 R19----245/30 R19----245/35 R19--- | AfterMarket OZ | MAX 680 KG | MATT BLACK | I-Tech | 8027529073133 | OZ | 10,99 |  |  | Serie XL - ext.diam.79 mm | 592x592x274 | 1 | 100-220 | e1*2001/116*0468*.. | bar: Area 1
VOLKSWAGEN | PASSAT CC | PASSAT 3CC | 3CC | 08/2008 |  | 5x112 | 57,06 | 575 |  | 41 | M14X1,5 | 17 | ULTRALEGGERA HLT | 8x19 | 19,00 | 8,00 | W01713201A71 | 3 | S | 20120302 | 20120401 | 5x112 |  | 35 | 81710261 | XL | S17D36 | B | LB56 | TÜV |  |  | DK | YES |  |  | T | Teilegutachten (PB+VB) | 2 | Mods can be necessary to car | 235/35 R19----245/30 R19----245/35 R19--- | AfterMarket OZ | MAX 680 KG | ORANGE | I-Tech | 8027529073164 | OZ | 11,04 |  |  | Serie XL - ext.diam.79 mm | 592x592x274 | 1 | 100-220 | e1*2001/116*0468*.. | bar: Area 1
VOLKSWAGEN | PASSAT CC | PASSAT 3CC | 3CC | 08/2008 |  | 5x112 | 57,06 | 575 |  | 41 | M14X1,5 | 17 | ULTRALEGGERA HLT | 8x19 | 19,00 | 8,00 | W01713201A76 | 3 | S | 20120302 | 20120401 | 5x112 |  | 35 | 81710261 | XL | S17D36 | B | LB56 | TÜV |  |  | DK | YES |  |  | T | Teilegutachten (PB+VB) | 2 | Mods can be necessary to car | 235/35 R19----245/30 R19----245/35 R19--- | AfterMarket OZ | MAX 680 KG | RACE GOLD | I-Tech | 8027529073171 | OZ | 11,04 |  |  | Serie XL - ext.diam.79 mm | 592x592x274 | 1 | 100-220 | e1*2001/116*0468*.. | bar: Area 1
VOLKSWAGEN | PASSAT CC | PASSAT 3CC | 3CC | 08/2008 |  | 5x112 | 57,06 | 575 |  | 41 | M14X1,5 | 17 | ULTRALEGGERA HLT | 8x19 | 19,00 | 8,00 | W01713201A84 | 3 | S | 20120302 | 20120401 | 5x112 |  | 35 | 81710261 | XL | S17D36 | B | LB56 | TÜV |  |  | DK | YES |  |  | T | Teilegutachten (PB+VB) | 2 | Mods can be necessary to car | 235/35 R19----245/30 R19----245/35 R19--- | AfterMarket OZ | MAX 680 KG | RED | I-Tech | 8027529073157 | OZ | 11,04 |  |  | Serie XL - ext.diam.79 mm | 592x592x274 | 1 | 100-220 | e1*2001/116*0468*.. | bar: Area 1
VOLKSWAGEN | PASSAT CC | PASSAT 3CC | 3CC | 08/2008 |  | 5x112 | 57,06 | 575 |  | 41 | M14X1,5 | 17 | ULTRALEGGERA HLT | 8x19 | 19,00 | 8,00 | W01713206AN6 | 3 | S | 20120302 | 20120401 | 5x112 |  | 41 | 81710249 | L | S17D36 | B | LB56 | TÜV |  |  | DK | YES |  |  | T | Teilegutachten (PB+VB) | 2 | Mods can be necessary to car | 235/35 R19----245/30 R19----245/35 R19--- | AfterMarket OZ | MAX 680 KG | MATT RACE SILVER | I-Tech | 8027529073331 | OZ | 11,04 |  |  | Serie L - ext.diam.75 mm | 592x592x274 | 1 | 100-220 | e1*2001/116*0468*.. | bar: Area 1
VOLKSWAGEN | PASSAT CC | PASSAT 3CC | 3CC | 08/2008 |  | 5x112 | 57,06 | 575 |  | 41 | M14X1,5 | 17 | ULTRALEGGERA HLT | 8x19 | 19,00 | 8,00 | W01713206AP3 | 3 | S | 20121203 | 20130102 | 5x112 |  | 41 | 81710249 | L | S17D36 | B | LB56 | TÜV |  |  | DK | YES |  |  | T | Teilegutachten (PB+VB) | 2 | Mods can be necessary to car | 235/35 R19----245/30 R19----245/35 R19--- | AfterMarket OZ | MAX 680 KG | ACID GREEN | I-Tech | 8027529083811 | OZ | 11,04 |  |  | Serie L - ext.diam.75 mm | 592x592x274 | 1 | 100-220 | e1*2001/116*0468*.. | bar: Area 1
VOLKSWAGEN | PASSAT CC | PASSAT 3CC | 3CC | 08/2008 |  | 5x112 | 57,06 | 575 |  | 41 | M14X1,5 | 17 | ULTRALEGGERA HLT | 8x19 | 19,00 | 8,00 | W01713206A22 | 3 | S | 20120302 | 20120401 | 5x112 |  | 41 | 81710249 | L | S17D36 | B | LB56 | TÜV |  |  | DK | YES |  |  | T | Teilegutachten (PB+VB) | 2 | Mods can be necessary to car | 235/35 R19----245/30 R19----245/35 R19--- | AfterMarket OZ | MAX 680 KG | MATT GRAPHIT SILVER | I-Tech | 8027529073324 | OZ | 11,04 |  |  | Serie L - ext.diam.75 mm | 592x592x274 | 1 | 100-220 | e1*2001/116*0468*.. | bar: Area 1
VOLKSWAGEN | PASSAT CC | PASSAT 3CC | 3CC | 08/2008 |  | 5x112 | 57,06 | 575 |  | 41 | M14X1,5 | 17 | ULTRALEGGERA HLT | 8x19 | 19,00 | 8,00 | W01713206A30 | 3 | S | 20120302 | 20120401 | 5x112 |  | 41 | 81710249 | L | S17D36 | B | LB56 | TÜV |  |  | DK | YES |  |  | T | Teilegutachten (PB+VB) | 2 | Mods can be necessary to car | 235/35 R19----245/30 R19----245/35 R19--- | AfterMarket OZ | MAX 680 KG | WHITE | I-Tech | 8027529073287 | OZ | 11,04 |  |  | Serie L - ext.diam.75 mm | 592x592x274 | 1 | 100-220 | e1*2001/116*0468*.. | bar: Area 1
VOLKSWAGEN | PASSAT CC | PASSAT 3CC | 3CC | 08/2008 |  | 5x112 | 57,06 | 575 |  | 41 | M14X1,5 | 17 | ULTRALEGGERA HLT | 8x19 | 19,00 | 8,00 | W01713206A53 | 1 | S | 20120302 | 20120401 | 5x112 |  | 41 | 81710249 | L | S17D36 | B | LB56 | TÜV |  |  | DK | YES |  |  | T | Teilegutachten (PB+VB) | 2 | Mods can be necessary to car | 235/35 R19----245/30 R19----245/35 R19--- | AfterMarket OZ | MAX 680 KG | MATT BLACK | I-Tech | 8027529073270 | OZ | 10,91 |  |  | Serie L - ext.diam.75 mm | 592x592x274 | 1 | 100-220 | e1*2001/116*0468*.. | bar: Area 1
VOLKSWAGEN | PASSAT CC | PASSAT 3CC | 3CC | 08/2008 |  | 5x112 | 57,06 | 575 |  | 41 | M14X1,5 | 17 | ULTRALEGGERA HLT | 8x19 | 19,00 | 8,00 | W01713206A71 | 3 | S | 20120302 | 20120401 | 5x112 |  | 41 | 81710249 | L | S17D36 | B | LB56 | TÜV |  |  | DK | YES |  |  | T | Teilegutachten (PB+VB) | 2 | Mods can be necessary to car | 235/35 R19----245/30 R19----245/35 R19--- | AfterMarket OZ | MAX 680 KG | ORANGE | I-Tech | 8027529073300 | OZ | 11,04 |  |  | Serie L - ext.diam.75 mm | 592x592x274 | 1 | 100-220 | e1*2001/116*0468*.. | bar: Area 1
VOLKSWAGEN | PASSAT CC | PASSAT 3CC | 3CC | 08/2008 |  | 5x112 | 57,06 | 575 |  | 41 | M14X1,5 | 17 | ULTRALEGGERA HLT | 8x19 | 19,00 | 8,00 | W01713206A76 | 3 | S | 20120302 | 20120401 | 5x112 |  | 41 | 81710249 | L | S17D36 | B | LB56 | TÜV |  |  | DK | YES |  |  | T | Teilegutachten (PB+VB) | 2 | Mods can be necessary to car | 235/35 R19----245/30 R19----245/35 R19--- | AfterMarket OZ | MAX 680 KG | RACE GOLD | I-Tech | 8027529073317 | OZ | 11,04 |  |  | Serie L - ext.diam.75 mm | 592x592x274 | 1 | 100-220 | e1*2001/116*0468*.. | bar: Area 1
VOLKSWAGEN | PASSAT CC | PASSAT 3CC | 3CC | 08/2008 |  | 5x112 | 57,06 | 575 |  | 41 | M14X1,5 | 17 | ULTRALEGGERA HLT | 8x19 | 19,00 | 8,00 | W01713206A84 | 3 | S | 20120302 | 20120401 | 5x112 |  | 41 | 81710249 | L | S17D36 | B | LB56 | TÜV |  |  | DK | YES |  |  | T | Teilegutachten (PB+VB) | 2 | Mods can be necessary to car | 235/35 R19----245/30 R19----245/35 R19--- | AfterMarket OZ | MAX 680 KG | RED | I-Tech | 8027529073294 | OZ | 11,04 |  |  | Serie L - ext.diam.75 mm | 592x592x274 | 1 | 100-220 | e1*2001/116*0468*.. | bar: Area 1
VOLKSWAGEN | PASSAT CC | PASSAT 3CC | 3CC | 08/2008 |  | 5x112 | 57,06 | 575 |  | 41 | M14X1,5 | 17 | VERSILIA | 8x19 | 19,00 | 8,00 | W01840201N6 | 1 |  |  |  | 5x112 |  | 35 | 81710249 | L | S17D36 | B | LB56 | TÜV |  |  | DK | YES |  |  | T | Teilegutachten (PB+VB) | 2 | Mods can be necessary to car | 235/35 R19----245/30 R19----245/35 R19--- | AfterMarket OZ | MAX 775 KG | MATT RACE SILVER | All-Terrain | 8027529052282 | OZ | 16,42 |  |  | Serie L - ext.diam.75 mm | 592x592x274 | 1 | 100-220 | e1*2001/116*0468*.. | bar: Area 1
VOLKSWAGEN | PASSAT CC | PASSAT 3CC | 3CC | 08/2008 |  | 5x112 | 57,06 | 575 |  | 41 | M14X1,5 | 17 | VERSILIA | 8x19 | 19,00 | 8,00 | W0184020154 | 1 |  |  |  | 5x112 |  | 35 | 81710249 | L | S17D36 | B | LB56 | TÜV |  |  | DK | YES |  |  | T | Teilegutachten (PB+VB) | 2 | Mods can be necessary to car | 235/35 R19----245/30 R19----245/35 R19--- | AfterMarket OZ | MAX 775 KG | MATT BLACK + DIAMOND-CUT | All-Terrain | 8027529039375 | OZ | 16,42 |  |  | Serie L - ext.diam.75 mm | 592x592x274 | 1 | 100-220 | e1*2001/116*0468*.. | bar: Area 1
VOLKSWAGEN | PASSAT CC | PASSAT 3CC | 3CC | 08/2008 |  | 5x112 | 57,06 | 575 |  | 41 | M14X1,5 | 17 | X5B | 8x19 | 19,00 | 8,00 | W85069201N5 | 1 | S | 20121005 | 20121104 | 5x112 |  | 35 | 81710451 | L | S17D36 | B |  |  |  |  | DK | YES |  |  | T | Teilegutachten (PB+VB) | 2 | Mods can be necessary to car | 235/35 R19----245/30 R19----245/35 R19--- | AfterMarket OZ | MAX 730 KG | MATT GRAPHITE DIAMOND CUT | X-Line | 8027529079838 | OZ | 14,01 |  |  | Serie L - ext.diam.75 mm | 593x593x274 | 1 | 100-220 | e1*2001/116*0468*.. | bar: Area 1
VOLKSWAGEN | PASSAT CC | PASSAT 3CC | 3CC | 08/2008 |  | 5x112 | 57,06 | 575 |  | 41 | M14X1,5 | 17 | EGO | 8½x19 | 19,00 | 8,50 | W8504820354 | 1 | S | 20110726 | 20110825 | 5x112 |  | 38 | 81710451 | L | S17D36 | B |  | TÜV |  |  | DK | YES |  |  | T | Teilegutachten (PB+VB) | 2 | Mods can be necessary to car |  | AfterMarket OZ | MAX 750 KG | MATT BLACK + DIAMOND-CUT | X-Line | 8027529065565 | OZ | 14,31 |  |  | Serie L - ext.diam.75 mm | 593x593x287 | 1 | 100-220 | e1*2001/116*0468*.. | bar: Area 1
VOLKSWAGEN | PASSAT CC | PASSAT 3CC | 3CC | 08/2008 |  | 5x112 | 57,06 | 575 |  | 41 | M14X1,5 | 17 | QUARANTA | 8½x19 | 19,00 | 8,50 | W01857203G2 | 1 |  |  |  | 5x112 |  | 38 | 81710249 | L | S17D36 | B |  | TÜV |  |  | DK | YES |  |  | T | Teilegutachten (PB+VB) | 2 | Mods can be necessary to car |  | AfterMarket OZ | MAX 730 KG | GRIGIO CORSA DIAMANTATO | Via Veneto | 8027529052589 | OZ | 13,81 |  |  | Serie L - ext.diam.75 mm | 592x592x286 | 1 | 100-220 | e1*2001/116*0468*.. | bar: Area 1
VOLKSWAGEN | PASSAT CC | PASSAT 3CC | 3CC | 08/2008 |  | 5x112 | 57,06 | 575 |  | 41 | M14X1,5 | 17 | SUPERTURISMO LM | 8½x19 | 19,00 | 8,50 | W0185220319 | 1 |  |  |  | 5x112 |  | 38 | 81710249 | L | S17D36 | B | LB56 | TÜV |  |  | DK | YES |  |  | T | Teilegutachten (PB+VB) | 2 | Mods can be necessary to car |  | AfterMarket OZ | MAX 725 KG | MATT RACE SILVER + BLACK LETTERING | Racing | 8027529043624 | OZ | 13,21 |  |  | Serie L - ext.diam.75 mm | 592x592x286 | 1 | 100-220 | e1*2001/116*0468*.. | bar: Area 1
VOLKSWAGEN | PASSAT CC | PASSAT 3CC | 3CC | 08/2008 |  | 5x112 | 57,06 | 575 |  | 41 | M14X1,5 | 17 | SUPERTURISMO LM | 8½x19 | 19,00 | 8,50 | W0185220346 | 1 |  |  |  | 5x112 |  | 38 | 81710249 | L | S17D36 | B | LB56 | TÜV |  |  | DK | YES |  |  | T | Teilegutachten (PB+VB) | 2 | Mods can be necessary to car |  | AfterMarket OZ | MAX 725 KG | MATT GRAPHITE + SILVER LETTERING | Racing | 8027529043631 | OZ | 13,21 |  |  | Serie L - ext.diam.75 mm | 592x592x286 | 1 | 100-220 | e1*2001/116*0468*.. | bar: Area 1
VOLKSWAGEN | PASSAT CC | PASSAT 3CC | 3CC | 08/2008 |  | 5x112 | 57,06 | 575 |  | 41 | M14X1,5 | 17 | ULTRALEGGERA HLT | 8½x19 | 19,00 | 8,50 | W01803203N6 | 3 | S | 20110912 | 20111012 | 5x112 |  | 38 | 81710249 | L | S17D36 | B | LB56 | TÜV |  |  | DK | YES |  |  | T | Teilegutachten (PB+VB) | 2 | Mods can be necessary to car |  | AfterMarket OZ | MAX 715 KG | MATT RACE SILVER | I-Tech | 8027529068009 | OZ | 11,88 |  |  | Serie L - ext.diam.75 mm | 592x592x286 | 1 | 100-220 | e1*2001/116*0468*.. | bar: Area 1
VOLKSWAGEN | PASSAT CC | PASSAT 3CC | 3CC | 08/2008 |  | 5x112 | 57,06 | 575 |  | 41 | M14X1,5 | 17 | ULTRALEGGERA HLT | 8½x19 | 19,00 | 8,50 | W01803203P3 | 3 | S | 20121203 | 20130102 | 5x112 |  | 38 | 81710249 | L | S17D36 | B | LB56 | TÜV |  |  | DK | YES |  |  | T | Teilegutachten (PB+VB) | 2 | Mods can be necessary to car |  | AfterMarket OZ | MAX 715 KG | ACID GREEN | I-Tech | 8027529083897 | OZ | 11,88 |  |  | Serie L - ext.diam.75 mm | 592x592x286 | 1 | 100-220 | e1*2001/116*0468*.. | bar: Area 1
VOLKSWAGEN | PASSAT CC | PASSAT 3CC | 3CC | 08/2008 |  | 5x112 | 57,06 | 575 |  | 41 | M14X1,5 | 17 | ULTRALEGGERA HLT | 8½x19 | 19,00 | 8,50 | W0180320322 | 3 | S | 20110912 | 20111012 | 5x112 |  | 38 | 81710249 | L | S17D36 | B | LB56 | TÜV |  |  | DK | YES |  |  | T | Teilegutachten (PB+VB) | 2 | Mods can be necessary to car |  | AfterMarket OZ | MAX 715 KG | MATT GRAPHIT SILVER | I-Tech | 8027529067996 | OZ | 11,88 |  |  | Serie L - ext.diam.75 mm | 592x592x286 | 1 | 100-220 | e1*2001/116*0468*.. | bar: Area 1
VOLKSWAGEN | PASSAT CC | PASSAT 3CC | 3CC | 08/2008 |  | 5x112 | 57,06 | 575 |  | 41 | M14X1,5 | 17 | ULTRALEGGERA HLT | 8½x19 | 19,00 | 8,50 | W0180320330 | 3 | S | 20110912 | 20111012 | 5x112 |  | 38 | 81710249 | L | S17D36 | B | LB56 | TÜV |  |  | DK | YES |  |  | T | Teilegutachten (PB+VB) | 2 | Mods can be necessary to car |  | AfterMarket OZ | MAX 715 KG | WHITE | I-Tech | 8027529067958 | OZ | 11,88 |  |  | Serie L - ext.diam.75 mm | 592x592x286 | 1 | 100-220 | e1*2001/116*0468*.. | bar: Area 1
VOLKSWAGEN | PASSAT CC | PASSAT 3CC | 3CC | 08/2008 |  | 5x112 | 57,06 | 575 |  | 41 | M14X1,5 | 17 | ULTRALEGGERA HLT | 8½x19 | 19,00 | 8,50 | W0180320353 | 1 | S | 20081229 | 20090128 | 5x112 |  | 38 | 81710249 | L | S17D36 | B | LB56 | TÜV |  |  | DK | YES |  |  | T | Teilegutachten (PB+VB) | 2 | Mods can be necessary to car |  | AfterMarket OZ | MAX 715 KG | MATT BLACK | I-Tech | 8027529006377 | OZ | 11,88 |  |  | Serie L - ext.diam.75 mm | 592x592x286 | 1 | 100-220 | e1*2001/116*0468*.. | bar: Area 1
VOLKSWAGEN | PASSAT CC | PASSAT 3CC | 3CC | 08/2008 |  | 5x112 | 57,06 | 575 |  | 41 | M14X1,5 | 17 | ULTRALEGGERA HLT | 8½x19 | 19,00 | 8,50 | W0180320371 | 3 | S | 20110912 | 20111012 | 5x112 |  | 38 | 81710249 | L | S17D36 | B | LB56 | TÜV |  |  | DK | YES |  |  | T | Teilegutachten (PB+VB) | 2 | Mods can be necessary to car |  | AfterMarket OZ | MAX 715 KG | ORANGE | I-Tech | 8027529067972 | OZ | 11,88 |  |  | Serie L - ext.diam.75 mm | 592x592x286 | 1 | 100-220 | e1*2001/116*0468*.. | bar: Area 1
VOLKSWAGEN | PASSAT CC | PASSAT 3CC | 3CC | 08/2008 |  | 5x112 | 57,06 | 575 |  | 41 | M14X1,5 | 17 | ULTRALEGGERA HLT | 8½x19 | 19,00 | 8,50 | W0180320376 | 3 | S | 20110912 | 20111012 | 5x112 |  | 38 | 81710249 | L | S17D36 | B | LB56 | TÜV |  |  | DK | YES |  |  | T | Teilegutachten (PB+VB) | 2 | Mods can be necessary to car |  | AfterMarket OZ | MAX 715 KG | RACE GOLD | I-Tech | 8027529067989 | OZ | 11,88 |  |  | Serie L - ext.diam.75 mm | 592x592x286 | 1 | 100-220 | e1*2001/116*0468*.. | bar: Area 1
VOLKSWAGEN | PASSAT CC | PASSAT 3CC | 3CC | 08/2008 |  | 5x112 | 57,06 | 575 |  | 41 | M14X1,5 | 17 | ULTRALEGGERA HLT | 8½x19 | 19,00 | 8,50 | W0180320384 | 3 | S | 20110912 | 20111012 | 5x112 |  | 38 | 81710249 | L | S17D36 | B | LB56 | TÜV |  |  | DK | YES |  |  | T | Teilegutachten (PB+VB) | 2 | Mods can be necessary to car |  | AfterMarket OZ | MAX 715 KG | RED | I-Tech | 8027529067965 | OZ | 11,88 |  |  | Serie L - ext.diam.75 mm | 592x592x286 | 1 | 100-220 | e1*2001/116*0468*.. | bar: Area 1
VOLKSWAGEN | PASSAT CC | PASSAT 3CC | 3CC | 08/2008 |  | 5x112 | 57,06 | 575 |  | 41 | M14X1,5 | 17 | VITTORIA | 8½x19 | 19,00 | 8,50 | W0188220073 | 1 |  |  |  | 5x112 |  | 30 | 81710451 | L | S17D36 | B |  | TÜV |  |  |  | YES |  |  | T | Teilegutachten (PB+VB) | 2 | Mods can be necessary to car |  | AfterMarket OZ | MAX 730 KG | MATT DARK GRAPHITE | Via Veneto | 8027529069655 | OZ | 14,46 |  |  | Serie L - ext.diam.75 mm | 592x592x286 | 1 | 100-220 | e1*2001/116*0468*.. | bar: Area 1
VOLKSWAGEN | PASSAT CC | PASSAT 3CC | 3CC | 08/2008 |  | 5x112 | 57,06 | 575 |  | 41 | M14X1,5 | 17 | VITTORIA | 8½x19 | 19,00 | 8,50 | W0188220173 | 1 | S | 20110913 | 20111013 | 5x112 |  | 38 | 81710451 | L | S17D36 | B |  | TÜV |  |  | DK | YES |  |  | T | Teilegutachten (PB+VB) | 2 | Mods can be necessary to car |  | AfterMarket OZ | MAX 730 KG | MATT DARK GRAPHITE | Via Veneto | 8027529069662 | OZ | 14,11 |  |  | Serie L - ext.diam.75 mm | 592x592x286 | 1 | 100-220 | e1*2001/116*0468*.. | bar: Area 1
VOLKSWAGEN | PASSAT CC | PASSAT 3CC | 3CC | 08/2008 |  | 5x112 | 57,06 | 575 |  | 41 | M14X1,5 | 17 | ULTRALEGGERA HLT | 9x19 | 19,00 | 9,00 | W01804202N6 | 3 | S | 20110912 | 20111012 | 5x112 |  | 42 | 81710249 | L | S17D36 | B | LB56 | TÜV |  |  | DK | YES |  |  | T | Teilegutachten (PB+VB) | 2 | Mods can be necessary to car |  | AfterMarket OZ | MAX 695 KG | MATT RACE SILVER | I-Tech | 8027529069051 | OZ | 10,34 |  |  | Serie L - ext.diam.75 mm | 592x592x312 | 1 | 100-220 | e1*2001/116*0468*.. | bar: Area 1
VOLKSWAGEN | PASSAT CC | PASSAT 3CC | 3CC | 08/2008 |  | 5x112 | 57,06 | 575 |  | 41 | M14X1,5 | 17 | ULTRALEGGERA HLT | 9x19 | 19,00 | 9,00 | W01804202P3 | 3 | S | 20121203 | 20130102 | 5x112 |  | 42 | 81710249 | L | S17D36 | B | LB56 | TÜV |  |  | DK | YES |  |  | T | Teilegutachten (PB+VB) | 2 | Mods can be necessary to car |  | AfterMarket OZ | MAX 695 KG | ACID GREEN | I-Tech | 8027529084078 | OZ | 10,34 |  |  | Serie L - ext.diam.75 mm | 592x592x312 | 1 | 100-220 | e1*2001/116*0468*.. | bar: Area 1
VOLKSWAGEN | PASSAT CC | PASSAT 3CC | 3CC | 08/2008 |  | 5x112 | 57,06 | 575 |  | 41 | M14X1,5 | 17 | ULTRALEGGERA HLT | 9x19 | 19,00 | 9,00 | W0180420222 | 3 | S | 20110912 | 20111012 | 5x112 |  | 42 | 81710249 | L | S17D36 | B | LB56 | TÜV |  |  | DK | YES |  |  | T | Teilegutachten (PB+VB) | 2 | Mods can be necessary to car |  | AfterMarket OZ | MAX 695 KG | MATT GRAPHIT SILVER | I-Tech | 8027529069044 | OZ | 10,34 |  |  | Serie L - ext.diam.75 mm | 592x592x312 | 1 | 100-220 | e1*2001/116*0468*.. | bar: Area 1
VOLKSWAGEN | PASSAT CC | PASSAT 3CC | 3CC | 08/2008 |  | 5x112 | 57,06 | 575 |  | 41 | M14X1,5 | 17 | ULTRALEGGERA HLT | 9x19 | 19,00 | 9,00 | W0180420230 | 3 | S | 20110912 | 20111012 | 5x112 |  | 42 | 81710249 | L | S17D36 | B | LB56 | TÜV |  |  | DK | YES |  |  | T | Teilegutachten (PB+VB) | 2 | Mods can be necessary to car |  | AfterMarket OZ | MAX 695 KG | WHITE | I-Tech | 8027529069006 | OZ | 10,34 |  |  | Serie L - ext.diam.75 mm | 592x592x312 | 1 | 100-220 | e1*2001/116*0468*.. | bar: Area 1
VOLKSWAGEN | PASSAT CC | PASSAT 3CC | 3CC | 08/2008 |  | 5x112 | 57,06 | 575 |  | 41 | M14X1,5 | 17 | ULTRALEGGERA HLT | 9x19 | 19,00 | 9,00 | W0180420253 | 1 | S | 20091123 | 20091223 | 5x112 |  | 42 | 81710249 | L | S17D36 | B | LB56 | TÜV |  |  | DK | YES |  |  | T | Teilegutachten (PB+VB) | 2 | Mods can be necessary to car |  | AfterMarket OZ | MAX 695 KG | MATT BLACK | I-Tech | 8027529047370 | OZ | 10,34 |  |  | Serie L - ext.diam.75 mm | 592x592x312 | 1 | 100-220 | e1*2001/116*0468*.. | bar: Area 1
VOLKSWAGEN | PASSAT CC | PASSAT 3CC | 3CC | 08/2008 |  | 5x112 | 57,06 | 575 |  | 41 | M14X1,5 | 17 | ULTRALEGGERA HLT | 9x19 | 19,00 | 9,00 | W0180420261 | 1 | S | 20081229 | 20090128 | 5x112 |  | 42 | 81710249 | L | S17D36 | B | LB56 | TÜV |  |  | DK | YES |  |  | T | Teilegutachten (PB+VB) | 2 | Mods can be necessary to car |  | AfterMarket OZ | MAX 695 KG | CHRYSTAL TITANIUM | I-Tech | 8027529006452 | OZ | 10,34 |  |  | Serie L - ext.diam.75 mm | 592x592x312 | 1 | 100-220 | e1*2001/116*0468*.. | Area 2: OUT
VOLKSWAGEN | PASSAT CC | PASSAT 3CC | 3CC | 08/2008 |  | 5x112 | 57,06 | 575 |  | 41 | M14X1,5 | 17 | ULTRALEGGERA HLT | 9x19 | 19,00 | 9,00 | W0180420271 | 3 | S | 20110912 | 20111012 | 5x112 |  | 42 | 81710249 | L | S17D36 | B | LB56 | TÜV |  |  | DK | YES |  |  | T | Teilegutachten (PB+VB) | 2 | Mods can be necessary to car |  | AfterMarket OZ | MAX 695 KG | ORANGE | I-Tech | 8027529069020 | OZ | 10,34 |  |  | Serie L - ext.diam.75 mm | 592x592x312 | 1 | 100-220 | e1*2001/116*0468*.. | bar: Area 1
VOLKSWAGEN | PASSAT CC | PASSAT 3CC | 3CC | 08/2008 |  | 5x112 | 57,06 | 575 |  | 41 | M14X1,5 | 17 | ULTRALEGGERA HLT | 9x19 | 19,00 | 9,00 | W0180420276 | 3 | S | 20110912 | 20111012 | 5x112 |  | 42 | 81710249 | L | S17D36 | B | LB56 | TÜV |  |  | DK | YES |  |  | T | Teilegutachten (PB+VB) | 2 | Mods can be necessary to car |  | AfterMarket OZ | MAX 695 KG | RACE GOLD | I-Tech | 8027529069037 | OZ | 10,34 |  |  | Serie L - ext.diam.75 mm | 592x592x312 | 1 | 100-220 | e1*2001/116*0468*.. | bar: Area 1
VOLKSWAGEN | PASSAT CC | PASSAT 3CC | 3CC | 08/2008 |  | 5x112 | 57,06 | 575 |  | 41 | M14X1,5 | 17 | ULTRALEGGERA HLT | 9x19 | 19,00 | 9,00 | W0180420284 | 3 | S | 20110912 | 20111012 | 5x112 |  | 42 | 81710249 | L | S17D36 | B | LB56 | TÜV |  |  | DK | YES |  |  | T | Teilegutachten (PB+VB) | 2 | Mods can be necessary to car |  | AfterMarket OZ | MAX 695 KG | RED | I-Tech | 8027529069013 | OZ | 10,34 |  |  | Serie L - ext.diam.75 mm | 592x592x312 | 1 | 100-220 | e1*2001/116*0468*.. | bar: Area 1
VOLKSWAGEN | PASSAT CC | PASSAT 3CC | 3CC | 08/2008 |  | 5x112 | 57,06 | 575 |  | 41 | M14X1,5 | 17 | MONACO HLT | 8x20 | 20,00 | 8,00 | W01899202G1 | 1 | S | 20120711 | 20120810 | 5x112 |  | 35 | 81710535 | XL | S17D36 | B |  |  |  |  | DK | YES |  |  | N | No Certificate | 2 | Mods can be necessary to car |  | AfterMarket OZ | MAX 950 KG | GRIGIO CORSA | All-Terrain | 8027529076844 | OZ | 16,72 |  |  | Serie XL - ext.diam.79 mm | 615x615x274 | 1 | 100-220 | e1*2001/116*0468*.. | bar: Area 1
VOLKSWAGEN | PASSAT CC | PASSAT 3CC | 3CC | 08/2008 |  | 5x112 | 57,06 | 575 |  | 41 | M14X1,5 | 17 | ULTRALEGGERA HLT | 8½x20 | 20,00 | 8,50 | W01715200A61 | 1 | S | 20081229 | 20090128 | 5x112 |  | 35 | 81710261 | XL | S17D36 | B | LB56 | TÜV |  |  | DK | YES |  |  | T | Teilegutachten (PB+VB) | 2 | Mods can be necessary to car | 235/30 R20----245/30 R20--- | AfterMarket OZ | MAX 700 KG | CHRYSTAL TITANIUM | I-Tech | 8027529002287 | OZ | 12,57 |  |  | Serie XL - ext.diam.79 mm | 620x620x350 | 1 | 100-220 | e1*2001/116*0468*.. | Area 2: OUT
VOLKSWAGEN | PASSAT CC | PASSAT 3CC | 3CC | 08/2008 |  | 5x112 | 57,06 | 575 |  | 41 | M14X1,5 | 17 | ULTRALEGGERA HLT | 8½x20 | 20,00 | 8,50 | W01715200N6 | 3 | S | 20110912 | 20111012 | 5x112 |  | 35 | 81710261 | XL | S17D36 | B | LB56 | TÜV |  |  | DK | YES |  |  | T | Teilegutachten (PB+VB) | 2 | Mods can be necessary to car | 235/30 R20----245/30 R20--- | AfterMarket OZ | MAX 700 KG | MATT RACE SILVER | I-Tech | 8027529068504 | OZ | 12,57 |  |  | Serie XL - ext.diam.79 mm | 615x615x312 | 1 | 100-220 | e1*2001/116*0468*.. | bar: Area 1
VOLKSWAGEN | PASSAT CC | PASSAT 3CC | 3CC | 08/2008 |  | 5x112 | 57,06 | 575 |  | 41 | M14X1,5 | 17 | ULTRALEGGERA HLT | 8½x20 | 20,00 | 8,50 | W01715200P3 | 3 | S | 20121203 | 20130102 | 5x112 |  | 35 | 81710261 | XL | S17D36 | B | LB56 | TÜV |  |  | DK | YES |  |  | T | Teilegutachten (PB+VB) | 2 | Mods can be necessary to car | 235/30 R20----245/30 R20--- | AfterMarket OZ | MAX 700 KG | ACID GREEN | I-Tech | 8027529083996 | OZ | 12,57 |  |  | Serie XL - ext.diam.79 mm | 615x615x312 | 1 | 100-220 | e1*2001/116*0468*.. | bar: Area 1
VOLKSWAGEN | PASSAT CC | PASSAT 3CC | 3CC | 08/2008 |  | 5x112 | 57,06 | 575 |  | 41 | M14X1,5 | 17 | ULTRALEGGERA HLT | 8½x20 | 20,00 | 8,50 | W0171520022 | 3 | S | 20110912 | 20111012 | 5x112 |  | 35 | 81710261 | XL | S17D36 | B | LB56 | TÜV |  |  | DK | YES |  |  | T | Teilegutachten (PB+VB) | 2 | Mods can be necessary to car | 235/30 R20----245/30 R20--- | AfterMarket OZ | MAX 700 KG | MATT GRAPHIT SILVER | I-Tech | 8027529068498 | OZ | 12,57 |  |  | Serie XL - ext.diam.79 mm | 615x615x312 | 1 | 100-220 | e1*2001/116*0468*.. | bar: Area 1
VOLKSWAGEN | PASSAT CC | PASSAT 3CC | 3CC | 08/2008 |  | 5x112 | 57,06 | 575 |  | 41 | M14X1,5 | 17 | ULTRALEGGERA HLT | 8½x20 | 20,00 | 8,50 | W0171520030 | 3 | S | 20110912 | 20111012 | 5x112 |  | 35 | 81710261 | XL | S17D36 | B | LB56 | TÜV |  |  | DK | YES |  |  | T | Teilegutachten (PB+VB) | 2 | Mods can be necessary to car | 235/30 R20----245/30 R20--- | AfterMarket OZ | MAX 700 KG | WHITE | I-Tech | 8027529068450 | OZ | 12,57 |  |  | Serie XL - ext.diam.79 mm | 615x615x312 | 1 | 100-220 | e1*2001/116*0468*.. | bar: Area 1
VOLKSWAGEN | PASSAT CC | PASSAT 3CC | 3CC | 08/2008 |  | 5x112 | 57,06 | 575 |  | 41 | M14X1,5 | 17 | ULTRALEGGERA HLT | 8½x20 | 20,00 | 8,50 | W0171520053 | 3 | S | 20110912 | 20111012 | 5x112 |  | 35 | 81710261 | XL | S17D36 | B | LB56 | TÜV |  |  | DK | YES |  |  | T | Teilegutachten (PB+VB) | 2 | Mods can be necessary to car | 235/30 R20----245/30 R20--- | AfterMarket OZ | MAX 700 KG | MATT BLACK | I-Tech | 8027529068443 | OZ | 12,57 |  |  | Serie XL - ext.diam.79 mm | 615x615x312 | 1 | 100-220 | e1*2001/116*0468*.. | bar: Area 1
VOLKSWAGEN | PASSAT CC | PASSAT 3CC | 3CC | 08/2008 |  | 5x112 | 57,06 | 575 |  | 41 | M14X1,5 | 17 | ULTRALEGGERA HLT | 8½x20 | 20,00 | 8,50 | W0171520071 | 3 | S | 20110912 | 20111012 | 5x112 |  | 35 | 81710261 | XL | S17D36 | B | LB56 | TÜV |  |  | DK | YES |  |  | T | Teilegutachten (PB+VB) | 2 | Mods can be necessary to car | 235/30 R20----245/30 R20--- | AfterMarket OZ | MAX 700 KG | ORANGE | I-Tech | 8027529068474 | OZ | 12,57 |  |  | Serie XL - ext.diam.79 mm | 615x615x312 | 1 | 100-220 | e1*2001/116*0468*.. | bar: Area 1
VOLKSWAGEN | PASSAT CC | PASSAT 3CC | 3CC | 08/2008 |  | 5x112 | 57,06 | 575 |  | 41 | M14X1,5 | 17 | ULTRALEGGERA HLT | 8½x20 | 20,00 | 8,50 | W0171520076 | 3 | S | 20110912 | 20111012 | 5x112 |  | 35 | 81710261 | XL | S17D36 | B | LB56 | TÜV |  |  | DK | YES |  |  | T | Teilegutachten (PB+VB) | 2 | Mods can be necessary to car | 235/30 R20----245/30 R20--- | AfterMarket OZ | MAX 700 KG | RACE GOLD | I-Tech | 8027529068481 | OZ | 12,57 |  |  | Serie XL - ext.diam.79 mm | 615x615x312 | 1 | 100-220 | e1*2001/116*0468*.. | bar: Area 1
VOLKSWAGEN | PASSAT CC | PASSAT 3CC | 3CC | 08/2008 |  | 5x112 | 57,06 | 575 |  | 41 | M14X1,5 | 17 | ULTRALEGGERA HLT | 8½x20 | 20,00 | 8,50 | W0171520084 | 3 | S | 20110912 | 20111012 | 5x112 |  | 35 | 81710261 | XL | S17D36 | B | LB56 | TÜV |  |  | DK | YES |  |  | T | Teilegutachten (PB+VB) | 2 | Mods can be necessary to car | 235/30 R20----245/30 R20--- | AfterMarket OZ | MAX 700 KG | RED | I-Tech | 8027529068467 | OZ | 12,57 |  |  | Serie XL - ext.diam.79 mm | 615x615x312 | 1 | 100-220 | e1*2001/116*0468*.. | bar: Area 1
VOLKSWAGEN | PHAETON | PHAETON | 3D | 09/2002 | 06/2007 | 5x112 | 57,06 | 690 | 2114 | 45 | M14x1,50 | 17 | ENERGY | 8x18 | 18,00 | 8,00 | W8500920254 | 1 | S | 20090407 | 20090507 | 5x112 |  | 35 | 81710249 | L | S17D36 | B | LB56 | TÜV |  |  | DK | YES |  |  | T | Teilegutachten (PB+VB) | 1 | No car modifications required | 235/50 R18-F--TCOMBI-245/45 R18---TCOMBI-255/45 R18-F--TCOMBI | AfterMarket OZ | MAX 725 KG | MATT BLACK + DIAMOND-CUT | X-Line | 8027529034424 | OZ | 14,45 |  |  | Serie L - ext.diam.75 mm | 568x568x274 | 1 | 177 | e1*98/14*0189*.. | bar: Area 1
VOLKSWAGEN | PHAETON | PHAETON | 3D | 09/2002 | 06/2007 | 5x112 | 57,06 | 690 | 2114 | 45 | M14x1,50 | 17 | ENERGY | 8x18 | 18,00 | 8,00 | W8500920268 | 1 | S | 20090407 | 20090507 | 5x112 |  | 35 | 81710249 | L | S17D36 | B | LB56 | TÜV |  |  | DK | YES |  |  | T | Teilegutachten (PB+VB) | 1 | No car modifications required | 235/50 R18-F--TCOMBI-245/45 R18---TCOMBI-255/45 R18-F--TCOMBI | AfterMarket OZ | MAX 725 KG | MATT SILVER TECH DIAMOND CUT | X-Line | 8027529037296 | OZ | 14,35 |  |  | Serie L - ext.diam.75 mm | 568x568x274 | 1 | 177 | e1*98/14*0189*.. | bar: Area 1
VOLKSWAGEN | PHAETON | PHAETON | 3D | 09/2002 | 06/2007 | 5x112 | 57,06 | 690 | 2114 | 45 | M14x1,50 | 17 | ENVY | 8x18 | 18,00 | 8,00 | W8503920368 | 1 |  |  |  | 5x112 |  | 35 | 81710451 | L | S17D36 | B |  | TÜV |  |  | DK | YES |  |  | S | Strongness Certificate (PB) | 1 | No car modifications required | 235/50 R18-F--TCOMBI-245/45 R18---TCOMBI-255/45 R18-F--TCOMBI | AfterMarket OZ | MAX 690 KG | MATT SILVER TECH DIAMOND CUT | X-Line | 8027529049664 | OZ | 12,76 |  |  | Serie L - ext.diam.75 mm | 568x568x274 | 1 | 177 | e1*98/14*0189*.. | bar: Area 1
VOLKSWAGEN | PHAETON | PHAETON | 3D | 09/2002 | 06/2007 | 5x112 | 57,06 | 690 | 2114 | 45 | M14x1,50 | 17 | SARDEGNA | 8x18 | 18,00 | 8,00 | W0176320422 | 1 |  |  |  | 5x112 |  | 35 | 81710249 | L | S17D36 | B | LB56 | TÜV |  |  | DK | YES |  |  | T | Teilegutachten (PB+VB) | 1 | No car modifications required | 235/50 R18-F--TCOMBI-245/45 R18---TCOMBI-255/45 R18-F--TCOMBI | AfterMarket OZ | MAX 815 KG | MATT GRAPHIT SILVER | All-Terrain | 8027529046342 | OZ | 15,40 |  |  | Serie L - ext.diam.75 mm | 570x570x280 | 1 | 177 | e1*98/14*0189*.. | bar: Area 1
VOLKSWAGEN | PHAETON | PHAETON | 3D | 09/2002 | 06/2007 | 5x112 | 57,06 | 690 | 2114 | 45 | M14x1,50 | 17 | SUPERTURISMO LM | 8x18 | 18,00 | 8,00 | W0185420519 | 1 |  |  |  | 5x112 |  | 35 | 81710249 | L | S17D36 | B | LB56 | TÜV |  |  | DK | YES |  |  | T | Teilegutachten (PB+VB) | 1 | No car modifications required | 235/50 R18-F--TCOMBI-245/45 R18---TCOMBI-255/45 R18-F--TCOMBI | AfterMarket OZ | MAX 690 KG | MATT RACE SILVER + BLACK LETTERING | Racing | 8027529043464 | OZ | 11,96 |  |  | Serie L - ext.diam.75 mm | 570x570x280 | 1 | 177 | e1*98/14*0189*.. | bar: Area 1
VOLKSWAGEN | PHAETON | PHAETON | 3D | 09/2002 | 06/2007 | 5x112 | 57,06 | 690 | 2114 | 45 | M14x1,50 | 17 | SUPERTURISMO LM | 8x18 | 18,00 | 8,00 | W0185420546 | 1 |  |  |  | 5x112 |  | 35 | 81710249 | L | S17D36 | B | LB56 | TÜV |  |  | DK | YES |  |  | T | Teilegutachten (PB+VB) | 1 | No car modifications required | 235/50 R18-F--TCOMBI-245/45 R18---TCOMBI-255/45 R18-F--TCOMBI | AfterMarket OZ | MAX 690 KG | MATT GRAPHITE + SILVER LETTERING | Racing | 8027529043471 | OZ | 11,96 |  |  | Serie L - ext.diam.75 mm | 570x570x280 | 1 | 177 | e1*98/14*0189*.. | bar: Area 1
VOLKSWAGEN | PHAETON | PHAETON | 3D | 09/2002 | 06/2007 | 5x112 | 57,06 | 690 | 2114 | 45 | M14x1,50 | 17 | VERSILIA | 8x18 | 18,00 | 8,00 | W01815204N6 | 1 |  |  |  | 5x112 |  | 35 | 81710249 | L | S17D36 | B | LB56 | TÜV |  |  | DK | YES |  |  | T | Teilegutachten (PB+VB) | 1 | No car modifications required | 235/50 R18-F--TCOMBI-245/45 R18---TCOMBI-255/45 R18-F--TCOMBI | AfterMarket OZ | MAX 760 KG | MATT RACE SILVER | All-Terrain | 8027529052220 | OZ | 14,77 |  |  | Serie L - ext.diam.75 mm | 570x570x280 | 1 | 177 | e1*98/14*0189*.. | bar: Area 1
VOLKSWAGEN | PHAETON | PHAETON | 3D | 09/2002 | 06/2007 | 5x112 | 57,06 | 690 | 2114 | 45 | M14x1,50 | 17 | VERSILIA | 8x18 | 18,00 | 8,00 | W0181520454 | 1 | S | 20081217 | 20090116 | 5x112 |  | 35 | 81710249 | L | S17D36 | B | LB56 | TÜV |  |  | DK | YES |  |  | T | Teilegutachten (PB+VB) | 1 | No car modifications required | 235/50 R18-F--TCOMBI-245/45 R18---TCOMBI-255/45 R18-F--TCOMBI | AfterMarket OZ | MAX 760 KG | MATT BLACK + DIAMOND-CUT | All-Terrain | 8027529031218 | OZ | 14,80 |  |  | Serie L - ext.diam.75 mm | 570x570x280 | 1 | 177 | e1*98/14*0189*.. | bar: Area 1
VOLKSWAGEN | PHAETON | PHAETON | 3D | 09/2002 | 06/2007 | 5x112 | 57,06 | 690 | 2114 | 45 | M14x1,50 | 17 | ENERGY | 8x19 | 19,00 | 8,00 | W8503420154 | 1 |  |  |  | 5x112 |  | 35 | 81710249 | L | S17D36 | B | LB56 | TÜV |  |  | DK | YES |  |  | T | Teilegutachten (PB+VB) | 1 | No car modifications required | 245/40 R19---TCOMBI-245/45 R19----255/40 R19--- | AfterMarket OZ | MAX 720 KG | MATT BLACK + DIAMOND-CUT | X-Line | 8027529045833 | OZ | 14,50 |  |  | Serie L - ext.diam.75 mm | 593x593x274 | 1 | 177 | e1*98/14*0189*.. | bar: Area 1
VOLKSWAGEN | PHAETON | PHAETON | 3D | 09/2002 | 06/2007 | 5x112 | 57,06 | 690 | 2114 | 45 | M14x1,50 | 17 | VERSILIA | 8x19 | 19,00 | 8,00 | W01840201N6 | 1 |  |  |  | 5x112 |  | 35 | 81710249 | L | S17D36 | B | LB56 | TÜV |  |  | DK | YES |  |  | T | Teilegutachten (PB+VB) | 1 | No car modifications required | 245/40 R19---TCOMBI-245/45 R19----255/40 R19--- | AfterMarket OZ | MAX 775 KG | MATT RACE SILVER | All-Terrain | 8027529052282 | OZ | 16,42 |  |  | Serie L - ext.diam.75 mm | 592x592x274 | 1 | 177 | e1*98/14*0189*.. | bar: Area 1
VOLKSWAGEN | PHAETON | PHAETON | 3D | 09/2002 | 06/2007 | 5x112 | 57,06 | 690 | 2114 | 45 | M14x1,50 | 17 | VERSILIA | 8x19 | 19,00 | 8,00 | W0184020154 | 1 | S | 20090511 | 20090610 | 5x112 |  | 35 | 81710249 | L | S17D36 | B | LB56 | TÜV |  |  | DK | YES |  |  | T | Teilegutachten (PB+VB) | 1 | No car modifications required | 245/40 R19---TCOMBI-245/45 R19----255/40 R19--- | AfterMarket OZ | MAX 775 KG | MATT BLACK + DIAMOND-CUT | All-Terrain | 8027529039375 | OZ | 16,42 |  |  | Serie L - ext.diam.75 mm | 592x592x274 | 1 | 177 | e1*98/14*0189*.. | bar: Area 1
VOLKSWAGEN | PHAETON | PHAETON | 3D | 09/2002 | 06/2007 | 5x112 | 57,06 | 690 | 2114 | 45 | M14x1,50 | 17 | ULTRALEGGERA HLT | 8½x19 | 19,00 | 8,50 | W01803203N6 | 3 | S | 20110912 | 20111012 | 5x112 |  | 38 | 81710249 | L | S17D36 | B | LB56 | TÜV |  |  | DK | YES |  |  | T | Teilegutachten (PB+VB) | 1 | No car modifications required | 245/40 R19---TCOMBI-255/40 R19---TCOMBI | AfterMarket OZ | MAX 715 KG | MATT RACE SILVER | I-Tech | 8027529068009 | OZ | 11,88 |  |  | Serie L - ext.diam.75 mm | 592x592x286 | 1 | 177 | e1*98/14*0189*.. | bar: Area 1
VOLKSWAGEN | PHAETON | PHAETON | 3D | 09/2002 | 06/2007 | 5x112 | 57,06 | 690 | 2114 | 45 | M14x1,50 | 17 | ULTRALEGGERA HLT | 8½x19 | 19,00 | 8,50 | W01803203P3 | 3 | S | 20121203 | 20130102 | 5x112 |  | 38 | 81710249 | L | S17D36 | B | LB56 | TÜV |  |  | DK | YES |  |  | T | Teilegutachten (PB+VB) | 1 | No car modifications required | 245/40 R19---TCOMBI-255/40 R19---TCOMBI | AfterMarket OZ | MAX 715 KG | ACID GREEN | I-Tech | 8027529083897 | OZ | 11,88 |  |  | Serie L - ext.diam.75 mm | 592x592x286 | 1 | 177 | e1*98/14*0189*.. | bar: Area 1
VOLKSWAGEN | PHAETON | PHAETON | 3D | 09/2002 | 06/2007 | 5x112 | 57,06 | 690 | 2114 | 45 | M14x1,50 | 17 | ULTRALEGGERA HLT | 8½x19 | 19,00 | 8,50 | W0180320322 | 3 | S | 20110912 | 20111012 | 5x112 |  | 38 | 81710249 | L | S17D36 | B | LB56 | TÜV |  |  | DK | YES |  |  | T | Teilegutachten (PB+VB) | 1 | No car modifications required | 245/40 R19---TCOMBI-255/40 R19---TCOMBI | AfterMarket OZ | MAX 715 KG | MATT GRAPHIT SILVER | I-Tech | 8027529067996 | OZ | 11,88 |  |  | Serie L - ext.diam.75 mm | 592x592x286 | 1 | 177 | e1*98/14*0189*.. | bar: Area 1
VOLKSWAGEN | PHAETON | PHAETON | 3D | 09/2002 | 06/2007 | 5x112 | 57,06 | 690 | 2114 | 45 | M14x1,50 | 17 | ULTRALEGGERA HLT | 8½x19 | 19,00 | 8,50 | W0180320330 | 3 | S | 20110912 | 20111012 | 5x112 |  | 38 | 81710249 | L | S17D36 | B | LB56 | TÜV |  |  | DK | YES |  |  | T | Teilegutachten (PB+VB) | 1 | No car modifications required | 245/40 R19---TCOMBI-255/40 R19---TCOMBI | AfterMarket OZ | MAX 715 KG | WHITE | I-Tech | 8027529067958 | OZ | 11,88 |  |  | Serie L - ext.diam.75 mm | 592x592x286 | 1 | 177 | e1*98/14*0189*.. | bar: Area 1
VOLKSWAGEN | PHAETON | PHAETON | 3D | 09/2002 | 06/2007 | 5x112 | 57,06 | 690 | 2114 | 45 | M14x1,50 | 17 | ULTRALEGGERA HLT | 8½x19 | 19,00 | 8,50 | W0180320353 | 1 | S | 20080728 | 20080827 | 5x112 |  | 38 | 81710249 | L | S17D36 | B | LB56 | TÜV |  |  | DK | YES |  |  | T | Teilegutachten (PB+VB) | 1 | No car modifications required | 245/40 R19---TCOMBI-255/40 R19---TCOMBI | AfterMarket OZ | MAX 715 KG | MATT BLACK | I-Tech | 8027529006377 | OZ | 11,88 |  |  | Serie L - ext.diam.75 mm | 592x592x286 | 1 | 177 | e1*98/14*0189*.. | bar: Area 1
VOLKSWAGEN | PHAETON | PHAETON | 3D | 09/2002 | 06/2007 | 5x112 | 57,06 | 690 | 2114 | 45 | M14x1,50 | 17 | ULTRALEGGERA HLT | 8½x19 | 19,00 | 8,50 | W0180320371 | 3 | S | 20110912 | 20111012 | 5x112 |  | 38 | 81710249 | L | S17D36 | B | LB56 | TÜV |  |  | DK | YES |  |  | T | Teilegutachten (PB+VB) | 1 | No car modifications required | 245/40 R19---TCOMBI-255/40 R19---TCOMBI | AfterMarket OZ | MAX 715 KG | ORANGE | I-Tech | 8027529067972 | OZ | 11,88 |  |  | Serie L - ext.diam.75 mm | 592x592x286 | 1 | 177 | e1*98/14*0189*.. | bar: Area 1
VOLKSWAGEN | PHAETON | PHAETON | 3D | 09/2002 | 06/2007 | 5x112 | 57,06 | 690 | 2114 | 45 | M14x1,50 | 17 | ULTRALEGGERA HLT | 8½x19 | 19,00 | 8,50 | W0180320376 | 3 | S | 20110912 | 20111012 | 5x112 |  | 38 | 81710249 | L | S17D36 | B | LB56 | TÜV |  |  | DK | YES |  |  | T | Teilegutachten (PB+VB) | 1 | No car modifications required | 245/40 R19---TCOMBI-255/40 R19---TCOMBI | AfterMarket OZ | MAX 715 KG | RACE GOLD | I-Tech | 8027529067989 | OZ | 11,88 |  |  | Serie L - ext.diam.75 mm | 592x592x286 | 1 | 177 | e1*98/14*0189*.. | bar: Area 1
VOLKSWAGEN | PHAETON | PHAETON | 3D | 09/2002 | 06/2007 | 5x112 | 57,06 | 690 | 2114 | 45 | M14x1,50 | 17 | ULTRALEGGERA HLT | 8½x19 | 19,00 | 8,50 | W0180320384 | 3 | S | 20110912 | 20111012 | 5x112 |  | 38 | 81710249 | L | S17D36 | B | LB56 | TÜV |  |  | DK | YES |  |  | T | Teilegutachten (PB+VB) | 1 | No car modifications required | 245/40 R19---TCOMBI-255/40 R19---TCOMBI | AfterMarket OZ | MAX 715 KG | RED | I-Tech | 8027529067965 | OZ | 11,88 |  |  | Serie L - ext.diam.75 mm | 592x592x286 | 1 | 177 | e1*98/14*0189*.. | bar: Area 1
VOLKSWAGEN | PHAETON | PHAETON | 3D | 09/2002 | 06/2007 | 5x112 | 57,06 | 690 | 2114 | 45 | M14x1,50 | 17 | VITTORIA | 8½x19 | 19,00 | 8,50 | W0188220073 | 1 | S | 20110913 | 20111013 | 5x112 |  | 30 | 81710451 | L | S17D36 | B |  | TÜV |  |  | DK | YES | C0600 | MAX LOAD OF WHEEL MUST BE COMPATIBLE WITH MAX LOAD OF VEHICLE AXLE! | T | Teilegutachten (PB+VB) | 2 | Mods can be necessary to car | 245/40 R19---TCOMBI-255/40 R19---TCOMBI | AfterMarket OZ | MAX 730 KG | MATT DARK GRAPHITE | Via Veneto | 8027529069655 | OZ | 14,46 |  |  | Serie L - ext.diam.75 mm | 592x592x286 | 1 | 177 | e1*98/14*0189*.. | bar: Area 1
VOLKSWAGEN | PHAETON | PHAETON | 3D | 09/2002 | 06/2007 | 5x112 | 57,06 | 690 | 2114 | 45 | M14x1,50 | 17 | VITTORIA | 8½x19 | 19,00 | 8,50 | W0188220173 | 1 | S | 20110913 | 20111013 | 5x112 |  | 38 | 81710451 | L | S17D36 | B |  | TÜV |  |  | DK | YES | C0600 | MAX LOAD OF WHEEL MUST BE COMPATIBLE WITH MAX LOAD OF VEHICLE AXLE! | T | Teilegutachten (PB+VB) | 1 | No car modifications required | 245/40 R19---TCOMBI-255/40 R19---TCOMBI | AfterMarket OZ | MAX 730 KG | MATT DARK GRAPHITE | Via Veneto | 8027529069662 | OZ | 14,11 |  |  | Serie L - ext.diam.75 mm | 592x592x286 | 1 | 177 | e1*98/14*0189*.. | bar: Area 1
VOLKSWAGEN | PHAETON | PHAETON | 3D | 09/2002 | 06/2007 | 5x112 | 57,06 | 690 | 2114 | 45 | M14x1,50 | 17 | SARDEGNA | 9x19 | 19,00 | 9,00 | W0176620222 | 1 |  |  |  | 5x112 |  | 35 | 81710261 | XL | S17D36 | B | LB56 | TÜV |  |  | DK | YES | C0270 | REAR | T | Teilegutachten (PB+VB) | 1 | No car modifications required | 245/40 R19---TCOMBI-255/40 R19----275/35 R19-R--TCOMBI | AfterMarket OZ | MAX 950 KG | MATT GRAPHIT SILVER | All-Terrain | 8027529046373 | OZ | 17,65 |  |  | Serie XL - ext.diam.79 mm | 592x592x312 | 1 | 177 | e1*98/14*0189*.. | bar: Area 1
VOLKSWAGEN | PHAETON | PHAETON | 3D | 09/2002 | 06/2007 | 5x112 | 57,06 | 690 | 2114 | 45 | M14x1,50 | 17 | VERSILIA | 9x19 | 19,00 | 9,00 | W01841200N6 | 1 |  |  |  | 5x112 |  | 35 | 81710249 | L | S17D36 | B | LB56 | TÜV |  |  | DK | YES | C0270 | REAR | T | Teilegutachten (PB+VB) | 1 | No car modifications required | 245/40 R19---TCOMBI-255/40 R19----275/35 R19-R--TCOMBI | AfterMarket OZ | MAX 875 KG | MATT RACE SILVER | All-Terrain | 8027529052343 | OZ | 17,93 |  |  | Serie L - ext.diam.75 mm | 592x592x312 | 1 | 177 | e1*98/14*0189*.. | bar: Area 1
VOLKSWAGEN | PHAETON | PHAETON | 3D | 09/2002 | 06/2007 | 5x112 | 57,06 | 690 | 2114 | 45 | M14x1,50 | 17 | VERSILIA | 9x19 | 19,00 | 9,00 | W0184120054 | 1 |  |  |  | 5x112 |  | 35 | 81710249 | L | S17D36 | B | LB56 | TÜV |  |  | DK | YES | C0270 | REAR | T | Teilegutachten (PB+VB) | 1 | No car modifications required | 245/40 R19---TCOMBI-255/40 R19----275/35 R19-R--TCOMBI | AfterMarket OZ | MAX 875 KG | MATT BLACK + DIAMOND-CUT | All-Terrain | 8027529038064 | OZ | 17,93 |  |  | Serie L - ext.diam.75 mm | 592x592x312 | 1 | 177 | e1*98/14*0189*.. | bar: Area 1
VOLKSWAGEN | PHAETON | PHAETON | 3D | 09/2002 | 06/2007 | 5x112 | 57,06 | 690 | 2114 | 45 | M14x1,50 | 17 | VERSILIA | 9x19 | 19,00 | 9,00 | W01841201N6 | 1 |  |  |  | 5x112 |  | 45 | 81710249 | L | S17D36 | B | LB56 | TÜV |  |  | DK | YES | C0270 | REAR | T | Teilegutachten (PB+VB) | 1 | No car modifications required | 245/40 R19---TCOMBI-255/40 R19----275/35 R19-R--TCOMBI | AfterMarket OZ | MAX 900 KG | MATT RACE SILVER | All-Terrain | 8027529052350 | OZ | 17,33 |  |  | Serie L - ext.diam.75 mm | 592x592x312 | 1 | 177 | e1*98/14*0189*.. | bar: Area 1
VOLKSWAGEN | PHAETON | PHAETON | 3D | 09/2002 | 06/2007 | 5x112 | 57,06 | 690 | 2114 | 45 | M14x1,50 | 17 | VERSILIA | 9x19 | 19,00 | 9,00 | W0184120154 | 1 |  |  |  | 5x112 |  | 45 | 81710249 | L | S17D36 | B | LB56 | TÜV |  |  | DK | YES | C0270 | REAR | T | Teilegutachten (PB+VB) | 1 | No car modifications required | 245/40 R19---TCOMBI-255/40 R19----275/35 R19-R--TCOMBI | AfterMarket OZ | MAX 900 KG | MATT BLACK + DIAMOND-CUT | All-Terrain | 8027529038071 | OZ | 17,33 |  |  | Serie L - ext.diam.75 mm | 592x592x312 | 1 | 177 | e1*98/14*0189*.. | bar: Area 1
VOLKSWAGEN | PHAETON | PHAETON | 3D | 09/2002 | 06/2007 | 5x112 | 57,06 | 690 | 2114 | 45 | M14x1,50 | 17 | QUARANTA | 9½x19 | 19,00 | 9,50 | W01858202G2 | 1 |  |  |  | 5x112 |  | 40 | 81710249 | L | S17D36 | B |  | TÜV |  |  | DK | YES | C0270 | REAR | T | Teilegutachten (PB+VB) | 1 | No car modifications required | 245/40 R19---TCOMBI-255/40 R19---TCOMBI-275/35 R19-R--TCOMBI-285/35 R19-R--TCOMBI | AfterMarket OZ | MAX 735 KG | GRIGIO CORSA DIAMANTATO | Via Veneto | 8027529052664 | OZ | 14,19 |  |  | Serie L - ext.diam.75 mm | 592x592x312 | 1 | 177 | e1*98/14*0189*.. | bar: Area 1
VOLKSWAGEN | PHAETON | PHAETON | 3D | 09/2002 | 06/2007 | 5x112 | 57,06 | 690 | 2114 | 45 | M14x1,50 | 17 | MONACO HLT | 8x20 | 20,00 | 8,00 | W01899202G1 | 1 | S | 20120711 | 20120810 | 5x112 |  | 35 | 81710535 | XL | S17D36 | B |  |  |  |  | DK | YES |  |  | N | No Certificate | 1 | No car modifications required | 245/35 R20--- | AfterMarket OZ | MAX 950 KG | GRIGIO CORSA | All-Terrain | 8027529076844 | OZ | 16,72 |  |  | Serie XL - ext.diam.79 mm | 615x615x274 | 1 | 177 | e1*98/14*0189*.. | bar: Area 1
VOLKSWAGEN | PHAETON | PHAETON | 3D | 09/2002 | 06/2007 | 5x112 | 57,06 | 690 | 2114 | 45 | M14x1,50 | 17 | MONACO HLT | 8x20 | 20,00 | 8,00 | W01899203G1 | 1 | S | 20120711 | 20120810 | 5x112 |  | 45 | 81710535 | XL | S17D36 | B |  |  |  |  | DK | YES |  |  | N | No Certificate | 1 | No car modifications required | 245/35 R20--- | AfterMarket OZ | MAX 950 KG | GRIGIO CORSA | All-Terrain | 8027529076851 | OZ | 16,32 |  |  | Serie XL - ext.diam.79 mm | 615x615x274 | 1 | 177 | e1*98/14*0189*.. | bar: Area 1
VOLKSWAGEN | PHAETON | PHAETON | 3D | 09/2002 | 06/2007 | 5x112 | 57,06 | 690 | 2114 | 45 | M14x1,50 | 17 | MONACO HLT | 8½x20 | 20,00 | 8,50 | W01900202G1 | 1 | S | 20120711 | 20120810 | 5x112 |  | 45 | 81710535 | XL | S17D36 | B |  |  |  |  | DK | YES |  |  | N | No Certificate | 1 | No car modifications required | 245/35 R20---TCOMBI-255/35 R20---TCOMBI | AfterMarket OZ | MAX 950 KG | GRIGIO CORSA | All-Terrain | 8027529076912 | OZ | 17,31 |  |  | Serie XL - ext.diam.79 mm | 615x615x312 | 1 | 177 | e1*98/14*0189*.. | bar: Area 1
VOLKSWAGEN | PHAETON | PHAETON | 3D | 09/2002 | 06/2007 | 5x112 | 57,06 | 690 | 2114 | 45 | M14x1,50 | 17 | ULTRALEGGERA HLT | 8½x20 | 20,00 | 8,50 | W01715200A61 | 1 | S | 20071109 | 20071209 | 5x112 |  | 35 | 81710261 | XL | S17D36 | B | LB56 | TÜV |  |  | DK | YES |  |  | T | Teilegutachten (PB+VB) | 1 | No car modifications required | 245/35 R20---TCOMBI-255/35 R20---TCOMBI | AfterMarket OZ | MAX 700 KG | CHRYSTAL TITANIUM | I-Tech | 8027529002287 | OZ | 12,57 |  |  | Serie XL - ext.diam.79 mm | 620x620x350 | 1 | 177 | e1*98/14*0189*.. | Area 2: OUT
VOLKSWAGEN | PHAETON | PHAETON | 3D | 09/2002 | 06/2007 | 5x112 | 57,06 | 690 | 2114 | 45 | M14x1,50 | 17 | ULTRALEGGERA HLT | 8½x20 | 20,00 | 8,50 | W01715200N6 | 3 | S | 20110912 | 20111012 | 5x112 |  | 35 | 81710261 | XL | S17D36 | B | LB56 | TÜV |  |  | DK | YES |  |  | T | Teilegutachten (PB+VB) | 1 | No car modifications required | 245/35 R20---TCOMBI-255/35 R20---TCOMBI | AfterMarket OZ | MAX 700 KG | MATT RACE SILVER | I-Tech | 8027529068504 | OZ | 12,57 |  |  | Serie XL - ext.diam.79 mm | 615x615x312 | 1 | 177 | e1*98/14*0189*.. | bar: Area 1
VOLKSWAGEN | PHAETON | PHAETON | 3D | 09/2002 | 06/2007 | 5x112 | 57,06 | 690 | 2114 | 45 | M14x1,50 | 17 | ULTRALEGGERA HLT | 8½x20 | 20,00 | 8,50 | W01715200P3 | 3 | S | 20121203 | 20130102 | 5x112 |  | 35 | 81710261 | XL | S17D36 | B | LB56 | TÜV |  |  | DK | YES |  |  | T | Teilegutachten (PB+VB) | 1 | No car modifications required | 245/35 R20---TCOMBI-255/35 R20---TCOMBI | AfterMarket OZ | MAX 700 KG | ACID GREEN | I-Tech | 8027529083996 | OZ | 12,57 |  |  | Serie XL - ext.diam.79 mm | 615x615x312 | 1 | 177 | e1*98/14*0189*.. | bar: Area 1
VOLKSWAGEN | PHAETON | PHAETON | 3D | 09/2002 | 06/2007 | 5x112 | 57,06 | 690 | 2114 | 45 | M14x1,50 | 17 | ULTRALEGGERA HLT | 8½x20 | 20,00 | 8,50 | W0171520022 | 3 | S | 20110912 | 20111012 | 5x112 |  | 35 | 81710261 | XL | S17D36 | B | LB56 | TÜV |  |  | DK | YES |  |  | T | Teilegutachten (PB+VB) | 1 | No car modifications required | 245/35 R20---TCOMBI-255/35 R20---TCOMBI | AfterMarket OZ | MAX 700 KG | MATT GRAPHIT SILVER | I-Tech | 8027529068498 | OZ | 12,57 |  |  | Serie XL - ext.diam.79 mm | 615x615x312 | 1 | 177 | e1*98/14*0189*.. | bar: Area 1
VOLKSWAGEN | PHAETON | PHAETON | 3D | 09/2002 | 06/2007 | 5x112 | 57,06 | 690 | 2114 | 45 | M14x1,50 | 17 | ULTRALEGGERA HLT | 8½x20 | 20,00 | 8,50 | W0171520030 | 3 | S | 20110912 | 20111012 | 5x112 |  | 35 | 81710261 | XL | S17D36 | B | LB56 | TÜV |  |  | DK | YES |  |  | T | Teilegutachten (PB+VB) | 1 | No car modifications required | 245/35 R20---TCOMBI-255/35 R20---TCOMBI | AfterMarket OZ | MAX 700 KG | WHITE | I-Tech | 8027529068450 | OZ | 12,57 |  |  | Serie XL - ext.diam.79 mm | 615x615x312 | 1 | 177 | e1*98/14*0189*.. | bar: Area 1
VOLKSWAGEN | PHAETON | PHAETON | 3D | 09/2002 | 06/2007 | 5x112 | 57,06 | 690 | 2114 | 45 | M14x1,50 | 17 | ULTRALEGGERA HLT | 8½x20 | 20,00 | 8,50 | W0171520053 | 3 | S | 20110912 | 20111012 | 5x112 |  | 35 | 81710261 | XL | S17D36 | B | LB56 | TÜV |  |  | DK | YES |  |  | T | Teilegutachten (PB+VB) | 1 | No car modifications required | 245/35 R20---TCOMBI-255/35 R20---TCOMBI | AfterMarket OZ | MAX 700 KG | MATT BLACK | I-Tech | 8027529068443 | OZ | 12,57 |  |  | Serie XL - ext.diam.79 mm | 615x615x312 | 1 | 177 | e1*98/14*0189*.. | bar: Area 1
VOLKSWAGEN | PHAETON | PHAETON | 3D | 09/2002 | 06/2007 | 5x112 | 57,06 | 690 | 2114 | 45 | M14x1,50 | 17 | ULTRALEGGERA HLT | 8½x20 | 20,00 | 8,50 | W0171520071 | 3 | S | 20110912 | 20111012 | 5x112 |  | 35 | 81710261 | XL | S17D36 | B | LB56 | TÜV |  |  | DK | YES |  |  | T | Teilegutachten (PB+VB) | 1 | No car modifications required | 245/35 R20---TCOMBI-255/35 R20---TCOMBI | AfterMarket OZ | MAX 700 KG | ORANGE | I-Tech | 8027529068474 | OZ | 12,57 |  |  | Serie XL - ext.diam.79 mm | 615x615x312 | 1 | 177 | e1*98/14*0189*.. | bar: Area 1
VOLKSWAGEN | PHAETON | PHAETON | 3D | 09/2002 | 06/2007 | 5x112 | 57,06 | 690 | 2114 | 45 | M14x1,50 | 17 | ULTRALEGGERA HLT | 8½x20 | 20,00 | 8,50 | W0171520076 | 3 | S | 20110912 | 20111012 | 5x112 |  | 35 | 81710261 | XL | S17D36 | B | LB56 | TÜV |  |  | DK | YES |  |  | T | Teilegutachten (PB+VB) | 1 | No car modifications required | 245/35 R20---TCOMBI-255/35 R20---TCOMBI | AfterMarket OZ | MAX 700 KG | RACE GOLD | I-Tech | 8027529068481 | OZ | 12,57 |  |  | Serie XL - ext.diam.79 mm | 615x615x312 | 1 | 177 | e1*98/14*0189*.. | bar: Area 1
VOLKSWAGEN | PHAETON | PHAETON | 3D | 09/2002 | 06/2007 | 5x112 | 57,06 | 690 | 2114 | 45 | M14x1,50 | 17 | ULTRALEGGERA HLT | 8½x20 | 20,00 | 8,50 | W0171520084 | 3 | S | 20110912 | 20111012 | 5x112 |  | 35 | 81710261 | XL | S17D36 | B | LB56 | TÜV |  |  | DK | YES |  |  | T | Teilegutachten (PB+VB) | 1 | No car modifications required | 245/35 R20---TCOMBI-255/35 R20---TCOMBI | AfterMarket OZ | MAX 700 KG | RED | I-Tech | 8027529068467 | OZ | 12,57 |  |  | Serie XL - ext.diam.79 mm | 615x615x312 | 1 | 177 | e1*98/14*0189*.. | bar: Area 1
VOLKSWAGEN | PHAETON | PHAETON | 3D | 09/2002 | 06/2007 | 5x112 | 57,06 | 690 | 2114 | 45 | M14x1,50 | 17 | MONACO HLT | 9x20 | 20,00 | 9,00 | W01901200G1 | 1 | S | 20120711 | 20120810 | 5x112 |  | 35 | 81710535 | XL | S17D36 | B |  |  |  |  | DK | YES |  |  | N | No Certificate | 1 | No car modifications required | 245/35 R20----245/40 R20---TCOMBI-255/35 R20----275/35 R20---TCOMBI | AfterMarket OZ | MAX 950 KG | GRIGIO CORSA | All-Terrain | 8027529076943 | OZ | 18,10 |  |  | Serie XL - ext.diam.79 mm | 615x615x312 | 1 | 177 | e1*98/14*0189*.. | bar: Area 1
VOLKSWAGEN | PHAETON | PHAETON V10 | 3D | 09/2003 | 06/2007 | 5x112 | 57,06 | 825 | 2114 | 45 | M14x1,50 | 17 | VERSILIA | 9x19 | 19,00 | 9,00 | W01841200N6 | 1 |  |  |  | 5x112 |  | 35 | 81710249 | L | S17D36 | B | LB56 | TÜV |  |  | DK | YES | C0270 | REAR | T | Teilegutachten (PB+VB) | 1 | No car modifications required | 245/40 R19---TCOMBI-255/40 R19----275/35 R19-R--TCOMBI | AfterMarket OZ | MAX 875 KG | MATT RACE SILVER | All-Terrain | 8027529052343 | OZ | 17,93 |  |  | Serie L - ext.diam.75 mm | 592x592x312 | 1 | 230 | e1*98/14*0189*.. | bar: Area 1
VOLKSWAGEN | PHAETON | PHAETON V10 | 3D | 09/2003 | 06/2007 | 5x112 | 57,06 | 825 | 2114 | 45 | M14x1,50 | 17 | VERSILIA | 9x19 | 19,00 | 9,00 | W0184120054 | 1 |  |  |  | 5x112 |  | 35 | 81710249 | L | S17D36 | B | LB56 | TÜV |  |  | DK | YES | C0270 | REAR | T | Teilegutachten (PB+VB) | 1 | No car modifications required | 245/40 R19---TCOMBI-255/40 R19----275/35 R19-R--TCOMBI | AfterMarket OZ | MAX 875 KG | MATT BLACK + DIAMOND-CUT | All-Terrain | 8027529038064 | OZ | 17,93 |  |  | Serie L - ext.diam.75 mm | 592x592x312 | 1 | 230 | e1*98/14*0189*.. | bar: Area 1
VOLKSWAGEN | PHAETON | PHAETON V10 | 3D | 09/2003 | 06/2007 | 5x112 | 57,06 | 825 | 2114 | 45 | M14x1,50 | 17 | VERSILIA | 9x19 | 19,00 | 9,00 | W01841201N6 | 1 |  |  |  | 5x112 |  | 45 | 81710249 | L | S17D36 | B | LB56 | TÜV |  |  | DK | YES | C0270 | REAR | T | Teilegutachten (PB+VB) | 1 | No car modifications required | 245/40 R19---TCOMBI-255/40 R19----275/35 R19-R--TCOMBI | AfterMarket OZ | MAX 900 KG | MATT RACE SILVER | All-Terrain | 8027529052350 | OZ | 17,33 |  |  | Serie L - ext.diam.75 mm | 592x592x312 | 1 | 230 | e1*98/14*0189*.. | bar: Area 1
VOLKSWAGEN | PHAETON | PHAETON V10 | 3D | 09/2003 | 06/2007 | 5x112 | 57,06 | 825 | 2114 | 45 | M14x1,50 | 17 | VERSILIA | 9x19 | 19,00 | 9,00 | W0184120154 | 1 |  |  |  | 5x112 |  | 45 | 81710249 | L | S17D36 | B | LB56 | TÜV |  |  | DK | YES | C0270 | REAR | T | Teilegutachten (PB+VB) | 1 | No car modifications required | 245/40 R19---TCOMBI-255/40 R19----275/35 R19-R--TCOMBI | AfterMarket OZ | MAX 900 KG | MATT BLACK + DIAMOND-CUT | All-Terrain | 8027529038071 | OZ | 17,33 |  |  | Serie L - ext.diam.75 mm | 592x592x312 | 1 | 230 | e1*98/14*0189*.. | bar: Area 1
VOLKSWAGEN | PHAETON | PHAETON V8 | 3D | 09/2003 | 06/2007 | 5x112 | 57,06 | 738 | 2114 | 45 | M14x1,50 | 17 | SARDEGNA | 8x18 | 18,00 | 8,00 | W0176320422 | 1 |  |  |  | 5x112 |  | 35 | 81710249 | L | S17D36 | B | LB56 | TÜV |  |  | DK | YES |  |  | T | Teilegutachten (PB+VB) | 1 | No car modifications required | 235/50 R18----245/45 R18----255/45 R18--- | AfterMarket OZ | MAX 815 KG | MATT GRAPHIT SILVER | All-Terrain | 8027529046342 | OZ | 15,40 |  |  | Serie L - ext.diam.75 mm | 570x570x280 | 1 | 246 | e1*98/14*0189*.. | bar: Area 1
VOLKSWAGEN | PHAETON | PHAETON V8 | 3D | 09/2003 | 06/2007 | 5x112 | 57,06 | 738 | 2114 | 45 | M14x1,50 | 17 | VERSILIA | 8x19 | 19,00 | 8,00 | W01840201N6 | 1 |  |  |  | 5x112 |  | 35 | 81710249 | L | S17D36 | B | LB56 | TÜV |  |  | DK | YES |  |  | T | Teilegutachten (PB+VB) | 1 | No car modifications required | 245/40 R19----245/45 R19----255/40 R19--- | AfterMarket OZ | MAX 775 KG | MATT RACE SILVER | All-Terrain | 8027529052282 | OZ | 16,42 |  |  | Serie L - ext.diam.75 mm | 592x592x274 | 1 | 246 | e1*98/14*0189*.. | bar: Area 1
VOLKSWAGEN | PHAETON | PHAETON V8 | 3D | 09/2003 | 06/2007 | 5x112 | 57,06 | 738 | 2114 | 45 | M14x1,50 | 17 | VERSILIA | 8x19 | 19,00 | 8,00 | W0184020154 | 1 |  |  |  | 5x112 |  | 35 | 81710249 | L | S17D36 | B | LB56 | TÜV |  |  | DK | YES |  |  | T | Teilegutachten (PB+VB) | 1 | No car modifications required | 245/40 R19----245/45 R19----255/40 R19--- | AfterMarket OZ | MAX 775 KG | MATT BLACK + DIAMOND-CUT | All-Terrain | 8027529039375 | OZ | 16,42 |  |  | Serie L - ext.diam.75 mm | 592x592x274 | 1 | 246 | e1*98/14*0189*.. | bar: Area 1
VOLKSWAGEN | PHAETON | PHAETON V8 | 3D | 09/2003 | 06/2007 | 5x112 | 57,06 | 738 | 2114 | 45 | M14x1,50 | 17 | VERSILIA | 9x19 | 19,00 | 9,00 | W01841200N6 | 1 |  |  |  | 5x112 |  | 35 | 81710249 | L | S17D36 | B | LB56 | TÜV |  |  | DK | YES | C0270 | REAR | T | Teilegutachten (PB+VB) | 1 | No car modifications required | 245/40 R19---TCOMBI-255/40 R19----275/35 R19-R--TCOMBI | AfterMarket OZ | MAX 875 KG | MATT RACE SILVER | All-Terrain | 8027529052343 | OZ | 17,93 |  |  | Serie L - ext.diam.75 mm | 592x592x312 | 1 | 246 | e1*98/14*0189*.. | bar: Area 1
VOLKSWAGEN | PHAETON | PHAETON V8 | 3D | 09/2003 | 06/2007 | 5x112 | 57,06 | 738 | 2114 | 45 | M14x1,50 | 17 | VERSILIA | 9x19 | 19,00 | 9,00 | W0184120054 | 1 |  |  |  | 5x112 |  | 35 | 81710249 | L | S17D36 | B | LB56 | TÜV |  |  | DK | YES | C0270 | REAR | T | Teilegutachten (PB+VB) | 1 | No car modifications required | 245/40 R19---TCOMBI-255/40 R19----275/35 R19-R--TCOMBI | AfterMarket OZ | MAX 875 KG | MATT BLACK + DIAMOND-CUT | All-Terrain | 8027529038064 | OZ | 17,93 |  |  | Serie L - ext.diam.75 mm | 592x592x312 | 1 | 246 | e1*98/14*0189*.. | bar: Area 1
VOLKSWAGEN | PHAETON | PHAETON V8 | 3D | 09/2003 | 06/2007 | 5x112 | 57,06 | 738 | 2114 | 45 | M14x1,50 | 17 | VERSILIA | 9x19 | 19,00 | 9,00 | W01841201N6 | 1 |  |  |  | 5x112 |  | 45 | 81710249 | L | S17D36 | B | LB56 | TÜV |  |  | DK | YES | C0270 | REAR | T | Teilegutachten (PB+VB) | 1 | No car modifications required | 245/40 R19---TCOMBI-255/40 R19----275/35 R19-R--TCOMBI | AfterMarket OZ | MAX 900 KG | MATT RACE SILVER | All-Terrain | 8027529052350 | OZ | 17,33 |  |  | Serie L - ext.diam.75 mm | 592x592x312 | 1 | 246 | e1*98/14*0189*.. | bar: Area 1
VOLKSWAGEN | PHAETON | PHAETON V8 | 3D | 09/2003 | 06/2007 | 5x112 | 57,06 | 738 | 2114 | 45 | M14x1,50 | 17 | VERSILIA | 9x19 | 19,00 | 9,00 | W0184120154 | 1 |  |  |  | 5x112 |  | 45 | 81710249 | L | S17D36 | B | LB56 | TÜV |  |  | DK | YES | C0270 | REAR | T | Teilegutachten (PB+VB) | 1 | No car modifications required | 245/40 R19---TCOMBI-255/40 R19----275/35 R19-R--TCOMBI | AfterMarket OZ | MAX 900 KG | MATT BLACK + DIAMOND-CUT | All-Terrain | 8027529038071 | OZ | 17,33 |  |  | Serie L - ext.diam.75 mm | 592x592x312 | 1 | 246 | e1*98/14*0189*.. | bar: Area 1
VOLKSWAGEN | PHAETON | PHAETON W12 | 3D | 09/2002 | 06/2007 | 5x112 | 57,06 | 775 | 2114 | 45 | M14x1,50 | 17 | SARDEGNA | 8x18 | 18,00 | 8,00 | W0176320422 | 1 |  |  |  | 5x112 |  | 35 | 81710249 | L | S17D36 | B | LB56 | TÜV |  |  | DK | YES |  |  | T | Teilegutachten (PB+VB) | 1 | No car modifications required | 235/50 R18----245/45 R18----255/45 R18--- | AfterMarket OZ | MAX 815 KG | MATT GRAPHIT SILVER | All-Terrain | 8027529046342 | OZ | 15,40 |  |  | Serie L - ext.diam.75 mm | 570x570x280 | 1 | 309 | e1*98/14*0189*.. | bar: Area 1
VOLKSWAGEN | PHAETON | PHAETON W12 | 3D | 09/2002 | 06/2007 | 5x112 | 57,06 | 775 | 2114 | 45 | M14x1,50 | 17 | VERSILIA | 8x19 | 19,00 | 8,00 | W01840201N6 | 1 |  |  |  | 5x112 |  | 35 | 81710249 | L | S17D36 | B | LB56 | TÜV |  |  | DK | YES |  |  | T | Teilegutachten (PB+VB) | 1 | No car modifications required | 245/45 R19----255/40 R19--- | AfterMarket OZ | MAX 775 KG | MATT RACE SILVER | All-Terrain | 8027529052282 | OZ | 16,42 |  |  | Serie L - ext.diam.75 mm | 592x592x274 | 1 | 309 | e1*98/14*0189*.. | bar: Area 1
VOLKSWAGEN | PHAETON | PHAETON W12 | 3D | 09/2002 | 06/2007 | 5x112 | 57,06 | 775 | 2114 | 45 | M14x1,50 | 17 | VERSILIA | 8x19 | 19,00 | 8,00 | W0184020154 | 1 |  |  |  | 5x112 |  | 35 | 81710249 | L | S17D36 | B | LB56 | TÜV |  |  | DK | YES |  |  | T | Teilegutachten (PB+VB) | 1 | No car modifications required | 245/45 R19----255/40 R19--- | AfterMarket OZ | MAX 775 KG | MATT BLACK + DIAMOND-CUT | All-Terrain | 8027529039375 | OZ | 16,42 |  |  | Serie L - ext.diam.75 mm | 592x592x274 | 1 | 309 | e1*98/14*0189*.. | bar: Area 1
VOLKSWAGEN | PHAETON | PHAETON W12 | 3D | 09/2002 | 06/2007 | 5x112 | 57,06 | 775 | 2114 | 45 | M14x1,50 | 17 | VERSILIA | 9x19 | 19,00 | 9,00 | W01841200N6 | 1 |  |  |  | 5x112 |  | 35 | 81710249 | L | S17D36 | B | LB56 | TÜV |  |  | DK | YES | C0270 | REAR | T | Teilegutachten (PB+VB) | 1 | No car modifications required | 255/40 R19--- | AfterMarket OZ | MAX 875 KG | MATT RACE SILVER | All-Terrain | 8027529052343 | OZ | 17,93 |  |  | Serie L - ext.diam.75 mm | 592x592x312 | 1 | 309 | e1*98/14*0189*.. | bar: Area 1
VOLKSWAGEN | PHAETON | PHAETON W12 | 3D | 09/2002 | 06/2007 | 5x112 | 57,06 | 775 | 2114 | 45 | M14x1,50 | 17 | VERSILIA | 9x19 | 19,00 | 9,00 | W0184120054 | 1 |  |  |  | 5x112 |  | 35 | 81710249 | L | S17D36 | B | LB56 | TÜV |  |  | DK | YES | C0270 | REAR | T | Teilegutachten (PB+VB) | 1 | No car modifications required | 255/40 R19--- | AfterMarket OZ | MAX 875 KG | MATT BLACK + DIAMOND-CUT | All-Terrain | 8027529038064 | OZ | 17,93 |  |  | Serie L - ext.diam.75 mm | 592x592x312 | 1 | 309 | e1*98/14*0189*.. | bar: Area 1
VOLKSWAGEN | PHAETON | PHAETON W12 | 3D | 09/2002 | 06/2007 | 5x112 | 57,06 | 775 | 2114 | 45 | M14x1,50 | 17 | VERSILIA | 9x19 | 19,00 | 9,00 | W01841201N6 | 1 |  |  |  | 5x112 |  | 45 | 81710249 | L | S17D36 | B | LB56 | TÜV |  |  | DK | YES | C0270 | REAR | T | Teilegutachten (PB+VB) | 1 | No car modifications required | 255/40 R19--- | AfterMarket OZ | MAX 900 KG | MATT RACE SILVER | All-Terrain | 8027529052350 | OZ | 17,33 |  |  | Serie L - ext.diam.75 mm | 592x592x312 | 1 | 309 | e1*98/14*0189*.. | bar: Area 1
VOLKSWAGEN | PHAETON | PHAETON W12 | 3D | 09/2002 | 06/2007 | 5x112 | 57,06 | 775 | 2114 | 45 | M14x1,50 | 17 | VERSILIA | 9x19 | 19,00 | 9,00 | W0184120154 | 1 |  |  |  | 5x112 |  | 45 | 81710249 | L | S17D36 | B | LB56 | TÜV |  |  | DK | YES | C0270 | REAR | T | Teilegutachten (PB+VB) | 1 | No car modifications required | 255/40 R19--- | AfterMarket OZ | MAX 900 KG | MATT BLACK + DIAMOND-CUT | All-Terrain | 8027529038071 | OZ | 17,33 |  |  | Serie L - ext.diam.75 mm | 592x592x312 | 1 | 309 | e1*98/14*0189*.. | bar: Area 1
VOLKSWAGEN | POLO CROSS | POLO CROSS | 9N | 03/2006 | 08/2009 | 5x100 | 57,06 | 480 | 1840 | 35 | M14x1,50 | 17 | SUPERTURISMO GT | 6½x15 | 15,00 | 6,50 | W0168230082 | 1 | S | 20080225 | 20080326 | 5x100 |  | 35 | 81710018 | S | B11 | B | LB64 |  | KBA |  | DK | YES |  |  | K | KBA (ABE+VB) | 1 | No car modifications required | 185/60 R15----185/60 R15 M+S----195/55 R15----195/55 R15 M+S----205/50 R15----205/50 R15 M+S--- | AfterMarket OZ | MAX 620 KG | RACE SILVER + BLACK LETTERING | Racing | 8027529001051 | OZ | 9,64 |  |  | Serie S - ext.diam.68 mm | 430x430x235 | 1 | 40-74 | e1*2001/116*0174*.. | bar: Area 1
VOLKSWAGEN | POLO CROSS | POLO CROSS | 9N | 03/2006 | 08/2009 | 5x100 | 57,06 | 480 | 1840 | 35 | M14x1,50 | 17 | SUPERTURISMO GT | 6½x15 | 15,00 | 6,50 | W01905300P5 | 1 | S | 20121109 | 20121209 | 5x100 |  | 35 | 81710018 | S | B11 | B | LB64 |  | KBA |  | DK | YES |  |  | K | KBA (ABE+VB) | 1 | No car modifications required | 185/60 R15----185/60 R15 M+S----195/55 R15----195/55 R15 M+S----205/50 R15----205/50 R15 M+S--- | AfterMarket OZ | MAX 620 KG | GRIGIO CORSA+BLACK LETTERING | Racing | 8027529083149 | OZ | 9,13 |  |  | Serie S - ext.diam.68 mm | 430x430x235 | 1 | 40-74 | e1*2001/116*0174*.. | bar: Area 1
VOLKSWAGEN | POLO CROSS | POLO CROSS | 9N | 03/2006 | 08/2009 | 5x100 | 57,06 | 480 | 1840 | 35 | M14x1,50 | 17 | LOUNGE 10 | 7x16 | 16,00 | 7,00 | W8502920075 | 1 |  |  |  | 5x100 |  | 35 | 81710432 | S | VST20D28 | B |  |  | KBA |  | DK | YES |  |  | K | KBA (ABE+VB) | 1 | No car modifications required | 195/50 R16----195/50 R16 M+S----205/45 R16----205/45 R16 M+S--- | AfterMarket OZ | MAX 610 KG | METAL SILVER + DIAMOND CUT | X-Line | 8027529047523 | OZ | 10,96 |  |  | Serie S - ext.diam.68 mm | 511x511x249 | 1 | 40-74 | e1*2001/116*0174*.. | bar: Area 1
VOLKSWAGEN | POLO CROSS | POLO CROSS | 9N | 03/2006 | 08/2009 | 5x100 | 57,06 | 480 | 1840 | 35 | M14x1,50 | 17 | SUPERTURISMO GT | 7x16 | 16,00 | 7,00 | W0167035082 | 1 | S | 20061221 | 20070120 | 5x100 |  | 35 | 81710018 | S | B11 | B | LB64 |  | KBA | VIA | DK | YES |  |  | K | KBA (ABE+VB) | 1 | No car modifications required | 195/50 R16----195/50 R16 M+S----205/45 R16----205/45 R16 M+S--- | AfterMarket OZ | MAX 580 KG | RACE SILVER + BLACK LETTERING | Racing | 8027529000511 | OZ | 11,41 |  |  | Serie S - ext.diam.68 mm | 480x480x255 | 1 | 40-74 | e1*2001/116*0174*.. | bar: Area 1
VOLKSWAGEN | POLO CROSS | POLO CROSS | 9N | 03/2006 | 08/2009 | 5x100 | 57,06 | 480 | 1840 | 35 | M14x1,50 | 17 | SUPERTURISMO GT | 7x16 | 16,00 | 7,00 | W01895350P5 | 1 |  |  |  | 5x100 |  | 35 | 81710018 | S | B11 | B | LB64 |  | KBA |  | DK | YES |  |  | K | KBA (ABE+VB) | 1 | No car modifications required | 195/50 R16----195/50 R16 M+S----205/45 R16----205/45 R16 M+S--- | AfterMarket OZ | MAX 580 KG | GRIGIO CORSA+BLACK LETTERING | Racing | 8027529080360 | OZ | 10,29 |  |  | Serie S - ext.diam.68 mm | 480x480x248 | 1 | 40-74 | e1*2001/116*0174*.. | bar: Area 1
VOLKSWAGEN | POLO CROSS | POLO CROSS | 9N | 03/2006 | 08/2009 | 5x100 | 57,06 | 480 | 1840 | 35 | M14x1,50 | 17 | ULTRALEGGERA | 7x16 | 16,00 | 7,00 | W0173030053 | 1 | S | 20090505 | 20090604 | 5x100 |  | 35 | 81710018 | S | B11 | B | LB64 | TÜV |  |  | DK | YES |  |  | T | Teilegutachten (PB+VB) | 1 | No car modifications required | 195/50 R16----195/50 R16 M+S----205/45 R16----205/45 R16 M+S--- | AfterMarket OZ | MAX 580 KG | MATT BLACK | Racing | 8027529003000 | OZ | 7,89 |  |  | Serie S - ext.diam.68 mm | 480x480x255 | 1 | 40-74 | e1*2001/116*0174*.. | bar: Area 1
VOLKSWAGEN | POLO CROSS | POLO CROSS | 9N | 03/2006 | 08/2009 | 5x100 | 57,06 | 480 | 1840 | 35 | M14x1,50 | 17 | ULTRALEGGERA | 7x16 | 16,00 | 7,00 | W0173030061 | 1 | S | 20090505 | 20090604 | 5x100 |  | 35 | 81710018 | S | B11 | B | LB64 | TÜV |  |  | DK | YES |  |  | T | Teilegutachten (PB+VB) | 1 | No car modifications required | 195/50 R16----195/50 R16 M+S----205/45 R16----205/45 R16 M+S--- | AfterMarket OZ | MAX 580 KG | CHRYSTAL TITANIUM | Racing | 8027529003017 | OZ | 7,89 |  |  | Serie S - ext.diam.68 mm | 480x480x255 | 1 | 40-74 | e1*2001/116*0174*.. | bar: Area 1
VOLKSWAGEN | POLO CROSS | POLO CROSS | 9N | 03/2006 | 08/2009 | 5x100 | 57,06 | 480 | 1840 | 35 | M14x1,50 | 17 | ADRENALINA | 7½x16 | 16,00 | 7,50 | W8501220054 | 1 | S | 20080904 | 20081004 | 5x100 |  | 35 | 81710018 | S | B11 | B | LB64 |  | KBA |  | DK | YES |  |  | K | KBA (ABE+VB) | 1 | No car modifications required | 205/45 R16 M+S--- | AfterMarket OZ | MAX 610 KG | MATT BLACK + DIAMOND-CUT | X-Line | 8027529034530 | OZ | 10,50 |  |  | Serie S - ext.diam.68 mm | 511x511x261 | 1 | 40-74 | e1*2001/116*0174*.. | bar: Area 1
VOLKSWAGEN | POLO CROSS | POLO CROSS | 9N | 03/2006 | 08/2009 | 5x100 | 57,06 | 480 | 1840 | 35 | M14x1,50 | 17 | DAVID | 7½x16 | 16,00 | 7,50 | W01868200N5 | 1 |  |  |  | 5x100 |  | 35 | 81710432 | S | VST20D28 | B |  |  | KBA |  | DK | YES |  |  | K | KBA (ABE+VB) | 1 | No car modifications required | 205/45 R16 M+S--- | AfterMarket OZ | MAX 580 KG | MATT GRAPHITE DIAMOND CUT | Via Veneto | 8027529054774 | OZ | 8,11 |  |  | Serie S - ext.diam.68 mm | 480x480x261 | 1 | 40-74 | e1*2001/116*0174*.. | bar: Area 1
VOLKSWAGEN | POLO CROSS | POLO CROSS | 9N | 03/2006 | 08/2009 | 5x100 | 57,06 | 480 | 1840 | 35 | M14x1,50 | 17 | EGO | 7½x16 | 16,00 | 7,50 | W8505020054 | 1 |  |  |  | 5x100 |  | 35 | 81710432 | S | VST20D28 | B |  |  | KBA |  | DK | YES | C0466 | ONLY M + S | K | KBA (ABE+VB) | 1 | No car modifications required | 205/45 R16 M+S--- | AfterMarket OZ | MAX 610 KG | MATT BLACK + DIAMOND-CUT | X-Line | 8027529065718 | OZ | 10,21 |  |  | Serie S - ext.diam.68 mm | 511x511x261 | 1 | 40-74 | e1*2001/116*0174*.. | bar: Area 1
VOLKSWAGEN | POLO CROSS | POLO CROSS | 9N | 03/2006 | 08/2009 | 5x100 | 57,06 | 480 | 1840 | 35 | M14x1,50 | 17 | ENERGY | 7½x16 | 16,00 | 7,50 | W8503320054 | 1 |  |  |  | 5x100 |  | 35 | 81710018 | S | B11 | B | LB64 |  | KBA |  | DK | YES |  |  | K | KBA (ABE+VB) | 1 | No car modifications required | 205/45 R16 M+S--- | AfterMarket OZ | MAX 610 KG | MATT BLACK + DIAMOND-CUT | X-Line | 8027529045772 | OZ | 10,40 |  |  | Serie S - ext.diam.68 mm | 511x511x261 | 1 | 40-74 | e1*2001/116*0174*.. | bar: Area 1
VOLKSWAGEN | POLO CROSS | POLO CROSS | 9N | 03/2006 | 08/2009 | 5x100 | 57,06 | 480 | 1840 | 35 | M14x1,50 | 17 | SUPERTURISMO GT | 7x17 | 17,00 | 7,00 | W01672200P5 | 1 | S | 20121012 | 20121111 | 5x100 |  | 38 | 81710018 | S | B11 | B | LB64 |  | KBA | VIA | DK | YES |  |  | K | KBA (ABE+VB) | 1 | No car modifications required | 215/40 R17 M+S--- | AfterMarket OZ | MAX 560 KG | GRIGIO CORSA+BLACK LETTERING | Racing | 8027529081558 | OZ | 10,86 |  |  | Serie S - ext.diam.68 mm | 540x540x260 | 1 | 40-74 | e1*2001/116*0174*.. | bar: Area 1
VOLKSWAGEN | POLO CROSS | POLO CROSS | 9N | 03/2006 | 08/2009 | 5x100 | 57,06 | 480 | 1840 | 35 | M14x1,50 | 17 | SUPERTURISMO GT | 7x17 | 17,00 | 7,00 | W0167220079 | 1 | S | 20080722 | 20080821 | 5x100 |  | 38 | 81710018 | S | B11 | B | LB64 |  | KBA | VIA | DK | YES |  |  | K | KBA (ABE+VB) | 1 | No car modifications required | 215/40 R17 M+S--- | AfterMarket OZ | MAX 560 KG | MATT BLACK + RED LETTERING | Racing | 8027529000603 | OZ | 10,86 |  |  | Serie S - ext.diam.68 mm | 540x540x260 | 1 | 40-74 | e1*2001/116*0174*.. | bar: Area 1
VOLKSWAGEN | POLO CROSS | POLO CROSS | 9N | 03/2006 | 08/2009 | 5x100 | 57,06 | 480 | 1840 | 35 | M14x1,50 | 17 | SUPERTURISMO GT | 7x17 | 17,00 | 7,00 | W0167220082 | 1 | S | 20061102 | 20061202 | 5x100 |  | 38 | 81710018 | S | B11 | B | LB64 |  | KBA | VIA | DK | YES |  |  | K | KBA (ABE+VB) | 1 | No car modifications required | 215/40 R17 M+S--- | AfterMarket OZ | MAX 560 KG | RACE SILVER + BLACK LETTERING | Racing | 8027529000610 | OZ | 10,86 |  |  | Serie S - ext.diam.68 mm | 540x540x260 | 1 | 40-74 | e1*2001/116*0174*.. | bar: Area 1
VOLKSWAGEN | POLO CROSS | POLO CROSS | 9N | 03/2006 | 08/2009 | 5x100 | 57,06 | 480 | 1840 | 35 | M14x1,50 | 17 | DAVID | 7½x17 | 17,00 | 7,50 | W01871200N5 | 1 |  |  |  | 5x100 |  | 35 | 81710432 | S | VST20D28 | B |  |  |  |  | DK | YES |  |  | K | KBA (ABE+VB) | 1 | No car modifications required |  | AfterMarket OZ | MAX 650 KG | MATT GRAPHITE DIAMOND CUT | Via Veneto | 8027529053524 | OZ | 11,81 |  |  | Serie S - ext.diam.68 mm | 540x540x261 | 1 | 40-74 | e1*2001/116*0174*.. | bar: Area 1
VOLKSWAGEN | POLO CROSS | POLO CROSS | 9N | 03/2006 | 08/2009 | 5x100 | 57,06 | 480 | 1840 | 35 | M14x1,50 | 17 | LOUNGE 10 | 7½x17 | 17,00 | 7,50 | W8503020054 | 1 |  |  |  | 5x100 |  | 35 | 81710432 | S | VST20D28 | B |  |  | KBA |  | DK | YES |  |  | K | KBA (ABE+VB) | 1 | No car modifications required |  | AfterMarket OZ | MAX 610 KG | MATT BLACK + DIAMOND-CUT | X-Line | 8027529047615 | OZ | 11,06 |  |  | Serie S - ext.diam.68 mm | 542x542x261 | 1 | 40-74 | e1*2001/116*0174*.. | bar: Area 1
VOLKSWAGEN | POLO CROSS | POLO CROSS | 9N | 03/2006 | 08/2009 | 5x100 | 57,06 | 480 | 1840 | 35 | M14x1,50 | 17 | LOUNGE 10 | 7½x17 | 17,00 | 7,50 | W8503020075 | 1 |  |  |  | 5x100 |  | 35 | 81710432 | S | VST20D28 | B |  |  | KBA |  | DK | YES |  |  | K | KBA (ABE+VB) | 1 | No car modifications required |  | AfterMarket OZ | MAX 610 KG | METAL SILVER + DIAMOND CUT | X-Line | 8027529047622 | OZ | 11,06 |  |  | Serie S - ext.diam.68 mm | 542x542x261 | 1 | 40-74 | e1*2001/116*0174*.. | bar: Area 1
VOLKSWAGEN | POLO CROSS | POLO CROSS | 9N | 03/2006 | 08/2009 | 5x100 | 57,06 | 480 | 1840 | 35 | M14x1,50 | 17 | SUPERTURISMO LM | 7½x17 | 17,00 | 7,50 | W0188120019 | 1 |  |  |  | 5x100 |  | 35 | 81710018 | S | B11 | B | LB64 |  | KBA |  | DK | YES |  |  | K | KBA (ABE+VB) | 1 | No car modifications required |  | AfterMarket OZ | MAX 650 KG | MATT RACE SILVER + BLACK LETTERING | Racing | 8027529053159 | OZ | 10,76 |  |  | Serie S - ext.diam.68 mm | 540x540x261 | 1 | 40-74 | e1*2001/116*0174*.. | bar: Area 1
VOLKSWAGEN | POLO CROSS | POLO CROSS | 9N | 03/2006 | 08/2009 | 5x100 | 57,06 | 480 | 1840 | 35 | M14x1,50 | 17 | SUPERTURISMO LM | 7½x17 | 17,00 | 7,50 | W0188120046 | 1 |  |  |  | 5x100 |  | 35 | 81710018 | S | B11 | B | LB64 |  | KBA |  | DK | YES |  |  | K | KBA (ABE+VB) | 1 | No car modifications required |  | AfterMarket OZ | MAX 650 KG | MATT GRAPHITE + SILVER LETTERING | Racing | 8027529053166 | OZ | 10,76 |  |  | Serie S - ext.diam.68 mm | 540x540x261 | 1 | 40-74 | e1*2001/116*0174*.. | bar: Area 1
VOLKSWAGEN | POLO CROSS | POLO CROSS | 9N | 03/2006 | 08/2009 | 5x100 | 57,06 | 480 | 1840 | 35 | M14x1,50 | 17 | ADRENALINA | 8x17 | 17,00 | 8,00 | W8501420054 | 1 | S | 20080904 | 20081004 | 5x100 |  | 35 | 81710018 | S | B11 | B | LB64 |  | KBA |  | DK | YES |  |  | K | KBA (ABE+VB) | 2 | Mods can be necessary to car | 215/40 R17----225/35 R17--- | AfterMarket OZ | MAX 615 KG | MATT BLACK + DIAMOND-CUT | X-Line | 8027529034622 | OZ | 12,70 |  |  | Serie S - ext.diam.68 mm | 542x542x274 | 1 | 40-74 | e1*2001/116*0174*.. | bar: Area 1
VOLKSWAGEN | POLO CROSS | POLO CROSS | 9N | 03/2006 | 08/2009 | 5x100 | 57,06 | 480 | 1840 | 35 | M14x1,50 | 17 | ALLEGGERITA HLT 5F | 8x17 | 17,00 | 8,00 | W01824200P3 | 3 | S | 20121012 | 20121111 | 5x100 |  | 35 | 81710018 | S | B11 | B | LB64 | TÜV |  |  | DK | YES |  |  | T | Teilegutachten (PB+VB) | 2 | Mods can be necessary to car | 215/40 R17----225/35 R17--- | AfterMarket OZ | MAX 565 KG | ACID GREEN | I-Tech | 8027529081039 | OZ | 8,91 |  |  | Serie S - ext.diam.68 mm | 540x540x280 | 1 | 40-74 | e1*2001/116*0174*.. | bar: Area 1
VOLKSWAGEN | POLO CROSS | POLO CROSS | 9N | 03/2006 | 08/2009 | 5x100 | 57,06 | 480 | 1840 | 35 | M14x1,50 | 17 | ALLEGGERITA HLT 5F | 8x17 | 17,00 | 8,00 | W0182420022 | 3 | S | 20090430 | 20090530 | 5x100 |  | 35 | 81710018 | S | B11 | B | LB64 | TÜV |  |  | DK | YES |  |  | T | Teilegutachten (PB+VB) | 2 | Mods can be necessary to car | 215/40 R17----225/35 R17--- | AfterMarket OZ | MAX 565 KG | MATT GRAPHIT SILVER | I-Tech | 8027529035933 | OZ | 8,91 |  |  | Serie S - ext.diam.68 mm | 540x540x280 | 1 | 40-74 | e1*2001/116*0174*.. | bar: Area 1
VOLKSWAGEN | POLO CROSS | POLO CROSS | 9N | 03/2006 | 08/2009 | 5x100 | 57,06 | 480 | 1840 | 35 | M14x1,50 | 17 | ALLEGGERITA HLT 5F | 8x17 | 17,00 | 8,00 | W0182420030 | 3 | S | 20090430 | 20090530 | 5x100 |  | 35 | 81710018 | S | B11 | B | LB64 | TÜV |  |  | DK | YES |  |  | T | Teilegutachten (PB+VB) | 2 | Mods can be necessary to car | 215/40 R17----225/35 R17--- | AfterMarket OZ | MAX 565 KG | WHITE | I-Tech | 8027529031652 | OZ | 8,91 |  |  | Serie S - ext.diam.68 mm | 540x540x280 | 1 | 40-74 | e1*2001/116*0174*.. | bar: Area 1
VOLKSWAGEN | POLO CROSS | POLO CROSS | 9N | 03/2006 | 08/2009 | 5x100 | 57,06 | 480 | 1840 | 35 | M14x1,50 | 17 | ALLEGGERITA HLT 5F | 8x17 | 17,00 | 8,00 | W0182420053 | 3 | S | 20090430 | 20090530 | 5x100 |  | 35 | 81710018 | S | B11 | B | LB64 | TÜV |  |  | DK | YES |  |  | T | Teilegutachten (PB+VB) | 2 | Mods can be necessary to car | 215/40 R17----225/35 R17--- | AfterMarket OZ | MAX 565 KG | MATT BLACK | I-Tech | 8027529031669 | OZ | 8,91 |  |  | Serie S - ext.diam.68 mm | 540x540x280 | 1 | 40-74 | e1*2001/116*0174*.. | bar: Area 1
VOLKSWAGEN | POLO CROSS | POLO CROSS | 9N | 03/2006 | 08/2009 | 5x100 | 57,06 | 480 | 1840 | 35 | M14x1,50 | 17 | ALLEGGERITA HLT 5F | 8x17 | 17,00 | 8,00 | W0182420066 | 1 | S | 20090430 | 20090530 | 5x100 |  | 35 | 81710018 | S | B11 | B | LB64 | TÜV |  |  | DK | YES |  |  | T | Teilegutachten (PB+VB) | 2 | Mods can be necessary to car | 215/40 R17----225/35 R17--- | AfterMarket OZ | MAX 565 KG | TITANIUM TECH | I-Tech | 8027529031676 | OZ | 8,91 |  |  | Serie S - ext.diam.68 mm | 540x540x280 | 1 | 40-74 | e1*2001/116*0174*.. | bar: Area 1
VOLKSWAGEN | POLO CROSS | POLO CROSS | 9N | 03/2006 | 08/2009 | 5x100 | 57,06 | 480 | 1840 | 35 | M14x1,50 | 17 | ALLEGGERITA HLT 5F | 8x17 | 17,00 | 8,00 | W0182420071 | 3 | S | 20090430 | 20090530 | 5x100 |  | 35 | 81710018 | S | B11 | B | LB64 | TÜV |  |  | DK | YES |  |  | T | Teilegutachten (PB+VB) | 2 | Mods can be necessary to car | 215/40 R17----225/35 R17--- | AfterMarket OZ | MAX 565 KG | ORANGE | I-Tech | 8027529031683 | OZ | 8,91 |  |  | Serie S - ext.diam.68 mm | 540x540x280 | 1 | 40-74 | e1*2001/116*0174*.. | bar: Area 1
VOLKSWAGEN | POLO CROSS | POLO CROSS | 9N | 03/2006 | 08/2009 | 5x100 | 57,06 | 480 | 1840 | 35 | M14x1,50 | 17 | ALLEGGERITA HLT 5F | 8x17 | 17,00 | 8,00 | W0182420072 | 3 | S | 20090430 | 20090530 | 5x100 |  | 35 | 81710018 | S | B11 | B | LB64 | TÜV |  |  | DK | YES |  |  | T | Teilegutachten (PB+VB) | 2 | Mods can be necessary to car | 215/40 R17----225/35 R17--- | AfterMarket OZ | MAX 565 KG | MATT BLUE | I-Tech | 8027529031690 | OZ | 8,91 |  |  | Serie S - ext.diam.68 mm | 540x540x280 | 1 | 40-74 | e1*2001/116*0174*.. | bar: Area 1
VOLKSWAGEN | POLO CROSS | POLO CROSS | 9N | 03/2006 | 08/2009 | 5x100 | 57,06 | 480 | 1840 | 35 | M14x1,50 | 17 | ALLEGGERITA HLT 5F | 8x17 | 17,00 | 8,00 | W0182420076 | 3 | S | 20090430 | 20090530 | 5x100 |  | 35 | 81710018 | S | B11 | B | LB64 | TÜV |  |  | DK | YES |  |  | T | Teilegutachten (PB+VB) | 2 | Mods can be necessary to car | 215/40 R17----225/35 R17--- | AfterMarket OZ | MAX 565 KG | RACE GOLD | I-Tech | 8027529035803 | OZ | 8,91 |  |  | Serie S - ext.diam.68 mm | 540x540x280 | 1 | 40-74 | e1*2001/116*0174*.. | bar: Area 1
VOLKSWAGEN | POLO CROSS | POLO CROSS | 9N | 03/2006 | 08/2009 | 5x100 | 57,06 | 480 | 1840 | 35 | M14x1,50 | 17 | ALLEGGERITA HLT 5F | 8x17 | 17,00 | 8,00 | W0182420084 | 3 | S | 20090430 | 20090530 | 5x100 |  | 35 | 81710018 | S | B11 | B | LB64 | TÜV |  |  | DK | YES |  |  | T | Teilegutachten (PB+VB) | 2 | Mods can be necessary to car | 215/40 R17----225/35 R17--- | AfterMarket OZ | MAX 565 KG | RED | I-Tech | 8027529031706 | OZ | 8,91 |  |  | Serie S - ext.diam.68 mm | 540x540x280 | 1 | 40-74 | e1*2001/116*0174*.. | bar: Area 1
VOLKSWAGEN | POLO CROSS | POLO CROSS | 9N | 03/2006 | 08/2009 | 5x100 | 57,06 | 480 | 1840 | 35 | M14x1,50 | 17 | ENERGY | 8x17 | 17,00 | 8,00 | W8500820054 | 1 | S | 20080904 | 20081004 | 5x100 |  | 35 | 81710018 | S | B11 | B | LB64 |  | KBA |  | DK | YES |  |  | K | KBA (ABE+VB) | 2 | Mods can be necessary to car | 215/40 R17----225/35 R17--- | AfterMarket OZ | MAX 615 KG | MATT BLACK + DIAMOND-CUT | X-Line | 8027529034356 | OZ | 12,80 |  |  | Serie S - ext.diam.68 mm | 542x542x274 | 1 | 40-74 | e1*2001/116*0174*.. | Area 2: OUT
VOLKSWAGEN | POLO CROSS | POLO CROSS | 9N | 03/2006 | 08/2009 | 5x100 | 57,06 | 480 | 1840 | 35 | M14x1,50 | 17 | SUPERTURISMO GT | 8x17 | 17,00 | 8,00 | W01673200P5 | 1 | S | 20121012 | 20121111 | 5x100 |  | 35 | 81710018 | S | B11 | B | LB64 | TÜV |  |  | DK | YES |  |  | T | Teilegutachten (PB+VB) | 2 | Mods can be necessary to car | 215/40 R17----225/35 R17--- | AfterMarket OZ | MAX 650 KG | GRIGIO CORSA+BLACK LETTERING | Racing | 8027529081633 | OZ | 11,95 |  |  | Serie S - ext.diam.68 mm | 540x540x280 | 1 | 40-74 | e1*2001/116*0174*.. | bar: Area 1
VOLKSWAGEN | POLO CROSS | POLO CROSS | 9N | 03/2006 | 08/2009 | 5x100 | 57,06 | 480 | 1840 | 35 | M14x1,50 | 17 | SUPERTURISMO GT | 8x17 | 17,00 | 8,00 | W0167320079 | 1 | S | 20080624 | 20080724 | 5x100 |  | 35 | 81710018 | S | B11 | B | LB64 | TÜV |  |  | DK | YES |  |  | T | Teilegutachten (PB+VB) | 2 | Mods can be necessary to car | 215/40 R17----225/35 R17--- | AfterMarket OZ | MAX 650 KG | MATT BLACK + RED LETTERING | Racing | 8027529000757 | OZ | 11,95 |  |  | Serie S - ext.diam.68 mm | 540x540x280 | 1 | 40-74 | e1*2001/116*0174*.. | bar: Area 1
VOLKSWAGEN | POLO CROSS | POLO CROSS | 9N | 03/2006 | 08/2009 | 5x100 | 57,06 | 480 | 1840 | 35 | M14x1,50 | 17 | SUPERTURISMO GT | 8x17 | 17,00 | 8,00 | W0167320082 | 1 | S | 20080225 | 20080326 | 5x100 |  | 35 | 81710018 | S | B11 | B | LB64 | TÜV |  |  | DK | YES |  |  | T | Teilegutachten (PB+VB) | 2 | Mods can be necessary to car | 215/40 R17----225/35 R17--- | AfterMarket OZ | MAX 650 KG | RACE SILVER + BLACK LETTERING | Racing | 8027529000764 | OZ | 11,95 |  |  | Serie S - ext.diam.68 mm | 540x540x280 | 1 | 40-74 | e1*2001/116*0174*.. | bar: Area 1
VOLKSWAGEN | POLO CROSS | POLO CROSS | 9N | 03/2006 | 08/2009 | 5x100 | 57,06 | 480 | 1840 | 35 | M14x1,50 | 17 | SUPERTURISMO WRC | 8x17 | 17,00 | 8,00 | W0167320033 | 1 | S | 20080225 | 20080326 | 5x100 |  | 35 | 81710018 | S | B11 | B | LB64 | TÜV |  |  | DK | YES |  |  | T | Teilegutachten (PB+VB) | 2 | Mods can be necessary to car | 215/40 R17----225/35 R17--- | AfterMarket OZ | MAX 650 KG | WHITE + RED LETTERING | Racing | 8027529000740 | OZ | 11,95 |  |  | Serie S - ext.diam.68 mm | 540x540x280 | 1 | 40-74 | e1*2001/116*0174*.. | bar: Area 1
VOLKSWAGEN | POLO CROSS | POLO CROSS | 9N | 03/2006 | 08/2009 | 5x100 | 57,06 | 480 | 1840 | 35 | M14x1,50 | 17 | ULTRALEGGERA | 8x17 | 17,00 | 8,00 | W0171020053 | 1 | S | 20061026 | 20061125 | 5x100 |  | 35 | 81710018 | S | B11 | B | LB64 | TÜV |  |  | DK | YES |  |  | T | Teilegutachten (PB+VB) | 2 | Mods can be necessary to car | 215/40 R17----225/35 R17--- | AfterMarket OZ | MAX 595 KG | MATT BLACK | Racing | 8027529001563 | OZ | 9,66 |  |  | Serie S - ext.diam.68 mm | 540x540x280 | 1 | 40-74 | e1*2001/116*0174*.. | bar: Area 1
VOLKSWAGEN | POLO CROSS | POLO CROSS | 9N | 03/2006 | 08/2009 | 5x100 | 57,06 | 480 | 1840 | 35 | M14x1,50 | 17 | ULTRALEGGERA | 8x17 | 17,00 | 8,00 | W0171020061 | 1 | S | 20060315 | 20060414 | 5x100 |  | 35 | 81710018 | S | B11 | B | LB64 | TÜV |  |  | DK | YES |  |  | T | Teilegutachten (PB+VB) | 2 | Mods can be necessary to car | 215/40 R17----225/35 R17--- | AfterMarket OZ | MAX 595 KG | CHRYSTAL TITANIUM | Racing | 8027529001570 | OZ | 9,66 |  |  | Serie S - ext.diam.68 mm | 540x540x280 | 1 | 40-74 | e1*2001/116*0174*.. | bar: Area 1
VOLKSWAGEN | POLO CROSS | POLO CROSS | 9N | 03/2006 | 08/2009 | 5x100 | 57,06 | 480 | 1840 | 35 | M14x1,50 | 17 | ALLEGGERITA HLT 5F | 7½x18 | 18,00 | 7,50 | W0182920066 | 1 | S | 20090430 | 20090530 | 5x100 |  | 35 | 81710018 | S | B11 | B | LB64 | TÜV |  |  | DK | YES |  |  | T | Teilegutachten (PB+VB) | 2 | Mods can be necessary to car | 215/35 R18--- | AfterMarket OZ | MAX 555 KG | TITANIUM TECH | I-Tech | 8027529032758 | OZ | 9,65 |  |  | Serie S - ext.diam.68 mm | 570x570x270 | 1 | 40-74 | e1*2001/116*0174*.. | Area 2: OUT
VOLKSWAGEN | POLO CROSS | POLO CROSS | 9N | 03/2006 | 08/2009 | 5x100 | 57,06 | 480 | 1840 | 35 | M14x1,50 | 17 | ADRENALINA | 8x18 | 18,00 | 8,00 | W8501520054 | 1 | S | 20080904 | 20081004 | 5x100 |  | 35 | 81710018 | S | B11 | B | LB64 | TÜV |  |  | DK | YES |  |  | T | Teilegutachten (PB+VB) | 2 | Mods can be necessary to car | 205/35 R18----215/35 R18--- | AfterMarket OZ | MAX 615 KG | MATT BLACK + DIAMOND-CUT | X-Line | 8027529034677 | OZ | 12,85 |  |  | Serie S - ext.diam.68 mm | 568x568x274 | 1 | 40-74 | e1*2001/116*0174*.. | bar: Area 1
VOLKSWAGEN | POLO CROSS | POLO CROSS | 9N | 03/2006 | 08/2009 | 5x100 | 57,06 | 480 | 1840 | 35 | M14x1,50 | 17 | ALLEGGERITA HLT 5F | 8x18 | 18,00 | 8,00 | W01830200P3 | 3 | S | 20121012 | 20121111 | 5x100 |  | 35 | 81710018 | S | B11 | B | LB64 | TÜV |  |  | DK | YES |  |  | T | Teilegutachten (PB+VB) | 2 | Mods can be necessary to car | 205/35 R18----215/35 R18--- | AfterMarket OZ | MAX 555 KG | ACID GREEN | I-Tech | 8027529081206 | OZ | 9,79 |  |  | Serie S - ext.diam.68 mm | 570x570x280 | 1 | 40-74 | e1*2001/116*0174*.. | bar: Area 1
VOLKSWAGEN | POLO CROSS | POLO CROSS | 9N | 03/2006 | 08/2009 | 5x100 | 57,06 | 480 | 1840 | 35 | M14x1,50 | 17 | ALLEGGERITA HLT 5F | 8x18 | 18,00 | 8,00 | W0183020022 | 3 | S | 20090406 | 20090506 | 5x100 |  | 35 | 81710018 | S | B11 | B | LB64 | TÜV |  |  | DK | YES |  |  | T | Teilegutachten (PB+VB) | 2 | Mods can be necessary to car | 205/35 R18----215/35 R18--- | AfterMarket OZ | MAX 555 KG | MATT GRAPHIT SILVER | I-Tech | 8027529036251 | OZ | 9,79 |  |  | Serie S - ext.diam.68 mm | 570x570x280 | 1 | 40-74 | e1*2001/116*0174*.. | bar: Area 1
VOLKSWAGEN | POLO CROSS | POLO CROSS | 9N | 03/2006 | 08/2009 | 5x100 | 57,06 | 480 | 1840 | 35 | M14x1,50 | 17 | ALLEGGERITA HLT 5F | 8x18 | 18,00 | 8,00 | W0183020030 | 3 | S | 20090406 | 20090506 | 5x100 |  | 35 | 81710018 | S | B11 | B | LB64 | TÜV |  |  | DK | YES |  |  | T | Teilegutachten (PB+VB) | 2 | Mods can be necessary to car | 205/35 R18----215/35 R18--- | AfterMarket OZ | MAX 555 KG | WHITE | I-Tech | 8027529033083 | OZ | 9,79 |  |  | Serie S - ext.diam.68 mm | 570x570x280 | 1 | 40-74 | e1*2001/116*0174*.. | bar: Area 1
VOLKSWAGEN | POLO CROSS | POLO CROSS | 9N | 03/2006 | 08/2009 | 5x100 | 57,06 | 480 | 1840 | 35 | M14x1,50 | 17 | ALLEGGERITA HLT 5F | 8x18 | 18,00 | 8,00 | W0183020053 | 3 | S | 20090406 | 20090506 | 5x100 |  | 35 | 81710018 | S | B11 | B | LB64 | TÜV |  |  | DK | YES |  |  | T | Teilegutachten (PB+VB) | 2 | Mods can be necessary to car | 205/35 R18----215/35 R18--- | AfterMarket OZ | MAX 555 KG | MATT BLACK | I-Tech | 8027529033090 | OZ | 9,79 |  |  | Serie S - ext.diam.68 mm | 570x570x280 | 1 | 40-74 | e1*2001/116*0174*.. | bar: Area 1
VOLKSWAGEN | POLO CROSS | POLO CROSS | 9N | 03/2006 | 08/2009 | 5x100 | 57,06 | 480 | 1840 | 35 | M14x1,50 | 17 | ALLEGGERITA HLT 5F | 8x18 | 18,00 | 8,00 | W0183020066 | 1 | S | 20090406 | 20090506 | 5x100 |  | 35 | 81710018 | S | B11 | B | LB64 | TÜV |  |  | DK | YES |  |  | T | Teilegutachten (PB+VB) | 2 | Mods can be necessary to car | 205/35 R18----215/35 R18--- | AfterMarket OZ | MAX 555 KG | TITANIUM TECH | I-Tech | 8027529033106 | OZ | 9,79 |  |  | Serie S - ext.diam.68 mm | 570x570x280 | 1 | 40-74 | e1*2001/116*0174*.. | bar: Area 1
VOLKSWAGEN | POLO CROSS | POLO CROSS | 9N | 03/2006 | 08/2009 | 5x100 | 57,06 | 480 | 1840 | 35 | M14x1,50 | 17 | ALLEGGERITA HLT 5F | 8x18 | 18,00 | 8,00 | W0183020071 | 3 | S | 20090406 | 20090506 | 5x100 |  | 35 | 81710018 | S | B11 | B | LB64 | TÜV |  |  | DK | YES |  |  | T | Teilegutachten (PB+VB) | 2 | Mods can be necessary to car | 205/35 R18----215/35 R18--- | AfterMarket OZ | MAX 555 KG | ORANGE | I-Tech | 8027529033113 | OZ | 9,79 |  |  | Serie S - ext.diam.68 mm | 570x570x280 | 1 | 40-74 | e1*2001/116*0174*.. | bar: Area 1
VOLKSWAGEN | POLO CROSS | POLO CROSS | 9N | 03/2006 | 08/2009 | 5x100 | 57,06 | 480 | 1840 | 35 | M14x1,50 | 17 | ALLEGGERITA HLT 5F | 8x18 | 18,00 | 8,00 | W0183020072 | 3 | S | 20090406 | 20090506 | 5x100 |  | 35 | 81710018 | S | B11 | B | LB64 | TÜV |  |  | DK | YES |  |  | T | Teilegutachten (PB+VB) | 2 | Mods can be necessary to car | 205/35 R18----215/35 R18--- | AfterMarket OZ | MAX 555 KG | MATT BLUE | I-Tech | 8027529033120 | OZ | 9,79 |  |  | Serie S - ext.diam.68 mm | 570x570x280 | 1 | 40-74 | e1*2001/116*0174*.. | bar: Area 1
VOLKSWAGEN | POLO CROSS | POLO CROSS | 9N | 03/2006 | 08/2009 | 5x100 | 57,06 | 480 | 1840 | 35 | M14x1,50 | 17 | ALLEGGERITA HLT 5F | 8x18 | 18,00 | 8,00 | W0183020076 | 3 | S | 20090406 | 20090506 | 5x100 |  | 35 | 81710018 | S | B11 | B | LB64 | TÜV |  |  | DK | YES |  |  | T | Teilegutachten (PB+VB) | 2 | Mods can be necessary to car | 205/35 R18----215/35 R18--- | AfterMarket OZ | MAX 555 KG | RACE GOLD | I-Tech | 8027529036244 | OZ | 9,79 |  |  | Serie S - ext.diam.68 mm | 570x570x280 | 1 | 40-74 | e1*2001/116*0174*.. | bar: Area 1
VOLKSWAGEN | POLO CROSS | POLO CROSS | 9N | 03/2006 | 08/2009 | 5x100 | 57,06 | 480 | 1840 | 35 | M14x1,50 | 17 | ALLEGGERITA HLT 5F | 8x18 | 18,00 | 8,00 | W0183020084 | 3 | S | 20090406 | 20090506 | 5x100 |  | 35 | 81710018 | S | B11 | B | LB64 | TÜV |  |  | DK | YES |  |  | T | Teilegutachten (PB+VB) | 2 | Mods can be necessary to car | 205/35 R18----215/35 R18--- | AfterMarket OZ | MAX 555 KG | RED | I-Tech | 8027529033137 | OZ | 9,79 |  |  | Serie S - ext.diam.68 mm | 570x570x280 | 1 | 40-74 | e1*2001/116*0174*.. | bar: Area 1
VOLKSWAGEN | POLO CROSS | POLO CROSS | 9N | 03/2006 | 08/2009 | 5x100 | 57,06 | 480 | 1840 | 35 | M14x1,50 | 17 | ENERGY | 8x18 | 18,00 | 8,00 | W8500920054 | 1 | S | 20080904 | 20081004 | 5x100 |  | 35 | 81710018 | S | B11 | B | LB64 | TÜV |  |  | DK | YES |  |  | T | Teilegutachten (PB+VB) | 2 | Mods can be necessary to car | 205/35 R18----215/35 R18--- | AfterMarket OZ | MAX 615 KG | MATT BLACK + DIAMOND-CUT | X-Line | 8027529034400 | OZ | 14,20 |  |  | Serie S - ext.diam.68 mm | 568x568x274 | 1 | 40-74 | e1*2001/116*0174*.. | bar: Area 1
VOLKSWAGEN | POLO CROSS | POLO CROSS | 9N | 03/2006 | 08/2009 | 5x100 | 57,06 | 480 | 1840 | 35 | M14x1,50 | 17 | LOUNGE 10 | 8x18 | 18,00 | 8,00 | W8503120154 | 1 |  |  |  | 5x100 |  | 35 | 81710432 | S | VST20D28 | B |  | TÜV |  |  | DK | YES |  |  | T | Teilegutachten (PB+VB) | 2 | Mods can be necessary to car | 205/35 R18----215/35 R18--- | AfterMarket OZ | MAX 690 KG | MATT BLACK + DIAMOND-CUT | X-Line | 8027529047752 | OZ | 13,96 |  |  | Serie S - ext.diam.68 mm | 568x568x274 | 1 | 40-74 | e1*2001/116*0174*.. | bar: Area 1
VOLKSWAGEN | POLO CROSS | POLO CROSS | 9N | 03/2006 | 08/2009 | 5x100 | 57,06 | 480 | 1840 | 35 | M14x1,50 | 17 | LOUNGE 10 | 8x18 | 18,00 | 8,00 | W8503120175 | 1 |  |  |  | 5x100 |  | 35 | 81710432 | S | VST20D28 | B |  | TÜV |  |  | DK | YES |  |  | T | Teilegutachten (PB+VB) | 2 | Mods can be necessary to car | 205/35 R18----215/35 R18--- | AfterMarket OZ | MAX 690 KG | METAL SILVER + DIAMOND CUT | X-Line | 8027529047769 | OZ | 13,96 |  |  | Serie S - ext.diam.68 mm | 568x568x274 | 1 | 40-74 | e1*2001/116*0174*.. | bar: Area 1
VOLKSWAGEN | POLO CROSS | POLO CROSS | 9N | 03/2006 | 08/2009 | 5x100 | 57,06 | 480 | 1840 | 35 | M14x1,50 | 17 | SUPERTURISMO GT | 8x18 | 18,00 | 8,00 | W01669200P5 | 1 | S | 20121012 | 20121111 | 5x100 |  | 35 | 81710018 | S | B11 | B | LB64 | TÜV |  | VIA | DK | YES |  |  | T | Teilegutachten (PB+VB) | 2 | Mods can be necessary to car | 205/35 R18----215/35 R18--- | AfterMarket OZ | MAX 570 KG | GRIGIO CORSA+BLACK LETTERING | Racing | 8027529081497 | OZ | 12,73 |  |  | Serie S - ext.diam.68 mm | 570x570x280 | 1 | 40-74 | e1*2001/116*0174*.. | bar: Area 1
VOLKSWAGEN | POLO CROSS | POLO CROSS | 9N | 03/2006 | 08/2009 | 5x100 | 57,06 | 480 | 1840 | 35 | M14x1,50 | 17 | SUPERTURISMO GT | 8x18 | 18,00 | 8,00 | W0166920079 | 1 |  |  |  | 5x100 |  | 35 | 81710018 | S | B11 | B | LB64 | TÜV |  | VIA | DK | YES |  |  | T | Teilegutachten (PB+VB) | 2 | Mods can be necessary to car | 205/35 R18----215/35 R18--- | AfterMarket OZ | MAX 570 KG | MATT BLACK + RED LETTERING | Racing | 8027529057478 | OZ | 12,73 |  |  | Serie S - ext.diam.68 mm | 567x567x274 | 1 | 40-74 | e1*2001/116*0174*.. | bar: Area 1
VOLKSWAGEN | POLO CROSS | POLO CROSS | 9N | 03/2006 | 08/2009 | 5x100 | 57,06 | 480 | 1840 | 35 | M14x1,50 | 17 | SUPERTURISMO GT | 8x18 | 18,00 | 8,00 | W0166920082 | 1 | S | 20090505 | 20090604 | 5x100 |  | 35 | 81710018 | S | B11 | B | LB64 | TÜV |  | VIA | DK | YES |  |  | T | Teilegutachten (PB+VB) | 2 | Mods can be necessary to car | 205/35 R18----215/35 R18--- | AfterMarket OZ | MAX 570 KG | RACE SILVER + BLACK LETTERING | Racing | 8027529000290 | OZ | 12,73 |  |  | Serie S - ext.diam.68 mm | 570x570x280 | 1 | 40-74 | e1*2001/116*0174*.. | bar: Area 1
VOLKSWAGEN | POLO CROSS | POLO CROSS | 9N | 03/2006 | 08/2009 | 5x100 | 57,06 | 480 | 1840 | 35 | M14x1,50 | 17 | SUPERTURISMO LM | 8x18 | 18,00 | 8,00 | W0185420019 | 1 |  |  |  | 5x100 |  | 35 | 81710018 | S | B11 | B | LB64 | TÜV |  |  | DK | YES |  |  | T | Teilegutachten (PB+VB) | 2 | Mods can be necessary to car | 205/35 R18----215/35 R18--- | AfterMarket OZ | MAX 650 KG | MATT RACE SILVER + BLACK LETTERING | Racing | 8027529043419 | OZ | 11,75 |  |  | Serie S - ext.diam.68 mm | 570x570x280 | 1 | 40-74 | e1*2001/116*0174*.. | bar: Area 1
VOLKSWAGEN | POLO CROSS | POLO CROSS | 9N | 03/2006 | 08/2009 | 5x100 | 57,06 | 480 | 1840 | 35 | M14x1,50 | 17 | ULTRALEGGERA | 8x18 | 18,00 | 8,00 | W0171220053 | 1 | S | 20061026 | 20061125 | 5x100 |  | 35 | 81710018 | S | B11 | B | LB64 | TÜV |  |  | DK | YES |  |  | T | Teilegutachten (PB+VB) | 2 | Mods can be necessary to car | 205/35 R18----215/35 R18--- | AfterMarket OZ | MAX 580 KG | MATT BLACK | Racing | 8027529001822 | OZ | 10,11 |  |  | Serie S - ext.diam.68 mm | 570x570x280 | 1 | 40-74 | e1*2001/116*0174*.. | bar: Area 1
VOLKSWAGEN | POLO CROSS | POLO CROSS | 9N | 03/2006 | 08/2009 | 5x100 | 57,06 | 480 | 1840 | 35 | M14x1,50 | 17 | ULTRALEGGERA | 8x18 | 18,00 | 8,00 | W0171220061 | 1 | S | 20060315 | 20060414 | 5x100 |  | 35 | 81710018 | S | B11 | B | LB64 | TÜV |  |  | DK | YES |  |  | T | Teilegutachten (PB+VB) | 2 | Mods can be necessary to car | 205/35 R18----215/35 R18--- | AfterMarket OZ | MAX 580 KG | CHRYSTAL TITANIUM | Racing | 8027529001839 | OZ | 10,11 |  |  | Serie S - ext.diam.68 mm | 570x570x280 | 1 | 40-74 | e1*2001/116*0174*.. | bar: Area 1
VOLKSWAGEN | POLO CROSS | POLO CROSS | 9N | 03/2006 | 08/2009 | 5x100 | 57,06 | 480 | 1840 | 35 | M14x1,50 | 17 | WAVE | 8x18 | 18,00 | 8,00 | W8501820054 | 1 |  |  |  | 5x100 |  | 35 | 81710018 | S | B11 | B | LB64 | TÜV |  |  | DK | YES |  |  | T | Teilegutachten (PB+VB) | 2 | Mods can be necessary to car | 205/35 R18----215/35 R18--- | AfterMarket OZ | MAX 630 KG | MATT BLACK + DIAMOND-CUT | X-Line | 8027529045666 | OZ | 13,46 |  |  | Serie S - ext.diam.68 mm | 568x568x274 | 1 | 40-74 | e1*2001/116*0174*.. | bar: Area 1
VOLKSWAGEN | POLO CROSS | POLO CROSS 6R | 6R | 09/2009 | 01/2012 | 5x100 | 57,06 | 480 | 1840 | 46 | M14x1,50 | 17 | SUPERTURISMO GT | 6½x15 | 15,00 | 6,50 | W0168230082 | 1 |  |  |  | 5x100 |  | 35 | 81710018 | S | B11 | B | LB64 |  | KBA |  | DK | YES |  |  | K | KBA (ABE+VB) | 1 | No car modifications required | 185/55 R15---TCOMBI-185/60 R15----195/55 R15---TCOMBI-205/50 R15---TCOMBI-205/55 R15--- | AfterMarket OZ | MAX 620 KG | RACE SILVER + BLACK LETTERING | Racing | 8027529001051 | OZ | 9,64 |  |  | Serie S - ext.diam.68 mm | 430x430x235 | 1 | 051-077 | e1*2001/116*0510*.. | bar: Area 1
VOLKSWAGEN | POLO CROSS | POLO CROSS 6R | 6R | 09/2009 | 01/2012 | 5x100 | 57,06 | 480 | 1840 | 46 | M14x1,50 | 17 | SUPERTURISMO GT | 6½x15 | 15,00 | 6,50 | W01905300P5 | 1 | S | 20121109 | 20121209 | 5x100 |  | 35 | 81710018 | S | B11 | B | LB64 |  | KBA |  | DK | YES |  |  | K | KBA (ABE+VB) | 1 | No car modifications required | 185/55 R15---TCOMBI-185/60 R15----195/55 R15---TCOMBI-205/50 R15---TCOMBI-205/55 R15--- | AfterMarket OZ | MAX 620 KG | GRIGIO CORSA+BLACK LETTERING | Racing | 8027529083149 | OZ | 9,13 |  |  | Serie S - ext.diam.68 mm | 430x430x235 | 1 | 051-077 | e1*2001/116*0510*.. | bar: Area 1
VOLKSWAGEN | POLO CROSS | POLO CROSS 6R | 6R | 09/2009 | 01/2012 | 5x100 | 57,06 | 480 | 1840 | 46 | M14x1,50 | 17 | LOUNGE 10 | 7x16 | 16,00 | 7,00 | W8502920054 | 1 |  |  |  | 5x100 |  | 35 | 81710432 | S | VST20D28 | B |  |  | KBA |  | DK | YES |  |  | K | KBA (ABE+VB) | 1 | No car modifications required | 195/45 R16----195/50 R16----205/45 R16----215/45 R16----225/45 R16--- | AfterMarket OZ | MAX 610 KG | MATT BLACK + DIAMOND-CUT | X-Line | 8027529047516 | OZ | 10,96 |  |  | Serie S - ext.diam.68 mm | 511x511x249 | 1 | 051-077 | e1*2001/116*0510*.. | bar: Area 1
VOLKSWAGEN | POLO CROSS | POLO CROSS 6R | 6R | 09/2009 | 01/2012 | 5x100 | 57,06 | 480 | 1840 | 46 | M14x1,50 | 17 | LOUNGE 10 | 7x16 | 16,00 | 7,00 | W8502920075 | 1 |  |  |  | 5x100 |  | 35 | 81710432 | S | VST20D28 | B |  |  | KBA |  | DK | YES |  |  | K | KBA (ABE+VB) | 1 | No car modifications required | 195/45 R16----195/50 R16----205/45 R16----215/45 R16----225/45 R16--- | AfterMarket OZ | MAX 610 KG | METAL SILVER + DIAMOND CUT | X-Line | 8027529047523 | OZ | 10,96 |  |  | Serie S - ext.diam.68 mm | 511x511x249 | 1 | 051-077 | e1*2001/116*0510*.. | bar: Area 1
VOLKSWAGEN | POLO CROSS | POLO CROSS 6R | 6R | 09/2009 | 01/2012 | 5x100 | 57,06 | 480 | 1840 | 46 | M14x1,50 | 17 | SUPERTURISMO GT | 7x16 | 16,00 | 7,00 | W0167035082 | 1 |  |  |  | 5x100 |  | 35 | 81710018 | S | B11 | B | LB64 |  | KBA | VIA | DK | YES |  |  | K | KBA (ABE+VB) | 1 | No car modifications required | 195/45 R16----195/50 R16----205/45 R16----215/45 R16----225/45 R16--- | AfterMarket OZ | MAX 580 KG | RACE SILVER + BLACK LETTERING | Racing | 8027529000511 | OZ | 11,41 |  |  | Serie S - ext.diam.68 mm | 480x480x255 | 1 | 051-077 | e1*2001/116*0510*.. | bar: Area 1
VOLKSWAGEN | POLO CROSS | POLO CROSS 6R | 6R | 09/2009 | 01/2012 | 5x100 | 57,06 | 480 | 1840 | 46 | M14x1,50 | 17 | SUPERTURISMO GT | 7x16 | 16,00 | 7,00 | W01895350P5 | 1 |  |  |  | 5x100 |  | 35 | 81710018 | S | B11 | B | LB64 |  | KBA |  | DK | YES |  |  | K | KBA (ABE+VB) | 1 | No car modifications required | 195/45 R16----195/50 R16----205/45 R16----215/45 R16----225/45 R16--- | AfterMarket OZ | MAX 580 KG | GRIGIO CORSA+BLACK LETTERING | Racing | 8027529080360 | OZ | 10,29 |  |  | Serie S - ext.diam.68 mm | 480x480x248 | 1 | 051-077 | e1*2001/116*0510*.. | bar: Area 1
VOLKSWAGEN | POLO CROSS | POLO CROSS 6R | 6R | 09/2009 | 01/2012 | 5x100 | 57,06 | 480 | 1840 | 46 | M14x1,50 | 17 | ULTRALEGGERA | 7x16 | 16,00 | 7,00 | W0173030053 | 1 |  |  |  | 5x100 |  | 35 | 81710018 | S | B11 | B | LB64 | TÜV |  |  | DK | YES |  |  | T | Teilegutachten (PB+VB) | 1 | No car modifications required | 195/45 R16----195/50 R16----205/45 R16----215/45 R16----225/45 R16--- | AfterMarket OZ | MAX 580 KG | MATT BLACK | Racing | 8027529003000 | OZ | 7,89 |  |  | Serie S - ext.diam.68 mm | 480x480x255 | 1 | 051-077 | e1*2001/116*0510*.. | bar: Area 1
VOLKSWAGEN | POLO CROSS | POLO CROSS 6R | 6R | 09/2009 | 01/2012 | 5x100 | 57,06 | 480 | 1840 | 46 | M14x1,50 | 17 | ULTRALEGGERA | 7x16 | 16,00 | 7,00 | W0173030061 | 1 |  |  |  | 5x100 |  | 35 | 81710018 | S | B11 | B | LB64 | TÜV |  |  | DK | YES |  |  | T | Teilegutachten (PB+VB) | 1 | No car modifications required | 195/45 R16----195/50 R16----205/45 R16----215/45 R16----225/45 R16--- | AfterMarket OZ | MAX 580 KG | CHRYSTAL TITANIUM | Racing | 8027529003017 | OZ | 7,89 |  |  | Serie S - ext.diam.68 mm | 480x480x255 | 1 | 051-077 | e1*2001/116*0510*.. | bar: Area 1
VOLKSWAGEN | POLO CROSS | POLO CROSS 6R | 6R | 09/2009 | 01/2012 | 5x100 | 57,06 | 480 | 1840 | 46 | M14x1,50 | 17 | X5B | 7x16 | 16,00 | 7,00 | W85066600N5 | 1 | S | 20121005 | 20121104 | 5x100 |  | 35 | 81710432 | S | VST20D28 | B |  |  |  |  | DK | YES |  |  | K | KBA (ABE+VB) | 1 | No car modifications required | 195/45 R16----195/50 R16----205/45 R16----215/45 R16----225/45 R16--- | AfterMarket OZ | MAX 610 KG | MATT GRAPHITE DIAMOND CUT | X-Line | 8027529079685 | OZ | 9,91 |  |  | Serie S - ext.diam.68 mm | 511x511x249 | 1 | 051-077 | e1*2001/116*0510*.. | bar: Area 1
VOLKSWAGEN | POLO CROSS | POLO CROSS 6R | 6R | 09/2009 | 01/2012 | 5x100 | 57,06 | 480 | 1840 | 46 | M14x1,50 | 17 | ADRENALINA | 7½x16 | 16,00 | 7,50 | W8501220054 | 1 |  |  |  | 5x100 |  | 35 | 81710018 | S | B11 | B | LB64 |  | KBA |  | DK | YES |  |  | K | KBA (ABE+VB) | 1 | No car modifications required | 195/45 R16---TCOMBI-205/45 R16---TCOMBI-215/45 R16---TCOMBI-225/40 R16---TCOMBI-225/45 R16--- | AfterMarket OZ | MAX 610 KG | MATT BLACK + DIAMOND-CUT | X-Line | 8027529034530 | OZ | 10,50 |  |  | Serie S - ext.diam.68 mm | 511x511x261 | 1 | 051-077 | e1*2001/116*0510*.. | bar: Area 1
VOLKSWAGEN | POLO CROSS | POLO CROSS 6R | 6R | 09/2009 | 01/2012 | 5x100 | 57,06 | 480 | 1840 | 46 | M14x1,50 | 17 | DAVID | 7½x16 | 16,00 | 7,50 | W01868200N5 | 1 |  |  |  | 5x100 |  | 35 | 81710432 | S | VST20D28 | B |  |  | KBA |  | DK | YES |  |  | K | KBA (ABE+VB) | 1 | No car modifications required | 195/45 R16---TCOMBI-205/45 R16---TCOMBI-215/45 R16---TCOMBI-225/40 R16---TCOMBI-225/45 R16--- | AfterMarket OZ | MAX 580 KG | MATT GRAPHITE DIAMOND CUT | Via Veneto | 8027529054774 | OZ | 8,11 |  |  | Serie S - ext.diam.68 mm | 480x480x261 | 1 | 051-077 | e1*2001/116*0510*.. | bar: Area 1
VOLKSWAGEN | POLO CROSS | POLO CROSS 6R | 6R | 09/2009 | 01/2012 | 5x100 | 57,06 | 480 | 1840 | 46 | M14x1,50 | 17 | EGO | 7½x16 | 16,00 | 7,50 | W8505020054 | 1 | S | 20110726 | 20110825 | 5x100 |  | 35 | 81710432 | S | VST20D28 | B |  |  | KBA |  | DK | YES |  |  | K | KBA (ABE+VB) | 1 | No car modifications required | 195/45 R16---TCOMBI-205/45 R16---TCOMBI-215/45 R16---TCOMBI-225/40 R16---TCOMBI-225/45 R16--- | AfterMarket OZ | MAX 610 KG | MATT BLACK + DIAMOND-CUT | X-Line | 8027529065718 | OZ | 10,21 |  |  | Serie S - ext.diam.68 mm | 511x511x261 | 1 | 051-077 | e1*2001/116*0510*.. | bar: Area 1
VOLKSWAGEN | POLO CROSS | POLO CROSS 6R | 6R | 09/2009 | 01/2012 | 5x100 | 57,06 | 480 | 1840 | 46 | M14x1,50 | 17 | ENERGY | 7½x16 | 16,00 | 7,50 | W8503320054 | 1 |  |  |  | 5x100 |  | 35 | 81710018 | S | B11 | B | LB64 |  | KBA |  | DK | YES |  |  | K | KBA (ABE+VB) | 1 | No car modifications required | 195/45 R16---TCOMBI-205/45 R16---TCOMBI-215/45 R16---TCOMBI-225/40 R16---TCOMBI-225/45 R16--- | AfterMarket OZ | MAX 610 KG | MATT BLACK + DIAMOND-CUT | X-Line | 8027529045772 | OZ | 10,40 |  |  | Serie S - ext.diam.68 mm | 511x511x261 | 1 | 051-077 | e1*2001/116*0510*.. | bar: Area 1
VOLKSWAGEN | POLO CROSS | POLO CROSS 6R | 6R | 09/2009 | 01/2012 | 5x100 | 57,06 | 480 | 1840 | 46 | M14x1,50 | 17 | ENVY | 7½x16 | 16,00 | 7,50 | W8504120068 | 1 |  |  |  | 5x100 |  | 35 | 81710432 | S | VST20D28 | B |  |  | KBA |  | DK | YES |  |  | K | KBA (ABE+VB) | 1 | No car modifications required | 195/45 R16---TCOMBI-205/45 R16---TCOMBI-215/45 R16---TCOMBI-225/40 R16---TCOMBI-225/45 R16--- | AfterMarket OZ | MAX 610 KG | MATT SILVER TECH DIAMOND CUT | X-Line | 8027529050981 | OZ | 10,21 |  |  | Serie S - ext.diam.68 mm | 511x511x261 | 1 | 051-077 | e1*2001/116*0510*.. | bar: Area 1
VOLKSWAGEN | POLO CROSS | POLO CROSS 6R | 6R | 09/2009 | 01/2012 | 5x100 | 57,06 | 480 | 1840 | 46 | M14x1,50 | 17 | ITALIA 150 | 7x17 | 17,00 | 7,00 | W01897200R4 | 1 | S | 20120403 | 20120503 | 5x100 |  | 35 | 81710432 | S | VST20D28 | B |  |  |  |  | DK | YES |  |  | N | No Certificate | 1 | No car modifications required | 205/40 R17----215/35 R17----215/40 R17--- | AfterMarket OZ | MAX 650 KG | MATT RACE SILVER DIAMOND CUT | Racing | 8027529074512 | OZ | 10,76 |  |  | Serie S - ext.diam.68 mm | 540x540x248 | 1 | 051-077 | e1*2001/116*0510*.. | bar: Area 1
VOLKSWAGEN | POLO CROSS | POLO CROSS 6R | 6R | 09/2009 | 01/2012 | 5x100 | 57,06 | 480 | 1840 | 46 | M14x1,50 | 17 | ITALIA 150 | 7x17 | 17,00 | 7,00 | W0189720049 | 1 | S | 20120403 | 20120503 | 5x100 |  | 35 | 81710432 | S | VST20D28 | B |  |  |  |  | DK | YES |  |  | N | No Certificate | 1 | No car modifications required | 205/40 R17----215/35 R17----215/40 R17--- | AfterMarket OZ | MAX 650 KG | MATT DARK GRAPHITE DIAMOND CUT | Racing | 8027529074505 | OZ | 10,76 |  |  | Serie S - ext.diam.68 mm | 540x540x248 | 1 | 051-077 | e1*2001/116*0510*.. | bar: Area 1
VOLKSWAGEN | POLO CROSS | POLO CROSS 6R | 6R | 09/2009 | 01/2012 | 5x100 | 57,06 | 480 | 1840 | 46 | M14x1,50 | 17 | SUPERTURISMO GT | 7x17 | 17,00 | 7,00 | W01672200P5 | 1 | S | 20121012 | 20121111 | 5x100 |  | 38 | 81710018 | S | B11 | B | LB64 |  | KBA | VIA | DK | YES |  |  | K | KBA (ABE+VB) | 1 | No car modifications required | 205/40 R17----215/35 R17----215/40 R17--- | AfterMarket OZ | MAX 560 KG | GRIGIO CORSA+BLACK LETTERING | Racing | 8027529081558 | OZ | 10,86 |  |  | Serie S - ext.diam.68 mm | 540x540x260 | 1 | 051-077 | e1*2001/116*0510*.. | bar: Area 1
VOLKSWAGEN | POLO CROSS | POLO CROSS 6R | 6R | 09/2009 | 01/2012 | 5x100 | 57,06 | 480 | 1840 | 46 | M14x1,50 | 17 | SUPERTURISMO GT | 7x17 | 17,00 | 7,00 | W0167220079 | 1 |  |  |  | 5x100 |  | 38 | 81710018 | S | B11 | B | LB64 |  | KBA | VIA | DK | YES |  |  | K | KBA (ABE+VB) | 1 | No car modifications required | 205/40 R17----215/35 R17----215/40 R17--- | AfterMarket OZ | MAX 560 KG | MATT BLACK + RED LETTERING | Racing | 8027529000603 | OZ | 10,86 |  |  | Serie S - ext.diam.68 mm | 540x540x260 | 1 | 051-077 | e1*2001/116*0510*.. | bar: Area 1
VOLKSWAGEN | POLO CROSS | POLO CROSS 6R | 6R | 09/2009 | 01/2012 | 5x100 | 57,06 | 480 | 1840 | 46 | M14x1,50 | 17 | SUPERTURISMO GT | 7x17 | 17,00 | 7,00 | W0167220082 | 1 |  |  |  | 5x100 |  | 38 | 81710018 | S | B11 | B | LB64 |  | KBA | VIA | DK | YES |  |  | K | KBA (ABE+VB) | 1 | No car modifications required | 205/40 R17----215/35 R17----215/40 R17--- | AfterMarket OZ | MAX 560 KG | RACE SILVER + BLACK LETTERING | Racing | 8027529000610 | OZ | 10,86 |  |  | Serie S - ext.diam.68 mm | 540x540x260 | 1 | 051-077 | e1*2001/116*0510*.. | bar: Area 1
VOLKSWAGEN | POLO CROSS | POLO CROSS 6R | 6R | 09/2009 | 01/2012 | 5x100 | 57,06 | 480 | 1840 | 46 | M14x1,50 | 17 | DAVID | 7½x17 | 17,00 | 7,50 | W01871200N5 | 1 |  |  |  | 5x100 |  | 35 | 81710432 | S | VST20D28 | B |  |  |  |  | DK | YES |  |  | K | KBA (ABE+VB) | 1 | No car modifications required |  | AfterMarket OZ | MAX 650 KG | MATT GRAPHITE DIAMOND CUT | Via Veneto | 8027529053524 | OZ | 11,81 |  |  | Serie S - ext.diam.68 mm | 540x540x261 | 1 | 051-077 | e1*2001/116*0510*.. | bar: Area 1
VOLKSWAGEN | POLO CROSS | POLO CROSS 6R | 6R | 09/2009 | 01/2012 | 5x100 | 57,06 | 480 | 1840 | 46 | M14x1,50 | 17 | EGO | 7½x17 | 17,00 | 7,50 | W8504920054 | 1 | S | 20110726 | 20110825 | 5x100 |  | 35 | 81710432 | S | VST20D28 | B |  |  | KBA |  | DK | YES |  |  | K | KBA (ABE+VB) | 1 | No car modifications required |  | AfterMarket OZ | MAX 610 KG | MATT BLACK + DIAMOND-CUT | X-Line | 8027529065633 | OZ | 11,06 |  |  | Serie S - ext.diam.68 mm | 542x542x261 | 1 | 051-077 | e1*2001/116*0510*.. | bar: Area 1
VOLKSWAGEN | POLO CROSS | POLO CROSS 6R | 6R | 09/2009 | 01/2012 | 5x100 | 57,06 | 480 | 1840 | 46 | M14x1,50 | 17 | ENVY | 7½x17 | 17,00 | 7,50 | W8504420068 | 1 |  |  |  | 5x100 |  | 35 | 81710432 | S | VST20D28 | B |  |  | KBA |  | DK | YES |  |  | K | KBA (ABE+VB) | 1 | No car modifications required |  | AfterMarket OZ | MAX 610 KG | MATT SILVER TECH DIAMOND CUT | X-Line | 8027529051063 | OZ | 11,06 |  |  | Serie S - ext.diam.68 mm | 542x542x261 | 1 | 051-077 | e1*2001/116*0510*.. | bar: Area 1
VOLKSWAGEN | POLO CROSS | POLO CROSS 6R | 6R | 09/2009 | 01/2012 | 5x100 | 57,06 | 480 | 1840 | 46 | M14x1,50 | 17 | LOUNGE 10 | 7½x17 | 17,00 | 7,50 | W8503020054 | 1 |  |  |  | 5x100 |  | 35 | 81710432 | S | VST20D28 | B |  |  | KBA |  | DK | YES |  |  | K | KBA (ABE+VB) | 1 | No car modifications required |  | AfterMarket OZ | MAX 610 KG | MATT BLACK + DIAMOND-CUT | X-Line | 8027529047615 | OZ | 11,06 |  |  | Serie S - ext.diam.68 mm | 542x542x261 | 1 | 051-077 | e1*2001/116*0510*.. | bar: Area 1
VOLKSWAGEN | POLO CROSS | POLO CROSS 6R | 6R | 09/2009 | 01/2012 | 5x100 | 57,06 | 480 | 1840 | 46 | M14x1,50 | 17 | LOUNGE 10 | 7½x17 | 17,00 | 7,50 | W8503020075 | 1 |  |  |  | 5x100 |  | 35 | 81710432 | S | VST20D28 | B |  |  | KBA |  | DK | YES |  |  | K | KBA (ABE+VB) | 1 | No car modifications required |  | AfterMarket OZ | MAX 610 KG | METAL SILVER + DIAMOND CUT | X-Line | 8027529047622 | OZ | 11,06 |  |  | Serie S - ext.diam.68 mm | 542x542x261 | 1 | 051-077 | e1*2001/116*0510*.. | bar: Area 1
VOLKSWAGEN | POLO CROSS | POLO CROSS 6R | 6R | 09/2009 | 01/2012 | 5x100 | 57,06 | 480 | 1840 | 46 | M14x1,50 | 17 | QUARANTA | 7½x17 | 17,00 | 7,50 | W01867200G2 | 1 |  |  |  | 5x100 |  | 35 | 81710018 | S | B11 | B |  |  | KBA |  | DK | YES |  |  | K | KBA (ABE+VB) | 1 | No car modifications required |  | AfterMarket OZ | MAX 650 KG | GRIGIO CORSA DIAMANTATO | Via Veneto | 8027529054712 | OZ | 11,67 |  |  | Serie S - ext.diam.68 mm | 540x540x261 | 1 | 051-077 | e1*2001/116*0510*.. | bar: Area 1
VOLKSWAGEN | POLO CROSS | POLO CROSS 6R | 6R | 09/2009 | 01/2012 | 5x100 | 57,06 | 480 | 1840 | 46 | M14x1,50 | 17 | SUPERTURISMO LM | 7½x17 | 17,00 | 7,50 | W0188120019 | 1 |  |  |  | 5x100 |  | 35 | 81710018 | S | B11 | B | LB64 |  | KBA |  | DK | YES |  |  | K | KBA (ABE+VB) | 1 | No car modifications required |  | AfterMarket OZ | MAX 650 KG | MATT RACE SILVER + BLACK LETTERING | Racing | 8027529053159 | OZ | 10,76 |  |  | Serie S - ext.diam.68 mm | 540x540x261 | 1 | 051-077 | e1*2001/116*0510*.. | bar: Area 1
VOLKSWAGEN | POLO CROSS | POLO CROSS 6R | 6R | 09/2009 | 01/2012 | 5x100 | 57,06 | 480 | 1840 | 46 | M14x1,50 | 17 | SUPERTURISMO LM | 7½x17 | 17,00 | 7,50 | W0188120046 | 1 |  |  |  | 5x100 |  | 35 | 81710018 | S | B11 | B | LB64 |  | KBA |  | DK | YES |  |  | K | KBA (ABE+VB) | 1 | No car modifications required |  | AfterMarket OZ | MAX 650 KG | MATT GRAPHITE + SILVER LETTERING | Racing | 8027529053166 | OZ | 10,76 |  |  | Serie S - ext.diam.68 mm | 540x540x261 | 1 | 051-077 | e1*2001/116*0510*.. | bar: Area 1
VOLKSWAGEN | POLO CROSS | POLO CROSS 6R | 6R | 09/2009 | 01/2012 | 5x100 | 57,06 | 480 | 1840 | 46 | M14x1,50 | 17 | ULTRALEGGERA | 7½x17 | 17,00 | 7,50 | W0173620022 | 1 |  |  |  | 5x100 |  | 35 | 81710018 | S | B11 | B | LB64 |  |  | VIA | DK | YES |  |  | N | No Certificate | 1 | No car modifications required |  | AfterMarket OZ | MAX 610 KG | MATT GRAPHIT SILVER | Racing | 8027529003253 | OZ | 9,33 |  |  | Serie S - ext.diam.68 mm | 540x540x280 | 1 | 051-077 | e1*2001/116*0510*.. | bar: Area 1
VOLKSWAGEN | POLO CROSS | POLO CROSS 6R | 6R | 09/2009 | 01/2012 | 5x100 | 57,06 | 480 | 1840 | 46 | M14x1,50 | 17 | ULTRALEGGERA | 7½x17 | 17,00 | 7,50 | W0173620061 | 1 |  |  |  | 5x100 |  | 35 | 81710018 | S | B11 | B | LB64 |  |  | VIA | DK | YES |  |  | N | No Certificate | 1 | No car modifications required |  | AfterMarket OZ | MAX 610 KG | CHRYSTAL TITANIUM | Racing | 8027529003260 | OZ | 9,33 |  |  | Serie S - ext.diam.68 mm | 540x540x280 | 1 | 051-077 | e1*2001/116*0510*.. | bar: Area 1
VOLKSWAGEN | POLO CROSS | POLO CROSS 6R | 6R | 09/2009 | 01/2012 | 5x100 | 57,06 | 480 | 1840 | 46 | M14x1,50 | 17 | WAVE | 7½x17 | 17,00 | 7,50 | W8501720054 | 1 |  |  |  | 5x100 |  | 35 | 81710018 | S | B11 | B | LB64 |  | KBA |  | DK | YES |  |  | K | KBA (ABE+VB) | 1 | No car modifications required |  | AfterMarket OZ | MAX 650 KG | MATT BLACK + DIAMOND-CUT | X-Line | 8027529045628 | OZ | 12,21 |  |  | Serie S - ext.diam.68 mm | 542x542x261 | 1 | 051-077 | e1*2001/116*0510*.. | bar: Area 1
VOLKSWAGEN | POLO CROSS | POLO CROSS 6R | 6R | 09/2009 | 01/2012 | 5x100 | 57,06 | 480 | 1840 | 46 | M14x1,50 | 17 | X5B | 7½x17 | 17,00 | 7,50 | W85068200N5 | 1 | S | 20121005 | 20121104 | 5x100 |  | 35 | 81710018 | S | B11 | B |  |  |  |  | DK | YES |  |  | K | KBA (ABE+VB) | 1 | No car modifications required |  | AfterMarket OZ | MAX 610 KG | MATT GRAPHITE DIAMOND CUT | X-Line | 8027529079746 | OZ | 11,91 |  |  | Serie S - ext.diam.68 mm | 542x542x261 | 1 | 051-077 | e1*2001/116*0510*.. | bar: Area 1
VOLKSWAGEN | POLO CROSS | POLO CROSS 6R | 6R | 09/2009 | 01/2012 | 5x100 | 57,06 | 480 | 1840 | 46 | M14x1,50 | 17 | ADRENALINA | 8x17 | 17,00 | 8,00 | W8501420054 | 1 |  |  |  | 5x100 |  | 35 | 81710018 | S | B11 | B | LB64 |  | KBA |  | DK | YES |  |  | T | Teilegutachten (PB+VB) | 1 | No car modifications required | 205/40 R17---TCOMBI-215/35 R17----215/40 R17---TCOMBI-225/35 R17---TCOMBI-245/35 R17-R--TCOMBI | AfterMarket OZ | MAX 615 KG | MATT BLACK + DIAMOND-CUT | X-Line | 8027529034622 | OZ | 12,70 |  |  | Serie S - ext.diam.68 mm | 542x542x274 | 1 | 051-077 | e1*2001/116*0510*.. | bar: Area 1
VOLKSWAGEN | POLO CROSS | POLO CROSS 6R | 6R | 09/2009 | 01/2012 | 5x100 | 57,06 | 480 | 1840 | 46 | M14x1,50 | 17 | ALLEGGERITA HLT 5F | 8x17 | 17,00 | 8,00 | W01824200P3 | 3 | S | 20121012 | 20121111 | 5x100 |  | 35 | 81710018 | S | B11 | B | LB64 | TÜV |  |  | DK | YES |  |  | T | Teilegutachten (PB+VB) | 1 | No car modifications required | 205/40 R17---TCOMBI-215/35 R17----215/40 R17---TCOMBI-225/35 R17---TCOMBI-245/35 R17-R--TCOMBI | AfterMarket OZ | MAX 565 KG | ACID GREEN | I-Tech | 8027529081039 | OZ | 8,91 |  |  | Serie S - ext.diam.68 mm | 540x540x280 | 1 | 051-077 | e1*2001/116*0510*.. | bar: Area 1
VOLKSWAGEN | POLO CROSS | POLO CROSS 6R | 6R | 09/2009 | 01/2012 | 5x100 | 57,06 | 480 | 1840 | 46 | M14x1,50 | 17 | ALLEGGERITA HLT 5F | 8x17 | 17,00 | 8,00 | W0182420022 | 3 |  |  |  | 5x100 |  | 35 | 81710018 | S | B11 | B | LB64 | TÜV |  |  | DK | YES |  |  | T | Teilegutachten (PB+VB) | 1 | No car modifications required | 205/40 R17---TCOMBI-215/35 R17----215/40 R17---TCOMBI-225/35 R17---TCOMBI-245/35 R17-R--TCOMBI | AfterMarket OZ | MAX 565 KG | MATT GRAPHIT SILVER | I-Tech | 8027529035933 | OZ | 8,91 |  |  | Serie S - ext.diam.68 mm | 540x540x280 | 1 | 051-077 | e1*2001/116*0510*.. | bar: Area 1
VOLKSWAGEN | POLO CROSS | POLO CROSS 6R | 6R | 09/2009 | 01/2012 | 5x100 | 57,06 | 480 | 1840 | 46 | M14x1,50 | 17 | ALLEGGERITA HLT 5F | 8x17 | 17,00 | 8,00 | W0182420030 | 3 |  |  |  | 5x100 |  | 35 | 81710018 | S | B11 | B | LB64 | TÜV |  |  | DK | YES |  |  | T | Teilegutachten (PB+VB) | 1 | No car modifications required | 205/40 R17---TCOMBI-215/35 R17----215/40 R17---TCOMBI-225/35 R17---TCOMBI-245/35 R17-R--TCOMBI | AfterMarket OZ | MAX 565 KG | WHITE | I-Tech | 8027529031652 | OZ | 8,91 |  |  | Serie S - ext.diam.68 mm | 540x540x280 | 1 | 051-077 | e1*2001/116*0510*.. | bar: Area 1
VOLKSWAGEN | POLO CROSS | POLO CROSS 6R | 6R | 09/2009 | 01/2012 | 5x100 | 57,06 | 480 | 1840 | 46 | M14x1,50 | 17 | ALLEGGERITA HLT 5F | 8x17 | 17,00 | 8,00 | W0182420053 | 3 |  |  |  | 5x100 |  | 35 | 81710018 | S | B11 | B | LB64 | TÜV |  |  | DK | YES |  |  | T | Teilegutachten (PB+VB) | 1 | No car modifications required | 205/40 R17---TCOMBI-215/35 R17----215/40 R17---TCOMBI-225/35 R17---TCOMBI-245/35 R17-R--TCOMBI | AfterMarket OZ | MAX 565 KG | MATT BLACK | I-Tech | 8027529031669 | OZ | 8,91 |  |  | Serie S - ext.diam.68 mm | 540x540x280 | 1 | 051-077 | e1*2001/116*0510*.. | bar: Area 1
VOLKSWAGEN | POLO CROSS | POLO CROSS 6R | 6R | 09/2009 | 01/2012 | 5x100 | 57,06 | 480 | 1840 | 46 | M14x1,50 | 17 | ALLEGGERITA HLT 5F | 8x17 | 17,00 | 8,00 | W0182420066 | 1 |  |  |  | 5x100 |  | 35 | 81710018 | S | B11 | B | LB64 | TÜV |  |  | DK | YES |  |  | T | Teilegutachten (PB+VB) | 1 | No car modifications required | 205/40 R17---TCOMBI-215/35 R17----215/40 R17---TCOMBI-225/35 R17---TCOMBI-245/35 R17-R--TCOMBI | AfterMarket OZ | MAX 565 KG | TITANIUM TECH | I-Tech | 8027529031676 | OZ | 8,91 |  |  | Serie S - ext.diam.68 mm | 540x540x280 | 1 | 051-077 | e1*2001/116*0510*.. | bar: Area 1
VOLKSWAGEN | POLO CROSS | POLO CROSS 6R | 6R | 09/2009 | 01/2012 | 5x100 | 57,06 | 480 | 1840 | 46 | M14x1,50 | 17 | ALLEGGERITA HLT 5F | 8x17 | 17,00 | 8,00 | W0182420071 | 3 |  |  |  | 5x100 |  | 35 | 81710018 | S | B11 | B | LB64 | TÜV |  |  | DK | YES |  |  | T | Teilegutachten (PB+VB) | 1 | No car modifications required | 205/40 R17---TCOMBI-215/35 R17----215/40 R17---TCOMBI-225/35 R17---TCOMBI-245/35 R17-R--TCOMBI | AfterMarket OZ | MAX 565 KG | ORANGE | I-Tech | 8027529031683 | OZ | 8,91 |  |  | Serie S - ext.diam.68 mm | 540x540x280 | 1 | 051-077 | e1*2001/116*0510*.. | bar: Area 1
VOLKSWAGEN | POLO CROSS | POLO CROSS 6R | 6R | 09/2009 | 01/2012 | 5x100 | 57,06 | 480 | 1840 | 46 | M14x1,50 | 17 | ALLEGGERITA HLT 5F | 8x17 | 17,00 | 8,00 | W0182420072 | 3 |  |  |  | 5x100 |  | 35 | 81710018 | S | B11 | B | LB64 | TÜV |  |  | DK | YES |  |  | T | Teilegutachten (PB+VB) | 1 | No car modifications required | 205/40 R17---TCOMBI-215/35 R17----215/40 R17---TCOMBI-225/35 R17---TCOMBI-245/35 R17-R--TCOMBI | AfterMarket OZ | MAX 565 KG | MATT BLUE | I-Tech | 8027529031690 | OZ | 8,91 |  |  | Serie S - ext.diam.68 mm | 540x540x280 | 1 | 051-077 | e1*2001/116*0510*.. | bar: Area 1
VOLKSWAGEN | POLO CROSS | POLO CROSS 6R | 6R | 09/2009 | 01/2012 | 5x100 | 57,06 | 480 | 1840 | 46 | M14x1,50 | 17 | ALLEGGERITA HLT 5F | 8x17 | 17,00 | 8,00 | W0182420076 | 3 |  |  |  | 5x100 |  | 35 | 81710018 | S | B11 | B | LB64 | TÜV |  |  | DK | YES |  |  | T | Teilegutachten (PB+VB) | 1 | No car modifications required | 205/40 R17---TCOMBI-215/35 R17----215/40 R17---TCOMBI-225/35 R17---TCOMBI-245/35 R17-R--TCOMBI | AfterMarket OZ | MAX 565 KG | RACE GOLD | I-Tech | 8027529035803 | OZ | 8,91 |  |  | Serie S - ext.diam.68 mm | 540x540x280 | 1 | 051-077 | e1*2001/116*0510*.. | bar: Area 1
VOLKSWAGEN | POLO CROSS | POLO CROSS 6R | 6R | 09/2009 | 01/2012 | 5x100 | 57,06 | 480 | 1840 | 46 | M14x1,50 | 17 | ALLEGGERITA HLT 5F | 8x17 | 17,00 | 8,00 | W0182420084 | 3 |  |  |  | 5x100 |  | 35 | 81710018 | S | B11 | B | LB64 | TÜV |  |  | DK | YES |  |  | T | Teilegutachten (PB+VB) | 1 | No car modifications required | 205/40 R17---TCOMBI-215/35 R17----215/40 R17---TCOMBI-225/35 R17---TCOMBI-245/35 R17-R--TCOMBI | AfterMarket OZ | MAX 565 KG | RED | I-Tech | 8027529031706 | OZ | 8,91 |  |  | Serie S - ext.diam.68 mm | 540x540x280 | 1 | 051-077 | e1*2001/116*0510*.. | bar: Area 1
VOLKSWAGEN | POLO CROSS | POLO CROSS 6R | 6R | 09/2009 | 01/2012 | 5x100 | 57,06 | 480 | 1840 | 46 | M14x1,50 | 17 | ENERGY | 8x17 | 17,00 | 8,00 | W8500820054 | 1 |  |  |  | 5x100 |  | 35 | 81710018 | S | B11 | B | LB64 |  | KBA |  | DK | YES |  |  | T | Teilegutachten (PB+VB) | 1 | No car modifications required | 205/40 R17---TCOMBI-215/35 R17----215/40 R17---TCOMBI-225/35 R17---TCOMBI-245/35 R17-R--TCOMBI | AfterMarket OZ | MAX 615 KG | MATT BLACK + DIAMOND-CUT | X-Line | 8027529034356 | OZ | 12,80 |  |  | Serie S - ext.diam.68 mm | 542x542x274 | 1 | 051-077 | e1*2001/116*0510*.. | Area 2: OUT
VOLKSWAGEN | POLO CROSS | POLO CROSS 6R | 6R | 09/2009 | 01/2012 | 5x100 | 57,06 | 480 | 1840 | 46 | M14x1,50 | 17 | ITALIA 150 | 8x17 | 17,00 | 8,00 | W01890200R4 | 1 |  |  |  | 5x100 |  | 35 | 81710432 | S | VST20D28 | B |  |  | KBA |  | DK | YES |  |  | K | KBA (ABE+VB) | 1 | No car modifications required | 205/40 R17---TCOMBI-215/35 R17----215/40 R17---TCOMBI-225/35 R17---TCOMBI-245/35 R17-R--TCOMBI | AfterMarket OZ | MAX 700 KG | MATT RACE SILVER DIAMOND CUT | Racing | 8027529070262 | OZ | 11,43 |  |  | Serie S - ext.diam.68 mm | 540x540x274 | 1 | 051-077 | e1*2001/116*0510*.. | bar: Area 1
VOLKSWAGEN | POLO CROSS | POLO CROSS 6R | 6R | 09/2009 | 01/2012 | 5x100 | 57,06 | 480 | 1840 | 46 | M14x1,50 | 17 | ITALIA 150 | 8x17 | 17,00 | 8,00 | W0189020049 | 1 |  |  |  | 5x100 |  | 35 | 81710432 | S | VST20D28 | B |  |  | KBA |  | DK | YES |  |  | K | KBA (ABE+VB) | 1 | No car modifications required | 205/40 R17---TCOMBI-215/35 R17----215/40 R17---TCOMBI-225/35 R17---TCOMBI-245/35 R17-R--TCOMBI | AfterMarket OZ | MAX 700 KG | MATT DARK GRAPHITE DIAMOND CUT | Racing | 8027529070118 | OZ | 11,43 |  |  | Serie S - ext.diam.68 mm | 540x540x274 | 1 | 051-077 | e1*2001/116*0510*.. | bar: Area 1
VOLKSWAGEN | POLO CROSS | POLO CROSS 6R | 6R | 09/2009 | 01/2012 | 5x100 | 57,06 | 480 | 1840 | 46 | M14x1,50 | 17 | SUPERTURISMO GT | 8x17 | 17,00 | 8,00 | W01673200P5 | 1 | S | 20121012 | 20121111 | 5x100 |  | 35 | 81710018 | S | B11 | B | LB64 | TÜV |  |  | DK | YES |  |  | T | Teilegutachten (PB+VB) | 1 | No car modifications required | 205/40 R17---TCOMBI-215/35 R17----215/40 R17---TCOMBI-225/35 R17---TCOMBI-245/35 R17-R--TCOMBI | AfterMarket OZ | MAX 650 KG | GRIGIO CORSA+BLACK LETTERING | Racing | 8027529081633 | OZ | 11,95 |  |  | Serie S - ext.diam.68 mm | 540x540x280 | 1 | 051-077 | e1*2001/116*0510*.. | bar: Area 1
VOLKSWAGEN | POLO CROSS | POLO CROSS 6R | 6R | 09/2009 | 01/2012 | 5x100 | 57,06 | 480 | 1840 | 46 | M14x1,50 | 17 | SUPERTURISMO GT | 8x17 | 17,00 | 8,00 | W0167320079 | 1 |  |  |  | 5x100 |  | 35 | 81710018 | S | B11 | B | LB64 | TÜV |  |  | DK | YES |  |  | T | Teilegutachten (PB+VB) | 1 | No car modifications required | 205/40 R17---TCOMBI-215/35 R17----215/40 R17---TCOMBI-225/35 R17---TCOMBI-245/35 R17-R--TCOMBI | AfterMarket OZ | MAX 650 KG | MATT BLACK + RED LETTERING | Racing | 8027529000757 | OZ | 11,95 |  |  | Serie S - ext.diam.68 mm | 540x540x280 | 1 | 051-077 | e1*2001/116*0510*.. | bar: Area 1
VOLKSWAGEN | POLO CROSS | POLO CROSS 6R | 6R | 09/2009 | 01/2012 | 5x100 | 57,06 | 480 | 1840 | 46 | M14x1,50 | 17 | SUPERTURISMO GT | 8x17 | 17,00 | 8,00 | W0167320082 | 1 |  |  |  | 5x100 |  | 35 | 81710018 | S | B11 | B | LB64 | TÜV |  |  | DK | YES |  |  | T | Teilegutachten (PB+VB) | 1 | No car modifications required | 205/40 R17---TCOMBI-215/35 R17----215/40 R17---TCOMBI-225/35 R17---TCOMBI-245/35 R17-R--TCOMBI | AfterMarket OZ | MAX 650 KG | RACE SILVER + BLACK LETTERING | Racing | 8027529000764 | OZ | 11,95 |  |  | Serie S - ext.diam.68 mm | 540x540x280 | 1 | 051-077 | e1*2001/116*0510*.. | bar: Area 1
VOLKSWAGEN | POLO CROSS | POLO CROSS 6R | 6R | 09/2009 | 01/2012 | 5x100 | 57,06 | 480 | 1840 | 46 | M14x1,50 | 17 | ULTRALEGGERA | 8x17 | 17,00 | 8,00 | W0171020053 | 1 |  |  |  | 5x100 |  | 35 | 81710018 | S | B11 | B | LB64 | TÜV |  |  | DK | YES |  |  | T | Teilegutachten (PB+VB) | 1 | No car modifications required | 205/40 R17---TCOMBI-215/35 R17----215/40 R17---TCOMBI-225/35 R17---TCOMBI-245/35 R17-R--TCOMBI | AfterMarket OZ | MAX 595 KG | MATT BLACK | Racing | 8027529001563 | OZ | 9,66 |  |  | Serie S - ext.diam.68 mm | 540x540x280 | 1 | 051-077 | e1*2001/116*0510*.. | bar: Area 1
VOLKSWAGEN | POLO CROSS | POLO CROSS 6R | 6R | 09/2009 | 01/2012 | 5x100 | 57,06 | 480 | 1840 | 46 | M14x1,50 | 17 | ULTRALEGGERA | 8x17 | 17,00 | 8,00 | W0171020061 | 1 |  |  |  | 5x100 |  | 35 | 81710018 | S | B11 | B | LB64 | TÜV |  |  | DK | YES |  |  | T | Teilegutachten (PB+VB) | 1 | No car modifications required | 205/40 R17---TCOMBI-215/35 R17----215/40 R17---TCOMBI-225/35 R17---TCOMBI-245/35 R17-R--TCOMBI | AfterMarket OZ | MAX 595 KG | CHRYSTAL TITANIUM | Racing | 8027529001570 | OZ | 9,66 |  |  | Serie S - ext.diam.68 mm | 540x540x280 | 1 | 051-077 | e1*2001/116*0510*.. | bar: Area 1
VOLKSWAGEN | POLO CROSS | POLO CROSS 6R | 6R | 09/2009 | 01/2012 | 5x100 | 57,06 | 480 | 1840 | 46 | M14x1,50 | 17 | VITTORIA | 8x17 | 17,00 | 8,00 | W0188820073 | 1 |  |  |  | 5x100 |  | 35 | 81710018 | S | B11 | B | LB64 |  | KBA |  | DK | YES |  |  | K | KBA (ABE+VB) | 1 | No car modifications required | 205/40 R17---TCOMBI-215/35 R17----215/40 R17---TCOMBI-225/35 R17---TCOMBI-245/35 R17-R--TCOMBI | AfterMarket OZ | MAX 650 KG | MATT DARK GRAPHITE | Via Veneto | 8027529070958 | OZ | 11,27 |  |  | Serie S - ext.diam.68 mm | 540x540x274 | 1 | 051-077 | e1*2001/116*0510*.. | bar: Area 1
VOLKSWAGEN | POLO CROSS | POLO CROSS 6R | 6R | 09/2009 | 01/2012 | 5x100 | 57,06 | 480 | 1840 | 46 | M14x1,50 | 17 | ALLEGGERITA HLT 5F | 7½x18 | 18,00 | 7,50 | W0182920066 | 1 |  |  |  | 5x100 |  | 35 | 81710018 | S | B11 | B | LB64 | TÜV |  |  | DK | YES |  |  | T | Teilegutachten (PB+VB) | 1 | No car modifications required |  | AfterMarket OZ | MAX 555 KG | TITANIUM TECH | I-Tech | 8027529032758 | OZ | 9,65 |  |  | Serie S - ext.diam.68 mm | 570x570x270 | 1 | 051-077 | e1*2001/116*0510*.. | Area 2: OUT
VOLKSWAGEN | POLO CROSS | POLO CROSS 6R | 6R | 09/2009 | 01/2012 | 5x100 | 57,06 | 480 | 1840 | 46 | M14x1,50 | 17 | FORMULA HLT | 7½x18 | 18,00 | 7,50 | W01903200G1 | 1 | S | 20121011 | 20121110 | 5x100 |  | 35 | 81710432 | S | VST20D28 | B |  |  |  |  | DK | YES |  |  | N | No Certificate | 1 | No car modifications required |  | AfterMarket OZ | MAX 630 KG | GRIGIO CORSA | I-Tech | 8027529081879 | OZ | 11,17 |  |  | Serie S - ext.diam.68 mm | 567x567x261 | 1 | 051-077 | e1*2001/116*0510*.. | bar: Area 1
VOLKSWAGEN | POLO CROSS | POLO CROSS 6R | 6R | 09/2009 | 01/2012 | 5x100 | 57,06 | 480 | 1840 | 46 | M14x1,50 | 17 | ADRENALINA | 8x18 | 18,00 | 8,00 | W8501520054 | 1 |  |  |  | 5x100 |  | 35 | 81710018 | S | B11 | B | LB64 | TÜV |  |  | DK | YES |  |  | T | Teilegutachten (PB+VB) | 1 | No car modifications required | 215/35 R18--- | AfterMarket OZ | MAX 615 KG | MATT BLACK + DIAMOND-CUT | X-Line | 8027529034677 | OZ | 12,85 |  |  | Serie S - ext.diam.68 mm | 568x568x274 | 1 | 051-077 | e1*2001/116*0510*.. | bar: Area 1
VOLKSWAGEN | POLO CROSS | POLO CROSS 6R | 6R | 09/2009 | 01/2012 | 5x100 | 57,06 | 480 | 1840 | 46 | M14x1,50 | 17 | ALLEGGERITA HLT 5F | 8x18 | 18,00 | 8,00 | W01830200P3 | 3 | S | 20121012 | 20121111 | 5x100 |  | 35 | 81710018 | S | B11 | B | LB64 | TÜV |  |  | DK | YES |  |  | T | Teilegutachten (PB+VB) | 1 | No car modifications required | 215/35 R18--- | AfterMarket OZ | MAX 555 KG | ACID GREEN | I-Tech | 8027529081206 | OZ | 9,79 |  |  | Serie S - ext.diam.68 mm | 570x570x280 | 1 | 051-077 | e1*2001/116*0510*.. | bar: Area 1
VOLKSWAGEN | POLO CROSS | POLO CROSS 6R | 6R | 09/2009 | 01/2012 | 5x100 | 57,06 | 480 | 1840 | 46 | M14x1,50 | 17 | ALLEGGERITA HLT 5F | 8x18 | 18,00 | 8,00 | W0183020022 | 3 |  |  |  | 5x100 |  | 35 | 81710018 | S | B11 | B | LB64 | TÜV |  |  | DK | YES |  |  | T | Teilegutachten (PB+VB) | 1 | No car modifications required | 215/35 R18--- | AfterMarket OZ | MAX 555 KG | MATT GRAPHIT SILVER | I-Tech | 8027529036251 | OZ | 9,79 |  |  | Serie S - ext.diam.68 mm | 570x570x280 | 1 | 051-077 | e1*2001/116*0510*.. | bar: Area 1
VOLKSWAGEN | POLO CROSS | POLO CROSS 6R | 6R | 09/2009 | 01/2012 | 5x100 | 57,06 | 480 | 1840 | 46 | M14x1,50 | 17 | ALLEGGERITA HLT 5F | 8x18 | 18,00 | 8,00 | W0183020030 | 3 |  |  |  | 5x100 |  | 35 | 81710018 | S | B11 | B | LB64 | TÜV |  |  | DK | YES |  |  | T | Teilegutachten (PB+VB) | 1 | No car modifications required | 215/35 R18--- | AfterMarket OZ | MAX 555 KG | WHITE | I-Tech | 8027529033083 | OZ | 9,79 |  |  | Serie S - ext.diam.68 mm | 570x570x280 | 1 | 051-077 | e1*2001/116*0510*.. | bar: Area 1
VOLKSWAGEN | POLO CROSS | POLO CROSS 6R | 6R | 09/2009 | 01/2012 | 5x100 | 57,06 | 480 | 1840 | 46 | M14x1,50 | 17 | ALLEGGERITA HLT 5F | 8x18 | 18,00 | 8,00 | W0183020053 | 3 |  |  |  | 5x100 |  | 35 | 81710018 | S | B11 | B | LB64 | TÜV |  |  | DK | YES |  |  | T | Teilegutachten (PB+VB) | 1 | No car modifications required | 215/35 R18--- | AfterMarket OZ | MAX 555 KG | MATT BLACK | I-Tech | 8027529033090 | OZ | 9,79 |  |  | Serie S - ext.diam.68 mm | 570x570x280 | 1 | 051-077 | e1*2001/116*0510*.. | bar: Area 1
VOLKSWAGEN | POLO CROSS | POLO CROSS 6R | 6R | 09/2009 | 01/2012 | 5x100 | 57,06 | 480 | 1840 | 46 | M14x1,50 | 17 | ALLEGGERITA HLT 5F | 8x18 | 18,00 | 8,00 | W0183020066 | 1 |  |  |  | 5x100 |  | 35 | 81710018 | S | B11 | B | LB64 | TÜV |  |  | DK | YES |  |  | T | Teilegutachten (PB+VB) | 1 | No car modifications required | 215/35 R18--- | AfterMarket OZ | MAX 555 KG | TITANIUM TECH | I-Tech | 8027529033106 | OZ | 9,79 |  |  | Serie S - ext.diam.68 mm | 570x570x280 | 1 | 051-077 | e1*2001/116*0510*.. | bar: Area 1
VOLKSWAGEN | POLO CROSS | POLO CROSS 6R | 6R | 09/2009 | 01/2012 | 5x100 | 57,06 | 480 | 1840 | 46 | M14x1,50 | 17 | ALLEGGERITA HLT 5F | 8x18 | 18,00 | 8,00 | W0183020071 | 3 |  |  |  | 5x100 |  | 35 | 81710018 | S | B11 | B | LB64 | TÜV |  |  | DK | YES |  |  | T | Teilegutachten (PB+VB) | 1 | No car modifications required | 215/35 R18--- | AfterMarket OZ | MAX 555 KG | ORANGE | I-Tech | 8027529033113 | OZ | 9,79 |  |  | Serie S - ext.diam.68 mm | 570x570x280 | 1 | 051-077 | e1*2001/116*0510*.. | bar: Area 1
VOLKSWAGEN | POLO CROSS | POLO CROSS 6R | 6R | 09/2009 | 01/2012 | 5x100 | 57,06 | 480 | 1840 | 46 | M14x1,50 | 17 | ALLEGGERITA HLT 5F | 8x18 | 18,00 | 8,00 | W0183020072 | 3 |  |  |  | 5x100 |  | 35 | 81710018 | S | B11 | B | LB64 | TÜV |  |  | DK | YES |  |  | T | Teilegutachten (PB+VB) | 1 | No car modifications required | 215/35 R18--- | AfterMarket OZ | MAX 555 KG | MATT BLUE | I-Tech | 8027529033120 | OZ | 9,79 |  |  | Serie S - ext.diam.68 mm | 570x570x280 | 1 | 051-077 | e1*2001/116*0510*.. | bar: Area 1
VOLKSWAGEN | POLO CROSS | POLO CROSS 6R | 6R | 09/2009 | 01/2012 | 5x100 | 57,06 | 480 | 1840 | 46 | M14x1,50 | 17 | ALLEGGERITA HLT 5F | 8x18 | 18,00 | 8,00 | W0183020076 | 3 |  |  |  | 5x100 |  | 35 | 81710018 | S | B11 | B | LB64 | TÜV |  |  | DK | YES |  |  | T | Teilegutachten (PB+VB) | 1 | No car modifications required | 215/35 R18--- | AfterMarket OZ | MAX 555 KG | RACE GOLD | I-Tech | 8027529036244 | OZ | 9,79 |  |  | Serie S - ext.diam.68 mm | 570x570x280 | 1 | 051-077 | e1*2001/116*0510*.. | bar: Area 1
VOLKSWAGEN | POLO CROSS | POLO CROSS 6R | 6R | 09/2009 | 01/2012 | 5x100 | 57,06 | 480 | 1840 | 46 | M14x1,50 | 17 | ALLEGGERITA HLT 5F | 8x18 | 18,00 | 8,00 | W0183020084 | 3 |  |  |  | 5x100 |  | 35 | 81710018 | S | B11 | B | LB64 | TÜV |  |  | DK | YES |  |  | T | Teilegutachten (PB+VB) | 1 | No car modifications required | 215/35 R18--- | AfterMarket OZ | MAX 555 KG | RED | I-Tech | 8027529033137 | OZ | 9,79 |  |  | Serie S - ext.diam.68 mm | 570x570x280 | 1 | 051-077 | e1*2001/116*0510*.. | bar: Area 1
VOLKSWAGEN | POLO CROSS | POLO CROSS 6R | 6R | 09/2009 | 01/2012 | 5x100 | 57,06 | 480 | 1840 | 46 | M14x1,50 | 17 | DAVID | 8x18 | 18,00 | 8,00 | W01863200N5 | 1 |  |  |  | 5x100 |  | 35 | 81710432 | S | VST20D28 | B |  | TÜV |  |  | DK | YES |  |  | T | Teilegutachten (PB+VB) | 1 | No car modifications required | 215/35 R18--- | AfterMarket OZ | MAX 690 KG | MATT GRAPHITE DIAMOND CUT | Via Veneto | 8027529054477 | OZ | 13,17 |  |  | Serie S - ext.diam.68 mm | 567x567x274 | 1 | 051-077 | e1*2001/116*0510*.. | bar: Area 1
VOLKSWAGEN | POLO CROSS | POLO CROSS 6R | 6R | 09/2009 | 01/2012 | 5x100 | 57,06 | 480 | 1840 | 46 | M14x1,50 | 17 | ENVY | 8x18 | 18,00 | 8,00 | W8503920068 | 1 |  |  |  | 5x100 |  | 35 | 81710432 | S | VST20D28 | B |  | TÜV |  |  | DK | YES |  |  | T | Teilegutachten (PB+VB) | 1 | No car modifications required | 215/35 R18--- | AfterMarket OZ | MAX 690 KG | MATT SILVER TECH DIAMOND CUT | X-Line | 8027529049633 | OZ | 12,76 |  |  | Serie S - ext.diam.68 mm | 568x568x274 | 1 | 051-077 | e1*2001/116*0510*.. | bar: Area 1
VOLKSWAGEN | POLO CROSS | POLO CROSS 6R | 6R | 09/2009 | 01/2012 | 5x100 | 57,06 | 480 | 1840 | 46 | M14x1,50 | 17 | LOUNGE 10 | 8x18 | 18,00 | 8,00 | W8503120154 | 1 |  |  |  | 5x100 |  | 35 | 81710432 | S | VST20D28 | B |  | TÜV |  |  | DK | YES |  |  | T | Teilegutachten (PB+VB) | 1 | No car modifications required | 215/35 R18--- | AfterMarket OZ | MAX 690 KG | MATT BLACK + DIAMOND-CUT | X-Line | 8027529047752 | OZ | 13,96 |  |  | Serie S - ext.diam.68 mm | 568x568x274 | 1 | 051-077 | e1*2001/116*0510*.. | bar: Area 1
VOLKSWAGEN | POLO CROSS | POLO CROSS 6R | 6R | 09/2009 | 01/2012 | 5x100 | 57,06 | 480 | 1840 | 46 | M14x1,50 | 17 | LOUNGE 10 | 8x18 | 18,00 | 8,00 | W8503120175 | 1 |  |  |  | 5x100 |  | 35 | 81710432 | S | VST20D28 | B |  | TÜV |  |  | DK | YES |  |  | T | Teilegutachten (PB+VB) | 1 | No car modifications required | 215/35 R18--- | AfterMarket OZ | MAX 690 KG | METAL SILVER + DIAMOND CUT | X-Line | 8027529047769 | OZ | 13,96 |  |  | Serie S - ext.diam.68 mm | 568x568x274 | 1 | 051-077 | e1*2001/116*0510*.. | bar: Area 1
VOLKSWAGEN | POLO CROSS | POLO CROSS 6R | 6R | 09/2009 | 01/2012 | 5x100 | 57,06 | 480 | 1840 | 46 | M14x1,50 | 17 | QUARANTA | 8x18 | 18,00 | 8,00 | W01856200G2 | 1 |  |  |  | 5x100 |  | 35 | 81710018 | S | B11 | B |  | TÜV |  |  | DK | YES |  |  | T | Teilegutachten (PB+VB) | 1 | No car modifications required | 215/35 R18--- | AfterMarket OZ | MAX 650 KG | GRIGIO CORSA DIAMANTATO | Via Veneto | 8027529054385 | OZ | 12,88 |  |  | Serie S - ext.diam.68 mm | 570x570x280 | 1 | 051-077 | e1*2001/116*0510*.. | bar: Area 1
VOLKSWAGEN | POLO CROSS | POLO CROSS 6R | 6R | 09/2009 | 01/2012 | 5x100 | 57,06 | 480 | 1840 | 46 | M14x1,50 | 17 | SUPERTURISMO GT | 8x18 | 18,00 | 8,00 | W01669200P5 | 1 | S | 20121012 | 20121111 | 5x100 |  | 35 | 81710018 | S | B11 | B | LB64 | TÜV |  | VIA | DK | YES |  |  | T | Teilegutachten (PB+VB) | 1 | No car modifications required | 215/35 R18--- | AfterMarket OZ | MAX 570 KG | GRIGIO CORSA+BLACK LETTERING | Racing | 8027529081497 | OZ | 12,73 |  |  | Serie S - ext.diam.68 mm | 570x570x280 | 1 | 051-077 | e1*2001/116*0510*.. | bar: Area 1
VOLKSWAGEN | POLO CROSS | POLO CROSS 6R | 6R | 09/2009 | 01/2012 | 5x100 | 57,06 | 480 | 1840 | 46 | M14x1,50 | 17 | SUPERTURISMO GT | 8x18 | 18,00 | 8,00 | W0166920079 | 1 |  |  |  | 5x100 |  | 35 | 81710018 | S | B11 | B | LB64 | TÜV |  | VIA | DK | YES |  |  | T | Teilegutachten (PB+VB) | 1 | No car modifications required | 215/35 R18--- | AfterMarket OZ | MAX 570 KG | MATT BLACK + RED LETTERING | Racing | 8027529057478 | OZ | 12,73 |  |  | Serie S - ext.diam.68 mm | 567x567x274 | 1 | 051-077 | e1*2001/116*0510*.. | bar: Area 1
VOLKSWAGEN | POLO CROSS | POLO CROSS 6R | 6R | 09/2009 | 01/2012 | 5x100 | 57,06 | 480 | 1840 | 46 | M14x1,50 | 17 | SUPERTURISMO GT | 8x18 | 18,00 | 8,00 | W0166920082 | 1 |  |  |  | 5x100 |  | 35 | 81710018 | S | B11 | B | LB64 | TÜV |  | VIA | DK | YES |  |  | T | Teilegutachten (PB+VB) | 1 | No car modifications required | 215/35 R18--- | AfterMarket OZ | MAX 570 KG | RACE SILVER + BLACK LETTERING | Racing | 8027529000290 | OZ | 12,73 |  |  | Serie S - ext.diam.68 mm | 570x570x280 | 1 | 051-077 | e1*2001/116*0510*.. | bar: Area 1
VOLKSWAGEN | POLO CROSS | POLO CROSS 6R | 6R | 09/2009 | 01/2012 | 5x100 | 57,06 | 480 | 1840 | 46 | M14x1,50 | 17 | SUPERTURISMO LM | 8x18 | 18,00 | 8,00 | W0185420019 | 1 |  |  |  | 5x100 |  | 35 | 81710018 | S | B11 | B | LB64 | TÜV |  |  | DK | YES |  |  | T | Teilegutachten (PB+VB) | 1 | No car modifications required | 215/35 R18--- | AfterMarket OZ | MAX 650 KG | MATT RACE SILVER + BLACK LETTERING | Racing | 8027529043419 | OZ | 11,75 |  |  | Serie S - ext.diam.68 mm | 570x570x280 | 1 | 051-077 | e1*2001/116*0510*.. | bar: Area 1
VOLKSWAGEN | POLO CROSS | POLO CROSS 6R | 6R | 09/2009 | 01/2012 | 5x100 | 57,06 | 480 | 1840 | 46 | M14x1,50 | 17 | ULTRALEGGERA | 8x18 | 18,00 | 8,00 | W0171220053 | 1 |  |  |  | 5x100 |  | 35 | 81710018 | S | B11 | B | LB64 | TÜV |  |  | DK | YES |  |  | T | Teilegutachten (PB+VB) | 1 | No car modifications required | 215/35 R18--- | AfterMarket OZ | MAX 580 KG | MATT BLACK | Racing | 8027529001822 | OZ | 10,11 |  |  | Serie S - ext.diam.68 mm | 570x570x280 | 1 | 051-077 | e1*2001/116*0510*.. | bar: Area 1
VOLKSWAGEN | POLO CROSS | POLO CROSS 6R | 6R | 09/2009 | 01/2012 | 5x100 | 57,06 | 480 | 1840 | 46 | M14x1,50 | 17 | ULTRALEGGERA | 8x18 | 18,00 | 8,00 | W0171220061 | 1 |  |  |  | 5x100 |  | 35 | 81710018 | S | B11 | B | LB64 | TÜV |  |  | DK | YES |  |  | T | Teilegutachten (PB+VB) | 1 | No car modifications required | 215/35 R18--- | AfterMarket OZ | MAX 580 KG | CHRYSTAL TITANIUM | Racing | 8027529001839 | OZ | 10,11 |  |  | Serie S - ext.diam.68 mm | 570x570x280 | 1 | 051-077 | e1*2001/116*0510*.. | bar: Area 1
VOLKSWAGEN | POLO CROSS | POLO CROSS 6R | 6R | 09/2009 | 01/2012 | 5x100 | 57,06 | 480 | 1840 | 46 | M14x1,50 | 17 | WAVE | 8x18 | 18,00 | 8,00 | W8501820054 | 1 |  |  |  | 5x100 |  | 35 | 81710018 | S | B11 | B | LB64 | TÜV |  |  | DK | YES |  |  | T | Teilegutachten (PB+VB) | 1 | No car modifications required | 215/35 R18--- | AfterMarket OZ | MAX 630 KG | MATT BLACK + DIAMOND-CUT | X-Line | 8027529045666 | OZ | 13,46 |  |  | Serie S - ext.diam.68 mm | 568x568x274 | 1 | 051-077 | e1*2001/116*0510*.. | bar: Area 1
VOLKSWAGEN | POLO | POLO FUN | 9N | 04/2004 | 07/2005 | 5x100 | 57,06 | 480 | 1840 | 35 | M14x1,50 | 17 | SUPERTURISMO GT | 6½x15 | 15,00 | 6,50 | W0168230082 | 1 | S | 20050705 | 20050804 | 5x100 |  | 35 | 81710018 | S | B11 | B | LB64 |  | KBA |  | DK | YES |  |  | K | KBA (ABE+VB) | 1 | No car modifications required | 185/55 R15---TCOMBI-185/55 R15 M+S----185/60 R15----195/50 R15---TCOMBI-195/55 R15----205/50 R15--- | AfterMarket OZ | MAX 620 KG | RACE SILVER + BLACK LETTERING | Racing | 8027529001051 | OZ | 9,64 |  |  | Serie S - ext.diam.68 mm | 430x430x235 | 1 | 40-74 | e1*2001/116*0174*.. | bar: Area 1
VOLKSWAGEN | POLO | POLO FUN | 9N | 04/2004 | 07/2005 | 5x100 | 57,06 | 480 | 1840 | 35 | M14x1,50 | 17 | SUPERTURISMO GT | 6½x15 | 15,00 | 6,50 | W01905300P5 | 1 | S | 20121109 | 20121209 | 5x100 |  | 35 | 81710018 | S | B11 | B | LB64 |  | KBA |  | DK | YES |  |  | K | KBA (ABE+VB) | 1 | No car modifications required | 185/55 R15---TCOMBI-185/55 R15 M+S----185/60 R15----195/50 R15---TCOMBI-195/55 R15----205/50 R15--- | AfterMarket OZ | MAX 620 KG | GRIGIO CORSA+BLACK LETTERING | Racing | 8027529083149 | OZ | 9,13 |  |  | Serie S - ext.diam.68 mm | 430x430x235 | 1 | 40-74 | e1*2001/116*0174*.. | bar: Area 1
VOLKSWAGEN | POLO | POLO FUN | 9N | 04/2004 | 07/2005 | 5x100 | 57,06 | 480 | 1840 | 35 | M14x1,50 | 17 | LOUNGE 10 | 7x16 | 16,00 | 7,00 | W8502920075 | 1 |  |  |  | 5x100 |  | 35 | 81710432 | S | VST20D28 | B |  |  | KBA |  | DK | YES |  |  | K | KBA (ABE+VB) | 1 | No car modifications required | 195/45 R16---TCOMBI-195/50 R16----195/50 R16 M+S----205/45 R16----205/45 R16 M+S----215/40 R16---TCOMBI | AfterMarket OZ | MAX 610 KG | METAL SILVER + DIAMOND CUT | X-Line | 8027529047523 | OZ | 10,96 |  |  | Serie S - ext.diam.68 mm | 511x511x249 | 1 | 40-74 | e1*2001/116*0174*.. | bar: Area 1
VOLKSWAGEN | POLO | POLO FUN | 9N | 04/2004 | 07/2005 | 5x100 | 57,06 | 480 | 1840 | 35 | M14x1,50 | 17 | SUPERTURISMO GT | 7x16 | 16,00 | 7,00 | W0167035082 | 1 | S | 20050705 | 20050804 | 5x100 |  | 35 | 81710018 | S | B11 | B | LB64 |  | KBA | VIA | DK | YES |  |  | K | KBA (ABE+VB) | 1 | No car modifications required | 195/45 R16---TCOMBI-195/50 R16----195/50 R16 M+S----205/45 R16----205/45 R16 M+S----215/40 R16---TCOMBI | AfterMarket OZ | MAX 580 KG | RACE SILVER + BLACK LETTERING | Racing | 8027529000511 | OZ | 11,41 |  |  | Serie S - ext.diam.68 mm | 480x480x255 | 1 | 40-74 | e1*2001/116*0174*.. | bar: Area 1
VOLKSWAGEN | POLO | POLO FUN | 9N | 04/2004 | 07/2005 | 5x100 | 57,06 | 480 | 1840 | 35 | M14x1,50 | 17 | SUPERTURISMO GT | 7x16 | 16,00 | 7,00 | W01895350P5 | 1 |  |  |  | 5x100 |  | 35 | 81710018 | S | B11 | B | LB64 |  | KBA |  | DK | YES |  |  | K | KBA (ABE+VB) | 1 | No car modifications required | 195/45 R16---TCOMBI-195/50 R16----195/50 R16 M+S----205/45 R16----205/45 R16 M+S----215/40 R16---TCOMBI | AfterMarket OZ | MAX 580 KG | GRIGIO CORSA+BLACK LETTERING | Racing | 8027529080360 | OZ | 10,29 |  |  | Serie S - ext.diam.68 mm | 480x480x248 | 1 | 40-74 | e1*2001/116*0174*.. | bar: Area 1
VOLKSWAGEN | POLO | POLO FUN | 9N | 04/2004 | 07/2005 | 5x100 | 57,06 | 480 | 1840 | 35 | M14x1,50 | 17 | ULTRALEGGERA | 7x16 | 16,00 | 7,00 | W0173030053 | 1 | S | 20061207 | 20070106 | 5x100 |  | 35 | 81710018 | S | B11 | B | LB64 | TÜV |  |  | DK | YES |  |  | T | Teilegutachten (PB+VB) | 1 | No car modifications required | 195/45 R16---TCOMBI-195/50 R16----195/50 R16 M+S----205/45 R16----205/45 R16 M+S----215/40 R16---TCOMBI | AfterMarket OZ | MAX 580 KG | MATT BLACK | Racing | 8027529003000 | OZ | 7,89 |  |  | Serie S - ext.diam.68 mm | 480x480x255 | 1 | 40-74 | e1*2001/116*0174*.. | bar: Area 1
VOLKSWAGEN | POLO | POLO FUN | 9N | 04/2004 | 07/2005 | 5x100 | 57,06 | 480 | 1840 | 35 | M14x1,50 | 17 | ULTRALEGGERA | 7x16 | 16,00 | 7,00 | W0173030061 | 1 | S | 20051124 | 20051224 | 5x100 |  | 35 | 81710018 | S | B11 | B | LB64 | TÜV |  |  | DK | YES |  |  | T | Teilegutachten (PB+VB) | 1 | No car modifications required | 195/45 R16---TCOMBI-195/50 R16----195/50 R16 M+S----205/45 R16----205/45 R16 M+S----215/40 R16---TCOMBI | AfterMarket OZ | MAX 580 KG | CHRYSTAL TITANIUM | Racing | 8027529003017 | OZ | 7,89 |  |  | Serie S - ext.diam.68 mm | 480x480x255 | 1 | 40-74 | e1*2001/116*0174*.. | bar: Area 1
VOLKSWAGEN | POLO | POLO FUN | 9N | 04/2004 | 07/2005 | 5x100 | 57,06 | 480 | 1840 | 35 | M14x1,50 | 17 | X5B | 7x16 | 16,00 | 7,00 | W85066600N5 | 1 | S | 20121005 | 20121104 | 5x100 |  | 35 | 81710432 | S | VST20D28 | B |  |  |  |  | DK | YES |  |  | K | KBA (ABE+VB) | 1 | No car modifications required | 195/45 R16---TCOMBI-195/50 R16----195/50 R16 M+S----205/45 R16----205/45 R16 M+S----215/40 R16---TCOMBI | AfterMarket OZ | MAX 610 KG | MATT GRAPHITE DIAMOND CUT | X-Line | 8027529079685 | OZ | 9,91 |  |  | Serie S - ext.diam.68 mm | 511x511x249 | 1 | 40-74 | e1*2001/116*0174*.. | bar: Area 1
VOLKSWAGEN | POLO | POLO FUN | 9N | 04/2004 | 07/2005 | 5x100 | 57,06 | 480 | 1840 | 35 | M14x1,50 | 17 | ADRENALINA | 7½x16 | 16,00 | 7,50 | W8501220054 | 1 | S | 20080904 | 20081004 | 5x100 |  | 35 | 81710018 | S | B11 | B | LB64 |  | KBA |  | DK | YES |  |  | K | KBA (ABE+VB) | 1 | No car modifications required | 195/45 R16---TVW076-205/45 R16---TVW076-205/45 R16 M+S----215/40 R16---TVW076-225/40 R16---TVW076 | AfterMarket OZ | MAX 610 KG | MATT BLACK + DIAMOND-CUT | X-Line | 8027529034530 | OZ | 10,50 |  |  | Serie S - ext.diam.68 mm | 511x511x261 | 1 | 40-74 | e1*2001/116*0174*.. | bar: Area 1
VOLKSWAGEN | POLO | POLO FUN | 9N | 04/2004 | 07/2005 | 5x100 | 57,06 | 480 | 1840 | 35 | M14x1,50 | 17 | DAVID | 7½x16 | 16,00 | 7,50 | W01868200N5 | 1 |  |  |  | 5x100 |  | 35 | 81710432 | S | VST20D28 | B |  |  | KBA |  | DK | YES |  |  | K | KBA (ABE+VB) | 1 | No car modifications required | 195/45 R16---TVW076-205/45 R16---TVW076-205/45 R16 M+S----215/40 R16---TVW076-225/40 R16---TVW076 | AfterMarket OZ | MAX 580 KG | MATT GRAPHITE DIAMOND CUT | Via Veneto | 8027529054774 | OZ | 8,11 |  |  | Serie S - ext.diam.68 mm | 480x480x261 | 1 | 40-74 | e1*2001/116*0174*.. | bar: Area 1
VOLKSWAGEN | POLO | POLO FUN | 9N | 04/2004 | 07/2005 | 5x100 | 57,06 | 480 | 1840 | 35 | M14x1,50 | 17 | EGO | 7½x16 | 16,00 | 7,50 | W8505020054 | 1 | S | 20110726 | 20110825 | 5x100 |  | 35 | 81710432 | S | VST20D28 | B |  |  | KBA |  | DK | YES | C0466 | ONLY M + S | K | KBA (ABE+VB) | 1 | No car modifications required | 195/45 R16---TVW076-205/45 R16---TVW076-205/45 R16 M+S----215/40 R16---TVW076-225/40 R16---TVW076 | AfterMarket OZ | MAX 610 KG | MATT BLACK + DIAMOND-CUT | X-Line | 8027529065718 | OZ | 10,21 |  |  | Serie S - ext.diam.68 mm | 511x511x261 | 1 | 40-74 | e1*2001/116*0174*.. | bar: Area 1
VOLKSWAGEN | POLO | POLO FUN | 9N | 04/2004 | 07/2005 | 5x100 | 57,06 | 480 | 1840 | 35 | M14x1,50 | 17 | ENERGY | 7½x16 | 16,00 | 7,50 | W8503320054 | 1 |  |  |  | 5x100 |  | 35 | 81710018 | S | B11 | B | LB64 |  | KBA |  | DK | YES |  |  | K | KBA (ABE+VB) | 1 | No car modifications required | 195/45 R16---TVW076-205/45 R16---TVW076-205/45 R16 M+S----215/40 R16---TVW076-225/40 R16---TVW076 | AfterMarket OZ | MAX 610 KG | MATT BLACK + DIAMOND-CUT | X-Line | 8027529045772 | OZ | 10,40 |  |  | Serie S - ext.diam.68 mm | 511x511x261 | 1 | 40-74 | e1*2001/116*0174*.. | bar: Area 1
VOLKSWAGEN | POLO | POLO FUN | 9N | 04/2004 | 07/2005 | 5x100 | 57,06 | 480 | 1840 | 35 | M14x1,50 | 17 | ENVY | 7½x16 | 16,00 | 7,50 | W8504120068 | 1 |  |  |  | 5x100 |  | 35 | 81710432 | S | VST20D28 | B |  |  | KBA |  | DK | YES | C0466 | ONLY M + S | K | KBA (ABE+VB) | 1 | No car modifications required | 195/45 R16---TVW076-205/45 R16---TVW076-205/45 R16 M+S----215/40 R16---TVW076-225/40 R16---TVW076 | AfterMarket OZ | MAX 610 KG | MATT SILVER TECH DIAMOND CUT | X-Line | 8027529050981 | OZ | 10,21 |  |  | Serie S - ext.diam.68 mm | 511x511x261 | 1 | 40-74 | e1*2001/116*0174*.. | bar: Area 1
VOLKSWAGEN | POLO | POLO FUN | 9N | 04/2004 | 07/2005 | 5x100 | 57,06 | 480 | 1840 | 35 | M14x1,50 | 17 | ITALIA 150 | 7x17 | 17,00 | 7,00 | W01897200R4 | 1 | S | 20120403 | 20120503 | 5x100 |  | 35 | 81710432 | S | VST20D28 | B |  |  |  |  | DK | YES |  |  | N | No Certificate | 1 | No car modifications required | 205/40 R17----215/35 R17----215/40 R17 M+S--- | AfterMarket OZ | MAX 650 KG | MATT RACE SILVER DIAMOND CUT | Racing | 8027529074512 | OZ | 10,76 |  |  | Serie S - ext.diam.68 mm | 540x540x248 | 1 | 40-74 | e1*2001/116*0174*.. | bar: Area 1
VOLKSWAGEN | POLO | POLO FUN | 9N | 04/2004 | 07/2005 | 5x100 | 57,06 | 480 | 1840 | 35 | M14x1,50 | 17 | ITALIA 150 | 7x17 | 17,00 | 7,00 | W0189720049 | 1 | S | 20120403 | 20120503 | 5x100 |  | 35 | 81710432 | S | VST20D28 | B |  |  |  |  | DK | YES |  |  | N | No Certificate | 1 | No car modifications required | 205/40 R17----215/35 R17----215/40 R17 M+S--- | AfterMarket OZ | MAX 650 KG | MATT DARK GRAPHITE DIAMOND CUT | Racing | 8027529074505 | OZ | 10,76 |  |  | Serie S - ext.diam.68 mm | 540x540x248 | 1 | 40-74 | e1*2001/116*0174*.. | bar: Area 1
VOLKSWAGEN | POLO | POLO FUN | 9N | 04/2004 | 07/2005 | 5x100 | 57,06 | 480 | 1840 | 35 | M14x1,50 | 17 | SUPERTURISMO GT | 7x17 | 17,00 | 7,00 | W01672200P5 | 1 | S | 20121012 | 20121111 | 5x100 |  | 38 | 81710018 | S | B11 | B | LB64 |  | KBA | VIA | DK | YES |  |  | K | KBA (ABE+VB) | 1 | No car modifications required | 205/40 R17----215/35 R17----215/40 R17 M+S--- | AfterMarket OZ | MAX 560 KG | GRIGIO CORSA+BLACK LETTERING | Racing | 8027529081558 | OZ | 10,86 |  |  | Serie S - ext.diam.68 mm | 540x540x260 | 1 | 40-74 | e1*2001/116*0174*.. | bar: Area 1
VOLKSWAGEN | POLO | POLO FUN | 9N | 04/2004 | 07/2005 | 5x100 | 57,06 | 480 | 1840 | 35 | M14x1,50 | 17 | SUPERTURISMO GT | 7x17 | 17,00 | 7,00 | W0167220079 | 1 | S | 20080722 | 20080821 | 5x100 |  | 38 | 81710018 | S | B11 | B | LB64 |  | KBA | VIA | DK | YES |  |  | K | KBA (ABE+VB) | 1 | No car modifications required | 205/40 R17----215/35 R17----215/40 R17 M+S--- | AfterMarket OZ | MAX 560 KG | MATT BLACK + RED LETTERING | Racing | 8027529000603 | OZ | 10,86 |  |  | Serie S - ext.diam.68 mm | 540x540x260 | 1 | 40-74 | e1*2001/116*0174*.. | bar: Area 1
VOLKSWAGEN | POLO | POLO FUN | 9N | 04/2004 | 07/2005 | 5x100 | 57,06 | 480 | 1840 | 35 | M14x1,50 | 17 | SUPERTURISMO GT | 7x17 | 17,00 | 7,00 | W0167220082 | 1 | S | 20050705 | 20050804 | 5x100 |  | 38 | 81710018 | S | B11 | B | LB64 |  | KBA | VIA | DK | YES |  |  | K | KBA (ABE+VB) | 1 | No car modifications required | 205/40 R17----215/35 R17----215/40 R17 M+S--- | AfterMarket OZ | MAX 560 KG | RACE SILVER + BLACK LETTERING | Racing | 8027529000610 | OZ | 10,86 |  |  | Serie S - ext.diam.68 mm | 540x540x260 | 1 | 40-74 | e1*2001/116*0174*.. | bar: Area 1
VOLKSWAGEN | POLO | POLO FUN | 9N | 04/2004 | 07/2005 | 5x100 | 57,06 | 480 | 1840 | 35 | M14x1,50 | 17 | DAVID | 7½x17 | 17,00 | 7,50 | W01871200N5 | 1 |  |  |  | 5x100 |  | 35 | 81710432 | S | VST20D28 | B |  |  |  |  | DK | YES |  |  | K | KBA (ABE+VB) | 1 | No car modifications required | 205/40 R17---TVW018-215/35 R17----215/40 R17----225/35 R17---TVW018 | AfterMarket OZ | MAX 650 KG | MATT GRAPHITE DIAMOND CUT | Via Veneto | 8027529053524 | OZ | 11,81 |  |  | Serie S - ext.diam.68 mm | 540x540x261 | 1 | 40-74 | e1*2001/116*0174*.. | bar: Area 1
VOLKSWAGEN | POLO | POLO FUN | 9N | 04/2004 | 07/2005 | 5x100 | 57,06 | 480 | 1840 | 35 | M14x1,50 | 17 | EGO | 7½x17 | 17,00 | 7,50 | W8504920054 | 1 | S | 20110726 | 20110825 | 5x100 |  | 35 | 81710432 | S | VST20D28 | B |  |  | KBA |  | DK | YES |  |  | K | KBA (ABE+VB) | 1 | No car modifications required | 205/40 R17---TVW018-215/35 R17----215/40 R17----225/35 R17---TVW018 | AfterMarket OZ | MAX 610 KG | MATT BLACK + DIAMOND-CUT | X-Line | 8027529065633 | OZ | 11,06 |  |  | Serie S - ext.diam.68 mm | 542x542x261 | 1 | 40-74 | e1*2001/116*0174*.. | bar: Area 1
VOLKSWAGEN | POLO | POLO FUN | 9N | 04/2004 | 07/2005 | 5x100 | 57,06 | 480 | 1840 | 35 | M14x1,50 | 17 | ENVY | 7½x17 | 17,00 | 7,50 | W8504420068 | 1 |  |  |  | 5x100 |  | 35 | 81710432 | S | VST20D28 | B |  |  | KBA |  | DK | YES |  |  | K | KBA (ABE+VB) | 1 | No car modifications required | 205/40 R17---TVW018-215/35 R17----215/40 R17----225/35 R17---TVW018 | AfterMarket OZ | MAX 610 KG | MATT SILVER TECH DIAMOND CUT | X-Line | 8027529051063 | OZ | 11,06 |  |  | Serie S - ext.diam.68 mm | 542x542x261 | 1 | 40-74 | e1*2001/116*0174*.. | bar: Area 1
VOLKSWAGEN | POLO | POLO FUN | 9N | 04/2004 | 07/2005 | 5x100 | 57,06 | 480 | 1840 | 35 | M14x1,50 | 17 | LOUNGE 10 | 7½x17 | 17,00 | 7,50 | W8503020054 | 1 |  |  |  | 5x100 |  | 35 | 81710432 | S | VST20D28 | B |  |  | KBA |  | DK | YES |  |  | K | KBA (ABE+VB) | 1 | No car modifications required | 205/40 R17---TVW018-215/35 R17----215/40 R17----225/35 R17---TVW018 | AfterMarket OZ | MAX 610 KG | MATT BLACK + DIAMOND-CUT | X-Line | 8027529047615 | OZ | 11,06 |  |  | Serie S - ext.diam.68 mm | 542x542x261 | 1 | 40-74 | e1*2001/116*0174*.. | bar: Area 1
VOLKSWAGEN | POLO | POLO FUN | 9N | 04/2004 | 07/2005 | 5x100 | 57,06 | 480 | 1840 | 35 | M14x1,50 | 17 | LOUNGE 10 | 7½x17 | 17,00 | 7,50 | W8503020075 | 1 |  |  |  | 5x100 |  | 35 | 81710432 | S | VST20D28 | B |  |  | KBA |  | DK | YES |  |  | K | KBA (ABE+VB) | 1 | No car modifications required | 205/40 R17---TVW018-215/35 R17----215/40 R17----225/35 R17---TVW018 | AfterMarket OZ | MAX 610 KG | METAL SILVER + DIAMOND CUT | X-Line | 8027529047622 | OZ | 11,06 |  |  | Serie S - ext.diam.68 mm | 542x542x261 | 1 | 40-74 | e1*2001/116*0174*.. | bar: Area 1
VOLKSWAGEN | POLO | POLO FUN | 9N | 04/2004 | 07/2005 | 5x100 | 57,06 | 480 | 1840 | 35 | M14x1,50 | 17 | QUARANTA | 7½x17 | 17,00 | 7,50 | W01867200G2 | 1 |  |  |  | 5x100 |  | 35 | 81710018 | S | B11 | B |  |  | KBA |  | DK | YES |  |  | K | KBA (ABE+VB) | 1 | No car modifications required | 205/40 R17---TVW018-215/35 R17----215/40 R17----225/35 R17---TVW018 | AfterMarket OZ | MAX 650 KG | GRIGIO CORSA DIAMANTATO | Via Veneto | 8027529054712 | OZ | 11,67 |  |  | Serie S - ext.diam.68 mm | 540x540x261 | 1 | 40-74 | e1*2001/116*0174*.. | bar: Area 1
VOLKSWAGEN | POLO | POLO FUN | 9N | 04/2004 | 07/2005 | 5x100 | 57,06 | 480 | 1840 | 35 | M14x1,50 | 17 | SUPERTURISMO LM | 7½x17 | 17,00 | 7,50 | W0188120019 | 1 |  |  |  | 5x100 |  | 35 | 81710018 | S | B11 | B | LB64 |  | KBA |  | DK | YES |  |  | K | KBA (ABE+VB) | 1 | No car modifications required | 205/40 R17---TVW018-215/35 R17----215/40 R17----225/35 R17---TVW018 | AfterMarket OZ | MAX 650 KG | MATT RACE SILVER + BLACK LETTERING | Racing | 8027529053159 | OZ | 10,76 |  |  | Serie S - ext.diam.68 mm | 540x540x261 | 1 | 40-74 | e1*2001/116*0174*.. | bar: Area 1
VOLKSWAGEN | POLO | POLO FUN | 9N | 04/2004 | 07/2005 | 5x100 | 57,06 | 480 | 1840 | 35 | M14x1,50 | 17 | SUPERTURISMO LM | 7½x17 | 17,00 | 7,50 | W0188120046 | 1 |  |  |  | 5x100 |  | 35 | 81710018 | S | B11 | B | LB64 |  | KBA |  | DK | YES |  |  | K | KBA (ABE+VB) | 1 | No car modifications required | 205/40 R17---TVW018-215/35 R17----215/40 R17----225/35 R17---TVW018 | AfterMarket OZ | MAX 650 KG | MATT GRAPHITE + SILVER LETTERING | Racing | 8027529053166 | OZ | 10,76 |  |  | Serie S - ext.diam.68 mm | 540x540x261 | 1 | 40-74 | e1*2001/116*0174*.. | bar: Area 1
VOLKSWAGEN | POLO | POLO FUN | 9N | 04/2004 | 07/2005 | 5x100 | 57,06 | 480 | 1840 | 35 | M14x1,50 | 17 | ULTRALEGGERA | 7½x17 | 17,00 | 7,50 | W0173620022 | 1 | S | 20060227 | 20060329 | 5x100 |  | 35 | 81710018 | S | B11 | B | LB64 |  |  | VIA | DK | YES |  |  | N | No Certificate | 1 | No car modifications required | 205/40 R17---TVW018-215/35 R17----215/40 R17----225/35 R17---TVW018 | AfterMarket OZ | MAX 610 KG | MATT GRAPHIT SILVER | Racing | 8027529003253 | OZ | 9,33 |  |  | Serie S - ext.diam.68 mm | 540x540x280 | 1 | 40-74 | e1*2001/116*0174*.. | bar: Area 1
VOLKSWAGEN | POLO | POLO FUN | 9N | 04/2004 | 07/2005 | 5x100 | 57,06 | 480 | 1840 | 35 | M14x1,50 | 17 | ULTRALEGGERA | 7½x17 | 17,00 | 7,50 | W0173620061 | 1 | S | 20060227 | 20060329 | 5x100 |  | 35 | 81710018 | S | B11 | B | LB64 |  |  | VIA | DK | YES |  |  | N | No Certificate | 1 | No car modifications required | 205/40 R17---TVW018-215/35 R17----215/40 R17----225/35 R17---TVW018 | AfterMarket OZ | MAX 610 KG | CHRYSTAL TITANIUM | Racing | 8027529003260 | OZ | 9,33 |  |  | Serie S - ext.diam.68 mm | 540x540x280 | 1 | 40-74 | e1*2001/116*0174*.. | bar: Area 1
VOLKSWAGEN | POLO | POLO FUN | 9N | 04/2004 | 07/2005 | 5x100 | 57,06 | 480 | 1840 | 35 | M14x1,50 | 17 | WAVE | 7½x17 | 17,00 | 7,50 | W8501720054 | 1 |  |  |  | 5x100 |  | 35 | 81710018 | S | B11 | B | LB64 |  | KBA |  | DK | YES |  |  | K | KBA (ABE+VB) | 1 | No car modifications required | 205/40 R17---TVW018-215/35 R17----215/40 R17----225/35 R17---TVW018 | AfterMarket OZ | MAX 650 KG | MATT BLACK + DIAMOND-CUT | X-Line | 8027529045628 | OZ | 12,21 |  |  | Serie S - ext.diam.68 mm | 542x542x261 | 1 | 40-74 | e1*2001/116*0174*.. | bar: Area 1
VOLKSWAGEN | POLO | POLO FUN | 9N | 04/2004 | 07/2005 | 5x100 | 57,06 | 480 | 1840 | 35 | M14x1,50 | 17 | X5B | 7½x17 | 17,00 | 7,50 | W85068200N5 | 1 | S | 20121005 | 20121104 | 5x100 |  | 35 | 81710018 | S | B11 | B |  |  |  |  | DK | YES |  |  | K | KBA (ABE+VB) | 1 | No car modifications required | 205/40 R17---TVW018-215/35 R17----215/40 R17----225/35 R17---TVW018 | AfterMarket OZ | MAX 610 KG | MATT GRAPHITE DIAMOND CUT | X-Line | 8027529079746 | OZ | 11,91 |  |  | Serie S - ext.diam.68 mm | 542x542x261 | 1 | 40-74 | e1*2001/116*0174*.. | bar: Area 1
VOLKSWAGEN | POLO | POLO FUN | 9N | 04/2004 | 07/2005 | 5x100 | 57,06 | 480 | 1840 | 35 | M14x1,50 | 17 | ADRENALINA | 8x17 | 17,00 | 8,00 | W8501420054 | 1 | S | 20080904 | 20081004 | 5x100 |  | 35 | 81710018 | S | B11 | B | LB64 |  | KBA |  | DK | YES |  |  | K | KBA (ABE+VB) | 2 | Mods can be necessary to car | 205/40 R17---TVW018-215/35 R17----225/35 R17---TVW018 | AfterMarket OZ | MAX 615 KG | MATT BLACK + DIAMOND-CUT | X-Line | 8027529034622 | OZ | 12,70 |  |  | Serie S - ext.diam.68 mm | 542x542x274 | 1 | 40-74 | e1*2001/116*0174*.. | bar: Area 1
VOLKSWAGEN | POLO | POLO FUN | 9N | 04/2004 | 07/2005 | 5x100 | 57,06 | 480 | 1840 | 35 | M14x1,50 | 17 | ALLEGGERITA HLT 5F | 8x17 | 17,00 | 8,00 | W01824200P3 | 3 | S | 20121012 | 20121111 | 5x100 |  | 35 | 81710018 | S | B11 | B | LB64 | TÜV |  |  | DK | YES |  |  | T | Teilegutachten (PB+VB) | 2 | Mods can be necessary to car | 205/40 R17---TVW018-215/35 R17----225/35 R17---TVW018 | AfterMarket OZ | MAX 565 KG | ACID GREEN | I-Tech | 8027529081039 | OZ | 8,91 |  |  | Serie S - ext.diam.68 mm | 540x540x280 | 1 | 40-74 | e1*2001/116*0174*.. | bar: Area 1
VOLKSWAGEN | POLO | POLO FUN | 9N | 04/2004 | 07/2005 | 5x100 | 57,06 | 480 | 1840 | 35 | M14x1,50 | 17 | ALLEGGERITA HLT 5F | 8x17 | 17,00 | 8,00 | W0182420022 | 3 | S | 20090430 | 20090530 | 5x100 |  | 35 | 81710018 | S | B11 | B | LB64 | TÜV |  |  | DK | YES |  |  | T | Teilegutachten (PB+VB) | 2 | Mods can be necessary to car | 205/40 R17---TVW018-215/35 R17----225/35 R17---TVW018 | AfterMarket OZ | MAX 565 KG | MATT GRAPHIT SILVER | I-Tech | 8027529035933 | OZ | 8,91 |  |  | Serie S - ext.diam.68 mm | 540x540x280 | 1 | 40-74 | e1*2001/116*0174*.. | bar: Area 1
VOLKSWAGEN | POLO | POLO FUN | 9N | 04/2004 | 07/2005 | 5x100 | 57,06 | 480 | 1840 | 35 | M14x1,50 | 17 | ALLEGGERITA HLT 5F | 8x17 | 17,00 | 8,00 | W0182420030 | 3 | S | 20090430 | 20090530 | 5x100 |  | 35 | 81710018 | S | B11 | B | LB64 | TÜV |  |  | DK | YES |  |  | T | Teilegutachten (PB+VB) | 2 | Mods can be necessary to car | 205/40 R17---TVW018-215/35 R17----225/35 R17---TVW018 | AfterMarket OZ | MAX 565 KG | WHITE | I-Tech | 8027529031652 | OZ | 8,91 |  |  | Serie S - ext.diam.68 mm | 540x540x280 | 1 | 40-74 | e1*2001/116*0174*.. | bar: Area 1
VOLKSWAGEN | POLO | POLO FUN | 9N | 04/2004 | 07/2005 | 5x100 | 57,06 | 480 | 1840 | 35 | M14x1,50 | 17 | ALLEGGERITA HLT 5F | 8x17 | 17,00 | 8,00 | W0182420053 | 3 | S | 20090430 | 20090530 | 5x100 |  | 35 | 81710018 | S | B11 | B | LB64 | TÜV |  |  | DK | YES |  |  | T | Teilegutachten (PB+VB) | 2 | Mods can be necessary to car | 205/40 R17---TVW018-215/35 R17----225/35 R17---TVW018 | AfterMarket OZ | MAX 565 KG | MATT BLACK | I-Tech | 8027529031669 | OZ | 8,91 |  |  | Serie S - ext.diam.68 mm | 540x540x280 | 1 | 40-74 | e1*2001/116*0174*.. | bar: Area 1
VOLKSWAGEN | POLO | POLO FUN | 9N | 04/2004 | 07/2005 | 5x100 | 57,06 | 480 | 1840 | 35 | M14x1,50 | 17 | ALLEGGERITA HLT 5F | 8x17 | 17,00 | 8,00 | W0182420066 | 1 | S | 20090430 | 20090530 | 5x100 |  | 35 | 81710018 | S | B11 | B | LB64 | TÜV |  |  | DK | YES |  |  | T | Teilegutachten (PB+VB) | 2 | Mods can be necessary to car | 205/40 R17---TVW018-215/35 R17----225/35 R17---TVW018 | AfterMarket OZ | MAX 565 KG | TITANIUM TECH | I-Tech | 8027529031676 | OZ | 8,91 |  |  | Serie S - ext.diam.68 mm | 540x540x280 | 1 | 40-74 | e1*2001/116*0174*.. | bar: Area 1
VOLKSWAGEN | POLO | POLO FUN | 9N | 04/2004 | 07/2005 | 5x100 | 57,06 | 480 | 1840 | 35 | M14x1,50 | 17 | ALLEGGERITA HLT 5F | 8x17 | 17,00 | 8,00 | W0182420071 | 3 | S | 20090430 | 20090530 | 5x100 |  | 35 | 81710018 | S | B11 | B | LB64 | TÜV |  |  | DK | YES |  |  | T | Teilegutachten (PB+VB) | 2 | Mods can be necessary to car | 205/40 R17---TVW018-215/35 R17----225/35 R17---TVW018 | AfterMarket OZ | MAX 565 KG | ORANGE | I-Tech | 8027529031683 | OZ | 8,91 |  |  | Serie S - ext.diam.68 mm | 540x540x280 | 1 | 40-74 | e1*2001/116*0174*.. | bar: Area 1
VOLKSWAGEN | POLO | POLO FUN | 9N | 04/2004 | 07/2005 | 5x100 | 57,06 | 480 | 1840 | 35 | M14x1,50 | 17 | ALLEGGERITA HLT 5F | 8x17 | 17,00 | 8,00 | W0182420072 | 3 | S | 20090430 | 20090530 | 5x100 |  | 35 | 81710018 | S | B11 | B | LB64 | TÜV |  |  | DK | YES |  |  | T | Teilegutachten (PB+VB) | 2 | Mods can be necessary to car | 205/40 R17---TVW018-215/35 R17----225/35 R17---TVW018 | AfterMarket OZ | MAX 565 KG | MATT BLUE | I-Tech | 8027529031690 | OZ | 8,91 |  |  | Serie S - ext.diam.68 mm | 540x540x280 | 1 | 40-74 | e1*2001/116*0174*.. | bar: Area 1
VOLKSWAGEN | POLO | POLO FUN | 9N | 04/2004 | 07/2005 | 5x100 | 57,06 | 480 | 1840 | 35 | M14x1,50 | 17 | ALLEGGERITA HLT 5F | 8x17 | 17,00 | 8,00 | W0182420076 | 3 | S | 20090430 | 20090530 | 5x100 |  | 35 | 81710018 | S | B11 | B | LB64 | TÜV |  |  | DK | YES |  |  | T | Teilegutachten (PB+VB) | 2 | Mods can be necessary to car | 205/40 R17---TVW018-215/35 R17----225/35 R17---TVW018 | AfterMarket OZ | MAX 565 KG | RACE GOLD | I-Tech | 8027529035803 | OZ | 8,91 |  |  | Serie S - ext.diam.68 mm | 540x540x280 | 1 | 40-74 | e1*2001/116*0174*.. | bar: Area 1
VOLKSWAGEN | POLO | POLO FUN | 9N | 04/2004 | 07/2005 | 5x100 | 57,06 | 480 | 1840 | 35 | M14x1,50 | 17 | ALLEGGERITA HLT 5F | 8x17 | 17,00 | 8,00 | W0182420084 | 3 | S | 20090430 | 20090530 | 5x100 |  | 35 | 81710018 | S | B11 | B | LB64 | TÜV |  |  | DK | YES |  |  | T | Teilegutachten (PB+VB) | 2 | Mods can be necessary to car | 205/40 R17---TVW018-215/35 R17----225/35 R17---TVW018 | AfterMarket OZ | MAX 565 KG | RED | I-Tech | 8027529031706 | OZ | 8,91 |  |  | Serie S - ext.diam.68 mm | 540x540x280 | 1 | 40-74 | e1*2001/116*0174*.. | bar: Area 1
VOLKSWAGEN | POLO | POLO FUN | 9N | 04/2004 | 07/2005 | 5x100 | 57,06 | 480 | 1840 | 35 | M14x1,50 | 17 | ENERGY | 8x17 | 17,00 | 8,00 | W8500820054 | 1 | S | 20080904 | 20081004 | 5x100 |  | 35 | 81710018 | S | B11 | B | LB64 |  | KBA |  | DK | YES |  |  | K | KBA (ABE+VB) | 2 | Mods can be necessary to car | 205/40 R17---TVW018-215/35 R17----225/35 R17---TVW018 | AfterMarket OZ | MAX 615 KG | MATT BLACK + DIAMOND-CUT | X-Line | 8027529034356 | OZ | 12,80 |  |  | Serie S - ext.diam.68 mm | 542x542x274 | 1 | 40-74 | e1*2001/116*0174*.. | Area 2: OUT
VOLKSWAGEN | POLO | POLO FUN | 9N | 04/2004 | 07/2005 | 5x100 | 57,06 | 480 | 1840 | 35 | M14x1,50 | 17 | ITALIA 150 | 8x17 | 17,00 | 8,00 | W01890200R4 | 1 |  |  |  | 5x100 |  | 35 | 81710432 | S | VST20D28 | B |  |  | KBA |  | DK | YES |  |  | K | KBA (ABE+VB) | 2 | Mods can be necessary to car | 205/40 R17---TVW018-215/35 R17----225/35 R17---TVW018 | AfterMarket OZ | MAX 700 KG | MATT RACE SILVER DIAMOND CUT | Racing | 8027529070262 | OZ | 11,43 |  |  | Serie S - ext.diam.68 mm | 540x540x274 | 1 | 40-74 | e1*2001/116*0174*.. | bar: Area 1
VOLKSWAGEN | POLO | POLO FUN | 9N | 04/2004 | 07/2005 | 5x100 | 57,06 | 480 | 1840 | 35 | M14x1,50 | 17 | ITALIA 150 | 8x17 | 17,00 | 8,00 | W0189020049 | 1 |  |  |  | 5x100 |  | 35 | 81710432 | S | VST20D28 | B |  |  | KBA |  | DK | YES |  |  | K | KBA (ABE+VB) | 2 | Mods can be necessary to car | 205/40 R17---TVW018-215/35 R17----225/35 R17---TVW018 | AfterMarket OZ | MAX 700 KG | MATT DARK GRAPHITE DIAMOND CUT | Racing | 8027529070118 | OZ | 11,43 |  |  | Serie S - ext.diam.68 mm | 540x540x274 | 1 | 40-74 | e1*2001/116*0174*.. | bar: Area 1
VOLKSWAGEN | POLO | POLO FUN | 9N | 04/2004 | 07/2005 | 5x100 | 57,06 | 480 | 1840 | 35 | M14x1,50 | 17 | SUPERTURISMO GT | 8x17 | 17,00 | 8,00 | W01673200P5 | 1 | S | 20121012 | 20121111 | 5x100 |  | 35 | 81710018 | S | B11 | B | LB64 | TÜV |  |  | DK | YES |  |  | T | Teilegutachten (PB+VB) | 2 | Mods can be necessary to car | 205/40 R17---TVW018-215/35 R17----225/35 R17---TVW018 | AfterMarket OZ | MAX 650 KG | GRIGIO CORSA+BLACK LETTERING | Racing | 8027529081633 | OZ | 11,95 |  |  | Serie S - ext.diam.68 mm | 540x540x280 | 1 | 40-74 | e1*2001/116*0174*.. | bar: Area 1
VOLKSWAGEN | POLO | POLO FUN | 9N | 04/2004 | 07/2005 | 5x100 | 57,06 | 480 | 1840 | 35 | M14x1,50 | 17 | SUPERTURISMO GT | 8x17 | 17,00 | 8,00 | W0167320079 | 1 | S | 20080624 | 20080724 | 5x100 |  | 35 | 81710018 | S | B11 | B | LB64 | TÜV |  |  | DK | YES |  |  | T | Teilegutachten (PB+VB) | 2 | Mods can be necessary to car | 205/40 R17---TVW018-215/35 R17----225/35 R17---TVW018 | AfterMarket OZ | MAX 650 KG | MATT BLACK + RED LETTERING | Racing | 8027529000757 | OZ | 11,95 |  |  | Serie S - ext.diam.68 mm | 540x540x280 | 1 | 40-74 | e1*2001/116*0174*.. | bar: Area 1
VOLKSWAGEN | POLO | POLO FUN | 9N | 04/2004 | 07/2005 | 5x100 | 57,06 | 480 | 1840 | 35 | M14x1,50 | 17 | SUPERTURISMO GT | 8x17 | 17,00 | 8,00 | W0167320082 | 1 | S | 20050705 | 20050804 | 5x100 |  | 35 | 81710018 | S | B11 | B | LB64 | TÜV |  |  | DK | YES |  |  | T | Teilegutachten (PB+VB) | 2 | Mods can be necessary to car | 205/40 R17---TVW018-215/35 R17----225/35 R17---TVW018 | AfterMarket OZ | MAX 650 KG | RACE SILVER + BLACK LETTERING | Racing | 8027529000764 | OZ | 11,95 |  |  | Serie S - ext.diam.68 mm | 540x540x280 | 1 | 40-74 | e1*2001/116*0174*.. | bar: Area 1
VOLKSWAGEN | POLO | POLO FUN | 9N | 04/2004 | 07/2005 | 5x100 | 57,06 | 480 | 1840 | 35 | M14x1,50 | 17 | SUPERTURISMO WRC | 8x17 | 17,00 | 8,00 | W0167320033 | 1 | S | 20050705 | 20050804 | 5x100 |  | 35 | 81710018 | S | B11 | B | LB64 | TÜV |  |  | DK | YES |  |  | T | Teilegutachten (PB+VB) | 2 | Mods can be necessary to car | 205/40 R17---TVW018-215/35 R17----225/35 R17---TVW018 | AfterMarket OZ | MAX 650 KG | WHITE + RED LETTERING | Racing | 8027529000740 | OZ | 11,95 |  |  | Serie S - ext.diam.68 mm | 540x540x280 | 1 | 40-74 | e1*2001/116*0174*.. | bar: Area 1
VOLKSWAGEN | POLO | POLO FUN | 9N | 04/2004 | 07/2005 | 5x100 | 57,06 | 480 | 1840 | 35 | M14x1,50 | 17 | ULTRALEGGERA | 8x17 | 17,00 | 8,00 | W0171020053 | 1 | S | 20061026 | 20061125 | 5x100 |  | 35 | 81710018 | S | B11 | B | LB64 | TÜV |  |  | DK | YES |  |  | T | Teilegutachten (PB+VB) | 2 | Mods can be necessary to car | 205/40 R17---TVW018-215/35 R17----225/35 R17---TVW018 | AfterMarket OZ | MAX 595 KG | MATT BLACK | Racing | 8027529001563 | OZ | 9,66 |  |  | Serie S - ext.diam.68 mm | 540x540x280 | 1 | 40-74 | e1*2001/116*0174*.. | bar: Area 1
VOLKSWAGEN | POLO | POLO FUN | 9N | 04/2004 | 07/2005 | 5x100 | 57,06 | 480 | 1840 | 35 | M14x1,50 | 17 | ULTRALEGGERA | 8x17 | 17,00 | 8,00 | W0171020061 | 1 | S | 20051005 | 20051104 | 5x100 |  | 35 | 81710018 | S | B11 | B | LB64 | TÜV |  |  | DK | YES |  |  | T | Teilegutachten (PB+VB) | 2 | Mods can be necessary to car | 205/40 R17---TVW018-215/35 R17----225/35 R17---TVW018 | AfterMarket OZ | MAX 595 KG | CHRYSTAL TITANIUM | Racing | 8027529001570 | OZ | 9,66 |  |  | Serie S - ext.diam.68 mm | 540x540x280 | 1 | 40-74 | e1*2001/116*0174*.. | bar: Area 1
VOLKSWAGEN | POLO | POLO FUN | 9N | 04/2004 | 07/2005 | 5x100 | 57,06 | 480 | 1840 | 35 | M14x1,50 | 17 | VITTORIA | 8x17 | 17,00 | 8,00 | W0188820073 | 1 |  |  |  | 5x100 |  | 35 | 81710018 | S | B11 | B | LB64 |  | KBA |  | DK | YES |  |  | K | KBA (ABE+VB) | 2 | Mods can be necessary to car | 205/40 R17---TVW018-215/35 R17----225/35 R17---TVW018 | AfterMarket OZ | MAX 650 KG | MATT DARK GRAPHITE | Via Veneto | 8027529070958 | OZ | 11,27 |  |  | Serie S - ext.diam.68 mm | 540x540x274 | 1 | 40-74 | e1*2001/116*0174*.. | bar: Area 1
VOLKSWAGEN | POLO | POLO FUN | 9N | 04/2004 | 07/2005 | 5x100 | 57,06 | 480 | 1840 | 35 | M14x1,50 | 17 | ALLEGGERITA HLT 5F | 7½x18 | 18,00 | 7,50 | W0182920066 | 1 | S | 20090430 | 20090530 | 5x100 |  | 35 | 81710018 | S | B11 | B | LB64 | TÜV |  |  | DK | YES |  |  | T | Teilegutachten (PB+VB) | 2 | Mods can be necessary to car | 215/35 R18--- | AfterMarket OZ | MAX 555 KG | TITANIUM TECH | I-Tech | 8027529032758 | OZ | 9,65 |  |  | Serie S - ext.diam.68 mm | 570x570x270 | 1 | 40-74 | e1*2001/116*0174*.. | Area 2: OUT
VOLKSWAGEN | POLO | POLO FUN | 9N | 04/2004 | 07/2005 | 5x100 | 57,06 | 480 | 1840 | 35 | M14x1,50 | 17 | FORMULA HLT | 7½x18 | 18,00 | 7,50 | W01903200G1 | 1 | S | 20121011 | 20121110 | 5x100 |  | 35 | 81710432 | S | VST20D28 | B |  |  |  |  | DK | YES |  |  | N | No Certificate | 2 | Mods can be necessary to car | 215/35 R18--- | AfterMarket OZ | MAX 630 KG | GRIGIO CORSA | I-Tech | 8027529081879 | OZ | 11,17 |  |  | Serie S - ext.diam.68 mm | 567x567x261 | 1 | 40-74 | e1*2001/116*0174*.. | bar: Area 1
VOLKSWAGEN | POLO | POLO FUN | 9N | 04/2004 | 07/2005 | 5x100 | 57,06 | 480 | 1840 | 35 | M14x1,50 | 17 | ADRENALINA | 8x18 | 18,00 | 8,00 | W8501520054 | 1 | S | 20080904 | 20081004 | 5x100 |  | 35 | 81710018 | S | B11 | B | LB64 | TÜV |  |  | DK | YES |  |  | T | Teilegutachten (PB+VB) | 2 | Mods can be necessary to car | 205/35 R18----215/35 R18--- | AfterMarket OZ | MAX 615 KG | MATT BLACK + DIAMOND-CUT | X-Line | 8027529034677 | OZ | 12,85 |  |  | Serie S - ext.diam.68 mm | 568x568x274 | 1 | 40-74 | e1*2001/116*0174*.. | bar: Area 1
VOLKSWAGEN | POLO | POLO FUN | 9N | 04/2004 | 07/2005 | 5x100 | 57,06 | 480 | 1840 | 35 | M14x1,50 | 17 | ALLEGGERITA HLT 5F | 8x18 | 18,00 | 8,00 | W01830200P3 | 3 | S | 20121012 | 20121111 | 5x100 |  | 35 | 81710018 | S | B11 | B | LB64 | TÜV |  |  | DK | YES |  |  | T | Teilegutachten (PB+VB) | 2 | Mods can be necessary to car | 205/35 R18----215/35 R18--- | AfterMarket OZ | MAX 555 KG | ACID GREEN | I-Tech | 8027529081206 | OZ | 9,79 |  |  | Serie S - ext.diam.68 mm | 570x570x280 | 1 | 40-74 | e1*2001/116*0174*.. | bar: Area 1
VOLKSWAGEN | POLO | POLO FUN | 9N | 04/2004 | 07/2005 | 5x100 | 57,06 | 480 | 1840 | 35 | M14x1,50 | 17 | ALLEGGERITA HLT 5F | 8x18 | 18,00 | 8,00 | W0183020022 | 3 | S | 20090406 | 20090506 | 5x100 |  | 35 | 81710018 | S | B11 | B | LB64 | TÜV |  |  | DK | YES |  |  | T | Teilegutachten (PB+VB) | 2 | Mods can be necessary to car | 205/35 R18----215/35 R18--- | AfterMarket OZ | MAX 555 KG | MATT GRAPHIT SILVER | I-Tech | 8027529036251 | OZ | 9,79 |  |  | Serie S - ext.diam.68 mm | 570x570x280 | 1 | 40-74 | e1*2001/116*0174*.. | bar: Area 1
VOLKSWAGEN | POLO | POLO FUN | 9N | 04/2004 | 07/2005 | 5x100 | 57,06 | 480 | 1840 | 35 | M14x1,50 | 17 | ALLEGGERITA HLT 5F | 8x18 | 18,00 | 8,00 | W0183020030 | 3 | S | 20090406 | 20090506 | 5x100 |  | 35 | 81710018 | S | B11 | B | LB64 | TÜV |  |  | DK | YES |  |  | T | Teilegutachten (PB+VB) | 2 | Mods can be necessary to car | 205/35 R18----215/35 R18--- | AfterMarket OZ | MAX 555 KG | WHITE | I-Tech | 8027529033083 | OZ | 9,79 |  |  | Serie S - ext.diam.68 mm | 570x570x280 | 1 | 40-74 | e1*2001/116*0174*.. | bar: Area 1
VOLKSWAGEN | POLO | POLO FUN | 9N | 04/2004 | 07/2005 | 5x100 | 57,06 | 480 | 1840 | 35 | M14x1,50 | 17 | ALLEGGERITA HLT 5F | 8x18 | 18,00 | 8,00 | W0183020053 | 3 | S | 20090406 | 20090506 | 5x100 |  | 35 | 81710018 | S | B11 | B | LB64 | TÜV |  |  | DK | YES |  |  | T | Teilegutachten (PB+VB) | 2 | Mods can be necessary to car | 205/35 R18----215/35 R18--- | AfterMarket OZ | MAX 555 KG | MATT BLACK | I-Tech | 8027529033090 | OZ | 9,79 |  |  | Serie S - ext.diam.68 mm | 570x570x280 | 1 | 40-74 | e1*2001/116*0174*.. | bar: Area 1
VOLKSWAGEN | POLO | POLO FUN | 9N | 04/2004 | 07/2005 | 5x100 | 57,06 | 480 | 1840 | 35 | M14x1,50 | 17 | ALLEGGERITA HLT 5F | 8x18 | 18,00 | 8,00 | W0183020066 | 1 | S | 20090406 | 20090506 | 5x100 |  | 35 | 81710018 | S | B11 | B | LB64 | TÜV |  |  | DK | YES |  |  | T | Teilegutachten (PB+VB) | 2 | Mods can be necessary to car | 205/35 R18----215/35 R18--- | AfterMarket OZ | MAX 555 KG | TITANIUM TECH | I-Tech | 8027529033106 | OZ | 9,79 |  |  | Serie S - ext.diam.68 mm | 570x570x280 | 1 | 40-74 | e1*2001/116*0174*.. | bar: Area 1
VOLKSWAGEN | POLO | POLO FUN | 9N | 04/2004 | 07/2005 | 5x100 | 57,06 | 480 | 1840 | 35 | M14x1,50 | 17 | ALLEGGERITA HLT 5F | 8x18 | 18,00 | 8,00 | W0183020071 | 3 | S | 20090406 | 20090506 | 5x100 |  | 35 | 81710018 | S | B11 | B | LB64 | TÜV |  |  | DK | YES |  |  | T | Teilegutachten (PB+VB) | 2 | Mods can be necessary to car | 205/35 R18----215/35 R18--- | AfterMarket OZ | MAX 555 KG | ORANGE | I-Tech | 8027529033113 | OZ | 9,79 |  |  | Serie S - ext.diam.68 mm | 570x570x280 | 1 | 40-74 | e1*2001/116*0174*.. | bar: Area 1
VOLKSWAGEN | POLO | POLO FUN | 9N | 04/2004 | 07/2005 | 5x100 | 57,06 | 480 | 1840 | 35 | M14x1,50 | 17 | ALLEGGERITA HLT 5F | 8x18 | 18,00 | 8,00 | W0183020072 | 3 | S | 20090406 | 20090506 | 5x100 |  | 35 | 81710018 | S | B11 | B | LB64 | TÜV |  |  | DK | YES |  |  | T | Teilegutachten (PB+VB) | 2 | Mods can be necessary to car | 205/35 R18----215/35 R18--- | AfterMarket OZ | MAX 555 KG | MATT BLUE | I-Tech | 8027529033120 | OZ | 9,79 |  |  | Serie S - ext.diam.68 mm | 570x570x280 | 1 | 40-74 | e1*2001/116*0174*.. | bar: Area 1
VOLKSWAGEN | POLO | POLO FUN | 9N | 04/2004 | 07/2005 | 5x100 | 57,06 | 480 | 1840 | 35 | M14x1,50 | 17 | ALLEGGERITA HLT 5F | 8x18 | 18,00 | 8,00 | W0183020076 | 3 | S | 20090406 | 20090506 | 5x100 |  | 35 | 81710018 | S | B11 | B | LB64 | TÜV |  |  | DK | YES |  |  | T | Teilegutachten (PB+VB) | 2 | Mods can be necessary to car | 205/35 R18----215/35 R18--- | AfterMarket OZ | MAX 555 KG | RACE GOLD | I-Tech | 8027529036244 | OZ | 9,79 |  |  | Serie S - ext.diam.68 mm | 570x570x280 | 1 | 40-74 | e1*2001/116*0174*.. | bar: Area 1
VOLKSWAGEN | POLO | POLO FUN | 9N | 04/2004 | 07/2005 | 5x100 | 57,06 | 480 | 1840 | 35 | M14x1,50 | 17 | ALLEGGERITA HLT 5F | 8x18 | 18,00 | 8,00 | W0183020084 | 3 | S | 20090406 | 20090506 | 5x100 |  | 35 | 81710018 | S | B11 | B | LB64 | TÜV |  |  | DK | YES |  |  | T | Teilegutachten (PB+VB) | 2 | Mods can be necessary to car | 205/35 R18----215/35 R18--- | AfterMarket OZ | MAX 555 KG | RED | I-Tech | 8027529033137 | OZ | 9,79 |  |  | Serie S - ext.diam.68 mm | 570x570x280 | 1 | 40-74 | e1*2001/116*0174*.. | bar: Area 1
VOLKSWAGEN | POLO | POLO FUN | 9N | 04/2004 | 07/2005 | 5x100 | 57,06 | 480 | 1840 | 35 | M14x1,50 | 17 | DAVID | 8x18 | 18,00 | 8,00 | W01863200N5 | 1 | S | 20100927 | 20101027 | 5x100 |  | 35 | 81710432 | S | VST20D28 | B |  | TÜV |  |  | DK | YES |  |  | T | Teilegutachten (PB+VB) | 2 | Mods can be necessary to car | 205/35 R18----215/35 R18--- | AfterMarket OZ | MAX 690 KG | MATT GRAPHITE DIAMOND CUT | Via Veneto | 8027529054477 | OZ | 13,17 |  |  | Serie S - ext.diam.68 mm | 567x567x274 | 1 | 40-74 | e1*2001/116*0174*.. | bar: Area 1
VOLKSWAGEN | POLO | POLO FUN | 9N | 04/2004 | 07/2005 | 5x100 | 57,06 | 480 | 1840 | 35 | M14x1,50 | 17 | ENERGY | 8x18 | 18,00 | 8,00 | W8500920054 | 1 | S | 20080904 | 20081004 | 5x100 |  | 35 | 81710018 | S | B11 | B | LB64 | TÜV |  |  | DK | YES |  |  | T | Teilegutachten (PB+VB) | 2 | Mods can be necessary to car | 205/35 R18----215/35 R18--- | AfterMarket OZ | MAX 615 KG | MATT BLACK + DIAMOND-CUT | X-Line | 8027529034400 | OZ | 14,20 |  |  | Serie S - ext.diam.68 mm | 568x568x274 | 1 | 40-74 | e1*2001/116*0174*.. | bar: Area 1
VOLKSWAGEN | POLO | POLO FUN | 9N | 04/2004 | 07/2005 | 5x100 | 57,06 | 480 | 1840 | 35 | M14x1,50 | 17 | ENVY | 8x18 | 18,00 | 8,00 | W8503920068 | 1 |  |  |  | 5x100 |  | 35 | 81710432 | S | VST20D28 | B |  | TÜV |  |  | DK | YES |  |  | T | Teilegutachten (PB+VB) | 2 | Mods can be necessary to car | 205/35 R18----215/35 R18--- | AfterMarket OZ | MAX 690 KG | MATT SILVER TECH DIAMOND CUT | X-Line | 8027529049633 | OZ | 12,76 |  |  | Serie S - ext.diam.68 mm | 568x568x274 | 1 | 40-74 | e1*2001/116*0174*.. | bar: Area 1
VOLKSWAGEN | POLO | POLO FUN | 9N | 04/2004 | 07/2005 | 5x100 | 57,06 | 480 | 1840 | 35 | M14x1,50 | 17 | LOUNGE 10 | 8x18 | 18,00 | 8,00 | W8503120154 | 1 |  |  |  | 5x100 |  | 35 | 81710432 | S | VST20D28 | B |  | TÜV |  |  | DK | YES |  |  | T | Teilegutachten (PB+VB) | 2 | Mods can be necessary to car | 205/35 R18----215/35 R18--- | AfterMarket OZ | MAX 690 KG | MATT BLACK + DIAMOND-CUT | X-Line | 8027529047752 | OZ | 13,96 |  |  | Serie S - ext.diam.68 mm | 568x568x274 | 1 | 40-74 | e1*2001/116*0174*.. | bar: Area 1
VOLKSWAGEN | POLO | POLO FUN | 9N | 04/2004 | 07/2005 | 5x100 | 57,06 | 480 | 1840 | 35 | M14x1,50 | 17 | LOUNGE 10 | 8x18 | 18,00 | 8,00 | W8503120175 | 1 |  |  |  | 5x100 |  | 35 | 81710432 | S | VST20D28 | B |  | TÜV |  |  | DK | YES |  |  | T | Teilegutachten (PB+VB) | 2 | Mods can be necessary to car | 205/35 R18----215/35 R18--- | AfterMarket OZ | MAX 690 KG | METAL SILVER + DIAMOND CUT | X-Line | 8027529047769 | OZ | 13,96 |  |  | Serie S - ext.diam.68 mm | 568x568x274 | 1 | 40-74 | e1*2001/116*0174*.. | bar: Area 1
VOLKSWAGEN | POLO | POLO FUN | 9N | 04/2004 | 07/2005 | 5x100 | 57,06 | 480 | 1840 | 35 | M14x1,50 | 17 | QUARANTA | 8x18 | 18,00 | 8,00 | W01856200G2 | 1 | S | 20100928 | 20101028 | 5x100 |  | 35 | 81710018 | S | B11 | B |  | TÜV |  |  | DK | YES |  |  | T | Teilegutachten (PB+VB) | 2 | Mods can be necessary to car | 205/35 R18----215/35 R18--- | AfterMarket OZ | MAX 650 KG | GRIGIO CORSA DIAMANTATO | Via Veneto | 8027529054385 | OZ | 12,88 |  |  | Serie S - ext.diam.68 mm | 570x570x280 | 1 | 40-74 | e1*2001/116*0174*.. | bar: Area 1
VOLKSWAGEN | POLO | POLO FUN | 9N | 04/2004 | 07/2005 | 5x100 | 57,06 | 480 | 1840 | 35 | M14x1,50 | 17 | SUPERTURISMO GT | 8x18 | 18,00 | 8,00 | W01669200P5 | 1 | S | 20121012 | 20121111 | 5x100 |  | 35 | 81710018 | S | B11 | B | LB64 | TÜV |  | VIA | DK | YES |  |  | T | Teilegutachten (PB+VB) | 2 | Mods can be necessary to car | 205/35 R18----215/35 R18--- | AfterMarket OZ | MAX 570 KG | GRIGIO CORSA+BLACK LETTERING | Racing | 8027529081497 | OZ | 12,73 |  |  | Serie S - ext.diam.68 mm | 570x570x280 | 1 | 40-74 | e1*2001/116*0174*.. | bar: Area 1
VOLKSWAGEN | POLO | POLO FUN | 9N | 04/2004 | 07/2005 | 5x100 | 57,06 | 480 | 1840 | 35 | M14x1,50 | 17 | SUPERTURISMO GT | 8x18 | 18,00 | 8,00 | W0166920079 | 1 |  |  |  | 5x100 |  | 35 | 81710018 | S | B11 | B | LB64 | TÜV |  | VIA | DK | YES |  |  | T | Teilegutachten (PB+VB) | 2 | Mods can be necessary to car | 205/35 R18----215/35 R18--- | AfterMarket OZ | MAX 570 KG | MATT BLACK + RED LETTERING | Racing | 8027529057478 | OZ | 12,73 |  |  | Serie S - ext.diam.68 mm | 567x567x274 | 1 | 40-74 | e1*2001/116*0174*.. | bar: Area 1
VOLKSWAGEN | POLO | POLO FUN | 9N | 04/2004 | 07/2005 | 5x100 | 57,06 | 480 | 1840 | 35 | M14x1,50 | 17 | SUPERTURISMO GT | 8x18 | 18,00 | 8,00 | W0166920082 | 1 | S | 20090505 | 20090604 | 5x100 |  | 35 | 81710018 | S | B11 | B | LB64 | TÜV |  | VIA | DK | YES |  |  | T | Teilegutachten (PB+VB) | 2 | Mods can be necessary to car | 205/35 R18----215/35 R18--- | AfterMarket OZ | MAX 570 KG | RACE SILVER + BLACK LETTERING | Racing | 8027529000290 | OZ | 12,73 |  |  | Serie S - ext.diam.68 mm | 570x570x280 | 1 | 40-74 | e1*2001/116*0174*.. | bar: Area 1
VOLKSWAGEN | POLO | POLO FUN | 9N | 04/2004 | 07/2005 | 5x100 | 57,06 | 480 | 1840 | 35 | M14x1,50 | 17 | SUPERTURISMO LM | 8x18 | 18,00 | 8,00 | W0185420019 | 1 |  |  |  | 5x100 |  | 35 | 81710018 | S | B11 | B | LB64 | TÜV |  |  | DK | YES |  |  | T | Teilegutachten (PB+VB) | 2 | Mods can be necessary to car | 205/35 R18----215/35 R18--- | AfterMarket OZ | MAX 650 KG | MATT RACE SILVER + BLACK LETTERING | Racing | 8027529043419 | OZ | 11,75 |  |  | Serie S - ext.diam.68 mm | 570x570x280 | 1 | 40-74 | e1*2001/116*0174*.. | bar: Area 1
VOLKSWAGEN | POLO | POLO FUN | 9N | 04/2004 | 07/2005 | 5x100 | 57,06 | 480 | 1840 | 35 | M14x1,50 | 17 | ULTRALEGGERA | 8x18 | 18,00 | 8,00 | W0171220053 | 1 | S | 20061026 | 20061125 | 5x100 |  | 35 | 81710018 | S | B11 | B | LB64 | TÜV |  |  | DK | YES |  |  | T | Teilegutachten (PB+VB) | 2 | Mods can be necessary to car | 205/35 R18----215/35 R18--- | AfterMarket OZ | MAX 580 KG | MATT BLACK | Racing | 8027529001822 | OZ | 10,11 |  |  | Serie S - ext.diam.68 mm | 570x570x280 | 1 | 40-74 | e1*2001/116*0174*.. | bar: Area 1
VOLKSWAGEN | POLO | POLO FUN | 9N | 04/2004 | 07/2005 | 5x100 | 57,06 | 480 | 1840 | 35 | M14x1,50 | 17 | ULTRALEGGERA | 8x18 | 18,00 | 8,00 | W0171220061 | 1 |  |  |  | 5x100 |  | 35 | 81710018 | S | B11 | B | LB64 | TÜV |  |  | DK | YES |  |  | T | Teilegutachten (PB+VB) | 2 | Mods can be necessary to car | 205/35 R18----215/35 R18--- | AfterMarket OZ | MAX 580 KG | CHRYSTAL TITANIUM | Racing | 8027529001839 | OZ | 10,11 |  |  | Serie S - ext.diam.68 mm | 570x570x280 | 1 | 40-74 | e1*2001/116*0174*.. | bar: Area 1
VOLKSWAGEN | POLO | POLO FUN | 9N | 04/2004 | 07/2005 | 5x100 | 57,06 | 480 | 1840 | 35 | M14x1,50 | 17 | WAVE | 8x18 | 18,00 | 8,00 | W8501820054 | 1 |  |  |  | 5x100 |  | 35 | 81710018 | S | B11 | B | LB64 | TÜV |  |  | DK | YES |  |  | T | Teilegutachten (PB+VB) | 2 | Mods can be necessary to car | 205/35 R18----215/35 R18--- | AfterMarket OZ | MAX 630 KG | MATT BLACK + DIAMOND-CUT | X-Line | 8027529045666 | OZ | 13,46 |  |  | Serie S - ext.diam.68 mm | 568x568x274 | 1 | 40-74 | e1*2001/116*0174*.. | bar: Area 1
VOLKSWAGEN | POLO | POLO GTI | 6R | 05/2010 |  | 5x100 | 57,06 | 465 | 1840 | 46 | M14x1,50 | 17 | SUPERTURISMO GT | 6½x15 | 15,00 | 6,50 | W0168230082 | 1 |  |  |  | 5x100 |  | 35 | 81710018 | S | B11 | B | LB64 |  | KBA |  | DK | YES |  |  | K | KBA (ABE+VB) | 1 | No car modifications required | 185/60 R15----185/60 R15 M+S---TAU127-195/55 R15----195/55 R15 M+S---TAU127-205/50 R15----205/50 R15 M+S---TAU127-205/55 R15----205/55 R15 M+S---TAU127 | AfterMarket OZ | MAX 620 KG | RACE SILVER + BLACK LETTERING | Racing | 8027529001051 | OZ | 9,64 |  |  | Serie S - ext.diam.68 mm | 430x430x235 | 1 | 132 | e1*2001/116*0510*.. | bar: Area 1
VOLKSWAGEN | POLO | POLO GTI | 6R | 05/2010 |  | 5x100 | 57,06 | 465 | 1840 | 46 | M14x1,50 | 17 | SUPERTURISMO GT | 6½x15 | 15,00 | 6,50 | W01905300P5 | 1 | S | 20121109 | 20121209 | 5x100 |  | 35 | 81710018 | S | B11 | B | LB64 |  | KBA |  | DK | YES |  |  | K | KBA (ABE+VB) | 1 | No car modifications required | 185/60 R15----185/60 R15 M+S---TAU127-195/55 R15----195/55 R15 M+S---TAU127-205/50 R15----205/50 R15 M+S---TAU127-205/55 R15----205/55 R15 M+S---TAU127 | AfterMarket OZ | MAX 620 KG | GRIGIO CORSA+BLACK LETTERING | Racing | 8027529083149 | OZ | 9,13 |  |  | Serie S - ext.diam.68 mm | 430x430x235 | 1 | 132 | e1*2001/116*0510*.. | bar: Area 1
VOLKSWAGEN | POLO | POLO GTI | 6R | 05/2010 |  | 5x100 | 57,06 | 465 | 1840 | 46 | M14x1,50 | 17 | LOUNGE 10 | 7x16 | 16,00 | 7,00 | W8502920054 | 1 |  |  |  | 5x100 |  | 35 | 81710432 | S | VST20D28 | B |  |  | KBA |  | DK | YES |  |  | K | KBA (ABE+VB) | 1 | No car modifications required | 195/45 R16----195/50 R16----205/45 R16----215/45 R16--- | AfterMarket OZ | MAX 610 KG | MATT BLACK + DIAMOND-CUT | X-Line | 8027529047516 | OZ | 10,96 |  |  | Serie S - ext.diam.68 mm | 511x511x249 | 1 | 132 | e1*2001/116*0510*.. | bar: Area 1
VOLKSWAGEN | POLO | POLO GTI | 6R | 05/2010 |  | 5x100 | 57,06 | 465 | 1840 | 46 | M14x1,50 | 17 | LOUNGE 10 | 7x16 | 16,00 | 7,00 | W8502920075 | 1 |  |  |  | 5x100 |  | 35 | 81710432 | S | VST20D28 | B |  |  | KBA |  | DK | YES |  |  | K | KBA (ABE+VB) | 1 | No car modifications required | 195/45 R16----195/50 R16----205/45 R16----215/45 R16--- | AfterMarket OZ | MAX 610 KG | METAL SILVER + DIAMOND CUT | X-Line | 8027529047523 | OZ | 10,96 |  |  | Serie S - ext.diam.68 mm | 511x511x249 | 1 | 132 | e1*2001/116*0510*.. | bar: Area 1
VOLKSWAGEN | POLO | POLO GTI | 6R | 05/2010 |  | 5x100 | 57,06 | 465 | 1840 | 46 | M14x1,50 | 17 | SUPERTURISMO GT | 7x16 | 16,00 | 7,00 | W0167035082 | 1 |  |  |  | 5x100 |  | 35 | 81710018 | S | B11 | B | LB64 |  | KBA | VIA | DK | YES |  |  | K | KBA (ABE+VB) | 1 | No car modifications required | 195/45 R16----195/50 R16----205/45 R16----215/45 R16--- | AfterMarket OZ | MAX 580 KG | RACE SILVER + BLACK LETTERING | Racing | 8027529000511 | OZ | 11,41 |  |  | Serie S - ext.diam.68 mm | 480x480x255 | 1 | 132 | e1*2001/116*0510*.. | bar: Area 1
VOLKSWAGEN | POLO | POLO GTI | 6R | 05/2010 |  | 5x100 | 57,06 | 465 | 1840 | 46 | M14x1,50 | 17 | SUPERTURISMO GT | 7x16 | 16,00 | 7,00 | W01895350P5 | 1 |  |  |  | 5x100 |  | 35 | 81710018 | S | B11 | B | LB64 |  | KBA |  | DK | YES |  |  | K | KBA (ABE+VB) | 1 | No car modifications required | 195/45 R16----195/50 R16----205/45 R16----215/45 R16--- | AfterMarket OZ | MAX 580 KG | GRIGIO CORSA+BLACK LETTERING | Racing | 8027529080360 | OZ | 10,29 |  |  | Serie S - ext.diam.68 mm | 480x480x248 | 1 | 132 | e1*2001/116*0510*.. | bar: Area 1
VOLKSWAGEN | POLO | POLO GTI | 6R | 05/2010 |  | 5x100 | 57,06 | 465 | 1840 | 46 | M14x1,50 | 17 | ULTRALEGGERA | 7x16 | 16,00 | 7,00 | W0173030053 | 1 |  |  |  | 5x100 |  | 35 | 81710018 | S | B11 | B | LB64 | TÜV |  |  | DK | YES |  |  | T | Teilegutachten (PB+VB) | 1 | No car modifications required | 195/45 R16----195/50 R16----205/45 R16----215/45 R16--- | AfterMarket OZ | MAX 580 KG | MATT BLACK | Racing | 8027529003000 | OZ | 7,89 |  |  | Serie S - ext.diam.68 mm | 480x480x255 | 1 | 132 | e1*2001/116*0510*.. | bar: Area 1
VOLKSWAGEN | POLO | POLO GTI | 6R | 05/2010 |  | 5x100 | 57,06 | 465 | 1840 | 46 | M14x1,50 | 17 | ULTRALEGGERA | 7x16 | 16,00 | 7,00 | W0173030061 | 1 |  |  |  | 5x100 |  | 35 | 81710018 | S | B11 | B | LB64 | TÜV |  |  | DK | YES |  |  | T | Teilegutachten (PB+VB) | 1 | No car modifications required | 195/45 R16----195/50 R16----205/45 R16----215/45 R16--- | AfterMarket OZ | MAX 580 KG | CHRYSTAL TITANIUM | Racing | 8027529003017 | OZ | 7,89 |  |  | Serie S - ext.diam.68 mm | 480x480x255 | 1 | 132 | e1*2001/116*0510*.. | bar: Area 1
VOLKSWAGEN | POLO | POLO GTI | 6R | 05/2010 |  | 5x100 | 57,06 | 465 | 1840 | 46 | M14x1,50 | 17 | X5B | 7x16 | 16,00 | 7,00 | W85066600N5 | 1 | S | 20121005 | 20121104 | 5x100 |  | 35 | 81710432 | S | VST20D28 | B |  |  |  |  | DK | YES |  |  | K | KBA (ABE+VB) | 1 | No car modifications required | 195/45 R16----195/50 R16----205/45 R16----215/45 R16--- | AfterMarket OZ | MAX 610 KG | MATT GRAPHITE DIAMOND CUT | X-Line | 8027529079685 | OZ | 9,91 |  |  | Serie S - ext.diam.68 mm | 511x511x249 | 1 | 132 | e1*2001/116*0510*.. | bar: Area 1
VOLKSWAGEN | POLO | POLO GTI | 6R | 05/2010 |  | 5x100 | 57,06 | 465 | 1840 | 46 | M14x1,50 | 17 | ADRENALINA | 7½x16 | 16,00 | 7,50 | W8501220054 | 1 |  |  |  | 5x100 |  | 35 | 81710018 | S | B11 | B | LB64 |  | KBA |  | DK | YES |  |  | K | KBA (ABE+VB) | 1 | No car modifications required | 195/45 R16 M+S----205/45 R16 M+S----215/45 R16----225/40 R16--- | AfterMarket OZ | MAX 610 KG | MATT BLACK + DIAMOND-CUT | X-Line | 8027529034530 | OZ | 10,50 |  |  | Serie S - ext.diam.68 mm | 511x511x261 | 1 | 132 | e1*2001/116*0510*.. | bar: Area 1
VOLKSWAGEN | POLO | POLO GTI | 6R | 05/2010 |  | 5x100 | 57,06 | 465 | 1840 | 46 | M14x1,50 | 17 | DAVID | 7½x16 | 16,00 | 7,50 | W01868200N5 | 1 |  |  |  | 5x100 |  | 35 | 81710432 | S | VST20D28 | B |  |  | KBA |  | DK | YES |  |  | K | KBA (ABE+VB) | 1 | No car modifications required | 195/45 R16 M+S----205/45 R16 M+S----215/45 R16----225/40 R16--- | AfterMarket OZ | MAX 580 KG | MATT GRAPHITE DIAMOND CUT | Via Veneto | 8027529054774 | OZ | 8,11 |  |  | Serie S - ext.diam.68 mm | 480x480x261 | 1 | 132 | e1*2001/116*0510*.. | bar: Area 1
VOLKSWAGEN | POLO | POLO GTI | 6R | 05/2010 |  | 5x100 | 57,06 | 465 | 1840 | 46 | M14x1,50 | 17 | EGO | 7½x16 | 16,00 | 7,50 | W8505020054 | 1 | S | 20110726 | 20110825 | 5x100 |  | 35 | 81710432 | S | VST20D28 | B |  |  | KBA |  | DK | YES |  |  | K | KBA (ABE+VB) | 1 | No car modifications required | 195/45 R16 M+S----205/45 R16 M+S----215/45 R16----225/40 R16--- | AfterMarket OZ | MAX 610 KG | MATT BLACK + DIAMOND-CUT | X-Line | 8027529065718 | OZ | 10,21 |  |  | Serie S - ext.diam.68 mm | 511x511x261 | 1 | 132 | e1*2001/116*0510*.. | bar: Area 1
VOLKSWAGEN | POLO | POLO GTI | 6R | 05/2010 |  | 5x100 | 57,06 | 465 | 1840 | 46 | M14x1,50 | 17 | ENERGY | 7½x16 | 16,00 | 7,50 | W8503320054 | 1 |  |  |  | 5x100 |  | 35 | 81710018 | S | B11 | B | LB64 |  | KBA |  | DK | YES |  |  | K | KBA (ABE+VB) | 1 | No car modifications required | 195/45 R16 M+S----205/45 R16 M+S----215/45 R16----225/40 R16--- | AfterMarket OZ | MAX 610 KG | MATT BLACK + DIAMOND-CUT | X-Line | 8027529045772 | OZ | 10,40 |  |  | Serie S - ext.diam.68 mm | 511x511x261 | 1 | 132 | e1*2001/116*0510*.. | bar: Area 1
VOLKSWAGEN | POLO | POLO GTI | 6R | 05/2010 |  | 5x100 | 57,06 | 465 | 1840 | 46 | M14x1,50 | 17 | ENVY | 7½x16 | 16,00 | 7,50 | W8504120068 | 1 |  |  |  | 5x100 |  | 35 | 81710432 | S | VST20D28 | B |  |  | KBA |  | DK | YES |  |  | K | KBA (ABE+VB) | 1 | No car modifications required | 195/45 R16 M+S----205/45 R16 M+S----215/45 R16----225/40 R16--- | AfterMarket OZ | MAX 610 KG | MATT SILVER TECH DIAMOND CUT | X-Line | 8027529050981 | OZ | 10,21 |  |  | Serie S - ext.diam.68 mm | 511x511x261 | 1 | 132 | e1*2001/116*0510*.. | bar: Area 1
VOLKSWAGEN | POLO | POLO GTI | 6R | 05/2010 |  | 5x100 | 57,06 | 465 | 1840 | 46 | M14x1,50 | 17 | ITALIA 150 | 7x17 | 17,00 | 7,00 | W01897200R4 | 1 | S | 20120403 | 20120503 | 5x100 |  | 35 | 81710432 | S | VST20D28 | B |  |  |  |  | DK | YES |  |  | N | No Certificate | 1 | No car modifications required | 205/40 R17----215/40 R17--- | AfterMarket OZ | MAX 650 KG | MATT RACE SILVER DIAMOND CUT | Racing | 8027529074512 | OZ | 10,76 |  |  | Serie S - ext.diam.68 mm | 540x540x248 | 1 | 132 | e1*2001/116*0510*.. | bar: Area 1
VOLKSWAGEN | POLO | POLO GTI | 6R | 05/2010 |  | 5x100 | 57,06 | 465 | 1840 | 46 | M14x1,50 | 17 | ITALIA 150 | 7x17 | 17,00 | 7,00 | W0189720049 | 1 | S | 20120403 | 20120503 | 5x100 |  | 35 | 81710432 | S | VST20D28 | B |  |  |  |  | DK | YES |  |  | N | No Certificate | 1 | No car modifications required | 205/40 R17----215/40 R17--- | AfterMarket OZ | MAX 650 KG | MATT DARK GRAPHITE DIAMOND CUT | Racing | 8027529074505 | OZ | 10,76 |  |  | Serie S - ext.diam.68 mm | 540x540x248 | 1 | 132 | e1*2001/116*0510*.. | bar: Area 1
VOLKSWAGEN | POLO | POLO GTI | 6R | 05/2010 |  | 5x100 | 57,06 | 465 | 1840 | 46 | M14x1,50 | 17 | SUPERTURISMO GT | 7x17 | 17,00 | 7,00 | W01672200P5 | 1 | S | 20121012 | 20121111 | 5x100 |  | 38 | 81710018 | S | B11 | B | LB64 |  | KBA | VIA | DK | YES |  |  | K | KBA (ABE+VB) | 1 | No car modifications required | 205/40 R17----215/40 R17--- | AfterMarket OZ | MAX 560 KG | GRIGIO CORSA+BLACK LETTERING | Racing | 8027529081558 | OZ | 10,86 |  |  | Serie S - ext.diam.68 mm | 540x540x260 | 1 | 132 | e1*2001/116*0510*.. | bar: Area 1
VOLKSWAGEN | POLO | POLO GTI | 6R | 05/2010 |  | 5x100 | 57,06 | 465 | 1840 | 46 | M14x1,50 | 17 | SUPERTURISMO GT | 7x17 | 17,00 | 7,00 | W0167220079 | 1 |  |  |  | 5x100 |  | 38 | 81710018 | S | B11 | B | LB64 |  | KBA | VIA | DK | YES |  |  | K | KBA (ABE+VB) | 1 | No car modifications required | 205/40 R17----215/40 R17--- | AfterMarket OZ | MAX 560 KG | MATT BLACK + RED LETTERING | Racing | 8027529000603 | OZ | 10,86 |  |  | Serie S - ext.diam.68 mm | 540x540x260 | 1 | 132 | e1*2001/116*0510*.. | bar: Area 1
VOLKSWAGEN | POLO | POLO GTI | 6R | 05/2010 |  | 5x100 | 57,06 | 465 | 1840 | 46 | M14x1,50 | 17 | SUPERTURISMO GT | 7x17 | 17,00 | 7,00 | W0167220082 | 1 |  |  |  | 5x100 |  | 38 | 81710018 | S | B11 | B | LB64 |  | KBA | VIA | DK | YES |  |  | K | KBA (ABE+VB) | 1 | No car modifications required | 205/40 R17----215/40 R17--- | AfterMarket OZ | MAX 560 KG | RACE SILVER + BLACK LETTERING | Racing | 8027529000610 | OZ | 10,86 |  |  | Serie S - ext.diam.68 mm | 540x540x260 | 1 | 132 | e1*2001/116*0510*.. | bar: Area 1
VOLKSWAGEN | POLO | POLO GTI | 6R | 05/2010 |  | 5x100 | 57,06 | 465 | 1840 | 46 | M14x1,50 | 17 | DAVID | 7½x17 | 17,00 | 7,50 | W01871200N5 | 1 |  |  |  | 5x100 |  | 35 | 81710432 | S | VST20D28 | B |  |  |  |  | DK | YES |  |  | K | KBA (ABE+VB) | 1 | No car modifications required | 215/40 R17----225/35 R17--- | AfterMarket OZ | MAX 650 KG | MATT GRAPHITE DIAMOND CUT | Via Veneto | 8027529053524 | OZ | 11,81 |  |  | Serie S - ext.diam.68 mm | 540x540x261 | 1 | 132 | e1*2001/116*0510*.. | bar: Area 1
VOLKSWAGEN | POLO | POLO GTI | 6R | 05/2010 |  | 5x100 | 57,06 | 465 | 1840 | 46 | M14x1,50 | 17 | EGO | 7½x17 | 17,00 | 7,50 | W8504920054 | 1 | S | 20110726 | 20110825 | 5x100 |  | 35 | 81710432 | S | VST20D28 | B |  |  | KBA |  | DK | YES |  |  | K | KBA (ABE+VB) | 1 | No car modifications required | 215/40 R17----225/35 R17--- | AfterMarket OZ | MAX 610 KG | MATT BLACK + DIAMOND-CUT | X-Line | 8027529065633 | OZ | 11,06 |  |  | Serie S - ext.diam.68 mm | 542x542x261 | 1 | 132 | e1*2001/116*0510*.. | bar: Area 1
VOLKSWAGEN | POLO | POLO GTI | 6R | 05/2010 |  | 5x100 | 57,06 | 465 | 1840 | 46 | M14x1,50 | 17 | ENVY | 7½x17 | 17,00 | 7,50 | W8504420068 | 1 |  |  |  | 5x100 |  | 35 | 81710432 | S | VST20D28 | B |  |  | KBA |  | DK | YES |  |  | K | KBA (ABE+VB) | 1 | No car modifications required | 215/40 R17----225/35 R17--- | AfterMarket OZ | MAX 610 KG | MATT SILVER TECH DIAMOND CUT | X-Line | 8027529051063 | OZ | 11,06 |  |  | Serie S - ext.diam.68 mm | 542x542x261 | 1 | 132 | e1*2001/116*0510*.. | bar: Area 1
VOLKSWAGEN | POLO | POLO GTI | 6R | 05/2010 |  | 5x100 | 57,06 | 465 | 1840 | 46 | M14x1,50 | 17 | LOUNGE 10 | 7½x17 | 17,00 | 7,50 | W8503020054 | 1 |  |  |  | 5x100 |  | 35 | 81710432 | S | VST20D28 | B |  |  | KBA |  | DK | YES |  |  | K | KBA (ABE+VB) | 1 | No car modifications required | 215/40 R17----225/35 R17--- | AfterMarket OZ | MAX 610 KG | MATT BLACK + DIAMOND-CUT | X-Line | 8027529047615 | OZ | 11,06 |  |  | Serie S - ext.diam.68 mm | 542x542x261 | 1 | 132 | e1*2001/116*0510*.. | bar: Area 1
VOLKSWAGEN | POLO | POLO GTI | 6R | 05/2010 |  | 5x100 | 57,06 | 465 | 1840 | 46 | M14x1,50 | 17 | LOUNGE 10 | 7½x17 | 17,00 | 7,50 | W8503020075 | 1 |  |  |  | 5x100 |  | 35 | 81710432 | S | VST20D28 | B |  |  | KBA |  | DK | YES |  |  | K | KBA (ABE+VB) | 1 | No car modifications required | 215/40 R17----225/35 R17--- | AfterMarket OZ | MAX 610 KG | METAL SILVER + DIAMOND CUT | X-Line | 8027529047622 | OZ | 11,06 |  |  | Serie S - ext.diam.68 mm | 542x542x261 | 1 | 132 | e1*2001/116*0510*.. | bar: Area 1
VOLKSWAGEN | POLO | POLO GTI | 6R | 05/2010 |  | 5x100 | 57,06 | 465 | 1840 | 46 | M14x1,50 | 17 | QUARANTA | 7½x17 | 17,00 | 7,50 | W01867200G2 | 1 |  |  |  | 5x100 |  | 35 | 81710018 | S | B11 | B |  |  | KBA |  | DK | YES |  |  | K | KBA (ABE+VB) | 1 | No car modifications required | 215/40 R17----225/35 R17--- | AfterMarket OZ | MAX 650 KG | GRIGIO CORSA DIAMANTATO | Via Veneto | 8027529054712 | OZ | 11,67 |  |  | Serie S - ext.diam.68 mm | 540x540x261 | 1 | 132 | e1*2001/116*0510*.. | bar: Area 1
VOLKSWAGEN | POLO | POLO GTI | 6R | 05/2010 |  | 5x100 | 57,06 | 465 | 1840 | 46 | M14x1,50 | 17 | SUPERTURISMO LM | 7½x17 | 17,00 | 7,50 | W0188120019 | 1 |  |  |  | 5x100 |  | 35 | 81710018 | S | B11 | B | LB64 |  | KBA |  | DK | YES |  |  | K | KBA (ABE+VB) | 1 | No car modifications required | 215/40 R17----225/35 R17--- | AfterMarket OZ | MAX 650 KG | MATT RACE SILVER + BLACK LETTERING | Racing | 8027529053159 | OZ | 10,76 |  |  | Serie S - ext.diam.68 mm | 540x540x261 | 1 | 132 | e1*2001/116*0510*.. | bar: Area 1
VOLKSWAGEN | POLO | POLO GTI | 6R | 05/2010 |  | 5x100 | 57,06 | 465 | 1840 | 46 | M14x1,50 | 17 | SUPERTURISMO LM | 7½x17 | 17,00 | 7,50 | W0188120046 | 1 |  |  |  | 5x100 |  | 35 | 81710018 | S | B11 | B | LB64 |  | KBA |  | DK | YES |  |  | K | KBA (ABE+VB) | 1 | No car modifications required | 215/40 R17----225/35 R17--- | AfterMarket OZ | MAX 650 KG | MATT GRAPHITE + SILVER LETTERING | Racing | 8027529053166 | OZ | 10,76 |  |  | Serie S - ext.diam.68 mm | 540x540x261 | 1 | 132 | e1*2001/116*0510*.. | bar: Area 1
VOLKSWAGEN | POLO | POLO GTI | 6R | 05/2010 |  | 5x100 | 57,06 | 465 | 1840 | 46 | M14x1,50 | 17 | ULTRALEGGERA | 7½x17 | 17,00 | 7,50 | W0173620022 | 1 |  |  |  | 5x100 |  | 35 | 81710018 | S | B11 | B | LB64 |  |  | VIA | DK | YES |  |  | N | No Certificate | 1 | No car modifications required | 215/40 R17----225/35 R17--- | AfterMarket OZ | MAX 610 KG | MATT GRAPHIT SILVER | Racing | 8027529003253 | OZ | 9,33 |  |  | Serie S - ext.diam.68 mm | 540x540x280 | 1 | 132 | e1*2001/116*0510*.. | bar: Area 1
VOLKSWAGEN | POLO | POLO GTI | 6R | 05/2010 |  | 5x100 | 57,06 | 465 | 1840 | 46 | M14x1,50 | 17 | ULTRALEGGERA | 7½x17 | 17,00 | 7,50 | W0173620061 | 1 |  |  |  | 5x100 |  | 35 | 81710018 | S | B11 | B | LB64 |  |  | VIA | DK | YES |  |  | N | No Certificate | 1 | No car modifications required | 215/40 R17----225/35 R17--- | AfterMarket OZ | MAX 610 KG | CHRYSTAL TITANIUM | Racing | 8027529003260 | OZ | 9,33 |  |  | Serie S - ext.diam.68 mm | 540x540x280 | 1 | 132 | e1*2001/116*0510*.. | bar: Area 1
VOLKSWAGEN | POLO | POLO GTI | 6R | 05/2010 |  | 5x100 | 57,06 | 465 | 1840 | 46 | M14x1,50 | 17 | WAVE | 7½x17 | 17,00 | 7,50 | W8501720054 | 1 |  |  |  | 5x100 |  | 35 | 81710018 | S | B11 | B | LB64 |  | KBA |  | DK | YES |  |  | K | KBA (ABE+VB) | 1 | No car modifications required | 215/40 R17----225/35 R17--- | AfterMarket OZ | MAX 650 KG | MATT BLACK + DIAMOND-CUT | X-Line | 8027529045628 | OZ | 12,21 |  |  | Serie S - ext.diam.68 mm | 542x542x261 | 1 | 132 | e1*2001/116*0510*.. | bar: Area 1
VOLKSWAGEN | POLO | POLO GTI | 6R | 05/2010 |  | 5x100 | 57,06 | 465 | 1840 | 46 | M14x1,50 | 17 | X5B | 7½x17 | 17,00 | 7,50 | W85068200N5 | 1 | S | 20121005 | 20121104 | 5x100 |  | 35 | 81710018 | S | B11 | B |  |  |  |  | DK | YES |  |  | K | KBA (ABE+VB) | 1 | No car modifications required | 215/40 R17----225/35 R17--- | AfterMarket OZ | MAX 610 KG | MATT GRAPHITE DIAMOND CUT | X-Line | 8027529079746 | OZ | 11,91 |  |  | Serie S - ext.diam.68 mm | 542x542x261 | 1 | 132 | e1*2001/116*0510*.. | bar: Area 1
VOLKSWAGEN | POLO | POLO GTI | 6R | 05/2010 |  | 5x100 | 57,06 | 465 | 1840 | 46 | M14x1,50 | 17 | ADRENALINA | 8x17 | 17,00 | 8,00 | W8501420054 | 1 |  |  |  | 5x100 |  | 35 | 81710018 | S | B11 | B | LB64 |  | KBA |  | DK | YES |  |  | K | KBA (ABE+VB) | 2 | Mods can be necessary to car | 205/40 R17---TCOMBI-215/35 R17----215/40 R17---TCOMBI-225/35 R17---TCOMBI-245/35 R17-R--TCOMBI | AfterMarket OZ | MAX 615 KG | MATT BLACK + DIAMOND-CUT | X-Line | 8027529034622 | OZ | 12,70 |  |  | Serie S - ext.diam.68 mm | 542x542x274 | 1 | 132 | e1*2001/116*0510*.. | bar: Area 1
VOLKSWAGEN | POLO | POLO GTI | 6R | 05/2010 |  | 5x100 | 57,06 | 465 | 1840 | 46 | M14x1,50 | 17 | ALLEGGERITA HLT 5F | 8x17 | 17,00 | 8,00 | W01824200P3 | 3 | S | 20121012 | 20121111 | 5x100 |  | 35 | 81710018 | S | B11 | B | LB64 | TÜV |  |  | DK | YES |  |  | T | Teilegutachten (PB+VB) | 2 | Mods can be necessary to car | 205/40 R17---TCOMBI-215/35 R17----215/40 R17---TCOMBI-225/35 R17---TCOMBI-245/35 R17-R--TCOMBI | AfterMarket OZ | MAX 565 KG | ACID GREEN | I-Tech | 8027529081039 | OZ | 8,91 |  |  | Serie S - ext.diam.68 mm | 540x540x280 | 1 | 132 | e1*2001/116*0510*.. | bar: Area 1
VOLKSWAGEN | POLO | POLO GTI | 6R | 05/2010 |  | 5x100 | 57,06 | 465 | 1840 | 46 | M14x1,50 | 17 | ALLEGGERITA HLT 5F | 8x17 | 17,00 | 8,00 | W0182420022 | 3 |  |  |  | 5x100 |  | 35 | 81710018 | S | B11 | B | LB64 | TÜV |  |  | DK | YES |  |  | T | Teilegutachten (PB+VB) | 2 | Mods can be necessary to car | 205/40 R17---TCOMBI-215/35 R17----215/40 R17---TCOMBI-225/35 R17---TCOMBI-245/35 R17-R--TCOMBI | AfterMarket OZ | MAX 565 KG | MATT GRAPHIT SILVER | I-Tech | 8027529035933 | OZ | 8,91 |  |  | Serie S - ext.diam.68 mm | 540x540x280 | 1 | 132 | e1*2001/116*0510*.. | bar: Area 1
VOLKSWAGEN | POLO | POLO GTI | 6R | 05/2010 |  | 5x100 | 57,06 | 465 | 1840 | 46 | M14x1,50 | 17 | ALLEGGERITA HLT 5F | 8x17 | 17,00 | 8,00 | W0182420030 | 3 |  |  |  | 5x100 |  | 35 | 81710018 | S | B11 | B | LB64 | TÜV |  |  | DK | YES |  |  | T | Teilegutachten (PB+VB) | 2 | Mods can be necessary to car | 205/40 R17---TCOMBI-215/35 R17----215/40 R17---TCOMBI-225/35 R17---TCOMBI-245/35 R17-R--TCOMBI | AfterMarket OZ | MAX 565 KG | WHITE | I-Tech | 8027529031652 | OZ | 8,91 |  |  | Serie S - ext.diam.68 mm | 540x540x280 | 1 | 132 | e1*2001/116*0510*.. | bar: Area 1
VOLKSWAGEN | POLO | POLO GTI | 6R | 05/2010 |  | 5x100 | 57,06 | 465 | 1840 | 46 | M14x1,50 | 17 | ALLEGGERITA HLT 5F | 8x17 | 17,00 | 8,00 | W0182420053 | 3 |  |  |  | 5x100 |  | 35 | 81710018 | S | B11 | B | LB64 | TÜV |  |  | DK | YES |  |  | T | Teilegutachten (PB+VB) | 2 | Mods can be necessary to car | 205/40 R17---TCOMBI-215/35 R17----215/40 R17---TCOMBI-225/35 R17---TCOMBI-245/35 R17-R--TCOMBI | AfterMarket OZ | MAX 565 KG | MATT BLACK | I-Tech | 8027529031669 | OZ | 8,91 |  |  | Serie S - ext.diam.68 mm | 540x540x280 | 1 | 132 | e1*2001/116*0510*.. | bar: Area 1
VOLKSWAGEN | POLO | POLO GTI | 6R | 05/2010 |  | 5x100 | 57,06 | 465 | 1840 | 46 | M14x1,50 | 17 | ALLEGGERITA HLT 5F | 8x17 | 17,00 | 8,00 | W0182420066 | 1 |  |  |  | 5x100 |  | 35 | 81710018 | S | B11 | B | LB64 | TÜV |  |  | DK | YES |  |  | T | Teilegutachten (PB+VB) | 2 | Mods can be necessary to car | 205/40 R17---TCOMBI-215/35 R17----215/40 R17---TCOMBI-225/35 R17---TCOMBI-245/35 R17-R--TCOMBI | AfterMarket OZ | MAX 565 KG | TITANIUM TECH | I-Tech | 8027529031676 | OZ | 8,91 |  |  | Serie S - ext.diam.68 mm | 540x540x280 | 1 | 132 | e1*2001/116*0510*.. | bar: Area 1
VOLKSWAGEN | POLO | POLO GTI | 6R | 05/2010 |  | 5x100 | 57,06 | 465 | 1840 | 46 | M14x1,50 | 17 | ALLEGGERITA HLT 5F | 8x17 | 17,00 | 8,00 | W0182420071 | 3 |  |  |  | 5x100 |  | 35 | 81710018 | S | B11 | B | LB64 | TÜV |  |  | DK | YES |  |  | T | Teilegutachten (PB+VB) | 2 | Mods can be necessary to car | 205/40 R17---TCOMBI-215/35 R17----215/40 R17---TCOMBI-225/35 R17---TCOMBI-245/35 R17-R--TCOMBI | AfterMarket OZ | MAX 565 KG | ORANGE | I-Tech | 8027529031683 | OZ | 8,91 |  |  | Serie S - ext.diam.68 mm | 540x540x280 | 1 | 132 | e1*2001/116*0510*.. | bar: Area 1
VOLKSWAGEN | POLO | POLO GTI | 6R | 05/2010 |  | 5x100 | 57,06 | 465 | 1840 | 46 | M14x1,50 | 17 | ALLEGGERITA HLT 5F | 8x17 | 17,00 | 8,00 | W0182420072 | 3 |  |  |  | 5x100 |  | 35 | 81710018 | S | B11 | B | LB64 | TÜV |  |  | DK | YES |  |  | T | Teilegutachten (PB+VB) | 2 | Mods can be necessary to car | 205/40 R17---TCOMBI-215/35 R17----215/40 R17---TCOMBI-225/35 R17---TCOMBI-245/35 R17-R--TCOMBI | AfterMarket OZ | MAX 565 KG | MATT BLUE | I-Tech | 8027529031690 | OZ | 8,91 |  |  | Serie S - ext.diam.68 mm | 540x540x280 | 1 | 132 | e1*2001/116*0510*.. | bar: Area 1
VOLKSWAGEN | POLO | POLO GTI | 6R | 05/2010 |  | 5x100 | 57,06 | 465 | 1840 | 46 | M14x1,50 | 17 | ALLEGGERITA HLT 5F | 8x17 | 17,00 | 8,00 | W0182420076 | 3 |  |  |  | 5x100 |  | 35 | 81710018 | S | B11 | B | LB64 | TÜV |  |  | DK | YES |  |  | T | Teilegutachten (PB+VB) | 2 | Mods can be necessary to car | 205/40 R17---TCOMBI-215/35 R17----215/40 R17---TCOMBI-225/35 R17---TCOMBI-245/35 R17-R--TCOMBI | AfterMarket OZ | MAX 565 KG | RACE GOLD | I-Tech | 8027529035803 | OZ | 8,91 |  |  | Serie S - ext.diam.68 mm | 540x540x280 | 1 | 132 | e1*2001/116*0510*.. | bar: Area 1
VOLKSWAGEN | POLO | POLO GTI | 6R | 05/2010 |  | 5x100 | 57,06 | 465 | 1840 | 46 | M14x1,50 | 17 | ALLEGGERITA HLT 5F | 8x17 | 17,00 | 8,00 | W0182420084 | 3 |  |  |  | 5x100 |  | 35 | 81710018 | S | B11 | B | LB64 | TÜV |  |  | DK | YES |  |  | T | Teilegutachten (PB+VB) | 2 | Mods can be necessary to car | 205/40 R17---TCOMBI-215/35 R17----215/40 R17---TCOMBI-225/35 R17---TCOMBI-245/35 R17-R--TCOMBI | AfterMarket OZ | MAX 565 KG | RED | I-Tech | 8027529031706 | OZ | 8,91 |  |  | Serie S - ext.diam.68 mm | 540x540x280 | 1 | 132 | e1*2001/116*0510*.. | bar: Area 1
VOLKSWAGEN | POLO | POLO GTI | 6R | 05/2010 |  | 5x100 | 57,06 | 465 | 1840 | 46 | M14x1,50 | 17 | ENERGY | 8x17 | 17,00 | 8,00 | W8500820054 | 1 |  |  |  | 5x100 |  | 35 | 81710018 | S | B11 | B | LB64 |  | KBA |  | DK | YES |  |  | K | KBA (ABE+VB) | 2 | Mods can be necessary to car | 205/40 R17---TCOMBI-215/35 R17----215/40 R17---TCOMBI-225/35 R17---TCOMBI-245/35 R17-R--TCOMBI | AfterMarket OZ | MAX 615 KG | MATT BLACK + DIAMOND-CUT | X-Line | 8027529034356 | OZ | 12,80 |  |  | Serie S - ext.diam.68 mm | 542x542x274 | 1 | 132 | e1*2001/116*0510*.. | Area 2: OUT
VOLKSWAGEN | POLO | POLO GTI | 6R | 05/2010 |  | 5x100 | 57,06 | 465 | 1840 | 46 | M14x1,50 | 17 | ITALIA 150 | 8x17 | 17,00 | 8,00 | W01890200R4 | 1 |  |  |  | 5x100 |  | 35 | 81710432 | S | VST20D28 | B |  |  | KBA |  | DK | YES |  |  | K | KBA (ABE+VB) | 2 | Mods can be necessary to car | 205/40 R17---TCOMBI-215/35 R17----215/40 R17---TCOMBI-225/35 R17---TCOMBI-245/35 R17-R--TCOMBI | AfterMarket OZ | MAX 700 KG | MATT RACE SILVER DIAMOND CUT | Racing | 8027529070262 | OZ | 11,43 |  |  | Serie S - ext.diam.68 mm | 540x540x274 | 1 | 132 | e1*2001/116*0510*.. | bar: Area 1
VOLKSWAGEN | POLO | POLO GTI | 6R | 05/2010 |  | 5x100 | 57,06 | 465 | 1840 | 46 | M14x1,50 | 17 | ITALIA 150 | 8x17 | 17,00 | 8,00 | W0189020049 | 1 |  |  |  | 5x100 |  | 35 | 81710432 | S | VST20D28 | B |  |  | KBA |  | DK | YES |  |  | K | KBA (ABE+VB) | 2 | Mods can be necessary to car | 205/40 R17---TCOMBI-215/35 R17----215/40 R17---TCOMBI-225/35 R17---TCOMBI-245/35 R17-R--TCOMBI | AfterMarket OZ | MAX 700 KG | MATT DARK GRAPHITE DIAMOND CUT | Racing | 8027529070118 | OZ | 11,43 |  |  | Serie S - ext.diam.68 mm | 540x540x274 | 1 | 132 | e1*2001/116*0510*.. | bar: Area 1
VOLKSWAGEN | POLO | POLO GTI | 6R | 05/2010 |  | 5x100 | 57,06 | 465 | 1840 | 46 | M14x1,50 | 17 | SUPERTURISMO GT | 8x17 | 17,00 | 8,00 | W01673200P5 | 1 | S | 20121012 | 20121111 | 5x100 |  | 35 | 81710018 | S | B11 | B | LB64 | TÜV |  |  | DK | YES |  |  | T | Teilegutachten (PB+VB) | 2 | Mods can be necessary to car | 205/40 R17---TCOMBI-215/35 R17----215/40 R17---TCOMBI-225/35 R17---TCOMBI-245/35 R17-R--TCOMBI | AfterMarket OZ | MAX 650 KG | GRIGIO CORSA+BLACK LETTERING | Racing | 8027529081633 | OZ | 11,95 |  |  | Serie S - ext.diam.68 mm | 540x540x280 | 1 | 132 | e1*2001/116*0510*.. | bar: Area 1
VOLKSWAGEN | POLO | POLO GTI | 6R | 05/2010 |  | 5x100 | 57,06 | 465 | 1840 | 46 | M14x1,50 | 17 | SUPERTURISMO GT | 8x17 | 17,00 | 8,00 | W0167320079 | 1 |  |  |  | 5x100 |  | 35 | 81710018 | S | B11 | B | LB64 | TÜV |  |  | DK | YES |  |  | T | Teilegutachten (PB+VB) | 2 | Mods can be necessary to car | 205/40 R17---TCOMBI-215/35 R17----215/40 R17---TCOMBI-225/35 R17---TCOMBI-245/35 R17-R--TCOMBI | AfterMarket OZ | MAX 650 KG | MATT BLACK + RED LETTERING | Racing | 8027529000757 | OZ | 11,95 |  |  | Serie S - ext.diam.68 mm | 540x540x280 | 1 | 132 | e1*2001/116*0510*.. | bar: Area 1
VOLKSWAGEN | POLO | POLO GTI | 6R | 05/2010 |  | 5x100 | 57,06 | 465 | 1840 | 46 | M14x1,50 | 17 | SUPERTURISMO GT | 8x17 | 17,00 | 8,00 | W0167320082 | 1 |  |  |  | 5x100 |  | 35 | 81710018 | S | B11 | B | LB64 | TÜV |  |  | DK | YES |  |  | T | Teilegutachten (PB+VB) | 2 | Mods can be necessary to car | 205/40 R17---TCOMBI-215/35 R17----215/40 R17---TCOMBI-225/35 R17---TCOMBI-245/35 R17-R--TCOMBI | AfterMarket OZ | MAX 650 KG | RACE SILVER + BLACK LETTERING | Racing | 8027529000764 | OZ | 11,95 |  |  | Serie S - ext.diam.68 mm | 540x540x280 | 1 | 132 | e1*2001/116*0510*.. | bar: Area 1
VOLKSWAGEN | POLO | POLO GTI | 6R | 05/2010 |  | 5x100 | 57,06 | 465 | 1840 | 46 | M14x1,50 | 17 | ULTRALEGGERA | 8x17 | 17,00 | 8,00 | W0171020053 | 1 |  |  |  | 5x100 |  | 35 | 81710018 | S | B11 | B | LB64 | TÜV |  |  | DK | YES |  |  | T | Teilegutachten (PB+VB) | 2 | Mods can be necessary to car | 205/40 R17---TCOMBI-215/35 R17----215/40 R17---TCOMBI-225/35 R17---TCOMBI-245/35 R17-R--TCOMBI | AfterMarket OZ | MAX 595 KG | MATT BLACK | Racing | 8027529001563 | OZ | 9,66 |  |  | Serie S - ext.diam.68 mm | 540x540x280 | 1 | 132 | e1*2001/116*0510*.. | bar: Area 1
VOLKSWAGEN | POLO | POLO GTI | 6R | 05/2010 |  | 5x100 | 57,06 | 465 | 1840 | 46 | M14x1,50 | 17 | ULTRALEGGERA | 8x17 | 17,00 | 8,00 | W0171020061 | 1 |  |  |  | 5x100 |  | 35 | 81710018 | S | B11 | B | LB64 | TÜV |  |  | DK | YES |  |  | T | Teilegutachten (PB+VB) | 2 | Mods can be necessary to car | 205/40 R17---TCOMBI-215/35 R17----215/40 R17---TCOMBI-225/35 R17---TCOMBI-245/35 R17-R--TCOMBI | AfterMarket OZ | MAX 595 KG | CHRYSTAL TITANIUM | Racing | 8027529001570 | OZ | 9,66 |  |  | Serie S - ext.diam.68 mm | 540x540x280 | 1 | 132 | e1*2001/116*0510*.. | bar: Area 1
VOLKSWAGEN | POLO | POLO GTI | 6R | 05/2010 |  | 5x100 | 57,06 | 465 | 1840 | 46 | M14x1,50 | 17 | VITTORIA | 8x17 | 17,00 | 8,00 | W0188820073 | 1 |  |  |  | 5x100 |  | 35 | 81710018 | S | B11 | B | LB64 |  | KBA |  | DK | YES |  |  | K | KBA (ABE+VB) | 2 | Mods can be necessary to car | 205/40 R17---TCOMBI-215/35 R17----215/40 R17---TCOMBI-225/35 R17---TCOMBI-245/35 R17-R--TCOMBI | AfterMarket OZ | MAX 650 KG | MATT DARK GRAPHITE | Via Veneto | 8027529070958 | OZ | 11,27 |  |  | Serie S - ext.diam.68 mm | 540x540x274 | 1 | 132 | e1*2001/116*0510*.. | bar: Area 1
VOLKSWAGEN | POLO | POLO GTI | 6R | 05/2010 |  | 5x100 | 57,06 | 465 | 1840 | 46 | M14x1,50 | 17 | ALLEGGERITA HLT 5F | 7½x18 | 18,00 | 7,50 | W0182920066 | 1 |  |  |  | 5x100 |  | 35 | 81710018 | S | B11 | B | LB64 | TÜV |  |  | DK | YES |  |  | T | Teilegutachten (PB+VB) | 2 | Mods can be necessary to car |  | AfterMarket OZ | MAX 555 KG | TITANIUM TECH | I-Tech | 8027529032758 | OZ | 9,65 |  |  | Serie S - ext.diam.68 mm | 570x570x270 | 1 | 132 | e1*2001/116*0510*.. | Area 2: OUT
VOLKSWAGEN | POLO | POLO GTI | 6R | 05/2010 |  | 5x100 | 57,06 | 465 | 1840 | 46 | M14x1,50 | 17 | FORMULA HLT | 7½x18 | 18,00 | 7,50 | W01903200G1 | 1 | S | 20121011 | 20121110 | 5x100 |  | 35 | 81710432 | S | VST20D28 | B |  |  |  |  | DK | YES |  |  | N | No Certificate | 2 | Mods can be necessary to car |  | AfterMarket OZ | MAX 630 KG | GRIGIO CORSA | I-Tech | 8027529081879 | OZ | 11,17 |  |  | Serie S - ext.diam.68 mm | 567x567x261 | 1 | 132 | e1*2001/116*0510*.. | bar: Area 1
VOLKSWAGEN | POLO | POLO GTI | 6R | 05/2010 |  | 5x100 | 57,06 | 465 | 1840 | 46 | M14x1,50 | 17 | ADRENALINA | 8x18 | 18,00 | 8,00 | W8501520054 | 1 |  |  |  | 5x100 |  | 35 | 81710018 | S | B11 | B | LB64 | TÜV |  |  | DK | YES |  |  | T | Teilegutachten (PB+VB) | 2 | Mods can be necessary to car | 215/35 R18---TCOMBI | AfterMarket OZ | MAX 615 KG | MATT BLACK + DIAMOND-CUT | X-Line | 8027529034677 | OZ | 12,85 |  |  | Serie S - ext.diam.68 mm | 568x568x274 | 1 | 132 | e1*2001/116*0510*.. | bar: Area 1
VOLKSWAGEN | POLO | POLO GTI | 6R | 05/2010 |  | 5x100 | 57,06 | 465 | 1840 | 46 | M14x1,50 | 17 | ALLEGGERITA HLT 5F | 8x18 | 18,00 | 8,00 | W0183020066 | 1 |  |  |  | 5x100 |  | 35 | 81710018 | S | B11 | B | LB64 | TÜV |  |  | DK | YES |  |  | T | Teilegutachten (PB+VB) | 2 | Mods can be necessary to car | 215/35 R18---TCOMBI | AfterMarket OZ | MAX 555 KG | TITANIUM TECH | I-Tech | 8027529033106 | OZ | 9,79 |  |  | Serie S - ext.diam.68 mm | 570x570x280 | 1 | 132 | e1*2001/116*0510*.. | bar: Area 1
VOLKSWAGEN | POLO | POLO GTI | 6R | 05/2010 |  | 5x100 | 57,06 | 465 | 1840 | 46 | M14x1,50 | 17 | DAVID | 8x18 | 18,00 | 8,00 | W01863200N5 | 1 |  |  |  | 5x100 |  | 35 | 81710432 | S | VST20D28 | B |  | TÜV |  |  | DK | YES |  |  | T | Teilegutachten (PB+VB) | 2 | Mods can be necessary to car | 215/35 R18---TCOMBI | AfterMarket OZ | MAX 690 KG | MATT GRAPHITE DIAMOND CUT | Via Veneto | 8027529054477 | OZ | 13,17 |  |  | Serie S - ext.diam.68 mm | 567x567x274 | 1 | 132 | e1*2001/116*0510*.. | bar: Area 1
VOLKSWAGEN | POLO | POLO GTI | 6R | 05/2010 |  | 5x100 | 57,06 | 465 | 1840 | 46 | M14x1,50 | 17 | ENVY | 8x18 | 18,00 | 8,00 | W8503920068 | 1 |  |  |  | 5x100 |  | 35 | 81710432 | S | VST20D28 | B |  | TÜV |  |  | DK | YES |  |  | T | Teilegutachten (PB+VB) | 2 | Mods can be necessary to car | 215/35 R18---TCOMBI | AfterMarket OZ | MAX 690 KG | MATT SILVER TECH DIAMOND CUT | X-Line | 8027529049633 | OZ | 12,76 |  |  | Serie S - ext.diam.68 mm | 568x568x274 | 1 | 132 | e1*2001/116*0510*.. | bar: Area 1
VOLKSWAGEN | POLO | POLO GTI | 6R | 05/2010 |  | 5x100 | 57,06 | 465 | 1840 | 46 | M14x1,50 | 17 | LOUNGE 10 | 8x18 | 18,00 | 8,00 | W8503120154 | 1 |  |  |  | 5x100 |  | 35 | 81710432 | S | VST20D28 | B |  | TÜV |  |  | DK | YES |  |  | T | Teilegutachten (PB+VB) | 2 | Mods can be necessary to car | 215/35 R18---TCOMBI | AfterMarket OZ | MAX 690 KG | MATT BLACK + DIAMOND-CUT | X-Line | 8027529047752 | OZ | 13,96 |  |  | Serie S - ext.diam.68 mm | 568x568x274 | 1 | 132 | e1*2001/116*0510*.. | bar: Area 1
VOLKSWAGEN | POLO | POLO GTI | 6R | 05/2010 |  | 5x100 | 57,06 | 465 | 1840 | 46 | M14x1,50 | 17 | LOUNGE 10 | 8x18 | 18,00 | 8,00 | W8503120175 | 1 |  |  |  | 5x100 |  | 35 | 81710432 | S | VST20D28 | B |  | TÜV |  |  | DK | YES |  |  | T | Teilegutachten (PB+VB) | 2 | Mods can be necessary to car | 215/35 R18---TCOMBI | AfterMarket OZ | MAX 690 KG | METAL SILVER + DIAMOND CUT | X-Line | 8027529047769 | OZ | 13,96 |  |  | Serie S - ext.diam.68 mm | 568x568x274 | 1 | 132 | e1*2001/116*0510*.. | bar: Area 1
VOLKSWAGEN | POLO | POLO GTI | 6R | 05/2010 |  | 5x100 | 57,06 | 465 | 1840 | 46 | M14x1,50 | 17 | QUARANTA | 8x18 | 18,00 | 8,00 | W01856200G2 | 1 |  |  |  | 5x100 |  | 35 | 81710018 | S | B11 | B |  | TÜV |  |  | DK | YES |  |  | T | Teilegutachten (PB+VB) | 2 | Mods can be necessary to car | 215/35 R18---TCOMBI | AfterMarket OZ | MAX 650 KG | GRIGIO CORSA DIAMANTATO | Via Veneto | 8027529054385 | OZ | 12,88 |  |  | Serie S - ext.diam.68 mm | 570x570x280 | 1 | 132 | e1*2001/116*0510*.. | bar: Area 1
VOLKSWAGEN | POLO | POLO GTI | 6R | 05/2010 |  | 5x100 | 57,06 | 465 | 1840 | 46 | M14x1,50 | 17 | SUPERTURISMO GT | 8x18 | 18,00 | 8,00 | W01669200P5 | 1 | S | 20121012 | 20121111 | 5x100 |  | 35 | 81710018 | S | B11 | B | LB64 | TÜV |  | VIA | DK | YES |  |  | T | Teilegutachten (PB+VB) | 2 | Mods can be necessary to car | 215/35 R18---TCOMBI | AfterMarket OZ | MAX 570 KG | GRIGIO CORSA+BLACK LETTERING | Racing | 8027529081497 | OZ | 12,73 |  |  | Serie S - ext.diam.68 mm | 570x570x280 | 1 | 132 | e1*2001/116*0510*.. | bar: Area 1
VOLKSWAGEN | POLO | POLO GTI | 6R | 05/2010 |  | 5x100 | 57,06 | 465 | 1840 | 46 | M14x1,50 | 17 | SUPERTURISMO GT | 8x18 | 18,00 | 8,00 | W0166920079 | 1 |  |  |  | 5x100 |  | 35 | 81710018 | S | B11 | B | LB64 | TÜV |  | VIA | DK | YES |  |  | T | Teilegutachten (PB+VB) | 2 | Mods can be necessary to car | 215/35 R18---TCOMBI | AfterMarket OZ | MAX 570 KG | MATT BLACK + RED LETTERING | Racing | 8027529057478 | OZ | 12,73 |  |  | Serie S - ext.diam.68 mm | 567x567x274 | 1 | 132 | e1*2001/116*0510*.. | bar: Area 1
VOLKSWAGEN | POLO | POLO GTI | 6R | 05/2010 |  | 5x100 | 57,06 | 465 | 1840 | 46 | M14x1,50 | 17 | SUPERTURISMO GT | 8x18 | 18,00 | 8,00 | W0166920082 | 1 |  |  |  | 5x100 |  | 35 | 81710018 | S | B11 | B | LB64 | TÜV |  | VIA | DK | YES |  |  | T | Teilegutachten (PB+VB) | 2 | Mods can be necessary to car | 215/35 R18---TCOMBI | AfterMarket OZ | MAX 570 KG | RACE SILVER + BLACK LETTERING | Racing | 8027529000290 | OZ | 12,73 |  |  | Serie S - ext.diam.68 mm | 570x570x280 | 1 | 132 | e1*2001/116*0510*.. | bar: Area 1
VOLKSWAGEN | POLO | POLO GTI | 6R | 05/2010 |  | 5x100 | 57,06 | 465 | 1840 | 46 | M14x1,50 | 17 | SUPERTURISMO LM | 8x18 | 18,00 | 8,00 | W0185420019 | 1 |  |  |  | 5x100 |  | 35 | 81710018 | S | B11 | B | LB64 | TÜV |  |  | DK | YES |  |  | T | Teilegutachten (PB+VB) | 2 | Mods can be necessary to car | 215/35 R18---TCOMBI | AfterMarket OZ | MAX 650 KG | MATT RACE SILVER + BLACK LETTERING | Racing | 8027529043419 | OZ | 11,75 |  |  | Serie S - ext.diam.68 mm | 570x570x280 | 1 | 132 | e1*2001/116*0510*.. | bar: Area 1
VOLKSWAGEN | POLO | POLO GTI | 6R | 05/2010 |  | 5x100 | 57,06 | 465 | 1840 | 46 | M14x1,50 | 17 | ULTRALEGGERA | 8x18 | 18,00 | 8,00 | W0171220053 | 1 |  |  |  | 5x100 |  | 35 | 81710018 | S | B11 | B | LB64 | TÜV |  |  | DK | YES |  |  | T | Teilegutachten (PB+VB) | 2 | Mods can be necessary to car | 215/35 R18---TCOMBI | AfterMarket OZ | MAX 580 KG | MATT BLACK | Racing | 8027529001822 | OZ | 10,11 |  |  | Serie S - ext.diam.68 mm | 570x570x280 | 1 | 132 | e1*2001/116*0510*.. | bar: Area 1
VOLKSWAGEN | POLO | POLO GTI | 6R | 05/2010 |  | 5x100 | 57,06 | 465 | 1840 | 46 | M14x1,50 | 17 | ULTRALEGGERA | 8x18 | 18,00 | 8,00 | W0171220061 | 1 |  |  |  | 5x100 |  | 35 | 81710018 | S | B11 | B | LB64 | TÜV |  |  | DK | YES |  |  | T | Teilegutachten (PB+VB) | 2 | Mods can be necessary to car | 215/35 R18---TCOMBI | AfterMarket OZ | MAX 580 KG | CHRYSTAL TITANIUM | Racing | 8027529001839 | OZ | 10,11 |  |  | Serie S - ext.diam.68 mm | 570x570x280 | 1 | 132 | e1*2001/116*0510*.. | bar: Area 1
VOLKSWAGEN | POLO | POLO GTI | 6R | 05/2010 |  | 5x100 | 57,06 | 465 | 1840 | 46 | M14x1,50 | 17 | WAVE | 8x18 | 18,00 | 8,00 | W8501820054 | 1 |  |  |  | 5x100 |  | 35 | 81710018 | S | B11 | B | LB64 | TÜV |  |  | DK | YES |  |  | T | Teilegutachten (PB+VB) | 2 | Mods can be necessary to car | 215/35 R18---TCOMBI | AfterMarket OZ | MAX 630 KG | MATT BLACK + DIAMOND-CUT | X-Line | 8027529045666 | OZ | 13,46 |  |  | Serie S - ext.diam.68 mm | 568x568x274 | 1 | 132 | e1*2001/116*0510*.. | bar: Area 1
VOLKSWAGEN | POLO | POLO 2001 | 9N | 11/2001 | 08/2009 | 5x100 | 57,06 | 480 | 1840 | 43 | M14x1,50 | 17 | SUPERTURISMO GT | 6½x15 | 15,00 | 6,50 | W0168230082 | 1 | S | 20050224 | 20050326 | 5x100 |  | 35 | 81710018 | S | B11 | B | LB64 |  | KBA |  | DK | YES |  |  | K | KBA (ABE+VB) | 1 | No car modifications required | 185/55 R15---TCOMBI-185/55 R15 M+S----195/50 R15---TCOMBI-195/55 R15----205/50 R15--- | AfterMarket OZ | MAX 620 KG | RACE SILVER + BLACK LETTERING | Racing | 8027529001051 | OZ | 9,64 |  |  | Serie S - ext.diam.68 mm | 430x430x235 | 1 | 44-96 | e1*98/14*0174*00 | bar: Area 1
VOLKSWAGEN | POLO | POLO 2001 | 9N | 11/2001 | 08/2009 | 5x100 | 57,06 | 480 | 1840 | 43 | M14x1,50 | 17 | SUPERTURISMO GT | 6½x15 | 15,00 | 6,50 | W01905300P5 | 1 | S | 20121109 | 20121209 | 5x100 |  | 35 | 81710018 | S | B11 | B | LB64 |  | KBA |  | DK | YES |  |  | K | KBA (ABE+VB) | 1 | No car modifications required | 185/55 R15---TCOMBI-185/55 R15 M+S----195/50 R15---TCOMBI-195/55 R15----205/50 R15--- | AfterMarket OZ | MAX 620 KG | GRIGIO CORSA+BLACK LETTERING | Racing | 8027529083149 | OZ | 9,13 |  |  | Serie S - ext.diam.68 mm | 430x430x235 | 1 | 44-96 | e1*98/14*0174*00 | bar: Area 1
VOLKSWAGEN | POLO | POLO 2001 | 9N | 11/2001 | 08/2009 | 5x100 | 57,06 | 480 | 1840 | 43 | M14x1,50 | 17 | LOUNGE 10 | 7x16 | 16,00 | 7,00 | W8502920054 | 1 |  |  |  | 5x100 |  | 35 | 81710432 | S | VST20D28 | B |  |  | KBA |  | DK | YES |  |  | K | KBA (ABE+VB) | 1 | No car modifications required | 195/45 R16---TCOMBI-205/45 R16----215/40 R16---TCOMBI | AfterMarket OZ | MAX 610 KG | MATT BLACK + DIAMOND-CUT | X-Line | 8027529047516 | OZ | 10,96 |  |  | Serie S - ext.diam.68 mm | 511x511x249 | 1 | 44-96 | e1*98/14*0174*00 | bar: Area 1
VOLKSWAGEN | POLO | POLO 2001 | 9N | 11/2001 | 08/2009 | 5x100 | 57,06 | 480 | 1840 | 43 | M14x1,50 | 17 | LOUNGE 10 | 7x16 | 16,00 | 7,00 | W8502920075 | 1 |  |  |  | 5x100 |  | 35 | 81710432 | S | VST20D28 | B |  |  | KBA |  | DK | YES |  |  | K | KBA (ABE+VB) | 1 | No car modifications required | 195/45 R16---TCOMBI-205/45 R16----215/40 R16---TCOMBI | AfterMarket OZ | MAX 610 KG | METAL SILVER + DIAMOND CUT | X-Line | 8027529047523 | OZ | 10,96 |  |  | Serie S - ext.diam.68 mm | 511x511x249 | 1 | 44-96 | e1*98/14*0174*00 | bar: Area 1
VOLKSWAGEN | POLO | POLO 2001 | 9N | 11/2001 | 08/2009 | 5x100 | 57,06 | 480 | 1840 | 43 | M14x1,50 | 17 | SUPERTURISMO GT | 7x16 | 16,00 | 7,00 | W0167035082 | 1 | S | 20031105 | 20031205 | 5x100 |  | 35 | 81710018 | S | B11 | B | LB64 |  | KBA | VIA | DK | YES |  |  | K | KBA (ABE+VB) | 1 | No car modifications required | 195/45 R16---TCOMBI-205/45 R16----215/40 R16---TCOMBI | AfterMarket OZ | MAX 580 KG | RACE SILVER + BLACK LETTERING | Racing | 8027529000511 | OZ | 11,41 |  |  | Serie S - ext.diam.68 mm | 480x480x255 | 1 | 44-96 | e1*98/14*0174*00 | bar: Area 1
VOLKSWAGEN | POLO | POLO 2001 | 9N | 11/2001 | 08/2009 | 5x100 | 57,06 | 480 | 1840 | 43 | M14x1,50 | 17 | SUPERTURISMO GT | 7x16 | 16,00 | 7,00 | W01895350P5 | 1 |  |  |  | 5x100 |  | 35 | 81710018 | S | B11 | B | LB64 |  | KBA |  | DK | YES |  |  | K | KBA (ABE+VB) | 1 | No car modifications required | 195/45 R16---TCOMBI-205/45 R16----215/40 R16---TCOMBI | AfterMarket OZ | MAX 580 KG | GRIGIO CORSA+BLACK LETTERING | Racing | 8027529080360 | OZ | 10,29 |  |  | Serie S - ext.diam.68 mm | 480x480x248 | 1 | 44-96 | e1*98/14*0174*00 | bar: Area 1
VOLKSWAGEN | POLO | POLO 2001 | 9N | 11/2001 | 08/2009 | 5x100 | 57,06 | 480 | 1840 | 43 | M14x1,50 | 17 | ULTRALEGGERA | 7x16 | 16,00 | 7,00 | W0173030053 | 1 | S | 20061207 | 20070106 | 5x100 |  | 35 | 81710018 | S | B11 | B | LB64 | TÜV |  |  | DK | YES |  |  | T | Teilegutachten (PB+VB) | 1 | No car modifications required | 195/45 R16---TCOMBI-205/45 R16----215/40 R16---TCOMBI | AfterMarket OZ | MAX 580 KG | MATT BLACK | Racing | 8027529003000 | OZ | 7,89 |  |  | Serie S - ext.diam.68 mm | 480x480x255 | 1 | 44-96 | e1*98/14*0174*00 | bar: Area 1
VOLKSWAGEN | POLO | POLO 2001 | 9N | 11/2001 | 08/2009 | 5x100 | 57,06 | 480 | 1840 | 43 | M14x1,50 | 17 | ULTRALEGGERA | 7x16 | 16,00 | 7,00 | W0173030061 | 1 | S | 20051019 | 20051118 | 5x100 |  | 35 | 81710018 | S | B11 | B | LB64 | TÜV |  |  | DK | YES |  |  | T | Teilegutachten (PB+VB) | 1 | No car modifications required | 195/45 R16---TCOMBI-205/45 R16----215/40 R16---TCOMBI | AfterMarket OZ | MAX 580 KG | CHRYSTAL TITANIUM | Racing | 8027529003017 | OZ | 7,89 |  |  | Serie S - ext.diam.68 mm | 480x480x255 | 1 | 44-96 | e1*98/14*0174*00 | bar: Area 1
VOLKSWAGEN | POLO | POLO 2001 | 9N | 11/2001 | 08/2009 | 5x100 | 57,06 | 480 | 1840 | 43 | M14x1,50 | 17 | X5B | 7x16 | 16,00 | 7,00 | W85066600N5 | 1 | S | 20121005 | 20121104 | 5x100 |  | 35 | 81710432 | S | VST20D28 | B |  |  |  |  | DK | YES |  |  | K | KBA (ABE+VB) | 1 | No car modifications required | 195/45 R16---TCOMBI-205/45 R16----215/40 R16---TCOMBI | AfterMarket OZ | MAX 610 KG | MATT GRAPHITE DIAMOND CUT | X-Line | 8027529079685 | OZ | 9,91 |  |  | Serie S - ext.diam.68 mm | 511x511x249 | 1 | 44-96 | e1*98/14*0174*00 | bar: Area 1
VOLKSWAGEN | POLO | POLO 2001 | 9N | 11/2001 | 08/2009 | 5x100 | 57,06 | 480 | 1840 | 43 | M14x1,50 | 17 | ADRENALINA | 7½x16 | 16,00 | 7,50 | W8501220054 | 1 | S | 20080904 | 20081004 | 5x100 |  | 35 | 81710018 | S | B11 | B | LB64 |  | KBA |  | DK | YES |  |  | K | KBA (ABE+VB) | 1 | No car modifications required | 195/45 R16---TVW076-205/45 R16---TVW076-215/40 R16---TVW076-225/40 R16---TVW076 | AfterMarket OZ | MAX 610 KG | MATT BLACK + DIAMOND-CUT | X-Line | 8027529034530 | OZ | 10,50 |  |  | Serie S - ext.diam.68 mm | 511x511x261 | 1 | 44-96 | e1*98/14*0174*00 | bar: Area 1
VOLKSWAGEN | POLO | POLO 2001 | 9N | 11/2001 | 08/2009 | 5x100 | 57,06 | 480 | 1840 | 43 | M14x1,50 | 17 | DAVID | 7½x16 | 16,00 | 7,50 | W01868200N5 | 1 |  |  |  | 5x100 |  | 35 | 81710432 | S | VST20D28 | B |  |  | KBA |  | DK | YES |  |  | K | KBA (ABE+VB) | 1 | No car modifications required | 195/45 R16---TVW076-205/45 R16---TVW076-215/40 R16---TVW076-225/40 R16---TVW076 | AfterMarket OZ | MAX 580 KG | MATT GRAPHITE DIAMOND CUT | Via Veneto | 8027529054774 | OZ | 8,11 |  |  | Serie S - ext.diam.68 mm | 480x480x261 | 1 | 44-96 | e1*98/14*0174*00 | bar: Area 1
VOLKSWAGEN | POLO | POLO 2001 | 9N | 11/2001 | 08/2009 | 5x100 | 57,06 | 480 | 1840 | 43 | M14x1,50 | 17 | EGO | 7½x16 | 16,00 | 7,50 | W8505020054 | 1 | S | 20110726 | 20110825 | 5x100 |  | 35 | 81710432 | S | VST20D28 | B |  |  | KBA |  | DK | YES |  |  | K | KBA (ABE+VB) | 1 | No car modifications required | 195/45 R16---TVW076-205/45 R16---TVW076-215/40 R16---TVW076-225/40 R16---TVW076 | AfterMarket OZ | MAX 610 KG | MATT BLACK + DIAMOND-CUT | X-Line | 8027529065718 | OZ | 10,21 |  |  | Serie S - ext.diam.68 mm | 511x511x261 | 1 | 44-96 | e1*98/14*0174*00 | bar: Area 1
VOLKSWAGEN | POLO | POLO 2001 | 9N | 11/2001 | 08/2009 | 5x100 | 57,06 | 480 | 1840 | 43 | M14x1,50 | 17 | ENERGY | 7½x16 | 16,00 | 7,50 | W8503320054 | 1 |  |  |  | 5x100 |  | 35 | 81710018 | S | B11 | B | LB64 |  | KBA |  | DK | YES |  |  | K | KBA (ABE+VB) | 1 | No car modifications required | 195/45 R16---TVW076-205/45 R16---TVW076-215/40 R16---TVW076-225/40 R16---TVW076 | AfterMarket OZ | MAX 610 KG | MATT BLACK + DIAMOND-CUT | X-Line | 8027529045772 | OZ | 10,40 |  |  | Serie S - ext.diam.68 mm | 511x511x261 | 1 | 44-96 | e1*98/14*0174*00 | bar: Area 1
VOLKSWAGEN | POLO | POLO 2001 | 9N | 11/2001 | 08/2009 | 5x100 | 57,06 | 480 | 1840 | 43 | M14x1,50 | 17 | ENVY | 7½x16 | 16,00 | 7,50 | W8504120068 | 1 |  |  |  | 5x100 |  | 35 | 81710432 | S | VST20D28 | B |  |  | KBA |  | DK | YES |  |  | K | KBA (ABE+VB) | 1 | No car modifications required | 195/45 R16---TVW076-205/45 R16---TVW076-215/40 R16---TVW076-225/40 R16---TVW076 | AfterMarket OZ | MAX 610 KG | MATT SILVER TECH DIAMOND CUT | X-Line | 8027529050981 | OZ | 10,21 |  |  | Serie S - ext.diam.68 mm | 511x511x261 | 1 | 44-96 | e1*98/14*0174*00 | bar: Area 1
VOLKSWAGEN | POLO | POLO 2001 | 9N | 11/2001 | 08/2009 | 5x100 | 57,06 | 480 | 1840 | 43 | M14x1,50 | 17 | ITALIA 150 | 7x17 | 17,00 | 7,00 | W01897200R4 | 1 | S | 20120403 | 20120503 | 5x100 |  | 35 | 81710432 | S | VST20D28 | B |  |  |  |  | DK | YES |  |  | N | No Certificate | 1 | No car modifications required | 205/40 R17----215/35 R17--- | AfterMarket OZ | MAX 650 KG | MATT RACE SILVER DIAMOND CUT | Racing | 8027529074512 | OZ | 10,76 |  |  | Serie S - ext.diam.68 mm | 540x540x248 | 1 | 44-96 | e1*98/14*0174*00 | bar: Area 1
VOLKSWAGEN | POLO | POLO 2001 | 9N | 11/2001 | 08/2009 | 5x100 | 57,06 | 480 | 1840 | 43 | M14x1,50 | 17 | ITALIA 150 | 7x17 | 17,00 | 7,00 | W0189720049 | 1 | S | 20120403 | 20120503 | 5x100 |  | 35 | 81710432 | S | VST20D28 | B |  |  |  |  | DK | YES |  |  | N | No Certificate | 1 | No car modifications required | 205/40 R17----215/35 R17--- | AfterMarket OZ | MAX 650 KG | MATT DARK GRAPHITE DIAMOND CUT | Racing | 8027529074505 | OZ | 10,76 |  |  | Serie S - ext.diam.68 mm | 540x540x248 | 1 | 44-96 | e1*98/14*0174*00 | bar: Area 1
VOLKSWAGEN | POLO | POLO 2001 | 9N | 11/2001 | 08/2009 | 5x100 | 57,06 | 480 | 1840 | 43 | M14x1,50 | 17 | SUPERTURISMO GT | 7x17 | 17,00 | 7,00 | W01672200P5 | 1 | S | 20121012 | 20121111 | 5x100 |  | 38 | 81710018 | S | B11 | B | LB64 |  | KBA | VIA | DK | YES |  |  | K | KBA (ABE+VB) | 1 | No car modifications required | 205/40 R17----215/35 R17--- | AfterMarket OZ | MAX 560 KG | GRIGIO CORSA+BLACK LETTERING | Racing | 8027529081558 | OZ | 10,86 |  |  | Serie S - ext.diam.68 mm | 540x540x260 | 1 | 44-96 | e1*98/14*0174*00 | bar: Area 1
VOLKSWAGEN | POLO | POLO 2001 | 9N | 11/2001 | 08/2009 | 5x100 | 57,06 | 480 | 1840 | 43 | M14x1,50 | 17 | SUPERTURISMO GT | 7x17 | 17,00 | 7,00 | W0167220079 | 1 | S | 20080722 | 20080821 | 5x100 |  | 38 | 81710018 | S | B11 | B | LB64 |  | KBA | VIA | DK | YES |  |  | K | KBA (ABE+VB) | 1 | No car modifications required | 205/40 R17----215/35 R17--- | AfterMarket OZ | MAX 560 KG | MATT BLACK + RED LETTERING | Racing | 8027529000603 | OZ | 10,86 |  |  | Serie S - ext.diam.68 mm | 540x540x260 | 1 | 44-96 | e1*98/14*0174*00 | bar: Area 1
VOLKSWAGEN | POLO | POLO 2001 | 9N | 11/2001 | 08/2009 | 5x100 | 57,06 | 480 | 1840 | 43 | M14x1,50 | 17 | SUPERTURISMO GT | 7x17 | 17,00 | 7,00 | W0167220082 | 1 | S | 20040108 | 20040207 | 5x100 |  | 38 | 81710018 | S | B11 | B | LB64 |  | KBA | VIA | DK | YES |  |  | K | KBA (ABE+VB) | 1 | No car modifications required | 205/40 R17----215/35 R17--- | AfterMarket OZ | MAX 560 KG | RACE SILVER + BLACK LETTERING | Racing | 8027529000610 | OZ | 10,86 |  |  | Serie S - ext.diam.68 mm | 540x540x260 | 1 | 44-96 | e1*98/14*0174*00 | bar: Area 1
VOLKSWAGEN | POLO | POLO 2001 | 9N | 11/2001 | 08/2009 | 5x100 | 57,06 | 480 | 1840 | 43 | M14x1,50 | 17 | DAVID | 7½x17 | 17,00 | 7,50 | W01871200N5 | 1 |  |  |  | 5x100 |  | 35 | 81710432 | S | VST20D28 | B |  |  |  |  | DK | YES |  |  | K | KBA (ABE+VB) | 1 | No car modifications required | 205/40 R17---TVW018-215/35 R17----225/35 R17---TVW018 | AfterMarket OZ | MAX 650 KG | MATT GRAPHITE DIAMOND CUT | Via Veneto | 8027529053524 | OZ | 11,81 |  |  | Serie S - ext.diam.68 mm | 540x540x261 | 1 | 44-96 | e1*98/14*0174*00 | bar: Area 1
VOLKSWAGEN | POLO | POLO 2001 | 9N | 11/2001 | 08/2009 | 5x100 | 57,06 | 480 | 1840 | 43 | M14x1,50 | 17 | EGO | 7½x17 | 17,00 | 7,50 | W8504920054 | 1 | S | 20110726 | 20110825 | 5x100 |  | 35 | 81710432 | S | VST20D28 | B |  |  | KBA |  | DK | YES |  |  | K | KBA (ABE+VB) | 1 | No car modifications required | 205/40 R17---TVW018-215/35 R17----225/35 R17---TVW018 | AfterMarket OZ | MAX 610 KG | MATT BLACK + DIAMOND-CUT | X-Line | 8027529065633 | OZ | 11,06 |  |  | Serie S - ext.diam.68 mm | 542x542x261 | 1 | 44-96 | e1*98/14*0174*00 | bar: Area 1
VOLKSWAGEN | POLO | POLO 2001 | 9N | 11/2001 | 08/2009 | 5x100 | 57,06 | 480 | 1840 | 43 | M14x1,50 | 17 | ENVY | 7½x17 | 17,00 | 7,50 | W8504420068 | 1 |  |  |  | 5x100 |  | 35 | 81710432 | S | VST20D28 | B |  |  | KBA |  | DK | YES |  |  | K | KBA (ABE+VB) | 1 | No car modifications required | 205/40 R17---TVW018-215/35 R17----225/35 R17---TVW018 | AfterMarket OZ | MAX 610 KG | MATT SILVER TECH DIAMOND CUT | X-Line | 8027529051063 | OZ | 11,06 |  |  | Serie S - ext.diam.68 mm | 542x542x261 | 1 | 44-96 | e1*98/14*0174*00 | bar: Area 1
VOLKSWAGEN | POLO | POLO 2001 | 9N | 11/2001 | 08/2009 | 5x100 | 57,06 | 480 | 1840 | 43 | M14x1,50 | 17 | LOUNGE 10 | 7½x17 | 17,00 | 7,50 | W8503020054 | 1 |  |  |  | 5x100 |  | 35 | 81710432 | S | VST20D28 | B |  |  | KBA |  | DK | YES |  |  | K | KBA (ABE+VB) | 1 | No car modifications required | 205/40 R17---TVW018-215/35 R17----225/35 R17---TVW018 | AfterMarket OZ | MAX 610 KG | MATT BLACK + DIAMOND-CUT | X-Line | 8027529047615 | OZ | 11,06 |  |  | Serie S - ext.diam.68 mm | 542x542x261 | 1 | 44-96 | e1*98/14*0174*00 | bar: Area 1
VOLKSWAGEN | POLO | POLO 2001 | 9N | 11/2001 | 08/2009 | 5x100 | 57,06 | 480 | 1840 | 43 | M14x1,50 | 17 | LOUNGE 10 | 7½x17 | 17,00 | 7,50 | W8503020075 | 1 |  |  |  | 5x100 |  | 35 | 81710432 | S | VST20D28 | B |  |  | KBA |  | DK | YES |  |  | K | KBA (ABE+VB) | 1 | No car modifications required | 205/40 R17---TVW018-215/35 R17----225/35 R17---TVW018 | AfterMarket OZ | MAX 610 KG | METAL SILVER + DIAMOND CUT | X-Line | 8027529047622 | OZ | 11,06 |  |  | Serie S - ext.diam.68 mm | 542x542x261 | 1 | 44-96 | e1*98/14*0174*00 | bar: Area 1
VOLKSWAGEN | POLO | POLO 2001 | 9N | 11/2001 | 08/2009 | 5x100 | 57,06 | 480 | 1840 | 43 | M14x1,50 | 17 | QUARANTA | 7½x17 | 17,00 | 7,50 | W01867200G2 | 1 |  |  |  | 5x100 |  | 35 | 81710018 | S | B11 | B |  |  | KBA |  | DK | YES |  |  | K | KBA (ABE+VB) | 1 | No car modifications required | 205/40 R17---TVW018-215/35 R17----225/35 R17---TVW018 | AfterMarket OZ | MAX 650 KG | GRIGIO CORSA DIAMANTATO | Via Veneto | 8027529054712 | OZ | 11,67 |  |  | Serie S - ext.diam.68 mm | 540x540x261 | 1 | 44-96 | e1*98/14*0174*00 | bar: Area 1
VOLKSWAGEN | POLO | POLO 2001 | 9N | 11/2001 | 08/2009 | 5x100 | 57,06 | 480 | 1840 | 43 | M14x1,50 | 17 | ULTRALEGGERA | 7½x17 | 17,00 | 7,50 | W0173620022 | 1 | S | 20060227 | 20060329 | 5x100 |  | 35 | 81710018 | S | B11 | B | LB64 |  |  | VIA | DK | YES |  |  | N | No Certificate | 1 | No car modifications required | 205/40 R17---TVW018-215/35 R17----225/35 R17---TVW018 | AfterMarket OZ | MAX 610 KG | MATT GRAPHIT SILVER | Racing | 8027529003253 | OZ | 9,33 |  |  | Serie S - ext.diam.68 mm | 540x540x280 | 1 | 44-96 | e1*98/14*0174*00 | bar: Area 1
VOLKSWAGEN | POLO | POLO 2001 | 9N | 11/2001 | 08/2009 | 5x100 | 57,06 | 480 | 1840 | 43 | M14x1,50 | 17 | ULTRALEGGERA | 7½x17 | 17,00 | 7,50 | W0173620061 | 1 | S | 20060227 | 20060329 | 5x100 |  | 35 | 81710018 | S | B11 | B | LB64 |  |  | VIA | DK | YES |  |  | N | No Certificate | 1 | No car modifications required | 205/40 R17---TVW018-215/35 R17----225/35 R17---TVW018 | AfterMarket OZ | MAX 610 KG | CHRYSTAL TITANIUM | Racing | 8027529003260 | OZ | 9,33 |  |  | Serie S - ext.diam.68 mm | 540x540x280 | 1 | 44-96 | e1*98/14*0174*00 | bar: Area 1
VOLKSWAGEN | POLO | POLO 2001 | 9N | 11/2001 | 08/2009 | 5x100 | 57,06 | 480 | 1840 | 43 | M14x1,50 | 17 | WAVE | 7½x17 | 17,00 | 7,50 | W8501720054 | 1 |  |  |  | 5x100 |  | 35 | 81710018 | S | B11 | B | LB64 |  | KBA |  | DK | YES |  |  | K | KBA (ABE+VB) | 1 | No car modifications required | 205/40 R17---TVW018-215/35 R17----225/35 R17---TVW018 | AfterMarket OZ | MAX 650 KG | MATT BLACK + DIAMOND-CUT | X-Line | 8027529045628 | OZ | 12,21 |  |  | Serie S - ext.diam.68 mm | 542x542x261 | 1 | 44-96 | e1*98/14*0174*00 | bar: Area 1
VOLKSWAGEN | POLO | POLO 2001 | 9N | 11/2001 | 08/2009 | 5x100 | 57,06 | 480 | 1840 | 43 | M14x1,50 | 17 | X5B | 7½x17 | 17,00 | 7,50 | W85068200N5 | 1 | S | 20121005 | 20121104 | 5x100 |  | 35 | 81710018 | S | B11 | B |  |  |  |  | DK | YES |  |  | K | KBA (ABE+VB) | 1 | No car modifications required | 205/40 R17---TVW018-215/35 R17----225/35 R17---TVW018 | AfterMarket OZ | MAX 610 KG | MATT GRAPHITE DIAMOND CUT | X-Line | 8027529079746 | OZ | 11,91 |  |  | Serie S - ext.diam.68 mm | 542x542x261 | 1 | 44-96 | e1*98/14*0174*00 | bar: Area 1
VOLKSWAGEN | POLO | POLO 2001 | 9N | 11/2001 | 08/2009 | 5x100 | 57,06 | 480 | 1840 | 43 | M14x1,50 | 17 | ADRENALINA | 8x17 | 17,00 | 8,00 | W8501420054 | 1 | S | 20080904 | 20081004 | 5x100 |  | 35 | 81710018 | S | B11 | B | LB64 |  | KBA |  | DK | YES |  |  | K | KBA (ABE+VB) | 2 | Mods can be necessary to car | 205/40 R17---TVW018-215/35 R17----225/35 R17---TVW018 | AfterMarket OZ | MAX 615 KG | MATT BLACK + DIAMOND-CUT | X-Line | 8027529034622 | OZ | 12,70 |  |  | Serie S - ext.diam.68 mm | 542x542x274 | 1 | 44-96 | e1*98/14*0174*00 | bar: Area 1
VOLKSWAGEN | POLO | POLO 2001 | 9N | 11/2001 | 08/2009 | 5x100 | 57,06 | 480 | 1840 | 43 | M14x1,50 | 17 | ALLEGGERITA HLT 5F | 8x17 | 17,00 | 8,00 | W01824200P3 | 3 | S | 20121012 | 20121111 | 5x100 |  | 35 | 81710018 | S | B11 | B | LB64 | TÜV |  |  | DK | YES |  |  | T | Teilegutachten (PB+VB) | 2 | Mods can be necessary to car | 205/40 R17---TVW018-215/35 R17----225/35 R17---TVW018 | AfterMarket OZ | MAX 565 KG | ACID GREEN | I-Tech | 8027529081039 | OZ | 8,91 |  |  | Serie S - ext.diam.68 mm | 540x540x280 | 1 | 44-96 | e1*98/14*0174*00 | bar: Area 1
VOLKSWAGEN | POLO | POLO 2001 | 9N | 11/2001 | 08/2009 | 5x100 | 57,06 | 480 | 1840 | 43 | M14x1,50 | 17 | ALLEGGERITA HLT 5F | 8x17 | 17,00 | 8,00 | W0182420022 | 3 | S | 20090430 | 20090530 | 5x100 |  | 35 | 81710018 | S | B11 | B | LB64 | TÜV |  |  | DK | YES |  |  | T | Teilegutachten (PB+VB) | 2 | Mods can be necessary to car | 205/40 R17---TVW018-215/35 R17----225/35 R17---TVW018 | AfterMarket OZ | MAX 565 KG | MATT GRAPHIT SILVER | I-Tech | 8027529035933 | OZ | 8,91 |  |  | Serie S - ext.diam.68 mm | 540x540x280 | 1 | 44-96 | e1*98/14*0174*00 | bar: Area 1
VOLKSWAGEN | POLO | POLO 2001 | 9N | 11/2001 | 08/2009 | 5x100 | 57,06 | 480 | 1840 | 43 | M14x1,50 | 17 | ALLEGGERITA HLT 5F | 8x17 | 17,00 | 8,00 | W0182420030 | 3 | S | 20090430 | 20090530 | 5x100 |  | 35 | 81710018 | S | B11 | B | LB64 | TÜV |  |  | DK | YES |  |  | T | Teilegutachten (PB+VB) | 2 | Mods can be necessary to car | 205/40 R17---TVW018-215/35 R17----225/35 R17---TVW018 | AfterMarket OZ | MAX 565 KG | WHITE | I-Tech | 8027529031652 | OZ | 8,91 |  |  | Serie S - ext.diam.68 mm | 540x540x280 | 1 | 44-96 | e1*98/14*0174*00 | bar: Area 1
VOLKSWAGEN | POLO | POLO 2001 | 9N | 11/2001 | 08/2009 | 5x100 | 57,06 | 480 | 1840 | 43 | M14x1,50 | 17 | ALLEGGERITA HLT 5F | 8x17 | 17,00 | 8,00 | W0182420053 | 3 | S | 20090430 | 20090530 | 5x100 |  | 35 | 81710018 | S | B11 | B | LB64 | TÜV |  |  | DK | YES |  |  | T | Teilegutachten (PB+VB) | 2 | Mods can be necessary to car | 205/40 R17---TVW018-215/35 R17----225/35 R17---TVW018 | AfterMarket OZ | MAX 565 KG | MATT BLACK | I-Tech | 8027529031669 | OZ | 8,91 |  |  | Serie S - ext.diam.68 mm | 540x540x280 | 1 | 44-96 | e1*98/14*0174*00 | bar: Area 1
VOLKSWAGEN | POLO | POLO 2001 | 9N | 11/2001 | 08/2009 | 5x100 | 57,06 | 480 | 1840 | 43 | M14x1,50 | 17 | ALLEGGERITA HLT 5F | 8x17 | 17,00 | 8,00 | W0182420066 | 1 | S | 20090430 | 20090530 | 5x100 |  | 35 | 81710018 | S | B11 | B | LB64 | TÜV |  |  | DK | YES |  |  | T | Teilegutachten (PB+VB) | 2 | Mods can be necessary to car | 205/40 R17---TVW018-215/35 R17----225/35 R17---TVW018 | AfterMarket OZ | MAX 565 KG | TITANIUM TECH | I-Tech | 8027529031676 | OZ | 8,91 |  |  | Serie S - ext.diam.68 mm | 540x540x280 | 1 | 44-96 | e1*98/14*0174*00 | bar: Area 1
VOLKSWAGEN | POLO | POLO 2001 | 9N | 11/2001 | 08/2009 | 5x100 | 57,06 | 480 | 1840 | 43 | M14x1,50 | 17 | ALLEGGERITA HLT 5F | 8x17 | 17,00 | 8,00 | W0182420071 | 3 | S | 20090430 | 20090530 | 5x100 |  | 35 | 81710018 | S | B11 | B | LB64 | TÜV |  |  | DK | YES |  |  | T | Teilegutachten (PB+VB) | 2 | Mods can be necessary to car | 205/40 R17---TVW018-215/35 R17----225/35 R17---TVW018 | AfterMarket OZ | MAX 565 KG | ORANGE | I-Tech | 8027529031683 | OZ | 8,91 |  |  | Serie S - ext.diam.68 mm | 540x540x280 | 1 | 44-96 | e1*98/14*0174*00 | bar: Area 1
VOLKSWAGEN | POLO | POLO 2001 | 9N | 11/2001 | 08/2009 | 5x100 | 57,06 | 480 | 1840 | 43 | M14x1,50 | 17 | ALLEGGERITA HLT 5F | 8x17 | 17,00 | 8,00 | W0182420072 | 3 | S | 20090430 | 20090530 | 5x100 |  | 35 | 81710018 | S | B11 | B | LB64 | TÜV |  |  | DK | YES |  |  | T | Teilegutachten (PB+VB) | 2 | Mods can be necessary to car | 205/40 R17---TVW018-215/35 R17----225/35 R17---TVW018 | AfterMarket OZ | MAX 565 KG | MATT BLUE | I-Tech | 8027529031690 | OZ | 8,91 |  |  | Serie S - ext.diam.68 mm | 540x540x280 | 1 | 44-96 | e1*98/14*0174*00 | bar: Area 1
VOLKSWAGEN | POLO | POLO 2001 | 9N | 11/2001 | 08/2009 | 5x100 | 57,06 | 480 | 1840 | 43 | M14x1,50 | 17 | ALLEGGERITA HLT 5F | 8x17 | 17,00 | 8,00 | W0182420076 | 3 | S | 20090430 | 20090530 | 5x100 |  | 35 | 81710018 | S | B11 | B | LB64 | TÜV |  |  | DK | YES |  |  | T | Teilegutachten (PB+VB) | 2 | Mods can be necessary to car | 205/40 R17---TVW018-215/35 R17----225/35 R17---TVW018 | AfterMarket OZ | MAX 565 KG | RACE GOLD | I-Tech | 8027529035803 | OZ | 8,91 |  |  | Serie S - ext.diam.68 mm | 540x540x280 | 1 | 44-96 | e1*98/14*0174*00 | bar: Area 1
VOLKSWAGEN | POLO | POLO 2001 | 9N | 11/2001 | 08/2009 | 5x100 | 57,06 | 480 | 1840 | 43 | M14x1,50 | 17 | ALLEGGERITA HLT 5F | 8x17 | 17,00 | 8,00 | W0182420084 | 3 | S | 20090430 | 20090530 | 5x100 |  | 35 | 81710018 | S | B11 | B | LB64 | TÜV |  |  | DK | YES |  |  | T | Teilegutachten (PB+VB) | 2 | Mods can be necessary to car | 205/40 R17---TVW018-215/35 R17----225/35 R17---TVW018 | AfterMarket OZ | MAX 565 KG | RED | I-Tech | 8027529031706 | OZ | 8,91 |  |  | Serie S - ext.diam.68 mm | 540x540x280 | 1 | 44-96 | e1*98/14*0174*00 | bar: Area 1
VOLKSWAGEN | POLO | POLO 2001 | 9N | 11/2001 | 08/2009 | 5x100 | 57,06 | 480 | 1840 | 43 | M14x1,50 | 17 | ENERGY | 8x17 | 17,00 | 8,00 | W8500820054 | 1 | S | 20080904 | 20081004 | 5x100 |  | 35 | 81710018 | S | B11 | B | LB64 |  | KBA |  | DK | YES |  |  | K | KBA (ABE+VB) | 2 | Mods can be necessary to car | 205/40 R17---TVW018-215/35 R17----225/35 R17---TVW018 | AfterMarket OZ | MAX 615 KG | MATT BLACK + DIAMOND-CUT | X-Line | 8027529034356 | OZ | 12,80 |  |  | Serie S - ext.diam.68 mm | 542x542x274 | 1 | 44-96 | e1*98/14*0174*00 | Area 2: OUT
VOLKSWAGEN | POLO | POLO 2001 | 9N | 11/2001 | 08/2009 | 5x100 | 57,06 | 480 | 1840 | 43 | M14x1,50 | 17 | ITALIA 150 | 8x17 | 17,00 | 8,00 | W01890200R4 | 1 |  |  |  | 5x100 |  | 35 | 81710432 | S | VST20D28 | B |  |  | KBA |  | DK | YES |  |  | K | KBA (ABE+VB) | 2 | Mods can be necessary to car | 205/40 R17---TVW018-215/35 R17----225/35 R17---TVW018 | AfterMarket OZ | MAX 700 KG | MATT RACE SILVER DIAMOND CUT | Racing | 8027529070262 | OZ | 11,43 |  |  | Serie S - ext.diam.68 mm | 540x540x274 | 1 | 44-96 | e1*98/14*0174*00 | bar: Area 1
VOLKSWAGEN | POLO | POLO 2001 | 9N | 11/2001 | 08/2009 | 5x100 | 57,06 | 480 | 1840 | 43 | M14x1,50 | 17 | ITALIA 150 | 8x17 | 17,00 | 8,00 | W0189020049 | 1 |  |  |  | 5x100 |  | 35 | 81710432 | S | VST20D28 | B |  |  | KBA |  | DK | YES |  |  | K | KBA (ABE+VB) | 2 | Mods can be necessary to car | 205/40 R17---TVW018-215/35 R17----225/35 R17---TVW018 | AfterMarket OZ | MAX 700 KG | MATT DARK GRAPHITE DIAMOND CUT | Racing | 8027529070118 | OZ | 11,43 |  |  | Serie S - ext.diam.68 mm | 540x540x274 | 1 | 44-96 | e1*98/14*0174*00 | bar: Area 1
VOLKSWAGEN | POLO | POLO 2001 | 9N | 11/2001 | 08/2009 | 5x100 | 57,06 | 480 | 1840 | 43 | M14x1,50 | 17 | SUPERTURISMO GT | 8x17 | 17,00 | 8,00 | W01673200P5 | 1 | S | 20121012 | 20121111 | 5x100 |  | 35 | 81710018 | S | B11 | B | LB64 | TÜV |  |  | DK | YES |  |  | T | Teilegutachten (PB+VB) | 2 | Mods can be necessary to car | 205/40 R17---TVW018-215/35 R17----225/35 R17---TVW018 | AfterMarket OZ | MAX 650 KG | GRIGIO CORSA+BLACK LETTERING | Racing | 8027529081633 | OZ | 11,95 |  |  | Serie S - ext.diam.68 mm | 540x540x280 | 1 | 44-96 | e1*98/14*0174*00 | bar: Area 1
VOLKSWAGEN | POLO | POLO 2001 | 9N | 11/2001 | 08/2009 | 5x100 | 57,06 | 480 | 1840 | 43 | M14x1,50 | 17 | SUPERTURISMO GT | 8x17 | 17,00 | 8,00 | W0167320079 | 1 | S | 20080624 | 20080724 | 5x100 |  | 35 | 81710018 | S | B11 | B | LB64 | TÜV |  |  | DK | YES |  |  | T | Teilegutachten (PB+VB) | 2 | Mods can be necessary to car | 205/40 R17---TVW018-215/35 R17----225/35 R17---TVW018 | AfterMarket OZ | MAX 650 KG | MATT BLACK + RED LETTERING | Racing | 8027529000757 | OZ | 11,95 |  |  | Serie S - ext.diam.68 mm | 540x540x280 | 1 | 44-96 | e1*98/14*0174*00 | bar: Area 1
VOLKSWAGEN | POLO | POLO 2001 | 9N | 11/2001 | 08/2009 | 5x100 | 57,06 | 480 | 1840 | 43 | M14x1,50 | 17 | SUPERTURISMO GT | 8x17 | 17,00 | 8,00 | W0167320082 | 1 | S | 20031031 | 20031130 | 5x100 |  | 35 | 81710018 | S | B11 | B | LB64 | TÜV |  |  | DK | YES |  |  | T | Teilegutachten (PB+VB) | 2 | Mods can be necessary to car | 205/40 R17---TVW018-215/35 R17----225/35 R17---TVW018 | AfterMarket OZ | MAX 650 KG | RACE SILVER + BLACK LETTERING | Racing | 8027529000764 | OZ | 11,95 |  |  | Serie S - ext.diam.68 mm | 540x540x280 | 1 | 44-96 | e1*98/14*0174*00 | bar: Area 1
VOLKSWAGEN | POLO | POLO 2001 | 9N | 11/2001 | 08/2009 | 5x100 | 57,06 | 480 | 1840 | 43 | M14x1,50 | 17 | SUPERTURISMO WRC | 8x17 | 17,00 | 8,00 | W0167320033 | 1 | S | 20040914 | 20041014 | 5x100 |  | 35 | 81710018 | S | B11 | B | LB64 | TÜV |  |  | DK | YES |  |  | T | Teilegutachten (PB+VB) | 2 | Mods can be necessary to car | 205/40 R17---TVW018-215/35 R17----225/35 R17---TVW018 | AfterMarket OZ | MAX 650 KG | WHITE + RED LETTERING | Racing | 8027529000740 | OZ | 11,95 |  |  | Serie S - ext.diam.68 mm | 540x540x280 | 1 | 44-96 | e1*98/14*0174*00 | bar: Area 1
VOLKSWAGEN | POLO | POLO 2001 | 9N | 11/2001 | 08/2009 | 5x100 | 57,06 | 480 | 1840 | 43 | M14x1,50 | 17 | ULTRALEGGERA | 8x17 | 17,00 | 8,00 | W0171020053 | 1 | S | 20061026 | 20061125 | 5x100 |  | 35 | 81710018 | S | B11 | B | LB64 | TÜV |  |  | DK | YES |  |  | T | Teilegutachten (PB+VB) | 2 | Mods can be necessary to car | 205/40 R17---TVW018-215/35 R17----225/35 R17---TVW018 | AfterMarket OZ | MAX 595 KG | MATT BLACK | Racing | 8027529001563 | OZ | 9,66 |  |  | Serie S - ext.diam.68 mm | 540x540x280 | 1 | 44-96 | e1*98/14*0174*00 | bar: Area 1
VOLKSWAGEN | POLO | POLO 2001 | 9N | 11/2001 | 08/2009 | 5x100 | 57,06 | 480 | 1840 | 43 | M14x1,50 | 17 | ULTRALEGGERA | 8x17 | 17,00 | 8,00 | W0171020061 | 1 | S | 20051005 | 20051104 | 5x100 |  | 35 | 81710018 | S | B11 | B | LB64 | TÜV |  |  | DK | YES |  |  | T | Teilegutachten (PB+VB) | 2 | Mods can be necessary to car | 205/40 R17---TVW018-215/35 R17----225/35 R17---TVW018 | AfterMarket OZ | MAX 595 KG | CHRYSTAL TITANIUM | Racing | 8027529001570 | OZ | 9,66 |  |  | Serie S - ext.diam.68 mm | 540x540x280 | 1 | 44-96 | e1*98/14*0174*00 | bar: Area 1
VOLKSWAGEN | POLO | POLO 2001 | 9N | 11/2001 | 08/2009 | 5x100 | 57,06 | 480 | 1840 | 43 | M14x1,50 | 17 | VITTORIA | 8x17 | 17,00 | 8,00 | W0188820073 | 1 |  |  |  | 5x100 |  | 35 | 81710018 | S | B11 | B | LB64 |  | KBA |  | DK | YES |  |  | K | KBA (ABE+VB) | 2 | Mods can be necessary to car | 205/40 R17---TVW018-215/35 R17----225/35 R17---TVW018 | AfterMarket OZ | MAX 650 KG | MATT DARK GRAPHITE | Via Veneto | 8027529070958 | OZ | 11,27 |  |  | Serie S - ext.diam.68 mm | 540x540x274 | 1 | 44-96 | e1*98/14*0174*00 | bar: Area 1
VOLKSWAGEN | POLO | POLO 2001 | 9N | 11/2001 | 08/2009 | 5x100 | 57,06 | 480 | 1840 | 43 | M14x1,50 | 17 | ALLEGGERITA HLT 5F | 7½x18 | 18,00 | 7,50 | W0182920066 | 1 | S | 20090430 | 20090530 | 5x100 |  | 35 | 81710018 | S | B11 | B | LB64 | TÜV |  |  | DK | YES |  |  | T | Teilegutachten (PB+VB) | 2 | Mods can be necessary to car | 205/35 R18----215/35 R18--- | AfterMarket OZ | MAX 555 KG | TITANIUM TECH | I-Tech | 8027529032758 | OZ | 9,65 |  |  | Serie S - ext.diam.68 mm | 570x570x270 | 1 | 44-96 | e1*98/14*0174*00 | Area 2: OUT
VOLKSWAGEN | POLO | POLO 2001 | 9N | 11/2001 | 08/2009 | 5x100 | 57,06 | 480 | 1840 | 43 | M14x1,50 | 17 | FORMULA HLT | 7½x18 | 18,00 | 7,50 | W01903200G1 | 1 | S | 20121011 | 20121110 | 5x100 |  | 35 | 81710432 | S | VST20D28 | B |  |  |  |  | DK | YES |  |  | N | No Certificate | 2 | Mods can be necessary to car | 205/35 R18----215/35 R18--- | AfterMarket OZ | MAX 630 KG | GRIGIO CORSA | I-Tech | 8027529081879 | OZ | 11,17 |  |  | Serie S - ext.diam.68 mm | 567x567x261 | 1 | 44-96 | e1*98/14*0174*00 | bar: Area 1
VOLKSWAGEN | POLO | POLO 2001 | 9N | 11/2001 | 08/2009 | 5x100 | 57,06 | 480 | 1840 | 43 | M14x1,50 | 17 | ADRENALINA | 8x18 | 18,00 | 8,00 | W8501520054 | 1 | S | 20080904 | 20081004 | 5x100 |  | 35 | 81710018 | S | B11 | B | LB64 | TÜV |  |  | DK | YES |  |  | T | Teilegutachten (PB+VB) | 2 | Mods can be necessary to car | 205/35 R18----215/35 R18----225/30 R18--- | AfterMarket OZ | MAX 615 KG | MATT BLACK + DIAMOND-CUT | X-Line | 8027529034677 | OZ | 12,85 |  |  | Serie S - ext.diam.68 mm | 568x568x274 | 1 | 44-96 | e1*98/14*0174*00 | bar: Area 1
VOLKSWAGEN | POLO | POLO 2001 | 9N | 11/2001 | 08/2009 | 5x100 | 57,06 | 480 | 1840 | 43 | M14x1,50 | 17 | ALLEGGERITA HLT 5F | 8x18 | 18,00 | 8,00 | W01830200P3 | 3 | S | 20121012 | 20121111 | 5x100 |  | 35 | 81710018 | S | B11 | B | LB64 | TÜV |  |  | DK | YES |  |  | T | Teilegutachten (PB+VB) | 2 | Mods can be necessary to car | 205/35 R18----215/35 R18----225/30 R18--- | AfterMarket OZ | MAX 555 KG | ACID GREEN | I-Tech | 8027529081206 | OZ | 9,79 |  |  | Serie S - ext.diam.68 mm | 570x570x280 | 1 | 44-96 | e1*98/14*0174*00 | bar: Area 1
VOLKSWAGEN | POLO | POLO 2001 | 9N | 11/2001 | 08/2009 | 5x100 | 57,06 | 480 | 1840 | 43 | M14x1,50 | 17 | ALLEGGERITA HLT 5F | 8x18 | 18,00 | 8,00 | W0183020022 | 3 | S | 20090406 | 20090506 | 5x100 |  | 35 | 81710018 | S | B11 | B | LB64 | TÜV |  |  | DK | YES |  |  | T | Teilegutachten (PB+VB) | 2 | Mods can be necessary to car | 205/35 R18----215/35 R18----225/30 R18--- | AfterMarket OZ | MAX 555 KG | MATT GRAPHIT SILVER | I-Tech | 8027529036251 | OZ | 9,79 |  |  | Serie S - ext.diam.68 mm | 570x570x280 | 1 | 44-96 | e1*98/14*0174*00 | bar: Area 1
VOLKSWAGEN | POLO | POLO 2001 | 9N | 11/2001 | 08/2009 | 5x100 | 57,06 | 480 | 1840 | 43 | M14x1,50 | 17 | ALLEGGERITA HLT 5F | 8x18 | 18,00 | 8,00 | W0183020030 | 3 | S | 20090406 | 20090506 | 5x100 |  | 35 | 81710018 | S | B11 | B | LB64 | TÜV |  |  | DK | YES |  |  | T | Teilegutachten (PB+VB) | 2 | Mods can be necessary to car | 205/35 R18----215/35 R18----225/30 R18--- | AfterMarket OZ | MAX 555 KG | WHITE | I-Tech | 8027529033083 | OZ | 9,79 |  |  | Serie S - ext.diam.68 mm | 570x570x280 | 1 | 44-96 | e1*98/14*0174*00 | bar: Area 1
VOLKSWAGEN | POLO | POLO 2001 | 9N | 11/2001 | 08/2009 | 5x100 | 57,06 | 480 | 1840 | 43 | M14x1,50 | 17 | ALLEGGERITA HLT 5F | 8x18 | 18,00 | 8,00 | W0183020053 | 3 | S | 20090406 | 20090506 | 5x100 |  | 35 | 81710018 | S | B11 | B | LB64 | TÜV |  |  | DK | YES |  |  | T | Teilegutachten (PB+VB) | 2 | Mods can be necessary to car | 205/35 R18----215/35 R18----225/30 R18--- | AfterMarket OZ | MAX 555 KG | MATT BLACK | I-Tech | 8027529033090 | OZ | 9,79 |  |  | Serie S - ext.diam.68 mm | 570x570x280 | 1 | 44-96 | e1*98/14*0174*00 | bar: Area 1
VOLKSWAGEN | POLO | POLO 2001 | 9N | 11/2001 | 08/2009 | 5x100 | 57,06 | 480 | 1840 | 43 | M14x1,50 | 17 | ALLEGGERITA HLT 5F | 8x18 | 18,00 | 8,00 | W0183020066 | 1 | S | 20090406 | 20090506 | 5x100 |  | 35 | 81710018 | S | B11 | B | LB64 | TÜV |  |  | DK | YES |  |  | T | Teilegutachten (PB+VB) | 2 | Mods can be necessary to car | 205/35 R18----215/35 R18----225/30 R18--- | AfterMarket OZ | MAX 555 KG | TITANIUM TECH | I-Tech | 8027529033106 | OZ | 9,79 |  |  | Serie S - ext.diam.68 mm | 570x570x280 | 1 | 44-96 | e1*98/14*0174*00 | bar: Area 1
VOLKSWAGEN | POLO | POLO 2001 | 9N | 11/2001 | 08/2009 | 5x100 | 57,06 | 480 | 1840 | 43 | M14x1,50 | 17 | ALLEGGERITA HLT 5F | 8x18 | 18,00 | 8,00 | W0183020071 | 3 | S | 20090406 | 20090506 | 5x100 |  | 35 | 81710018 | S | B11 | B | LB64 | TÜV |  |  | DK | YES |  |  | T | Teilegutachten (PB+VB) | 2 | Mods can be necessary to car | 205/35 R18----215/35 R18----225/30 R18--- | AfterMarket OZ | MAX 555 KG | ORANGE | I-Tech | 8027529033113 | OZ | 9,79 |  |  | Serie S - ext.diam.68 mm | 570x570x280 | 1 | 44-96 | e1*98/14*0174*00 | bar: Area 1
VOLKSWAGEN | POLO | POLO 2001 | 9N | 11/2001 | 08/2009 | 5x100 | 57,06 | 480 | 1840 | 43 | M14x1,50 | 17 | ALLEGGERITA HLT 5F | 8x18 | 18,00 | 8,00 | W0183020072 | 3 | S | 20090406 | 20090506 | 5x100 |  | 35 | 81710018 | S | B11 | B | LB64 | TÜV |  |  | DK | YES |  |  | T | Teilegutachten (PB+VB) | 2 | Mods can be necessary to car | 205/35 R18----215/35 R18----225/30 R18--- | AfterMarket OZ | MAX 555 KG | MATT BLUE | I-Tech | 8027529033120 | OZ | 9,79 |  |  | Serie S - ext.diam.68 mm | 570x570x280 | 1 | 44-96 | e1*98/14*0174*00 | bar: Area 1
VOLKSWAGEN | POLO | POLO 2001 | 9N | 11/2001 | 08/2009 | 5x100 | 57,06 | 480 | 1840 | 43 | M14x1,50 | 17 | ALLEGGERITA HLT 5F | 8x18 | 18,00 | 8,00 | W0183020076 | 3 | S | 20090406 | 20090506 | 5x100 |  | 35 | 81710018 | S | B11 | B | LB64 | TÜV |  |  | DK | YES |  |  | T | Teilegutachten (PB+VB) | 2 | Mods can be necessary to car | 205/35 R18----215/35 R18----225/30 R18--- | AfterMarket OZ | MAX 555 KG | RACE GOLD | I-Tech | 8027529036244 | OZ | 9,79 |  |  | Serie S - ext.diam.68 mm | 570x570x280 | 1 | 44-96 | e1*98/14*0174*00 | bar: Area 1
VOLKSWAGEN | POLO | POLO 2001 | 9N | 11/2001 | 08/2009 | 5x100 | 57,06 | 480 | 1840 | 43 | M14x1,50 | 17 | ALLEGGERITA HLT 5F | 8x18 | 18,00 | 8,00 | W0183020084 | 3 | S | 20090406 | 20090506 | 5x100 |  | 35 | 81710018 | S | B11 | B | LB64 | TÜV |  |  | DK | YES |  |  | T | Teilegutachten (PB+VB) | 2 | Mods can be necessary to car | 205/35 R18----215/35 R18----225/30 R18--- | AfterMarket OZ | MAX 555 KG | RED | I-Tech | 8027529033137 | OZ | 9,79 |  |  | Serie S - ext.diam.68 mm | 570x570x280 | 1 | 44-96 | e1*98/14*0174*00 | bar: Area 1
VOLKSWAGEN | POLO | POLO 2001 | 9N | 11/2001 | 08/2009 | 5x100 | 57,06 | 480 | 1840 | 43 | M14x1,50 | 17 | DAVID | 8x18 | 18,00 | 8,00 | W01863200N5 | 1 | S | 20100927 | 20101027 | 5x100 |  | 35 | 81710432 | S | VST20D28 | B |  | TÜV |  |  | DK | YES |  |  | T | Teilegutachten (PB+VB) | 2 | Mods can be necessary to car | 205/35 R18----215/35 R18----225/30 R18--- | AfterMarket OZ | MAX 690 KG | MATT GRAPHITE DIAMOND CUT | Via Veneto | 8027529054477 | OZ | 13,17 |  |  | Serie S - ext.diam.68 mm | 567x567x274 | 1 | 44-96 | e1*98/14*0174*00 | bar: Area 1
VOLKSWAGEN | POLO | POLO 2001 | 9N | 11/2001 | 08/2009 | 5x100 | 57,06 | 480 | 1840 | 43 | M14x1,50 | 17 | ENERGY | 8x18 | 18,00 | 8,00 | W8500920054 | 1 | S | 20080904 | 20081004 | 5x100 |  | 35 | 81710018 | S | B11 | B | LB64 | TÜV |  |  | DK | YES |  |  | T | Teilegutachten (PB+VB) | 2 | Mods can be necessary to car | 205/35 R18----215/35 R18----225/30 R18--- | AfterMarket OZ | MAX 615 KG | MATT BLACK + DIAMOND-CUT | X-Line | 8027529034400 | OZ | 14,20 |  |  | Serie S - ext.diam.68 mm | 568x568x274 | 1 | 44-96 | e1*98/14*0174*00 | bar: Area 1
VOLKSWAGEN | POLO | POLO 2001 | 9N | 11/2001 | 08/2009 | 5x100 | 57,06 | 480 | 1840 | 43 | M14x1,50 | 17 | ENVY | 8x18 | 18,00 | 8,00 | W8503920068 | 1 |  |  |  | 5x100 |  | 35 | 81710432 | S | VST20D28 | B |  | TÜV |  |  | DK | YES |  |  | T | Teilegutachten (PB+VB) | 2 | Mods can be necessary to car | 205/35 R18----215/35 R18----225/30 R18--- | AfterMarket OZ | MAX 690 KG | MATT SILVER TECH DIAMOND CUT | X-Line | 8027529049633 | OZ | 12,76 |  |  | Serie S - ext.diam.68 mm | 568x568x274 | 1 | 44-96 | e1*98/14*0174*00 | bar: Area 1
VOLKSWAGEN | POLO | POLO 2001 | 9N | 11/2001 | 08/2009 | 5x100 | 57,06 | 480 | 1840 | 43 | M14x1,50 | 17 | LOUNGE 10 | 8x18 | 18,00 | 8,00 | W8503120154 | 1 |  |  |  | 5x100 |  | 35 | 81710432 | S | VST20D28 | B |  | TÜV |  |  | DK | YES |  |  | T | Teilegutachten (PB+VB) | 2 | Mods can be necessary to car | 205/35 R18----215/35 R18----225/30 R18--- | AfterMarket OZ | MAX 690 KG | MATT BLACK + DIAMOND-CUT | X-Line | 8027529047752 | OZ | 13,96 |  |  | Serie S - ext.diam.68 mm | 568x568x274 | 1 | 44-96 | e1*98/14*0174*00 | bar: Area 1
VOLKSWAGEN | POLO | POLO 2001 | 9N | 11/2001 | 08/2009 | 5x100 | 57,06 | 480 | 1840 | 43 | M14x1,50 | 17 | LOUNGE 10 | 8x18 | 18,00 | 8,00 | W8503120175 | 1 |  |  |  | 5x100 |  | 35 | 81710432 | S | VST20D28 | B |  | TÜV |  |  | DK | YES |  |  | T | Teilegutachten (PB+VB) | 2 | Mods can be necessary to car | 205/35 R18----215/35 R18----225/30 R18--- | AfterMarket OZ | MAX 690 KG | METAL SILVER + DIAMOND CUT | X-Line | 8027529047769 | OZ | 13,96 |  |  | Serie S - ext.diam.68 mm | 568x568x274 | 1 | 44-96 | e1*98/14*0174*00 | bar: Area 1
VOLKSWAGEN | POLO | POLO 2001 | 9N | 11/2001 | 08/2009 | 5x100 | 57,06 | 480 | 1840 | 43 | M14x1,50 | 17 | QUARANTA | 8x18 | 18,00 | 8,00 | W01856200G2 | 1 | S | 20100928 | 20101028 | 5x100 |  | 35 | 81710018 | S | B11 | B |  | TÜV |  |  | DK | YES |  |  | T | Teilegutachten (PB+VB) | 2 | Mods can be necessary to car | 205/35 R18----215/35 R18----225/30 R18--- | AfterMarket OZ | MAX 650 KG | GRIGIO CORSA DIAMANTATO | Via Veneto | 8027529054385 | OZ | 12,88 |  |  | Serie S - ext.diam.68 mm | 570x570x280 | 1 | 44-96 | e1*98/14*0174*00 | bar: Area 1
VOLKSWAGEN | POLO | POLO 2001 | 9N | 11/2001 | 08/2009 | 5x100 | 57,06 | 480 | 1840 | 43 | M14x1,50 | 17 | SUPERTURISMO GT | 8x18 | 18,00 | 8,00 | W01669200P5 | 1 | S | 20121012 | 20121111 | 5x100 |  | 35 | 81710018 | S | B11 | B | LB64 | TÜV |  | VIA | DK | YES |  |  | T | Teilegutachten (PB+VB) | 2 | Mods can be necessary to car | 205/35 R18----215/35 R18----225/30 R18--- | AfterMarket OZ | MAX 570 KG | GRIGIO CORSA+BLACK LETTERING | Racing | 8027529081497 | OZ | 12,73 |  |  | Serie S - ext.diam.68 mm | 570x570x280 | 1 | 44-96 | e1*98/14*0174*00 | bar: Area 1
VOLKSWAGEN | POLO | POLO 2001 | 9N | 11/2001 | 08/2009 | 5x100 | 57,06 | 480 | 1840 | 43 | M14x1,50 | 17 | SUPERTURISMO GT | 8x18 | 18,00 | 8,00 | W0166920079 | 1 |  |  |  | 5x100 |  | 35 | 81710018 | S | B11 | B | LB64 | TÜV |  | VIA | DK | YES |  |  | T | Teilegutachten (PB+VB) | 2 | Mods can be necessary to car | 205/35 R18----215/35 R18----225/30 R18--- | AfterMarket OZ | MAX 570 KG | MATT BLACK + RED LETTERING | Racing | 8027529057478 | OZ | 12,73 |  |  | Serie S - ext.diam.68 mm | 567x567x274 | 1 | 44-96 | e1*98/14*0174*00 | bar: Area 1
VOLKSWAGEN | POLO | POLO 2001 | 9N | 11/2001 | 08/2009 | 5x100 | 57,06 | 480 | 1840 | 43 | M14x1,50 | 17 | SUPERTURISMO GT | 8x18 | 18,00 | 8,00 | W0166920082 | 1 | S | 20090505 | 20090604 | 5x100 |  | 35 | 81710018 | S | B11 | B | LB64 | TÜV |  | VIA | DK | YES |  |  | T | Teilegutachten (PB+VB) | 2 | Mods can be necessary to car | 205/35 R18----215/35 R18----225/30 R18--- | AfterMarket OZ | MAX 570 KG | RACE SILVER + BLACK LETTERING | Racing | 8027529000290 | OZ | 12,73 |  |  | Serie S - ext.diam.68 mm | 570x570x280 | 1 | 44-96 | e1*98/14*0174*00 | bar: Area 1
VOLKSWAGEN | POLO | POLO 2001 | 9N | 11/2001 | 08/2009 | 5x100 | 57,06 | 480 | 1840 | 43 | M14x1,50 | 17 | SUPERTURISMO LM | 8x18 | 18,00 | 8,00 | W0185420019 | 1 |  |  |  | 5x100 |  | 35 | 81710018 | S | B11 | B | LB64 | TÜV |  |  | DK | YES |  |  | T | Teilegutachten (PB+VB) | 2 | Mods can be necessary to car | 205/35 R18----215/35 R18----225/30 R18--- | AfterMarket OZ | MAX 650 KG | MATT RACE SILVER + BLACK LETTERING | Racing | 8027529043419 | OZ | 11,75 |  |  | Serie S - ext.diam.68 mm | 570x570x280 | 1 | 44-96 | e1*98/14*0174*00 | bar: Area 1
VOLKSWAGEN | POLO | POLO 2001 | 9N | 11/2001 | 08/2009 | 5x100 | 57,06 | 480 | 1840 | 43 | M14x1,50 | 17 | ULTRALEGGERA | 8x18 | 18,00 | 8,00 | W0171220053 | 1 | S | 20061026 | 20061125 | 5x100 |  | 35 | 81710018 | S | B11 | B | LB64 | TÜV |  |  | DK | YES |  |  | T | Teilegutachten (PB+VB) | 2 | Mods can be necessary to car | 205/35 R18----215/35 R18----225/30 R18--- | AfterMarket OZ | MAX 580 KG | MATT BLACK | Racing | 8027529001822 | OZ | 10,11 |  |  | Serie S - ext.diam.68 mm | 570x570x280 | 1 | 44-96 | e1*98/14*0174*00 | bar: Area 1
VOLKSWAGEN | POLO | POLO 2001 | 9N | 11/2001 | 08/2009 | 5x100 | 57,06 | 480 | 1840 | 43 | M14x1,50 | 17 | ULTRALEGGERA | 8x18 | 18,00 | 8,00 | W0171220061 | 1 | S | 20050715 | 20050814 | 5x100 |  | 35 | 81710018 | S | B11 | B | LB64 | TÜV |  |  | DK | YES |  |  | T | Teilegutachten (PB+VB) | 2 | Mods can be necessary to car | 205/35 R18----215/35 R18----225/30 R18--- | AfterMarket OZ | MAX 580 KG | CHRYSTAL TITANIUM | Racing | 8027529001839 | OZ | 10,11 |  |  | Serie S - ext.diam.68 mm | 570x570x280 | 1 | 44-96 | e1*98/14*0174*00 | bar: Area 1
VOLKSWAGEN | POLO | POLO 2001 | 9N | 11/2001 | 08/2009 | 5x100 | 57,06 | 480 | 1840 | 43 | M14x1,50 | 17 | WAVE | 8x18 | 18,00 | 8,00 | W8501820054 | 1 |  |  |  | 5x100 |  | 35 | 81710018 | S | B11 | B | LB64 | TÜV |  |  | DK | YES |  |  | T | Teilegutachten (PB+VB) | 2 | Mods can be necessary to car | 205/35 R18----215/35 R18----225/30 R18--- | AfterMarket OZ | MAX 630 KG | MATT BLACK + DIAMOND-CUT | X-Line | 8027529045666 | OZ | 13,46 |  |  | Serie S - ext.diam.68 mm | 568x568x274 | 1 | 44-96 | e1*98/14*0174*00 | bar: Area 1
VOLKSWAGEN | POLO | POLO 2009 | 6R | 09/2009 |  | 5x100 | 57,06 | 480 | 1840 | 46 | M14x1,50 | 17 | SUPERTURISMO GT | 6½x15 | 15,00 | 6,50 | W0168230082 | 1 |  |  |  | 5x100 |  | 35 | 81710018 | S | B11 | B | LB64 |  | KBA |  | DK | YES |  |  | S | Strongness Certificate (PB) | 1 | No car modifications required | 185/55 R15---TCOMBI-185/60 R15----195/55 R15---TCOMBI-205/50 R15---TCOMBI-205/55 R15--- | AfterMarket OZ | MAX 620 KG | RACE SILVER + BLACK LETTERING | Racing | 8027529001051 | OZ | 9,64 |  |  | Serie S - ext.diam.68 mm | 430x430x235 | 1 | 044-077 | e1*2001/116*0510*.. | bar: Area 1
VOLKSWAGEN | POLO | POLO 2009 | 6R | 09/2009 |  | 5x100 | 57,06 | 480 | 1840 | 46 | M14x1,50 | 17 | SUPERTURISMO GT | 6½x15 | 15,00 | 6,50 | W01905300P5 | 1 | S | 20121109 | 20121209 | 5x100 |  | 35 | 81710018 | S | B11 | B | LB64 |  | KBA |  | DK | YES |  |  | S | Strongness Certificate (PB) | 1 | No car modifications required | 185/55 R15---TCOMBI-185/60 R15----195/55 R15---TCOMBI-205/50 R15---TCOMBI-205/55 R15--- | AfterMarket OZ | MAX 620 KG | GRIGIO CORSA+BLACK LETTERING | Racing | 8027529083149 | OZ | 9,13 |  |  | Serie S - ext.diam.68 mm | 430x430x235 | 1 | 044-077 | e1*2001/116*0510*.. | bar: Area 1
VOLKSWAGEN | POLO | POLO 2009 | 6R | 09/2009 |  | 5x100 | 57,06 | 480 | 1840 | 46 | M14x1,50 | 17 | LOUNGE 10 | 7x16 | 16,00 | 7,00 | W8502920075 | 1 |  |  |  | 5x100 |  | 35 | 81710432 | S | VST20D28 | B |  |  | KBA |  | DK | YES |  |  | K | KBA (ABE+VB) | 1 | No car modifications required | 195/45 R16----195/50 R16----205/45 R16----215/45 R16--- | AfterMarket OZ | MAX 610 KG | METAL SILVER + DIAMOND CUT | X-Line | 8027529047523 | OZ | 10,96 |  |  | Serie S - ext.diam.68 mm | 511x511x249 | 1 | 044-077 | e1*2001/116*0510*.. | bar: Area 1
VOLKSWAGEN | POLO | POLO 2009 | 6R | 09/2009 |  | 5x100 | 57,06 | 480 | 1840 | 46 | M14x1,50 | 17 | SUPERTURISMO GT | 7x16 | 16,00 | 7,00 | W0167035082 | 1 |  |  |  | 5x100 |  | 35 | 81710018 | S | B11 | B | LB64 |  | KBA | VIA | DK | YES |  |  | K | KBA (ABE+VB) | 1 | No car modifications required | 195/45 R16----195/50 R16----205/45 R16----215/45 R16--- | AfterMarket OZ | MAX 580 KG | RACE SILVER + BLACK LETTERING | Racing | 8027529000511 | OZ | 11,41 |  |  | Serie S - ext.diam.68 mm | 480x480x255 | 1 | 044-077 | e1*2001/116*0510*.. | bar: Area 1
VOLKSWAGEN | POLO | POLO 2009 | 6R | 09/2009 |  | 5x100 | 57,06 | 480 | 1840 | 46 | M14x1,50 | 17 | SUPERTURISMO GT | 7x16 | 16,00 | 7,00 | W01895350P5 | 1 |  |  |  | 5x100 |  | 35 | 81710018 | S | B11 | B | LB64 |  | KBA |  | DK | YES |  |  | K | KBA (ABE+VB) | 1 | No car modifications required | 195/45 R16----195/50 R16----205/45 R16----215/45 R16--- | AfterMarket OZ | MAX 580 KG | GRIGIO CORSA+BLACK LETTERING | Racing | 8027529080360 | OZ | 10,29 |  |  | Serie S - ext.diam.68 mm | 480x480x248 | 1 | 044-077 | e1*2001/116*0510*.. | bar: Area 1
VOLKSWAGEN | POLO | POLO 2009 | 6R | 09/2009 |  | 5x100 | 57,06 | 480 | 1840 | 46 | M14x1,50 | 17 | ULTRALEGGERA | 7x16 | 16,00 | 7,00 | W0173030053 | 1 |  |  |  | 5x100 |  | 35 | 81710018 | S | B11 | B | LB64 | TÜV |  |  | DK | YES |  |  | T | Teilegutachten (PB+VB) | 1 | No car modifications required | 195/45 R16----195/50 R16----205/45 R16----215/45 R16--- | AfterMarket OZ | MAX 580 KG | MATT BLACK | Racing | 8027529003000 | OZ | 7,89 |  |  | Serie S - ext.diam.68 mm | 480x480x255 | 1 | 044-077 | e1*2001/116*0510*.. | bar: Area 1
VOLKSWAGEN | POLO | POLO 2009 | 6R | 09/2009 |  | 5x100 | 57,06 | 480 | 1840 | 46 | M14x1,50 | 17 | ULTRALEGGERA | 7x16 | 16,00 | 7,00 | W0173030061 | 1 |  |  |  | 5x100 |  | 35 | 81710018 | S | B11 | B | LB64 | TÜV |  |  | DK | YES |  |  | T | Teilegutachten (PB+VB) | 1 | No car modifications required | 195/45 R16----195/50 R16----205/45 R16----215/45 R16--- | AfterMarket OZ | MAX 580 KG | CHRYSTAL TITANIUM | Racing | 8027529003017 | OZ | 7,89 |  |  | Serie S - ext.diam.68 mm | 480x480x255 | 1 | 044-077 | e1*2001/116*0510*.. | bar: Area 1
VOLKSWAGEN | POLO | POLO 2009 | 6R | 09/2009 |  | 5x100 | 57,06 | 480 | 1840 | 46 | M14x1,50 | 17 | X5B | 7x16 | 16,00 | 7,00 | W85066600N5 | 1 | S | 20121005 | 20121104 | 5x100 |  | 35 | 81710432 | S | VST20D28 | B |  |  |  |  | DK | YES |  |  | K | KBA (ABE+VB) | 1 | No car modifications required | 195/45 R16----195/50 R16----205/45 R16----215/45 R16--- | AfterMarket OZ | MAX 610 KG | MATT GRAPHITE DIAMOND CUT | X-Line | 8027529079685 | OZ | 9,91 |  |  | Serie S - ext.diam.68 mm | 511x511x249 | 1 | 044-077 | e1*2001/116*0510*.. | bar: Area 1
VOLKSWAGEN | POLO | POLO 2009 | 6R | 09/2009 |  | 5x100 | 57,06 | 480 | 1840 | 46 | M14x1,50 | 17 | ADRENALINA | 7½x16 | 16,00 | 7,50 | W8501220054 | 1 |  |  |  | 5x100 |  | 35 | 81710018 | S | B11 | B | LB64 |  | KBA |  | DK | YES |  |  | K | KBA (ABE+VB) | 1 | No car modifications required | 195/45 R16---TCOMBI-205/45 R16---TCOMBI-215/45 R16----225/40 R16---TCOMBI | AfterMarket OZ | MAX 610 KG | MATT BLACK + DIAMOND-CUT | X-Line | 8027529034530 | OZ | 10,50 |  |  | Serie S - ext.diam.68 mm | 511x511x261 | 1 | 044-077 | e1*2001/116*0510*.. | bar: Area 1
VOLKSWAGEN | POLO | POLO 2009 | 6R | 09/2009 |  | 5x100 | 57,06 | 480 | 1840 | 46 | M14x1,50 | 17 | DAVID | 7½x16 | 16,00 | 7,50 | W01868200N5 | 1 |  |  |  | 5x100 |  | 35 | 81710432 | S | VST20D28 | B |  |  | KBA |  | DK | YES |  |  | K | KBA (ABE+VB) | 1 | No car modifications required | 195/45 R16---TCOMBI-205/45 R16---TCOMBI-215/45 R16----225/40 R16---TCOMBI | AfterMarket OZ | MAX 580 KG | MATT GRAPHITE DIAMOND CUT | Via Veneto | 8027529054774 | OZ | 8,11 |  |  | Serie S - ext.diam.68 mm | 480x480x261 | 1 | 044-077 | e1*2001/116*0510*.. | bar: Area 1
VOLKSWAGEN | POLO | POLO 2009 | 6R | 09/2009 |  | 5x100 | 57,06 | 480 | 1840 | 46 | M14x1,50 | 17 | EGO | 7½x16 | 16,00 | 7,50 | W8505020054 | 1 | S | 20110726 | 20110825 | 5x100 |  | 35 | 81710432 | S | VST20D28 | B |  |  | KBA |  | DK | YES |  |  | K | KBA (ABE+VB) | 1 | No car modifications required | 195/45 R16---TCOMBI-205/45 R16---TCOMBI-215/45 R16----225/40 R16---TCOMBI | AfterMarket OZ | MAX 610 KG | MATT BLACK + DIAMOND-CUT | X-Line | 8027529065718 | OZ | 10,21 |  |  | Serie S - ext.diam.68 mm | 511x511x261 | 1 | 044-077 | e1*2001/116*0510*.. | bar: Area 1
VOLKSWAGEN | POLO | POLO 2009 | 6R | 09/2009 |  | 5x100 | 57,06 | 480 | 1840 | 46 | M14x1,50 | 17 | ENERGY | 7½x16 | 16,00 | 7,50 | W8503320054 | 1 |  |  |  | 5x100 |  | 35 | 81710018 | S | B11 | B | LB64 |  | KBA |  | DK | YES |  |  | K | KBA (ABE+VB) | 1 | No car modifications required | 195/45 R16---TCOMBI-205/45 R16---TCOMBI-215/45 R16----225/40 R16---TCOMBI | AfterMarket OZ | MAX 610 KG | MATT BLACK + DIAMOND-CUT | X-Line | 8027529045772 | OZ | 10,40 |  |  | Serie S - ext.diam.68 mm | 511x511x261 | 1 | 044-077 | e1*2001/116*0510*.. | bar: Area 1
VOLKSWAGEN | POLO | POLO 2009 | 6R | 09/2009 |  | 5x100 | 57,06 | 480 | 1840 | 46 | M14x1,50 | 17 | ENVY | 7½x16 | 16,00 | 7,50 | W8504120068 | 1 |  |  |  | 5x100 |  | 35 | 81710432 | S | VST20D28 | B |  |  | KBA |  | DK | YES |  |  | K | KBA (ABE+VB) | 1 | No car modifications required | 195/45 R16---TCOMBI-205/45 R16---TCOMBI-215/45 R16----225/40 R16---TCOMBI | AfterMarket OZ | MAX 610 KG | MATT SILVER TECH DIAMOND CUT | X-Line | 8027529050981 | OZ | 10,21 |  |  | Serie S - ext.diam.68 mm | 511x511x261 | 1 | 044-077 | e1*2001/116*0510*.. | bar: Area 1
VOLKSWAGEN | POLO | POLO 2009 | 6R | 09/2009 |  | 5x100 | 57,06 | 480 | 1840 | 46 | M14x1,50 | 17 | ITALIA 150 | 7x17 | 17,00 | 7,00 | W01897200R4 | 1 | S | 20120403 | 20120503 | 5x100 |  | 35 | 81710432 | S | VST20D28 | B |  |  |  |  | DK | YES |  |  | N | No Certificate | 1 | No car modifications required | 205/40 R17----215/35 R17----215/40 R17--- | AfterMarket OZ | MAX 650 KG | MATT RACE SILVER DIAMOND CUT | Racing | 8027529074512 | OZ | 10,76 |  |  | Serie S - ext.diam.68 mm | 540x540x248 | 1 | 044-077 | e1*2001/116*0510*.. | bar: Area 1
VOLKSWAGEN | POLO | POLO 2009 | 6R | 09/2009 |  | 5x100 | 57,06 | 480 | 1840 | 46 | M14x1,50 | 17 | ITALIA 150 | 7x17 | 17,00 | 7,00 | W0189720049 | 1 | S | 20120403 | 20120503 | 5x100 |  | 35 | 81710432 | S | VST20D28 | B |  |  |  |  | DK | YES |  |  | N | No Certificate | 1 | No car modifications required | 205/40 R17----215/35 R17----215/40 R17--- | AfterMarket OZ | MAX 650 KG | MATT DARK GRAPHITE DIAMOND CUT | Racing | 8027529074505 | OZ | 10,76 |  |  | Serie S - ext.diam.68 mm | 540x540x248 | 1 | 044-077 | e1*2001/116*0510*.. | bar: Area 1
VOLKSWAGEN | POLO | POLO 2009 | 6R | 09/2009 |  | 5x100 | 57,06 | 480 | 1840 | 46 | M14x1,50 | 17 | SUPERTURISMO GT | 7x17 | 17,00 | 7,00 | W01672200P5 | 1 | S | 20121012 | 20121111 | 5x100 |  | 38 | 81710018 | S | B11 | B | LB64 |  | KBA | VIA | DK | YES |  |  | T | Teilegutachten (PB+VB) | 1 | No car modifications required | 205/40 R17----215/35 R17----215/40 R17--- | AfterMarket OZ | MAX 560 KG | GRIGIO CORSA+BLACK LETTERING | Racing | 8027529081558 | OZ | 10,86 |  |  | Serie S - ext.diam.68 mm | 540x540x260 | 1 | 044-077 | e1*2001/116*0510*.. | bar: Area 1
VOLKSWAGEN | POLO | POLO 2009 | 6R | 09/2009 |  | 5x100 | 57,06 | 480 | 1840 | 46 | M14x1,50 | 17 | SUPERTURISMO GT | 7x17 | 17,00 | 7,00 | W0167220079 | 1 |  |  |  | 5x100 |  | 38 | 81710018 | S | B11 | B | LB64 |  | KBA | VIA | DK | YES |  |  | T | Teilegutachten (PB+VB) | 1 | No car modifications required | 205/40 R17----215/35 R17----215/40 R17--- | AfterMarket OZ | MAX 560 KG | MATT BLACK + RED LETTERING | Racing | 8027529000603 | OZ | 10,86 |  |  | Serie S - ext.diam.68 mm | 540x540x260 | 1 | 044-077 | e1*2001/116*0510*.. | bar: Area 1
VOLKSWAGEN | POLO | POLO 2009 | 6R | 09/2009 |  | 5x100 | 57,06 | 480 | 1840 | 46 | M14x1,50 | 17 | SUPERTURISMO GT | 7x17 | 17,00 | 7,00 | W0167220082 | 1 |  |  |  | 5x100 |  | 38 | 81710018 | S | B11 | B | LB64 |  | KBA | VIA | DK | YES |  |  | T | Teilegutachten (PB+VB) | 1 | No car modifications required | 205/40 R17----215/35 R17----215/40 R17--- | AfterMarket OZ | MAX 560 KG | RACE SILVER + BLACK LETTERING | Racing | 8027529000610 | OZ | 10,86 |  |  | Serie S - ext.diam.68 mm | 540x540x260 | 1 | 044-077 | e1*2001/116*0510*.. | bar: Area 1
VOLKSWAGEN | POLO | POLO 2009 | 6R | 09/2009 |  | 5x100 | 57,06 | 480 | 1840 | 46 | M14x1,50 | 17 | DAVID | 7½x17 | 17,00 | 7,50 | W01871200N5 | 1 |  |  |  | 5x100 |  | 35 | 81710432 | S | VST20D28 | B |  |  |  |  | DK | YES |  |  | K | KBA (ABE+VB) | 1 | No car modifications required |  | AfterMarket OZ | MAX 650 KG | MATT GRAPHITE DIAMOND CUT | Via Veneto | 8027529053524 | OZ | 11,81 |  |  | Serie S - ext.diam.68 mm | 540x540x261 | 1 | 044-077 | e1*2001/116*0510*.. | bar: Area 1
VOLKSWAGEN | POLO | POLO 2009 | 6R | 09/2009 |  | 5x100 | 57,06 | 480 | 1840 | 46 | M14x1,50 | 17 | EGO | 7½x17 | 17,00 | 7,50 | W8504920054 | 1 | S | 20110726 | 20110825 | 5x100 |  | 35 | 81710432 | S | VST20D28 | B |  |  | KBA |  | DK | YES |  |  | K | KBA (ABE+VB) | 1 | No car modifications required |  | AfterMarket OZ | MAX 610 KG | MATT BLACK + DIAMOND-CUT | X-Line | 8027529065633 | OZ | 11,06 |  |  | Serie S - ext.diam.68 mm | 542x542x261 | 1 | 044-077 | e1*2001/116*0510*.. | bar: Area 1
VOLKSWAGEN | POLO | POLO 2009 | 6R | 09/2009 |  | 5x100 | 57,06 | 480 | 1840 | 46 | M14x1,50 | 17 | ENVY | 7½x17 | 17,00 | 7,50 | W8504420068 | 1 |  |  |  | 5x100 |  | 35 | 81710432 | S | VST20D28 | B |  |  | KBA |  | DK | YES |  |  | K | KBA (ABE+VB) | 1 | No car modifications required |  | AfterMarket OZ | MAX 610 KG | MATT SILVER TECH DIAMOND CUT | X-Line | 8027529051063 | OZ | 11,06 |  |  | Serie S - ext.diam.68 mm | 542x542x261 | 1 | 044-077 | e1*2001/116*0510*.. | bar: Area 1
VOLKSWAGEN | POLO | POLO 2009 | 6R | 09/2009 |  | 5x100 | 57,06 | 480 | 1840 | 46 | M14x1,50 | 17 | LOUNGE 10 | 7½x17 | 17,00 | 7,50 | W8503020054 | 1 |  |  |  | 5x100 |  | 35 | 81710432 | S | VST20D28 | B |  |  | KBA |  | DK | YES |  |  | K | KBA (ABE+VB) | 1 | No car modifications required |  | AfterMarket OZ | MAX 610 KG | MATT BLACK + DIAMOND-CUT | X-Line | 8027529047615 | OZ | 11,06 |  |  | Serie S - ext.diam.68 mm | 542x542x261 | 1 | 044-077 | e1*2001/116*0510*.. | bar: Area 1
VOLKSWAGEN | POLO | POLO 2009 | 6R | 09/2009 |  | 5x100 | 57,06 | 480 | 1840 | 46 | M14x1,50 | 17 | LOUNGE 10 | 7½x17 | 17,00 | 7,50 | W8503020075 | 1 |  |  |  | 5x100 |  | 35 | 81710432 | S | VST20D28 | B |  |  | KBA |  | DK | YES |  |  | K | KBA (ABE+VB) | 1 | No car modifications required |  | AfterMarket OZ | MAX 610 KG | METAL SILVER + DIAMOND CUT | X-Line | 8027529047622 | OZ | 11,06 |  |  | Serie S - ext.diam.68 mm | 542x542x261 | 1 | 044-077 | e1*2001/116*0510*.. | bar: Area 1
VOLKSWAGEN | POLO | POLO 2009 | 6R | 09/2009 |  | 5x100 | 57,06 | 480 | 1840 | 46 | M14x1,50 | 17 | QUARANTA | 7½x17 | 17,00 | 7,50 | W01867200G2 | 1 |  |  |  | 5x100 |  | 35 | 81710018 | S | B11 | B |  |  | KBA |  | DK | YES |  |  | K | KBA (ABE+VB) | 1 | No car modifications required |  | AfterMarket OZ | MAX 650 KG | GRIGIO CORSA DIAMANTATO | Via Veneto | 8027529054712 | OZ | 11,67 |  |  | Serie S - ext.diam.68 mm | 540x540x261 | 1 | 044-077 | e1*2001/116*0510*.. | bar: Area 1
VOLKSWAGEN | POLO | POLO 2009 | 6R | 09/2009 |  | 5x100 | 57,06 | 480 | 1840 | 46 | M14x1,50 | 17 | SUPERTURISMO LM | 7½x17 | 17,00 | 7,50 | W0188120019 | 1 |  |  |  | 5x100 |  | 35 | 81710018 | S | B11 | B | LB64 |  | KBA |  | DK | YES |  |  | K | KBA (ABE+VB) | 1 | No car modifications required |  | AfterMarket OZ | MAX 650 KG | MATT RACE SILVER + BLACK LETTERING | Racing | 8027529053159 | OZ | 10,76 |  |  | Serie S - ext.diam.68 mm | 540x540x261 | 1 | 044-077 | e1*2001/116*0510*.. | bar: Area 1
VOLKSWAGEN | POLO | POLO 2009 | 6R | 09/2009 |  | 5x100 | 57,06 | 480 | 1840 | 46 | M14x1,50 | 17 | SUPERTURISMO LM | 7½x17 | 17,00 | 7,50 | W0188120046 | 1 |  |  |  | 5x100 |  | 35 | 81710018 | S | B11 | B | LB64 |  | KBA |  | DK | YES |  |  | K | KBA (ABE+VB) | 1 | No car modifications required |  | AfterMarket OZ | MAX 650 KG | MATT GRAPHITE + SILVER LETTERING | Racing | 8027529053166 | OZ | 10,76 |  |  | Serie S - ext.diam.68 mm | 540x540x261 | 1 | 044-077 | e1*2001/116*0510*.. | bar: Area 1
VOLKSWAGEN | POLO | POLO 2009 | 6R | 09/2009 |  | 5x100 | 57,06 | 480 | 1840 | 46 | M14x1,50 | 17 | ULTRALEGGERA | 7½x17 | 17,00 | 7,50 | W0173620022 | 1 |  |  |  | 5x100 |  | 35 | 81710018 | S | B11 | B | LB64 |  |  | VIA | DK | YES |  |  | N | No Certificate | 1 | No car modifications required |  | AfterMarket OZ | MAX 610 KG | MATT GRAPHIT SILVER | Racing | 8027529003253 | OZ | 9,33 |  |  | Serie S - ext.diam.68 mm | 540x540x280 | 1 | 044-077 | e1*2001/116*0510*.. | bar: Area 1
VOLKSWAGEN | POLO | POLO 2009 | 6R | 09/2009 |  | 5x100 | 57,06 | 480 | 1840 | 46 | M14x1,50 | 17 | ULTRALEGGERA | 7½x17 | 17,00 | 7,50 | W0173620061 | 1 |  |  |  | 5x100 |  | 35 | 81710018 | S | B11 | B | LB64 |  |  | VIA | DK | YES |  |  | N | No Certificate | 1 | No car modifications required |  | AfterMarket OZ | MAX 610 KG | CHRYSTAL TITANIUM | Racing | 8027529003260 | OZ | 9,33 |  |  | Serie S - ext.diam.68 mm | 540x540x280 | 1 | 044-077 | e1*2001/116*0510*.. | bar: Area 1
VOLKSWAGEN | POLO | POLO 2009 | 6R | 09/2009 |  | 5x100 | 57,06 | 480 | 1840 | 46 | M14x1,50 | 17 | WAVE | 7½x17 | 17,00 | 7,50 | W8501720054 | 1 |  |  |  | 5x100 |  | 35 | 81710018 | S | B11 | B | LB64 |  | KBA |  | DK | YES |  |  | K | KBA (ABE+VB) | 1 | No car modifications required |  | AfterMarket OZ | MAX 650 KG | MATT BLACK + DIAMOND-CUT | X-Line | 8027529045628 | OZ | 12,21 |  |  | Serie S - ext.diam.68 mm | 542x542x261 | 1 | 044-077 | e1*2001/116*0510*.. | bar: Area 1
VOLKSWAGEN | POLO | POLO 2009 | 6R | 09/2009 |  | 5x100 | 57,06 | 480 | 1840 | 46 | M14x1,50 | 17 | X5B | 7½x17 | 17,00 | 7,50 | W85068200N5 | 1 | S | 20121005 | 20121104 | 5x100 |  | 35 | 81710018 | S | B11 | B |  |  |  |  | DK | YES |  |  | K | KBA (ABE+VB) | 1 | No car modifications required |  | AfterMarket OZ | MAX 610 KG | MATT GRAPHITE DIAMOND CUT | X-Line | 8027529079746 | OZ | 11,91 |  |  | Serie S - ext.diam.68 mm | 542x542x261 | 1 | 044-077 | e1*2001/116*0510*.. | bar: Area 1
VOLKSWAGEN | POLO | POLO 2009 | 6R | 09/2009 |  | 5x100 | 57,06 | 480 | 1840 | 46 | M14x1,50 | 17 | ADRENALINA | 8x17 | 17,00 | 8,00 | W8501420054 | 1 |  |  |  | 5x100 |  | 35 | 81710018 | S | B11 | B | LB64 |  | KBA |  | DK | YES |  |  | T | Teilegutachten (PB+VB) | 1 | No car modifications required | 205/40 R17---TCOMBI-215/35 R17----215/40 R17---TCOMBI-225/35 R17---TCOMBI-245/35 R17-R--TCOMBI | AfterMarket OZ | MAX 615 KG | MATT BLACK + DIAMOND-CUT | X-Line | 8027529034622 | OZ | 12,70 |  |  | Serie S - ext.diam.68 mm | 542x542x274 | 1 | 044-077 | e1*2001/116*0510*.. | bar: Area 1
VOLKSWAGEN | POLO | POLO 2009 | 6R | 09/2009 |  | 5x100 | 57,06 | 480 | 1840 | 46 | M14x1,50 | 17 | ALLEGGERITA HLT 5F | 8x17 | 17,00 | 8,00 | W01824200P3 | 3 | S | 20121012 | 20121111 | 5x100 |  | 35 | 81710018 | S | B11 | B | LB64 | TÜV |  |  | DK | YES |  |  | T | Teilegutachten (PB+VB) | 1 | No car modifications required | 205/40 R17---TCOMBI-215/35 R17----215/40 R17---TCOMBI-225/35 R17---TCOMBI-245/35 R17-R--TCOMBI | AfterMarket OZ | MAX 565 KG | ACID GREEN | I-Tech | 8027529081039 | OZ | 8,91 |  |  | Serie S - ext.diam.68 mm | 540x540x280 | 1 | 044-077 | e1*2001/116*0510*.. | bar: Area 1
VOLKSWAGEN | POLO | POLO 2009 | 6R | 09/2009 |  | 5x100 | 57,06 | 480 | 1840 | 46 | M14x1,50 | 17 | ALLEGGERITA HLT 5F | 8x17 | 17,00 | 8,00 | W0182420022 | 3 |  |  |  | 5x100 |  | 35 | 81710018 | S | B11 | B | LB64 | TÜV |  |  | DK | YES |  |  | T | Teilegutachten (PB+VB) | 1 | No car modifications required | 205/40 R17---TCOMBI-215/35 R17----215/40 R17---TCOMBI-225/35 R17---TCOMBI-245/35 R17-R--TCOMBI | AfterMarket OZ | MAX 565 KG | MATT GRAPHIT SILVER | I-Tech | 8027529035933 | OZ | 8,91 |  |  | Serie S - ext.diam.68 mm | 540x540x280 | 1 | 044-077 | e1*2001/116*0510*.. | bar: Area 1
VOLKSWAGEN | POLO | POLO 2009 | 6R | 09/2009 |  | 5x100 | 57,06 | 480 | 1840 | 46 | M14x1,50 | 17 | ALLEGGERITA HLT 5F | 8x17 | 17,00 | 8,00 | W0182420030 | 3 |  |  |  | 5x100 |  | 35 | 81710018 | S | B11 | B | LB64 | TÜV |  |  | DK | YES |  |  | T | Teilegutachten (PB+VB) | 1 | No car modifications required | 205/40 R17---TCOMBI-215/35 R17----215/40 R17---TCOMBI-225/35 R17---TCOMBI-245/35 R17-R--TCOMBI | AfterMarket OZ | MAX 565 KG | WHITE | I-Tech | 8027529031652 | OZ | 8,91 |  |  | Serie S - ext.diam.68 mm | 540x540x280 | 1 | 044-077 | e1*2001/116*0510*.. | bar: Area 1
VOLKSWAGEN | POLO | POLO 2009 | 6R | 09/2009 |  | 5x100 | 57,06 | 480 | 1840 | 46 | M14x1,50 | 17 | ALLEGGERITA HLT 5F | 8x17 | 17,00 | 8,00 | W0182420053 | 3 |  |  |  | 5x100 |  | 35 | 81710018 | S | B11 | B | LB64 | TÜV |  |  | DK | YES |  |  | T | Teilegutachten (PB+VB) | 1 | No car modifications required | 205/40 R17---TCOMBI-215/35 R17----215/40 R17---TCOMBI-225/35 R17---TCOMBI-245/35 R17-R--TCOMBI | AfterMarket OZ | MAX 565 KG | MATT BLACK | I-Tech | 8027529031669 | OZ | 8,91 |  |  | Serie S - ext.diam.68 mm | 540x540x280 | 1 | 044-077 | e1*2001/116*0510*.. | bar: Area 1
VOLKSWAGEN | POLO | POLO 2009 | 6R | 09/2009 |  | 5x100 | 57,06 | 480 | 1840 | 46 | M14x1,50 | 17 | ALLEGGERITA HLT 5F | 8x17 | 17,00 | 8,00 | W0182420066 | 1 |  |  |  | 5x100 |  | 35 | 81710018 | S | B11 | B | LB64 | TÜV |  |  | DK | YES |  |  | T | Teilegutachten (PB+VB) | 1 | No car modifications required | 205/40 R17---TCOMBI-215/35 R17----215/40 R17---TCOMBI-225/35 R17---TCOMBI-245/35 R17-R--TCOMBI | AfterMarket OZ | MAX 565 KG | TITANIUM TECH | I-Tech | 8027529031676 | OZ | 8,91 |  |  | Serie S - ext.diam.68 mm | 540x540x280 | 1 | 044-077 | e1*2001/116*0510*.. | bar: Area 1
VOLKSWAGEN | POLO | POLO 2009 | 6R | 09/2009 |  | 5x100 | 57,06 | 480 | 1840 | 46 | M14x1,50 | 17 | ALLEGGERITA HLT 5F | 8x17 | 17,00 | 8,00 | W0182420071 | 3 |  |  |  | 5x100 |  | 35 | 81710018 | S | B11 | B | LB64 | TÜV |  |  | DK | YES |  |  | T | Teilegutachten (PB+VB) | 1 | No car modifications required | 205/40 R17---TCOMBI-215/35 R17----215/40 R17---TCOMBI-225/35 R17---TCOMBI-245/35 R17-R--TCOMBI | AfterMarket OZ | MAX 565 KG | ORANGE | I-Tech | 8027529031683 | OZ | 8,91 |  |  | Serie S - ext.diam.68 mm | 540x540x280 | 1 | 044-077 | e1*2001/116*0510*.. | bar: Area 1
VOLKSWAGEN | POLO | POLO 2009 | 6R | 09/2009 |  | 5x100 | 57,06 | 480 | 1840 | 46 | M14x1,50 | 17 | ALLEGGERITA HLT 5F | 8x17 | 17,00 | 8,00 | W0182420072 | 3 |  |  |  | 5x100 |  | 35 | 81710018 | S | B11 | B | LB64 | TÜV |  |  | DK | YES |  |  | T | Teilegutachten (PB+VB) | 1 | No car modifications required | 205/40 R17---TCOMBI-215/35 R17----215/40 R17---TCOMBI-225/35 R17---TCOMBI-245/35 R17-R--TCOMBI | AfterMarket OZ | MAX 565 KG | MATT BLUE | I-Tech | 8027529031690 | OZ | 8,91 |  |  | Serie S - ext.diam.68 mm | 540x540x280 | 1 | 044-077 | e1*2001/116*0510*.. | bar: Area 1
VOLKSWAGEN | POLO | POLO 2009 | 6R | 09/2009 |  | 5x100 | 57,06 | 480 | 1840 | 46 | M14x1,50 | 17 | ALLEGGERITA HLT 5F | 8x17 | 17,00 | 8,00 | W0182420076 | 3 |  |  |  | 5x100 |  | 35 | 81710018 | S | B11 | B | LB64 | TÜV |  |  | DK | YES |  |  | T | Teilegutachten (PB+VB) | 1 | No car modifications required | 205/40 R17---TCOMBI-215/35 R17----215/40 R17---TCOMBI-225/35 R17---TCOMBI-245/35 R17-R--TCOMBI | AfterMarket OZ | MAX 565 KG | RACE GOLD | I-Tech | 8027529035803 | OZ | 8,91 |  |  | Serie S - ext.diam.68 mm | 540x540x280 | 1 | 044-077 | e1*2001/116*0510*.. | bar: Area 1
VOLKSWAGEN | POLO | POLO 2009 | 6R | 09/2009 |  | 5x100 | 57,06 | 480 | 1840 | 46 | M14x1,50 | 17 | ALLEGGERITA HLT 5F | 8x17 | 17,00 | 8,00 | W0182420084 | 3 |  |  |  | 5x100 |  | 35 | 81710018 | S | B11 | B | LB64 | TÜV |  |  | DK | YES |  |  | T | Teilegutachten (PB+VB) | 1 | No car modifications required | 205/40 R17---TCOMBI-215/35 R17----215/40 R17---TCOMBI-225/35 R17---TCOMBI-245/35 R17-R--TCOMBI | AfterMarket OZ | MAX 565 KG | RED | I-Tech | 8027529031706 | OZ | 8,91 |  |  | Serie S - ext.diam.68 mm | 540x540x280 | 1 | 044-077 | e1*2001/116*0510*.. | bar: Area 1
VOLKSWAGEN | POLO | POLO 2009 | 6R | 09/2009 |  | 5x100 | 57,06 | 480 | 1840 | 46 | M14x1,50 | 17 | ENERGY | 8x17 | 17,00 | 8,00 | W8500820054 | 1 |  |  |  | 5x100 |  | 35 | 81710018 | S | B11 | B | LB64 |  | KBA |  | DK | YES |  |  | T | Teilegutachten (PB+VB) | 1 | No car modifications required | 205/40 R17---TCOMBI-215/35 R17----215/40 R17---TCOMBI-225/35 R17---TCOMBI-245/35 R17-R--TCOMBI | AfterMarket OZ | MAX 615 KG | MATT BLACK + DIAMOND-CUT | X-Line | 8027529034356 | OZ | 12,80 |  |  | Serie S - ext.diam.68 mm | 542x542x274 | 1 | 044-077 | e1*2001/116*0510*.. | Area 2: OUT
VOLKSWAGEN | POLO | POLO 2009 | 6R | 09/2009 |  | 5x100 | 57,06 | 480 | 1840 | 46 | M14x1,50 | 17 | ITALIA 150 | 8x17 | 17,00 | 8,00 | W01890200R4 | 1 |  |  |  | 5x100 |  | 35 | 81710432 | S | VST20D28 | B |  |  | KBA |  | DK | YES |  |  | K | KBA (ABE+VB) | 1 | No car modifications required | 205/40 R17---TCOMBI-215/35 R17----215/40 R17---TCOMBI-225/35 R17---TCOMBI-245/35 R17-R--TCOMBI | AfterMarket OZ | MAX 700 KG | MATT RACE SILVER DIAMOND CUT | Racing | 8027529070262 | OZ | 11,43 |  |  | Serie S - ext.diam.68 mm | 540x540x274 | 1 | 044-077 | e1*2001/116*0510*.. | bar: Area 1
VOLKSWAGEN | POLO | POLO 2009 | 6R | 09/2009 |  | 5x100 | 57,06 | 480 | 1840 | 46 | M14x1,50 | 17 | ITALIA 150 | 8x17 | 17,00 | 8,00 | W0189020049 | 1 |  |  |  | 5x100 |  | 35 | 81710432 | S | VST20D28 | B |  |  | KBA |  | DK | YES |  |  | K | KBA (ABE+VB) | 1 | No car modifications required | 205/40 R17---TCOMBI-215/35 R17----215/40 R17---TCOMBI-225/35 R17---TCOMBI-245/35 R17-R--TCOMBI | AfterMarket OZ | MAX 700 KG | MATT DARK GRAPHITE DIAMOND CUT | Racing | 8027529070118 | OZ | 11,43 |  |  | Serie S - ext.diam.68 mm | 540x540x274 | 1 | 044-077 | e1*2001/116*0510*.. | bar: Area 1
VOLKSWAGEN | POLO | POLO 2009 | 6R | 09/2009 |  | 5x100 | 57,06 | 480 | 1840 | 46 | M14x1,50 | 17 | SUPERTURISMO GT | 8x17 | 17,00 | 8,00 | W01673200P5 | 1 | S | 20121012 | 20121111 | 5x100 |  | 35 | 81710018 | S | B11 | B | LB64 | TÜV |  |  | DK | YES |  |  | T | Teilegutachten (PB+VB) | 1 | No car modifications required | 205/40 R17---TCOMBI-215/35 R17----215/40 R17---TCOMBI-225/35 R17---TCOMBI-245/35 R17-R--TCOMBI | AfterMarket OZ | MAX 650 KG | GRIGIO CORSA+BLACK LETTERING | Racing | 8027529081633 | OZ | 11,95 |  |  | Serie S - ext.diam.68 mm | 540x540x280 | 1 | 044-077 | e1*2001/116*0510*.. | bar: Area 1
VOLKSWAGEN | POLO | POLO 2009 | 6R | 09/2009 |  | 5x100 | 57,06 | 480 | 1840 | 46 | M14x1,50 | 17 | SUPERTURISMO GT | 8x17 | 17,00 | 8,00 | W0167320079 | 1 |  |  |  | 5x100 |  | 35 | 81710018 | S | B11 | B | LB64 | TÜV |  |  | DK | YES |  |  | T | Teilegutachten (PB+VB) | 1 | No car modifications required | 205/40 R17---TCOMBI-215/35 R17----215/40 R17---TCOMBI-225/35 R17---TCOMBI-245/35 R17-R--TCOMBI | AfterMarket OZ | MAX 650 KG | MATT BLACK + RED LETTERING | Racing | 8027529000757 | OZ | 11,95 |  |  | Serie S - ext.diam.68 mm | 540x540x280 | 1 | 044-077 | e1*2001/116*0510*.. | bar: Area 1
VOLKSWAGEN | POLO | POLO 2009 | 6R | 09/2009 |  | 5x100 | 57,06 | 480 | 1840 | 46 | M14x1,50 | 17 | SUPERTURISMO GT | 8x17 | 17,00 | 8,00 | W0167320082 | 1 |  |  |  | 5x100 |  | 35 | 81710018 | S | B11 | B | LB64 | TÜV |  |  | DK | YES |  |  | T | Teilegutachten (PB+VB) | 1 | No car modifications required | 205/40 R17---TCOMBI-215/35 R17----215/40 R17---TCOMBI-225/35 R17---TCOMBI-245/35 R17-R--TCOMBI | AfterMarket OZ | MAX 650 KG | RACE SILVER + BLACK LETTERING | Racing | 8027529000764 | OZ | 11,95 |  |  | Serie S - ext.diam.68 mm | 540x540x280 | 1 | 044-077 | e1*2001/116*0510*.. | bar: Area 1
VOLKSWAGEN | POLO | POLO 2009 | 6R | 09/2009 |  | 5x100 | 57,06 | 480 | 1840 | 46 | M14x1,50 | 17 | ULTRALEGGERA | 8x17 | 17,00 | 8,00 | W0171020053 | 1 |  |  |  | 5x100 |  | 35 | 81710018 | S | B11 | B | LB64 | TÜV |  |  | DK | YES |  |  | T | Teilegutachten (PB+VB) | 1 | No car modifications required | 205/40 R17---TCOMBI-215/35 R17----215/40 R17---TCOMBI-225/35 R17---TCOMBI-245/35 R17-R--TCOMBI | AfterMarket OZ | MAX 595 KG | MATT BLACK | Racing | 8027529001563 | OZ | 9,66 |  |  | Serie S - ext.diam.68 mm | 540x540x280 | 1 | 044-077 | e1*2001/116*0510*.. | bar: Area 1
VOLKSWAGEN | POLO | POLO 2009 | 6R | 09/2009 |  | 5x100 | 57,06 | 480 | 1840 | 46 | M14x1,50 | 17 | ULTRALEGGERA | 8x17 | 17,00 | 8,00 | W0171020061 | 1 |  |  |  | 5x100 |  | 35 | 81710018 | S | B11 | B | LB64 | TÜV |  |  | DK | YES |  |  | T | Teilegutachten (PB+VB) | 1 | No car modifications required | 205/40 R17---TCOMBI-215/35 R17----215/40 R17---TCOMBI-225/35 R17---TCOMBI-245/35 R17-R--TCOMBI | AfterMarket OZ | MAX 595 KG | CHRYSTAL TITANIUM | Racing | 8027529001570 | OZ | 9,66 |  |  | Serie S - ext.diam.68 mm | 540x540x280 | 1 | 044-077 | e1*2001/116*0510*.. | bar: Area 1
VOLKSWAGEN | POLO | POLO 2009 | 6R | 09/2009 |  | 5x100 | 57,06 | 480 | 1840 | 46 | M14x1,50 | 17 | VITTORIA | 8x17 | 17,00 | 8,00 | W0188820073 | 1 |  |  |  | 5x100 |  | 35 | 81710018 | S | B11 | B | LB64 |  | KBA |  | DK | YES |  |  | K | KBA (ABE+VB) | 1 | No car modifications required | 205/40 R17---TCOMBI-215/35 R17----215/40 R17---TCOMBI-225/35 R17---TCOMBI-245/35 R17-R--TCOMBI | AfterMarket OZ | MAX 650 KG | MATT DARK GRAPHITE | Via Veneto | 8027529070958 | OZ | 11,27 |  |  | Serie S - ext.diam.68 mm | 540x540x274 | 1 | 044-077 | e1*2001/116*0510*.. | bar: Area 1
VOLKSWAGEN | POLO | POLO 2009 | 6R | 09/2009 |  | 5x100 | 57,06 | 480 | 1840 | 46 | M14x1,50 | 17 | ALLEGGERITA HLT 5F | 7½x18 | 18,00 | 7,50 | W0182920066 | 1 |  |  |  | 5x100 |  | 35 | 81710018 | S | B11 | B | LB64 | TÜV |  |  | DK | YES |  |  | T | Teilegutachten (PB+VB) | 2 | Mods can be necessary to car |  | AfterMarket OZ | MAX 555 KG | TITANIUM TECH | I-Tech | 8027529032758 | OZ | 9,65 |  |  | Serie S - ext.diam.68 mm | 570x570x270 | 1 | 044-077 | e1*2001/116*0510*.. | Area 2: OUT
VOLKSWAGEN | POLO | POLO 2009 | 6R | 09/2009 |  | 5x100 | 57,06 | 480 | 1840 | 46 | M14x1,50 | 17 | FORMULA HLT | 7½x18 | 18,00 | 7,50 | W01903200G1 | 1 | S | 20121011 | 20121110 | 5x100 |  | 35 | 81710432 | S | VST20D28 | B |  |  |  |  | DK | YES |  |  | N | No Certificate | 2 | Mods can be necessary to car |  | AfterMarket OZ | MAX 630 KG | GRIGIO CORSA | I-Tech | 8027529081879 | OZ | 11,17 |  |  | Serie S - ext.diam.68 mm | 567x567x261 | 1 | 044-077 | e1*2001/116*0510*.. | bar: Area 1
VOLKSWAGEN | POLO | POLO 2009 | 6R | 09/2009 |  | 5x100 | 57,06 | 480 | 1840 | 46 | M14x1,50 | 17 | ADRENALINA | 8x18 | 18,00 | 8,00 | W8501520054 | 1 |  |  |  | 5x100 |  | 35 | 81710018 | S | B11 | B | LB64 | TÜV |  |  | DK | YES |  |  | T | Teilegutachten (PB+VB) | 2 | Mods can be necessary to car | 215/35 R18--- | AfterMarket OZ | MAX 615 KG | MATT BLACK + DIAMOND-CUT | X-Line | 8027529034677 | OZ | 12,85 |  |  | Serie S - ext.diam.68 mm | 568x568x274 | 1 | 044-077 | e1*2001/116*0510*.. | bar: Area 1
VOLKSWAGEN | POLO | POLO 2009 | 6R | 09/2009 |  | 5x100 | 57,06 | 480 | 1840 | 46 | M14x1,50 | 17 | ALLEGGERITA HLT 5F | 8x18 | 18,00 | 8,00 | W01830200P3 | 3 | S | 20121012 | 20121111 | 5x100 |  | 35 | 81710018 | S | B11 | B | LB64 | TÜV |  |  | DK | YES |  |  | T | Teilegutachten (PB+VB) | 2 | Mods can be necessary to car | 215/35 R18--- | AfterMarket OZ | MAX 555 KG | ACID GREEN | I-Tech | 8027529081206 | OZ | 9,79 |  |  | Serie S - ext.diam.68 mm | 570x570x280 | 1 | 044-077 | e1*2001/116*0510*.. | bar: Area 1
VOLKSWAGEN | POLO | POLO 2009 | 6R | 09/2009 |  | 5x100 | 57,06 | 480 | 1840 | 46 | M14x1,50 | 17 | ALLEGGERITA HLT 5F | 8x18 | 18,00 | 8,00 | W0183020022 | 3 |  |  |  | 5x100 |  | 35 | 81710018 | S | B11 | B | LB64 | TÜV |  |  | DK | YES |  |  | T | Teilegutachten (PB+VB) | 2 | Mods can be necessary to car | 215/35 R18--- | AfterMarket OZ | MAX 555 KG | MATT GRAPHIT SILVER | I-Tech | 8027529036251 | OZ | 9,79 |  |  | Serie S - ext.diam.68 mm | 570x570x280 | 1 | 044-077 | e1*2001/116*0510*.. | bar: Area 1
VOLKSWAGEN | POLO | POLO 2009 | 6R | 09/2009 |  | 5x100 | 57,06 | 480 | 1840 | 46 | M14x1,50 | 17 | ALLEGGERITA HLT 5F | 8x18 | 18,00 | 8,00 | W0183020030 | 3 |  |  |  | 5x100 |  | 35 | 81710018 | S | B11 | B | LB64 | TÜV |  |  | DK | YES |  |  | T | Teilegutachten (PB+VB) | 2 | Mods can be necessary to car | 215/35 R18--- | AfterMarket OZ | MAX 555 KG | WHITE | I-Tech | 8027529033083 | OZ | 9,79 |  |  | Serie S - ext.diam.68 mm | 570x570x280 | 1 | 044-077 | e1*2001/116*0510*.. | bar: Area 1
VOLKSWAGEN | POLO | POLO 2009 | 6R | 09/2009 |  | 5x100 | 57,06 | 480 | 1840 | 46 | M14x1,50 | 17 | ALLEGGERITA HLT 5F | 8x18 | 18,00 | 8,00 | W0183020053 | 3 |  |  |  | 5x100 |  | 35 | 81710018 | S | B11 | B | LB64 | TÜV |  |  | DK | YES |  |  | T | Teilegutachten (PB+VB) | 2 | Mods can be necessary to car | 215/35 R18--- | AfterMarket OZ | MAX 555 KG | MATT BLACK | I-Tech | 8027529033090 | OZ | 9,79 |  |  | Serie S - ext.diam.68 mm | 570x570x280 | 1 | 044-077 | e1*2001/116*0510*.. | bar: Area 1
VOLKSWAGEN | POLO | POLO 2009 | 6R | 09/2009 |  | 5x100 | 57,06 | 480 | 1840 | 46 | M14x1,50 | 17 | ALLEGGERITA HLT 5F | 8x18 | 18,00 | 8,00 | W0183020066 | 1 |  |  |  | 5x100 |  | 35 | 81710018 | S | B11 | B | LB64 | TÜV |  |  | DK | YES |  |  | T | Teilegutachten (PB+VB) | 2 | Mods can be necessary to car | 215/35 R18--- | AfterMarket OZ | MAX 555 KG | TITANIUM TECH | I-Tech | 8027529033106 | OZ | 9,79 |  |  | Serie S - ext.diam.68 mm | 570x570x280 | 1 | 044-077 | e1*2001/116*0510*.. | bar: Area 1
VOLKSWAGEN | POLO | POLO 2009 | 6R | 09/2009 |  | 5x100 | 57,06 | 480 | 1840 | 46 | M14x1,50 | 17 | ALLEGGERITA HLT 5F | 8x18 | 18,00 | 8,00 | W0183020071 | 3 |  |  |  | 5x100 |  | 35 | 81710018 | S | B11 | B | LB64 | TÜV |  |  | DK | YES |  |  | T | Teilegutachten (PB+VB) | 2 | Mods can be necessary to car | 215/35 R18--- | AfterMarket OZ | MAX 555 KG | ORANGE | I-Tech | 8027529033113 | OZ | 9,79 |  |  | Serie S - ext.diam.68 mm | 570x570x280 | 1 | 044-077 | e1*2001/116*0510*.. | bar: Area 1
VOLKSWAGEN | POLO | POLO 2009 | 6R | 09/2009 |  | 5x100 | 57,06 | 480 | 1840 | 46 | M14x1,50 | 17 | ALLEGGERITA HLT 5F | 8x18 | 18,00 | 8,00 | W0183020072 | 3 |  |  |  | 5x100 |  | 35 | 81710018 | S | B11 | B | LB64 | TÜV |  |  | DK | YES |  |  | T | Teilegutachten (PB+VB) | 2 | Mods can be necessary to car | 215/35 R18--- | AfterMarket OZ | MAX 555 KG | MATT BLUE | I-Tech | 8027529033120 | OZ | 9,79 |  |  | Serie S - ext.diam.68 mm | 570x570x280 | 1 | 044-077 | e1*2001/116*0510*.. | bar: Area 1
VOLKSWAGEN | POLO | POLO 2009 | 6R | 09/2009 |  | 5x100 | 57,06 | 480 | 1840 | 46 | M14x1,50 | 17 | ALLEGGERITA HLT 5F | 8x18 | 18,00 | 8,00 | W0183020076 | 3 |  |  |  | 5x100 |  | 35 | 81710018 | S | B11 | B | LB64 | TÜV |  |  | DK | YES |  |  | T | Teilegutachten (PB+VB) | 2 | Mods can be necessary to car | 215/35 R18--- | AfterMarket OZ | MAX 555 KG | RACE GOLD | I-Tech | 8027529036244 | OZ | 9,79 |  |  | Serie S - ext.diam.68 mm | 570x570x280 | 1 | 044-077 | e1*2001/116*0510*.. | bar: Area 1
VOLKSWAGEN | POLO | POLO 2009 | 6R | 09/2009 |  | 5x100 | 57,06 | 480 | 1840 | 46 | M14x1,50 | 17 | ALLEGGERITA HLT 5F | 8x18 | 18,00 | 8,00 | W0183020084 | 3 |  |  |  | 5x100 |  | 35 | 81710018 | S | B11 | B | LB64 | TÜV |  |  | DK | YES |  |  | T | Teilegutachten (PB+VB) | 2 | Mods can be necessary to car | 215/35 R18--- | AfterMarket OZ | MAX 555 KG | RED | I-Tech | 8027529033137 | OZ | 9,79 |  |  | Serie S - ext.diam.68 mm | 570x570x280 | 1 | 044-077 | e1*2001/116*0510*.. | bar: Area 1
VOLKSWAGEN | POLO | POLO 2009 | 6R | 09/2009 |  | 5x100 | 57,06 | 480 | 1840 | 46 | M14x1,50 | 17 | DAVID | 8x18 | 18,00 | 8,00 | W01863200N5 | 1 | S | 20100927 | 20101027 | 5x100 |  | 35 | 81710432 | S | VST20D28 | B |  | TÜV |  |  | DK | YES |  |  | T | Teilegutachten (PB+VB) | 2 | Mods can be necessary to car | 215/35 R18--- | AfterMarket OZ | MAX 690 KG | MATT GRAPHITE DIAMOND CUT | Via Veneto | 8027529054477 | OZ | 13,17 |  |  | Serie S - ext.diam.68 mm | 567x567x274 | 1 | 044-077 | e1*2001/116*0510*.. | bar: Area 1
VOLKSWAGEN | POLO | POLO 2009 | 6R | 09/2009 |  | 5x100 | 57,06 | 480 | 1840 | 46 | M14x1,50 | 17 | ENVY | 8x18 | 18,00 | 8,00 | W8503920068 | 1 |  |  |  | 5x100 |  | 35 | 81710432 | S | VST20D28 | B |  | TÜV |  |  | DK | YES |  |  | T | Teilegutachten (PB+VB) | 2 | Mods can be necessary to car | 215/35 R18--- | AfterMarket OZ | MAX 690 KG | MATT SILVER TECH DIAMOND CUT | X-Line | 8027529049633 | OZ | 12,76 |  |  | Serie S - ext.diam.68 mm | 568x568x274 | 1 | 044-077 | e1*2001/116*0510*.. | bar: Area 1
VOLKSWAGEN | POLO | POLO 2009 | 6R | 09/2009 |  | 5x100 | 57,06 | 480 | 1840 | 46 | M14x1,50 | 17 | LOUNGE 10 | 8x18 | 18,00 | 8,00 | W8503120154 | 1 |  |  |  | 5x100 |  | 35 | 81710432 | S | VST20D28 | B |  | TÜV |  |  | DK | YES |  |  | T | Teilegutachten (PB+VB) | 2 | Mods can be necessary to car | 215/35 R18--- | AfterMarket OZ | MAX 690 KG | MATT BLACK + DIAMOND-CUT | X-Line | 8027529047752 | OZ | 13,96 |  |  | Serie S - ext.diam.68 mm | 568x568x274 | 1 | 044-077 | e1*2001/116*0510*.. | bar: Area 1
VOLKSWAGEN | POLO | POLO 2009 | 6R | 09/2009 |  | 5x100 | 57,06 | 480 | 1840 | 46 | M14x1,50 | 17 | LOUNGE 10 | 8x18 | 18,00 | 8,00 | W8503120175 | 1 |  |  |  | 5x100 |  | 35 | 81710432 | S | VST20D28 | B |  | TÜV |  |  | DK | YES |  |  | T | Teilegutachten (PB+VB) | 2 | Mods can be necessary to car | 215/35 R18--- | AfterMarket OZ | MAX 690 KG | METAL SILVER + DIAMOND CUT | X-Line | 8027529047769 | OZ | 13,96 |  |  | Serie S - ext.diam.68 mm | 568x568x274 | 1 | 044-077 | e1*2001/116*0510*.. | bar: Area 1
VOLKSWAGEN | POLO | POLO 2009 | 6R | 09/2009 |  | 5x100 | 57,06 | 480 | 1840 | 46 | M14x1,50 | 17 | QUARANTA | 8x18 | 18,00 | 8,00 | W01856200G2 | 1 | S | 20100928 | 20101028 | 5x100 |  | 35 | 81710018 | S | B11 | B |  | TÜV |  |  | DK | YES |  |  | T | Teilegutachten (PB+VB) | 2 | Mods can be necessary to car | 215/35 R18--- | AfterMarket OZ | MAX 650 KG | GRIGIO CORSA DIAMANTATO | Via Veneto | 8027529054385 | OZ | 12,88 |  |  | Serie S - ext.diam.68 mm | 570x570x280 | 1 | 044-077 | e1*2001/116*0510*.. | bar: Area 1
VOLKSWAGEN | POLO | POLO 2009 | 6R | 09/2009 |  | 5x100 | 57,06 | 480 | 1840 | 46 | M14x1,50 | 17 | SUPERTURISMO GT | 8x18 | 18,00 | 8,00 | W01669200P5 | 1 | S | 20121012 | 20121111 | 5x100 |  | 35 | 81710018 | S | B11 | B | LB64 | TÜV |  | VIA | DK | YES |  |  | T | Teilegutachten (PB+VB) | 2 | Mods can be necessary to car | 215/35 R18--- | AfterMarket OZ | MAX 570 KG | GRIGIO CORSA+BLACK LETTERING | Racing | 8027529081497 | OZ | 12,73 |  |  | Serie S - ext.diam.68 mm | 570x570x280 | 1 | 044-077 | e1*2001/116*0510*.. | bar: Area 1
VOLKSWAGEN | POLO | POLO 2009 | 6R | 09/2009 |  | 5x100 | 57,06 | 480 | 1840 | 46 | M14x1,50 | 17 | SUPERTURISMO GT | 8x18 | 18,00 | 8,00 | W0166920079 | 1 |  |  |  | 5x100 |  | 35 | 81710018 | S | B11 | B | LB64 | TÜV |  | VIA | DK | YES |  |  | T | Teilegutachten (PB+VB) | 2 | Mods can be necessary to car | 215/35 R18--- | AfterMarket OZ | MAX 570 KG | MATT BLACK + RED LETTERING | Racing | 8027529057478 | OZ | 12,73 |  |  | Serie S - ext.diam.68 mm | 567x567x274 | 1 | 044-077 | e1*2001/116*0510*.. | bar: Area 1
VOLKSWAGEN | POLO | POLO 2009 | 6R | 09/2009 |  | 5x100 | 57,06 | 480 | 1840 | 46 | M14x1,50 | 17 | SUPERTURISMO GT | 8x18 | 18,00 | 8,00 | W0166920082 | 1 |  |  |  | 5x100 |  | 35 | 81710018 | S | B11 | B | LB64 | TÜV |  | VIA | DK | YES |  |  | T | Teilegutachten (PB+VB) | 2 | Mods can be necessary to car | 215/35 R18--- | AfterMarket OZ | MAX 570 KG | RACE SILVER + BLACK LETTERING | Racing | 8027529000290 | OZ | 12,73 |  |  | Serie S - ext.diam.68 mm | 570x570x280 | 1 | 044-077 | e1*2001/116*0510*.. | bar: Area 1
VOLKSWAGEN | POLO | POLO 2009 | 6R | 09/2009 |  | 5x100 | 57,06 | 480 | 1840 | 46 | M14x1,50 | 17 | SUPERTURISMO LM | 8x18 | 18,00 | 8,00 | W0185420019 | 1 |  |  |  | 5x100 |  | 35 | 81710018 | S | B11 | B | LB64 | TÜV |  |  | DK | YES |  |  | T | Teilegutachten (PB+VB) | 2 | Mods can be necessary to car | 215/35 R18--- | AfterMarket OZ | MAX 650 KG | MATT RACE SILVER + BLACK LETTERING | Racing | 8027529043419 | OZ | 11,75 |  |  | Serie S - ext.diam.68 mm | 570x570x280 | 1 | 044-077 | e1*2001/116*0510*.. | bar: Area 1
VOLKSWAGEN | POLO | POLO 2009 | 6R | 09/2009 |  | 5x100 | 57,06 | 480 | 1840 | 46 | M14x1,50 | 17 | ULTRALEGGERA | 8x18 | 18,00 | 8,00 | W0171220053 | 1 |  |  |  | 5x100 |  | 35 | 81710018 | S | B11 | B | LB64 | TÜV |  |  | DK | YES |  |  | T | Teilegutachten (PB+VB) | 2 | Mods can be necessary to car | 215/35 R18--- | AfterMarket OZ | MAX 580 KG | MATT BLACK | Racing | 8027529001822 | OZ | 10,11 |  |  | Serie S - ext.diam.68 mm | 570x570x280 | 1 | 044-077 | e1*2001/116*0510*.. | bar: Area 1
VOLKSWAGEN | POLO | POLO 2009 | 6R | 09/2009 |  | 5x100 | 57,06 | 480 | 1840 | 46 | M14x1,50 | 17 | ULTRALEGGERA | 8x18 | 18,00 | 8,00 | W0171220061 | 1 |  |  |  | 5x100 |  | 35 | 81710018 | S | B11 | B | LB64 | TÜV |  |  | DK | YES |  |  | T | Teilegutachten (PB+VB) | 2 | Mods can be necessary to car | 215/35 R18--- | AfterMarket OZ | MAX 580 KG | CHRYSTAL TITANIUM | Racing | 8027529001839 | OZ | 10,11 |  |  | Serie S - ext.diam.68 mm | 570x570x280 | 1 | 044-077 | e1*2001/116*0510*.. | bar: Area 1
VOLKSWAGEN | POLO | POLO 2009 | 6R | 09/2009 |  | 5x100 | 57,06 | 480 | 1840 | 46 | M14x1,50 | 17 | WAVE | 8x18 | 18,00 | 8,00 | W8501820054 | 1 |  |  |  | 5x100 |  | 35 | 81710018 | S | B11 | B | LB64 | TÜV |  |  | DK | YES |  |  | T | Teilegutachten (PB+VB) | 2 | Mods can be necessary to car | 215/35 R18--- | AfterMarket OZ | MAX 630 KG | MATT BLACK + DIAMOND-CUT | X-Line | 8027529045666 | OZ | 13,46 |  |  | Serie S - ext.diam.68 mm | 568x568x274 | 1 | 044-077 | e1*2001/116*0510*.. | bar: Area 1
VOLKSWAGEN | POLO | POLO 94 TYP 6KV | 6KV | 09/1994 | 06/2002 | 4x100 | 57,06 | 450 | 1785 | 38 | M12x1,50 | 17 | LOUNGE 8 | 6x14 | 14,00 | 6,00 | W8503520054 | 1 |  |  |  | 4x100 |  | 36 | 81710356 | S | B1 | B | LB13 |  | KBA |  | DK | YES |  |  | N | No Certificate | 1 | No car modifications required | 175/65 R14----185/60 R14--- | AfterMarket OZ | MAX 500 KG | MATT BLACK + DIAMOND-CUT | X-Line | 8027529047899 | OZ | 7,90 |  |  | Serie S - ext.diam.68 mm | 460x460x224 | 1 | 040-081, 055 | e9*93/81*0008*.., e9*98/14*0008*.., H249 | bar: Area 1
VOLKSWAGEN | POLO | POLO 94 TYP 6KV | 6KV | 09/1994 | 06/2002 | 4x100 | 57,06 | 450 | 1785 | 38 | M12x1,50 | 17 | LOUNGE 8 | 6x14 | 14,00 | 6,00 | W8503520075 | 1 |  |  |  | 4x100 |  | 36 | 81710356 | S | B1 | B | LB13 |  | KBA |  | DK | YES |  |  | N | No Certificate | 1 | No car modifications required | 175/65 R14----185/60 R14--- | AfterMarket OZ | MAX 500 KG | METAL SILVER + DIAMOND CUT | X-Line | 8027529047905 | OZ | 7,90 |  |  | Serie S - ext.diam.68 mm | 460x460x224 | 1 | 040-081, 055 | e9*93/81*0008*.., e9*98/14*0008*.., H249 | Area 2: OUT
VOLKSWAGEN | POLO | POLO 94 TYP 6KV | 6KV | 09/1994 | 06/2002 | 4x100 | 57,06 | 450 | 1785 | 38 | M12x1,50 | 17 | SUPERTURISMO GT | 6x14 | 14,00 | 6,00 | W0167420079 | 1 | S | 20081211 | 20090110 | 4x100 |  | 36 | 81710356 | S | B1 | B | LB13 |  | KBA | VIA | DK | YES |  |  | K | KBA (ABE+VB) | 1 | No car modifications required | 175/65 R14----185/60 R14--- | AfterMarket OZ | MAX 480 KG | MATT BLACK + RED LETTERING | Racing | 8027529036541 | OZ | 7,80 |  |  | Serie S - ext.diam.68 mm | 430x430x230 | 1 | 040-081, 055 | e9*93/81*0008*.., e9*98/14*0008*.., H249 | bar: Area 1
VOLKSWAGEN | POLO | POLO 94 TYP 6KV | 6KV | 09/1994 | 06/2002 | 4x100 | 57,06 | 450 | 1785 | 38 | M12x1,50 | 17 | SUPERTURISMO GT | 6x14 | 14,00 | 6,00 | W0167420082 | 1 | S | 20031017 | 20031116 | 4x100 |  | 36 | 81710356 | S | B1 | B | LB13 |  | KBA | VIA | DK | YES |  |  | K | KBA (ABE+VB) | 1 | No car modifications required | 175/65 R14----185/60 R14--- | AfterMarket OZ | MAX 480 KG | RACE SILVER + BLACK LETTERING | Racing | 8027529000832 | OZ | 7,80 |  |  | Serie S - ext.diam.68 mm | 430x430x230 | 1 | 040-081, 055 | e9*93/81*0008*.., e9*98/14*0008*.., H249 | bar: Area 1
VOLKSWAGEN | POLO | POLO 94 TYP 6KV | 6KV | 09/1994 | 06/2002 | 4x100 | 57,06 | 450 | 1785 | 38 | M12x1,50 | 17 | SUPERTURISMO GT | 6x14 | 14,00 | 6,00 | W01904200P5 | 1 | S | 20121109 | 20121209 | 4x100 |  | 36 | 81710356 | S | B1 | B | LB13 |  | KBA |  | DK | YES |  |  | K | KBA (ABE+VB) | 1 | No car modifications required | 175/65 R14----185/60 R14--- | AfterMarket OZ | MAX 480 KG | GRIGIO CORSA+BLACK LETTERING | Racing | 8027529083224 | OZ | 9,97 |  |  | Serie S - ext.diam.68 mm | 430x430x230 | 1 | 040-081, 055 | e9*93/81*0008*.., e9*98/14*0008*.., H249 | bar: Area 1
VOLKSWAGEN | POLO | POLO 94 TYP 6KV | 6KV | 09/1994 | 06/2002 | 4x100 | 57,06 | 450 | 1785 | 38 | M12x1,50 | 17 | SUPERTURISMO GT | 6x14 | 14,00 | 6,00 | W0190420079 | 1 | S | 20121109 | 20121209 | 4x100 |  | 36 | 81710356 | S | B1 | B | LB13 |  | KBA |  | DK | YES |  |  | K | KBA (ABE+VB) | 1 | No car modifications required | 175/65 R14----185/60 R14--- | AfterMarket OZ | MAX 480 KG | MATT BLACK + RED LETTERING | Racing | 8027529083231 | OZ | 9,97 |  |  | Serie S - ext.diam.68 mm | 430x430x230 | 1 | 040-081, 055 | e9*93/81*0008*.., e9*98/14*0008*.., H249 | bar: Area 1
VOLKSWAGEN | POLO | POLO 94 TYP 6KV | 6KV | 09/1994 | 06/2002 | 4x100 | 57,06 | 450 | 1785 | 38 | M12x1,50 | 17 | SUPERTURISMO WRC | 6x14 | 14,00 | 6,00 | W0167420033 | 1 | S | 20040914 | 20041014 | 4x100 |  | 36 | 81710356 | S | B1 | B | LB13 |  | KBA | VIA | DK | YES |  |  | K | KBA (ABE+VB) | 1 | No car modifications required | 175/65 R14----185/60 R14--- | AfterMarket OZ | MAX 480 KG | WHITE + RED LETTERING | Racing | 8027529000825 | OZ | 7,80 |  |  | Serie S - ext.diam.68 mm | 430x430x230 | 1 | 040-081, 055 | e9*93/81*0008*.., e9*98/14*0008*.., H249 | bar: Area 1
VOLKSWAGEN | POLO | POLO 94 TYP 6KV | 6KV | 09/1994 | 06/2002 | 4x100 | 57,06 | 450 | 1785 | 38 | M12x1,50 | 17 | SUPERTURISMO WRC | 6x14 | 14,00 | 6,00 | W0190420033 | 1 | S | 20121109 | 20121209 | 4x100 |  | 36 | 81710356 | S | B1 | B | LB13 |  | KBA |  | DK | YES |  |  | K | KBA (ABE+VB) | 1 | No car modifications required | 175/65 R14----185/60 R14--- | AfterMarket OZ | MAX 480 KG | WHITE + RED LETTERING | Racing | 8027529083262 | OZ | 9,97 |  |  | Serie S - ext.diam.68 mm | 430x430x230 | 1 | 040-081, 055 | e9*93/81*0008*.., e9*98/14*0008*.., H249 | bar: Area 1
VOLKSWAGEN | POLO | POLO 94 TYP 6KV | 6KV | 09/1994 | 06/2002 | 4x100 | 57,06 | 450 | 1785 | 38 | M12x1,50 | 17 | ADRENALINA | 6½x15 | 15,00 | 6,50 | W8501020054 | 1 | S | 20080904 | 20081004 | 4x100 |  | 37 | 81710356 | S | B1 | B | LB13 |  | KBA |  | DK | YES |  |  | K | KBA (ABE+VB) | 1 | No car modifications required | 185/55 R15----195/45 R15----195/50 R15----205/45 R15--- | AfterMarket OZ | MAX 615 KG | MATT BLACK + DIAMOND-CUT | X-Line | 8027529034462 | OZ | 9,20 |  |  | Serie S - ext.diam.68 mm | 486x486x236 | 1 | 040-081, 055 | e9*93/81*0008*.., e9*98/14*0008*.., H249 | bar: Area 1
VOLKSWAGEN | POLO | POLO 94 TYP 6KV | 6KV | 09/1994 | 06/2002 | 4x100 | 57,06 | 450 | 1785 | 38 | M12x1,50 | 17 | EGO | 6½x15 | 15,00 | 6,50 | W8505320154 | 1 | S | 20110726 | 20110825 | 4x100 |  | 37 | 81710465 | S | VST20A24 | B |  |  | KBA |  | DK | YES |  |  | K | KBA (ABE+VB) | 1 | No car modifications required | 185/55 R15----195/45 R15----195/50 R15----205/45 R15--- | AfterMarket OZ | MAX 615 KG | MATT BLACK + DIAMOND-CUT | X-Line | 8027529065916 | OZ | 8 |  |  | Serie S - ext.diam.68 mm | 486x486x236 | 1 | 040-081, 055 | e9*93/81*0008*.., e9*98/14*0008*.., H249 | bar: Area 1
VOLKSWAGEN | POLO | POLO 94 TYP 6KV | 6KV | 09/1994 | 06/2002 | 4x100 | 57,06 | 450 | 1785 | 38 | M12x1,50 | 17 | LOUNGE 8 | 6½x15 | 15,00 | 6,50 | W8503620054 | 1 |  |  |  | 4x100 |  | 37 | 81710356 | S | B1 | B | LB13 |  | KBA |  | DK | YES |  |  | K | KBA (ABE+VB) | 1 | No car modifications required | 185/55 R15----195/45 R15----195/50 R15----205/45 R15--- | AfterMarket OZ | MAX 570 KG | MATT BLACK + DIAMOND-CUT | X-Line | 8027529047967 | OZ | 8 |  |  | Serie S - ext.diam.68 mm | 486x486x236 | 1 | 040-081, 055 | e9*93/81*0008*.., e9*98/14*0008*.., H249 | bar: Area 1
VOLKSWAGEN | POLO | POLO 94 TYP 6KV | 6KV | 09/1994 | 06/2002 | 4x100 | 57,06 | 450 | 1785 | 38 | M12x1,50 | 17 | LOUNGE 8 | 6½x15 | 15,00 | 6,50 | W8503620075 | 1 |  |  |  | 4x100 |  | 37 | 81710356 | S | B1 | B | LB13 |  | KBA |  | DK | YES |  |  | K | KBA (ABE+VB) | 1 | No car modifications required | 185/55 R15----195/45 R15----195/50 R15----205/45 R15--- | AfterMarket OZ | MAX 570 KG | METAL SILVER + DIAMOND CUT | X-Line | 8027529047974 | OZ | 8 |  |  | Serie S - ext.diam.68 mm | 486x486x236 | 1 | 040-081, 055 | e9*93/81*0008*.., e9*98/14*0008*.., H249 | bar: Area 1
VOLKSWAGEN | POLO | POLO 94 TYP 6KV | 6KV | 09/1994 | 06/2002 | 4x100 | 57,06 | 450 | 1785 | 38 | M12x1,50 | 17 | SUPERTURISMO GT | 6½x15 | 15,00 | 6,50 | W0168220079 | 1 | S | 20081010 | 20081109 | 4x100 |  | 37 | 81710356 | S | B1 | B | LB13 |  | KBA | VIA | DK | YES |  |  | K | KBA (ABE+VB) | 1 | No car modifications required | 185/55 R15----195/45 R15----195/50 R15----205/45 R15--- | AfterMarket OZ | MAX 550 KG | MATT BLACK + RED LETTERING | Racing | 8027529000993 | OZ | 9,57 |  |  | Serie S - ext.diam.68 mm | 430x430x235 | 1 | 040-081, 055 | e9*93/81*0008*.., e9*98/14*0008*.., H249 | bar: Area 1
VOLKSWAGEN | POLO | POLO 94 TYP 6KV | 6KV | 09/1994 | 06/2002 | 4x100 | 57,06 | 450 | 1785 | 38 | M12x1,50 | 17 | SUPERTURISMO GT | 6½x15 | 15,00 | 6,50 | W0168220082 | 1 | S | 20031023 | 20031122 | 4x100 |  | 37 | 81710356 | S | B1 | B | LB13 |  | KBA | VIA | DK | YES |  |  | K | KBA (ABE+VB) | 1 | No car modifications required | 185/55 R15----195/45 R15----195/50 R15----205/45 R15--- | AfterMarket OZ | MAX 550 KG | RACE SILVER + BLACK LETTERING | Racing | 8027529001006 | OZ | 9,57 |  |  | Serie S - ext.diam.68 mm | 430x430x235 | 1 | 040-081, 055 | e9*93/81*0008*.., e9*98/14*0008*.., H249 | bar: Area 1
VOLKSWAGEN | POLO | POLO 94 TYP 6KV | 6KV | 09/1994 | 06/2002 | 4x100 | 57,06 | 450 | 1785 | 38 | M12x1,50 | 17 | SUPERTURISMO GT | 6½x15 | 15,00 | 6,50 | W01905200P5 | 1 | S | 20121109 | 20121209 | 4x100 |  | 37 | 81710356 | S | B1 | B | LB13 |  | KBA |  | DK | YES |  |  | K | KBA (ABE+VB) | 1 | No car modifications required | 185/55 R15----195/45 R15----195/50 R15----205/45 R15--- | AfterMarket OZ | MAX 550 KG | GRIGIO CORSA+BLACK LETTERING | Racing | 8027529083057 | OZ | 8,77 |  |  | Serie S - ext.diam.68 mm | 430x430x235 | 1 | 040-081, 055 | e9*93/81*0008*.., e9*98/14*0008*.., H249 | bar: Area 1
VOLKSWAGEN | POLO | POLO 94 TYP 6KV | 6KV | 09/1994 | 06/2002 | 4x100 | 57,06 | 450 | 1785 | 38 | M12x1,50 | 17 | SUPERTURISMO GT | 6½x15 | 15,00 | 6,50 | W0190520079 | 1 | S | 20121109 | 20121209 | 4x100 |  | 37 | 81710356 | S | B1 | B | LB13 |  | KBA |  | DK | YES |  |  | K | KBA (ABE+VB) | 1 | No car modifications required | 185/55 R15----195/45 R15----195/50 R15----205/45 R15--- | AfterMarket OZ | MAX 550 KG | MATT BLACK + RED LETTERING | Racing | 8027529083064 | OZ | 8,77 |  |  | Serie S - ext.diam.68 mm | 430x430x235 | 1 | 040-081, 055 | e9*93/81*0008*.., e9*98/14*0008*.., H249 | bar: Area 1
VOLKSWAGEN | POLO | POLO 94 TYP 6KV | 6KV | 09/1994 | 06/2002 | 4x100 | 57,06 | 450 | 1785 | 38 | M12x1,50 | 17 | SUPERTURISMO WRC | 6½x15 | 15,00 | 6,50 | W0168220033 | 1 | S | 20031119 | 20031219 | 4x100 |  | 37 | 81710356 | S | B1 | B | LB13 |  | KBA | VIA | DK | YES |  |  | K | KBA (ABE+VB) | 1 | No car modifications required | 185/55 R15----195/45 R15----195/50 R15----205/45 R15--- | AfterMarket OZ | MAX 550 KG | WHITE + RED LETTERING | Racing | 8027529000986 | OZ | 9,57 |  |  | Serie S - ext.diam.68 mm | 430x430x235 | 1 | 040-081, 055 | e9*93/81*0008*.., e9*98/14*0008*.., H249 | bar: Area 1
VOLKSWAGEN | POLO | POLO 94 TYP 6KV | 6KV | 09/1994 | 06/2002 | 4x100 | 57,06 | 450 | 1785 | 38 | M12x1,50 | 17 | SUPERTURISMO WRC | 6½x15 | 15,00 | 6,50 | W0190520033 | 1 | S | 20121109 | 20121209 | 4x100 |  | 37 | 81710356 | S | B1 | B | LB13 |  | KBA |  | DK | YES |  |  | K | KBA (ABE+VB) | 1 | No car modifications required | 185/55 R15----195/45 R15----195/50 R15----205/45 R15--- | AfterMarket OZ | MAX 550 KG | WHITE + RED LETTERING | Racing | 8027529083187 | OZ | 8,77 |  |  | Serie S - ext.diam.68 mm | 430x430x235 | 1 | 040-081, 055 | e9*93/81*0008*.., e9*98/14*0008*.., H249 | bar: Area 1
VOLKSWAGEN | POLO | POLO 94 TYP 6KV | 6KV | 09/1994 | 06/2002 | 4x100 | 57,06 | 450 | 1785 | 38 | M12x1,50 | 17 | ENVY | 7x15 | 15,00 | 7,00 | W8504220168 | 1 |  |  |  | 4x100 |  | 37 | 81710465 | S | VST20A24 | B |  |  | KBA |  | DK | YES |  |  | K | KBA (ABE+VB) | 1 | No car modifications required | 185/55 R15----195/45 R15----195/50 R15----205/45 R15--- | AfterMarket OZ | MAX 615 KG | MATT SILVER TECH DIAMOND CUT | X-Line | 8027529052817 | OZ | 8 |  |  | Serie S - ext.diam.68 mm | 486x486x249 | 1 | 040-081, 055 | e9*93/81*0008*.., e9*98/14*0008*.., H249 | bar: Area 1
VOLKSWAGEN | POLO | POLO 94 TYP 6KV | 6KV | 09/1994 | 06/2002 | 4x100 | 57,06 | 450 | 1785 | 38 | M12x1,50 | 17 | ULTRALEGGERA | 7x15 | 15,00 | 7,00 | W01731200A53 | 1 |  |  |  | 4x100 |  | 37 | 81710356 | S | B1 | B | LB13 | TÜV |  |  | DK | YES |  |  | T | Teilegutachten (PB+VB) | 1 | No car modifications required | 185/55 R15----195/45 R15----195/50 R15----205/45 R15--- | AfterMarket OZ | MAX 525 KG | MATT BLACK | Racing | 8027529057485 | OZ | 6,49 |  |  | Serie S - ext.diam.68 mm | 455x455x248 | 1 | 040-081, 055 | e9*93/81*0008*.., e9*98/14*0008*.., H249 | bar: Area 1
VOLKSWAGEN | POLO | POLO 94 TYP 6KV | 6KV | 09/1994 | 06/2002 | 4x100 | 57,06 | 450 | 1785 | 38 | M12x1,50 | 17 | ULTRALEGGERA | 7x15 | 15,00 | 7,00 | W0173120022 | 1 | S | 20060302 | 20060401 | 4x100 |  | 37 | 81710356 | S | B1 | B | LB13 | TÜV |  |  | DK | YES |  |  | T | Teilegutachten (PB+VB) | 1 | No car modifications required | 185/55 R15----195/45 R15----195/50 R15----205/45 R15--- | AfterMarket OZ | MAX 525 KG | MATT GRAPHIT SILVER | Racing | 8027529003048 | OZ | 6,49 |  |  | Serie S - ext.diam.68 mm | 460x460x255 | 1 | 040-081, 055 | e9*93/81*0008*.., e9*98/14*0008*.., H249 | bar: Area 1
VOLKSWAGEN | POLO | POLO 94 TYP 6KV | 6KV | 09/1994 | 06/2002 | 4x100 | 57,06 | 450 | 1785 | 38 | M12x1,50 | 17 | ULTRALEGGERA | 7x15 | 15,00 | 7,00 | W0173120061 | 1 | S | 20060302 | 20060401 | 4x100 |  | 37 | 81710356 | S | B1 | B | LB13 | TÜV |  |  | DK | YES |  |  | T | Teilegutachten (PB+VB) | 1 | No car modifications required | 185/55 R15----195/45 R15----195/50 R15----205/45 R15--- | AfterMarket OZ | MAX 525 KG | CHRYSTAL TITANIUM | Racing | 8027529003055 | OZ | 6,49 |  |  | Serie S - ext.diam.68 mm | 460x460x255 | 1 | 040-081, 055 | e9*93/81*0008*.., e9*98/14*0008*.., H249 | bar: Area 1
VOLKSWAGEN | POLO | POLO 94 TYP 6KV | 6KV | 09/1994 | 06/2002 | 4x100 | 57,06 | 450 | 1785 | 38 | M12x1,50 | 17 | ADRENALINA | 7x16 | 16,00 | 7,00 | W8501120054 | 1 | S | 20080904 | 20081004 | 4x100 |  | 37 | 81710356 | S | B1 | B | LB13 |  | KBA |  | DK | YES |  |  | K | KBA (ABE+VB) | 1 | No car modifications required | 195/45 R16---TVW072-215/40 R16---TVW072 | AfterMarket OZ | MAX 615 KG | MATT BLACK + DIAMOND-CUT | X-Line | 8027529034493 | OZ | 10,50 |  |  | Serie S - ext.diam.68 mm | 511x511x249 | 1 | 040-081, 055 | e9*93/81*0008*.., e9*98/14*0008*.., H249 | bar: Area 1
VOLKSWAGEN | POLO | POLO 94 TYP 6KV | 6KV | 09/1994 | 06/2002 | 4x100 | 57,06 | 450 | 1785 | 38 | M12x1,50 | 17 | ALLEGGERITA HLT 4F | 7x16 | 16,00 | 7,00 | W01851200P3 | 3 | S | 20121012 | 20121111 | 4x100 |  | 37 | 81710356 | S | B1 | B | LB13 | TÜV |  |  | DK | YES |  |  | T | Teilegutachten (PB+VB) | 1 | No car modifications required | 195/45 R16---TVW072-215/40 R16---TVW072 | AfterMarket OZ | MAX 500 KG | ACID GREEN | I-Tech | 8027529080865 | OZ | 7,41 |  |  | Serie S - ext.diam.68 mm | 570x570x370 | 1 | 040-081, 055 | e9*93/81*0008*.., e9*98/14*0008*.., H249 | bar: Area 1
VOLKSWAGEN | POLO | POLO 94 TYP 6KV | 6KV | 09/1994 | 06/2002 | 4x100 | 57,06 | 450 | 1785 | 38 | M12x1,50 | 17 | ALLEGGERITA HLT 4F | 7x16 | 16,00 | 7,00 | W0185120022 | 3 | S | 20090615 | 20090715 | 4x100 |  | 37 | 81710356 | S | B1 | B | LB13 | TÜV |  |  | DK | YES |  |  | T | Teilegutachten (PB+VB) | 1 | No car modifications required | 195/45 R16---TVW072-215/40 R16---TVW072 | AfterMarket OZ | MAX 500 KG | MATT GRAPHIT SILVER | I-Tech | 8027529040678 | OZ | 7,41 |  |  | Serie S - ext.diam.68 mm | 570x570x370 | 1 | 040-081, 055 | e9*93/81*0008*.., e9*98/14*0008*.., H249 | bar: Area 1
VOLKSWAGEN | POLO | POLO 94 TYP 6KV | 6KV | 09/1994 | 06/2002 | 4x100 | 57,06 | 450 | 1785 | 38 | M12x1,50 | 17 | ALLEGGERITA HLT 4F | 7x16 | 16,00 | 7,00 | W0185120030 | 3 | S | 20090615 | 20090715 | 4x100 |  | 37 | 81710356 | S | B1 | B | LB13 | TÜV |  |  | DK | YES |  |  | T | Teilegutachten (PB+VB) | 1 | No car modifications required | 195/45 R16---TVW072-215/40 R16---TVW072 | AfterMarket OZ | MAX 500 KG | WHITE | I-Tech | 8027529040623 | OZ | 7,41 |  |  | Serie S - ext.diam.68 mm | 570x570x370 | 1 | 040-081, 055 | e9*93/81*0008*.., e9*98/14*0008*.., H249 | bar: Area 1
VOLKSWAGEN | POLO | POLO 94 TYP 6KV | 6KV | 09/1994 | 06/2002 | 4x100 | 57,06 | 450 | 1785 | 38 | M12x1,50 | 17 | ALLEGGERITA HLT 4F | 7x16 | 16,00 | 7,00 | W0185120053 | 3 | S | 20090615 | 20090715 | 4x100 |  | 37 | 81710356 | S | B1 | B | LB13 | TÜV |  |  | DK | YES |  |  | T | Teilegutachten (PB+VB) | 1 | No car modifications required | 195/45 R16---TVW072-215/40 R16---TVW072 | AfterMarket OZ | MAX 500 KG | MATT BLACK | I-Tech | 8027529040616 | OZ | 7,41 |  |  | Serie S - ext.diam.68 mm | 570x570x370 | 1 | 040-081, 055 | e9*93/81*0008*.., e9*98/14*0008*.., H249 | bar: Area 1
VOLKSWAGEN | POLO | POLO 94 TYP 6KV | 6KV | 09/1994 | 06/2002 | 4x100 | 57,06 | 450 | 1785 | 38 | M12x1,50 | 17 | ALLEGGERITA HLT 4F | 7x16 | 16,00 | 7,00 | W0185120066 | 1 | S | 20090615 | 20090715 | 4x100 |  | 37 | 81710356 | S | B1 | B | LB13 | TÜV |  |  | DK | YES |  |  | T | Teilegutachten (PB+VB) | 1 | No car modifications required | 195/45 R16---TVW072-215/40 R16---TVW072 | AfterMarket OZ | MAX 500 KG | TITANIUM TECH | I-Tech | 8027529040609 | OZ | 7,41 |  |  | Serie S - ext.diam.68 mm | 570x570x370 | 1 | 040-081, 055 | e9*93/81*0008*.., e9*98/14*0008*.., H249 | bar: Area 1
VOLKSWAGEN | POLO | POLO 94 TYP 6KV | 6KV | 09/1994 | 06/2002 | 4x100 | 57,06 | 450 | 1785 | 38 | M12x1,50 | 17 | ALLEGGERITA HLT 4F | 7x16 | 16,00 | 7,00 | W0185120071 | 3 | S | 20090615 | 20090715 | 4x100 |  | 37 | 81710356 | S | B1 | B | LB13 | TÜV |  |  | DK | YES |  |  | T | Teilegutachten (PB+VB) | 1 | No car modifications required | 195/45 R16---TVW072-215/40 R16---TVW072 | AfterMarket OZ | MAX 500 KG | ORANGE | I-Tech | 8027529040654 | OZ | 7,41 |  |  | Serie S - ext.diam.68 mm | 570x570x370 | 1 | 040-081, 055 | e9*93/81*0008*.., e9*98/14*0008*.., H249 | bar: Area 1
VOLKSWAGEN | POLO | POLO 94 TYP 6KV | 6KV | 09/1994 | 06/2002 | 4x100 | 57,06 | 450 | 1785 | 38 | M12x1,50 | 17 | ALLEGGERITA HLT 4F | 7x16 | 16,00 | 7,00 | W0185120072 | 3 | S | 20090615 | 20090715 | 4x100 |  | 37 | 81710356 | S | B1 | B | LB13 | TÜV |  |  | DK | YES |  |  | T | Teilegutachten (PB+VB) | 1 | No car modifications required | 195/45 R16---TVW072-215/40 R16---TVW072 | AfterMarket OZ | MAX 500 KG | MATT BLUE | I-Tech | 8027529040647 | OZ | 7,41 |  |  | Serie S - ext.diam.68 mm | 570x570x370 | 1 | 040-081, 055 | e9*93/81*0008*.., e9*98/14*0008*.., H249 | bar: Area 1
VOLKSWAGEN | POLO | POLO 94 TYP 6KV | 6KV | 09/1994 | 06/2002 | 4x100 | 57,06 | 450 | 1785 | 38 | M12x1,50 | 17 | ALLEGGERITA HLT 4F | 7x16 | 16,00 | 7,00 | W0185120076 | 3 | S | 20090615 | 20090715 | 4x100 |  | 37 | 81710356 | S | B1 | B | LB13 | TÜV |  |  | DK | YES |  |  | T | Teilegutachten (PB+VB) | 1 | No car modifications required | 195/45 R16---TVW072-215/40 R16---TVW072 | AfterMarket OZ | MAX 500 KG | RACE GOLD | I-Tech | 8027529040661 | OZ | 7,41 |  |  | Serie S - ext.diam.68 mm | 570x570x370 | 1 | 040-081, 055 | e9*93/81*0008*.., e9*98/14*0008*.., H249 | bar: Area 1
VOLKSWAGEN | POLO | POLO 94 TYP 6KV | 6KV | 09/1994 | 06/2002 | 4x100 | 57,06 | 450 | 1785 | 38 | M12x1,50 | 17 | ALLEGGERITA HLT 4F | 7x16 | 16,00 | 7,00 | W0185120084 | 3 | S | 20090615 | 20090715 | 4x100 |  | 37 | 81710356 | S | B1 | B | LB13 | TÜV |  |  | DK | YES |  |  | T | Teilegutachten (PB+VB) | 1 | No car modifications required | 195/45 R16---TVW072-215/40 R16---TVW072 | AfterMarket OZ | MAX 500 KG | RED | I-Tech | 8027529040630 | OZ | 7,41 |  |  | Serie S - ext.diam.68 mm | 570x570x370 | 1 | 040-081, 055 | e9*93/81*0008*.., e9*98/14*0008*.., H249 | bar: Area 1
VOLKSWAGEN | POLO | POLO 94 TYP 6KV | 6KV | 09/1994 | 06/2002 | 4x100 | 57,06 | 450 | 1785 | 38 | M12x1,50 | 17 | DAVID | 7x16 | 16,00 | 7,00 | W01874201N5 | 1 |  |  |  | 4x100 |  | 37 | 81710465 | S | VST20A24 | B |  |  | KBA |  | DK | YES |  |  | K | KBA (ABE+VB) | 1 | No car modifications required | 195/45 R16---TVW072-215/40 R16---TVW072 | AfterMarket OZ | MAX 615 KG | MATT GRAPHITE DIAMOND CUT | Via Veneto | 8027529052732 | OZ | 9,01 |  |  | Serie S - ext.diam.68 mm | 480x480x248 | 1 | 040-081, 055 | e9*93/81*0008*.., e9*98/14*0008*.., H249 | bar: Area 1
VOLKSWAGEN | POLO | POLO 94 TYP 6KV | 6KV | 09/1994 | 06/2002 | 4x100 | 57,06 | 450 | 1785 | 38 | M12x1,50 | 17 | EGO | 7x16 | 16,00 | 7,00 | W8505220154 | 1 | S | 20110726 | 20110825 | 4x100 |  | 37 | 81710465 | S | VST20A24 | B |  |  | KBA |  | DK | YES |  |  | K | KBA (ABE+VB) | 1 | No car modifications required | 195/45 R16---TVW072-215/40 R16---TVW072 | AfterMarket OZ | MAX 615 KG | MATT BLACK + DIAMOND-CUT | X-Line | 8027529065855 | OZ | 8,20 |  |  | Serie S - ext.diam.68 mm | 511x511x249 | 1 | 040-081, 055 | e9*93/81*0008*.., e9*98/14*0008*.., H249 | bar: Area 1
VOLKSWAGEN | POLO | POLO 94 TYP 6KV | 6KV | 09/1994 | 06/2002 | 4x100 | 57,06 | 450 | 1785 | 38 | M12x1,50 | 17 | ENERGY | 7x16 | 16,00 | 7,00 | W8503220054 | 1 |  |  |  | 4x100 |  | 37 | 81710356 | S | B1 | B | LB13 |  | KBA |  | DK | YES |  |  | K | KBA (ABE+VB) | 1 | No car modifications required | 195/45 R16---TVW072-215/40 R16---TVW072 | AfterMarket OZ | MAX 615 KG | MATT BLACK + DIAMOND-CUT | X-Line | 8027529045734 | OZ | 10,30 |  |  | Serie S - ext.diam.68 mm | 511x511x249 | 1 | 040-081, 055 | e9*93/81*0008*.., e9*98/14*0008*.., H249 | bar: Area 1
VOLKSWAGEN | POLO | POLO 94 TYP 6KV | 6KV | 09/1994 | 06/2002 | 4x100 | 57,06 | 450 | 1785 | 38 | M12x1,50 | 17 | ENVY | 7x16 | 16,00 | 7,00 | W8504020168 | 1 |  |  |  | 4x100 |  | 37 | 81710465 | S | VST20A24 | B |  |  | KBA |  | DK | YES |  |  | K | KBA (ABE+VB) | 1 | No car modifications required | 195/45 R16---TVW072-215/40 R16---TVW072 | AfterMarket OZ | MAX 615 KG | MATT SILVER TECH DIAMOND CUT | X-Line | 8027529052886 | OZ | 8,21 |  |  | Serie S - ext.diam.68 mm | 511x511x249 | 1 | 040-081, 055 | e9*93/81*0008*.., e9*98/14*0008*.., H249 | bar: Area 1
VOLKSWAGEN | POLO | POLO 94 TYP 6KV | 6KV | 09/1994 | 06/2002 | 4x100 | 57,06 | 450 | 1785 | 38 | M12x1,50 | 17 | LOUNGE 8 | 7x16 | 16,00 | 7,00 | W8503720054 | 1 |  |  |  | 4x100 |  | 37 | 81710356 | S | B1 | B | LB13 |  | KBA |  | DK | YES |  |  | K | KBA (ABE+VB) | 1 | No car modifications required | 195/45 R16---TVW072-215/40 R16---TVW072 | AfterMarket OZ | MAX 615 KG | MATT BLACK + DIAMOND-CUT | X-Line | 8027529048032 | OZ | 8,20 |  |  | Serie S - ext.diam.68 mm | 511x511x249 | 1 | 040-081, 055 | e9*93/81*0008*.., e9*98/14*0008*.., H249 | bar: Area 1
VOLKSWAGEN | POLO | POLO 94 TYP 6KV | 6KV | 09/1994 | 06/2002 | 4x100 | 57,06 | 450 | 1785 | 38 | M12x1,50 | 17 | LOUNGE 8 | 7x16 | 16,00 | 7,00 | W8503720075 | 1 |  |  |  | 4x100 |  | 37 | 81710356 | S | B1 | B | LB13 |  | KBA |  | DK | YES |  |  | K | KBA (ABE+VB) | 1 | No car modifications required | 195/45 R16---TVW072-215/40 R16---TVW072 | AfterMarket OZ | MAX 615 KG | METAL SILVER + DIAMOND CUT | X-Line | 8027529048049 | OZ | 8,20 |  |  | Serie S - ext.diam.68 mm | 511x511x249 | 1 | 040-081, 055 | e9*93/81*0008*.., e9*98/14*0008*.., H249 | Area 2: OUT
VOLKSWAGEN | POLO | POLO 94 TYP 6KV | 6KV | 09/1994 | 06/2002 | 4x100 | 57,06 | 450 | 1785 | 38 | M12x1,50 | 17 | QUARANTA | 7x16 | 16,00 | 7,00 | W0185020054 | 1 | S | 20100928 | 20101028 | 4x100 |  | 37 | 81710465 | S | VST20A24 | B |  |  | KBA |  | DK | YES |  |  | K | KBA (ABE+VB) | 1 | No car modifications required | 195/45 R16---TVW072-215/40 R16---TVW072 | AfterMarket OZ | MAX 615 KG | MATT BLACK + DIAMOND-CUT | Via Veneto | 8027529054361 | OZ | 9,90 |  |  | Serie S - ext.diam.68 mm | 540x540x260 | 1 | 040-081, 055 | e9*93/81*0008*.., e9*98/14*0008*.., H249 | bar: Area 1
VOLKSWAGEN | POLO | POLO 94 TYP 6KV | 6KV | 09/1994 | 06/2002 | 4x100 | 57,06 | 450 | 1785 | 38 | M12x1,50 | 17 | SUPERTURISMO GT | 7x16 | 16,00 | 7,00 | W01895200P5 | 1 |  |  |  | 4x100 |  | 37 | 81710356 | S | B1 | B | LB13 |  | KBA |  | DK | YES |  |  | K | KBA (ABE+VB) | 1 | No car modifications required | 195/45 R16---TVW072-215/40 R16---TVW072 | AfterMarket OZ | MAX 615 KG | GRIGIO CORSA+BLACK LETTERING | Racing | 8027529080315 | OZ | 10,27 |  |  | Serie S - ext.diam.68 mm | 480x480x248 | 1 | 040-081, 055 | e9*93/81*0008*.., e9*98/14*0008*.., H249 | bar: Area 1
VOLKSWAGEN | POLO | POLO 94 TYP 6KV | 6KV | 09/1994 | 06/2002 | 4x100 | 57,06 | 450 | 1785 | 38 | M12x1,50 | 17 | SUPERTURISMO GT | 7x16 | 16,00 | 7,00 | W0189520079 | 1 |  |  |  | 4x100 |  | 37 | 81710356 | S | B1 | B | LB13 |  | KBA |  | DK | YES |  |  | K | KBA (ABE+VB) | 1 | No car modifications required | 195/45 R16---TVW072-215/40 R16---TVW072 | AfterMarket OZ | MAX 615 KG | MATT BLACK + RED LETTERING | Racing | 8027529080322 | OZ | 10,27 |  |  | Serie S - ext.diam.68 mm | 480x480x248 | 1 | 040-081, 055 | e9*93/81*0008*.., e9*98/14*0008*.., H249 | bar: Area 1
VOLKSWAGEN | POLO | POLO 94 TYP 6KV | 6KV | 09/1994 | 06/2002 | 4x100 | 57,06 | 450 | 1785 | 38 | M12x1,50 | 17 | SUPERTURISMO WRC | 7x16 | 16,00 | 7,00 | W0189520033 | 1 | S | 20121105 | 20121205 | 4x100 |  | 37 | 81710356 | S | B1 | B | LB13 |  | KBA | [5 empty] | K | KBA (ABE+VB) |  |  | 195/45 R16---TVW072-215/40 R16---TVW072 | AfterMarket OZ | MAX 615 KG | WHITE + RED LETTERING | Racing | 8027529082340 | OZ | 10,27 |  |  | Serie S - ext.diam.68 mm | 480x480x248 | 1 | 040-081, 055 | e9*93/81*0008*.., e9*98/14*0008*.., H249 | bar: Area 1
VOLKSWAGEN | POLO | POLO 94 TYP 6KV | 6KV | 09/1994 | 06/2002 | 4x100 | 57,06 | 450 | 1785 | 38 | M12x1,50 | 17 | ULTRALEGGERA | 7x16 | 16,00 | 7,00 | W01730200A53 | 1 | S | 20061026 | 20061125 | 4x100 |  | 37 | 81710356 | S | B1 | B | LB13 | TÜV |  |  | DK | YES |  |  | T | Teilegutachten (PB+VB) | 1 | No car modifications required | 195/45 R16---TVW072-215/40 R16---TVW072 | AfterMarket OZ | MAX 550 KG | MATT BLACK | Racing | 8027529002928 | OZ | 7,82 |  |  | Serie S - ext.diam.68 mm | 480x480x255 | 1 | 040-081, 055 | e9*93/81*0008*.., e9*98/14*0008*.., H249 | bar: Area 1
VOLKSWAGEN | POLO | POLO 94 TYP 6KV | 6KV | 09/1994 | 06/2002 | 4x100 | 57,06 | 450 | 1785 | 38 | M12x1,50 | 17 | ULTRALEGGERA | 7x16 | 16,00 | 7,00 | W0173020022 | 1 | S | 20051019 | 20051118 | 4x100 |  | 37 | 81710356 | S | B1 | B | LB13 | TÜV |  |  | DK | YES |  |  | T | Teilegutachten (PB+VB) | 1 | No car modifications required | 195/45 R16---TVW072-215/40 R16---TVW072 | AfterMarket OZ | MAX 550 KG | MATT GRAPHIT SILVER | Racing | 8027529002935 | OZ | 7,82 |  |  | Serie S - ext.diam.68 mm | 480x480x255 | 1 | 040-081, 055 | e9*93/81*0008*.., e9*98/14*0008*.., H249 | bar: Area 1
VOLKSWAGEN | POLO | POLO 94 TYP 6KV | 6KV | 09/1994 | 06/2002 | 4x100 | 57,06 | 450 | 1785 | 38 | M12x1,50 | 17 | ULTRALEGGERA | 7x16 | 16,00 | 7,00 | W0173020061 | 1 | S | 20051019 | 20051118 | 4x100 |  | 37 | 81710356 | S | B1 | B | LB13 | TÜV |  |  | DK | YES |  |  | T | Teilegutachten (PB+VB) | 1 | No car modifications required | 195/45 R16---TVW072-215/40 R16---TVW072 | AfterMarket OZ | MAX 550 KG | CHRYSTAL TITANIUM | Racing | 8027529002942 | OZ | 7,82 |  |  | Serie S - ext.diam.68 mm | 480x480x255 | 1 | 040-081, 055 | e9*93/81*0008*.., e9*98/14*0008*.., H249 | bar: Area 1
VOLKSWAGEN | POLO | POLO 94 TYP 6KV | 6KV | 09/1994 | 06/2002 | 4x100 | 57,06 | 450 | 1785 | 38 | M12x1,50 | 17 | ADRENALINA | 7x17 | 17,00 | 7,00 | W8501320054 | 1 | S | 20080904 | 20081004 | 4x100 |  | 37 | 81710356 | S | B1 | B | LB13 |  | KBA |  | DK | YES |  |  | K | KBA (ABE+VB) | 1 | No car modifications required | 205/40 R17--- | AfterMarket OZ | MAX 615 KG | MATT BLACK + DIAMOND-CUT | X-Line | 8027529034585 | OZ | 11,52 |  |  | Serie S - ext.diam.68 mm | 542x542x249 | 1 | 040-081, 055 | e9*93/81*0008*.., e9*98/14*0008*.., H249 | bar: Area 1
VOLKSWAGEN | POLO | POLO 94 TYP 6KV | 6KV | 09/1994 | 06/2002 | 4x100 | 57,06 | 450 | 1785 | 38 | M12x1,50 | 17 | ALLEGGERITA HLT 4F | 7x17 | 17,00 | 7,00 | W01820200A66 | 1 | S | 20081210 | 20090109 | 4x100 |  | 37 | 81710356 | S | B1 | B | LB13 | TÜV |  |  | DK | YES |  |  | T | Teilegutachten (PB+VB) | 1 | No car modifications required | 205/40 R17--- | AfterMarket OZ | MAX 500 KG | TITANIUM TECH | I-Tech | 8027529034899 | OZ | 7,96 |  |  | Serie S - ext.diam.68 mm | 540x540x260 | 1 | 040-081, 055 | e9*93/81*0008*.., e9*98/14*0008*.., H249 | bar: Area 1
VOLKSWAGEN | POLO | POLO 94 TYP 6KV | 6KV | 09/1994 | 06/2002 | 4x100 | 57,06 | 450 | 1785 | 38 | M12x1,50 | 17 | ALLEGGERITA HLT 4F | 7x17 | 17,00 | 7,00 | W01820200P3 | 3 | S | 20121012 | 20121111 | 4x100 |  | 37 | 81710356 | S | B1 | B | LB13 | TÜV |  |  | DK | YES |  |  | T | Teilegutachten (PB+VB) | 1 | No car modifications required | 205/40 R17--- | AfterMarket OZ | MAX 500 KG | ACID GREEN | I-Tech | 8027529080902 | OZ | 7,96 |  |  | Serie S - ext.diam.68 mm | 540x540x260 | 1 | 040-081, 055 | e9*93/81*0008*.., e9*98/14*0008*.., H249 | bar: Area 1
VOLKSWAGEN | POLO | POLO 94 TYP 6KV | 6KV | 09/1994 | 06/2002 | 4x100 | 57,06 | 450 | 1785 | 38 | M12x1,50 | 17 | ALLEGGERITA HLT 4F | 7x17 | 17,00 | 7,00 | W0182020022 | 3 | S | 20081210 | 20090109 | 4x100 |  | 37 | 81710356 | S | B1 | B | LB13 | TÜV |  |  | DK | YES |  |  | T | Teilegutachten (PB+VB) | 1 | No car modifications required | 205/40 R17--- | AfterMarket OZ | MAX 500 KG | MATT GRAPHIT SILVER | I-Tech | 8027529034943 | OZ | 7,96 |  |  | Serie S - ext.diam.68 mm | 540x540x260 | 1 | 040-081, 055 | e9*93/81*0008*.., e9*98/14*0008*.., H249 | bar: Area 1
VOLKSWAGEN | POLO | POLO 94 TYP 6KV | 6KV | 09/1994 | 06/2002 | 4x100 | 57,06 | 450 | 1785 | 38 | M12x1,50 | 17 | ALLEGGERITA HLT 4F | 7x17 | 17,00 | 7,00 | W0182020030 | 3 | S | 20080918 | 20081018 | 4x100 |  | 37 | 81710356 | S | B1 | B | LB13 | TÜV |  |  | DK | YES |  |  | T | Teilegutachten (PB+VB) | 1 | No car modifications required | 205/40 R17--- | AfterMarket OZ | MAX 500 KG | WHITE | I-Tech | 8027529031317 | OZ | 7,96 |  |  | Serie S - ext.diam.68 mm | 540x540x260 | 1 | 040-081, 055 | e9*93/81*0008*.., e9*98/14*0008*.., H249 | bar: Area 1
VOLKSWAGEN | POLO | POLO 94 TYP 6KV | 6KV | 09/1994 | 06/2002 | 4x100 | 57,06 | 450 | 1785 | 38 | M12x1,50 | 17 | ALLEGGERITA HLT 4F | 7x17 | 17,00 | 7,00 | W0182020053 | 3 | S | 20080918 | 20081018 | 4x100 |  | 37 | 81710356 | S | B1 | B | LB13 | TÜV |  |  | DK | YES |  |  | T | Teilegutachten (PB+VB) | 1 | No car modifications required | 205/40 R17--- | AfterMarket OZ | MAX 500 KG | MATT BLACK | I-Tech | 8027529031324 | OZ | 7,96 |  |  | Serie S - ext.diam.68 mm | 540x540x260 | 1 | 040-081, 055 | e9*93/81*0008*.., e9*98/14*0008*.., H249 | bar: Area 1
VOLKSWAGEN | POLO | POLO 94 TYP 6KV | 6KV | 09/1994 | 06/2002 | 4x100 | 57,06 | 450 | 1785 | 38 | M12x1,50 | 17 | ALLEGGERITA HLT 4F | 7x17 | 17,00 | 7,00 | W0182020071 | 3 | S | 20080918 | 20081018 | 4x100 |  | 37 | 81710356 | S | B1 | B | LB13 | TÜV |  |  | DK | YES |  |  | T | Teilegutachten (PB+VB) | 1 | No car modifications required | 205/40 R17--- | AfterMarket OZ | MAX 500 KG | ORANGE | I-Tech | 8027529031331 | OZ | 7,96 |  |  | Serie S - ext.diam.68 mm | 540x540x260 | 1 | 040-081, 055 | e9*93/81*0008*.., e9*98/14*0008*.., H249 | bar: Area 1
VOLKSWAGEN | POLO | POLO 94 TYP 6KV | 6KV | 09/1994 | 06/2002 | 4x100 | 57,06 | 450 | 1785 | 38 | M12x1,50 | 17 | ALLEGGERITA HLT 4F | 7x17 | 17,00 | 7,00 | W0182020072 | 3 | S | 20080918 | 20081018 | 4x100 |  | 37 | 81710356 | S | B1 | B | LB13 | TÜV |  |  | DK | YES |  |  | T | Teilegutachten (PB+VB) | 1 | No car modifications required | 205/40 R17--- | AfterMarket OZ | MAX 500 KG | MATT BLUE | I-Tech | 8027529031348 | OZ | 7,96 |  |  | Serie S - ext.diam.68 mm | 540x540x260 | 1 | 040-081, 055 | e9*93/81*0008*.., e9*98/14*0008*.., H249 | bar: Area 1
VOLKSWAGEN | POLO | POLO 94 TYP 6KV | 6KV | 09/1994 | 06/2002 | 4x100 | 57,06 | 450 | 1785 | 38 | M12x1,50 | 17 | ALLEGGERITA HLT 4F | 7x17 | 17,00 | 7,00 | W0182020076 | 3 | S | 20081210 | 20090109 | 4x100 |  | 37 | 81710356 | S | B1 | B | LB13 | TÜV |  |  | DK | YES |  |  | T | Teilegutachten (PB+VB) | 1 | No car modifications required | 205/40 R17--- | AfterMarket OZ | MAX 500 KG | RACE GOLD | I-Tech | 8027529034912 | OZ | 7,96 |  |  | Serie S - ext.diam.68 mm | 540x540x260 | 1 | 040-081, 055 | e9*93/81*0008*.., e9*98/14*0008*.., H249 | bar: Area 1
VOLKSWAGEN | POLO | POLO 94 TYP 6KV | 6KV | 09/1994 | 06/2002 | 4x100 | 57,06 | 450 | 1785 | 38 | M12x1,50 | 17 | ALLEGGERITA HLT 4F | 7x17 | 17,00 | 7,00 | W0182020084 | 3 | S | 20080918 | 20081018 | 4x100 |  | 37 | 81710356 | S | B1 | B | LB13 | TÜV |  |  | DK | YES |  |  | T | Teilegutachten (PB+VB) | 1 | No car modifications required | 205/40 R17--- | AfterMarket OZ | MAX 500 KG | RED | I-Tech | 8027529031355 | OZ | 7,96 |  |  | Serie S - ext.diam.68 mm | 540x540x260 | 1 | 040-081, 055 | e9*93/81*0008*.., e9*98/14*0008*.., H249 | bar: Area 1
VOLKSWAGEN | POLO | POLO 94 TYP 6KV | 6KV | 09/1994 | 06/2002 | 4x100 | 57,06 | 450 | 1785 | 38 | M12x1,50 | 17 | DAVID | 7x17 | 17,00 | 7,00 | W01873201N5 | 1 |  |  |  | 4x100 |  | 37 | 81710465 | S | VST20A24 | B |  |  |  |  | DK | YES |  |  |  |  | 1 | No car modifications required | 205/40 R17--- | AfterMarket OZ | MAX 615 KG | MATT GRAPHITE DIAMOND CUT | Via Veneto | 8027529052756 | OZ | 11,13 |  |  | Serie S - ext.diam.68 mm | 540x540x248 | 1 | 040-081, 055 | e9*93/81*0008*.., e9*98/14*0008*.., H249 | bar: Area 1
VOLKSWAGEN | POLO | POLO 94 TYP 6KV | 6KV | 09/1994 | 06/2002 | 4x100 | 57,06 | 450 | 1785 | 38 | M12x1,50 | 17 | DAVID | 7x17 | 17,00 | 7,00 | W01873202N5 | 1 |  |  |  | 4x100 |  | 42 | 81710465 | S | VST20A24 | B |  |  | KBA |  | DK | YES |  |  |  |  | 1 | No car modifications required | 205/40 R17--- | AfterMarket OZ | MAX 615 KG | MATT GRAPHITE DIAMOND CUT | Via Veneto | 8027529052763 | OZ | 11,13 |  |  | Serie S - ext.diam.68 mm | 540x540x248 | 1 | 040-081, 055 | e9*93/81*0008*.., e9*98/14*0008*.., H249 | bar: Area 1
VOLKSWAGEN | POLO | POLO 94 TYP 6KV | 6KV | 09/1994 | 06/2002 | 4x100 | 57,06 | 450 | 1785 | 38 | M12x1,50 | 17 | EGO | 7x17 | 17,00 | 7,00 | W8505120154 | 1 | S | 20110726 | 20110825 | 4x100 |  | 37 | 81710481 | S | DST20A | B |  |  | KBA |  | DK | YES |  |  | K | KBA (ABE+VB) | 1 | No car modifications required | 205/40 R17--- | AfterMarket OZ | MAX 615 KG | MATT BLACK + DIAMOND-CUT | X-Line | 8027529065794 | OZ | 8,30 |  |  | Serie S - ext.diam.68 mm | 542x542x249 | 1 | 040-081, 055 | e9*93/81*0008*.., e9*98/14*0008*.., H249 | bar: Area 1
VOLKSWAGEN | POLO | POLO 94 TYP 6KV | 6KV | 09/1994 | 06/2002 | 4x100 | 57,06 | 450 | 1785 | 38 | M12x1,50 | 17 | ENERGY | 7x17 | 17,00 | 7,00 | W8500720054 | 1 | S | 20080904 | 20081004 | 4x100 |  | 37 | 81710356 | S | B1 | B | LB13 |  | KBA |  | DK | YES |  |  | K | KBA (ABE+VB) | 1 | No car modifications required | 205/40 R17--- | AfterMarket OZ | MAX 615 KG | MATT BLACK + DIAMOND-CUT | X-Line | 8027529034318 | OZ | 11,80 |  |  | Serie S - ext.diam.68 mm | 542x542x249 | 1 | 040-081, 055 | e9*93/81*0008*.., e9*98/14*0008*.., H249 | bar: Area 1
VOLKSWAGEN | POLO | POLO 94 TYP 6KV | 6KV | 09/1994 | 06/2002 | 4x100 | 57,06 | 450 | 1785 | 38 | M12x1,50 | 17 | ENVY | 7x17 | 17,00 | 7,00 | W8504320168 | 1 |  |  |  | 4x100 |  | 37 | 81710465 | S | VST20A24 | B |  |  | KBA |  | DK | YES |  |  | K | KBA (ABE+VB) | 1 | No car modifications required | 205/40 R17--- | AfterMarket OZ | MAX 615 KG | MATT SILVER TECH DIAMOND CUT | X-Line | 8027529052947 | OZ | 8,30 |  |  | Serie S - ext.diam.68 mm | 542x542x249 | 1 | 040-081, 055 | e9*93/81*0008*.., e9*98/14*0008*.., H249 | bar: Area 1
VOLKSWAGEN | POLO | POLO 94 TYP 6KV | 6KV | 09/1994 | 06/2002 | 4x100 | 57,06 | 450 | 1785 | 38 | M12x1,50 | 17 | ITALIA 150 4F | 7x17 | 17,00 | 7,00 | W01886201R4 | 1 | S | 20110914 | 20111014 | 4x100 |  | 37 | 81710465 | S | VST20A24 | B |  |  | KBA |  | DK | YES |  |  | K | KBA (ABE+VB) | 1 | No car modifications required | 205/40 R17--- | AfterMarket OZ | MAX 615 KG | MATT RACE SILVER DIAMOND CUT | Racing | 8027529069563 | OZ | 9,63 |  |  | Serie S - ext.diam.68 mm | 540x540x248 | 1 | 040-081, 055 | e9*93/81*0008*.., e9*98/14*0008*.., H249 | bar: Area 1
VOLKSWAGEN | POLO | POLO 94 TYP 6KV | 6KV | 09/1994 | 06/2002 | 4x100 | 57,06 | 450 | 1785 | 38 | M12x1,50 | 17 | ITALIA 150 4F | 7x17 | 17,00 | 7,00 | W0188620149 | 1 | S | 20110914 | 20111014 | 4x100 |  | 37 | 81710465 | S | VST20A24 | B |  |  | KBA |  | DK | YES |  |  | K | KBA (ABE+VB) | 1 | No car modifications required | 205/40 R17--- | AfterMarket OZ | MAX 615 KG | MATT DARK GRAPHITE DIAMOND CUT | Racing | 8027529069556 | OZ | 9,63 |  |  | Serie S - ext.diam.68 mm | 540x540x248 | 1 | 040-081, 055 | e9*93/81*0008*.., e9*98/14*0008*.., H249 | bar: Area 1
VOLKSWAGEN | POLO | POLO 94 TYP 6KV | 6KV | 09/1994 | 06/2002 | 4x100 | 57,06 | 450 | 1785 | 38 | M12x1,50 | 17 | LEGGENDA | 7x17 | 17,00 | 7,00 | W01872200A33 | 1 | S | 20110218 | 20110320 | 4x100 |  | 37 | 81710356 | S | B1 | B | LB13 |  | KBA |  | DK | YES |  |  | K | KBA (ABE+VB) | 1 | No car modifications required | 205/40 R17--- | AfterMarket OZ | MAX 530 KG | WHITE + RED LETTERING | Racing | 8027529056594 | OZ | 9,38 |  |  | Serie S - ext.diam.68 mm | 540x540x248 | 1 | 040-081, 055 | e9*93/81*0008*.., e9*98/14*0008*.., H249 | bar: Area 1
VOLKSWAGEN | POLO | POLO 94 TYP 6KV | 6KV | 09/1994 | 06/2002 | 4x100 | 57,06 | 450 | 1785 | 38 | M12x1,50 | 17 | LEGGENDA | 7x17 | 17,00 | 7,00 | W01872200N8 | 1 |  |  |  | 4x100 |  | 37 | 81710356 | S | B1 | B | LB13 |  | KBA |  | DK | YES |  |  | K | KBA (ABE+VB) | 1 | No car modifications required | 205/40 R17--- | AfterMarket OZ | MAX 530 KG | MATT BLACK+WHITE LETTERING | Racing | 8027529057317 | OZ | 9,38 |  |  | Serie S - ext.diam.68 mm | 540x540x248 | 1 | 040-081, 055 | e9*93/81*0008*.., e9*98/14*0008*.., H249 | bar: Area 1
VOLKSWAGEN | POLO | POLO 94 TYP 6KV | 6KV | 09/1994 | 06/2002 | 4x100 | 57,06 | 450 | 1785 | 38 | M12x1,50 | 17 | LOUNGE 8 | 7x17 | 17,00 | 7,00 | W8503820054 | 1 |  |  |  | 4x100 |  | 37 | 81710356 | S | B1 | B | LB13 |  | KBA |  | DK | YES |  |  | K | KBA (ABE+VB) | 1 | No car modifications required | 205/40 R17--- | AfterMarket OZ | MAX 615 KG | MATT BLACK + DIAMOND-CUT | X-Line | 8027529048131 | OZ | 8,30 |  |  | Serie S - ext.diam.68 mm | 542x542x249 | 1 | 040-081, 055 | e9*93/81*0008*.., e9*98/14*0008*.., H249 | bar: Area 1
VOLKSWAGEN | POLO | POLO 94 TYP 6KV | 6KV | 09/1994 | 06/2002 | 4x100 | 57,06 | 450 | 1785 | 38 | M12x1,50 | 17 | LOUNGE 8 | 7x17 | 17,00 | 7,00 | W8503820075 | 1 |  |  |  | 4x100 |  | 37 | 81710356 | S | B1 | B | LB13 |  | KBA |  | DK | YES |  |  | K | KBA (ABE+VB) | 1 | No car modifications required | 205/40 R17--- | AfterMarket OZ | MAX 615 KG | METAL SILVER + DIAMOND CUT | X-Line | 8027529048148 | OZ | 8,30 |  |  | Serie S - ext.diam.68 mm | 542x542x249 | 1 | 040-081, 055 | e9*93/81*0008*.., e9*98/14*0008*.., H249 | bar: Area 1
VOLKSWAGEN | POLO | POLO 94 TYP 6KV | 6KV | 09/1994 | 06/2002 | 4x100 | 57,06 | 450 | 1785 | 38 | M12x1,50 | 17 | QUARANTA | 7x17 | 17,00 | 7,00 | W0186620054 | 1 |  |  |  | 4x100 |  | 37 | 81710465 | S | VST20A24 | B |  |  | KBA |  | DK | YES |  |  | K | KBA (ABE+VB) | 1 | No car modifications required | 205/40 R17--- | AfterMarket OZ | MAX 570 KG | MATT BLACK + DIAMOND-CUT | Via Veneto | 8027529054675 | OZ | 11,14 |  |  | Serie S - ext.diam.68 mm | 540x540x260 | 1 | 040-081, 055 | e9*93/81*0008*.., e9*98/14*0008*.., H249 | bar: Area 1
VOLKSWAGEN | POLO | POLO 94 TYP 6KV | 6KV | 09/1994 | 06/2002 | 4x100 | 57,06 | 450 | 1785 | 38 | M12x1,50 | 17 | SUPERTURISMO LM | 7x17 | 17,00 | 7,00 | W0188020019 | 1 |  |  |  | 4x100 |  | 37 | 81710356 | S | B1 | B | LB13 |  | KBA |  | DK | YES |  |  | K | KBA (ABE+VB) | 1 | No car modifications required | 205/40 R17--- | AfterMarket OZ | MAX 570 KG | MATT RACE SILVER + BLACK LETTERING | Racing | 8027529053074 | OZ | 9,92 |  |  | Serie S - ext.diam.68 mm | 540x540x248 | 1 | 040-081, 055 | e9*93/81*0008*.., e9*98/14*0008*.., H249 | bar: Area 1
VOLKSWAGEN | POLO | POLO 94 TYP 6KV | 6KV | 09/1994 | 06/2002 | 4x100 | 57,06 | 450 | 1785 | 38 | M12x1,50 | 17 | SUPERTURISMO LM | 7x17 | 17,00 | 7,00 | W0188020046 | 1 |  |  |  | 4x100 |  | 37 | 81710356 | S | B1 | B | LB13 |  | KBA |  | DK | YES |  |  | K | KBA (ABE+VB) | 1 | No car modifications required | 205/40 R17--- | AfterMarket OZ | MAX 570 KG | MATT GRAPHITE + SILVER LETTERING | Racing | 8027529053081 | OZ | 9,92 |  |  | Serie S - ext.diam.68 mm | 540x540x248 | 1 | 040-081, 055 | e9*93/81*0008*.., e9*98/14*0008*.., H249 | bar: Area 1
VOLKSWAGEN | POLO | POLO 94 TYP 6KV | 6KV | 09/1994 | 06/2002 | 4x100 | 57,06 | 450 | 1785 | 38 | M12x1,50 | 17 | WAVE | 7x17 | 17,00 | 7,00 | W8501620054 | 1 |  |  |  | 4x100 |  | 37 | 81710356 | S | B1 | B | LB13 |  |  |  | DK | YES |  |  | S | Strongness Certificate (PB) | 1 | No car modifications required | 205/40 R17--- | AfterMarket OZ | MAX 615 KG | MATT BLACK + DIAMOND-CUT | X-Line | 8027529045581 | OZ | 11,11 |  |  | Serie S - ext.diam.68 mm | 542x542x249 | 1 | 040-081, 055 | e9*93/81*0008*.., e9*98/14*0008*.., H249 | bar: Area 1
VOLKSWAGEN | POLO | POLO 94 TYP 6N,6NF | 6N,6NF | 09/1994 | 10/2001 | 4x100 | 57,06 | 425 | 1710 | 45 | M12x1,50 | 17 | LOUNGE 8 | 6x14 | 14,00 | 6,00 | W8503520054 | 1 |  |  |  | 4x100 |  | 36 | 81710356 | S | B1 | B | LB13 |  | KBA |  | DK | YES |  |  | N | No Certificate | 1 | No car modifications required | 165/60 R14----185/50 R14----185/55 R14---TVW080 | AfterMarket OZ | MAX 500 KG | MATT BLACK + DIAMOND-CUT | X-Line | 8027529047899 | OZ | 7,90 |  |  | Serie S - ext.diam.68 mm | 460x460x224 | 1 | 033-074, 037-088, 037-092 | G774, e1*96/79*0069*.., e1*98/14*0069*.., G951 | bar: Area 1
VOLKSWAGEN | POLO | POLO 94 TYP 6N,6NF | 6N,6NF | 09/1994 | 10/2001 | 4x100 | 57,06 | 425 | 1710 | 45 | M12x1,50 | 17 | LOUNGE 8 | 6x14 | 14,00 | 6,00 | W8503520075 | 1 |  |  |  | 4x100 |  | 36 | 81710356 | S | B1 | B | LB13 |  | KBA |  | DK | YES |  |  | N | No Certificate | 1 | No car modifications required | 165/60 R14----185/50 R14----185/55 R14---TVW080 | AfterMarket OZ | MAX 500 KG | METAL SILVER + DIAMOND CUT | X-Line | 8027529047905 | OZ | 7,90 |  |  | Serie S - ext.diam.68 mm | 460x460x224 | 1 | 033-074, 037-088, 037-092 | G774, e1*96/79*0069*.., e1*98/14*0069*.., G951 | Area 2: OUT
VOLKSWAGEN | POLO | POLO 94 TYP 6N,6NF | 6N,6NF | 09/1994 | 10/2001 | 4x100 | 57,06 | 425 | 1710 | 45 | M12x1,50 | 17 | SUPERTURISMO GT | 6x14 | 14,00 | 6,00 | W0167420079 | 1 | S | 20081211 | 20090110 | 4x100 |  | 36 | 81710356 | S | B1 | B | LB13 |  | KBA | VIA | DK | YES |  |  | K | KBA (ABE+VB) | 1 | No car modifications required | 165/60 R14----185/50 R14----185/55 R14---TVW080 | AfterMarket OZ | MAX 480 KG | MATT BLACK + RED LETTERING | Racing | 8027529036541 | OZ | 7,80 |  |  | Serie S - ext.diam.68 mm | 430x430x230 | 1 | 033-074, 037-088, 037-092 | G774, e1*96/79*0069*.., e1*98/14*0069*.., G951 | bar: Area 1
VOLKSWAGEN | POLO | POLO 94 TYP 6N,6NF | 6N,6NF | 09/1994 | 10/2001 | 4x100 | 57,06 | 425 | 1710 | 45 | M12x1,50 | 17 | SUPERTURISMO GT | 6x14 | 14,00 | 6,00 | W0167420082 | 1 | S | 20031017 | 20031116 | 4x100 |  | 36 | 81710356 | S | B1 | B | LB13 |  | KBA | VIA | DK | YES |  |  | K | KBA (ABE+VB) | 1 | No car modifications required | 165/60 R14----185/50 R14----185/55 R14---TVW080 | AfterMarket OZ | MAX 480 KG | RACE SILVER + BLACK LETTERING | Racing | 8027529000832 | OZ | 7,80 |  |  | Serie S - ext.diam.68 mm | 430x430x230 | 1 | 033-074, 037-088, 037-092 | G774, e1*96/79*0069*.., e1*98/14*0069*.., G951 | bar: Area 1
VOLKSWAGEN | POLO | POLO 94 TYP 6N,6NF | 6N,6NF | 09/1994 | 10/2001 | 4x100 | 57,06 | 425 | 1710 | 45 | M12x1,50 | 17 | SUPERTURISMO GT | 6x14 | 14,00 | 6,00 | W01904200P5 | 1 | S | 20121109 | 20121209 | 4x100 |  | 36 | 81710356 | S | B1 | B | LB13 |  | KBA |  | DK | YES |  |  | K | KBA (ABE+VB) | 1 | No car modifications required | 165/60 R14----185/50 R14----185/55 R14---TVW080 | AfterMarket OZ | MAX 480 KG | GRIGIO CORSA+BLACK LETTERING | Racing | 8027529083224 | OZ | 9,97 |  |  | Serie S - ext.diam.68 mm | 430x430x230 | 1 | 033-074, 037-088, 037-092 | G774, e1*96/79*0069*.., e1*98/14*0069*.., G951 | bar: Area 1
VOLKSWAGEN | POLO | POLO 94 TYP 6N,6NF | 6N,6NF | 09/1994 | 10/2001 | 4x100 | 57,06 | 425 | 1710 | 45 | M12x1,50 | 17 | SUPERTURISMO GT | 6x14 | 14,00 | 6,00 | W0190420079 | 1 | S | 20121109 | 20121209 | 4x100 |  | 36 | 81710356 | S | B1 | B | LB13 |  | KBA |  | DK | YES |  |  | K | KBA (ABE+VB) | 1 | No car modifications required | 165/60 R14----185/50 R14----185/55 R14---TVW080 | AfterMarket OZ | MAX 480 KG | MATT BLACK + RED LETTERING | Racing | 8027529083231 | OZ | 9,97 |  |  | Serie S - ext.diam.68 mm | 430x430x230 | 1 | 033-074, 037-088, 037-092 | G774, e1*96/79*0069*.., e1*98/14*0069*.., G951 | bar: Area 1
VOLKSWAGEN | POLO | POLO 94 TYP 6N,6NF | 6N,6NF | 09/1994 | 10/2001 | 4x100 | 57,06 | 425 | 1710 | 45 | M12x1,50 | 17 | SUPERTURISMO WRC | 6x14 | 14,00 | 6,00 | W0167420033 | 1 | S | 20040914 | 20041014 | 4x100 |  | 36 | 81710356 | S | B1 | B | LB13 |  | KBA | VIA | DK | YES |  |  | K | KBA (ABE+VB) | 1 | No car modifications required | 165/60 R14----185/50 R14----185/55 R14---TVW080 | AfterMarket OZ | MAX 480 KG | WHITE + RED LETTERING | Racing | 8027529000825 | OZ | 7,80 |  |  | Serie S - ext.diam.68 mm | 430x430x230 | 1 | 033-074, 037-088, 037-092 | G774, e1*96/79*0069*.., e1*98/14*0069*.., G951 | bar: Area 1
VOLKSWAGEN | POLO | POLO 94 TYP 6N,6NF | 6N,6NF | 09/1994 | 10/2001 | 4x100 | 57,06 | 425 | 1710 | 45 | M12x1,50 | 17 | SUPERTURISMO WRC | 6x14 | 14,00 | 6,00 | W0190420033 | 1 | S | 20121109 | 20121209 | 4x100 |  | 36 | 81710356 | S | B1 | B | LB13 |  | KBA |  | DK | YES |  |  | K | KBA (ABE+VB) | 1 | No car modifications required | 165/60 R14----185/50 R14----185/55 R14---TVW080 | AfterMarket OZ | MAX 480 KG | WHITE + RED LETTERING | Racing | 8027529083262 | OZ | 9,97 |  |  | Serie S - ext.diam.68 mm | 430x430x230 | 1 | 033-074, 037-088, 037-092 | G774, e1*96/79*0069*.., e1*98/14*0069*.., G951 | bar: Area 1
VOLKSWAGEN | POLO | POLO 94 TYP 6N,6NF | 6N,6NF | 09/1994 | 10/2001 | 4x100 | 57,06 | 425 | 1710 | 45 | M12x1,50 | 17 | ADRENALINA | 6½x15 | 15,00 | 6,50 | W8501020054 | 1 | S | 20080904 | 20081004 | 4x100 |  | 37 | 81710356 | S | B1 | B | LB13 |  | KBA |  | DK | YES |  |  | K | KBA (ABE+VB) | 1 | No car modifications required | 195/45 R15----205/45 R15--- | AfterMarket OZ | MAX 615 KG | MATT BLACK + DIAMOND-CUT | X-Line | 8027529034462 | OZ | 9,20 |  |  | Serie S - ext.diam.68 mm | 486x486x236 | 1 | 033-074, 037-088, 037-092 | G774, e1*96/79*0069*.., e1*98/14*0069*.., G951 | bar: Area 1
VOLKSWAGEN | POLO | POLO 94 TYP 6N,6NF | 6N,6NF | 09/1994 | 10/2001 | 4x100 | 57,06 | 425 | 1710 | 45 | M12x1,50 | 17 | EGO | 6½x15 | 15,00 | 6,50 | W8505320154 | 1 | S | 20110726 | 20110825 | 4x100 |  | 37 | 81710465 | S | VST20A24 | B |  |  | KBA |  | DK | YES |  |  | K | KBA (ABE+VB) | 1 | No car modifications required | 195/45 R15----205/45 R15--- | AfterMarket OZ | MAX 615 KG | MATT BLACK + DIAMOND-CUT | X-Line | 8027529065916 | OZ | 8 |  |  | Serie S - ext.diam.68 mm | 486x486x236 | 1 | 033-074, 037-088, 037-092 | G774, e1*96/79*0069*.., e1*98/14*0069*.., G951 | bar: Area 1
VOLKSWAGEN | POLO | POLO 94 TYP 6N,6NF | 6N,6NF | 09/1994 | 10/2001 | 4x100 | 57,06 | 425 | 1710 | 45 | M12x1,50 | 17 | LOUNGE 8 | 6½x15 | 15,00 | 6,50 | W8503620054 | 1 |  |  |  | 4x100 |  | 37 | 81710356 | S | B1 | B | LB13 |  | KBA |  | DK | YES |  |  | K | KBA (ABE+VB) | 1 | No car modifications required | 195/45 R15----205/45 R15--- | AfterMarket OZ | MAX 570 KG | MATT BLACK + DIAMOND-CUT | X-Line | 8027529047967 | OZ | 8 |  |  | Serie S - ext.diam.68 mm | 486x486x236 | 1 | 033-074, 037-088, 037-092 | G774, e1*96/79*0069*.., e1*98/14*0069*.., G951 | bar: Area 1
VOLKSWAGEN | POLO | POLO 94 TYP 6N,6NF | 6N,6NF | 09/1994 | 10/2001 | 4x100 | 57,06 | 425 | 1710 | 45 | M12x1,50 | 17 | LOUNGE 8 | 6½x15 | 15,00 | 6,50 | W8503620075 | 1 |  |  |  | 4x100 |  | 37 | 81710356 | S | B1 | B | LB13 |  | KBA |  | DK | YES |  |  | K | KBA (ABE+VB) | 1 | No car modifications required | 195/45 R15----205/45 R15--- | AfterMarket OZ | MAX 570 KG | METAL SILVER + DIAMOND CUT | X-Line | 8027529047974 | OZ | 8 |  |  | Serie S - ext.diam.68 mm | 486x486x236 | 1 | 033-074, 037-088, 037-092 | G774, e1*96/79*0069*.., e1*98/14*0069*.., G951 | bar: Area 1
VOLKSWAGEN | POLO | POLO 94 TYP 6N,6NF | 6N,6NF | 09/1994 | 10/2001 | 4x100 | 57,06 | 425 | 1710 | 45 | M12x1,50 | 17 | SUPERTURISMO GT | 6½x15 | 15,00 | 6,50 | W0168220079 | 1 | S | 20081010 | 20081109 | 4x100 |  | 37 | 81710356 | S | B1 | B | LB13 |  | KBA | VIA | DK | YES |  |  | K | KBA (ABE+VB) | 1 | No car modifications required | 195/45 R15----205/45 R15--- | AfterMarket OZ | MAX 550 KG | MATT BLACK + RED LETTERING | Racing | 8027529000993 | OZ | 9,57 |  |  | Serie S - ext.diam.68 mm | 430x430x235 | 1 | 033-074, 037-088, 037-092 | G774, e1*96/79*0069*.., e1*98/14*0069*.., G951 | bar: Area 1
VOLKSWAGEN | POLO | POLO 94 TYP 6N,6NF | 6N,6NF | 09/1994 | 10/2001 | 4x100 | 57,06 | 425 | 1710 | 45 | M12x1,50 | 17 | SUPERTURISMO GT | 6½x15 | 15,00 | 6,50 | W0168220082 | 1 | S | 20031023 | 20031122 | 4x100 |  | 37 | 81710356 | S | B1 | B | LB13 |  | KBA | VIA | DK | YES |  |  | K | KBA (ABE+VB) | 1 | No car modifications required | 195/45 R15----205/45 R15--- | AfterMarket OZ | MAX 550 KG | RACE SILVER + BLACK LETTERING | Racing | 8027529001006 | OZ | 9,57 |  |  | Serie S - ext.diam.68 mm | 430x430x235 | 1 | 033-074, 037-088, 037-092 | G774, e1*96/79*0069*.., e1*98/14*0069*.., G951 | bar: Area 1
VOLKSWAGEN | POLO | POLO 94 TYP 6N,6NF | 6N,6NF | 09/1994 | 10/2001 | 4x100 | 57,06 | 425 | 1710 | 45 | M12x1,50 | 17 | SUPERTURISMO GT | 6½x15 | 15,00 | 6,50 | W01905200P5 | 1 | S | 20121109 | 20121209 | 4x100 |  | 37 | 81710356 | S | B1 | B | LB13 |  | KBA |  | DK | YES |  |  | K | KBA (ABE+VB) | 1 | No car modifications required | 195/45 R15----205/45 R15--- | AfterMarket OZ | MAX 550 KG | GRIGIO CORSA+BLACK LETTERING | Racing | 8027529083057 | OZ | 8,77 |  |  | Serie S - ext.diam.68 mm | 430x430x235 | 1 | 033-074, 037-088, 037-092 | G774, e1*96/79*0069*.., e1*98/14*0069*.., G951 | bar: Area 1
VOLKSWAGEN | POLO | POLO 94 TYP 6N,6NF | 6N,6NF | 09/1994 | 10/2001 | 4x100 | 57,06 | 425 | 1710 | 45 | M12x1,50 | 17 | SUPERTURISMO GT | 6½x15 | 15,00 | 6,50 | W0190520079 | 1 | S | 20121109 | 20121209 | 4x100 |  | 37 | 81710356 | S | B1 | B | LB13 |  | KBA |  | DK | YES |  |  | K | KBA (ABE+VB) | 1 | No car modifications required | 195/45 R15----205/45 R15--- | AfterMarket OZ | MAX 550 KG | MATT BLACK + RED LETTERING | Racing | 8027529083064 | OZ | 8,77 |  |  | Serie S - ext.diam.68 mm | 430x430x235 | 1 | 033-074, 037-088, 037-092 | G774, e1*96/79*0069*.., e1*98/14*0069*.., G951 | bar: Area 1
VOLKSWAGEN | POLO | POLO 94 TYP 6N,6NF | 6N,6NF | 09/1994 | 10/2001 | 4x100 | 57,06 | 425 | 1710 | 45 | M12x1,50 | 17 | SUPERTURISMO WRC | 6½x15 | 15,00 | 6,50 | W0168220033 | 1 | S | 20031119 | 20031219 | 4x100 |  | 37 | 81710356 | S | B1 | B | LB13 |  | KBA | VIA | DK | YES |  |  | K | KBA (ABE+VB) | 1 | No car modifications required | 195/45 R15----205/45 R15--- | AfterMarket OZ | MAX 550 KG | WHITE + RED LETTERING | Racing | 8027529000986 | OZ | 9,57 |  |  | Serie S - ext.diam.68 mm | 430x430x235 | 1 | 033-074, 037-088, 037-092 | G774, e1*96/79*0069*.., e1*98/14*0069*.., G951 | bar: Area 1
VOLKSWAGEN | POLO | POLO 94 TYP 6N,6NF | 6N,6NF | 09/1994 | 10/2001 | 4x100 | 57,06 | 425 | 1710 | 45 | M12x1,50 | 17 | SUPERTURISMO WRC | 6½x15 | 15,00 | 6,50 | W0190520033 | 1 | S | 20121109 | 20121209 | 4x100 |  | 37 | 81710356 | S | B1 | B | LB13 |  | KBA |  | DK | YES |  |  | K | KBA (ABE+VB) | 1 | No car modifications required | 195/45 R15----205/45 R15--- | AfterMarket OZ | MAX 550 KG | WHITE + RED LETTERING | Racing | 8027529083187 | OZ | 8,77 |  |  | Serie S - ext.diam.68 mm | 430x430x235 | 1 | 033-074, 037-088, 037-092 | G774, e1*96/79*0069*.., e1*98/14*0069*.., G951 | bar: Area 1
VOLKSWAGEN | POLO | POLO 94 TYP 6N,6NF | 6N,6NF | 09/1994 | 10/2001 | 4x100 | 57,06 | 425 | 1710 | 45 | M12x1,50 | 17 | ENVY | 7x15 | 15,00 | 7,00 | W8504220168 | 1 |  |  |  | 4x100 |  | 37 | 81710465 | S | VST20A24 | B |  |  | KBA |  | DK | YES |  |  | K | KBA (ABE+VB) | 1 | No car modifications required | 195/45 R15----205/45 R15--- | AfterMarket OZ | MAX 615 KG | MATT SILVER TECH DIAMOND CUT | X-Line | 8027529052817 | OZ | 8 |  |  | Serie S - ext.diam.68 mm | 486x486x249 | 1 | 033-074, 037-088, 037-092 | G774, e1*96/79*0069*.., e1*98/14*0069*.., G951 | bar: Area 1
VOLKSWAGEN | POLO | POLO 94 TYP 6N,6NF | 6N,6NF | 09/1994 | 10/2001 | 4x100 | 57,06 | 425 | 1710 | 45 | M12x1,50 | 17 | ULTRALEGGERA | 7x15 | 15,00 | 7,00 | W01731200A53 | 1 |  |  |  | 4x100 |  | 37 | 81710356 | S | B1 | B | LB13 | TÜV |  |  | DK | YES |  |  | T | Teilegutachten (PB+VB) | 1 | No car modifications required | 195/45 R15----205/45 R15--- | AfterMarket OZ | MAX 525 KG | MATT BLACK | Racing | 8027529057485 | OZ | 6,49 |  |  | Serie S - ext.diam.68 mm | 455x455x248 | 1 | 033-074, 037-088, 037-092 | G774, e1*96/79*0069*.., e1*98/14*0069*.., G951 | bar: Area 1
VOLKSWAGEN | POLO | POLO 94 TYP 6N,6NF | 6N,6NF | 09/1994 | 10/2001 | 4x100 | 57,06 | 425 | 1710 | 45 | M12x1,50 | 17 | ULTRALEGGERA | 7x15 | 15,00 | 7,00 | W0173120022 | 1 | S | 20060302 | 20060401 | 4x100 |  | 37 | 81710356 | S | B1 | B | LB13 | TÜV |  |  | DK | YES |  |  | T | Teilegutachten (PB+VB) | 1 | No car modifications required | 195/45 R15----205/45 R15--- | AfterMarket OZ | MAX 525 KG | MATT GRAPHIT SILVER | Racing | 8027529003048 | OZ | 6,49 |  |  | Serie S - ext.diam.68 mm | 460x460x255 | 1 | 033-074, 037-088, 037-092 | G774, e1*96/79*0069*.., e1*98/14*0069*.., G951 | bar: Area 1
VOLKSWAGEN | POLO | POLO 94 TYP 6N,6NF | 6N,6NF | 09/1994 | 10/2001 | 4x100 | 57,06 | 425 | 1710 | 45 | M12x1,50 | 17 | ULTRALEGGERA | 7x15 | 15,00 | 7,00 | W0173120061 | 1 | S | 20060302 | 20060401 | 4x100 |  | 37 | 81710356 | S | B1 | B | LB13 | TÜV |  |  | DK | YES |  |  | T | Teilegutachten (PB+VB) | 1 | No car modifications required | 195/45 R15----205/45 R15--- | AfterMarket OZ | MAX 525 KG | CHRYSTAL TITANIUM | Racing | 8027529003055 | OZ | 6,49 |  |  | Serie S - ext.diam.68 mm | 460x460x255 | 1 | 033-074, 037-088, 037-092 | G774, e1*96/79*0069*.., e1*98/14*0069*.., G951 | bar: Area 1
VOLKSWAGEN | POLO | POLO 94 TYP 6N,6NF | 6N,6NF | 09/1994 | 10/2001 | 4x100 | 57,06 | 425 | 1710 | 45 | M12x1,50 | 17 | ADRENALINA | 7x16 | 16,00 | 7,00 | W8501120054 | 1 | S | 20080904 | 20081004 | 4x100 |  | 37 | 81710356 | S | B1 | B | LB13 |  | KBA |  | DK | YES |  |  | K | KBA (ABE+VB) | 1 | No car modifications required | 195/40 R16---TVW106-195/45 R16---TVW073-215/40 R16---TVW073 | AfterMarket OZ | MAX 615 KG | MATT BLACK + DIAMOND-CUT | X-Line | 8027529034493 | OZ | 10,50 |  |  | Serie S - ext.diam.68 mm | 511x511x249 | 1 | 033-074, 037-088, 037-092 | G774, e1*96/79*0069*.., e1*98/14*0069*.., G951 | bar: Area 1
VOLKSWAGEN | POLO | POLO 94 TYP 6N,6NF | 6N,6NF | 09/1994 | 10/2001 | 4x100 | 57,06 | 425 | 1710 | 45 | M12x1,50 | 17 | ALLEGGERITA HLT 4F | 7x16 | 16,00 | 7,00 | W01851200P3 | 3 | S | 20121012 | 20121111 | 4x100 |  | 37 | 81710356 | S | B1 | B | LB13 | TÜV |  |  | DK | YES |  |  | T | Teilegutachten (PB+VB) | 1 | No car modifications required | 195/40 R16---TVW106-195/45 R16---TVW073-215/40 R16---TVW073 | AfterMarket OZ | MAX 500 KG | ACID GREEN | I-Tech | 8027529080865 | OZ | 7,41 |  |  | Serie S - ext.diam.68 mm | 570x570x370 | 1 | 033-074, 037-088, 037-092 | G774, e1*96/79*0069*.., e1*98/14*0069*.., G951 | bar: Area 1
VOLKSWAGEN | POLO | POLO 94 TYP 6N,6NF | 6N,6NF | 09/1994 | 10/2001 | 4x100 | 57,06 | 425 | 1710 | 45 | M12x1,50 | 17 | ALLEGGERITA HLT 4F | 7x16 | 16,00 | 7,00 | W0185120022 | 3 | S | 20091103 | 20091203 | 4x100 |  | 37 | 81710356 | S | B1 | B | LB13 | TÜV |  |  | DK | YES |  |  | T | Teilegutachten (PB+VB) | 1 | No car modifications required | 195/40 R16---TVW106-195/45 R16---TVW073-215/40 R16---TVW073 | AfterMarket OZ | MAX 500 KG | MATT GRAPHIT SILVER | I-Tech | 8027529040678 | OZ | 7,41 |  |  | Serie S - ext.diam.68 mm | 570x570x370 | 1 | 033-074, 037-088, 037-092 | G774, e1*96/79*0069*.., e1*98/14*0069*.., G951 | bar: Area 1
VOLKSWAGEN | POLO | POLO 94 TYP 6N,6NF | 6N,6NF | 09/1994 | 10/2001 | 4x100 | 57,06 | 425 | 1710 | 45 | M12x1,50 | 17 | ALLEGGERITA HLT 4F | 7x16 | 16,00 | 7,00 | W0185120030 | 3 | S | 20091103 | 20091203 | 4x100 |  | 37 | 81710356 | S | B1 | B | LB13 | TÜV |  |  | DK | YES |  |  | T | Teilegutachten (PB+VB) | 1 | No car modifications required | 195/40 R16---TVW106-195/45 R16---TVW073-215/40 R16---TVW073 | AfterMarket OZ | MAX 500 KG | WHITE | I-Tech | 8027529040623 | OZ | 7,41 |  |  | Serie S - ext.diam.68 mm | 570x570x370 | 1 | 033-074, 037-088, 037-092 | G774, e1*96/79*0069*.., e1*98/14*0069*.., G951 | bar: Area 1
VOLKSWAGEN | POLO | POLO 94 TYP 6N,6NF | 6N,6NF | 09/1994 | 10/2001 | 4x100 | 57,06 | 425 | 1710 | 45 | M12x1,50 | 17 | ALLEGGERITA HLT 4F | 7x16 | 16,00 | 7,00 | W0185120053 | 3 | S | 20091103 | 20091203 | 4x100 |  | 37 | 81710356 | S | B1 | B | LB13 | TÜV |  |  | DK | YES |  |  | T | Teilegutachten (PB+VB) | 1 | No car modifications required | 195/40 R16---TVW106-195/45 R16---TVW073-215/40 R16---TVW073 | AfterMarket OZ | MAX 500 KG | MATT BLACK | I-Tech | 8027529040616 | OZ | 7,41 |  |  | Serie S - ext.diam.68 mm | 570x570x370 | 1 | 033-074, 037-088, 037-092 | G774, e1*96/79*0069*.., e1*98/14*0069*.., G951 | bar: Area 1
VOLKSWAGEN | POLO | POLO 94 TYP 6N,6NF | 6N,6NF | 09/1994 | 10/2001 | 4x100 | 57,06 | 425 | 1710 | 45 | M12x1,50 | 17 | ALLEGGERITA HLT 4F | 7x16 | 16,00 | 7,00 | W0185120066 | 1 | S | 20091103 | 20091203 | 4x100 |  | 37 | 81710356 | S | B1 | B | LB13 | TÜV |  |  | DK | YES |  |  | T | Teilegutachten (PB+VB) | 1 | No car modifications required | 195/40 R16---TVW106-195/45 R16---TVW073-215/40 R16---TVW073 | AfterMarket OZ | MAX 500 KG | TITANIUM TECH | I-Tech | 8027529040609 | OZ | 7,41 |  |  | Serie S - ext.diam.68 mm | 570x570x370 | 1 | 033-074, 037-088, 037-092 | G774, e1*96/79*0069*.., e1*98/14*0069*.., G951 | bar: Area 1
VOLKSWAGEN | POLO | POLO 94 TYP 6N,6NF | 6N,6NF | 09/1994 | 10/2001 | 4x100 | 57,06 | 425 | 1710 | 45 | M12x1,50 | 17 | ALLEGGERITA HLT 4F | 7x16 | 16,00 | 7,00 | W0185120071 | 3 | S | 20091103 | 20091203 | 4x100 |  | 37 | 81710356 | S | B1 | B | LB13 | TÜV |  |  | DK | YES |  |  | T | Teilegutachten (PB+VB) | 1 | No car modifications required | 195/40 R16---TVW106-195/45 R16---TVW073-215/40 R16---TVW073 | AfterMarket OZ | MAX 500 KG | ORANGE | I-Tech | 8027529040654 | OZ | 7,41 |  |  | Serie S - ext.diam.68 mm | 570x570x370 | 1 | 033-074, 037-088, 037-092 | G774, e1*96/79*0069*.., e1*98/14*0069*.., G951 | bar: Area 1
VOLKSWAGEN | POLO | POLO 94 TYP 6N,6NF | 6N,6NF | 09/1994 | 10/2001 | 4x100 | 57,06 | 425 | 1710 | 45 | M12x1,50 | 17 | ALLEGGERITA HLT 4F | 7x16 | 16,00 | 7,00 | W0185120072 | 3 | S | 20091103 | 20091203 | 4x100 |  | 37 | 81710356 | S | B1 | B | LB13 | TÜV |  |  | DK | YES |  |  | T | Teilegutachten (PB+VB) | 1 | No car modifications required | 195/40 R16---TVW106-195/45 R16---TVW073-215/40 R16---TVW073 | AfterMarket OZ | MAX 500 KG | MATT BLUE | I-Tech | 8027529040647 | OZ | 7,41 |  |  | Serie S - ext.diam.68 mm | 570x570x370 | 1 | 033-074, 037-088, 037-092 | G774, e1*96/79*0069*.., e1*98/14*0069*.., G951 | bar: Area 1
VOLKSWAGEN | POLO | POLO 94 TYP 6N,6NF | 6N,6NF | 09/1994 | 10/2001 | 4x100 | 57,06 | 425 | 1710 | 45 | M12x1,50 | 17 | ALLEGGERITA HLT 4F | 7x16 | 16,00 | 7,00 | W0185120076 | 3 | S | 20091103 | 20091203 | 4x100 |  | 37 | 81710356 | S | B1 | B | LB13 | TÜV |  |  | DK | YES |  |  | T | Teilegutachten (PB+VB) | 1 | No car modifications required | 195/40 R16---TVW106-195/45 R16---TVW073-215/40 R16---TVW073 | AfterMarket OZ | MAX 500 KG | RACE GOLD | I-Tech | 8027529040661 | OZ | 7,41 |  |  | Serie S - ext.diam.68 mm | 570x570x370 | 1 | 033-074, 037-088, 037-092 | G774, e1*96/79*0069*.., e1*98/14*0069*.., G951 | bar: Area 1
VOLKSWAGEN | POLO | POLO 94 TYP 6N,6NF | 6N,6NF | 09/1994 | 10/2001 | 4x100 | 57,06 | 425 | 1710 | 45 | M12x1,50 | 17 | ALLEGGERITA HLT 4F | 7x16 | 16,00 | 7,00 | W0185120084 | 3 | S | 20091103 | 20091203 | 4x100 |  | 37 | 81710356 | S | B1 | B | LB13 | TÜV |  |  | DK | YES |  |  | T | Teilegutachten (PB+VB) | 1 | No car modifications required | 195/40 R16---TVW106-195/45 R16---TVW073-215/40 R16---TVW073 | AfterMarket OZ | MAX 500 KG | RED | I-Tech | 8027529040630 | OZ | 7,41 |  |  | Serie S - ext.diam.68 mm | 570x570x370 | 1 | 033-074, 037-088, 037-092 | G774, e1*96/79*0069*.., e1*98/14*0069*.., G951 | bar: Area 1
VOLKSWAGEN | POLO | POLO 94 TYP 6N,6NF | 6N,6NF | 09/1994 | 10/2001 | 4x100 | 57,06 | 425 | 1710 | 45 | M12x1,50 | 17 | DAVID | 7x16 | 16,00 | 7,00 | W01874201N5 | 1 |  |  |  | 4x100 |  | 37 | 81710465 | S | VST20A24 | B |  |  | KBA |  | DK | YES |  |  | K | KBA (ABE+VB) | 1 | No car modifications required | 195/40 R16---TVW106-195/45 R16---TVW073-215/40 R16---TVW073 | AfterMarket OZ | MAX 615 KG | MATT GRAPHITE DIAMOND CUT | Via Veneto | 8027529052732 | OZ | 9,01 |  |  | Serie S - ext.diam.68 mm | 480x480x248 | 1 | 033-074, 037-088, 037-092 | G774, e1*96/79*0069*.., e1*98/14*0069*.., G951 | bar: Area 1
VOLKSWAGEN | POLO | POLO 94 TYP 6N,6NF | 6N,6NF | 09/1994 | 10/2001 | 4x100 | 57,06 | 425 | 1710 | 45 | M12x1,50 | 17 | EGO | 7x16 | 16,00 | 7,00 | W8505220154 | 1 | S | 20110726 | 20110825 | 4x100 |  | 37 | 81710465 | S | VST20A24 | B |  |  | KBA |  | DK | YES |  |  | K | KBA (ABE+VB) | 1 | No car modifications required | 195/40 R16---TVW106-195/45 R16---TVW073-215/40 R16---TVW073 | AfterMarket OZ | MAX 615 KG | MATT BLACK + DIAMOND-CUT | X-Line | 8027529065855 | OZ | 8,20 |  |  | Serie S - ext.diam.68 mm | 511x511x249 | 1 | 033-074, 037-088, 037-092 | G774, e1*96/79*0069*.., e1*98/14*0069*.., G951 | bar: Area 1
VOLKSWAGEN | POLO | POLO 94 TYP 6N,6NF | 6N,6NF | 09/1994 | 10/2001 | 4x100 | 57,06 | 425 | 1710 | 45 | M12x1,50 | 17 | ENERGY | 7x16 | 16,00 | 7,00 | W8503220054 | 1 |  |  |  | 4x100 |  | 37 | 81710356 | S | B1 | B | LB13 |  | KBA |  | DK | YES |  |  | K | KBA (ABE+VB) | 1 | No car modifications required | 195/40 R16---TVW106-195/45 R16---TVW073-215/40 R16---TVW073 | AfterMarket OZ | MAX 615 KG | MATT BLACK + DIAMOND-CUT | X-Line | 8027529045734 | OZ | 10,30 |  |  | Serie S - ext.diam.68 mm | 511x511x249 | 1 | 033-074, 037-088, 037-092 | G774, e1*96/79*0069*.., e1*98/14*0069*.., G951 | bar: Area 1
VOLKSWAGEN | POLO | POLO 94 TYP 6N,6NF | 6N,6NF | 09/1994 | 10/2001 | 4x100 | 57,06 | 425 | 1710 | 45 | M12x1,50 | 17 | ENVY | 7x16 | 16,00 | 7,00 | W8504020168 | 1 |  |  |  | 4x100 |  | 37 | 81710465 | S | VST20A24 | B |  |  | KBA |  | DK | YES |  |  | K | KBA (ABE+VB) | 1 | No car modifications required | 195/40 R16---TVW106-195/45 R16---TVW073-215/40 R16---TVW073 | AfterMarket OZ | MAX 615 KG | MATT SILVER TECH DIAMOND CUT | X-Line | 8027529052886 | OZ | 8,21 |  |  | Serie S - ext.diam.68 mm | 511x511x249 | 1 | 033-074, 037-088, 037-092 | G774, e1*96/79*0069*.., e1*98/14*0069*.., G951 | bar: Area 1
VOLKSWAGEN | POLO | POLO 94 TYP 6N,6NF | 6N,6NF | 09/1994 | 10/2001 | 4x100 | 57,06 | 425 | 1710 | 45 | M12x1,50 | 17 | LOUNGE 8 | 7x16 | 16,00 | 7,00 | W8503720054 | 1 |  |  |  | 4x100 |  | 37 | 81710356 | S | B1 | B | LB13 |  | KBA |  | DK | YES |  |  | K | KBA (ABE+VB) | 1 | No car modifications required | 195/40 R16---TVW106-195/45 R16---TVW073-215/40 R16---TVW073 | AfterMarket OZ | MAX 615 KG | MATT BLACK + DIAMOND-CUT | X-Line | 8027529048032 | OZ | 8,20 |  |  | Serie S - ext.diam.68 mm | 511x511x249 | 1 | 033-074, 037-088, 037-092 | G774, e1*96/79*0069*.., e1*98/14*0069*.., G951 | bar: Area 1
VOLKSWAGEN | POLO | POLO 94 TYP 6N,6NF | 6N,6NF | 09/1994 | 10/2001 | 4x100 | 57,06 | 425 | 1710 | 45 | M12x1,50 | 17 | LOUNGE 8 | 7x16 | 16,00 | 7,00 | W8503720075 | 1 |  |  |  | 4x100 |  | 37 | 81710356 | S | B1 | B | LB13 |  | KBA |  | DK | YES |  |  | K | KBA (ABE+VB) | 1 | No car modifications required | 195/40 R16---TVW106-195/45 R16---TVW073-215/40 R16---TVW073 | AfterMarket OZ | MAX 615 KG | METAL SILVER + DIAMOND CUT | X-Line | 8027529048049 | OZ | 8,20 |  |  | Serie S - ext.diam.68 mm | 511x511x249 | 1 | 033-074, 037-088, 037-092 | G774, e1*96/79*0069*.., e1*98/14*0069*.., G951 | Area 2: OUT
VOLKSWAGEN | POLO | POLO 94 TYP 6N,6NF | 6N,6NF | 09/1994 | 10/2001 | 4x100 | 57,06 | 425 | 1710 | 45 | M12x1,50 | 17 | QUARANTA | 7x16 | 16,00 | 7,00 | W0185020054 | 1 | S | 20100928 | 20101028 | 4x100 |  | 37 | 81710465 | S | VST20A24 | B |  |  | KBA |  | DK | YES |  |  | K | KBA (ABE+VB) | 1 | No car modifications required | 195/40 R16---TVW106-195/45 R16---TVW073-215/40 R16---TVW073 | AfterMarket OZ | MAX 615 KG | MATT BLACK + DIAMOND-CUT | Via Veneto | 8027529054361 | OZ | 9,90 |  |  | Serie S - ext.diam.68 mm | 540x540x260 | 1 | 033-074, 037-088, 037-092 | G774, e1*96/79*0069*.., e1*98/14*0069*.., G951 | bar: Area 1
VOLKSWAGEN | POLO | POLO 94 TYP 6N,6NF | 6N,6NF | 09/1994 | 10/2001 | 4x100 | 57,06 | 425 | 1710 | 45 | M12x1,50 | 17 | SUPERTURISMO GT | 7x16 | 16,00 | 7,00 | W0167020079 | 1 |  |  |  | 4x100 |  | 37 | 81710356 | S | B1 | B |  |  | KBA | VIA | DK | YES |  |  | S | Strongness Certificate (PB) | 1 | No car modifications required | 195/40 R16---TVW106-195/45 R16---TVW073-215/40 R16---TVW073 | AfterMarket OZ | MAX 600 KG | MATT BLACK + RED LETTERING | Racing | 8027529000443 | OZ | 10,68 |  |  | Serie S - ext.diam.68 mm | 480x480x255 | 1 | 033-074, 037-088, 037-092 | G774, e1*96/79*0069*.., e1*98/14*0069*.., G951 | bar: Area 1
VOLKSWAGEN | POLO | POLO 94 TYP 6N,6NF | 6N,6NF | 09/1994 | 10/2001 | 4x100 | 57,06 | 425 | 1710 | 45 | M12x1,50 | 17 | SUPERTURISMO GT | 7x16 | 16,00 | 7,00 | W0167020082 | 1 |  |  |  | 4x100 |  | 37 | 81710356 | S | B1 | B |  |  | KBA | VIA | DK | YES |  |  | S | Strongness Certificate (PB) | 1 | No car modifications required | 195/40 R16---TVW106-195/45 R16---TVW073-215/40 R16---TVW073 | AfterMarket OZ | MAX 600 KG | RACE SILVER + BLACK LETTERING | Racing | 8027529000450 | OZ | 10,68 |  |  | Serie S - ext.diam.68 mm | 480x480x255 | 1 | 033-074, 037-088, 037-092 | G774, e1*96/79*0069*.., e1*98/14*0069*.., G951 | bar: Area 1
VOLKSWAGEN | POLO | POLO 94 TYP 6N,6NF | 6N,6NF | 09/1994 | 10/2001 | 4x100 | 57,06 | 425 | 1710 | 45 | M12x1,50 | 17 | SUPERTURISMO GT | 7x16 | 16,00 | 7,00 | W01895200P5 | 1 |  |  |  | 4x100 |  | 37 | 81710356 | S | B1 | B | LB13 |  | KBA |  | DK | YES |  |  | K | KBA (ABE+VB) | 1 | No car modifications required | 195/40 R16---TVW106-195/45 R16---TVW073-215/40 R16---TVW073 | AfterMarket OZ | MAX 615 KG | GRIGIO CORSA+BLACK LETTERING | Racing | 8027529080315 | OZ | 10,27 |  |  | Serie S - ext.diam.68 mm | 480x480x248 | 1 | 033-074, 037-088, 037-092 | G774, e1*96/79*0069*.., e1*98/14*0069*.., G951 | bar: Area 1
VOLKSWAGEN | POLO | POLO 94 TYP 6N,6NF | 6N,6NF | 09/1994 | 10/2001 | 4x100 | 57,06 | 425 | 1710 | 45 | M12x1,50 | 17 | SUPERTURISMO GT | 7x16 | 16,00 | 7,00 | W0189520079 | 1 |  |  |  | 4x100 |  | 37 | 81710356 | S | B1 | B | LB13 |  | KBA |  | DK | YES |  |  | K | KBA (ABE+VB) | 1 | No car modifications required | 195/40 R16---TVW106-195/45 R16---TVW073-215/40 R16---TVW073 | AfterMarket OZ | MAX 615 KG | MATT BLACK + RED LETTERING | Racing | 8027529080322 | OZ | 10,27 |  |  | Serie S - ext.diam.68 mm | 480x480x248 | 1 | 033-074, 037-088, 037-092 | G774, e1*96/79*0069*.., e1*98/14*0069*.., G951 | bar: Area 1
VOLKSWAGEN | POLO | POLO 94 TYP 6N,6NF | 6N,6NF | 09/1994 | 10/2001 | 4x100 | 57,06 | 425 | 1710 | 45 | M12x1,50 | 17 | SUPERTURISMO WRC | 7x16 | 16,00 | 7,00 | W0167020033 | 1 |  |  |  | 4x100 |  | 37 | 81710356 | S | B1 | B |  |  | KBA | VIA | DK | YES |  |  | S | Strongness Certificate (PB) | 1 | No car modifications required | 195/40 R16---TVW106-195/45 R16---TVW073-215/40 R16---TVW073 | AfterMarket OZ | MAX 600 KG | WHITE + RED LETTERING | Racing | 8027529000436 | OZ | 10,68 |  |  | Serie S - ext.diam.68 mm | 480x480x255 | 1 | 033-074, 037-088, 037-092 | G774, e1*96/79*0069*.., e1*98/14*0069*.., G951 | bar: Area 1
VOLKSWAGEN | POLO | POLO 94 TYP 6N,6NF | 6N,6NF | 09/1994 | 10/2001 | 4x100 | 57,06 | 425 | 1710 | 45 | M12x1,50 | 17 | SUPERTURISMO WRC | 7x16 | 16,00 | 7,00 | W0189520033 | 1 | S | 20121105 | 20121205 | 4x100 |  | 37 | 81710356 | S | B1 | B | LB13 |  | KBA |  | DK |  |  |  | K | KBA (ABE+VB) | 1 | No car modifications required | 195/40 R16---TVW106-195/45 R16---TVW073-215/40 R16---TVW073 | AfterMarket OZ | MAX 615 KG | WHITE + RED LETTERING | Racing | 8027529082340 | OZ | 10,27 |  |  | Serie S - ext.diam.68 mm | 480x480x248 | 1 | 033-074, 037-088, 037-092 | G774, e1*96/79*0069*.., e1*98/14*0069*.., G951 | bar: Area 1
VOLKSWAGEN | POLO | POLO 94 TYP 6N,6NF | 6N,6NF | 09/1994 | 10/2001 | 4x100 | 57,06 | 425 | 1710 | 45 | M12x1,50 | 17 | ULTRALEGGERA | 7x16 | 16,00 | 7,00 | W01730200A53 | 1 | S | 20061026 | 20061125 | 4x100 |  | 37 | 81710356 | S | B1 | B | LB13 | TÜV |  |  | DK | YES |  |  | T | Teilegutachten (PB+VB) | 1 | No car modifications required | 195/40 R16---TVW106-195/45 R16---TVW073-215/40 R16---TVW073 | AfterMarket OZ | MAX 550 KG | MATT BLACK | Racing | 8027529002928 | OZ | 7,82 |  |  | Serie S - ext.diam.68 mm | 480x480x255 | 1 | 033-074, 037-088, 037-092 | G774, e1*96/79*0069*.., e1*98/14*0069*.., G951 | bar: Area 1
VOLKSWAGEN | POLO | POLO 94 TYP 6N,6NF | 6N,6NF | 09/1994 | 10/2001 | 4x100 | 57,06 | 425 | 1710 | 45 | M12x1,50 | 17 | ULTRALEGGERA | 7x16 | 16,00 | 7,00 | W0173020022 | 1 | S | 20051019 | 20051118 | 4x100 |  | 37 | 81710356 | S | B1 | B | LB13 | TÜV |  |  | DK | YES |  |  | T | Teilegutachten (PB+VB) | 1 | No car modifications required | 195/40 R16---TVW106-195/45 R16---TVW073-215/40 R16---TVW073 | AfterMarket OZ | MAX 550 KG | MATT GRAPHIT SILVER | Racing | 8027529002935 | OZ | 7,82 |  |  | Serie S - ext.diam.68 mm | 480x480x255 | 1 | 033-074, 037-088, 037-092 | G774, e1*96/79*0069*.., e1*98/14*0069*.., G951 | bar: Area 1
VOLKSWAGEN | POLO | POLO 94 TYP 6N,6NF | 6N,6NF | 09/1994 | 10/2001 | 4x100 | 57,06 | 425 | 1710 | 45 | M12x1,50 | 17 | ULTRALEGGERA | 7x16 | 16,00 | 7,00 | W0173020061 | 1 | S | 20051019 | 20051118 | 4x100 |  | 37 | 81710356 | S | B1 | B | LB13 | TÜV |  |  | DK | YES |  |  | T | Teilegutachten (PB+VB) | 1 | No car modifications required | 195/40 R16---TVW106-195/45 R16---TVW073-215/40 R16---TVW073 | AfterMarket OZ | MAX 550 KG | CHRYSTAL TITANIUM | Racing | 8027529002942 | OZ | 7,82 |  |  | Serie S - ext.diam.68 mm | 480x480x255 | 1 | 033-074, 037-088, 037-092 | G774, e1*96/79*0069*.., e1*98/14*0069*.., G951 | bar: Area 1
VOLKSWAGEN | SCIROCCO | SCIROCCO R | 13 | 02/2010 |  | 5x112 | 57,06 | 535 |  | 39 | M14x1,50 | 17 | DAVID | 7½x17 | 17,00 | 7,50 | W01871203N5 | 1 |  |  |  | 5x112 |  | 35 | 81710451 | L | S17D36 | B |  |  |  |  | DK | YES |  |  | K | KBA (ABE+VB) | 1 | No car modifications required | 205/50 R17----205/50 R17 M+S----215/45 R17----215/45 R17 M+S----215/50 R17----215/50 R17 M+S----225/45 R17----235/45 R17--- | AfterMarket OZ | MAX 690 KG | MATT GRAPHITE DIAMOND CUT | Via Veneto | 8027529053555 | OZ | 11,81 |  |  | Serie L - ext.diam.75 mm | 540x540x261 | 1 | 155-195 | e1*2001/116*0471*.. | bar: Area 1
VOLKSWAGEN | SCIROCCO | SCIROCCO R | 13 | 02/2010 |  | 5x112 | 57,06 | 535 |  | 39 | M14x1,50 | 17 | EGO | 7½x17 | 17,00 | 7,50 | W8504920354 | 1 |  |  |  | 5x112 |  | 35 | 81710451 | L | S17D36 | B |  |  | KBA |  | DK | YES |  |  | K | KBA (ABE+VB) | 1 | No car modifications required | 205/50 R17----205/50 R17 M+S----215/45 R17----215/45 R17 M+S----215/50 R17----215/50 R17 M+S----225/45 R17----235/45 R17--- | AfterMarket OZ | MAX 690 KG | MATT BLACK + DIAMOND-CUT | X-Line | 8027529065664 | OZ | 11,06 |  |  | Serie L - ext.diam.75 mm | 542x542x261 | 1 | 155-195 | e1*2001/116*0471*.. | bar: Area 1
VOLKSWAGEN | SCIROCCO | SCIROCCO R | 13 | 02/2010 |  | 5x112 | 57,06 | 535 |  | 39 | M14x1,50 | 17 | ENVY | 7½x17 | 17,00 | 7,50 | W8504420368 | 1 |  |  |  | 5x112 |  | 35 | 81710451 | L | S17D36 | B |  |  | KBA |  |  | YES |  |  | K | KBA (ABE+VB) | 1 | No car modifications required | 205/50 R17----205/50 R17 M+S----215/45 R17----215/45 R17 M+S----215/50 R17----215/50 R17 M+S----225/45 R17----235/45 R17--- | AfterMarket OZ | MAX 690 KG | MATT SILVER TECH DIAMOND CUT | X-Line | 8027529051094 | OZ | 11,06 |  |  | Serie L - ext.diam.75 mm | 542x542x261 | 1 | 155-195 | e1*2001/116*0471*.. | bar: Area 1
VOLKSWAGEN | SCIROCCO | SCIROCCO R | 13 | 02/2010 |  | 5x112 | 57,06 | 535 |  | 39 | M14x1,50 | 17 | LOUNGE 10 | 7½x17 | 17,00 | 7,50 | W8503020354 | 1 |  |  |  | 5x112 |  | 35 | 81710451 | L | S17D36 | B | LB56 |  | KBA |  | DK | YES |  |  | K | KBA (ABE+VB) | 1 | No car modifications required | 205/50 R17----205/50 R17 M+S----215/45 R17----215/45 R17 M+S----215/50 R17----215/50 R17 M+S----225/45 R17----235/45 R17--- | AfterMarket OZ | MAX 690 KG | MATT BLACK + DIAMOND-CUT | X-Line | 8027529047677 | OZ | 11,06 |  |  | Serie L - ext.diam.75 mm | 542x542x261 | 1 | 155-195 | e1*2001/116*0471*.. | bar: Area 1
VOLKSWAGEN | SCIROCCO | SCIROCCO R | 13 | 02/2010 |  | 5x112 | 57,06 | 535 |  | 39 | M14x1,50 | 17 | LOUNGE 10 | 7½x17 | 17,00 | 7,50 | W8503020375 | 1 |  |  |  | 5x112 |  | 35 | 81710451 | L | S17D36 | B | LB56 |  | KBA |  | DK | YES |  |  | K | KBA (ABE+VB) | 1 | No car modifications required | 205/50 R17----205/50 R17 M+S----215/45 R17----215/45 R17 M+S----215/50 R17----215/50 R17 M+S----225/45 R17----235/45 R17--- | AfterMarket OZ | MAX 690 KG | METAL SILVER + DIAMOND CUT | X-Line | 8027529047684 | OZ | 11,06 |  |  | Serie L - ext.diam.75 mm | 542x542x261 | 1 | 155-195 | e1*2001/116*0471*.. | bar: Area 1
VOLKSWAGEN | SCIROCCO | SCIROCCO R | 13 | 02/2010 |  | 5x112 | 57,06 | 535 |  | 39 | M14x1,50 | 17 | QUARANTA | 7½x17 | 17,00 | 7,50 | W01867202G2 | 1 |  |  |  | 5x112 |  | 35 | 81710249 | L | S17D36 | B |  |  | KBA |  | DK | YES |  |  | K | KBA (ABE+VB) | 1 | No car modifications required | 205/50 R17----205/50 R17 M+S----215/45 R17----215/45 R17 M+S----215/50 R17----215/50 R17 M+S----225/45 R17----235/45 R17--- | AfterMarket OZ | MAX 690 KG | GRIGIO CORSA DIAMANTATO | Via Veneto | 8027529054736 | OZ | 11,81 |  |  | Serie L - ext.diam.75 mm | 540x540x261 | 1 | 155-195 | e1*2001/116*0471*.. | bar: Area 1
VOLKSWAGEN | SCIROCCO | SCIROCCO R | 13 | 02/2010 |  | 5x112 | 57,06 | 535 |  | 39 | M14x1,50 | 17 | SUPERTURISMO GT | 7½x17 | 17,00 | 7,50 | W01681200P5 | 1 | S | 20121012 | 20121111 | 5x112 |  | 35 | 81710249 | L | S17D36 | B | LB56 |  | KBA | VIA | DK | YES |  |  | K | KBA (ABE+VB) | 1 | No car modifications required | 205/50 R17----205/50 R17 M+S----215/45 R17----215/45 R17 M+S----215/50 R17----215/50 R17 M+S----225/45 R17----235/45 R17--- | AfterMarket OZ | MAX 715 KG | GRIGIO CORSA+BLACK LETTERING | Racing | 8027529081657 | OZ | 11,40 |  |  | Serie L - ext.diam.75 mm | 540x540x280 | 1 | 155-195 | e1*2001/116*0471*.. | bar: Area 1
VOLKSWAGEN | SCIROCCO | SCIROCCO R | 13 | 02/2010 |  | 5x112 | 57,06 | 535 |  | 39 | M14x1,50 | 17 | SUPERTURISMO GT | 7½x17 | 17,00 | 7,50 | W0168120079 | 1 |  |  |  | 5x112 |  | 35 | 81710249 | L | S17D36 | B | LB56 |  | KBA | VIA | DK | YES |  |  | K | KBA (ABE+VB) | 1 | No car modifications required | 205/50 R17----205/50 R17 M+S----215/45 R17----215/45 R17 M+S----215/50 R17----215/50 R17 M+S----225/45 R17----235/45 R17--- | AfterMarket OZ | MAX 715 KG | MATT BLACK + RED LETTERING | Racing | 8027529057430 | OZ | 11,40 |  |  | Serie L - ext.diam.75 mm | 540x540x261 | 1 | 155-195 | e1*2001/116*0471*.. | bar: Area 1
VOLKSWAGEN | SCIROCCO | SCIROCCO R | 13 | 02/2010 |  | 5x112 | 57,06 | 535 |  | 39 | M14x1,50 | 17 | SUPERTURISMO GT | 7½x17 | 17,00 | 7,50 | W0168120082 | 1 |  |  |  | 5x112 |  | 35 | 81710249 | L | S17D36 | B | LB56 |  | KBA | VIA | DK | YES |  |  | K | KBA (ABE+VB) | 1 | No car modifications required | 205/50 R17----205/50 R17 M+S----215/45 R17----215/45 R17 M+S----215/50 R17----215/50 R17 M+S----225/45 R17----235/45 R17--- | AfterMarket OZ | MAX 715 KG | RACE SILVER + BLACK LETTERING | Racing | 8027529000849 | OZ | 11,40 |  |  | Serie L - ext.diam.75 mm | 540x540x280 | 1 | 155-195 | e1*2001/116*0471*.. | bar: Area 1
VOLKSWAGEN | SCIROCCO | SCIROCCO R | 13 | 02/2010 |  | 5x112 | 57,06 | 535 |  | 39 | M14x1,50 | 17 | SUPERTURISMO LM | 7½x17 | 17,00 | 7,50 | W0188120219 | 1 |  |  |  | 5x112 |  | 35 | 81710249 | L | S17D36 | B | LB56 |  | KBA |  | DK | YES |  |  | K | KBA (ABE+VB) | 1 | No car modifications required | 205/50 R17----205/50 R17 M+S----215/45 R17----215/45 R17 M+S----215/50 R17----215/50 R17 M+S----225/45 R17----235/45 R17--- | AfterMarket OZ | MAX 690 KG | MATT RACE SILVER + BLACK LETTERING | Racing | 8027529053197 | OZ | 10,80 |  |  | Serie L - ext.diam.75 mm | 540x540x261 | 1 | 155-195 | e1*2001/116*0471*.. | bar: Area 1
VOLKSWAGEN | SCIROCCO | SCIROCCO R | 13 | 02/2010 |  | 5x112 | 57,06 | 535 |  | 39 | M14x1,50 | 17 | SUPERTURISMO LM | 7½x17 | 17,00 | 7,50 | W0188120246 | 1 |  |  |  | 5x112 |  | 35 | 81710249 | L | S17D36 | B | LB56 |  | KBA |  | DK | YES |  |  | K | KBA (ABE+VB) | 1 | No car modifications required | 205/50 R17----205/50 R17 M+S----215/45 R17----215/45 R17 M+S----215/50 R17----215/50 R17 M+S----225/45 R17----235/45 R17--- | AfterMarket OZ | MAX 690 KG | MATT GRAPHITE + SILVER LETTERING | Racing | 8027529053203 | OZ | 10,80 |  |  | Serie L - ext.diam.75 mm | 540x540x261 | 1 | 155-195 | e1*2001/116*0471*.. | bar: Area 1
VOLKSWAGEN | SCIROCCO | SCIROCCO R | 13 | 02/2010 |  | 5x112 | 57,06 | 535 |  | 39 | M14x1,50 | 17 | X5B | 7½x17 | 17,00 | 7,50 | W85068203N5 | 1 | S | 20121005 | 20121104 | 5x112 |  | 35 | 81710451 | L | S17D36 | B |  |  |  |  | DK | YES |  |  | K | KBA (ABE+VB) | 1 | No car modifications required | 205/50 R17----205/50 R17 M+S----215/45 R17----215/45 R17 M+S----215/50 R17----215/50 R17 M+S----225/45 R17----235/45 R17--- | AfterMarket OZ | MAX 690 KG | MATT GRAPHITE DIAMOND CUT | X-Line | 8027529079760 | OZ | 11,91 |  |  | Serie L - ext.diam.75 mm | 542x542x261 | 1 | 155-195 | e1*2001/116*0471*.. | bar: Area 1
VOLKSWAGEN | SCIROCCO | SCIROCCO R | 13 | 02/2010 |  | 5x112 | 57,06 | 535 |  | 39 | M14x1,50 | 17 | ADRENALINA | 8x17 | 17,00 | 8,00 | W8501420254 | 1 |  |  |  | 5x112 |  | 35 | 81710249 | L | S17D36 | B | LB56 |  | KBA |  | DK | YES |  |  | K | KBA (ABE+VB) | 1 | No car modifications required | 205/50 R17----205/50 R17 M+S----215/45 R17----215/45 R17 M+S----225/45 R17----235/45 R17----265/45 R17--- | AfterMarket OZ | MAX 675 KG | MATT BLACK + DIAMOND-CUT | X-Line | 8027529034646 | OZ | 12,88 |  |  | Serie L - ext.diam.75 mm | 542x542x274 | 1 | 155-195 | e1*2001/116*0471*.. | bar: Area 1
VOLKSWAGEN | SCIROCCO | SCIROCCO R | 13 | 02/2010 |  | 5x112 | 57,06 | 535 |  | 39 | M14x1,50 | 17 | ALLEGGERITA HLT 5F | 8x17 | 17,00 | 8,00 | W0182420466 | 1 |  |  |  | 5x112 |  | 35 | 81710249 | L | S17D36 | B | LB56 | TÜV |  |  | DK | YES |  |  | S | Strongness Certificate (PB) | 1 | No car modifications required | 205/50 R17----205/50 R17 M+S----215/45 R17----215/45 R17 M+S----225/45 R17----235/45 R17----265/45 R17--- | AfterMarket OZ | MAX 580 KG | TITANIUM TECH | I-Tech | 8027529031911 | OZ | 9,15 |  |  | Serie L - ext.diam.75 mm | 540x540x280 | 1 | 155-195 | e1*2001/116*0471*.. | bar: Area 1
VOLKSWAGEN | SCIROCCO | SCIROCCO R | 13 | 02/2010 |  | 5x112 | 57,06 | 535 |  | 39 | M14x1,50 | 17 | ENERGY | 8x17 | 17,00 | 8,00 | W8500820254 | 1 |  |  |  | 5x112 |  | 35 | 81710249 | L | S17D36 | B | LB56 |  | KBA |  | DK | YES |  |  | S | Strongness Certificate (PB) | 1 | No car modifications required | 205/50 R17----205/50 R17 M+S----215/45 R17----215/45 R17 M+S----225/45 R17----235/45 R17----265/45 R17--- | AfterMarket OZ | MAX 675 KG | MATT BLACK + DIAMOND-CUT | X-Line | 8027529034370 | OZ | 12,90 |  |  | Serie L - ext.diam.75 mm | 542x542x274 | 1 | 155-195 | e1*2001/116*0471*.. | bar: Area 1
VOLKSWAGEN | SCIROCCO | SCIROCCO R | 13 | 02/2010 |  | 5x112 | 57,06 | 535 |  | 39 | M14x1,50 | 17 | ENERGY | 8x17 | 17,00 | 8,00 | W8500820268 | 1 |  |  |  | 5x112 |  | 35 | 81710249 | L | S17D36 | B | LB56 |  | KBA |  | DK | YES |  |  | S | Strongness Certificate (PB) | 1 | No car modifications required | 205/50 R17----205/50 R17 M+S----215/45 R17----215/45 R17 M+S----225/45 R17----235/45 R17----265/45 R17--- | AfterMarket OZ | MAX 675 KG | MATT SILVER TECH DIAMOND CUT | X-Line | 8027529037272 | OZ | 12,90 |  |  | Serie L - ext.diam.75 mm | 542x542x274 | 1 | 155-195 | e1*2001/116*0471*.. | bar: Area 1
VOLKSWAGEN | SCIROCCO | SCIROCCO R | 13 | 02/2010 |  | 5x112 | 57,06 | 535 |  | 39 | M14x1,50 | 17 | ITALIA 150 | 8x17 | 17,00 | 8,00 | W01890203R4 | 1 |  |  |  | 5x112 |  | 35 | 81710451 | L | S17D36 | B |  |  | KBA |  | DK | YES |  |  | K | KBA (ABE+VB) | 1 | No car modifications required | 205/50 R17----205/50 R17 M+S----215/45 R17----215/45 R17 M+S----225/45 R17----235/45 R17----265/45 R17--- | AfterMarket OZ | MAX 750 KG | MATT RACE SILVER DIAMOND CUT | Racing | 8027529070170 | OZ | 12,16 |  |  | Serie L - ext.diam.75 mm | 540x540x274 | 1 | 155-195 | e1*2001/116*0471*.. | bar: Area 1
VOLKSWAGEN | SCIROCCO | SCIROCCO R | 13 | 02/2010 |  | 5x112 | 57,06 | 535 |  | 39 | M14x1,50 | 17 | ITALIA 150 | 8x17 | 17,00 | 8,00 | W0189020349 | 1 |  |  |  | 5x112 |  | 35 | 81710451 | L | S17D36 | B |  |  | KBA |  | DK | YES |  |  | K | KBA (ABE+VB) | 1 | No car modifications required | 205/50 R17----205/50 R17 M+S----215/45 R17----215/45 R17 M+S----225/45 R17----235/45 R17----265/45 R17--- | AfterMarket OZ | MAX 750 KG | MATT DARK GRAPHITE DIAMOND CUT | Racing | 8027529070163 | OZ | 12,16 |  |  | Serie L - ext.diam.75 mm | 540x540x274 | 1 | 155-195 | e1*2001/116*0471*.. | bar: Area 1
VOLKSWAGEN | SCIROCCO | SCIROCCO R | 13 | 02/2010 |  | 5x112 | 57,06 | 535 |  | 39 | M14x1,50 | 17 | SUPERTURISMO GT | 8x17 | 17,00 | 8,00 | W01673202P5 | 1 | S | 20121012 | 20121111 | 5x112 |  | 35 | 81710249 | L | S17D36 | B | LB56 | TÜV |  |  | DK | YES |  |  | T | Teilegutachten (PB+VB) | 1 | No car modifications required | 205/50 R17----205/50 R17 M+S----215/45 R17----215/45 R17 M+S----225/45 R17----235/45 R17----265/45 R17--- | AfterMarket OZ | MAX 650 KG | GRIGIO CORSA+BLACK LETTERING | Racing | 8027529081640 | OZ | 12,10 |  |  | Serie L - ext.diam.75 mm | 540x540x280 | 1 | 155-195 | e1*2001/116*0471*.. | bar: Area 1
VOLKSWAGEN | SCIROCCO | SCIROCCO R | 13 | 02/2010 |  | 5x112 | 57,06 | 535 |  | 39 | M14x1,50 | 17 | SUPERTURISMO GT | 8x17 | 17,00 | 8,00 | W0167320279 | 1 |  |  |  | 5x112 |  | 35 | 81710249 | L | S17D36 | B | LB56 | TÜV |  |  | DK | YES |  |  | T | Teilegutachten (PB+VB) | 1 | No car modifications required | 205/50 R17----205/50 R17 M+S----215/45 R17----215/45 R17 M+S----225/45 R17----235/45 R17----265/45 R17--- | AfterMarket OZ | MAX 650 KG | MATT BLACK + RED LETTERING | Racing | 8027529057454 | OZ | 12,10 |  |  | Serie L - ext.diam.75 mm | 540x540x274 | 1 | 155-195 | e1*2001/116*0471*.. | bar: Area 1
VOLKSWAGEN | SCIROCCO | SCIROCCO R | 13 | 02/2010 |  | 5x112 | 57,06 | 535 |  | 39 | M14x1,50 | 17 | SUPERTURISMO GT | 8x17 | 17,00 | 8,00 | W0167320282 | 1 |  |  |  | 5x112 |  | 35 | 81710249 | L | S17D36 | B | LB56 | TÜV |  |  | DK | YES |  |  | T | Teilegutachten (PB+VB) | 1 | No car modifications required | 205/50 R17----205/50 R17 M+S----215/45 R17----215/45 R17 M+S----225/45 R17----235/45 R17----265/45 R17--- | AfterMarket OZ | MAX 650 KG | RACE SILVER + BLACK LETTERING | Racing | 8027529000788 | OZ | 12,10 |  |  | Serie L - ext.diam.75 mm | 540x540x280 | 1 | 155-195 | e1*2001/116*0471*.. | bar: Area 1
VOLKSWAGEN | SCIROCCO | SCIROCCO R | 13 | 02/2010 |  | 5x112 | 57,06 | 535 |  | 39 | M14x1,50 | 17 | ULTRALEGGERA | 8x17 | 17,00 | 8,00 | W0171020253 | 1 |  |  |  | 5x112 |  | 35 | 81710249 | L | S17D36 | B | LB56 | TÜV |  |  | DK | YES |  |  | T | Teilegutachten (PB+VB) | 1 | No car modifications required | 205/50 R17----205/50 R17 M+S----215/45 R17----215/45 R17 M+S----225/45 R17----235/45 R17----265/45 R17--- | AfterMarket OZ | MAX 655 KG | MATT BLACK | Racing | 8027529001624 | OZ | 9,58 |  |  | Serie L - ext.diam.75 mm | 540x540x280 | 1 | 155-195 | e1*2001/116*0471*.. | bar: Area 1
VOLKSWAGEN | SCIROCCO | SCIROCCO R | 13 | 02/2010 |  | 5x112 | 57,06 | 535 |  | 39 | M14x1,50 | 17 | ULTRALEGGERA | 8x17 | 17,00 | 8,00 | W0171020261 | 1 |  |  |  | 5x112 |  | 35 | 81710249 | L | S17D36 | B | LB56 | TÜV |  |  | DK | YES |  |  | T | Teilegutachten (PB+VB) | 1 | No car modifications required | 205/50 R17----205/50 R17 M+S----215/45 R17----215/45 R17 M+S----225/45 R17----235/45 R17----265/45 R17--- | AfterMarket OZ | MAX 655 KG | CHRYSTAL TITANIUM | Racing | 8027529001631 | OZ | 9,58 |  |  | Serie L - ext.diam.75 mm | 540x540x280 | 1 | 155-195 | e1*2001/116*0471*.. | bar: Area 1
VOLKSWAGEN | SCIROCCO | SCIROCCO R | 13 | 02/2010 |  | 5x112 | 57,06 | 535 |  | 39 | M14x1,50 | 17 | VITTORIA | 8x17 | 17,00 | 8,00 | W0188820273 | 1 |  |  |  | 5x112 |  | 35 | 81710451 | L | S17D36 | B |  |  | KBA |  | DK | YES |  |  | K | KBA (ABE+VB) | 1 | No car modifications required | 205/50 R17----205/50 R17 M+S----215/45 R17----215/45 R17 M+S----225/45 R17----235/45 R17----265/45 R17--- | AfterMarket OZ | MAX 750 KG | MATT DARK GRAPHITE | Via Veneto | 8027529070972 | OZ | 11,42 |  |  | Serie L - ext.diam.75 mm | 540x540x274 | 1 | 155-195 | e1*2001/116*0471*.. | bar: Area 1
VOLKSWAGEN | SCIROCCO | SCIROCCO R | 13 | 02/2010 |  | 5x112 | 57,06 | 535 |  | 39 | M14x1,50 | 17 | ALLEGGERITA HLT 5F | 8x18 | 18,00 | 8,00 | W01830203P3 | 3 | S | 20121012 | 20121111 | 5x112 |  | 35 | 81710249 | L | S17D36 | B | LB56 | TÜV |  |  | DK | YES |  |  | T | Teilegutachten (PB+VB) | 1 | No car modifications required | 225/40 R18---TCOMBI-235/40 R18---TCOMBI-245/35 R18---TCOMBI-245/40 R18---TCOMBI | AfterMarket OZ | MAX 580 KG | ACID GREEN | I-Tech | 8027529081220 | OZ | 10 |  |  | Serie L - ext.diam.75 mm | 570x570x280 | 1 | 155-195 | e1*2001/116*0471*.. | bar: Area 1
VOLKSWAGEN | SCIROCCO | SCIROCCO R | 13 | 02/2010 |  | 5x112 | 57,06 | 535 |  | 39 | M14x1,50 | 17 | ALLEGGERITA HLT 5F | 8x18 | 18,00 | 8,00 | W0183020322 | 3 |  |  |  | 5x112 |  | 35 | 81710249 | L | S17D36 | B | LB56 | TÜV |  |  | DK | YES |  |  | T | Teilegutachten (PB+VB) | 1 | No car modifications required | 225/40 R18---TCOMBI-235/40 R18---TCOMBI-245/35 R18---TCOMBI-245/40 R18---TCOMBI | AfterMarket OZ | MAX 580 KG | MATT GRAPHIT SILVER | I-Tech | 8027529036350 | OZ | 10 |  |  | Serie L - ext.diam.75 mm | 570x570x280 | 1 | 155-195 | e1*2001/116*0471*.. | bar: Area 1
VOLKSWAGEN | SCIROCCO | SCIROCCO R | 13 | 02/2010 |  | 5x112 | 57,06 | 535 |  | 39 | M14x1,50 | 17 | ALLEGGERITA HLT 5F | 8x18 | 18,00 | 8,00 | W0183020330 | 3 |  |  |  | 5x112 |  | 35 | 81710249 | L | S17D36 | B | LB56 | TÜV |  |  | DK | YES |  |  | T | Teilegutachten (PB+VB) | 1 | No car modifications required | 225/40 R18---TCOMBI-235/40 R18---TCOMBI-245/35 R18---TCOMBI-245/40 R18---TCOMBI | AfterMarket OZ | MAX 580 KG | WHITE | I-Tech | 8027529033267 | OZ | 10 |  |  | Serie L - ext.diam.75 mm | 570x570x280 | 1 | 155-195 | e1*2001/116*0471*.. | bar: Area 1
VOLKSWAGEN | SCIROCCO | SCIROCCO R | 13 | 02/2010 |  | 5x112 | 57,06 | 535 |  | 39 | M14x1,50 | 17 | ALLEGGERITA HLT 5F | 8x18 | 18,00 | 8,00 | W0183020353 | 3 |  |  |  | 5x112 |  | 35 | 81710249 | L | S17D36 | B | LB56 | TÜV |  |  | DK | YES |  |  | T | Teilegutachten (PB+VB) | 1 | No car modifications required | 225/40 R18---TCOMBI-235/40 R18---TCOMBI-245/35 R18---TCOMBI-245/40 R18---TCOMBI | AfterMarket OZ | MAX 580 KG | MATT BLACK | I-Tech | 8027529033274 | OZ | 10 |  |  | Serie L - ext.diam.75 mm | 570x570x280 | 1 | 155-195 | e1*2001/116*0471*.. | bar: Area 1
VOLKSWAGEN | SCIROCCO | SCIROCCO R | 13 | 02/2010 |  | 5x112 | 57,06 | 535 |  | 39 | M14x1,50 | 17 | ALLEGGERITA HLT 5F | 8x18 | 18,00 | 8,00 | W0183020366 | 1 |  |  |  | 5x112 |  | 35 | 81710249 | L | S17D36 | B | LB56 | TÜV |  |  | DK | YES |  |  | T | Teilegutachten (PB+VB) | 1 | No car modifications required | 225/40 R18---TCOMBI-235/40 R18---TCOMBI-245/35 R18---TCOMBI-245/40 R18---TCOMBI | AfterMarket OZ | MAX 580 KG | TITANIUM TECH | I-Tech | 8027529033281 | OZ | 10 |  |  | Serie L - ext.diam.75 mm | 570x570x280 | 1 | 155-195 | e1*2001/116*0471*.. | bar: Area 1
VOLKSWAGEN | SCIROCCO | SCIROCCO R | 13 | 02/2010 |  | 5x112 | 57,06 | 535 |  | 39 | M14x1,50 | 17 | ALLEGGERITA HLT 5F | 8x18 | 18,00 | 8,00 | W0183020371 | 3 |  |  |  | 5x112 |  | 35 | 81710249 | L | S17D36 | B | LB56 | TÜV |  |  | DK | YES |  |  | T | Teilegutachten (PB+VB) | 1 | No car modifications required | 225/40 R18---TCOMBI-235/40 R18---TCOMBI-245/35 R18---TCOMBI-245/40 R18---TCOMBI | AfterMarket OZ | MAX 580 KG | ORANGE | I-Tech | 8027529033298 | OZ | 10 |  |  | Serie L - ext.diam.75 mm | 570x570x280 | 1 | 155-195 | e1*2001/116*0471*.. | bar: Area 1
VOLKSWAGEN | SCIROCCO | SCIROCCO R | 13 | 02/2010 |  | 5x112 | 57,06 | 535 |  | 39 | M14x1,50 | 17 | ALLEGGERITA HLT 5F | 8x18 | 18,00 | 8,00 | W0183020372 | 3 |  |  |  | 5x112 |  | 35 | 81710249 | L | S17D36 | B | LB56 | TÜV |  |  | DK | YES |  |  | T | Teilegutachten (PB+VB) | 1 | No car modifications required | 225/40 R18---TCOMBI-235/40 R18---TCOMBI-245/35 R18---TCOMBI-245/40 R18---TCOMBI | AfterMarket OZ | MAX 580 KG | MATT BLUE | I-Tech | 8027529033304 | OZ | 10 |  |  | Serie L - ext.diam.75 mm | 570x570x280 | 1 | 155-195 | e1*2001/116*0471*.. | bar: Area 1
VOLKSWAGEN | SCIROCCO | SCIROCCO R | 13 | 02/2010 |  | 5x112 | 57,06 | 535 |  | 39 | M14x1,50 | 17 | ALLEGGERITA HLT 5F | 8x18 | 18,00 | 8,00 | W0183020376 | 3 |  |  |  | 5x112 |  | 35 | 81710249 | L | S17D36 | B | LB56 | TÜV |  |  | DK | YES |  |  | T | Teilegutachten (PB+VB) | 1 | No car modifications required | 225/40 R18---TCOMBI-235/40 R18---TCOMBI-245/35 R18---TCOMBI-245/40 R18---TCOMBI | AfterMarket OZ | MAX 580 KG | RACE GOLD | I-Tech | 8027529036343 | OZ | 10 |  |  | Serie L - ext.diam.75 mm | 570x570x280 | 1 | 155-195 | e1*2001/116*0471*.. | bar: Area 1
VOLKSWAGEN | SCIROCCO | SCIROCCO R | 13 | 02/2010 |  | 5x112 | 57,06 | 535 |  | 39 | M14x1,50 | 17 | ALLEGGERITA HLT 5F | 8x18 | 18,00 | 8,00 | W0183020384 | 3 |  |  |  | 5x112 |  | 35 | 81710249 | L | S17D36 | B | LB56 | TÜV |  |  | DK | YES |  |  | T | Teilegutachten (PB+VB) | 1 | No car modifications required | 225/40 R18---TCOMBI-235/40 R18---TCOMBI-245/35 R18---TCOMBI-245/40 R18---TCOMBI | AfterMarket OZ | MAX 580 KG | RED | I-Tech | 8027529033311 | OZ | 10 |  |  | Serie L - ext.diam.75 mm | 570x570x280 | 1 | 155-195 | e1*2001/116*0471*.. | bar: Area 1
VOLKSWAGEN | SCIROCCO | SCIROCCO R | 13 | 02/2010 |  | 5x112 | 57,06 | 535 |  | 39 | M14x1,50 | 17 | DAVID | 8x18 | 18,00 | 8,00 | W01863203N5 | 1 |  |  |  | 5x112 |  | 35 | 81710451 | L | S17D36 | B |  |  |  |  | DK | YES |  |  | T | Teilegutachten (PB+VB) | 1 | No car modifications required | 225/40 R18---TCOMBI-235/40 R18---TCOMBI-245/35 R18---TCOMBI-245/40 R18---TCOMBI | AfterMarket OZ | MAX 690 KG | MATT GRAPHITE DIAMOND CUT | Via Veneto | 8027529054507 | OZ | 13,17 |  |  | Serie L - ext.diam.75 mm | 567x567x274 | 1 | 155-195 | e1*2001/116*0471*.. | bar: Area 1
VOLKSWAGEN | SCIROCCO | SCIROCCO R | 13 | 02/2010 |  | 5x112 | 57,06 | 535 |  | 39 | M14x1,50 | 17 | EGO | 8x18 | 18,00 | 8,00 | W8504720254 | 1 | S | 20110726 | 20110825 | 5x112 |  | 35 | 81710451 | L | S17D36 | B |  |  | KBA |  | DK | YES |  |  | K | KBA (ABE+VB) | 1 | No car modifications required | 225/40 R18---TCOMBI-235/40 R18---TCOMBI-245/35 R18---TCOMBI-245/40 R18---TCOMBI | AfterMarket OZ | MAX 730 KG | MATT BLACK + DIAMOND-CUT | X-Line | 8027529065497 | OZ | 13,96 |  |  | Serie L - ext.diam.75 mm | 568x568x274 | 1 | 155-195 | e1*2001/116*0471*.. | bar: Area 1
VOLKSWAGEN | SCIROCCO | SCIROCCO R | 13 | 02/2010 |  | 5x112 | 57,06 | 535 |  | 39 | M14x1,50 | 17 | FORMULA HLT | 8x18 | 18,00 | 8,00 | W01892202G1 | 1 | S | 20121011 | 20121110 | 5x112 |  | 35 | 81710451 | L | S17D36 | B |  |  |  |  | DK | YES |  |  | N | No Certificate | 1 | No car modifications required | 225/40 R18---TCOMBI-235/40 R18---TCOMBI-245/35 R18---TCOMBI-245/40 R18---TCOMBI | AfterMarket OZ | MAX 630 KG | GRIGIO CORSA | I-Tech | 8027529081824 | OZ | 11,67 |  |  | Serie L - ext.diam.75 mm | 567x567x274 | 1 | 155-195 | e1*2001/116*0471*.. | bar: Area 1
VOLKSWAGEN | SCIROCCO | SCIROCCO R | 13 | 02/2010 |  | 5x112 | 57,06 | 535 |  | 39 | M14x1,50 | 17 | ITALIA 150 | 8x18 | 18,00 | 8,00 | W01884202R4 | 1 | S | 20110914 | 20111014 | 5x112 |  | 35 | 81710451 | L | S17D36 | B |  | TÜV |  |  | DK | YES |  |  | T | Teilegutachten (PB+VB) | 1 | No car modifications required | 225/40 R18---TCOMBI-235/40 R18---TCOMBI-245/35 R18---TCOMBI-245/40 R18---TCOMBI | AfterMarket OZ | MAX 750 KG | MATT RACE SILVER DIAMOND CUT | Racing | 8027529069402 | OZ | 12,67 |  |  | Serie L - ext.diam.75 mm | 567x567x274 | 1 | 155-195 | e1*2001/116*0471*.. | bar: Area 1
VOLKSWAGEN | SCIROCCO | SCIROCCO R | 13 | 02/2010 |  | 5x112 | 57,06 | 535 |  | 39 | M14x1,50 | 17 | ITALIA 150 | 8x18 | 18,00 | 8,00 | W0188420249 | 1 | S | 20110914 | 20111014 | 5x112 |  | 35 | 81710451 | L | S17D36 | B |  | TÜV |  |  | DK | YES |  |  | T | Teilegutachten (PB+VB) | 1 | No car modifications required | 225/40 R18---TCOMBI-235/40 R18---TCOMBI-245/35 R18---TCOMBI-245/40 R18---TCOMBI | AfterMarket OZ | MAX 750 KG | MATT DARK GRAPHITE DIAMOND CUT | Racing | 8027529069396 | OZ | 12,67 |  |  | Serie L - ext.diam.75 mm | 567x567x274 | 1 | 155-195 | e1*2001/116*0471*.. | bar: Area 1
VOLKSWAGEN | SCIROCCO | SCIROCCO R | 13 | 02/2010 |  | 5x112 | 57,06 | 535 |  | 39 | M14x1,50 | 17 | LOUNGE 10 | 8x18 | 18,00 | 8,00 | W8503120454 | 1 |  |  |  | 5x112 |  | 35 | 81710451 | L | S17D36 | B |  | TÜV |  |  | DK | YES |  |  | T | Teilegutachten (PB+VB) | 1 | No car modifications required | 225/40 R18---TCOMBI-235/40 R18---TCOMBI-245/35 R18---TCOMBI-245/40 R18---TCOMBI | AfterMarket OZ | MAX 690 KG | MATT BLACK + DIAMOND-CUT | X-Line | 8027529047813 | OZ | 13,96 |  |  | Serie L - ext.diam.75 mm | 568x568x274 | 1 | 155-195 | e1*2001/116*0471*.. | bar: Area 1
VOLKSWAGEN | SCIROCCO | SCIROCCO R | 13 | 02/2010 |  | 5x112 | 57,06 | 535 |  | 39 | M14x1,50 | 17 | LOUNGE 10 | 8x18 | 18,00 | 8,00 | W8503120475 | 1 |  |  |  | 5x112 |  | 35 | 81710451 | L | S17D36 | B |  | TÜV |  |  | DK | YES |  |  | T | Teilegutachten (PB+VB) | 1 | No car modifications required | 225/40 R18---TCOMBI-235/40 R18---TCOMBI-245/35 R18---TCOMBI-245/40 R18---TCOMBI | AfterMarket OZ | MAX 690 KG | METAL SILVER + DIAMOND CUT | X-Line | 8027529047820 | OZ | 13,96 |  |  | Serie L - ext.diam.75 mm | 568x568x274 | 1 | 155-195 | e1*2001/116*0471*.. | bar: Area 1
VOLKSWAGEN | SCIROCCO | SCIROCCO R | 13 | 02/2010 |  | 5x112 | 57,06 | 535 |  | 39 | M14x1,50 | 17 | QUARANTA | 8x18 | 18,00 | 8,00 | W01856204G2 | 1 |  |  |  | 5x112 |  | 35 | 81710249 | L | S17D36 | B |  | TÜV |  |  | DK | YES |  |  | T | Teilegutachten (PB+VB) | 1 | No car modifications required | 225/40 R18---TCOMBI-235/40 R18---TCOMBI-245/35 R18---TCOMBI-245/40 R18---TCOMBI | AfterMarket OZ | MAX 735 KG | GRIGIO CORSA DIAMANTATO | Via Veneto | 8027529053661 | OZ | 12,87 |  |  | Serie L - ext.diam.75 mm | 570x570x280 | 1 | 155-195 | e1*2001/116*0471*.. | bar: Area 1
VOLKSWAGEN | SCIROCCO | SCIROCCO R | 13 | 02/2010 |  | 5x112 | 57,06 | 535 |  | 39 | M14x1,50 | 17 | SUPERTURISMO GT | 8x18 | 18,00 | 8,00 | W01669202P5 | 1 | S | 20121012 | 20121111 | 5x112 |  | 35 | 81710249 | L | S17D36 | B | LB56 | TÜV |  | VIA | DK | YES |  |  | T | Teilegutachten (PB+VB) | 1 | No car modifications required | 225/40 R18---TCOMBI-235/40 R18---TCOMBI-245/35 R18---TCOMBI-245/40 R18---TCOMBI | AfterMarket OZ | MAX 650 KG | GRIGIO CORSA+BLACK LETTERING | Racing | 8027529081510 | OZ | 12,84 |  |  | Serie L - ext.diam.75 mm | 570x570x280 | 1 | 155-195 | e1*2001/116*0471*.. | bar: Area 1
VOLKSWAGEN | SCIROCCO | SCIROCCO R | 13 | 02/2010 |  | 5x112 | 57,06 | 535 |  | 39 | M14x1,50 | 17 | SUPERTURISMO GT | 8x18 | 18,00 | 8,00 | W0166920279 | 1 |  |  |  | 5x112 |  | 35 | 81710249 | L | S17D36 | B | LB56 | TÜV |  | VIA | DK | YES |  |  | T | Teilegutachten (PB+VB) | 1 | No car modifications required | 225/40 R18---TCOMBI-235/40 R18---TCOMBI-245/35 R18---TCOMBI-245/40 R18---TCOMBI | AfterMarket OZ | MAX 650 KG | MATT BLACK + RED LETTERING | Racing | 8027529000313 | OZ | 12,84 |  |  | Serie L - ext.diam.75 mm | 570x570x280 | 1 | 155-195 | e1*2001/116*0471*.. | bar: Area 1
VOLKSWAGEN | SCIROCCO | SCIROCCO R | 13 | 02/2010 |  | 5x112 | 57,06 | 535 |  | 39 | M14x1,50 | 17 | SUPERTURISMO GT | 8x18 | 18,00 | 8,00 | W0166920282 | 1 |  |  |  | 5x112 |  | 35 | 81710249 | L | S17D36 | B | LB56 |  |  | VIA | DK | YES |  |  | T | Teilegutachten (PB+VB) | 1 | No car modifications required | 225/40 R18---TCOMBI-235/40 R18---TCOMBI-245/35 R18---TCOMBI-245/40 R18---TCOMBI | AfterMarket OZ | MAX 650 KG | RACE SILVER + BLACK LETTERING | Racing | 8027529000320 | OZ | 8,86 |  |  | Serie L - ext.diam.75 mm | 570x570x280 | 1 | 155-195 | e1*2001/116*0471*.. | bar: Area 1
VOLKSWAGEN | SCIROCCO | SCIROCCO R | 13 | 02/2010 |  | 5x112 | 57,06 | 535 |  | 39 | M14x1,50 | 17 | SUPERTURISMO LM | 8x18 | 18,00 | 8,00 | W0185420519 | 1 |  |  |  | 5x112 |  | 35 | 81710249 | L | S17D36 | B | LB56 | TÜV |  |  | DK | YES |  |  | T | Teilegutachten (PB+VB) | 1 | No car modifications required | 225/40 R18---TCOMBI-235/40 R18---TCOMBI-245/35 R18---TCOMBI-245/40 R18---TCOMBI | AfterMarket OZ | MAX 690 KG | MATT RACE SILVER + BLACK LETTERING | Racing | 8027529043464 | OZ | 11,96 |  |  | Serie L - ext.diam.75 mm | 570x570x280 | 1 | 155-195 | e1*2001/116*0471*.. | bar: Area 1
VOLKSWAGEN | SCIROCCO | SCIROCCO R | 13 | 02/2010 |  | 5x112 | 57,06 | 535 |  | 39 | M14x1,50 | 17 | SUPERTURISMO LM | 8x18 | 18,00 | 8,00 | W0185420546 | 1 |  |  |  | 5x112 |  | 35 | 81710249 | L | S17D36 | B | LB56 | TÜV |  |  | DK | YES |  |  | T | Teilegutachten (PB+VB) | 1 | No car modifications required | 225/40 R18---TCOMBI-235/40 R18---TCOMBI-245/35 R18---TCOMBI-245/40 R18---TCOMBI | AfterMarket OZ | MAX 690 KG | MATT GRAPHITE + SILVER LETTERING | Racing | 8027529043471 | OZ | 11,96 |  |  | Serie L - ext.diam.75 mm | 570x570x280 | 1 | 155-195 | e1*2001/116*0471*.. | bar: Area 1
VOLKSWAGEN | SCIROCCO | SCIROCCO R | 13 | 02/2010 |  | 5x112 | 57,06 | 535 |  | 39 | M14x1,50 | 17 | ULTRALEGGERA | 8x18 | 18,00 | 8,00 | W0171220222 | 1 |  |  |  | 5x112 |  | 35 | 81710249 | L | S17D36 | B | LB56 | TÜV |  |  | DK | YES |  |  | T | Teilegutachten (PB+VB) | 1 | No car modifications required | 225/40 R18---TCOMBI-235/40 R18---TCOMBI-245/35 R18---TCOMBI-245/40 R18---TCOMBI | AfterMarket OZ | MAX 675 KG | MATT GRAPHIT SILVER | Racing | 8027529001853 | OZ | 10,19 |  |  | Serie L - ext.diam.75 mm | 570x570x280 | 1 | 155-195 | e1*2001/116*0471*.. | bar: Area 1
VOLKSWAGEN | SCIROCCO | SCIROCCO R | 13 | 02/2010 |  | 5x112 | 57,06 | 535 |  | 39 | M14x1,50 | 17 | ULTRALEGGERA | 8x18 | 18,00 | 8,00 | W0171220253 | 1 |  |  |  | 5x112 |  | 35 | 81710249 | L | S17D36 | B | LB56 | TÜV |  |  | DK | YES |  |  | T | Teilegutachten (PB+VB) | 1 | No car modifications required | 225/40 R18---TCOMBI-235/40 R18---TCOMBI-245/35 R18---TCOMBI-245/40 R18---TCOMBI | AfterMarket OZ | MAX 675 KG | MATT BLACK | Racing | 8027529001860 | OZ | 10,19 |  |  | Serie L - ext.diam.75 mm | 570x570x280 | 1 | 155-195 | e1*2001/116*0471*.. | bar: Area 1
VOLKSWAGEN | SCIROCCO | SCIROCCO R | 13 | 02/2010 |  | 5x112 | 57,06 | 535 |  | 39 | M14x1,50 | 17 | ULTRALEGGERA | 8x18 | 18,00 | 8,00 | W0171220261 | 1 |  |  |  | 5x112 |  | 35 | 81710249 | L | S17D36 | B | LB56 | TÜV |  |  | DK | YES |  |  | T | Teilegutachten (PB+VB) | 1 | No car modifications required | 225/40 R18---TCOMBI-235/40 R18---TCOMBI-245/35 R18---TCOMBI-245/40 R18---TCOMBI | AfterMarket OZ | MAX 675 KG | CHRYSTAL TITANIUM | Racing | 8027529001877 | OZ | 10,19 |  |  | Serie L - ext.diam.75 mm | 570x570x280 | 1 | 155-195 | e1*2001/116*0471*.. | bar: Area 1
VOLKSWAGEN | SCIROCCO | SCIROCCO R | 13 | 02/2010 |  | 5x112 | 57,06 | 535 |  | 39 | M14x1,50 | 17 | VITTORIA | 8x18 | 18,00 | 8,00 | W0188520173 | 1 | S | 20110913 | 20111013 | 5x112 |  | 35 | 81710451 | L | S17D36 | B |  | TÜV |  |  | DK | YES |  |  | T | Teilegutachten (PB+VB) | 1 | No car modifications required | 225/40 R18---TCOMBI-235/40 R18---TCOMBI-245/35 R18---TCOMBI-245/40 R18---TCOMBI | AfterMarket OZ | MAX 750 KG | MATT DARK GRAPHITE | Via Veneto | 8027529069723 | OZ | 13,39 |  |  | Serie L - ext.diam.75 mm | 567x567x274 | 1 | 155-195 | e1*2001/116*0471*.. | bar: Area 1
VOLKSWAGEN | SCIROCCO | SCIROCCO R | 13 | 02/2010 |  | 5x112 | 57,06 | 535 |  | 39 | M14x1,50 | 17 | WAVE | 8x18 | 18,00 | 8,00 | W8501820254 | 1 |  |  |  | 5x112 |  | 35 | 81710249 | L | S17D36 | B |  | TÜV |  |  | DK | YES |  |  | T | Teilegutachten (PB+VB) | 1 | No car modifications required | 225/40 R18---TCOMBI-235/40 R18---TCOMBI-245/35 R18---TCOMBI-245/40 R18---TCOMBI | AfterMarket OZ | MAX 690 KG | MATT BLACK + DIAMOND-CUT | X-Line | 8027529045680 | OZ | 13,46 |  |  | Serie L - ext.diam.75 mm | 568x568x274 | 1 | 155-195 | e1*2001/116*0471*.. | bar: Area 1
VOLKSWAGEN | SCIROCCO | SCIROCCO R | 13 | 02/2010 |  | 5x112 | 57,06 | 535 |  | 39 | M14x1,50 | 17 | X5B | 8x18 | 18,00 | 8,00 | W85064202N5 | 1 |  |  |  | 5x112 |  | 35 | 81710451 | L | S17D36 | B |  |  | KBA |  | DK | YES |  |  | K | KBA (ABE+VB) | 1 | No car modifications required | 225/40 R18---TCOMBI-235/40 R18---TCOMBI-245/35 R18---TCOMBI-245/40 R18---TCOMBI | AfterMarket OZ | MAX 730 KG | MATT GRAPHITE DIAMOND CUT | X-Line | 8027529078008 | OZ | 13,84 |  |  | Serie L - ext.diam.75 mm | 568x568x274 | 1 | 155-195 | e1*2001/116*0471*.. | bar: Area 1
VOLKSWAGEN | SCIROCCO | SCIROCCO R | 13 | 02/2010 |  | 5x112 | 57,06 | 535 |  | 39 | M14x1,50 | 17 | FORMULA HLT | 9x18 | 18,00 | 9,00 | W01906201G1 | 1 | S | 20121011 | 20121110 | 5x112 |  | 35 | 81710451 | L | S17D36 | B | [5 empty] | YES |  |  | N | No Certificate |  |  |  | AfterMarket OZ | MAX 630 KG | GRIGIO CORSA | I-Tech | 8027529081930 | OZ | 11,93 |  |  | Serie L - ext.diam.75 mm | 567x567x299 | 1 | 155-195 | e1*2001/116*0471*.. | bar: Area 1
VOLKSWAGEN | SCIROCCO | SCIROCCO R | 13 | 02/2010 |  | 5x112 | 57,06 | 535 |  | 39 | M14x1,50 | 17 | DAVID | 8x19 | 19,00 | 8,00 | W01870203N5 | 1 |  |  |  | 5x112 |  | 35 | 81710451 | L | S17D36 | B |  | TÜV |  |  | DK | YES |  |  | T | Teilegutachten (PB+VB) | 1 | No car modifications required | 235/35 R19--- | AfterMarket OZ | MAX 690 KG | MATT GRAPHITE DIAMOND CUT | Via Veneto | 8027529053432 | OZ | 14,32 |  |  | Serie L - ext.diam.75 mm | 592x592x274 | 1 | 155-195 | e1*2001/116*0471*.. | bar: Area 1
VOLKSWAGEN | SCIROCCO | SCIROCCO R | 13 | 02/2010 |  | 5x112 | 57,06 | 535 |  | 39 | M14x1,50 | 17 | ENERGY | 8x19 | 19,00 | 8,00 | W8503420154 | 1 |  |  |  | 5x112 |  | 35 | 81710249 | L | S17D36 | B | LB56 | TÜV |  |  | DK | YES |  |  | T | Teilegutachten (PB+VB) | 1 | No car modifications required | 235/35 R19--- | AfterMarket OZ | MAX 720 KG | MATT BLACK + DIAMOND-CUT | X-Line | 8027529045833 | OZ | 14,50 |  |  | Serie L - ext.diam.75 mm | 593x593x274 | 1 | 155-195 | e1*2001/116*0471*.. | bar: Area 1
VOLKSWAGEN | SCIROCCO | SCIROCCO R | 13 | 02/2010 |  | 5x112 | 57,06 | 535 |  | 39 | M14x1,50 | 17 | ITALIA 150 | 8x19 | 19,00 | 8,00 | W01889203R4 | 1 |  |  |  | 5x112 |  | 35 | 81710451 | L | S17D36 | B |  | TÜV |  |  | DK | YES |  |  | T | Teilegutachten (PB+VB) | 1 | No car modifications required | 235/35 R19--- | AfterMarket OZ | MAX 750 KG | MATT RACE SILVER DIAMOND CUT | Racing | 8027529070347 | OZ | 13,31 |  |  | Serie L - ext.diam.75 mm | 592x592x274 | 1 | 155-195 | e1*2001/116*0471*.. | bar: Area 1
VOLKSWAGEN | SCIROCCO | SCIROCCO R | 13 | 02/2010 |  | 5x112 | 57,06 | 535 |  | 39 | M14x1,50 | 17 | ITALIA 150 | 8x19 | 19,00 | 8,00 | W0188920349 | 1 |  |  |  | 5x112 |  | 35 | 81710451 | L | S17D36 | B |  | TÜV |  |  | DK | YES |  |  | T | Teilegutachten (PB+VB) | 1 | No car modifications required | 235/35 R19--- | AfterMarket OZ | MAX 750 KG | MATT DARK GRAPHITE DIAMOND CUT | Racing | 8027529070330 | OZ | 13,31 |  |  | Serie L - ext.diam.75 mm | 592x592x274 | 1 | 155-195 | e1*2001/116*0471*.. | bar: Area 1
VOLKSWAGEN | SCIROCCO | SCIROCCO R | 13 | 02/2010 |  | 5x112 | 57,06 | 535 |  | 39 | M14x1,50 | 17 | LOUNGE 10 | 8x19 | 19,00 | 8,00 | W8505520254 | 1 | S | 20110726 | 20110825 | 5x112 |  | 35 | 81710451 | L | S17D36 | B |  | TÜV |  |  | DK | YES |  |  | T | Teilegutachten (PB+VB) | 1 | No car modifications required | 235/35 R19--- | AfterMarket OZ | MAX 750 KG | MATT BLACK + DIAMOND-CUT | X-Line | 8027529066036 | OZ | 14,31 |  |  | Serie L - ext.diam.75 mm | 593x593x274 | 1 | 155-195 | e1*2001/116*0471*.. | bar: Area 1
VOLKSWAGEN | SCIROCCO | SCIROCCO R | 13 | 02/2010 |  | 5x112 | 57,06 | 535 |  | 39 | M14x1,50 | 17 | LOUNGE 10 | 8x19 | 19,00 | 8,00 | W8505520275 | 1 | S | 20110726 | 20110825 | 5x112 |  | 35 | 81710451 | L | S17D36 | B |  | TÜV |  |  | DK | YES |  |  | T | Teilegutachten (PB+VB) | 1 | No car modifications required | 235/35 R19--- | AfterMarket OZ | MAX 750 KG | METAL SILVER + DIAMOND CUT | X-Line | 8027529066043 | OZ | 14,31 |  |  | Serie L - ext.diam.75 mm | 593x593x274 | 1 | 155-195 | e1*2001/116*0471*.. | bar: Area 1
VOLKSWAGEN | SCIROCCO | SCIROCCO R | 13 | 02/2010 |  | 5x112 | 57,06 | 535 |  | 39 | M14x1,50 | 17 | SUPERTURISMO GT | 8x19 | 19,00 | 8,00 | W01690201P5 | 1 | S | 20121012 | 20121111 | 5x112 |  | 35 | 81710249 | L | S17D36 | B | LB56 | TÜV |  |  | DK | YES |  |  | S | Strongness Certificate (PB) | 1 | No car modifications required | 235/35 R19--- | AfterMarket OZ | MAX 705 KG | GRIGIO CORSA+BLACK LETTERING | Racing | 8027529081749 | OZ | 13,82 |  |  | Serie L - ext.diam.75 mm | 592x592x274 | 1 | 155-195 | e1*2001/116*0471*.. | bar: Area 1
VOLKSWAGEN | SCIROCCO | SCIROCCO R | 13 | 02/2010 |  | 5x112 | 57,06 | 535 |  | 39 | M14x1,50 | 17 | SUPERTURISMO GT | 8x19 | 19,00 | 8,00 | W0169020179 | 1 |  |  |  | 5x112 |  | 35 | 81710249 | L | S17D36 | B | LB56 | TÜV |  |  | DK | YES |  |  | S | Strongness Certificate (PB) | 1 | No car modifications required | 235/35 R19--- | AfterMarket OZ | MAX 705 KG | MATT BLACK + RED LETTERING | Racing | 8027529001174 | OZ | 13,82 |  |  | Serie L - ext.diam.75 mm | 592x592x274 | 1 | 155-195 | e1*2001/116*0471*.. | bar: Area 1
VOLKSWAGEN | SCIROCCO | SCIROCCO R | 13 | 02/2010 |  | 5x112 | 57,06 | 535 |  | 39 | M14x1,50 | 17 | SUPERTURISMO GT | 8x19 | 19,00 | 8,00 | W0169020182 | 1 |  |  |  | 5x112 |  | 35 | 81710249 | L | S17D36 | B | LB56 | TÜV |  |  | DK | YES |  |  | S | Strongness Certificate (PB) | 1 | No car modifications required | 235/35 R19--- | AfterMarket OZ | MAX 705 KG | RACE SILVER + BLACK LETTERING | Racing | 8027529001181 | OZ | 13,82 |  |  | Serie L - ext.diam.75 mm | 592x592x274 | 1 | 155-195 | e1*2001/116*0471*.. | bar: Area 1
VOLKSWAGEN | SCIROCCO | SCIROCCO R | 13 | 02/2010 |  | 5x112 | 57,06 | 535 |  | 39 | M14x1,50 | 17 | ULTRALEGGERA | 8x19 | 19,00 | 8,00 | W0171320653 | 1 |  |  |  | 5x112 |  | 41 | 81710249 | L | S17D36 | B | LB56 | TÜV |  |  | DK | YES |  |  | T | Teilegutachten (PB+VB) | 1 | No car modifications required | 235/35 R19--- | AfterMarket OZ | MAX 680 KG | MATT BLACK | Racing | 8027529048742 | OZ | 10,91 |  |  | Serie L - ext.diam.75 mm | 592x592x274 | 1 | 155-195 | e1*2001/116*0471*.. | bar: Area 1
VOLKSWAGEN | SCIROCCO | SCIROCCO R | 13 | 02/2010 |  | 5x112 | 57,06 | 535 |  | 39 | M14x1,50 | 17 | ULTRALEGGERA | 8x19 | 19,00 | 8,00 | W0171320661 | 1 |  |  |  | 5x112 |  | 41 | 81710249 | L | S17D36 | B | LB56 | TÜV |  |  | DK | YES |  |  | T | Teilegutachten (PB+VB) | 1 | No car modifications required | 235/35 R19--- | AfterMarket OZ | MAX 680 KG | CHRYSTAL TITANIUM | Racing | 8027529002218 | OZ | 10,91 |  |  | Serie L - ext.diam.75 mm | 592x592x274 | 1 | 155-195 | e1*2001/116*0471*.. | bar: Area 1
VOLKSWAGEN | SCIROCCO | SCIROCCO R | 13 | 02/2010 |  | 5x112 | 57,06 | 535 |  | 39 | M14x1,50 | 17 | ULTRALEGGERA HLT | 8x19 | 19,00 | 8,00 | W01713201AN6 | 3 | S | 20120302 | 20120401 | 5x112 |  | 35 | 81710261 | XL | S17D36 | B |  | TÜV |  |  | DK | YES |  |  | S | Strongness Certificate (PB) | 1 | No car modifications required | 235/35 R19--- | AfterMarket OZ | MAX 680 KG | MATT RACE SILVER | I-Tech | 8027529073195 | OZ | 11,04 |  |  | Serie XL - ext.diam.79 mm | 592x592x274 | 1 | 155-195 | e1*2001/116*0471*.. | bar: Area 1
VOLKSWAGEN | SCIROCCO | SCIROCCO R | 13 | 02/2010 |  | 5x112 | 57,06 | 535 |  | 39 | M14x1,50 | 17 | ULTRALEGGERA HLT | 8x19 | 19,00 | 8,00 | W01713201AP3 | 3 | S | 20121203 | 20130102 | 5x112 |  | 35 | 81710261 | XL | S17D36 | B |  | TÜV |  |  | DK | YES |  |  | S | Strongness Certificate (PB) | 1 | No car modifications required | 235/35 R19--- | AfterMarket OZ | MAX 680 KG | ACID GREEN | I-Tech | 8027529083798 | OZ | 11,04 |  |  | Serie XL - ext.diam.79 mm | 592x592x274 | 1 | 155-195 | e1*2001/116*0471*.. | bar: Area 1
VOLKSWAGEN | SCIROCCO | SCIROCCO R | 13 | 02/2010 |  | 5x112 | 57,06 | 535 |  | 39 | M14x1,50 | 17 | ULTRALEGGERA HLT | 8x19 | 19,00 | 8,00 | W01713201A22 | 3 | S | 20120302 | 20120401 | 5x112 |  | 35 | 81710261 | XL | S17D36 | B |  | TÜV |  |  | DK | YES |  |  | S | Strongness Certificate (PB) | 1 | No car modifications required | 235/35 R19--- | AfterMarket OZ | MAX 680 KG | MATT GRAPHIT SILVER | I-Tech | 8027529073188 | OZ | 11,04 |  |  | Serie XL - ext.diam.79 mm | 592x592x274 | 1 | 155-195 | e1*2001/116*0471*.. | bar: Area 1
VOLKSWAGEN | SCIROCCO | SCIROCCO R | 13 | 02/2010 |  | 5x112 | 57,06 | 535 |  | 39 | M14x1,50 | 17 | ULTRALEGGERA HLT | 8x19 | 19,00 | 8,00 | W01713201A30 | 3 | S | 20120302 | 20120401 | 5x112 |  | 35 | 81710261 | XL | S17D36 | B |  | TÜV |  |  | DK | YES |  |  | S | Strongness Certificate (PB) | 1 | No car modifications required | 235/35 R19--- | AfterMarket OZ | MAX 680 KG | WHITE | I-Tech | 8027529073140 | OZ | 11,04 |  |  | Serie XL - ext.diam.79 mm | 592x592x274 | 1 | 155-195 | e1*2001/116*0471*.. | bar: Area 1
VOLKSWAGEN | SCIROCCO | SCIROCCO R | 13 | 02/2010 |  | 5x112 | 57,06 | 535 |  | 39 | M14x1,50 | 17 | ULTRALEGGERA HLT | 8x19 | 19,00 | 8,00 | W01713201A53 | 1 | S | 20120302 | 20120401 | 5x112 |  | 35 | 81710261 | XL | S17D36 | B |  | TÜV |  |  | DK | YES |  |  | S | Strongness Certificate (PB) | 1 | No car modifications required | 235/35 R19--- | AfterMarket OZ | MAX 680 KG | MATT BLACK | I-Tech | 8027529073133 | OZ | 10,99 |  |  | Serie XL - ext.diam.79 mm | 592x592x274 | 1 | 155-195 | e1*2001/116*0471*.. | bar: Area 1
VOLKSWAGEN | SCIROCCO | SCIROCCO R | 13 | 02/2010 |  | 5x112 | 57,06 | 535 |  | 39 | M14x1,50 | 17 | ULTRALEGGERA HLT | 8x19 | 19,00 | 8,00 | W01713201A71 | 3 | S | 20120302 | 20120401 | 5x112 |  | 35 | 81710261 | XL | S17D36 | B |  | TÜV |  |  | DK | YES |  |  | S | Strongness Certificate (PB) | 1 | No car modifications required | 235/35 R19--- | AfterMarket OZ | MAX 680 KG | ORANGE | I-Tech | 8027529073164 | OZ | 11,04 |  |  | Serie XL - ext.diam.79 mm | 592x592x274 | 1 | 155-195 | e1*2001/116*0471*.. | bar: Area 1
VOLKSWAGEN | SCIROCCO | SCIROCCO R | 13 | 02/2010 |  | 5x112 | 57,06 | 535 |  | 39 | M14x1,50 | 17 | ULTRALEGGERA HLT | 8x19 | 19,00 | 8,00 | W01713201A76 | 3 | S | 20120302 | 20120401 | 5x112 |  | 35 | 81710261 | XL | S17D36 | B |  | TÜV |  |  | DK | YES |  |  | S | Strongness Certificate (PB) | 1 | No car modifications required | 235/35 R19--- | AfterMarket OZ | MAX 680 KG | RACE GOLD | I-Tech | 8027529073171 | OZ | 11,04 |  |  | Serie XL - ext.diam.79 mm | 592x592x274 | 1 | 155-195 | e1*2001/116*0471*.. | bar: Area 1
VOLKSWAGEN | SCIROCCO | SCIROCCO R | 13 | 02/2010 |  | 5x112 | 57,06 | 535 |  | 39 | M14x1,50 | 17 | ULTRALEGGERA HLT | 8x19 | 19,00 | 8,00 | W01713201A84 | 3 | S | 20120302 | 20120401 | 5x112 |  | 35 | 81710261 | XL | S17D36 | B |  | TÜV |  |  | DK | YES |  |  | S | Strongness Certificate (PB) | 1 | No car modifications required | 235/35 R19--- | AfterMarket OZ | MAX 680 KG | RED | I-Tech | 8027529073157 | OZ | 11,04 |  |  | Serie XL - ext.diam.79 mm | 592x592x274 | 1 | 155-195 | e1*2001/116*0471*.. | bar: Area 1
VOLKSWAGEN | SCIROCCO | SCIROCCO R | 13 | 02/2010 |  | 5x112 | 57,06 | 535 |  | 39 | M14x1,50 | 17 | ULTRALEGGERA HLT | 8x19 | 19,00 | 8,00 | W01713206AN6 | 3 | S | 20120302 | 20120401 | 5x112 |  | 41 | 81710249 | L | S17D36 | B | LB56 | TÜV |  |  | DK | YES |  |  | T | Teilegutachten (PB+VB) | 1 | No car modifications required | 235/35 R19--- | AfterMarket OZ | MAX 680 KG | MATT RACE SILVER | I-Tech | 8027529073331 | OZ | 11,04 |  |  | Serie L - ext.diam.75 mm | 592x592x274 | 1 | 155-195 | e1*2001/116*0471*.. | bar: Area 1
VOLKSWAGEN | SCIROCCO | SCIROCCO R | 13 | 02/2010 |  | 5x112 | 57,06 | 535 |  | 39 | M14x1,50 | 17 | ULTRALEGGERA HLT | 8x19 | 19,00 | 8,00 | W01713206AP3 | 3 | S | 20121203 | 20130102 | 5x112 |  | 41 | 81710249 | L | S17D36 | B | LB56 | TÜV |  |  | DK | YES |  |  | T | Teilegutachten (PB+VB) | 1 | No car modifications required | 235/35 R19--- | AfterMarket OZ | MAX 680 KG | ACID GREEN | I-Tech | 8027529083811 | OZ | 11,04 |  |  | Serie L - ext.diam.75 mm | 592x592x274 | 1 | 155-195 | e1*2001/116*0471*.. | bar: Area 1
VOLKSWAGEN | SCIROCCO | SCIROCCO R | 13 | 02/2010 |  | 5x112 | 57,06 | 535 |  | 39 | M14x1,50 | 17 | ULTRALEGGERA HLT | 8x19 | 19,00 | 8,00 | W01713206A22 | 3 | S | 20120302 | 20120401 | 5x112 |  | 41 | 81710249 | L | S17D36 | B | LB56 | TÜV |  |  | DK | YES |  |  | T | Teilegutachten (PB+VB) | 1 | No car modifications required | 235/35 R19--- | AfterMarket OZ | MAX 680 KG | MATT GRAPHIT SILVER | I-Tech | 8027529073324 | OZ | 11,04 |  |  | Serie L - ext.diam.75 mm | 592x592x274 | 1 | 155-195 | e1*2001/116*0471*.. | bar: Area 1
VOLKSWAGEN | SCIROCCO | SCIROCCO R | 13 | 02/2010 |  | 5x112 | 57,06 | 535 |  | 39 | M14x1,50 | 17 | ULTRALEGGERA HLT | 8x19 | 19,00 | 8,00 | W01713206A30 | 3 | S | 20120302 | 20120401 | 5x112 |  | 41 | 81710249 | L | S17D36 | B | LB56 | TÜV |  |  | DK | YES |  |  | T | Teilegutachten (PB+VB) | 1 | No car modifications required | 235/35 R19--- | AfterMarket OZ | MAX 680 KG | WHITE | I-Tech | 8027529073287 | OZ | 11,04 |  |  | Serie L - ext.diam.75 mm | 592x592x274 | 1 | 155-195 | e1*2001/116*0471*.. | bar: Area 1
VOLKSWAGEN | SCIROCCO | SCIROCCO R | 13 | 02/2010 |  | 5x112 | 57,06 | 535 |  | 39 | M14x1,50 | 17 | ULTRALEGGERA HLT | 8x19 | 19,00 | 8,00 | W01713206A53 | 1 | S | 20120302 | 20120401 | 5x112 |  | 41 | 81710249 | L | S17D36 | B | LB56 | TÜV |  |  | DK | YES |  |  | T | Teilegutachten (PB+VB) | 1 | No car modifications required | 235/35 R19--- | AfterMarket OZ | MAX 680 KG | MATT BLACK | I-Tech | 8027529073270 | OZ | 10,91 |  |  | Serie L - ext.diam.75 mm | 592x592x274 | 1 | 155-195 | e1*2001/116*0471*.. | bar: Area 1
VOLKSWAGEN | SCIROCCO | SCIROCCO R | 13 | 02/2010 |  | 5x112 | 57,06 | 535 |  | 39 | M14x1,50 | 17 | ULTRALEGGERA HLT | 8x19 | 19,00 | 8,00 | W01713206A71 | 3 | S | 20120302 | 20120401 | 5x112 |  | 41 | 81710249 | L | S17D36 | B | LB56 | TÜV |  |  | DK | YES |  |  | T | Teilegutachten (PB+VB) | 1 | No car modifications required | 235/35 R19--- | AfterMarket OZ | MAX 680 KG | ORANGE | I-Tech | 8027529073300 | OZ | 11,04 |  |  | Serie L - ext.diam.75 mm | 592x592x274 | 1 | 155-195 | e1*2001/116*0471*.. | bar: Area 1
VOLKSWAGEN | SCIROCCO | SCIROCCO R | 13 | 02/2010 |  | 5x112 | 57,06 | 535 |  | 39 | M14x1,50 | 17 | ULTRALEGGERA HLT | 8x19 | 19,00 | 8,00 | W01713206A76 | 3 | S | 20120302 | 20120401 | 5x112 |  | 41 | 81710249 | L | S17D36 | B | LB56 | TÜV |  |  | DK | YES |  |  | T | Teilegutachten (PB+VB) | 1 | No car modifications required | 235/35 R19--- | AfterMarket OZ | MAX 680 KG | RACE GOLD | I-Tech | 8027529073317 | OZ | 11,04 |  |  | Serie L - ext.diam.75 mm | 592x592x274 | 1 | 155-195 | e1*2001/116*0471*.. | bar: Area 1
VOLKSWAGEN | SCIROCCO | SCIROCCO R | 13 | 02/2010 |  | 5x112 | 57,06 | 535 |  | 39 | M14x1,50 | 17 | ULTRALEGGERA HLT | 8x19 | 19,00 | 8,00 | W01713206A84 | 3 | S | 20120302 | 20120401 | 5x112 |  | 41 | 81710249 | L | S17D36 | B | LB56 | TÜV |  |  | DK | YES |  |  | T | Teilegutachten (PB+VB) | 1 | No car modifications required | 235/35 R19--- | AfterMarket OZ | MAX 680 KG | RED | I-Tech | 8027529073294 | OZ | 11,04 |  |  | Serie L - ext.diam.75 mm | 592x592x274 | 1 | 155-195 | e1*2001/116*0471*.. | bar: Area 1
VOLKSWAGEN | SCIROCCO | SCIROCCO R | 13 | 02/2010 |  | 5x112 | 57,06 | 535 |  | 39 | M14x1,50 | 17 | X5B | 8x19 | 19,00 | 8,00 | W85069201N5 | 1 | S | 20121005 | 20121104 | 5x112 |  | 35 | 81710451 | L | S17D36 | B |  |  |  |  | DK | YES |  |  | T | Teilegutachten (PB+VB) | 1 | No car modifications required | 235/35 R19--- | AfterMarket OZ | MAX 730 KG | MATT GRAPHITE DIAMOND CUT | X-Line | 8027529079838 | OZ | 14,01 |  |  | Serie L - ext.diam.75 mm | 593x593x274 | 1 | 155-195 | e1*2001/116*0471*.. | bar: Area 1
VOLKSWAGEN | SCIROCCO | SCIROCCO R | 13 | 02/2010 |  | 5x112 | 57,06 | 535 |  | 39 | M14x1,50 | 17 | EGO | 8½x19 | 19,00 | 8,50 | W8504820354 | 1 | S | 20110726 | 20110825 | 5x112 |  | 38 | 81710451 | L | S17D36 | B |  | TÜV |  |  | DK | YES |  |  | T | Teilegutachten (PB+VB) | 1 | No car modifications required |  | AfterMarket OZ | MAX 750 KG | MATT BLACK + DIAMOND-CUT | X-Line | 8027529065565 | OZ | 14,31 |  |  | Serie L - ext.diam.75 mm | 593x593x287 | 1 | 155-195 | e1*2001/116*0471*.. | bar: Area 1
VOLKSWAGEN | SCIROCCO | SCIROCCO R | 13 | 02/2010 |  | 5x112 | 57,06 | 535 |  | 39 | M14x1,50 | 17 | QUARANTA | 8½x19 | 19,00 | 8,50 | W01857203G2 | 1 |  |  |  | 5x112 |  | 38 | 81710249 | L | S17D36 | B |  | TÜV |  |  | DK | YES |  |  | T | Teilegutachten (PB+VB) | 1 | No car modifications required |  | AfterMarket OZ | MAX 730 KG | GRIGIO CORSA DIAMANTATO | Via Veneto | 8027529052589 | OZ | 13,81 |  |  | Serie L - ext.diam.75 mm | 592x592x286 | 1 | 155-195 | e1*2001/116*0471*.. | bar: Area 1
VOLKSWAGEN | SCIROCCO | SCIROCCO R | 13 | 02/2010 |  | 5x112 | 57,06 | 535 |  | 39 | M14x1,50 | 17 | SUPERTURISMO LM | 8½x19 | 19,00 | 8,50 | W0185220319 | 1 |  |  |  | 5x112 |  | 38 | 81710249 | L | S17D36 | B | LB56 | TÜV |  |  | DK | YES |  |  | T | Teilegutachten (PB+VB) | 1 | No car modifications required |  | AfterMarket OZ | MAX 725 KG | MATT RACE SILVER + BLACK LETTERING | Racing | 8027529043624 | OZ | 13,21 |  |  | Serie L - ext.diam.75 mm | 592x592x286 | 1 | 155-195 | e1*2001/116*0471*.. | bar: Area 1
VOLKSWAGEN | SCIROCCO | SCIROCCO R | 13 | 02/2010 |  | 5x112 | 57,06 | 535 |  | 39 | M14x1,50 | 17 | SUPERTURISMO LM | 8½x19 | 19,00 | 8,50 | W0185220346 | 1 |  |  |  | 5x112 |  | 38 | 81710249 | L | S17D36 | B | LB56 | TÜV |  |  | DK | YES |  |  | T | Teilegutachten (PB+VB) | 1 | No car modifications required |  | AfterMarket OZ | MAX 725 KG | MATT GRAPHITE + SILVER LETTERING | Racing | 8027529043631 | OZ | 13,21 |  |  | Serie L - ext.diam.75 mm | 592x592x286 | 1 | 155-195 | e1*2001/116*0471*.. | bar: Area 1
VOLKSWAGEN | SCIROCCO | SCIROCCO R | 13 | 02/2010 |  | 5x112 | 57,06 | 535 |  | 39 | M14x1,50 | 17 | ULTRALEGGERA HLT | 8½x19 | 19,00 | 8,50 | W01803203N6 | 3 | S | 20110912 | 20111012 | 5x112 |  | 38 | 81710249 | L | S17D36 | B | LB56 | TÜV |  |  | DK | YES |  |  | S | Strongness Certificate (PB) | 1 | No car modifications required |  | AfterMarket OZ | MAX 715 KG | MATT RACE SILVER | I-Tech | 8027529068009 | OZ | 11,88 |  |  | Serie L - ext.diam.75 mm | 592x592x286 | 1 | 155-195 | e1*2001/116*0471*.. | bar: Area 1
VOLKSWAGEN | SCIROCCO | SCIROCCO R | 13 | 02/2010 |  | 5x112 | 57,06 | 535 |  | 39 | M14x1,50 | 17 | ULTRALEGGERA HLT | 8½x19 | 19,00 | 8,50 | W01803203P3 | 3 | S | 20121203 | 20130102 | 5x112 |  | 38 | 81710249 | L | S17D36 | B | LB56 | TÜV |  |  | DK | YES |  |  | S | Strongness Certificate (PB) | 1 | No car modifications required |  | AfterMarket OZ | MAX 715 KG | ACID GREEN | I-Tech | 8027529083897 | OZ | 11,88 |  |  | Serie L - ext.diam.75 mm | 592x592x286 | 1 | 155-195 | e1*2001/116*0471*.. | bar: Area 1
VOLKSWAGEN | SCIROCCO | SCIROCCO R | 13 | 02/2010 |  | 5x112 | 57,06 | 535 |  | 39 | M14x1,50 | 17 | ULTRALEGGERA HLT | 8½x19 | 19,00 | 8,50 | W0180320322 | 3 | S | 20110912 | 20111012 | 5x112 |  | 38 | 81710249 | L | S17D36 | B | LB56 | TÜV |  |  | DK | YES |  |  | S | Strongness Certificate (PB) | 1 | No car modifications required |  | AfterMarket OZ | MAX 715 KG | MATT GRAPHIT SILVER | I-Tech | 8027529067996 | OZ | 11,88 |  |  | Serie L - ext.diam.75 mm | 592x592x286 | 1 | 155-195 | e1*2001/116*0471*.. | bar: Area 1
VOLKSWAGEN | SCIROCCO | SCIROCCO R | 13 | 02/2010 |  | 5x112 | 57,06 | 535 |  | 39 | M14x1,50 | 17 | ULTRALEGGERA HLT | 8½x19 | 19,00 | 8,50 | W0180320330 | 3 | S | 20110912 | 20111012 | 5x112 |  | 38 | 81710249 | L | S17D36 | B | LB56 | TÜV |  |  | DK | YES |  |  | S | Strongness Certificate (PB) | 1 | No car modifications required |  | AfterMarket OZ | MAX 715 KG | WHITE | I-Tech | 8027529067958 | OZ | 11,88 |  |  | Serie L - ext.diam.75 mm | 592x592x286 | 1 | 155-195 | e1*2001/116*0471*.. | bar: Area 1
VOLKSWAGEN | SCIROCCO | SCIROCCO R | 13 | 02/2010 |  | 5x112 | 57,06 | 535 |  | 39 | M14x1,50 | 17 | ULTRALEGGERA HLT | 8½x19 | 19,00 | 8,50 | W0180320353 | 1 | S | 20100430 | 20100530 | 5x112 |  | 38 | 81710249 | L | S17D36 | B | LB56 | TÜV |  |  | DK | YES |  |  | S | Strongness Certificate (PB) | 1 | No car modifications required |  | AfterMarket OZ | MAX 715 KG | MATT BLACK | I-Tech | 8027529006377 | OZ | 11,88 |  |  | Serie L - ext.diam.75 mm | 592x592x286 | 1 | 155-195 | e1*2001/116*0471*.. | bar: Area 1
VOLKSWAGEN | SCIROCCO | SCIROCCO R | 13 | 02/2010 |  | 5x112 | 57,06 | 535 |  | 39 | M14x1,50 | 17 | ULTRALEGGERA HLT | 8½x19 | 19,00 | 8,50 | W0180320371 | 3 | S | 20110912 | 20111012 | 5x112 |  | 38 | 81710249 | L | S17D36 | B | LB56 | TÜV |  |  | DK | YES |  |  | S | Strongness Certificate (PB) | 1 | No car modifications required |  | AfterMarket OZ | MAX 715 KG | ORANGE | I-Tech | 8027529067972 | OZ | 11,88 |  |  | Serie L - ext.diam.75 mm | 592x592x286 | 1 | 155-195 | e1*2001/116*0471*.. | bar: Area 1
VOLKSWAGEN | SCIROCCO | SCIROCCO R | 13 | 02/2010 |  | 5x112 | 57,06 | 535 |  | 39 | M14x1,50 | 17 | ULTRALEGGERA HLT | 8½x19 | 19,00 | 8,50 | W0180320376 | 3 | S | 20110912 | 20111012 | 5x112 |  | 38 | 81710249 | L | S17D36 | B | LB56 | TÜV |  |  | DK | YES |  |  | S | Strongness Certificate (PB) | 1 | No car modifications required |  | AfterMarket OZ | MAX 715 KG | RACE GOLD | I-Tech | 8027529067989 | OZ | 11,88 |  |  | Serie L - ext.diam.75 mm | 592x592x286 | 1 | 155-195 | e1*2001/116*0471*.. | bar: Area 1
VOLKSWAGEN | SCIROCCO | SCIROCCO R | 13 | 02/2010 |  | 5x112 | 57,06 | 535 |  | 39 | M14x1,50 | 17 | ULTRALEGGERA HLT | 8½x19 | 19,00 | 8,50 | W0180320384 | 3 | S | 20110912 | 20111012 | 5x112 |  | 38 | 81710249 | L | S17D36 | B | LB56 | TÜV |  |  | DK | YES |  |  | S | Strongness Certificate (PB) | 1 | No car modifications required |  | AfterMarket OZ | MAX 715 KG | RED | I-Tech | 8027529067965 | OZ | 11,88 |  |  | Serie L - ext.diam.75 mm | 592x592x286 | 1 | 155-195 | e1*2001/116*0471*.. | bar: Area 1
VOLKSWAGEN | SCIROCCO | SCIROCCO R | 13 | 02/2010 |  | 5x112 | 57,06 | 535 |  | 39 | M14x1,50 | 17 | VITTORIA | 8½x19 | 19,00 | 8,50 | W0188220073 | 1 | S | 20110913 | 20111013 | 5x112 |  | 30 | 81710451 | L | S17D36 | B |  | TÜV |  |  | DK | YES |  |  | T | Teilegutachten (PB+VB) | 2 | Mods can be necessary to car |  | AfterMarket OZ | MAX 730 KG | MATT DARK GRAPHITE | Via Veneto | 8027529069655 | OZ | 14,46 |  |  | Serie L - ext.diam.75 mm | 592x592x286 | 1 | 155-195 | e1*2001/116*0471*.. | bar: Area 1
VOLKSWAGEN | SCIROCCO | SCIROCCO R | 13 | 02/2010 |  | 5x112 | 57,06 | 535 |  | 39 | M14x1,50 | 17 | VITTORIA | 8½x19 | 19,00 | 8,50 | W0188220173 | 1 | S | 20110913 | 20111013 | 5x112 |  | 38 | 81710451 | L | S17D36 | B |  | TÜV |  |  | DK | YES |  |  | T | Teilegutachten (PB+VB) | 1 | No car modifications required |  | AfterMarket OZ | MAX 730 KG | MATT DARK GRAPHITE | Via Veneto | 8027529069662 | OZ | 14,11 |  |  | Serie L - ext.diam.75 mm | 592x592x286 | 1 | 155-195 | e1*2001/116*0471*.. | bar: Area 1
VOLKSWAGEN | SCIROCCO | SCIROCCO R | 13 | 02/2010 |  | 5x112 | 57,06 | 535 |  | 39 | M14x1,50 | 17 | CORTINA | 9x19 | 19,00 | 9,00 | W0188720049 | 1 |  |  |  | 5x112 |  | 30 | 81710535 | XL | S17D36 | B |  | TÜV |  |  | DK | YES |  |  | T | Teilegutachten (PB+VB) | 2 | Mods can be necessary to car |  | AfterMarket OZ | MAX 850 KG | MATT DARK GRAPHITE DIAMOND CUT | All-Terrain | 8027529070460 | OZ | 16,03 |  |  | Serie XL - ext.diam.79 mm | 592x592x312 | 1 | 155-195 | e1*2001/116*0471*.. | bar: Area 1
VOLKSWAGEN | SCIROCCO | SCIROCCO R | 13 | 02/2010 |  | 5x112 | 57,06 | 535 |  | 39 | M14x1,50 | 17 | CORTINA | 9x19 | 19,00 | 9,00 | W0188720053 | 1 |  |  |  | 5x112 |  | 30 | 81710535 | XL | S17D36 | B |  | TÜV |  |  | DK | YES |  |  | T | Teilegutachten (PB+VB) | 2 | Mods can be necessary to car |  | AfterMarket OZ | MAX 850 KG | MATT BLACK | All-Terrain | 8027529070477 | OZ | 16,43 |  |  | Serie XL - ext.diam.79 mm | 592x592x312 | 1 | 155-195 | e1*2001/116*0471*.. | bar: Area 1
VOLKSWAGEN | SCIROCCO | SCIROCCO R | 13 | 02/2010 |  | 5x112 | 57,06 | 535 |  | 39 | M14x1,50 | 17 | ULTRALEGGERA HLT | 9x19 | 19,00 | 9,00 | W01804202N6 | 3 | S | 20110912 | 20111012 | 5x112 |  | 42 | 81710249 | L | S17D36 | B | LB56 | TÜV |  |  | DK | YES |  |  | S | Strongness Certificate (PB) | 1 | No car modifications required |  | AfterMarket OZ | MAX 695 KG | MATT RACE SILVER | I-Tech | 8027529069051 | OZ | 10,34 |  |  | Serie L - ext.diam.75 mm | 592x592x312 | 1 | 155-195 | e1*2001/116*0471*.. | bar: Area 1
VOLKSWAGEN | SCIROCCO | SCIROCCO R | 13 | 02/2010 |  | 5x112 | 57,06 | 535 |  | 39 | M14x1,50 | 17 | ULTRALEGGERA HLT | 9x19 | 19,00 | 9,00 | W01804202P3 | 3 | S | 20121203 | 20130102 | 5x112 |  | 42 | 81710249 | L | S17D36 | B | LB56 | TÜV |  |  | DK | YES |  |  | S | Strongness Certificate (PB) | 1 | No car modifications required |  | AfterMarket OZ | MAX 695 KG | ACID GREEN | I-Tech | 8027529084078 | OZ | 10,34 |  |  | Serie L - ext.diam.75 mm | 592x592x312 | 1 | 155-195 | e1*2001/116*0471*.. | bar: Area 1
VOLKSWAGEN | SCIROCCO | SCIROCCO R | 13 | 02/2010 |  | 5x112 | 57,06 | 535 |  | 39 | M14x1,50 | 17 | ULTRALEGGERA HLT | 9x19 | 19,00 | 9,00 | W0180420222 | 3 | S | 20110912 | 20111012 | 5x112 |  | 42 | 81710249 | L | S17D36 | B | LB56 | TÜV |  |  | DK | YES |  |  | S | Strongness Certificate (PB) | 1 | No car modifications required |  | AfterMarket OZ | MAX 695 KG | MATT GRAPHIT SILVER | I-Tech | 8027529069044 | OZ | 10,34 |  |  | Serie L - ext.diam.75 mm | 592x592x312 | 1 | 155-195 | e1*2001/116*0471*.. | bar: Area 1
VOLKSWAGEN | SCIROCCO | SCIROCCO R | 13 | 02/2010 |  | 5x112 | 57,06 | 535 |  | 39 | M14x1,50 | 17 | ULTRALEGGERA HLT | 9x19 | 19,00 | 9,00 | W0180420230 | 3 | S | 20110912 | 20111012 | 5x112 |  | 42 | 81710249 | L | S17D36 | B | LB56 | TÜV |  |  | DK | YES |  |  | S | Strongness Certificate (PB) | 1 | No car modifications required |  | AfterMarket OZ | MAX 695 KG | WHITE | I-Tech | 8027529069006 | OZ | 10,34 |  |  | Serie L - ext.diam.75 mm | 592x592x312 | 1 | 155-195 | e1*2001/116*0471*.. | bar: Area 1
VOLKSWAGEN | SCIROCCO | SCIROCCO R | 13 | 02/2010 |  | 5x112 | 57,06 | 535 |  | 39 | M14x1,50 | 17 | ULTRALEGGERA HLT | 9x19 | 19,00 | 9,00 | W0180420253 | 1 | S | 20100430 | 20100530 | 5x112 |  | 42 | 81710249 | L | S17D36 | B | LB56 | TÜV |  |  | DK | YES |  |  | S | Strongness Certificate (PB) | 1 | No car modifications required |  | AfterMarket OZ | MAX 695 KG | MATT BLACK | I-Tech | 8027529047370 | OZ | 10,34 |  |  | Serie L - ext.diam.75 mm | 592x592x312 | 1 | 155-195 | e1*2001/116*0471*.. | bar: Area 1
VOLKSWAGEN | SCIROCCO | SCIROCCO R | 13 | 02/2010 |  | 5x112 | 57,06 | 535 |  | 39 | M14x1,50 | 17 | ULTRALEGGERA HLT | 9x19 | 19,00 | 9,00 | W0180420261 | 1 | S | 20100430 | 20100530 | 5x112 |  | 42 | 81710249 | L | S17D36 | B | LB56 | TÜV |  |  | DK | YES |  |  | S | Strongness Certificate (PB) | 1 | No car modifications required |  | AfterMarket OZ | MAX 695 KG | CHRYSTAL TITANIUM | I-Tech | 8027529006452 | OZ | 10,34 |  |  | Serie L - ext.diam.75 mm | 592x592x312 | 1 | 155-195 | e1*2001/116*0471*.. | Area 2: OUT
VOLKSWAGEN | SCIROCCO | SCIROCCO R | 13 | 02/2010 |  | 5x112 | 57,06 | 535 |  | 39 | M14x1,50 | 17 | ULTRALEGGERA HLT | 9x19 | 19,00 | 9,00 | W0180420271 | 3 | S | 20110912 | 20111012 | 5x112 |  | 42 | 81710249 | L | S17D36 | B | LB56 | TÜV |  |  | DK | YES |  |  | S | Strongness Certificate (PB) | 1 | No car modifications required |  | AfterMarket OZ | MAX 695 KG | ORANGE | I-Tech | 8027529069020 | OZ | 10,34 |  |  | Serie L - ext.diam.75 mm | 592x592x312 | 1 | 155-195 | e1*2001/116*0471*.. | bar: Area 1
VOLKSWAGEN | SCIROCCO | SCIROCCO R | 13 | 02/2010 |  | 5x112 | 57,06 | 535 |  | 39 | M14x1,50 | 17 | ULTRALEGGERA HLT | 9x19 | 19,00 | 9,00 | W0180420276 | 3 | S | 20110912 | 20111012 | 5x112 |  | 42 | 81710249 | L | S17D36 | B | LB56 | TÜV |  |  | DK | YES |  |  | S | Strongness Certificate (PB) | 1 | No car modifications required |  | AfterMarket OZ | MAX 695 KG | RACE GOLD | I-Tech | 8027529069037 | OZ | 10,34 |  |  | Serie L - ext.diam.75 mm | 592x592x312 | 1 | 155-195 | e1*2001/116*0471*.. | bar: Area 1
VOLKSWAGEN | SCIROCCO | SCIROCCO R | 13 | 02/2010 |  | 5x112 | 57,06 | 535 |  | 39 | M14x1,50 | 17 | ULTRALEGGERA HLT | 9x19 | 19,00 | 9,00 | W0180420284 | 3 | S | 20110912 | 20111012 | 5x112 |  | 42 | 81710249 | L | S17D36 | B | LB56 | TÜV |  |  | DK | YES |  |  | S | Strongness Certificate (PB) | 1 | No car modifications required |  | AfterMarket OZ | MAX 695 KG | RED | I-Tech | 8027529069013 | OZ | 10,34 |  |  | Serie L - ext.diam.75 mm | 592x592x312 | 1 | 155-195 | e1*2001/116*0471*.. | bar: Area 1
VOLKSWAGEN | SCIROCCO | SCIROCCO R | 13 | 02/2010 |  | 5x112 | 57,06 | 535 |  | 39 | M14x1,50 | 17 | EGO | 9½x19 | 19,00 | 9,50 | W8505420154 | 1 | S | 20110726 | 20110825 | 5x112 |  | 35 | 81710451 | L | S17D36 | B |  | TÜV |  |  | DK | YES | C0270 | REAR | T | Teilegutachten (PB+VB) | 1 | No car modifications required |  | AfterMarket OZ | MAX 735 KG | MATT BLACK + DIAMOND-CUT | X-Line | 8027529065954 | OZ | 14,31 |  |  | Serie L - ext.diam.75 mm | 593x593x313 | 1 | 155-195 | e1*2001/116*0471*.. | bar: Area 1
VOLKSWAGEN | SCIROCCO | SCIROCCO R | 13 | 02/2010 |  | 5x112 | 57,06 | 535 |  | 39 | M14x1,50 | 17 | QUARANTA | 9½x19 | 19,00 | 9,50 | W01858201G2 | 1 |  |  |  | 5x112 |  | 35 | 81710249 | L | S17D36 | B |  | TÜV |  |  | DK | YES | C0270 | REAR | T | Teilegutachten (PB+VB) | 1 | No car modifications required |  | AfterMarket OZ | MAX 735 KG | GRIGIO CORSA DIAMANTATO | Via Veneto | 8027529052657 | OZ | 14,31 |  |  | Serie L - ext.diam.75 mm | 592x592x312 | 1 | 155-195 | e1*2001/116*0471*.. | bar: Area 1
VOLKSWAGEN | SCIROCCO | SCIROCCO R | 13 | 02/2010 |  | 5x112 | 57,06 | 535 |  | 39 | M14x1,50 | 17 | QUARANTA | 9½x19 | 19,00 | 9,50 | W01858202G2 | 1 |  |  |  | 5x112 |  | 40 | 81710249 | L | S17D36 | B |  | TÜV |  |  | DK | YES | C0270 | REAR | S | Strongness Certificate (PB) | 1 | No car modifications required |  | AfterMarket OZ | MAX 735 KG | GRIGIO CORSA DIAMANTATO | Via Veneto | 8027529052664 | OZ | 14,19 |  |  | Serie L - ext.diam.75 mm | 592x592x312 | 1 | 155-195 | e1*2001/116*0471*.. | bar: Area 1
VOLKSWAGEN | SCIROCCO | SCIROCCO R | 13 | 02/2010 |  | 5x112 | 57,06 | 535 |  | 39 | M14x1,50 | 17 | MONACO HLT | 8x20 | 20,00 | 8,00 | W01899201G1 | 1 | S | 20120711 | 20120810 | 5x112 |  | 30 | 81710535 | XL | S17D36 | B | [5 empty] | YES |  |  | N | No Certificate |  |  |  | AfterMarket OZ | MAX 950 KG | GRIGIO CORSA | All-Terrain | 8027529076837 | OZ | 17,02 |  |  | Serie XL - ext.diam.79 mm | 615x615x274 | 1 | 155-195 | e1*2001/116*0471*.. | bar: Area 1
VOLKSWAGEN | SCIROCCO | SCIROCCO R | 13 | 02/2010 |  | 5x112 | 57,06 | 535 |  | 39 | M14x1,50 | 17 | MONACO HLT | 8x20 | 20,00 | 8,00 | W01899202G1 | 1 | S | 20120711 | 20120810 | 5x112 |  | 35 | 81710535 | XL | S17D36 | B | [5 empty] | YES |  |  | N | No Certificate |  |  |  | AfterMarket OZ | MAX 950 KG | GRIGIO CORSA | All-Terrain | 8027529076844 | OZ | 16,72 |  |  | Serie XL - ext.diam.79 mm | 615x615x274 | 1 | 155-195 | e1*2001/116*0471*.. | bar: Area 1
VOLKSWAGEN | SCIROCCO | SCIROCCO R | 13 | 02/2010 |  | 5x112 | 57,06 | 535 |  | 39 | M14x1,50 | 17 | MONACO HLT | 8½x20 | 20,00 | 8,50 | W01900201G1 | 1 | S | 20120711 | 20120810 | 5x112 |  | 30 | 81710535 | XL | S17D36 | B |  |  |  |  | DK | YES |  |  | N | No Certificate | 1 | No car modifications required |  | AfterMarket OZ | MAX 950 KG | GRIGIO CORSA | All-Terrain | 8027529076905 | OZ | 17,01 |  |  | Serie XL - ext.diam.79 mm | 615x615x312 | 1 | 155-195 | e1*2001/116*0471*.. | bar: Area 1
VOLKSWAGEN | SCIROCCO | SCIROCCO R | 13 | 02/2010 |  | 5x112 | 57,06 | 535 |  | 39 | M14x1,50 | 17 | SUPERTURISMO DAKAR | 8½x20 | 20,00 | 8,50 | W0187520019 | 1 |  |  |  | 5x112 |  | 30 | 81710261 | XL | S17D36 | B | LB56 | TÜV |  |  | DK | YES |  |  | T | Teilegutachten (PB+VB) | 1 | No car modifications required |  | AfterMarket OZ | MAX 815 KG | MATT RACE SILVER + BLACK LETTERING | All-Terrain | 8027529053487 | OZ | 15,70 |  |  | Serie XL - ext.diam.79 mm | 615x615x312 | 1 | 155-195 | e1*2001/116*0471*.. | bar: Area 1
VOLKSWAGEN | SCIROCCO | SCIROCCO R | 13 | 02/2010 |  | 5x112 | 57,06 | 535 |  | 39 | M14x1,50 | 17 | SUPERTURISMO DAKAR | 8½x20 | 20,00 | 8,50 | W0187520046 | 1 |  |  |  | 5x112 |  | 30 | 81710261 | XL | S17D36 | B | LB56 | TÜV |  |  | DK | YES |  |  | T | Teilegutachten (PB+VB) | 1 | No car modifications required |  | AfterMarket OZ | MAX 815 KG | MATT GRAPHITE + SILVER LETTERING | All-Terrain | 8027529053401 | OZ | 15,70 |  |  | Serie XL - ext.diam.79 mm | 615x615x312 | 1 | 155-195 | e1*2001/116*0471*.. | bar: Area 1
VOLKSWAGEN | SCIROCCO | SCIROCCO R | 13 | 02/2010 |  | 5x112 | 57,06 | 535 |  | 39 | M14x1,50 | 17 | ULTRALEGGERA HLT | 8½x20 | 20,00 | 8,50 | W01715200A61 | 1 |  |  |  | 5x112 |  | 35 | 81710261 | XL | S17D36 | B | LB56 | TÜV |  |  | DK | YES |  |  | T | Teilegutachten (PB+VB) | 1 | No car modifications required |  | AfterMarket OZ | MAX 700 KG | CHRYSTAL TITANIUM | I-Tech | 8027529002287 | OZ | 12,57 |  |  | Serie XL - ext.diam.79 mm | 620x620x350 | 1 | 155-195 | e1*2001/116*0471*.. | Area 2: OUT
VOLKSWAGEN | SCIROCCO | SCIROCCO R | 13 | 02/2010 |  | 5x112 | 57,06 | 535 |  | 39 | M14x1,50 | 17 | ULTRALEGGERA HLT | 8½x20 | 20,00 | 8,50 | W01715200N6 | 3 | S | 20110912 | 20111012 | 5x112 |  | 35 | 81710261 | XL | S17D36 | B | LB56 | TÜV |  |  | DK | YES |  |  | T | Teilegutachten (PB+VB) | 1 | No car modifications required |  | AfterMarket OZ | MAX 700 KG | MATT RACE SILVER | I-Tech | 8027529068504 | OZ | 12,57 |  |  | Serie XL - ext.diam.79 mm | 615x615x312 | 1 | 155-195 | e1*2001/116*0471*.. | bar: Area 1
VOLKSWAGEN | SCIROCCO | SCIROCCO R | 13 | 02/2010 |  | 5x112 | 57,06 | 535 |  | 39 | M14x1,50 | 17 | ULTRALEGGERA HLT | 8½x20 | 20,00 | 8,50 | W01715200P3 | 3 | S | 20121203 | 20130102 | 5x112 |  | 35 | 81710261 | XL | S17D36 | B | LB56 | TÜV |  |  | DK | YES |  |  | T | Teilegutachten (PB+VB) | 1 | No car modifications required |  | AfterMarket OZ | MAX 700 KG | ACID GREEN | I-Tech | 8027529083996 | OZ | 12,57 |  |  | Serie XL - ext.diam.79 mm | 615x615x312 | 1 | 155-195 | e1*2001/116*0471*.. | bar: Area 1
VOLKSWAGEN | SCIROCCO | SCIROCCO R | 13 | 02/2010 |  | 5x112 | 57,06 | 535 |  | 39 | M14x1,50 | 17 | ULTRALEGGERA HLT | 8½x20 | 20,00 | 8,50 | W0171520022 | 3 | S | 20110912 | 20111012 | 5x112 |  | 35 | 81710261 | XL | S17D36 | B | LB56 | TÜV |  |  | DK | YES |  |  | T | Teilegutachten (PB+VB) | 1 | No car modifications required |  | AfterMarket OZ | MAX 700 KG | MATT GRAPHIT SILVER | I-Tech | 8027529068498 | OZ | 12,57 |  |  | Serie XL - ext.diam.79 mm | 615x615x312 | 1 | 155-195 | e1*2001/116*0471*.. | bar: Area 1
VOLKSWAGEN | SCIROCCO | SCIROCCO R | 13 | 02/2010 |  | 5x112 | 57,06 | 535 |  | 39 | M14x1,50 | 17 | ULTRALEGGERA HLT | 8½x20 | 20,00 | 8,50 | W0171520030 | 3 | S | 20110912 | 20111012 | 5x112 |  | 35 | 81710261 | XL | S17D36 | B | LB56 | TÜV |  |  | DK | YES |  |  | T | Teilegutachten (PB+VB) | 1 | No car modifications required |  | AfterMarket OZ | MAX 700 KG | WHITE | I-Tech | 8027529068450 | OZ | 12,57 |  |  | Serie XL - ext.diam.79 mm | 615x615x312 | 1 | 155-195 | e1*2001/116*0471*.. | bar: Area 1
VOLKSWAGEN | SCIROCCO | SCIROCCO R | 13 | 02/2010 |  | 5x112 | 57,06 | 535 |  | 39 | M14x1,50 | 17 | ULTRALEGGERA HLT | 8½x20 | 20,00 | 8,50 | W0171520053 | 3 | S | 20110912 | 20111012 | 5x112 |  | 35 | 81710261 | XL | S17D36 | B | LB56 | TÜV |  |  | DK | YES |  |  | T | Teilegutachten (PB+VB) | 1 | No car modifications required |  | AfterMarket OZ | MAX 700 KG | MATT BLACK | I-Tech | 8027529068443 | OZ | 12,57 |  |  | Serie XL - ext.diam.79 mm | 615x615x312 | 1 | 155-195 | e1*2001/116*0471*.. | bar: Area 1
VOLKSWAGEN | SCIROCCO | SCIROCCO R | 13 | 02/2010 |  | 5x112 | 57,06 | 535 |  | 39 | M14x1,50 | 17 | ULTRALEGGERA HLT | 8½x20 | 20,00 | 8,50 | W0171520071 | 3 | S | 20110912 | 20111012 | 5x112 |  | 35 | 81710261 | XL | S17D36 | B | LB56 | TÜV |  |  | DK | YES |  |  | T | Teilegutachten (PB+VB) | 1 | No car modifications required |  | AfterMarket OZ | MAX 700 KG | ORANGE | I-Tech | 8027529068474 | OZ | 12,57 |  |  | Serie XL - ext.diam.79 mm | 615x615x312 | 1 | 155-195 | e1*2001/116*0471*.. | bar: Area 1
VOLKSWAGEN | SCIROCCO | SCIROCCO R | 13 | 02/2010 |  | 5x112 | 57,06 | 535 |  | 39 | M14x1,50 | 17 | ULTRALEGGERA HLT | 8½x20 | 20,00 | 8,50 | W0171520076 | 3 | S | 20110912 | 20111012 | 5x112 |  | 35 | 81710261 | XL | S17D36 | B | LB56 | TÜV |  |  | DK | YES |  |  | T | Teilegutachten (PB+VB) | 1 | No car modifications required |  | AfterMarket OZ | MAX 700 KG | RACE GOLD | I-Tech | 8027529068481 | OZ | 12,57 |  |  | Serie XL - ext.diam.79 mm | 615x615x312 | 1 | 155-195 | e1*2001/116*0471*.. | bar: Area 1
VOLKSWAGEN | SCIROCCO | SCIROCCO R | 13 | 02/2010 |  | 5x112 | 57,06 | 535 |  | 39 | M14x1,50 | 17 | ULTRALEGGERA HLT | 8½x20 | 20,00 | 8,50 | W0171520084 | 3 | S | 20110912 | 20111012 | 5x112 |  | 35 | 81710261 | XL | S17D36 | B | LB56 | TÜV |  |  | DK | YES |  |  | T | Teilegutachten (PB+VB) | 1 | No car modifications required |  | AfterMarket OZ | MAX 700 KG | RED | I-Tech | 8027529068467 | OZ | 12,57 |  |  | Serie XL - ext.diam.79 mm | 615x615x312 | 1 | 155-195 | e1*2001/116*0471*.. | bar: Area 1
VOLKSWAGEN | SCIROCCO | SCIROCCO R | 13 | 02/2010 |  | 5x112 | 57,06 | 535 |  | 39 | M14x1,50 | 17 | MONACO HLT | 9x20 | 20,00 | 9,00 | W01901200G1 | 1 | S | 20120711 | 20120810 | 5x112 |  | 35 | 81710535 | XL | S17D36 | B | [5 empty] | YES |  |  | N | No Certificate |  |  |  | AfterMarket OZ | MAX 950 KG | GRIGIO CORSA | All-Terrain | 8027529076943 | OZ | 18,10 |  |  | Serie XL - ext.diam.79 mm | 615x615x312 | 1 | 155-195 | e1*2001/116*0471*.. | bar: Area 1
VOLKSWAGEN | SCIROCCO | SCIROCCO 2008 | 13 | 09/2008 |  | 5x112 | 57,06 | 520 |  | 42 | M14x1,50 | 17 | X5B | 7x16 | 16,00 | 7,00 | W85066602N5 | 1 | S | 20121005 | 20121104 | 5x112 |  | 35 | 81710451 | L | S17D36 | B |  |  |  |  | DK | YES |  |  | K | KBA (ABE+VB) | 1 | No car modifications required | 205/55 R16 M+S--- | AfterMarket OZ | MAX 680 KG | MATT GRAPHITE DIAMOND CUT | X-Line | 8027529079708 | OZ | 9,91 |  |  | Serie L - ext.diam.75 mm | 511x511x249 | 1 | 090-155 | e1*2001/116*0471*.. | bar: Area 1
VOLKSWAGEN | SCIROCCO | SCIROCCO 2008 | 13 | 09/2008 |  | 5x112 | 57,06 | 520 |  | 42 | M14x1,50 | 17 | ADRENALINA | 7½x16 | 16,00 | 7,50 | W8501220254 | 1 | S | 20081219 | 20090118 | 5x112 |  | 35 | 81710249 | L | S17D36 | B |  |  | KBA |  | DK | YES |  |  | K | KBA (ABE+VB) | 1 | No car modifications required | 205/55 R16 M+S--- | AfterMarket OZ | MAX 650 KG | MATT BLACK + DIAMOND-CUT | X-Line | 8027529034554 | OZ | 10,60 |  |  | Serie L - ext.diam.75 mm | 511x511x261 | 1 | 090-155 | e1*2001/116*0471*.. | bar: Area 1
VOLKSWAGEN | SCIROCCO | SCIROCCO 2008 | 13 | 09/2008 |  | 5x112 | 57,06 | 520 |  | 42 | M14x1,50 | 17 | DAVID | 7½x16 | 16,00 | 7,50 | W01868203N5 | 1 |  |  |  | 5x112 |  | 35 | 81710451 | L | S17D36 | B |  |  | KBA |  | DK | YES |  |  | K | KBA (ABE+VB) | 1 | No car modifications required | 205/55 R16 M+S--- | AfterMarket OZ | MAX 675 KG | MATT GRAPHITE DIAMOND CUT | Via Veneto | 8027529054798 | OZ | 8,11 |  |  | Serie L - ext.diam.75 mm | 480x480x261 | 1 | 090-155 | e1*2001/116*0471*.. | bar: Area 1
VOLKSWAGEN | SCIROCCO | SCIROCCO 2008 | 13 | 09/2008 |  | 5x112 | 57,06 | 520 |  | 42 | M14x1,50 | 17 | EGO | 7½x16 | 16,00 | 7,50 | W8505020354 | 1 | S | 20110726 | 20110825 | 5x112 |  | 35 | 81710451 | L | S17D36 | B |  |  | KBA |  | DK | YES | C0466 | ONLY M + S | K | KBA (ABE+VB) | 1 | No car modifications required | 205/55 R16 M+S--- | AfterMarket OZ | MAX 690 KG | MATT BLACK + DIAMOND-CUT | X-Line | 8027529065749 | OZ | 10,21 |  |  | Serie L - ext.diam.75 mm | 511x511x261 | 1 | 090-155 | e1*2001/116*0471*.. | bar: Area 1
VOLKSWAGEN | SCIROCCO | SCIROCCO 2008 | 13 | 09/2008 |  | 5x112 | 57,06 | 520 |  | 42 | M14x1,50 | 17 | ENERGY | 7½x16 | 16,00 | 7,50 | W8503320254 | 1 |  |  |  | 5x112 |  | 35 | 81710451 | L | S17D36 | B |  |  | KBA |  | DK | YES |  |  | K | KBA (ABE+VB) | 1 | No car modifications required | 205/55 R16 M+S--- | AfterMarket OZ | MAX 690 KG | MATT BLACK + DIAMOND-CUT | X-Line | 8027529045796 | OZ | 10,40 |  |  | Serie L - ext.diam.75 mm | 511x511x261 | 1 | 090-155 | e1*2001/116*0471*.. | bar: Area 1
VOLKSWAGEN | SCIROCCO | SCIROCCO 2008 | 13 | 09/2008 |  | 5x112 | 57,06 | 520 |  | 42 | M14x1,50 | 17 | ENVY | 7½x16 | 16,00 | 7,50 | W8504120368 | 1 |  |  |  | 5x112 |  | 35 | 81710451 | L | S17D36 | B |  |  | KBA |  | DK | YES | C0466 | ONLY M + S | K | KBA (ABE+VB) | 1 | No car modifications required | 205/55 R16 M+S--- | AfterMarket OZ | MAX 675 KG | MATT SILVER TECH DIAMOND CUT | X-Line | 8027529051032 | OZ | 10,21 |  |  | Serie L - ext.diam.75 mm | 511x511x261 | 1 | 090-155 | e1*2001/116*0471*.. | bar: Area 1
VOLKSWAGEN | SCIROCCO | SCIROCCO 2008 | 13 | 09/2008 |  | 5x112 | 57,06 | 520 |  | 42 | M14x1,50 | 17 | DAVID | 7½x17 | 17,00 | 7,50 | W01871203N5 | 1 |  |  |  | 5x112 |  | 35 | 81710451 | L | S17D36 | B |  |  |  |  | DK | YES |  |  | K | KBA (ABE+VB) | 1 | No car modifications required | 205/50 R17--Fit&Go-TMA039-205/50 R17 M+S--Fit&Go--215/45 R17--Fit&Go-TMA039-215/45 R17 M+S--Fit&Go--215/50 R17--Fit&Go-TCOMBI-215/50 R17 M+S--Fit&Go--225/45 R17--Fit&Go-TCOMBI-235/45 R17--Fit&Go-TCOMB | AfterMarket OZ | MAX 690 KG | MATT GRAPHITE DIAMOND CUT | Via Veneto | 8027529053555 | OZ | 11,81 |  |  | Serie L - ext.diam.75 mm | 540x540x261 | 1 | 090-155 | e1*2001/116*0471*.. | bar: Area 1
VOLKSWAGEN | SCIROCCO | SCIROCCO 2008 | 13 | 09/2008 |  | 5x112 | 57,06 | 520 |  | 42 | M14x1,50 | 17 | EGO | 7½x17 | 17,00 | 7,50 | W8504920354 | 1 |  |  |  | 5x112 |  | 35 | 81710451 | L | S17D36 | B |  |  | KBA |  | DK | YES |  |  | K | KBA (ABE+VB) | 1 | No car modifications required | 205/50 R17--Fit&Go-TMA039-205/50 R17 M+S--Fit&Go--215/45 R17--Fit&Go-TMA039-215/45 R17 M+S--Fit&Go--215/50 R17--Fit&Go-TCOMBI-215/50 R17 M+S--Fit&Go--225/45 R17--Fit&Go-TCOMBI-235/45 R17--Fit&Go-TCOMB | AfterMarket OZ | MAX 690 KG | MATT BLACK + DIAMOND-CUT | X-Line | 8027529065664 | OZ | 11,06 |  |  | Serie L - ext.diam.75 mm | 542x542x261 | 1 | 090-155 | e1*2001/116*0471*.. | bar: Area 1
VOLKSWAGEN | SCIROCCO | SCIROCCO 2008 | 13 | 09/2008 |  | 5x112 | 57,06 | 520 |  | 42 | M14x1,50 | 17 | ENVY | 7½x17 | 17,00 | 7,50 | W8504420368 | 1 |  |  |  | 5x112 |  | 35 | 81710451 | L | S17D36 | B |  |  | KBA |  |  | YES |  |  | K | KBA (ABE+VB) | 1 | No car modifications required | 205/50 R17--Fit&Go-TMA039-205/50 R17 M+S--Fit&Go--215/45 R17--Fit&Go-TMA039-215/45 R17 M+S--Fit&Go--215/50 R17--Fit&Go-TCOMBI-215/50 R17 M+S--Fit&Go--225/45 R17--Fit&Go-TCOMBI-235/45 R17--Fit&Go-TCOMB | AfterMarket OZ | MAX 690 KG | MATT SILVER TECH DIAMOND CUT | X-Line | 8027529051094 | OZ | 11,06 |  |  | Serie L - ext.diam.75 mm | 542x542x261 | 1 | 090-155 | e1*2001/116*0471*.. | bar: Area 1
VOLKSWAGEN | SCIROCCO | SCIROCCO 2008 | 13 | 09/2008 |  | 5x112 | 57,06 | 520 |  | 42 | M14x1,50 | 17 | LOUNGE 10 | 7½x17 | 17,00 | 7,50 | W8503020354 | 1 |  |  |  | 5x112 |  | 35 | 81710451 | L | S17D36 | B | LB56 |  | KBA |  | DK | YES |  |  | K | KBA (ABE+VB) | 1 | No car modifications required | 205/50 R17--Fit&Go-TMA039-205/50 R17 M+S--Fit&Go--215/45 R17--Fit&Go-TMA039-215/45 R17 M+S--Fit&Go--215/50 R17--Fit&Go-TCOMBI-215/50 R17 M+S--Fit&Go--225/45 R17--Fit&Go-TCOMBI-235/45 R17--Fit&Go-TCOMB | AfterMarket OZ | MAX 690 KG | MATT BLACK + DIAMOND-CUT | X-Line | 8027529047677 | OZ | 11,06 |  |  | Serie L - ext.diam.75 mm | 542x542x261 | 1 | 090-155 | e1*2001/116*0471*.. | bar: Area 1
VOLKSWAGEN | SCIROCCO | SCIROCCO 2008 | 13 | 09/2008 |  | 5x112 | 57,06 | 520 |  | 42 | M14x1,50 | 17 | LOUNGE 10 | 7½x17 | 17,00 | 7,50 | W8503020375 | 1 |  |  |  | 5x112 |  | 35 | 81710451 | L | S17D36 | B | LB56 |  | KBA |  | DK | YES |  |  | K | KBA (ABE+VB) | 1 | No car modifications required | 205/50 R17--Fit&Go-TMA039-205/50 R17 M+S--Fit&Go--215/45 R17--Fit&Go-TMA039-215/45 R17 M+S--Fit&Go--215/50 R17--Fit&Go-TCOMBI-215/50 R17 M+S--Fit&Go--225/45 R17--Fit&Go-TCOMBI-235/45 R17--Fit&Go-TCOMB | AfterMarket OZ | MAX 690 KG | METAL SILVER + DIAMOND CUT | X-Line | 8027529047684 | OZ | 11,06 |  |  | Serie L - ext.diam.75 mm | 542x542x261 | 1 | 090-155 | e1*2001/116*0471*.. | bar: Area 1
VOLKSWAGEN | SCIROCCO | SCIROCCO 2008 | 13 | 09/2008 |  | 5x112 | 57,06 | 520 |  | 42 | M14x1,50 | 17 | QUARANTA | 7½x17 | 17,00 | 7,50 | W01867202G2 | 1 |  |  |  | 5x112 |  | 35 | 81710249 | L | S17D36 | B |  |  | KBA |  | DK | YES |  |  | K | KBA (ABE+VB) | 1 | No car modifications required | 205/50 R17--Fit&Go-TMA039-205/50 R17 M+S--Fit&Go--215/45 R17--Fit&Go-TMA039-215/45 R17 M+S--Fit&Go--215/50 R17--Fit&Go-TCOMBI-215/50 R17 M+S--Fit&Go--225/45 R17--Fit&Go-TCOMBI-235/45 R17--Fit&Go-TCOMB | AfterMarket OZ | MAX 690 KG | GRIGIO CORSA DIAMANTATO | Via Veneto | 8027529054736 | OZ | 11,81 |  |  | Serie L - ext.diam.75 mm | 540x540x261 | 1 | 090-155 | e1*2001/116*0471*.. | bar: Area 1
VOLKSWAGEN | SCIROCCO | SCIROCCO 2008 | 13 | 09/2008 |  | 5x112 | 57,06 | 520 |  | 42 | M14x1,50 | 17 | SUPERTURISMO GT | 7½x17 | 17,00 | 7,50 | W01681200P5 | 1 | S | 20121012 | 20121111 | 5x112 |  | 35 | 81710249 | L | S17D36 | B | LB56 |  | KBA | VIA | DK | YES |  |  | K | KBA (ABE+VB) | 1 | No car modifications required | 205/50 R17--Fit&Go-TMA039-205/50 R17 M+S--Fit&Go--215/45 R17--Fit&Go-TMA039-215/45 R17 M+S--Fit&Go--215/50 R17--Fit&Go-TCOMBI-215/50 R17 M+S--Fit&Go--225/45 R17--Fit&Go-TCOMBI-235/45 R17--Fit&Go-TCOMB | AfterMarket OZ | MAX 715 KG | GRIGIO CORSA+BLACK LETTERING | Racing | 8027529081657 | OZ | 11,40 |  |  | Serie L - ext.diam.75 mm | 540x540x280 | 1 | 090-155 | e1*2001/116*0471*.. | bar: Area 1
VOLKSWAGEN | SCIROCCO | SCIROCCO 2008 | 13 | 09/2008 |  | 5x112 | 57,06 | 520 |  | 42 | M14x1,50 | 17 | SUPERTURISMO GT | 7½x17 | 17,00 | 7,50 | W0168120079 | 1 |  |  |  | 5x112 |  | 35 | 81710249 | L | S17D36 | B | LB56 |  | KBA | VIA | DK | YES |  |  | K | KBA (ABE+VB) | 1 | No car modifications required | 205/50 R17--Fit&Go-TMA039-205/50 R17 M+S--Fit&Go--215/45 R17--Fit&Go-TMA039-215/45 R17 M+S--Fit&Go--215/50 R17--Fit&Go-TCOMBI-215/50 R17 M+S--Fit&Go--225/45 R17--Fit&Go-TCOMBI-235/45 R17--Fit&Go-TCOMB | AfterMarket OZ | MAX 715 KG | MATT BLACK + RED LETTERING | Racing | 8027529057430 | OZ | 11,40 |  |  | Serie L - ext.diam.75 mm | 540x540x261 | 1 | 090-155 | e1*2001/116*0471*.. | bar: Area 1
VOLKSWAGEN | SCIROCCO | SCIROCCO 2008 | 13 | 09/2008 |  | 5x112 | 57,06 | 520 |  | 42 | M14x1,50 | 17 | SUPERTURISMO GT | 7½x17 | 17,00 | 7,50 | W0168120082 | 1 |  |  |  | 5x112 |  | 35 | 81710249 | L | S17D36 | B | LB56 |  | KBA | VIA | DK | YES |  |  | K | KBA (ABE+VB) | 1 | No car modifications required | 205/50 R17--Fit&Go-TMA039-205/50 R17 M+S--Fit&Go--215/45 R17--Fit&Go-TMA039-215/45 R17 M+S--Fit&Go--215/50 R17--Fit&Go-TCOMBI-215/50 R17 M+S--Fit&Go--225/45 R17--Fit&Go-TCOMBI-235/45 R17--Fit&Go-TCOMB | AfterMarket OZ | MAX 715 KG | RACE SILVER + BLACK LETTERING | Racing | 8027529000849 | OZ | 11,40 |  |  | Serie L - ext.diam.75 mm | 540x540x280 | 1 | 090-155 | e1*2001/116*0471*.. | bar: Area 1
VOLKSWAGEN | SCIROCCO | SCIROCCO 2008 | 13 | 09/2008 |  | 5x112 | 57,06 | 520 |  | 42 | M14x1,50 | 17 | SUPERTURISMO LM | 7½x17 | 17,00 | 7,50 | W0188120219 | 1 |  |  |  | 5x112 |  | 35 | 81710249 | L | S17D36 | B | LB56 |  | KBA |  | DK | YES |  |  | K | KBA (ABE+VB) | 1 | No car modifications required | 205/50 R17--Fit&Go-TMA039-205/50 R17 M+S--Fit&Go--215/45 R17--Fit&Go-TMA039-215/45 R17 M+S--Fit&Go--215/50 R17--Fit&Go-TCOMBI-215/50 R17 M+S--Fit&Go--225/45 R17--Fit&Go-TCOMBI-235/45 R17--Fit&Go-TCOMB | AfterMarket OZ | MAX 690 KG | MATT RACE SILVER + BLACK LETTERING | Racing | 8027529053197 | OZ | 10,80 |  |  | Serie L - ext.diam.75 mm | 540x540x261 | 1 | 090-155 | e1*2001/116*0471*.. | bar: Area 1
VOLKSWAGEN | SCIROCCO | SCIROCCO 2008 | 13 | 09/2008 |  | 5x112 | 57,06 | 520 |  | 42 | M14x1,50 | 17 | SUPERTURISMO LM | 7½x17 | 17,00 | 7,50 | W0188120246 | 1 |  |  |  | 5x112 |  | 35 | 81710249 | L | S17D36 | B | LB56 |  | KBA |  | DK | YES |  |  | K | KBA (ABE+VB) | 1 | No car modifications required | 205/50 R17--Fit&Go-TMA039-205/50 R17 M+S--Fit&Go--215/45 R17--Fit&Go-TMA039-215/45 R17 M+S--Fit&Go--215/50 R17--Fit&Go-TCOMBI-215/50 R17 M+S--Fit&Go--225/45 R17--Fit&Go-TCOMBI-235/45 R17--Fit&Go-TCOMB | AfterMarket OZ | MAX 690 KG | MATT GRAPHITE + SILVER LETTERING | Racing | 8027529053203 | OZ | 10,80 |  |  | Serie L - ext.diam.75 mm | 540x540x261 | 1 | 090-155 | e1*2001/116*0471*.. | bar: Area 1
VOLKSWAGEN | SCIROCCO | SCIROCCO 2008 | 13 | 09/2008 |  | 5x112 | 57,06 | 520 |  | 42 | M14x1,50 | 17 | X5B | 7½x17 | 17,00 | 7,50 | W85068203N5 | 1 | S | 20121005 | 20121104 | 5x112 |  | 35 | 81710451 | L | S17D36 | B |  |  |  |  | DK | YES |  |  | K | KBA (ABE+VB) | 1 | No car modifications required | 205/50 R17--Fit&Go-TMA039-205/50 R17 M+S--Fit&Go--215/45 R17--Fit&Go-TMA039-215/45 R17 M+S--Fit&Go--215/50 R17--Fit&Go-TCOMBI-215/50 R17 M+S--Fit&Go--225/45 R17--Fit&Go-TCOMBI-235/45 R17--Fit&Go-TCOMB | AfterMarket OZ | MAX 690 KG | MATT GRAPHITE DIAMOND CUT | X-Line | 8027529079760 | OZ | 11,91 |  |  | Serie L - ext.diam.75 mm | 542x542x261 | 1 | 090-155 | e1*2001/116*0471*.. | bar: Area 1
VOLKSWAGEN | SCIROCCO | SCIROCCO 2008 | 13 | 09/2008 |  | 5x112 | 57,06 | 520 |  | 42 | M14x1,50 | 17 | ADRENALINA | 8x17 | 17,00 | 8,00 | W8501420254 | 1 | S | 20090423 | 20090523 | 5x112 |  | 35 | 81710249 | L | S17D36 | B | LB56 |  | KBA |  | DK | YES |  |  | K | KBA (ABE+VB) | 1 | No car modifications required | 205/50 R17----205/50 R17 M+S----215/45 R17----215/50 R17----215/50 R17 M+S----225/45 R17--Fit&Go-TCOMBI-235/45 R17--Fit&Go-TCOMBI | AfterMarket OZ | MAX 675 KG | MATT BLACK + DIAMOND-CUT | X-Line | 8027529034646 | OZ | 12,88 |  |  | Serie L - ext.diam.75 mm | 542x542x274 | 1 | 090-155 | e1*2001/116*0471*.. | bar: Area 1
VOLKSWAGEN | SCIROCCO | SCIROCCO 2008 | 13 | 09/2008 |  | 5x112 | 57,06 | 520 |  | 42 | M14x1,50 | 17 | ALLEGGERITA HLT 5F | 8x17 | 17,00 | 8,00 | W01824204P3 | 3 | S | 20121012 | 20121111 | 5x112 |  | 35 | 81710249 | L | S17D36 | B | LB56 | TÜV |  |  | DK | YES |  |  | T | Teilegutachten (PB+VB) | 1 | No car modifications required | 205/50 R17----205/50 R17 M+S----215/45 R17----215/50 R17----215/50 R17 M+S----225/45 R17--Fit&Go-TCOMBI-235/45 R17--Fit&Go-TCOMBI | AfterMarket OZ | MAX 580 KG | ACID GREEN | I-Tech | 8027529081053 | OZ | 9,15 |  |  | Serie L - ext.diam.75 mm | 540x540x280 | 1 | 090-155 | e1*2001/116*0471*.. | bar: Area 1
VOLKSWAGEN | SCIROCCO | SCIROCCO 2008 | 13 | 09/2008 |  | 5x112 | 57,06 | 520 |  | 42 | M14x1,50 | 17 | ALLEGGERITA HLT 5F | 8x17 | 17,00 | 8,00 | W0182420422 | 3 | S | 20100225 | 20100327 | 5x112 |  | 35 | 81710249 | L | S17D36 | B | LB56 | TÜV |  |  | DK | YES |  |  | T | Teilegutachten (PB+VB) | 1 | No car modifications required | 205/50 R17----205/50 R17 M+S----215/45 R17----215/50 R17----215/50 R17 M+S----225/45 R17--Fit&Go-TCOMBI-235/45 R17--Fit&Go-TCOMBI | AfterMarket OZ | MAX 580 KG | MATT GRAPHIT SILVER | I-Tech | 8027529049084 | OZ | 9,15 |  |  | Serie L - ext.diam.75 mm | 540x540x280 | 1 | 090-155 | e1*2001/116*0471*.. | bar: Area 1
VOLKSWAGEN | SCIROCCO | SCIROCCO 2008 | 13 | 09/2008 |  | 5x112 | 57,06 | 520 |  | 42 | M14x1,50 | 17 | ALLEGGERITA HLT 5F | 8x17 | 17,00 | 8,00 | W0182420430 | 3 | S | 20090505 | 20090604 | 5x112 |  | 35 | 81710249 | L | S17D36 | B | LB56 | TÜV |  |  | DK | YES |  |  | T | Teilegutachten (PB+VB) | 1 | No car modifications required | 205/50 R17----205/50 R17 M+S----215/45 R17----215/50 R17----215/50 R17 M+S----225/45 R17--Fit&Go-TCOMBI-235/45 R17--Fit&Go-TCOMBI | AfterMarket OZ | MAX 580 KG | WHITE | I-Tech | 8027529031898 | OZ | 9,15 |  |  | Serie L - ext.diam.75 mm | 540x540x280 | 1 | 090-155 | e1*2001/116*0471*.. | bar: Area 1
VOLKSWAGEN | SCIROCCO | SCIROCCO 2008 | 13 | 09/2008 |  | 5x112 | 57,06 | 520 |  | 42 | M14x1,50 | 17 | ALLEGGERITA HLT 5F | 8x17 | 17,00 | 8,00 | W0182420453 | 3 | S | 20090505 | 20090604 | 5x112 |  | 35 | 81710249 | L | S17D36 | B | LB56 | TÜV |  |  | DK | YES |  |  | T | Teilegutachten (PB+VB) | 1 | No car modifications required | 205/50 R17----205/50 R17 M+S----215/45 R17----215/50 R17----215/50 R17 M+S----225/45 R17--Fit&Go-TCOMBI-235/45 R17--Fit&Go-TCOMBI | AfterMarket OZ | MAX 580 KG | MATT BLACK | I-Tech | 8027529031904 | OZ | 9,15 |  |  | Serie L - ext.diam.75 mm | 540x540x280 | 1 | 090-155 | e1*2001/116*0471*.. | bar: Area 1
VOLKSWAGEN | SCIROCCO | SCIROCCO 2008 | 13 | 09/2008 |  | 5x112 | 57,06 | 520 |  | 42 | M14x1,50 | 17 | ALLEGGERITA HLT 5F | 8x17 | 17,00 | 8,00 | W0182420466 | 1 | S | 20090505 | 20090604 | 5x112 |  | 35 | 81710249 | L | S17D36 | B | LB56 | TÜV |  |  | DK | YES |  |  | T | Teilegutachten (PB+VB) | 1 | No car modifications required | 205/50 R17----205/50 R17 M+S----215/45 R17----215/50 R17----215/50 R17 M+S----225/45 R17--Fit&Go-TCOMBI-235/45 R17--Fit&Go-TCOMBI | AfterMarket OZ | MAX 580 KG | TITANIUM TECH | I-Tech | 8027529031911 | OZ | 9,15 |  |  | Serie L - ext.diam.75 mm | 540x540x280 | 1 | 090-155 | e1*2001/116*0471*.. | bar: Area 1
VOLKSWAGEN | SCIROCCO | SCIROCCO 2008 | 13 | 09/2008 |  | 5x112 | 57,06 | 520 |  | 42 | M14x1,50 | 17 | ALLEGGERITA HLT 5F | 8x17 | 17,00 | 8,00 | W0182420471 | 3 | S | 20090505 | 20090604 | 5x112 |  | 35 | 81710249 | L | S17D36 | B | LB56 | TÜV |  |  | DK | YES |  |  | T | Teilegutachten (PB+VB) | 1 | No car modifications required | 205/50 R17----205/50 R17 M+S----215/45 R17----215/50 R17----215/50 R17 M+S----225/45 R17--Fit&Go-TCOMBI-235/45 R17--Fit&Go-TCOMBI | AfterMarket OZ | MAX 580 KG | ORANGE | I-Tech | 8027529031928 | OZ | 9,15 |  |  | Serie L - ext.diam.75 mm | 540x540x280 | 1 | 090-155 | e1*2001/116*0471*.. | bar: Area 1
VOLKSWAGEN | SCIROCCO | SCIROCCO 2008 | 13 | 09/2008 |  | 5x112 | 57,06 | 520 |  | 42 | M14x1,50 | 17 | ALLEGGERITA HLT 5F | 8x17 | 17,00 | 8,00 | W0182420472 | 3 | S | 20090505 | 20090604 | 5x112 |  | 35 | 81710249 | L | S17D36 | B | LB56 | TÜV |  |  | DK | YES |  |  | T | Teilegutachten (PB+VB) | 1 | No car modifications required | 205/50 R17----205/50 R17 M+S----215/45 R17----215/50 R17----215/50 R17 M+S----225/45 R17--Fit&Go-TCOMBI-235/45 R17--Fit&Go-TCOMBI | AfterMarket OZ | MAX 580 KG | MATT BLUE | I-Tech | 8027529031935 | OZ | 9,15 |  |  | Serie L - ext.diam.75 mm | 540x540x280 | 1 | 090-155 | e1*2001/116*0471*.. | bar: Area 1
VOLKSWAGEN | SCIROCCO | SCIROCCO 2008 | 13 | 09/2008 |  | 5x112 | 57,06 | 520 |  | 42 | M14x1,50 | 17 | ALLEGGERITA HLT 5F | 8x17 | 17,00 | 8,00 | W0182420476 | 3 | S | 20090505 | 20090604 | 5x112 |  | 35 | 81710249 | L | S17D36 | B | LB56 | TÜV |  |  | DK | YES |  |  | T | Teilegutachten (PB+VB) | 1 | No car modifications required | 205/50 R17----205/50 R17 M+S----215/45 R17----215/50 R17----215/50 R17 M+S----225/45 R17--Fit&Go-TCOMBI-235/45 R17--Fit&Go-TCOMBI | AfterMarket OZ | MAX 580 KG | RACE GOLD | I-Tech | 8027529035957 | OZ | 9,15 |  |  | Serie L - ext.diam.75 mm | 540x540x280 | 1 | 090-155 | e1*2001/116*0471*.. | bar: Area 1
VOLKSWAGEN | SCIROCCO | SCIROCCO 2008 | 13 | 09/2008 |  | 5x112 | 57,06 | 520 |  | 42 | M14x1,50 | 17 | ALLEGGERITA HLT 5F | 8x17 | 17,00 | 8,00 | W0182420484 | 3 | S | 20090505 | 20090604 | 5x112 |  | 35 | 81710249 | L | S17D36 | B | LB56 | TÜV |  |  | DK | YES |  |  | T | Teilegutachten (PB+VB) | 1 | No car modifications required | 205/50 R17----205/50 R17 M+S----215/45 R17----215/50 R17----215/50 R17 M+S----225/45 R17--Fit&Go-TCOMBI-235/45 R17--Fit&Go-TCOMBI | AfterMarket OZ | MAX 580 KG | RED | I-Tech | 8027529031942 | OZ | 9,15 |  |  | Serie L - ext.diam.75 mm | 540x540x280 | 1 | 090-155 | e1*2001/116*0471*.. | bar: Area 1
VOLKSWAGEN | SCIROCCO | SCIROCCO 2008 | 13 | 09/2008 |  | 5x112 | 57,06 | 520 |  | 42 | M14x1,50 | 17 | ENERGY | 8x17 | 17,00 | 8,00 | W8500820254 | 1 |  |  |  | 5x112 |  | 35 | 81710249 | L | S17D36 | B | LB56 |  | KBA |  | DK | YES |  |  | K | KBA (ABE+VB) | 1 | No car modifications required | 205/50 R17----205/50 R17 M+S----215/45 R17----215/50 R17----215/50 R17 M+S----225/45 R17--Fit&Go-TCOMBI-235/45 R17--Fit&Go-TCOMBI | AfterMarket OZ | MAX 675 KG | MATT BLACK + DIAMOND-CUT | X-Line | 8027529034370 | OZ | 12,90 |  |  | Serie L - ext.diam.75 mm | 542x542x274 | 1 | 090-155 | e1*2001/116*0471*.. | bar: Area 1
VOLKSWAGEN | SCIROCCO | SCIROCCO 2008 | 13 | 09/2008 |  | 5x112 | 57,06 | 520 |  | 42 | M14x1,50 | 17 | ENERGY | 8x17 | 17,00 | 8,00 | W8500820268 | 1 |  |  |  | 5x112 |  | 35 | 81710249 | L | S17D36 | B | LB56 |  | KBA |  | DK | YES |  |  | K | KBA (ABE+VB) | 1 | No car modifications required | 205/50 R17----205/50 R17 M+S----215/45 R17----215/50 R17----215/50 R17 M+S----225/45 R17--Fit&Go-TCOMBI-235/45 R17--Fit&Go-TCOMBI | AfterMarket OZ | MAX 675 KG | MATT SILVER TECH DIAMOND CUT | X-Line | 8027529037272 | OZ | 12,90 |  |  | Serie L - ext.diam.75 mm | 542x542x274 | 1 | 090-155 | e1*2001/116*0471*.. | bar: Area 1
VOLKSWAGEN | SCIROCCO | SCIROCCO 2008 | 13 | 09/2008 |  | 5x112 | 57,06 | 520 |  | 42 | M14x1,50 | 17 | ITALIA 150 | 8x17 | 17,00 | 8,00 | W01890203R4 | 1 |  |  |  | 5x112 |  | 35 | 81710451 | L | S17D36 | B |  |  | KBA |  | DK | YES |  |  | K | KBA (ABE+VB) | 1 | No car modifications required | 205/50 R17----205/50 R17 M+S----215/45 R17----215/50 R17----215/50 R17 M+S----225/45 R17--Fit&Go-TCOMBI-235/45 R17--Fit&Go-TCOMBI | AfterMarket OZ | MAX 750 KG | MATT RACE SILVER DIAMOND CUT | Racing | 8027529070170 | OZ | 12,16 |  |  | Serie L - ext.diam.75 mm | 540x540x274 | 1 | 090-155 | e1*2001/116*0471*.. | bar: Area 1
VOLKSWAGEN | SCIROCCO | SCIROCCO 2008 | 13 | 09/2008 |  | 5x112 | 57,06 | 520 |  | 42 | M14x1,50 | 17 | ITALIA 150 | 8x17 | 17,00 | 8,00 | W0189020349 | 1 |  |  |  | 5x112 |  | 35 | 81710451 | L | S17D36 | B |  |  | KBA |  | DK | YES |  |  | K | KBA (ABE+VB) | 1 | No car modifications required | 205/50 R17----205/50 R17 M+S----215/45 R17----215/50 R17----215/50 R17 M+S----225/45 R17--Fit&Go-TCOMBI-235/45 R17--Fit&Go-TCOMBI | AfterMarket OZ | MAX 750 KG | MATT DARK GRAPHITE DIAMOND CUT | Racing | 8027529070163 | OZ | 12,16 |  |  | Serie L - ext.diam.75 mm | 540x540x274 | 1 | 090-155 | e1*2001/116*0471*.. | bar: Area 1
VOLKSWAGEN | SCIROCCO | SCIROCCO 2008 | 13 | 09/2008 |  | 5x112 | 57,06 | 520 |  | 42 | M14x1,50 | 17 | SAHARA 5 | 8x17 | 17,00 | 8,00 | W85061201N5 | 1 | S | 20121005 | 20121104 | 5x112 |  | 45 | 81710249 | L | S17D36 | B | LB56 |  |  |  | DK | YES |  |  | K | KBA (ABE+VB) | 1 | No car modifications required | 205/50 R17----205/50 R17 M+S----215/45 R17----215/50 R17----215/50 R17 M+S----225/45 R17--Fit&Go-TCOMBI-235/45 R17--Fit&Go-TCOMBI | AfterMarket OZ | MAX 950 KG | MATT GRAPHITE DIAMOND CUT | X-Line | 8027529080001 | OZ | 14,31 |  |  | Serie L - ext.diam.75 mm | 542x542x274 | 1 | 090-155 | e1*2001/116*0471*.. | bar: Area 1
VOLKSWAGEN | SCIROCCO | SCIROCCO 2008 | 13 | 09/2008 |  | 5x112 | 57,06 | 520 |  | 42 | M14x1,50 | 17 | SUPERTURISMO GT | 8x17 | 17,00 | 8,00 | W01673202P5 | 1 | S | 20121012 | 20121111 | 5x112 |  | 35 | 81710249 | L | S17D36 | B | LB56 | TÜV |  |  | DK | YES |  |  | T | Teilegutachten (PB+VB) | 1 | No car modifications required | 205/50 R17----205/50 R17 M+S----215/45 R17----215/50 R17----215/50 R17 M+S----225/45 R17--Fit&Go-TCOMBI-235/45 R17--Fit&Go-TCOMBI | AfterMarket OZ | MAX 650 KG | GRIGIO CORSA+BLACK LETTERING | Racing | 8027529081640 | OZ | 12,10 |  |  | Serie L - ext.diam.75 mm | 540x540x280 | 1 | 090-155 | e1*2001/116*0471*.. | bar: Area 1
VOLKSWAGEN | SCIROCCO | SCIROCCO 2008 | 13 | 09/2008 |  | 5x112 | 57,06 | 520 |  | 42 | M14x1,50 | 17 | SUPERTURISMO GT | 8x17 | 17,00 | 8,00 | W0167320279 | 1 |  |  |  | 5x112 |  | 35 | 81710249 | L | S17D36 | B | LB56 | TÜV |  |  | DK | YES |  |  | T | Teilegutachten (PB+VB) | 1 | No car modifications required | 205/50 R17----205/50 R17 M+S----215/45 R17----215/50 R17----215/50 R17 M+S----225/45 R17--Fit&Go-TCOMBI-235/45 R17--Fit&Go-TCOMBI | AfterMarket OZ | MAX 650 KG | MATT BLACK + RED LETTERING | Racing | 8027529057454 | OZ | 12,10 |  |  | Serie L - ext.diam.75 mm | 540x540x274 | 1 | 090-155 | e1*2001/116*0471*.. | bar: Area 1
VOLKSWAGEN | SCIROCCO | SCIROCCO 2008 | 13 | 09/2008 |  | 5x112 | 57,06 | 520 |  | 42 | M14x1,50 | 17 | SUPERTURISMO GT | 8x17 | 17,00 | 8,00 | W0167320282 | 1 | S | 20080923 | 20081023 | 5x112 |  | 35 | 81710249 | L | S17D36 | B | LB56 | TÜV |  |  | DK | YES |  |  | T | Teilegutachten (PB+VB) | 1 | No car modifications required | 205/50 R17----205/50 R17 M+S----215/45 R17----215/50 R17----215/50 R17 M+S----225/45 R17--Fit&Go-TCOMBI-235/45 R17--Fit&Go-TCOMBI | AfterMarket OZ | MAX 650 KG | RACE SILVER + BLACK LETTERING | Racing | 8027529000788 | OZ | 12,10 |  |  | Serie L - ext.diam.75 mm | 540x540x280 | 1 | 090-155 | e1*2001/116*0471*.. | bar: Area 1
VOLKSWAGEN | SCIROCCO | SCIROCCO 2008 | 13 | 09/2008 |  | 5x112 | 57,06 | 520 |  | 42 | M14x1,50 | 17 | ULTRALEGGERA | 8x17 | 17,00 | 8,00 | W0171020253 | 1 | S | 20080923 | 20081023 | 5x112 |  | 35 | 81710249 | L | S17D36 | B | LB56 | TÜV |  |  | DK | YES |  |  | S | Strongness Certificate (PB) | 1 | No car modifications required | 205/50 R17----205/50 R17 M+S----215/45 R17----215/50 R17----215/50 R17 M+S----225/45 R17--Fit&Go-TCOMBI-235/45 R17--Fit&Go-TCOMBI | AfterMarket OZ | MAX 655 KG | MATT BLACK | Racing | 8027529001624 | OZ | 9,58 |  |  | Serie L - ext.diam.75 mm | 540x540x280 | 1 | 090-155 | e1*2001/116*0471*.. | bar: Area 1
VOLKSWAGEN | SCIROCCO | SCIROCCO 2008 | 13 | 09/2008 |  | 5x112 | 57,06 | 520 |  | 42 | M14x1,50 | 17 | ULTRALEGGERA | 8x17 | 17,00 | 8,00 | W0171020261 | 1 | S | 20080923 | 20081023 | 5x112 |  | 35 | 81710249 | L | S17D36 | B | LB56 | TÜV |  |  | DK | YES |  |  | S | Strongness Certificate (PB) | 1 | No car modifications required | 205/50 R17----205/50 R17 M+S----215/45 R17----215/50 R17----215/50 R17 M+S----225/45 R17--Fit&Go-TCOMBI-235/45 R17--Fit&Go-TCOMBI | AfterMarket OZ | MAX 655 KG | CHRYSTAL TITANIUM | Racing | 8027529001631 | OZ | 9,58 |  |  | Serie L - ext.diam.75 mm | 540x540x280 | 1 | 090-155 | e1*2001/116*0471*.. | bar: Area 1
VOLKSWAGEN | SCIROCCO | SCIROCCO 2008 | 13 | 09/2008 |  | 5x112 | 57,06 | 520 |  | 42 | M14x1,50 | 17 | VITTORIA | 8x17 | 17,00 | 8,00 | W0188820273 | 1 |  |  |  | 5x112 |  | 35 | 81710451 | L | S17D36 | B |  |  | KBA |  | DK | YES |  |  | K | KBA (ABE+VB) | 1 | No car modifications required | 205/50 R17----205/50 R17 M+S----215/45 R17----215/50 R17----215/50 R17 M+S----225/45 R17--Fit&Go-TCOMBI-235/45 R17--Fit&Go-TCOMBI | AfterMarket OZ | MAX 750 KG | MATT DARK GRAPHITE | Via Veneto | 8027529070972 | OZ | 11,42 |  |  | Serie L - ext.diam.75 mm | 540x540x274 | 1 | 090-155 | e1*2001/116*0471*.. | bar: Area 1
VOLKSWAGEN | SCIROCCO | SCIROCCO 2008 | 13 | 09/2008 |  | 5x112 | 57,06 | 520 |  | 42 | M14x1,50 | 17 | ADRENALINA | 8x18 | 18,00 | 8,00 | W8501520254 | 1 | S | 20090422 | 20090522 | 5x112 |  | 35 | 81710249 | L | S17D36 | B | LB56 | TÜV |  |  | DK | YES |  |  | T | Teilegutachten (PB+VB) | 1 | No car modifications required | 225/40 R18----235/40 R18--Fit&Go--245/35 R18----245/40 R18--- | AfterMarket OZ | MAX 690 KG | MATT BLACK + DIAMOND-CUT | X-Line | 8027529034691 | OZ | 13,39 |  |  | Serie L - ext.diam.75 mm | 568x568x274 | 1 | 090-155 | e1*2001/116*0471*.. | bar: Area 1
VOLKSWAGEN | SCIROCCO | SCIROCCO 2008 | 13 | 09/2008 |  | 5x112 | 57,06 | 520 |  | 42 | M14x1,50 | 17 | ALLEGGERITA HLT 5F | 8x18 | 18,00 | 8,00 | W01830203P3 | 3 | S | 20121012 | 20121111 | 5x112 |  | 35 | 81710249 | L | S17D36 | B | LB56 | TÜV |  |  | DK | YES |  |  | T | Teilegutachten (PB+VB) | 1 | No car modifications required | 225/40 R18----235/40 R18--Fit&Go--245/35 R18----245/40 R18--- | AfterMarket OZ | MAX 580 KG | ACID GREEN | I-Tech | 8027529081220 | OZ | 10 |  |  | Serie L - ext.diam.75 mm | 570x570x280 | 1 | 090-155 | e1*2001/116*0471*.. | bar: Area 1
VOLKSWAGEN | SCIROCCO | SCIROCCO 2008 | 13 | 09/2008 |  | 5x112 | 57,06 | 520 |  | 42 | M14x1,50 | 17 | ALLEGGERITA HLT 5F | 8x18 | 18,00 | 8,00 | W0183020322 | 3 | S | 20090406 | 20090506 | 5x112 |  | 35 | 81710249 | L | S17D36 | B | LB56 | TÜV |  |  | DK | YES |  |  | T | Teilegutachten (PB+VB) | 1 | No car modifications required | 225/40 R18----235/40 R18--Fit&Go--245/35 R18----245/40 R18--- | AfterMarket OZ | MAX 580 KG | MATT GRAPHIT SILVER | I-Tech | 8027529036350 | OZ | 10 |  |  | Serie L - ext.diam.75 mm | 570x570x280 | 1 | 090-155 | e1*2001/116*0471*.. | bar: Area 1
VOLKSWAGEN | SCIROCCO | SCIROCCO 2008 | 13 | 09/2008 |  | 5x112 | 57,06 | 520 |  | 42 | M14x1,50 | 17 | ALLEGGERITA HLT 5F | 8x18 | 18,00 | 8,00 | W0183020330 | 3 | S | 20090406 | 20090506 | 5x112 |  | 35 | 81710249 | L | S17D36 | B | LB56 | TÜV |  |  | DK | YES |  |  | T | Teilegutachten (PB+VB) | 1 | No car modifications required | 225/40 R18----235/40 R18--Fit&Go--245/35 R18----245/40 R18--- | AfterMarket OZ | MAX 580 KG | WHITE | I-Tech | 8027529033267 | OZ | 10 |  |  | Serie L - ext.diam.75 mm | 570x570x280 | 1 | 090-155 | e1*2001/116*0471*.. | bar: Area 1
VOLKSWAGEN | SCIROCCO | SCIROCCO 2008 | 13 | 09/2008 |  | 5x112 | 57,06 | 520 |  | 42 | M14x1,50 | 17 | ALLEGGERITA HLT 5F | 8x18 | 18,00 | 8,00 | W0183020353 | 3 | S | 20090406 | 20090506 | 5x112 |  | 35 | 81710249 | L | S17D36 | B | LB56 | TÜV |  |  | DK | YES |  |  | T | Teilegutachten (PB+VB) | 1 | No car modifications required | 225/40 R18----235/40 R18--Fit&Go--245/35 R18----245/40 R18--- | AfterMarket OZ | MAX 580 KG | MATT BLACK | I-Tech | 8027529033274 | OZ | 10 |  |  | Serie L - ext.diam.75 mm | 570x570x280 | 1 | 090-155 | e1*2001/116*0471*.. | bar: Area 1
VOLKSWAGEN | SCIROCCO | SCIROCCO 2008 | 13 | 09/2008 |  | 5x112 | 57,06 | 520 |  | 42 | M14x1,50 | 17 | ALLEGGERITA HLT 5F | 8x18 | 18,00 | 8,00 | W0183020366 | 1 |  |  |  | 5x112 |  | 35 | 81710249 | L | S17D36 | B | LB56 | TÜV |  |  | DK | YES |  |  | T | Teilegutachten (PB+VB) | 1 | No car modifications required | 225/40 R18----235/40 R18--Fit&Go--245/35 R18----245/40 R18--- | AfterMarket OZ | MAX 580 KG | TITANIUM TECH | I-Tech | 8027529033281 | OZ | 10 |  |  | Serie L - ext.diam.75 mm | 570x570x280 | 1 | 090-155 | e1*2001/116*0471*.. | bar: Area 1
VOLKSWAGEN | SCIROCCO | SCIROCCO 2008 | 13 | 09/2008 |  | 5x112 | 57,06 | 520 |  | 42 | M14x1,50 | 17 | ALLEGGERITA HLT 5F | 8x18 | 18,00 | 8,00 | W0183020371 | 3 | S | 20090406 | 20090506 | 5x112 |  | 35 | 81710249 | L | S17D36 | B | LB56 | TÜV |  |  | DK | YES |  |  | T | Teilegutachten (PB+VB) | 1 | No car modifications required | 225/40 R18----235/40 R18--Fit&Go--245/35 R18----245/40 R18--- | AfterMarket OZ | MAX 580 KG | ORANGE | I-Tech | 8027529033298 | OZ | 10 |  |  | Serie L - ext.diam.75 mm | 570x570x280 | 1 | 090-155 | e1*2001/116*0471*.. | bar: Area 1
VOLKSWAGEN | SCIROCCO | SCIROCCO 2008 | 13 | 09/2008 |  | 5x112 | 57,06 | 520 |  | 42 | M14x1,50 | 17 | ALLEGGERITA HLT 5F | 8x18 | 18,00 | 8,00 | W0183020372 | 3 | S | 20090406 | 20090506 | 5x112 |  | 35 | 81710249 | L | S17D36 | B | LB56 | TÜV |  |  | DK | YES |  |  | T | Teilegutachten (PB+VB) | 1 | No car modifications required | 225/40 R18----235/40 R18--Fit&Go--245/35 R18----245/40 R18--- | AfterMarket OZ | MAX 580 KG | MATT BLUE | I-Tech | 8027529033304 | OZ | 10 |  |  | Serie L - ext.diam.75 mm | 570x570x280 | 1 | 090-155 | e1*2001/116*0471*.. | bar: Area 1
VOLKSWAGEN | SCIROCCO | SCIROCCO 2008 | 13 | 09/2008 |  | 5x112 | 57,06 | 520 |  | 42 | M14x1,50 | 17 | ALLEGGERITA HLT 5F | 8x18 | 18,00 | 8,00 | W0183020376 | 3 | S | 20090406 | 20090506 | 5x112 |  | 35 | 81710249 | L | S17D36 | B | LB56 | TÜV |  |  | DK | YES |  |  | T | Teilegutachten (PB+VB) | 1 | No car modifications required | 225/40 R18----235/40 R18--Fit&Go--245/35 R18----245/40 R18--- | AfterMarket OZ | MAX 580 KG | RACE GOLD | I-Tech | 8027529036343 | OZ | 10 |  |  | Serie L - ext.diam.75 mm | 570x570x280 | 1 | 090-155 | e1*2001/116*0471*.. | bar: Area 1
VOLKSWAGEN | SCIROCCO | SCIROCCO 2008 | 13 | 09/2008 |  | 5x112 | 57,06 | 520 |  | 42 | M14x1,50 | 17 | ALLEGGERITA HLT 5F | 8x18 | 18,00 | 8,00 | W0183020384 | 3 | S | 20090406 | 20090506 | 5x112 |  | 35 | 81710249 | L | S17D36 | B | LB56 | TÜV |  |  | DK | YES |  |  | T | Teilegutachten (PB+VB) | 1 | No car modifications required | 225/40 R18----235/40 R18--Fit&Go--245/35 R18----245/40 R18--- | AfterMarket OZ | MAX 580 KG | RED | I-Tech | 8027529033311 | OZ | 10 |  |  | Serie L - ext.diam.75 mm | 570x570x280 | 1 | 090-155 | e1*2001/116*0471*.. | bar: Area 1
VOLKSWAGEN | SCIROCCO | SCIROCCO 2008 | 13 | 09/2008 |  | 5x112 | 57,06 | 520 |  | 42 | M14x1,50 | 17 | DAVID | 8x18 | 18,00 | 8,00 | W01863203N5 | 1 | S | 20100927 | 20101027 | 5x112 |  | 35 | 81710451 | L | S17D36 | B |  |  |  |  | DK | YES |  |  | T | Teilegutachten (PB+VB) | 1 | No car modifications required | 225/40 R18----235/40 R18--Fit&Go--245/35 R18----245/40 R18--- | AfterMarket OZ | MAX 690 KG | MATT GRAPHITE DIAMOND CUT | Via Veneto | 8027529054507 | OZ | 13,17 |  |  | Serie L - ext.diam.75 mm | 567x567x274 | 1 | 090-155 | e1*2001/116*0471*.. | bar: Area 1
VOLKSWAGEN | SCIROCCO | SCIROCCO 2008 | 13 | 09/2008 |  | 5x112 | 57,06 | 520 |  | 42 | M14x1,50 | 17 | EGO | 8x18 | 18,00 | 8,00 | W8504720254 | 1 | S | 20110726 | 20110825 | 5x112 |  | 35 | 81710451 | L | S17D36 | B |  |  | KBA |  | DK | YES |  |  | K | KBA (ABE+VB) | 1 | No car modifications required | 225/40 R18----235/40 R18--Fit&Go--245/35 R18----245/40 R18--- | AfterMarket OZ | MAX 730 KG | MATT BLACK + DIAMOND-CUT | X-Line | 8027529065497 | OZ | 13,96 |  |  | Serie L - ext.diam.75 mm | 568x568x274 | 1 | 090-155 | e1*2001/116*0471*.. | bar: Area 1
VOLKSWAGEN | SCIROCCO | SCIROCCO 2008 | 13 | 09/2008 |  | 5x112 | 57,06 | 520 |  | 42 | M14x1,50 | 17 | ENERGY | 8x18 | 18,00 | 8,00 | W8500920254 | 1 | S | 20090407 | 20090507 | 5x112 |  | 35 | 81710249 | L | S17D36 | B | LB56 | TÜV |  |  | DK | YES |  |  | T | Teilegutachten (PB+VB) | 1 | No car modifications required | 225/40 R18----235/40 R18--Fit&Go--245/35 R18----245/40 R18--- | AfterMarket OZ | MAX 725 KG | MATT BLACK + DIAMOND-CUT | X-Line | 8027529034424 | OZ | 14,45 |  |  | Serie L - ext.diam.75 mm | 568x568x274 | 1 | 090-155 | e1*2001/116*0471*.. | bar: Area 1
VOLKSWAGEN | SCIROCCO | SCIROCCO 2008 | 13 | 09/2008 |  | 5x112 | 57,06 | 520 |  | 42 | M14x1,50 | 17 | ENERGY | 8x18 | 18,00 | 8,00 | W8500920268 | 1 | S | 20090407 | 20090507 | 5x112 |  | 35 | 81710249 | L | S17D36 | B | LB56 | TÜV |  |  | DK | YES |  |  | T | Teilegutachten (PB+VB) | 1 | No car modifications required | 225/40 R18----235/40 R18--Fit&Go--245/35 R18----245/40 R18--- | AfterMarket OZ | MAX 725 KG | MATT SILVER TECH DIAMOND CUT | X-Line | 8027529037296 | OZ | 14,35 |  |  | Serie L - ext.diam.75 mm | 568x568x274 | 1 | 090-155 | e1*2001/116*0471*.. | bar: Area 1
VOLKSWAGEN | SCIROCCO | SCIROCCO 2008 | 13 | 09/2008 |  | 5x112 | 57,06 | 520 |  | 42 | M14x1,50 | 17 | ENVY | 8x18 | 18,00 | 8,00 | W8503920368 | 1 |  |  |  | 5x112 |  | 35 | 81710451 | L | S17D36 | B |  | TÜV |  |  | DK | YES |  |  | T | Teilegutachten (PB+VB) | 1 | No car modifications required | 225/40 R18----235/40 R18--Fit&Go--245/35 R18----245/40 R18--- | AfterMarket OZ | MAX 690 KG | MATT SILVER TECH DIAMOND CUT | X-Line | 8027529049664 | OZ | 12,76 |  |  | Serie L - ext.diam.75 mm | 568x568x274 | 1 | 090-155 | e1*2001/116*0471*.. | bar: Area 1
VOLKSWAGEN | SCIROCCO | SCIROCCO 2008 | 13 | 09/2008 |  | 5x112 | 57,06 | 520 |  | 42 | M14x1,50 | 17 | FORMULA HLT | 8x18 | 18,00 | 8,00 | W01892202G1 | 1 | S | 20121011 | 20121110 | 5x112 |  | 35 | 81710451 | L | S17D36 | B |  |  |  |  | DK | YES |  |  | N | No Certificate | 1 | No car modifications required | 225/40 R18----235/40 R18--Fit&Go--245/35 R18----245/40 R18--- | AfterMarket OZ | MAX 630 KG | GRIGIO CORSA | I-Tech | 8027529081824 | OZ | 11,67 |  |  | Serie L - ext.diam.75 mm | 567x567x274 | 1 | 090-155 | e1*2001/116*0471*.. | bar: Area 1
VOLKSWAGEN | SCIROCCO | SCIROCCO 2008 | 13 | 09/2008 |  | 5x112 | 57,06 | 520 |  | 42 | M14x1,50 | 17 | ITALIA 150 | 8x18 | 18,00 | 8,00 | W01884202R4 | 1 | S | 20110914 | 20111014 | 5x112 |  | 35 | 81710451 | L | S17D36 | B |  | TÜV |  |  | DK | YES |  |  | T | Teilegutachten (PB+VB) | 1 | No car modifications required | 225/40 R18----235/40 R18--Fit&Go--245/35 R18----245/40 R18--- | AfterMarket OZ | MAX 750 KG | MATT RACE SILVER DIAMOND CUT | Racing | 8027529069402 | OZ | 12,67 |  |  | Serie L - ext.diam.75 mm | 567x567x274 | 1 | 090-155 | e1*2001/116*0471*.. | bar: Area 1
VOLKSWAGEN | SCIROCCO | SCIROCCO 2008 | 13 | 09/2008 |  | 5x112 | 57,06 | 520 |  | 42 | M14x1,50 | 17 | ITALIA 150 | 8x18 | 18,00 | 8,00 | W0188420249 | 1 | S | 20110914 | 20111014 | 5x112 |  | 35 | 81710451 | L | S17D36 | B |  | TÜV |  |  | DK | YES |  |  | T | Teilegutachten (PB+VB) | 1 | No car modifications required | 225/40 R18----235/40 R18--Fit&Go--245/35 R18----245/40 R18--- | AfterMarket OZ | MAX 750 KG | MATT DARK GRAPHITE DIAMOND CUT | Racing | 8027529069396 | OZ | 12,67 |  |  | Serie L - ext.diam.75 mm | 567x567x274 | 1 | 090-155 | e1*2001/116*0471*.. | bar: Area 1
VOLKSWAGEN | SCIROCCO | SCIROCCO 2008 | 13 | 09/2008 |  | 5x112 | 57,06 | 520 |  | 42 | M14x1,50 | 17 | LOUNGE 10 | 8x18 | 18,00 | 8,00 | W8503120454 | 1 |  |  |  | 5x112 |  | 35 | 81710451 | L | S17D36 | B | LB56 | TÜV |  |  | DK | YES |  |  | T | Teilegutachten (PB+VB) | 1 | No car modifications required | 225/40 R18----235/40 R18--Fit&Go--245/35 R18----245/40 R18--- | AfterMarket OZ | MAX 690 KG | MATT BLACK + DIAMOND-CUT | X-Line | 8027529047813 | OZ | 13,96 |  |  | Serie L - ext.diam.75 mm | 568x568x274 | 1 | 090-155 | e1*2001/116*0471*.. | bar: Area 1
VOLKSWAGEN | SCIROCCO | SCIROCCO 2008 | 13 | 09/2008 |  | 5x112 | 57,06 | 520 |  | 42 | M14x1,50 | 17 | LOUNGE 10 | 8x18 | 18,00 | 8,00 | W8503120475 | 1 |  |  |  | 5x112 |  | 35 | 81710451 | L | S17D36 | B | LB56 | TÜV |  |  | DK | YES |  |  | T | Teilegutachten (PB+VB) | 1 | No car modifications required | 225/40 R18----235/40 R18--Fit&Go--245/35 R18----245/40 R18--- | AfterMarket OZ | MAX 690 KG | METAL SILVER + DIAMOND CUT | X-Line | 8027529047820 | OZ | 13,96 |  |  | Serie L - ext.diam.75 mm | 568x568x274 | 1 | 090-155 | e1*2001/116*0471*.. | bar: Area 1
VOLKSWAGEN | SCIROCCO | SCIROCCO 2008 | 13 | 09/2008 |  | 5x112 | 57,06 | 520 |  | 42 | M14x1,50 | 17 | QUARANTA | 8x18 | 18,00 | 8,00 | W01856204G2 | 1 | S | 20100928 | 20101028 | 5x112 |  | 35 | 81710249 | L | S17D36 | B |  | TÜV |  |  | DK | YES |  |  | T | Teilegutachten (PB+VB) | 1 | No car modifications required | 225/40 R18----235/40 R18--Fit&Go--245/35 R18----245/40 R18--- | AfterMarket OZ | MAX 735 KG | GRIGIO CORSA DIAMANTATO | Via Veneto | 8027529053661 | OZ | 12,87 |  |  | Serie L - ext.diam.75 mm | 570x570x280 | 1 | 090-155 | e1*2001/116*0471*.. | bar: Area 1
VOLKSWAGEN | SCIROCCO | SCIROCCO 2008 | 13 | 09/2008 |  | 5x112 | 57,06 | 520 |  | 42 | M14x1,50 | 17 | SUPERTURISMO GT | 8x18 | 18,00 | 8,00 | W01669202P5 | 1 | S | 20121012 | 20121111 | 5x112 |  | 35 | 81710249 | L | S17D36 | B | LB56 | TÜV |  | VIA | DK | YES |  |  | T | Teilegutachten (PB+VB) | 1 | No car modifications required | 225/40 R18----235/40 R18--Fit&Go--245/35 R18----245/40 R18--- | AfterMarket OZ | MAX 650 KG | GRIGIO CORSA+BLACK LETTERING | Racing | 8027529081510 | OZ | 12,84 |  |  | Serie L - ext.diam.75 mm | 570x570x280 | 1 | 090-155 | e1*2001/116*0471*.. | bar: Area 1
VOLKSWAGEN | SCIROCCO | SCIROCCO 2008 | 13 | 09/2008 |  | 5x112 | 57,06 | 520 |  | 42 | M14x1,50 | 17 | SUPERTURISMO GT | 8x18 | 18,00 | 8,00 | W0166920279 | 1 | S | 20080923 | 20081023 | 5x112 |  | 35 | 81710249 | L | S17D36 | B | LB56 | TÜV |  | VIA | DK | YES |  |  | T | Teilegutachten (PB+VB) | 1 | No car modifications required | 225/40 R18----235/40 R18--Fit&Go--245/35 R18----245/40 R18--- | AfterMarket OZ | MAX 650 KG | MATT BLACK + RED LETTERING | Racing | 8027529000313 | OZ | 12,84 |  |  | Serie L - ext.diam.75 mm | 570x570x280 | 1 | 090-155 | e1*2001/116*0471*.. | bar: Area 1
VOLKSWAGEN | SCIROCCO | SCIROCCO 2008 | 13 | 09/2008 |  | 5x112 | 57,06 | 520 |  | 42 | M14x1,50 | 17 | SUPERTURISMO GT | 8x18 | 18,00 | 8,00 | W0166920282 | 1 | S | 20080923 | 20081023 | 5x112 |  | 35 | 81710249 | L | S17D36 | B | LB56 |  |  | VIA | DK | YES |  |  | T | Teilegutachten (PB+VB) | 1 | No car modifications required | 225/40 R18----235/40 R18--Fit&Go--245/35 R18----245/40 R18--- | AfterMarket OZ | MAX 650 KG | RACE SILVER + BLACK LETTERING | Racing | 8027529000320 | OZ | 8,86 |  |  | Serie L - ext.diam.75 mm | 570x570x280 | 1 | 090-155 | e1*2001/116*0471*.. | bar: Area 1
VOLKSWAGEN | SCIROCCO | SCIROCCO 2008 | 13 | 09/2008 |  | 5x112 | 57,06 | 520 |  | 42 | M14x1,50 | 17 | SUPERTURISMO LM | 8x18 | 18,00 | 8,00 | W0185420519 | 1 |  |  |  | 5x112 |  | 35 | 81710249 | L | S17D36 | B | LB56 | TÜV |  |  | DK | YES |  |  | T | Teilegutachten (PB+VB) | 1 | No car modifications required | 225/40 R18----235/40 R18--Fit&Go--245/35 R18----245/40 R18--- | AfterMarket OZ | MAX 690 KG | MATT RACE SILVER + BLACK LETTERING | Racing | 8027529043464 | OZ | 11,96 |  |  | Serie L - ext.diam.75 mm | 570x570x280 | 1 | 090-155 | e1*2001/116*0471*.. | bar: Area 1
VOLKSWAGEN | SCIROCCO | SCIROCCO 2008 | 13 | 09/2008 |  | 5x112 | 57,06 | 520 |  | 42 | M14x1,50 | 17 | SUPERTURISMO LM | 8x18 | 18,00 | 8,00 | W0185420546 | 1 |  |  |  | 5x112 |  | 35 | 81710249 | L | S17D36 | B | LB56 | TÜV |  |  | DK | YES |  |  | T | Teilegutachten (PB+VB) | 1 | No car modifications required | 225/40 R18----235/40 R18--Fit&Go--245/35 R18----245/40 R18--- | AfterMarket OZ | MAX 690 KG | MATT GRAPHITE + SILVER LETTERING | Racing | 8027529043471 | OZ | 11,96 |  |  | Serie L - ext.diam.75 mm | 570x570x280 | 1 | 090-155 | e1*2001/116*0471*.. | bar: Area 1
VOLKSWAGEN | SCIROCCO | SCIROCCO 2008 | 13 | 09/2008 |  | 5x112 | 57,06 | 520 |  | 42 | M14x1,50 | 17 | ULTRALEGGERA | 8x18 | 18,00 | 8,00 | W0171220222 | 1 | S | 20080923 | 20081023 | 5x112 |  | 35 | 81710249 | L | S17D36 | B | LB56 | TÜV |  |  | DK | YES |  |  | T | Teilegutachten (PB+VB) | 1 | No car modifications required | 225/40 R18----235/40 R18--Fit&Go--245/35 R18----245/40 R18--- | AfterMarket OZ | MAX 675 KG | MATT GRAPHIT SILVER | Racing | 8027529001853 | OZ | 10,19 |  |  | Serie L - ext.diam.75 mm | 570x570x280 | 1 | 090-155 | e1*2001/116*0471*.. | bar: Area 1
VOLKSWAGEN | SCIROCCO | SCIROCCO 2008 | 13 | 09/2008 |  | 5x112 | 57,06 | 520 |  | 42 | M14x1,50 | 17 | ULTRALEGGERA | 8x18 | 18,00 | 8,00 | W0171220253 | 1 | S | 20080923 | 20081023 | 5x112 |  | 35 | 81710249 | L | S17D36 | B | LB56 | TÜV |  |  | DK | YES |  |  | T | Teilegutachten (PB+VB) | 1 | No car modifications required | 225/40 R18----235/40 R18--Fit&Go--245/35 R18----245/40 R18--- | AfterMarket OZ | MAX 675 KG | MATT BLACK | Racing | 8027529001860 | OZ | 10,19 |  |  | Serie L - ext.diam.75 mm | 570x570x280 | 1 | 090-155 | e1*2001/116*0471*.. | bar: Area 1
VOLKSWAGEN | SCIROCCO | SCIROCCO 2008 | 13 | 09/2008 |  | 5x112 | 57,06 | 520 |  | 42 | M14x1,50 | 17 | ULTRALEGGERA | 8x18 | 18,00 | 8,00 | W0171220261 | 1 | S | 20080923 | 20081023 | 5x112 |  | 35 | 81710249 | L | S17D36 | B | LB56 | TÜV |  |  | DK | YES |  |  | T | Teilegutachten (PB+VB) | 1 | No car modifications required | 225/40 R18----235/40 R18--Fit&Go--245/35 R18----245/40 R18--- | AfterMarket OZ | MAX 675 KG | CHRYSTAL TITANIUM | Racing | 8027529001877 | OZ | 10,19 |  |  | Serie L - ext.diam.75 mm | 570x570x280 | 1 | 090-155 | e1*2001/116*0471*.. | bar: Area 1
VOLKSWAGEN | SCIROCCO | SCIROCCO 2008 | 13 | 09/2008 |  | 5x112 | 57,06 | 520 |  | 42 | M14x1,50 | 17 | VERSILIA | 8x18 | 18,00 | 8,00 | W01815204N6 | 1 |  |  |  | 5x112 |  | 35 | 81710249 | L | S17D36 | B | LB56 | TÜV |  |  | DK | YES |  |  | T | Teilegutachten (PB+VB) | 1 | No car modifications required | 225/40 R18----235/40 R18--Fit&Go--245/35 R18----245/40 R18--- | AfterMarket OZ | MAX 760 KG | MATT RACE SILVER | All-Terrain | 8027529052220 | OZ | 14,77 |  |  | Serie L - ext.diam.75 mm | 570x570x280 | 1 | 090-155 | e1*2001/116*0471*.. | bar: Area 1
VOLKSWAGEN | SCIROCCO | SCIROCCO 2008 | 13 | 09/2008 |  | 5x112 | 57,06 | 520 |  | 42 | M14x1,50 | 17 | VERSILIA | 8x18 | 18,00 | 8,00 | W0181520454 | 1 | S | 20081217 | 20090116 | 5x112 |  | 35 | 81710249 | L | S17D36 | B | LB56 | TÜV |  |  | DK | YES |  |  | T | Teilegutachten (PB+VB) | 1 | No car modifications required | 225/40 R18----235/40 R18--Fit&Go--245/35 R18----245/40 R18--- | AfterMarket OZ | MAX 760 KG | MATT BLACK + DIAMOND-CUT | All-Terrain | 8027529031218 | OZ | 14,80 |  |  | Serie L - ext.diam.75 mm | 570x570x280 | 1 | 090-155 | e1*2001/116*0471*.. | bar: Area 1
VOLKSWAGEN | SCIROCCO | SCIROCCO 2008 | 13 | 09/2008 |  | 5x112 | 57,06 | 520 |  | 42 | M14x1,50 | 17 | VITTORIA | 8x18 | 18,00 | 8,00 | W0188520173 | 1 | S | 20110913 | 20111013 | 5x112 |  | 35 | 81710451 | L | S17D36 | B |  | TÜV |  |  | DK | YES |  |  | T | Teilegutachten (PB+VB) | 1 | No car modifications required | 225/40 R18----235/40 R18--Fit&Go--245/35 R18----245/40 R18--- | AfterMarket OZ | MAX 750 KG | MATT DARK GRAPHITE | Via Veneto | 8027529069723 | OZ | 13,39 |  |  | Serie L - ext.diam.75 mm | 567x567x274 | 1 | 090-155 | e1*2001/116*0471*.. | bar: Area 1
VOLKSWAGEN | SCIROCCO | SCIROCCO 2008 | 13 | 09/2008 |  | 5x112 | 57,06 | 520 |  | 42 | M14x1,50 | 17 | WAVE | 8x18 | 18,00 | 8,00 | W8501820254 | 1 |  |  |  | 5x112 |  | 35 | 81710249 | L | S17D36 | B | LB56 | TÜV |  |  | DK | YES |  |  | T | Teilegutachten (PB+VB) | 1 | No car modifications required | 225/40 R18----235/40 R18--Fit&Go--245/35 R18----245/40 R18--- | AfterMarket OZ | MAX 690 KG | MATT BLACK + DIAMOND-CUT | X-Line | 8027529045680 | OZ | 13,46 |  |  | Serie L - ext.diam.75 mm | 568x568x274 | 1 | 090-155 | e1*2001/116*0471*.. | bar: Area 1
VOLKSWAGEN | SCIROCCO | SCIROCCO 2008 | 13 | 09/2008 |  | 5x112 | 57,06 | 520 |  | 42 | M14x1,50 | 17 | X5B | 8x18 | 18,00 | 8,00 | W85064202N5 | 1 |  |  |  | 5x112 |  | 35 | 81710451 | L | S17D36 | B |  |  | KBA |  | DK | YES |  |  | K | KBA (ABE+VB) | 1 | No car modifications required | 225/40 R18----235/40 R18--Fit&Go--245/35 R18----245/40 R18--- | AfterMarket OZ | MAX 730 KG | MATT GRAPHITE DIAMOND CUT | X-Line | 8027529078008 | OZ | 13,84 |  |  | Serie L - ext.diam.75 mm | 568x568x274 | 1 | 090-155 | e1*2001/116*0471*.. | bar: Area 1
VOLKSWAGEN | SCIROCCO | SCIROCCO 2008 | 13 | 09/2008 |  | 5x112 | 57,06 | 520 |  | 42 | M14x1,50 | 17 | FORMULA HLT | 9x18 | 18,00 | 9,00 | W01906201G1 | 1 | S | 20121011 | 20121110 | 5x112 |  | 35 | 81710451 | L | S17D36 | B | [5 empty] | YES |  |  | N | No Certificate |  |  |  | AfterMarket OZ | MAX 630 KG | GRIGIO CORSA | I-Tech | 8027529081930 | OZ | 11,93 |  |  | Serie L - ext.diam.75 mm | 567x567x299 | 1 | 090-155 | e1*2001/116*0471*.. | bar: Area 1
VOLKSWAGEN | SCIROCCO | SCIROCCO 2008 | 13 | 09/2008 |  | 5x112 | 57,06 | 520 |  | 42 | M14x1,50 | 17 | DAVID | 8x19 | 19,00 | 8,00 | W01870203N5 | 1 |  |  |  | 5x112 |  | 35 | 81710451 | L | S17D36 | B |  | TÜV |  |  | DK | YES |  |  | T | Teilegutachten (PB+VB) | 1 | No car modifications required | 235/35 R19--Fit&Go- | AfterMarket OZ | MAX 690 KG | MATT GRAPHITE DIAMOND CUT | Via Veneto | 8027529053432 | OZ | 14,32 |  |  | Serie L - ext.diam.75 mm | 592x592x274 | 1 | 090-155 | e1*2001/116*0471*.. | bar: Area 1
VOLKSWAGEN | SCIROCCO | SCIROCCO 2008 | 13 | 09/2008 |  | 5x112 | 57,06 | 520 |  | 42 | M14x1,50 | 17 | ENERGY | 8x19 | 19,00 | 8,00 | W8503420154 | 1 |  |  |  | 5x112 |  | 35 | 81710249 | L | S17D36 | B | LB56 | TÜV |  |  | DK | YES |  |  | T | Teilegutachten (PB+VB) | 1 | No car modifications required | 235/35 R19--Fit&Go- | AfterMarket OZ | MAX 720 KG | MATT BLACK + DIAMOND-CUT | X-Line | 8027529045833 | OZ | 14,50 |  |  | Serie L - ext.diam.75 mm | 593x593x274 | 1 | 090-155 | e1*2001/116*0471*.. | bar: Area 1
VOLKSWAGEN | SCIROCCO | SCIROCCO 2008 | 13 | 09/2008 |  | 5x112 | 57,06 | 520 |  | 42 | M14x1,50 | 17 | ITALIA 150 | 8x19 | 19,00 | 8,00 | W01889203R4 | 1 |  |  |  | 5x112 |  | 35 | 81710451 | L | S17D36 | B |  | TÜV |  |  | DK | YES |  |  | T | Teilegutachten (PB+VB) | 1 | No car modifications required | 235/35 R19--Fit&Go- | AfterMarket OZ | MAX 750 KG | MATT RACE SILVER DIAMOND CUT | Racing | 8027529070347 | OZ | 13,31 |  |  | Serie L - ext.diam.75 mm | 592x592x274 | 1 | 090-155 | e1*2001/116*0471*.. | bar: Area 1
VOLKSWAGEN | SCIROCCO | SCIROCCO 2008 | 13 | 09/2008 |  | 5x112 | 57,06 | 520 |  | 42 | M14x1,50 | 17 | ITALIA 150 | 8x19 | 19,00 | 8,00 | W0188920349 | 1 |  |  |  | 5x112 |  | 35 | 81710451 | L | S17D36 | B |  | TÜV |  |  | DK | YES |  |  | T | Teilegutachten (PB+VB) | 1 | No car modifications required | 235/35 R19--Fit&Go- | AfterMarket OZ | MAX 750 KG | MATT DARK GRAPHITE DIAMOND CUT | Racing | 8027529070330 | OZ | 13,31 |  |  | Serie L - ext.diam.75 mm | 592x592x274 | 1 | 090-155 | e1*2001/116*0471*.. | bar: Area 1
VOLKSWAGEN | SCIROCCO | SCIROCCO 2008 | 13 | 09/2008 |  | 5x112 | 57,06 | 520 |  | 42 | M14x1,50 | 17 | LOUNGE 10 | 8x19 | 19,00 | 8,00 | W8505520254 | 1 | S | 20110726 | 20110825 | 5x112 |  | 35 | 81710451 | L | S17D36 | B |  | TÜV |  |  | DK | YES |  |  | T | Teilegutachten (PB+VB) | 1 | No car modifications required | 235/35 R19--Fit&Go- | AfterMarket OZ | MAX 750 KG | MATT BLACK + DIAMOND-CUT | X-Line | 8027529066036 | OZ | 14,31 |  |  | Serie L - ext.diam.75 mm | 593x593x274 | 1 | 090-155 | e1*2001/116*0471*.. | bar: Area 1
VOLKSWAGEN | SCIROCCO | SCIROCCO 2008 | 13 | 09/2008 |  | 5x112 | 57,06 | 520 |  | 42 | M14x1,50 | 17 | LOUNGE 10 | 8x19 | 19,00 | 8,00 | W8505520275 | 1 | S | 20110726 | 20110825 | 5x112 |  | 35 | 81710451 | L | S17D36 | B |  | TÜV |  |  | DK | YES |  |  | T | Teilegutachten (PB+VB) | 1 | No car modifications required | 235/35 R19--Fit&Go- | AfterMarket OZ | MAX 750 KG | METAL SILVER + DIAMOND CUT | X-Line | 8027529066043 | OZ | 14,31 |  |  | Serie L - ext.diam.75 mm | 593x593x274 | 1 | 090-155 | e1*2001/116*0471*.. | bar: Area 1
VOLKSWAGEN | SCIROCCO | SCIROCCO 2008 | 13 | 09/2008 |  | 5x112 | 57,06 | 520 |  | 42 | M14x1,50 | 17 | SUPERTURISMO GT | 8x19 | 19,00 | 8,00 | W01690201P5 | 1 | S | 20121012 | 20121111 | 5x112 |  | 35 | 81710249 | L | S17D36 | B | LB56 | TÜV |  |  | DK | YES |  |  | T | Teilegutachten (PB+VB) | 1 | No car modifications required | 235/35 R19--Fit&Go- | AfterMarket OZ | MAX 705 KG | GRIGIO CORSA+BLACK LETTERING | Racing | 8027529081749 | OZ | 13,82 |  |  | Serie L - ext.diam.75 mm | 592x592x274 | 1 | 090-155 | e1*2001/116*0471*.. | bar: Area 1
VOLKSWAGEN | SCIROCCO | SCIROCCO 2008 | 13 | 09/2008 |  | 5x112 | 57,06 | 520 |  | 42 | M14x1,50 | 17 | SUPERTURISMO GT | 8x19 | 19,00 | 8,00 | W0169020179 | 1 | S | 20080923 | 20081023 | 5x112 |  | 35 | 81710249 | L | S17D36 | B | LB56 | TÜV |  |  | DK | YES |  |  | T | Teilegutachten (PB+VB) | 1 | No car modifications required | 235/35 R19--Fit&Go- | AfterMarket OZ | MAX 705 KG | MATT BLACK + RED LETTERING | Racing | 8027529001174 | OZ | 13,82 |  |  | Serie L - ext.diam.75 mm | 592x592x274 | 1 | 090-155 | e1*2001/116*0471*.. | bar: Area 1
VOLKSWAGEN | SCIROCCO | SCIROCCO 2008 | 13 | 09/2008 |  | 5x112 | 57,06 | 520 |  | 42 | M14x1,50 | 17 | SUPERTURISMO GT | 8x19 | 19,00 | 8,00 | W0169020182 | 1 | S | 20080923 | 20081023 | 5x112 |  | 35 | 81710249 | L | S17D36 | B | LB56 | TÜV |  |  | DK | YES |  |  | T | Teilegutachten (PB+VB) | 1 | No car modifications required | 235/35 R19--Fit&Go- | AfterMarket OZ | MAX 705 KG | RACE SILVER + BLACK LETTERING | Racing | 8027529001181 | OZ | 13,82 |  |  | Serie L - ext.diam.75 mm | 592x592x274 | 1 | 090-155 | e1*2001/116*0471*.. | bar: Area 1
VOLKSWAGEN | SCIROCCO | SCIROCCO 2008 | 13 | 09/2008 |  | 5x112 | 57,06 | 520 |  | 42 | M14x1,50 | 17 | ULTRALEGGERA | 8x19 | 19,00 | 8,00 | W0171320653 | 1 | S | 20100121 | 20100220 | 5x112 |  | 41 | 81710249 | L | S17D36 | B | LB56 | TÜV |  |  | DK | YES |  |  | T | Teilegutachten (PB+VB) | 1 | No car modifications required | 235/35 R19--Fit&Go- | AfterMarket OZ | MAX 680 KG | MATT BLACK | Racing | 8027529048742 | OZ | 10,91 |  |  | Serie L - ext.diam.75 mm | 592x592x274 | 1 | 090-155 | e1*2001/116*0471*.. | bar: Area 1
VOLKSWAGEN | SCIROCCO | SCIROCCO 2008 | 13 | 09/2008 |  | 5x112 | 57,06 | 520 |  | 42 | M14x1,50 | 17 | ULTRALEGGERA | 8x19 | 19,00 | 8,00 | W0171320661 | 1 | S | 20081103 | 20081203 | 5x112 |  | 41 | 81710249 | L | S17D36 | B | LB56 | TÜV |  |  | DK | YES |  |  | T | Teilegutachten (PB+VB) | 1 | No car modifications required | 235/35 R19--Fit&Go- | AfterMarket OZ | MAX 680 KG | CHRYSTAL TITANIUM | Racing | 8027529002218 | OZ | 10,91 |  |  | Serie L - ext.diam.75 mm | 592x592x274 | 1 | 090-155 | e1*2001/116*0471*.. | bar: Area 1
VOLKSWAGEN | SCIROCCO | SCIROCCO 2008 | 13 | 09/2008 |  | 5x112 | 57,06 | 520 |  | 42 | M14x1,50 | 17 | ULTRALEGGERA HLT | 8x19 | 19,00 | 8,00 | W01713201AN6 | 3 | S | 20120302 | 20120401 | 5x112 |  | 35 | 81710261 | XL | S17D36 | B |  | TÜV |  |  | DK | YES |  |  | T | Teilegutachten (PB+VB) | 1 | No car modifications required | 235/35 R19--Fit&Go- | AfterMarket OZ | MAX 680 KG | MATT RACE SILVER | I-Tech | 8027529073195 | OZ | 11,04 |  |  | Serie XL - ext.diam.79 mm | 592x592x274 | 1 | 090-155 | e1*2001/116*0471*.. | bar: Area 1
VOLKSWAGEN | SCIROCCO | SCIROCCO 2008 | 13 | 09/2008 |  | 5x112 | 57,06 | 520 |  | 42 | M14x1,50 | 17 | ULTRALEGGERA HLT | 8x19 | 19,00 | 8,00 | W01713201AP3 | 3 | S | 20121203 | 20130102 | 5x112 |  | 35 | 81710261 | XL | S17D36 | B |  | TÜV |  |  | DK | YES |  |  | T | Teilegutachten (PB+VB) | 1 | No car modifications required | 235/35 R19--Fit&Go- | AfterMarket OZ | MAX 680 KG | ACID GREEN | I-Tech | 8027529083798 | OZ | 11,04 |  |  | Serie XL - ext.diam.79 mm | 592x592x274 | 1 | 090-155 | e1*2001/116*0471*.. | bar: Area 1
VOLKSWAGEN | SCIROCCO | SCIROCCO 2008 | 13 | 09/2008 |  | 5x112 | 57,06 | 520 |  | 42 | M14x1,50 | 17 | ULTRALEGGERA HLT | 8x19 | 19,00 | 8,00 | W01713201A22 | 3 | S | 20120302 | 20120401 | 5x112 |  | 35 | 81710261 | XL | S17D36 | B |  | TÜV |  |  | DK | YES |  |  | T | Teilegutachten (PB+VB) | 1 | No car modifications required | 235/35 R19--Fit&Go- | AfterMarket OZ | MAX 680 KG | MATT GRAPHIT SILVER | I-Tech | 8027529073188 | OZ | 11,04 |  |  | Serie XL - ext.diam.79 mm | 592x592x274 | 1 | 090-155 | e1*2001/116*0471*.. | bar: Area 1
VOLKSWAGEN | SCIROCCO | SCIROCCO 2008 | 13 | 09/2008 |  | 5x112 | 57,06 | 520 |  | 42 | M14x1,50 | 17 | ULTRALEGGERA HLT | 8x19 | 19,00 | 8,00 | W01713201A30 | 3 | S | 20120302 | 20120401 | 5x112 |  | 35 | 81710261 | XL | S17D36 | B |  | TÜV |  |  | DK | YES |  |  | T | Teilegutachten (PB+VB) | 1 | No car modifications required | 235/35 R19--Fit&Go- | AfterMarket OZ | MAX 680 KG | WHITE | I-Tech | 8027529073140 | OZ | 11,04 |  |  | Serie XL - ext.diam.79 mm | 592x592x274 | 1 | 090-155 | e1*2001/116*0471*.. | bar: Area 1
VOLKSWAGEN | SCIROCCO | SCIROCCO 2008 | 13 | 09/2008 |  | 5x112 | 57,06 | 520 |  | 42 | M14x1,50 | 17 | ULTRALEGGERA HLT | 8x19 | 19,00 | 8,00 | W01713201A53 | 1 | S | 20120302 | 20120401 | 5x112 |  | 35 | 81710261 | XL | S17D36 | B |  | TÜV |  |  | DK | YES |  |  | T | Teilegutachten (PB+VB) | 1 | No car modifications required | 235/35 R19--Fit&Go- | AfterMarket OZ | MAX 680 KG | MATT BLACK | I-Tech | 8027529073133 | OZ | 10,99 |  |  | Serie XL - ext.diam.79 mm | 592x592x274 | 1 | 090-155 | e1*2001/116*0471*.. | bar: Area 1
VOLKSWAGEN | SCIROCCO | SCIROCCO 2008 | 13 | 09/2008 |  | 5x112 | 57,06 | 520 |  | 42 | M14x1,50 | 17 | ULTRALEGGERA HLT | 8x19 | 19,00 | 8,00 | W01713201A71 | 3 | S | 20120302 | 20120401 | 5x112 |  | 35 | 81710261 | XL | S17D36 | B |  | TÜV |  |  | DK | YES |  |  | T | Teilegutachten (PB+VB) | 1 | No car modifications required | 235/35 R19--Fit&Go- | AfterMarket OZ | MAX 680 KG | ORANGE | I-Tech | 8027529073164 | OZ | 11,04 |  |  | Serie XL - ext.diam.79 mm | 592x592x274 | 1 | 090-155 | e1*2001/116*0471*.. | bar: Area 1
VOLKSWAGEN | SCIROCCO | SCIROCCO 2008 | 13 | 09/2008 |  | 5x112 | 57,06 | 520 |  | 42 | M14x1,50 | 17 | ULTRALEGGERA HLT | 8x19 | 19,00 | 8,00 | W01713201A76 | 3 | S | 20120302 | 20120401 | 5x112 |  | 35 | 81710261 | XL | S17D36 | B |  | TÜV |  |  | DK | YES |  |  | T | Teilegutachten (PB+VB) | 1 | No car modifications required | 235/35 R19--Fit&Go- | AfterMarket OZ | MAX 680 KG | RACE GOLD | I-Tech | 8027529073171 | OZ | 11,04 |  |  | Serie XL - ext.diam.79 mm | 592x592x274 | 1 | 090-155 | e1*2001/116*0471*.. | bar: Area 1
VOLKSWAGEN | SCIROCCO | SCIROCCO 2008 | 13 | 09/2008 |  | 5x112 | 57,06 | 520 |  | 42 | M14x1,50 | 17 | ULTRALEGGERA HLT | 8x19 | 19,00 | 8,00 | W01713201A84 | 3 | S | 20120302 | 20120401 | 5x112 |  | 35 | 81710261 | XL | S17D36 | B |  | TÜV |  |  | DK | YES |  |  | T | Teilegutachten (PB+VB) | 1 | No car modifications required | 235/35 R19--Fit&Go- | AfterMarket OZ | MAX 680 KG | RED | I-Tech | 8027529073157 | OZ | 11,04 |  |  | Serie XL - ext.diam.79 mm | 592x592x274 | 1 | 090-155 | e1*2001/116*0471*.. | bar: Area 1
VOLKSWAGEN | SCIROCCO | SCIROCCO 2008 | 13 | 09/2008 |  | 5x112 | 57,06 | 520 |  | 42 | M14x1,50 | 17 | ULTRALEGGERA HLT | 8x19 | 19,00 | 8,00 | W01713206AN6 | 3 | S | 20120302 | 20120401 | 5x112 |  | 41 | 81710249 | L | S17D36 | B | LB56 | TÜV |  |  | DK | YES |  |  | T | Teilegutachten (PB+VB) | 1 | No car modifications required | 235/35 R19--Fit&Go- | AfterMarket OZ | MAX 680 KG | MATT RACE SILVER | I-Tech | 8027529073331 | OZ | 11,04 |  |  | Serie L - ext.diam.75 mm | 592x592x274 | 1 | 090-155 | e1*2001/116*0471*.. | bar: Area 1
VOLKSWAGEN | SCIROCCO | SCIROCCO 2008 | 13 | 09/2008 |  | 5x112 | 57,06 | 520 |  | 42 | M14x1,50 | 17 | ULTRALEGGERA HLT | 8x19 | 19,00 | 8,00 | W01713206AP3 | 3 | S | 20121203 | 20130102 | 5x112 |  | 41 | 81710249 | L | S17D36 | B | LB56 | TÜV |  |  | DK | YES |  |  | T | Teilegutachten (PB+VB) | 1 | No car modifications required | 235/35 R19--Fit&Go- | AfterMarket OZ | MAX 680 KG | ACID GREEN | I-Tech | 8027529083811 | OZ | 11,04 |  |  | Serie L - ext.diam.75 mm | 592x592x274 | 1 | 090-155 | e1*2001/116*0471*.. | bar: Area 1
VOLKSWAGEN | SCIROCCO | SCIROCCO 2008 | 13 | 09/2008 |  | 5x112 | 57,06 | 520 |  | 42 | M14x1,50 | 17 | ULTRALEGGERA HLT | 8x19 | 19,00 | 8,00 | W01713206A22 | 3 | S | 20120302 | 20120401 | 5x112 |  | 41 | 81710249 | L | S17D36 | B | LB56 | TÜV |  |  | DK | YES |  |  | T | Teilegutachten (PB+VB) | 1 | No car modifications required | 235/35 R19--Fit&Go- | AfterMarket OZ | MAX 680 KG | MATT GRAPHIT SILVER | I-Tech | 8027529073324 | OZ | 11,04 |  |  | Serie L - ext.diam.75 mm | 592x592x274 | 1 | 090-155 | e1*2001/116*0471*.. | bar: Area 1
VOLKSWAGEN | SCIROCCO | SCIROCCO 2008 | 13 | 09/2008 |  | 5x112 | 57,06 | 520 |  | 42 | M14x1,50 | 17 | ULTRALEGGERA HLT | 8x19 | 19,00 | 8,00 | W01713206A30 | 3 | S | 20120302 | 20120401 | 5x112 |  | 41 | 81710249 | L | S17D36 | B | LB56 | TÜV |  |  | DK | YES |  |  | T | Teilegutachten (PB+VB) | 1 | No car modifications required | 235/35 R19--Fit&Go- | AfterMarket OZ | MAX 680 KG | WHITE | I-Tech | 8027529073287 | OZ | 11,04 |  |  | Serie L - ext.diam.75 mm | 592x592x274 | 1 | 090-155 | e1*2001/116*0471*.. | bar: Area 1
VOLKSWAGEN | SCIROCCO | SCIROCCO 2008 | 13 | 09/2008 |  | 5x112 | 57,06 | 520 |  | 42 | M14x1,50 | 17 | ULTRALEGGERA HLT | 8x19 | 19,00 | 8,00 | W01713206A53 | 1 | S | 20120302 | 20120401 | 5x112 |  | 41 | 81710249 | L | S17D36 | B | LB56 | TÜV |  |  | DK | YES |  |  | T | Teilegutachten (PB+VB) | 1 | No car modifications required | 235/35 R19--Fit&Go- | AfterMarket OZ | MAX 680 KG | MATT BLACK | I-Tech | 8027529073270 | OZ | 10,91 |  |  | Serie L - ext.diam.75 mm | 592x592x274 | 1 | 090-155 | e1*2001/116*0471*.. | bar: Area 1
VOLKSWAGEN | SCIROCCO | SCIROCCO 2008 | 13 | 09/2008 |  | 5x112 | 57,06 | 520 |  | 42 | M14x1,50 | 17 | ULTRALEGGERA HLT | 8x19 | 19,00 | 8,00 | W01713206A71 | 3 | S | 20120302 | 20120401 | 5x112 |  | 41 | 81710249 | L | S17D36 | B | LB56 | TÜV |  |  | DK | YES |  |  | T | Teilegutachten (PB+VB) | 1 | No car modifications required | 235/35 R19--Fit&Go- | AfterMarket OZ | MAX 680 KG | ORANGE | I-Tech | 8027529073300 | OZ | 11,04 |  |  | Serie L - ext.diam.75 mm | 592x592x274 | 1 | 090-155 | e1*2001/116*0471*.. | bar: Area 1
VOLKSWAGEN | SCIROCCO | SCIROCCO 2008 | 13 | 09/2008 |  | 5x112 | 57,06 | 520 |  | 42 | M14x1,50 | 17 | ULTRALEGGERA HLT | 8x19 | 19,00 | 8,00 | W01713206A76 | 3 | S | 20120302 | 20120401 | 5x112 |  | 41 | 81710249 | L | S17D36 | B | LB56 | TÜV |  |  | DK | YES |  |  | T | Teilegutachten (PB+VB) | 1 | No car modifications required | 235/35 R19--Fit&Go- | AfterMarket OZ | MAX 680 KG | RACE GOLD | I-Tech | 8027529073317 | OZ | 11,04 |  |  | Serie L - ext.diam.75 mm | 592x592x274 | 1 | 090-155 | e1*2001/116*0471*.. | bar: Area 1
VOLKSWAGEN | SCIROCCO | SCIROCCO 2008 | 13 | 09/2008 |  | 5x112 | 57,06 | 520 |  | 42 | M14x1,50 | 17 | ULTRALEGGERA HLT | 8x19 | 19,00 | 8,00 | W01713206A84 | 3 | S | 20120302 | 20120401 | 5x112 |  | 41 | 81710249 | L | S17D36 | B | LB56 | TÜV |  |  | DK | YES |  |  | T | Teilegutachten (PB+VB) | 1 | No car modifications required | 235/35 R19--Fit&Go- | AfterMarket OZ | MAX 680 KG | RED | I-Tech | 8027529073294 | OZ | 11,04 |  |  | Serie L - ext.diam.75 mm | 592x592x274 | 1 | 090-155 | e1*2001/116*0471*.. | bar: Area 1
VOLKSWAGEN | SCIROCCO | SCIROCCO 2008 | 13 | 09/2008 |  | 5x112 | 57,06 | 520 |  | 42 | M14x1,50 | 17 | VERSILIA | 8x19 | 19,00 | 8,00 | W01840201N6 | 1 |  |  |  | 5x112 |  | 35 | 81710249 | L | S17D36 | B | LB56 | TÜV |  |  | DK | YES |  |  | T | Teilegutachten (PB+VB) | 1 | No car modifications required | 235/35 R19--Fit&Go- | AfterMarket OZ | MAX 775 KG | MATT RACE SILVER | All-Terrain | 8027529052282 | OZ | 16,42 |  |  | Serie L - ext.diam.75 mm | 592x592x274 | 1 | 090-155 | e1*2001/116*0471*.. | bar: Area 1
VOLKSWAGEN | SCIROCCO | SCIROCCO 2008 | 13 | 09/2008 |  | 5x112 | 57,06 | 520 |  | 42 | M14x1,50 | 17 | VERSILIA | 8x19 | 19,00 | 8,00 | W0184020154 | 1 |  |  |  | 5x112 |  | 35 | 81710249 | L | S17D36 | B | LB56 | TÜV |  |  | DK | YES |  |  | T | Teilegutachten (PB+VB) | 1 | No car modifications required | 235/35 R19--Fit&Go- | AfterMarket OZ | MAX 775 KG | MATT BLACK + DIAMOND-CUT | All-Terrain | 8027529039375 | OZ | 16,42 |  |  | Serie L - ext.diam.75 mm | 592x592x274 | 1 | 090-155 | e1*2001/116*0471*.. | bar: Area 1
VOLKSWAGEN | SCIROCCO | SCIROCCO 2008 | 13 | 09/2008 |  | 5x112 | 57,06 | 520 |  | 42 | M14x1,50 | 17 | X5B | 8x19 | 19,00 | 8,00 | W85069201N5 | 1 | S | 20121005 | 20121104 | 5x112 |  | 35 | 81710451 | L | S17D36 | B |  |  |  |  | DK | YES |  |  | T | Teilegutachten (PB+VB) | 1 | No car modifications required | 235/35 R19--Fit&Go- | AfterMarket OZ | MAX 730 KG | MATT GRAPHITE DIAMOND CUT | X-Line | 8027529079838 | OZ | 14,01 |  |  | Serie L - ext.diam.75 mm | 593x593x274 | 1 | 090-155 | e1*2001/116*0471*.. | bar: Area 1
VOLKSWAGEN | SCIROCCO | SCIROCCO 2008 | 13 | 09/2008 |  | 5x112 | 57,06 | 520 |  | 42 | M14x1,50 | 17 | EGO | 8½x19 | 19,00 | 8,50 | W8504820354 | 1 | S | 20110726 | 20110825 | 5x112 |  | 38 | 81710451 | L | S17D36 | B |  | TÜV |  |  | DK | YES |  |  | T | Teilegutachten (PB+VB) | 1 | No car modifications required |  | AfterMarket OZ | MAX 750 KG | MATT BLACK + DIAMOND-CUT | X-Line | 8027529065565 | OZ | 14,31 |  |  | Serie L - ext.diam.75 mm | 593x593x287 | 1 | 090-155 | e1*2001/116*0471*.. | bar: Area 1
VOLKSWAGEN | SCIROCCO | SCIROCCO 2008 | 13 | 09/2008 |  | 5x112 | 57,06 | 520 |  | 42 | M14x1,50 | 17 | QUARANTA | 8½x19 | 19,00 | 8,50 | W01857203G2 | 1 |  |  |  | 5x112 |  | 38 | 81710249 | L | S17D36 | B |  | TÜV |  |  | DK | YES |  |  | T | Teilegutachten (PB+VB) | 1 | No car modifications required |  | AfterMarket OZ | MAX 730 KG | GRIGIO CORSA DIAMANTATO | Via Veneto | 8027529052589 | OZ | 13,81 |  |  | Serie L - ext.diam.75 mm | 592x592x286 | 1 | 090-155 | e1*2001/116*0471*.. | bar: Area 1
VOLKSWAGEN | SCIROCCO | SCIROCCO 2008 | 13 | 09/2008 |  | 5x112 | 57,06 | 520 |  | 42 | M14x1,50 | 17 | SUPERTURISMO LM | 8½x19 | 19,00 | 8,50 | W0185220319 | 1 |  |  |  | 5x112 |  | 38 | 81710249 | L | S17D36 | B | LB56 | TÜV |  |  | DK | YES |  |  | T | Teilegutachten (PB+VB) | 1 | No car modifications required |  | AfterMarket OZ | MAX 725 KG | MATT RACE SILVER + BLACK LETTERING | Racing | 8027529043624 | OZ | 13,21 |  |  | Serie L - ext.diam.75 mm | 592x592x286 | 1 | 090-155 | e1*2001/116*0471*.. | bar: Area 1
VOLKSWAGEN | SCIROCCO | SCIROCCO 2008 | 13 | 09/2008 |  | 5x112 | 57,06 | 520 |  | 42 | M14x1,50 | 17 | SUPERTURISMO LM | 8½x19 | 19,00 | 8,50 | W0185220346 | 1 |  |  |  | 5x112 |  | 38 | 81710249 | L | S17D36 | B | LB56 | TÜV |  |  | DK | YES |  |  | T | Teilegutachten (PB+VB) | 1 | No car modifications required |  | AfterMarket OZ | MAX 725 KG | MATT GRAPHITE + SILVER LETTERING | Racing | 8027529043631 | OZ | 13,21 |  |  | Serie L - ext.diam.75 mm | 592x592x286 | 1 | 090-155 | e1*2001/116*0471*.. | bar: Area 1
VOLKSWAGEN | SCIROCCO | SCIROCCO 2008 | 13 | 09/2008 |  | 5x112 | 57,06 | 520 |  | 42 | M14x1,50 | 17 | ULTRALEGGERA HLT | 8½x19 | 19,00 | 8,50 | W01803203N6 | 3 | S | 20110912 | 20111012 | 5x112 |  | 38 | 81710249 | L | S17D36 | B | LB56 | TÜV |  |  | DK | YES |  |  | T | Teilegutachten (PB+VB) | 1 | No car modifications required |  | AfterMarket OZ | MAX 715 KG | MATT RACE SILVER | I-Tech | 8027529068009 | OZ | 11,88 |  |  | Serie L - ext.diam.75 mm | 592x592x286 | 1 | 090-155 | e1*2001/116*0471*.. | bar: Area 1
VOLKSWAGEN | SCIROCCO | SCIROCCO 2008 | 13 | 09/2008 |  | 5x112 | 57,06 | 520 |  | 42 | M14x1,50 | 17 | ULTRALEGGERA HLT | 8½x19 | 19,00 | 8,50 | W01803203P3 | 3 | S | 20121203 | 20130102 | 5x112 |  | 38 | 81710249 | L | S17D36 | B | LB56 | TÜV |  |  | DK | YES |  |  | T | Teilegutachten (PB+VB) | 1 | No car modifications required |  | AfterMarket OZ | MAX 715 KG | ACID GREEN | I-Tech | 8027529083897 | OZ | 11,88 |  |  | Serie L - ext.diam.75 mm | 592x592x286 | 1 | 090-155 | e1*2001/116*0471*.. | bar: Area 1
VOLKSWAGEN | SCIROCCO | SCIROCCO 2008 | 13 | 09/2008 |  | 5x112 | 57,06 | 520 |  | 42 | M14x1,50 | 17 | ULTRALEGGERA HLT | 8½x19 | 19,00 | 8,50 | W0180320322 | 3 | S | 20110912 | 20111012 | 5x112 |  | 38 | 81710249 | L | S17D36 | B | LB56 | TÜV |  |  | DK | YES |  |  | T | Teilegutachten (PB+VB) | 1 | No car modifications required |  | AfterMarket OZ | MAX 715 KG | MATT GRAPHIT SILVER | I-Tech | 8027529067996 | OZ | 11,88 |  |  | Serie L - ext.diam.75 mm | 592x592x286 | 1 | 090-155 | e1*2001/116*0471*.. | bar: Area 1
VOLKSWAGEN | SCIROCCO | SCIROCCO 2008 | 13 | 09/2008 |  | 5x112 | 57,06 | 520 |  | 42 | M14x1,50 | 17 | ULTRALEGGERA HLT | 8½x19 | 19,00 | 8,50 | W0180320330 | 3 | S | 20110912 | 20111012 | 5x112 |  | 38 | 81710249 | L | S17D36 | B | LB56 | TÜV |  |  | DK | YES |  |  | T | Teilegutachten (PB+VB) | 1 | No car modifications required |  | AfterMarket OZ | MAX 715 KG | WHITE | I-Tech | 8027529067958 | OZ | 11,88 |  |  | Serie L - ext.diam.75 mm | 592x592x286 | 1 | 090-155 | e1*2001/116*0471*.. | bar: Area 1
VOLKSWAGEN | SCIROCCO | SCIROCCO 2008 | 13 | 09/2008 |  | 5x112 | 57,06 | 520 |  | 42 | M14x1,50 | 17 | ULTRALEGGERA HLT | 8½x19 | 19,00 | 8,50 | W0180320353 | 1 | S | 20080923 | 20081023 | 5x112 |  | 38 | 81710249 | L | S17D36 | B | LB56 | TÜV |  |  | DK | YES |  |  | T | Teilegutachten (PB+VB) | 1 | No car modifications required |  | AfterMarket OZ | MAX 715 KG | MATT BLACK | I-Tech | 8027529006377 | OZ | 11,88 |  |  | Serie L - ext.diam.75 mm | 592x592x286 | 1 | 090-155 | e1*2001/116*0471*.. | bar: Area 1
VOLKSWAGEN | SCIROCCO | SCIROCCO 2008 | 13 | 09/2008 |  | 5x112 | 57,06 | 520 |  | 42 | M14x1,50 | 17 | ULTRALEGGERA HLT | 8½x19 | 19,00 | 8,50 | W0180320371 | 3 | S | 20110912 | 20111012 | 5x112 |  | 38 | 81710249 | L | S17D36 | B | LB56 | TÜV |  |  | DK | YES |  |  | T | Teilegutachten (PB+VB) | 1 | No car modifications required |  | AfterMarket OZ | MAX 715 KG | ORANGE | I-Tech | 8027529067972 | OZ | 11,88 |  |  | Serie L - ext.diam.75 mm | 592x592x286 | 1 | 090-155 | e1*2001/116*0471*.. | bar: Area 1
VOLKSWAGEN | SCIROCCO | SCIROCCO 2008 | 13 | 09/2008 |  | 5x112 | 57,06 | 520 |  | 42 | M14x1,50 | 17 | ULTRALEGGERA HLT | 8½x19 | 19,00 | 8,50 | W0180320376 | 3 | S | 20110912 | 20111012 | 5x112 |  | 38 | 81710249 | L | S17D36 | B | LB56 | TÜV |  |  | DK | YES |  |  | T | Teilegutachten (PB+VB) | 1 | No car modifications required |  | AfterMarket OZ | MAX 715 KG | RACE GOLD | I-Tech | 8027529067989 | OZ | 11,88 |  |  | Serie L - ext.diam.75 mm | 592x592x286 | 1 | 090-155 | e1*2001/116*0471*.. | bar: Area 1
VOLKSWAGEN | SCIROCCO | SCIROCCO 2008 | 13 | 09/2008 |  | 5x112 | 57,06 | 520 |  | 42 | M14x1,50 | 17 | ULTRALEGGERA HLT | 8½x19 | 19,00 | 8,50 | W0180320384 | 3 | S | 20110912 | 20111012 | 5x112 |  | 38 | 81710249 | L | S17D36 | B | LB56 | TÜV |  |  | DK | YES |  |  | T | Teilegutachten (PB+VB) | 1 | No car modifications required |  | AfterMarket OZ | MAX 715 KG | RED | I-Tech | 8027529067965 | OZ | 11,88 |  |  | Serie L - ext.diam.75 mm | 592x592x286 | 1 | 090-155 | e1*2001/116*0471*.. | bar: Area 1
VOLKSWAGEN | SCIROCCO | SCIROCCO 2008 | 13 | 09/2008 |  | 5x112 | 57,06 | 520 |  | 42 | M14x1,50 | 17 | VITTORIA | 8½x19 | 19,00 | 8,50 | W0188220073 | 1 | S | 20110913 | 20111013 | 5x112 |  | 30 | 81710451 | L | S17D36 | B |  | TÜV |  |  | DK | YES |  |  | T | Teilegutachten (PB+VB) | 1 | No car modifications required |  | AfterMarket OZ | MAX 730 KG | MATT DARK GRAPHITE | Via Veneto | 8027529069655 | OZ | 14,46 |  |  | Serie L - ext.diam.75 mm | 592x592x286 | 1 | 090-155 | e1*2001/116*0471*.. | bar: Area 1
VOLKSWAGEN | SCIROCCO | SCIROCCO 2008 | 13 | 09/2008 |  | 5x112 | 57,06 | 520 |  | 42 | M14x1,50 | 17 | VITTORIA | 8½x19 | 19,00 | 8,50 | W0188220173 | 1 | S | 20110913 | 20111013 | 5x112 |  | 38 | 81710451 | L | S17D36 | B |  | TÜV |  |  | DK | YES |  |  | T | Teilegutachten (PB+VB) | 1 | No car modifications required |  | AfterMarket OZ | MAX 730 KG | MATT DARK GRAPHITE | Via Veneto | 8027529069662 | OZ | 14,11 |  |  | Serie L - ext.diam.75 mm | 592x592x286 | 1 | 090-155 | e1*2001/116*0471*.. | bar: Area 1
VOLKSWAGEN | SCIROCCO | SCIROCCO 2008 | 13 | 09/2008 |  | 5x112 | 57,06 | 520 |  | 42 | M14x1,50 | 17 | CORTINA | 9x19 | 19,00 | 9,00 | W0188720049 | 1 |  |  |  | 5x112 |  | 30 | 81710535 | XL | S17D36 | B |  | TÜV |  |  | DK | YES |  |  | T | Teilegutachten (PB+VB) | 2 | Mods can be necessary to car |  | AfterMarket OZ | MAX 850 KG | MATT DARK GRAPHITE DIAMOND CUT | All-Terrain | 8027529070460 | OZ | 16,03 |  |  | Serie XL - ext.diam.79 mm | 592x592x312 | 1 | 090-155 | e1*2001/116*0471*.. | bar: Area 1
VOLKSWAGEN | SCIROCCO | SCIROCCO 2008 | 13 | 09/2008 |  | 5x112 | 57,06 | 520 |  | 42 | M14x1,50 | 17 | CORTINA | 9x19 | 19,00 | 9,00 | W0188720053 | 1 |  |  |  | 5x112 |  | 30 | 81710535 | XL | S17D36 | B |  | TÜV |  |  | DK | YES |  |  | T | Teilegutachten (PB+VB) | 2 | Mods can be necessary to car |  | AfterMarket OZ | MAX 850 KG | MATT BLACK | All-Terrain | 8027529070477 | OZ | 16,43 |  |  | Serie XL - ext.diam.79 mm | 592x592x312 | 1 | 090-155 | e1*2001/116*0471*.. | bar: Area 1
VOLKSWAGEN | SCIROCCO | SCIROCCO 2008 | 13 | 09/2008 |  | 5x112 | 57,06 | 520 |  | 42 | M14x1,50 | 17 | ULTRALEGGERA HLT | 9x19 | 19,00 | 9,00 | W01804202N6 | 3 | S | 20110912 | 20111012 | 5x112 |  | 42 | 81710249 | L | S17D36 | B | LB56 | TÜV |  |  | DK | YES |  |  | T | Teilegutachten (PB+VB) | 1 | No car modifications required |  | AfterMarket OZ | MAX 695 KG | MATT RACE SILVER | I-Tech | 8027529069051 | OZ | 10,34 |  |  | Serie L - ext.diam.75 mm | 592x592x312 | 1 | 090-155 | e1*2001/116*0471*.. | bar: Area 1
VOLKSWAGEN | SCIROCCO | SCIROCCO 2008 | 13 | 09/2008 |  | 5x112 | 57,06 | 520 |  | 42 | M14x1,50 | 17 | ULTRALEGGERA HLT | 9x19 | 19,00 | 9,00 | W01804202P3 | 3 | S | 20121203 | 20130102 | 5x112 |  | 42 | 81710249 | L | S17D36 | B | LB56 | TÜV |  |  | DK | YES |  |  | T | Teilegutachten (PB+VB) | 1 | No car modifications required |  | AfterMarket OZ | MAX 695 KG | ACID GREEN | I-Tech | 8027529084078 | OZ | 10,34 |  |  | Serie L - ext.diam.75 mm | 592x592x312 | 1 | 090-155 | e1*2001/116*0471*.. | bar: Area 1
VOLKSWAGEN | SCIROCCO | SCIROCCO 2008 | 13 | 09/2008 |  | 5x112 | 57,06 | 520 |  | 42 | M14x1,50 | 17 | ULTRALEGGERA HLT | 9x19 | 19,00 | 9,00 | W0180420222 | 3 | S | 20110912 | 20111012 | 5x112 |  | 42 | 81710249 | L | S17D36 | B | LB56 | TÜV |  |  | DK | YES |  |  | T | Teilegutachten (PB+VB) | 1 | No car modifications required |  | AfterMarket OZ | MAX 695 KG | MATT GRAPHIT SILVER | I-Tech | 8027529069044 | OZ | 10,34 |  |  | Serie L - ext.diam.75 mm | 592x592x312 | 1 | 090-155 | e1*2001/116*0471*.. | bar: Area 1
VOLKSWAGEN | SCIROCCO | SCIROCCO 2008 | 13 | 09/2008 |  | 5x112 | 57,06 | 520 |  | 42 | M14x1,50 | 17 | ULTRALEGGERA HLT | 9x19 | 19,00 | 9,00 | W0180420230 | 3 | S | 20110912 | 20111012 | 5x112 |  | 42 | 81710249 | L | S17D36 | B | LB56 | TÜV |  |  | DK | YES |  |  | T | Teilegutachten (PB+VB) | 1 | No car modifications required |  | AfterMarket OZ | MAX 695 KG | WHITE | I-Tech | 8027529069006 | OZ | 10,34 |  |  | Serie L - ext.diam.75 mm | 592x592x312 | 1 | 090-155 | e1*2001/116*0471*.. | bar: Area 1
VOLKSWAGEN | SCIROCCO | SCIROCCO 2008 | 13 | 09/2008 |  | 5x112 | 57,06 | 520 |  | 42 | M14x1,50 | 17 | ULTRALEGGERA HLT | 9x19 | 19,00 | 9,00 | W0180420253 | 1 | S | 20091123 | 20091223 | 5x112 |  | 42 | 81710249 | L | S17D36 | B | LB56 | TÜV |  |  | DK | YES |  |  | T | Teilegutachten (PB+VB) | 1 | No car modifications required |  | AfterMarket OZ | MAX 695 KG | MATT BLACK | I-Tech | 8027529047370 | OZ | 10,34 |  |  | Serie L - ext.diam.75 mm | 592x592x312 | 1 | 090-155 | e1*2001/116*0471*.. | bar: Area 1
VOLKSWAGEN | SCIROCCO | SCIROCCO 2008 | 13 | 09/2008 |  | 5x112 | 57,06 | 520 |  | 42 | M14x1,50 | 17 | ULTRALEGGERA HLT | 9x19 | 19,00 | 9,00 | W0180420261 | 1 | S | 20080923 | 20081023 | 5x112 |  | 42 | 81710249 | L | S17D36 | B | LB56 | TÜV |  |  | DK | YES |  |  | T | Teilegutachten (PB+VB) | 1 | No car modifications required |  | AfterMarket OZ | MAX 695 KG | CHRYSTAL TITANIUM | I-Tech | 8027529006452 | OZ | 10,34 |  |  | Serie L - ext.diam.75 mm | 592x592x312 | 1 | 090-155 | e1*2001/116*0471*.. | Area 2: OUT
VOLKSWAGEN | SCIROCCO | SCIROCCO 2008 | 13 | 09/2008 |  | 5x112 | 57,06 | 520 |  | 42 | M14x1,50 | 17 | ULTRALEGGERA HLT | 9x19 | 19,00 | 9,00 | W0180420271 | 3 | S | 20110912 | 20111012 | 5x112 |  | 42 | 81710249 | L | S17D36 | B | LB56 | TÜV |  |  | DK | YES |  |  | T | Teilegutachten (PB+VB) | 1 | No car modifications required |  | AfterMarket OZ | MAX 695 KG | ORANGE | I-Tech | 8027529069020 | OZ | 10,34 |  |  | Serie L - ext.diam.75 mm | 592x592x312 | 1 | 090-155 | e1*2001/116*0471*.. | bar: Area 1
VOLKSWAGEN | SCIROCCO | SCIROCCO 2008 | 13 | 09/2008 |  | 5x112 | 57,06 | 520 |  | 42 | M14x1,50 | 17 | ULTRALEGGERA HLT | 9x19 | 19,00 | 9,00 | W0180420276 | 3 | S | 20110912 | 20111012 | 5x112 |  | 42 | 81710249 | L | S17D36 | B | LB56 | TÜV |  |  | DK | YES |  |  | T | Teilegutachten (PB+VB) | 1 | No car modifications required |  | AfterMarket OZ | MAX 695 KG | RACE GOLD | I-Tech | 8027529069037 | OZ | 10,34 |  |  | Serie L - ext.diam.75 mm | 592x592x312 | 1 | 090-155 | e1*2001/116*0471*.. | bar: Area 1
VOLKSWAGEN | SCIROCCO | SCIROCCO 2008 | 13 | 09/2008 |  | 5x112 | 57,06 | 520 |  | 42 | M14x1,50 | 17 | ULTRALEGGERA HLT | 9x19 | 19,00 | 9,00 | W0180420284 | 3 | S | 20110912 | 20111012 | 5x112 |  | 42 | 81710249 | L | S17D36 | B | LB56 | TÜV |  |  | DK | YES |  |  | T | Teilegutachten (PB+VB) | 1 | No car modifications required |  | AfterMarket OZ | MAX 695 KG | RED | I-Tech | 8027529069013 | OZ | 10,34 |  |  | Serie L - ext.diam.75 mm | 592x592x312 | 1 | 090-155 | e1*2001/116*0471*.. | bar: Area 1
VOLKSWAGEN | SCIROCCO | SCIROCCO 2008 | 13 | 09/2008 |  | 5x112 | 57,06 | 520 |  | 42 | M14x1,50 | 17 | VERSILIA | 9x19 | 19,00 | 9,00 | W01841200N6 | 1 |  |  |  | 5x112 |  | 35 | 81710249 | L | S17D36 | B | LB56 | TÜV |  |  | DK | YES |  |  | T | Teilegutachten (PB+VB) | 1 | No car modifications required |  | AfterMarket OZ | MAX 875 KG | MATT RACE SILVER | All-Terrain | 8027529052343 | OZ | 17,93 |  |  | Serie L - ext.diam.75 mm | 592x592x312 | 1 | 090-155 | e1*2001/116*0471*.. | bar: Area 1
VOLKSWAGEN | SCIROCCO | SCIROCCO 2008 | 13 | 09/2008 |  | 5x112 | 57,06 | 520 |  | 42 | M14x1,50 | 17 | VERSILIA | 9x19 | 19,00 | 9,00 | W0184120054 | 1 |  |  |  | 5x112 |  | 35 | 81710249 | L | S17D36 | B | LB56 | TÜV |  |  | DK | YES |  |  | T | Teilegutachten (PB+VB) | 1 | No car modifications required |  | AfterMarket OZ | MAX 875 KG | MATT BLACK + DIAMOND-CUT | All-Terrain | 8027529038064 | OZ | 17,93 |  |  | Serie L - ext.diam.75 mm | 592x592x312 | 1 | 090-155 | e1*2001/116*0471*.. | bar: Area 1
VOLKSWAGEN | SCIROCCO | SCIROCCO 2008 | 13 | 09/2008 |  | 5x112 | 57,06 | 520 |  | 42 | M14x1,50 | 17 | EGO | 9½x19 | 19,00 | 9,50 | W8505420154 | 1 | S | 20110726 | 20110825 | 5x112 |  | 35 | 81710451 | L | S17D36 | B |  | TÜV |  |  | DK | YES | C0270 | REAR | T | Teilegutachten (PB+VB) | 2 | Mods can be necessary to car |  | AfterMarket OZ | MAX 735 KG | MATT BLACK + DIAMOND-CUT | X-Line | 8027529065954 | OZ | 14,31 |  |  | Serie L - ext.diam.75 mm | 593x593x313 | 1 | 090-155 | e1*2001/116*0471*.. | bar: Area 1
VOLKSWAGEN | SCIROCCO | SCIROCCO 2008 | 13 | 09/2008 |  | 5x112 | 57,06 | 520 |  | 42 | M14x1,50 | 17 | QUARANTA | 9½x19 | 19,00 | 9,50 | W01858201G2 | 1 |  |  |  | 5x112 |  | 35 | 81710249 | L | S17D36 | B |  | TÜV |  |  | DK | YES | C0270 | REAR | T | Teilegutachten (PB+VB) | 2 | Mods can be necessary to car |  | AfterMarket OZ | MAX 735 KG | GRIGIO CORSA DIAMANTATO | Via Veneto | 8027529052657 | OZ | 14,31 |  |  | Serie L - ext.diam.75 mm | 592x592x312 | 1 | 090-155 | e1*2001/116*0471*.. | bar: Area 1
VOLKSWAGEN | SCIROCCO | SCIROCCO 2008 | 13 | 09/2008 |  | 5x112 | 57,06 | 520 |  | 42 | M14x1,50 | 17 | MONACO HLT | 8x20 | 20,00 | 8,00 | W01899201G1 | 1 | S | 20120711 | 20120810 | 5x112 |  | 30 | 81710535 | XL | S17D36 | B | [5 empty] | YES |  |  | N | No Certificate |  |  |  | AfterMarket OZ | MAX 950 KG | GRIGIO CORSA | All-Terrain | 8027529076837 | OZ | 17,02 |  |  | Serie XL - ext.diam.79 mm | 615x615x274 | 1 | 090-155 | e1*2001/116*0471*.. | bar: Area 1
VOLKSWAGEN | SCIROCCO | SCIROCCO 2008 | 13 | 09/2008 |  | 5x112 | 57,06 | 520 |  | 42 | M14x1,50 | 17 | MONACO HLT | 8x20 | 20,00 | 8,00 | W01899202G1 | 1 | S | 20120711 | 20120810 | 5x112 |  | 35 | 81710535 | XL | S17D36 | B |  |  |  |  | DK | YES |  |  | N | No Certificate | 1 | No car modifications required |  | AfterMarket OZ | MAX 950 KG | GRIGIO CORSA | All-Terrain | 8027529076844 | OZ | 16,72 |  |  | Serie XL - ext.diam.79 mm | 615x615x274 | 1 | 090-155 | e1*2001/116*0471*.. | bar: Area 1
VOLKSWAGEN | SCIROCCO | SCIROCCO 2008 | 13 | 09/2008 |  | 5x112 | 57,06 | 520 |  | 42 | M14x1,50 | 17 | MONACO HLT | 8½x20 | 20,00 | 8,50 | W01900201G1 | 1 | S | 20120711 | 20120810 | 5x112 |  | 30 | 81710535 | XL | S17D36 | B |  |  |  |  | DK | YES |  |  | N | No Certificate | 2 | Mods can be necessary to car | 235/30 R20--- | AfterMarket OZ | MAX 950 KG | GRIGIO CORSA | All-Terrain | 8027529076905 | OZ | 17,01 |  |  | Serie XL - ext.diam.79 mm | 615x615x312 | 1 | 090-155 | e1*2001/116*0471*.. | bar: Area 1
VOLKSWAGEN | SCIROCCO | SCIROCCO 2008 | 13 | 09/2008 |  | 5x112 | 57,06 | 520 |  | 42 | M14x1,50 | 17 | SUPERTURISMO DAKAR | 8½x20 | 20,00 | 8,50 | W0187520019 | 1 |  |  |  | 5x112 |  | 30 | 81710261 | XL | S17D36 | B | LB56 | TÜV |  |  | DK | YES |  |  | T | Teilegutachten (PB+VB) | 2 | Mods can be necessary to car | 235/30 R20--- | AfterMarket OZ | MAX 815 KG | MATT RACE SILVER + BLACK LETTERING | All-Terrain | 8027529053487 | OZ | 15,70 |  |  | Serie XL - ext.diam.79 mm | 615x615x312 | 1 | 090-155 | e1*2001/116*0471*.. | bar: Area 1
VOLKSWAGEN | SCIROCCO | SCIROCCO 2008 | 13 | 09/2008 |  | 5x112 | 57,06 | 520 |  | 42 | M14x1,50 | 17 | SUPERTURISMO DAKAR | 8½x20 | 20,00 | 8,50 | W0187520046 | 1 |  |  |  | 5x112 |  | 30 | 81710261 | XL | S17D36 | B | LB56 | TÜV |  |  | DK | YES |  |  | T | Teilegutachten (PB+VB) | 2 | Mods can be necessary to car | 235/30 R20--- | AfterMarket OZ | MAX 815 KG | MATT GRAPHITE + SILVER LETTERING | All-Terrain | 8027529053401 | OZ | 15,70 |  |  | Serie XL - ext.diam.79 mm | 615x615x312 | 1 | 090-155 | e1*2001/116*0471*.. | bar: Area 1
VOLKSWAGEN | SCIROCCO | SCIROCCO 2008 | 13 | 09/2008 |  | 5x112 | 57,06 | 520 |  | 42 | M14x1,50 | 17 | ULTRALEGGERA HLT | 8½x20 | 20,00 | 8,50 | W01715200A61 | 1 | S | 20081103 | 20081203 | 5x112 |  | 35 | 81710261 | XL | S17D36 | B | LB56 | TÜV |  |  | DK | YES |  |  | T | Teilegutachten (PB+VB) | 1 | No car modifications required | 235/30 R20--- | AfterMarket OZ | MAX 700 KG | CHRYSTAL TITANIUM | I-Tech | 8027529002287 | OZ | 12,57 |  |  | Serie XL - ext.diam.79 mm | 620x620x350 | 1 | 090-155 | e1*2001/116*0471*.. | Area 2: OUT
VOLKSWAGEN | SCIROCCO | SCIROCCO 2008 | 13 | 09/2008 |  | 5x112 | 57,06 | 520 |  | 42 | M14x1,50 | 17 | ULTRALEGGERA HLT | 8½x20 | 20,00 | 8,50 | W01715200N6 | 3 | S | 20110912 | 20111012 | 5x112 |  | 35 | 81710261 | XL | S17D36 | B | LB56 | TÜV |  |  | DK | YES |  |  | T | Teilegutachten (PB+VB) | 1 | No car modifications required | 235/30 R20--- | AfterMarket OZ | MAX 700 KG | MATT RACE SILVER | I-Tech | 8027529068504 | OZ | 12,57 |  |  | Serie XL - ext.diam.79 mm | 615x615x312 | 1 | 090-155 | e1*2001/116*0471*.. | bar: Area 1
VOLKSWAGEN | SCIROCCO | SCIROCCO 2008 | 13 | 09/2008 |  | 5x112 | 57,06 | 520 |  | 42 | M14x1,50 | 17 | ULTRALEGGERA HLT | 8½x20 | 20,00 | 8,50 | W01715200P3 | 3 | S | 20121203 | 20130102 | 5x112 |  | 35 | 81710261 | XL | S17D36 | B | LB56 | TÜV |  |  | DK | YES |  |  | T | Teilegutachten (PB+VB) | 1 | No car modifications required | 235/30 R20--- | AfterMarket OZ | MAX 700 KG | ACID GREEN | I-Tech | 8027529083996 | OZ | 12,57 |  |  | Serie XL - ext.diam.79 mm | 615x615x312 | 1 | 090-155 | e1*2001/116*0471*.. | bar: Area 1
VOLKSWAGEN | SCIROCCO | SCIROCCO 2008 | 13 | 09/2008 |  | 5x112 | 57,06 | 520 |  | 42 | M14x1,50 | 17 | ULTRALEGGERA HLT | 8½x20 | 20,00 | 8,50 | W0171520022 | 3 | S | 20110912 | 20111012 | 5x112 |  | 35 | 81710261 | XL | S17D36 | B | LB56 | TÜV |  |  | DK | YES |  |  | T | Teilegutachten (PB+VB) | 1 | No car modifications required | 235/30 R20--- | AfterMarket OZ | MAX 700 KG | MATT GRAPHIT SILVER | I-Tech | 8027529068498 | OZ | 12,57 |  |  | Serie XL - ext.diam.79 mm | 615x615x312 | 1 | 090-155 | e1*2001/116*0471*.. | bar: Area 1
VOLKSWAGEN | SCIROCCO | SCIROCCO 2008 | 13 | 09/2008 |  | 5x112 | 57,06 | 520 |  | 42 | M14x1,50 | 17 | ULTRALEGGERA HLT | 8½x20 | 20,00 | 8,50 | W0171520030 | 3 | S | 20110912 | 20111012 | 5x112 |  | 35 | 81710261 | XL | S17D36 | B | LB56 | TÜV |  |  | DK | YES |  |  | T | Teilegutachten (PB+VB) | 1 | No car modifications required | 235/30 R20--- | AfterMarket OZ | MAX 700 KG | WHITE | I-Tech | 8027529068450 | OZ | 12,57 |  |  | Serie XL - ext.diam.79 mm | 615x615x312 | 1 | 090-155 | e1*2001/116*0471*.. | bar: Area 1
VOLKSWAGEN | SCIROCCO | SCIROCCO 2008 | 13 | 09/2008 |  | 5x112 | 57,06 | 520 |  | 42 | M14x1,50 | 17 | ULTRALEGGERA HLT | 8½x20 | 20,00 | 8,50 | W0171520053 | 3 | S | 20110912 | 20111012 | 5x112 |  | 35 | 81710261 | XL | S17D36 | B | LB56 | TÜV |  |  | DK | YES |  |  | T | Teilegutachten (PB+VB) | 1 | No car modifications required | 235/30 R20--- | AfterMarket OZ | MAX 700 KG | MATT BLACK | I-Tech | 8027529068443 | OZ | 12,57 |  |  | Serie XL - ext.diam.79 mm | 615x615x312 | 1 | 090-155 | e1*2001/116*0471*.. | bar: Area 1
VOLKSWAGEN | SCIROCCO | SCIROCCO 2008 | 13 | 09/2008 |  | 5x112 | 57,06 | 520 |  | 42 | M14x1,50 | 17 | ULTRALEGGERA HLT | 8½x20 | 20,00 | 8,50 | W0171520071 | 3 | S | 20110912 | 20111012 | 5x112 |  | 35 | 81710261 | XL | S17D36 | B | LB56 | TÜV |  |  | DK | YES |  |  | T | Teilegutachten (PB+VB) | 1 | No car modifications required | 235/30 R20--- | AfterMarket OZ | MAX 700 KG | ORANGE | I-Tech | 8027529068474 | OZ | 12,57 |  |  | Serie XL - ext.diam.79 mm | 615x615x312 | 1 | 090-155 | e1*2001/116*0471*.. | bar: Area 1
VOLKSWAGEN | SCIROCCO | SCIROCCO 2008 | 13 | 09/2008 |  | 5x112 | 57,06 | 520 |  | 42 | M14x1,50 | 17 | ULTRALEGGERA HLT | 8½x20 | 20,00 | 8,50 | W0171520076 | 3 | S | 20110912 | 20111012 | 5x112 |  | 35 | 81710261 | XL | S17D36 | B | LB56 | TÜV |  |  | DK | YES |  |  | T | Teilegutachten (PB+VB) | 1 | No car modifications required | 235/30 R20--- | AfterMarket OZ | MAX 700 KG | RACE GOLD | I-Tech | 8027529068481 | OZ | 12,57 |  |  | Serie XL - ext.diam.79 mm | 615x615x312 | 1 | 090-155 | e1*2001/116*0471*.. | bar: Area 1
VOLKSWAGEN | SCIROCCO | SCIROCCO 2008 | 13 | 09/2008 |  | 5x112 | 57,06 | 520 |  | 42 | M14x1,50 | 17 | ULTRALEGGERA HLT | 8½x20 | 20,00 | 8,50 | W0171520084 | 3 | S | 20110912 | 20111012 | 5x112 |  | 35 | 81710261 | XL | S17D36 | B | LB56 | TÜV |  |  | DK | YES |  |  | T | Teilegutachten (PB+VB) | 1 | No car modifications required | 235/30 R20--- | AfterMarket OZ | MAX 700 KG | RED | I-Tech | 8027529068467 | OZ | 12,57 |  |  | Serie XL - ext.diam.79 mm | 615x615x312 | 1 | 090-155 | e1*2001/116*0471*.. | bar: Area 1
VOLKSWAGEN | SCIROCCO | SCIROCCO 2008 | 13 | 09/2008 |  | 5x112 | 57,06 | 520 |  | 42 | M14x1,50 | 17 | MONACO HLT | 9x20 | 20,00 | 9,00 | W01901200G1 | 1 | S | 20120711 | 20120810 | 5x112 |  | 35 | 81710535 | XL | S17D36 | B |  |  |  |  | DK | YES |  |  | N | No Certificate | 1 | No car modifications required |  | AfterMarket OZ | MAX 950 KG | GRIGIO CORSA | All-Terrain | 8027529076943 | OZ | 18,10 |  |  | Serie XL - ext.diam.79 mm | 615x615x312 | 1 | 090-155 | e1*2001/116*0471*.. | bar: Area 1
VOLKSWAGEN | SHARAN | SHARAN | 7M | 09/1995 | 08/2010 | 5x112 | 57,06 | 665 | 1960 | 59 | M14x1,50 | 19 | EGO | 7½x16 | 16,00 | 7,50 | W8505020454 | 1 | S | 20110726 | 20110825 | 5x112 |  | 48 | 81710451 | L | S17D36 | B |  |  | KBA |  |  | YES | C0600 | MAX LOAD OF WHEEL MUST BE COMPATIBLE WITH MAX LOAD OF VEHICLE AXLE! | K | KBA (ABE+VB) | 1 | No car modifications required | 205/55 R16---TCOMBI-205/55 R16 M+S----215/55 R16---TCOMBI-225/50 R16---TCOMBI-235/50 R16---TCOMBI-245/45 R16---TCOMBI | AfterMarket OZ | MAX 690 KG | MATT BLACK + DIAMOND-CUT | X-Line | 8027529065756 | OZ | 10,21 |  |  | Serie L - ext.diam.75 mm | 511x511x261 | 1 | 085-103 | bar: Area 1
VOLKSWAGEN | SHARAN | SHARAN | 7M | 09/1995 | 08/2010 | 5x112 | 57,06 | 665 | 1960 | 59 | M14x1,50 | 19 | ENERGY | 7½x16 | 16,00 | 7,50 | W8503320354 | 1 |  |  |  | 5x112 |  | 48 | 81710249 | L | S17D36 | B | LB56 |  | KBA |  |  | YES | C0600 | MAX LOAD OF WHEEL MUST BE COMPATIBLE WITH MAX LOAD OF VEHICLE AXLE! | K | KBA (ABE+VB) | 1 | No car modifications required | 205/55 R16---TCOMBI-205/55 R16 M+S----215/55 R16---TCOMBI-225/50 R16---TCOMBI-235/50 R16---TCOMBI-245/45 R16---TCOMBI | AfterMarket OZ | MAX 690 KG | MATT BLACK + DIAMOND-CUT | X-Line | 8027529045802 | OZ | 10,40 |  |  | Serie L - ext.diam.75 mm | 511x511x261 | 1 | 085-103 | bar: Area 1
VOLKSWAGEN | SHARAN | SHARAN | 7M | 09/1995 | 08/2010 | 5x112 | 57,06 | 665 | 1960 | 59 | M14x1,50 | 19 | ENVY | 7½x16 | 16,00 | 7,50 | W8504120368 | 1 |  |  |  | 5x112 |  | 35 | 81710451 | L | S17D36 | B |  |  | KBA |  |  | YES |  |  | K | KBA (ABE+VB) | 2 | Mods can be necessary to car | 205/55 R16---TCOMBI-205/55 R16 M+S----215/55 R16---TCOMBI-225/50 R16---TCOMBI-235/50 R16---TCOMBI-245/45 R16---TCOMBI | AfterMarket OZ | MAX 675 KG | MATT SILVER TECH DIAMOND CUT | X-Line | 8027529051032 | OZ | 10,21 |  |  | Serie L - ext.diam.75 mm | 511x511x261 | 1 | 085-103 | bar: Area 1
VOLKSWAGEN | SHARAN | SHARAN | 7M | 09/1995 | 08/2010 | 5x112 | 57,06 | 665 | 1960 | 59 | M14x1,50 | 19 | ENVY | 7½x16 | 16,00 | 7,50 | W8504120468 | 1 |  |  |  | 5x112 |  | 48 | 81710451 | L | S17D36 | B |  |  | KBA |  |  | YES |  |  | K | KBA (ABE+VB) | 1 | No car modifications required | 205/55 R16---TCOMBI-205/55 R16 M+S----215/55 R16---TCOMBI-225/50 R16---TCOMBI-235/50 R16---TCOMBI-245/45 R16---TCOMBI | AfterMarket OZ | MAX 675 KG | MATT SILVER TECH DIAMOND CUT | X-Line | 8027529051049 | OZ | 10,21 |  |  | Serie L - ext.diam.75 mm | 511x511x261 | 1 | 085-103 | bar: Area 1
VOLKSWAGEN | SHARAN | SHARAN | 7M | 09/1995 | 08/2010 | 5x112 | 57,06 | 665 | 1960 | 59 | M14x1,50 | 19 | CANYON ST | 7½x17 | 17,00 | 7,50 | W0166020522 | 1 |  |  |  | 5x112 |  | 43 | 81710261 | XL | S17D36 | B | LB56 | TÜV |  | VIA |  | YES |  |  | T | Teilegutachten (PB+VB) | 1 | No car modifications required | 225/45 R17---TFO019-235/45 R17----245/40 R17---TFO019 | AfterMarket OZ | MAX 725 KG | MATT GRAPHIT SILVER | All-Terrain | 8027529046328 | OZ | 13,52 |  |  | Serie XL - ext.diam.79 mm | 540x540x280 | 1 | 085-103 | bar: Area 1
VOLKSWAGEN | SHARAN | SHARAN | 7M | 09/1995 | 08/2010 | 5x112 | 57,06 | 665 | 1960 | 59 | M14x1,50 | 19 | DAVID | 7½x17 | 17,00 | 7,50 | W01871203N5 | 1 |  |  |  | 5x112 |  | 35 | 81710451 | L | S17D36 | B | [5 empty] | YES |  |  | K | KBA (ABE+VB) | 2 | Mods can be necessary to car | 225/45 R17---TFO019-235/45 R17----245/40 R17---TFO019 | AfterMarket OZ | MAX 690 KG | MATT GRAPHITE DIAMOND CUT | Via Veneto | 8027529053555 | OZ | 11,81 |  |  | Serie L - ext.diam.75 mm | 540x540x261 | 1 | 085-103 | bar: Area 1
VOLKSWAGEN | SHARAN | SHARAN | 7M | 09/1995 | 08/2010 | 5x112 | 57,06 | 665 | 1960 | 59 | M14x1,50 | 19 | DAVID | 7½x17 | 17,00 | 7,50 | W01871204N5 | 1 |  |  |  | 5x112 |  | 50 | 81710451 | L | S17D36 | B |  |  |  |  | DK | YES |  |  | K | KBA (ABE+VB) | 1 | No car modifications required | 225/45 R17---TFO019-235/45 R17----245/40 R17---TFO019 | AfterMarket OZ | MAX 690 KG | MATT GRAPHITE DIAMOND CUT | Via Veneto | 8027529053562 | OZ | 11,53 |  |  | Serie L - ext.diam.75 mm | 540x540x261 | 1 | 085-103 | bar: Area 1
VOLKSWAGEN | SHARAN | SHARAN | 7M | 09/1995 | 08/2010 | 5x112 | 57,06 | 665 | 1960 | 59 | M14x1,50 | 19 | EGO | 7½x17 | 17,00 | 7,50 | W8504920454 | 1 |  |  |  | 5x112 |  | 50 | 81710451 | L | S17D36 | B |  |  | KBA |  | DK | YES | C0600 | MAX LOAD OF WHEEL MUST BE COMPATIBLE WITH MAX LOAD OF VEHICLE AXLE! | K | KBA (ABE+VB) | 1 | No car modifications required | 225/45 R17---TFO019-235/45 R17----245/40 R17---TFO019 | AfterMarket OZ | MAX 690 KG | MATT BLACK + DIAMOND-CUT | X-Line | 8027529065671 | OZ | 11,06 |  |  | Serie L - ext.diam.75 mm | 542x542x261 | 1 | 085-103 | bar: Area 1
VOLKSWAGEN | SHARAN | SHARAN | 7M | 09/1995 | 08/2010 | 5x112 | 57,06 | 665 | 1960 | 59 | M14x1,50 | 19 | LOUNGE 10 | 7½x17 | 17,00 | 7,50 | W8503020454 | 1 |  |  |  | 5x112 |  | 50 | 81710451 | L | S17D36 | B |  |  | KBA |  | DK | YES |  |  | K | KBA (ABE+VB) | 1 | No car modifications required | 225/45 R17---TFO019-235/45 R17----245/40 R17---TFO019 | AfterMarket OZ | MAX 675 KG | MATT BLACK + DIAMOND-CUT | X-Line | 8027529047691 | OZ | 11,06 |  |  | Serie L - ext.diam.75 mm | 542x542x261 | 1 | 085-103 | bar: Area 1
VOLKSWAGEN | SHARAN | SHARAN | 7M | 09/1995 | 08/2010 | 5x112 | 57,06 | 665 | 1960 | 59 | M14x1,50 | 19 | LOUNGE 10 | 7½x17 | 17,00 | 7,50 | W8503020475 | 1 |  |  |  | 5x112 |  | 50 | 81710451 | L | S17D36 | B |  |  | KBA |  | DK | YES |  |  | K | KBA (ABE+VB) | 1 | No car modifications required | 225/45 R17---TFO019-235/45 R17----245/40 R17---TFO019 | AfterMarket OZ | MAX 675 KG | METAL SILVER + DIAMOND CUT | X-Line | 8027529047707 | OZ | 11,06 |  |  | Serie L - ext.diam.75 mm | 542x542x261 | 1 | 085-103 | bar: Area 1
VOLKSWAGEN | SHARAN | SHARAN | 7M | 09/1995 | 08/2010 | 5x112 | 57,06 | 665 | 1960 | 59 | M14x1,50 | 19 | SUPERTURISMO GT | 7½x17 | 17,00 | 7,50 | W01681251P5 | 1 | S | 20121012 | 20121111 | 5x112 |  | 50 | 81710249 | L | S17D36 | B | LB56 |  | KBA | VIA | DK | YES |  |  | K | KBA (ABE+VB) | 1 | No car modifications required | 225/45 R17---TFO019-235/45 R17----245/40 R17---TFO019 | AfterMarket OZ | MAX 700 KG | GRIGIO CORSA+BLACK LETTERING | Racing | 8027529081695 | OZ | 10,99 |  |  | Serie L - ext.diam.75 mm | 540x540x280 | 1 | 085-103 | bar: Area 1
VOLKSWAGEN | SHARAN | SHARAN | 7M | 09/1995 | 08/2010 | 5x112 | 57,06 | 665 | 1960 | 59 | M14x1,50 | 19 | SUPERTURISMO GT | 7½x17 | 17,00 | 7,50 | W0168125179 | 1 | S | 20080722 | 20080821 | 5x112 |  | 50 | 81710249 | L | S17D36 | B | LB56 |  | KBA | VIA | DK | YES |  |  | K | KBA (ABE+VB) | 1 | No car modifications required | 225/45 R17---TFO019-235/45 R17----245/40 R17---TFO019 | AfterMarket OZ | MAX 700 KG | MATT BLACK + RED LETTERING | Racing | 8027529000894 | OZ | 10,99 |  |  | Serie L - ext.diam.75 mm | 540x540x280 | 1 | 085-103 | bar: Area 1
VOLKSWAGEN | SHARAN | SHARAN | 7M | 09/1995 | 08/2010 | 5x112 | 57,06 | 665 | 1960 | 59 | M14x1,50 | 19 | SUPERTURISMO GT | 7½x17 | 17,00 | 7,50 | W0168125182 | 1 | S | 20050414 | 20050514 | 5x112 |  | 50 | 81710249 | L | S17D36 | B | LB56 |  | KBA | VIA | DK | YES |  |  | K | KBA (ABE+VB) | 1 | No car modifications required | 225/45 R17---TFO019-235/45 R17----245/40 R17---TFO019 | AfterMarket OZ | MAX 700 KG | RACE SILVER + BLACK LETTERING | Racing | 8027529000900 | OZ | 10,99 |  |  | Serie L - ext.diam.75 mm | 540x540x280 | 1 | 085-103 | bar: Area 1
VOLKSWAGEN | SHARAN | SHARAN | 7M | 09/1995 | 08/2010 | 5x112 | 57,06 | 665 | 1960 | 59 | M14x1,50 | 19 | X5B | 7½x17 | 17,00 | 7,50 | W85068204N5 | 1 | S | 20121005 | 20121104 | 5x112 |  | 50 | 81710451 | L | S17D36 | B |  |  |  |  | DK | YES | C0600 | MAX LOAD OF WHEEL MUST BE COMPATIBLE WITH MAX LOAD OF VEHICLE AXLE! | K | KBA (ABE+VB) | 1 | No car modifications required | 225/45 R17---TFO019-235/45 R17----245/40 R17---TFO019 | AfterMarket OZ | MAX 690 KG | MATT GRAPHITE DIAMOND CUT | X-Line | 8027529079777 | OZ | 11,61 |  |  | Serie L - ext.diam.75 mm | 542x542x261 | 1 | 085-103 | bar: Area 1
VOLKSWAGEN | SHARAN | SHARAN | 7M | 09/1995 | 08/2010 | 5x112 | 57,06 | 665 | 1960 | 59 | M14x1,50 | 19 | ADRENALINA | 8x17 | 17,00 | 8,00 | W8501420354 | 1 | S | 20090423 | 20090523 | 5x112 |  | 48 | 81710249 | L | S17D36 | B | LB56 |  | KBA |  |  | YES |  |  | K | KBA (ABE+VB) | 2 | Mods can be necessary to car | 225/45 R17---TVW046-235/45 R17----245/40 R17---TVW046 | AfterMarket OZ | MAX 675 KG | MATT BLACK + DIAMOND-CUT | X-Line | 8027529034653 | OZ | 12,43 |  |  | Serie L - ext.diam.75 mm | 542x542x274 | 1 | 085-103 | bar: Area 1
VOLKSWAGEN | SHARAN | SHARAN | 7M | 09/1995 | 08/2010 | 5x112 | 57,06 | 665 | 1960 | 59 | M14x1,50 | 19 | ENERGY | 8x17 | 17,00 | 8,00 | W8500820354 | 1 | S | 20090422 | 20090522 | 5x112 |  | 48 | 81710249 | L | S17D36 | B | LB56 |  | KBA |  |  | YES |  |  | K | KBA (ABE+VB) | 2 | Mods can be necessary to car | 225/45 R17---TVW046-235/45 R17----245/40 R17---TVW046 | AfterMarket OZ | MAX 675 KG | MATT BLACK + DIAMOND-CUT | X-Line | 8027529034387 | OZ | 12,50 |  |  | Serie L - ext.diam.75 mm | 542x542x274 | 1 | 085-103 | bar: Area 1
VOLKSWAGEN | SHARAN | SHARAN | 7M | 09/1995 | 08/2010 | 5x112 | 57,06 | 665 | 1960 | 59 | M14x1,50 | 19 | ENERGY | 8x17 | 17,00 | 8,00 | W8500820368 | 1 | S | 20090422 | 20090522 | 5x112 |  | 48 | 81710249 | L | S17D36 | B | LB56 |  | KBA |  |  | YES |  |  | K | KBA (ABE+VB) | 2 | Mods can be necessary to car | 225/45 R17---TVW046-235/45 R17----245/40 R17---TVW046 | AfterMarket OZ | MAX 675 KG | MATT SILVER TECH DIAMOND CUT | X-Line | 8027529037289 | OZ | 12,50 |  |  | Serie L - ext.diam.75 mm | 542x542x274 | 1 | 085-103 | bar: Area 1
VOLKSWAGEN | SHARAN | SHARAN | 7M | 09/1995 | 08/2010 | 5x112 | 57,06 | 665 | 1960 | 59 | M14x1,50 | 19 | ITALIA 150 | 8x17 | 17,00 | 8,00 | W01890204R4 | 1 |  |  |  | 5x112 |  | 48 | 81710451 | L | S17D36 | B |  |  | KBA |  | DK | YES |  |  | K | KBA (ABE+VB) | 2 | Mods can be necessary to car | 225/45 R17---TVW046-235/45 R17----245/40 R17---TVW046 | AfterMarket OZ | MAX 715 KG | MATT RACE SILVER DIAMOND CUT | Racing | 8027529070194 | OZ | 10,90 |  |  | Serie L - ext.diam.75 mm | 540x540x274 | 1 | 085-103 | bar: Area 1
VOLKSWAGEN | SHARAN | SHARAN | 7M | 09/1995 | 08/2010 | 5x112 | 57,06 | 665 | 1960 | 59 | M14x1,50 | 19 | ITALIA 150 | 8x17 | 17,00 | 8,00 | W0189020449 | 1 |  |  |  | 5x112 |  | 48 | 81710451 | L | S17D36 | B |  |  | KBA |  | DK | YES |  |  | K | KBA (ABE+VB) | 2 | Mods can be necessary to car | 225/45 R17---TVW046-235/45 R17----245/40 R17---TVW046 | AfterMarket OZ | MAX 715 KG | MATT DARK GRAPHITE DIAMOND CUT | Racing | 8027529070187 | OZ | 10,90 |  |  | Serie L - ext.diam.75 mm | 540x540x274 | 1 | 085-103 | bar: Area 1
VOLKSWAGEN | SHARAN | SHARAN | 7M | 09/1995 | 08/2010 | 5x112 | 57,06 | 665 | 1960 | 59 | M14x1,50 | 19 | SAHARA 5 | 8x17 | 17,00 | 8,00 | W85061201N5 | 1 | S | 20121005 | 20121104 | 5x112 |  | 45 | 81710249 | L | S17D36 | B | LB56 |  |  |  |  | YES |  |  | K | KBA (ABE+VB) | 2 | Mods can be necessary to car | 225/45 R17---TVW046-235/45 R17----245/40 R17---TVW046 | AfterMarket OZ | MAX 950 KG | MATT GRAPHITE DIAMOND CUT | X-Line | 8027529080001 | OZ | 14,31 |  |  | Serie L - ext.diam.75 mm | 542x542x274 | 1 | 085-103 | bar: Area 1
VOLKSWAGEN | SHARAN | SHARAN | 7M | 09/1995 | 08/2010 | 5x112 | 57,06 | 665 | 1960 | 59 | M14x1,50 | 19 | ADRENALINA | 8x18 | 18,00 | 8,00 | W8501520354 | 1 | S | 20080904 | 20081004 | 5x112 |  | 48 | 81710249 | L | S17D36 | B | LB56 | TÜV |  |  |  | YES |  |  | T | Teilegutachten (PB+VB) | 1 | No car modifications required | 225/40 R18----235/40 R18--- | AfterMarket OZ | MAX 690 KG | MATT BLACK + DIAMOND-CUT | X-Line | 8027529034707 | OZ | 12,70 |  |  | Serie L - ext.diam.75 mm | 568x568x274 | 1 | 085-103 | bar: Area 1
VOLKSWAGEN | SHARAN | SHARAN | 7M | 09/1995 | 08/2010 | 5x112 | 57,06 | 665 | 1960 | 59 | M14x1,50 | 19 | DAVID | 8x18 | 18,00 | 8,00 | W01863203N5 | 1 |  |  |  | 5x112 |  | 35 | 81710451 | L | S17D36 | B | [5 empty] | YES |  |  | T | Teilegutachten (PB+VB) | 2 | Mods can be necessary to car | 225/40 R18----235/40 R18--- | AfterMarket OZ | MAX 690 KG | MATT GRAPHITE DIAMOND CUT | Via Veneto | 8027529054507 | OZ | 13,17 |  |  | Serie L - ext.diam.75 mm | 567x567x274 | 1 | 085-103 | bar: Area 1
VOLKSWAGEN | SHARAN | SHARAN | 7M | 09/1995 | 08/2010 | 5x112 | 57,06 | 665 | 1960 | 59 | M14x1,50 | 19 | DAVID | 8x18 | 18,00 | 8,00 | W01863204N5 | 1 | S | 20100927 | 20101027 | 5x112 |  | 48 | 81710451 | L | S17D36 | B |  | TÜV |  |  |  | YES |  |  | T | Teilegutachten (PB+VB) | 1 | No car modifications required | 225/40 R18----235/40 R18--- | AfterMarket OZ | MAX 690 KG | MATT GRAPHITE DIAMOND CUT | Via Veneto | 8027529054514 | OZ | 12,88 |  |  | Serie L - ext.diam.75 mm | 567x567x274 | 1 | 085-103 | bar: Area 1
VOLKSWAGEN | SHARAN | SHARAN | 7M | 09/1995 | 08/2010 | 5x112 | 57,06 | 665 | 1960 | 59 | M14x1,50 | 19 | EGO | 8x18 | 18,00 | 8,00 | W8504720354 | 1 | S | 20110726 | 20110825 | 5x112 |  | 48 | 81710451 | L | S17D36 | B |  |  | KBA |  |  | YES |  |  | K | KBA (ABE+VB) | 1 | No car modifications required | 225/40 R18----235/40 R18--- | AfterMarket OZ | MAX 730 KG | MATT BLACK + DIAMOND-CUT | X-Line | 8027529065503 | OZ | 13,96 |  |  | Serie L - ext.diam.75 mm | 568x568x274 | 1 | 085-103 | bar: Area 1
VOLKSWAGEN | SHARAN | SHARAN | 7M | 09/1995 | 08/2010 | 5x112 | 57,06 | 665 | 1960 | 59 | M14x1,50 | 19 | ENERGY | 8x18 | 18,00 | 8,00 | W8500920354 | 1 | S | 20080904 | 20081004 | 5x112 |  | 48 | 81710249 | L | S17D36 | B | LB56 | TÜV |  |  |  | YES |  |  | T | Teilegutachten (PB+VB) | 1 | No car modifications required | 225/40 R18----235/40 R18--- | AfterMarket OZ | MAX 725 KG | MATT BLACK + DIAMOND-CUT | X-Line | 8027529034431 | OZ | 14,10 |  |  | Serie L - ext.diam.75 mm | 568x568x274 | 1 | 085-103 | bar: Area 1
VOLKSWAGEN | SHARAN | SHARAN | 7M | 09/1995 | 08/2010 | 5x112 | 57,06 | 665 | 1960 | 59 | M14x1,50 | 19 | ENERGY | 8x18 | 18,00 | 8,00 | W8500920368 | 1 |  |  |  | 5x112 |  | 48 | 81710249 | L | S17D36 | B | LB56 | TÜV |  |  |  | YES |  |  | T | Teilegutachten (PB+VB) | 1 | No car modifications required | 225/40 R18----235/40 R18--- | AfterMarket OZ | MAX 725 KG | MATT SILVER TECH DIAMOND CUT | X-Line | 8027529037302 | OZ | 13,95 |  |  | Serie L - ext.diam.75 mm | 568x568x274 | 1 | 085-103 | bar: Area 1
VOLKSWAGEN | SHARAN | SHARAN | 7M | 09/1995 | 08/2010 | 5x112 | 57,06 | 665 | 1960 | 59 | M14x1,50 | 19 | ENVY | 8x18 | 18,00 | 8,00 | W8503920468 | 1 |  |  |  | 5x112 |  | 48 | 81710451 | L | S17D36 | B |  | TÜV |  |  |  | YES |  |  | T | Teilegutachten (PB+VB) | 1 | No car modifications required | 225/40 R18----235/40 R18--- | AfterMarket OZ | MAX 690 KG | MATT SILVER TECH DIAMOND CUT | X-Line | 8027529049671 | OZ | 12,76 |  |  | Serie L - ext.diam.75 mm | 568x568x274 | 1 | 085-103 | bar: Area 1
VOLKSWAGEN | SHARAN | SHARAN | 7M | 09/1995 | 08/2010 | 5x112 | 57,06 | 665 | 1960 | 59 | M14x1,50 | 19 | ITALIA 150 | 8x18 | 18,00 | 8,00 | W01884203R4 | 1 | S | 20110914 | 20111014 | 5x112 |  | 48 | 81710451 | L | S17D36 | B |  | TÜV |  |  |  | YES |  |  | T | Teilegutachten (PB+VB) | 1 | No car modifications required | 225/40 R18----235/40 R18--- | AfterMarket OZ | MAX 715 KG | MATT RACE SILVER DIAMOND CUT | Racing | 8027529069426 | OZ | 12,15 |  |  | Serie L - ext.diam.75 mm | 567x567x274 | 1 | 085-103 | bar: Area 1
VOLKSWAGEN | SHARAN | SHARAN | 7M | 09/1995 | 08/2010 | 5x112 | 57,06 | 665 | 1960 | 59 | M14x1,50 | 19 | ITALIA 150 | 8x18 | 18,00 | 8,00 | W0188420349 | 1 | S | 20110914 | 20111014 | 5x112 |  | 48 | 81710451 | L | S17D36 | B |  | TÜV |  |  |  | YES |  |  | T | Teilegutachten (PB+VB) | 1 | No car modifications required | 225/40 R18----235/40 R18--- | AfterMarket OZ | MAX 715 KG | MATT DARK GRAPHITE DIAMOND CUT | Racing | 8027529069419 | OZ | 12,15 |  |  | Serie L - ext.diam.75 mm | 567x567x274 | 1 | 085-103 | bar: Area 1
VOLKSWAGEN | SHARAN | SHARAN | 7M | 09/1995 | 08/2010 | 5x112 | 57,06 | 665 | 1960 | 59 | M14x1,50 | 19 | LOUNGE 10 | 8x18 | 18,00 | 8,00 | W8503120554 | 1 |  |  |  | 5x112 |  | 48 | 81710451 | L | S17D36 | B |  | TÜV |  |  |  | YES |  |  | T | Teilegutachten (PB+VB) | 1 | No car modifications required | 225/40 R18----235/40 R18--- | AfterMarket OZ | MAX 690 KG | MATT BLACK + DIAMOND-CUT | X-Line | 8027529047837 | OZ | 13,96 |  |  | Serie L - ext.diam.75 mm | 568x568x274 | 1 | 085-103 | bar: Area 1
VOLKSWAGEN | SHARAN | SHARAN | 7M | 09/1995 | 08/2010 | 5x112 | 57,06 | 665 | 1960 | 59 | M14x1,50 | 19 | LOUNGE 10 | 8x18 | 18,00 | 8,00 | W8503120575 | 1 |  |  |  | 5x112 |  | 48 | 81710451 | L | S17D36 | B |  | TÜV |  |  |  | YES |  |  | T | Teilegutachten (PB+VB) | 1 | No car modifications required | 225/40 R18----235/40 R18--- | AfterMarket OZ | MAX 690 KG | METAL SILVER + DIAMOND CUT | X-Line | 8027529047844 | OZ | 13,96 |  |  | Serie L - ext.diam.75 mm | 568x568x274 | 1 | 085-103 | bar: Area 1
VOLKSWAGEN | SHARAN | SHARAN | 7M | 09/1995 | 08/2010 | 5x112 | 57,06 | 665 | 1960 | 59 | M14x1,50 | 19 | QUARANTA | 8x18 | 18,00 | 8,00 | W01856205G2 | 1 | S | 20100928 | 20101028 | 5x112 |  | 48 | 81710249 | L | S17D36 | B | LB56 | TÜV |  |  |  | YES |  |  | T | Teilegutachten (PB+VB) | 1 | No car modifications required | 225/40 R18----235/40 R18--- | AfterMarket OZ | MAX 715 KG | GRIGIO CORSA DIAMANTATO | Via Veneto | 8027529054422 | OZ | 12,61 |  |  | Serie L - ext.diam.75 mm | 570x570x280 | 1 | 085-103 | bar: Area 1
VOLKSWAGEN | SHARAN | SHARAN | 7M | 09/1995 | 08/2010 | 5x112 | 57,06 | 665 | 1960 | 59 | M14x1,50 | 19 | SAHARA 5 | 8x18 | 18,00 | 8,00 | W85060201N5 | 1 | S | 20121005 | 20121104 | 5x112 |  | 45 | 81710249 | L | S17D36 | B | LB56 |  |  |  |  | YES |  |  | K | KBA (ABE+VB) | 2 | Mods can be necessary to car | 225/40 R18----235/40 R18--- | AfterMarket OZ | MAX 950 KG | MATT GRAPHITE DIAMOND CUT | X-Line | 8027529080094 | OZ | 15,06 |  |  | Serie L - ext.diam.75 mm | 568x568x274 | 1 | 085-103 | bar: Area 1
VOLKSWAGEN | SHARAN | SHARAN | 7M | 09/1995 | 08/2010 | 5x112 | 57,06 | 665 | 1960 | 59 | M14x1,50 | 19 | SARDEGNA | 8x18 | 18,00 | 8,00 | W0176320522 | 1 |  |  |  | 5x112 |  | 48 | 81710249 | L | S17D36 | B | LB56 | TÜV |  |  |  | YES |  |  | T | Teilegutachten (PB+VB) | 1 | No car modifications required | 225/40 R18----235/40 R18--- | AfterMarket OZ | MAX 815 KG | MATT GRAPHIT SILVER | All-Terrain | 8027529046359 | OZ | 15,40 |  |  | Serie L - ext.diam.75 mm | 570x570x280 | 1 | 085-103 | bar: Area 1
VOLKSWAGEN | SHARAN | SHARAN | 7M | 09/1995 | 08/2010 | 5x112 | 57,06 | 665 | 1960 | 59 | M14x1,50 | 19 | SUPERTURISMO LM | 8x18 | 18,00 | 8,00 | W0185420619 | 1 |  |  |  | 5x112 |  | 48 | 81710249 | L | S17D36 | B | LB56 | TÜV |  |  |  | YES |  |  | T | Teilegutachten (PB+VB) | 1 | No car modifications required | 225/40 R18----235/40 R18--- | AfterMarket OZ | MAX 690 KG | MATT RACE SILVER + BLACK LETTERING | Racing | 8027529043488 | OZ | 11,57 |  |  | Serie L - ext.diam.75 mm | 570x570x280 | 1 | 085-103 | bar: Area 1
VOLKSWAGEN | SHARAN | SHARAN | 7M | 09/1995 | 08/2010 | 5x112 | 57,06 | 665 | 1960 | 59 | M14x1,50 | 19 | SUPERTURISMO LM | 8x18 | 18,00 | 8,00 | W0185420646 | 1 |  |  |  | 5x112 |  | 48 | 81710249 | L | S17D36 | B | LB56 | TÜV |  |  |  | YES |  |  | T | Teilegutachten (PB+VB) | 1 | No car modifications required | 225/40 R18----235/40 R18--- | AfterMarket OZ | MAX 690 KG | MATT GRAPHITE + SILVER LETTERING | Racing | 8027529043495 | OZ | 11,57 |  |  | Serie L - ext.diam.75 mm | 570x570x280 | 1 | 085-103 | bar: Area 1
VOLKSWAGEN | SHARAN | SHARAN | 7M | 09/1995 | 08/2010 | 5x112 | 57,06 | 665 | 1960 | 59 | M14x1,50 | 19 | VERSILIA | 8x18 | 18,00 | 8,00 | W01815205N6 | 1 |  |  |  | 5x112 |  | 48 | 81710249 | L | S17D36 | B | LB56 | TÜV |  |  |  | YES |  |  | T | Teilegutachten (PB+VB) | 1 | No car modifications required | 225/40 R18----235/40 R18--- | AfterMarket OZ | MAX 760 KG | MATT RACE SILVER | All-Terrain | 8027529052237 | OZ | 14,52 |  |  | Serie L - ext.diam.75 mm | 570x570x280 | 1 | 085-103 | bar: Area 1
VOLKSWAGEN | SHARAN | SHARAN | 7M | 09/1995 | 08/2010 | 5x112 | 57,06 | 665 | 1960 | 59 | M14x1,50 | 19 | VERSILIA | 8x18 | 18,00 | 8,00 | W0181520554 | 1 | S | 20080904 | 20081004 | 5x112 |  | 48 | 81710249 | L | S17D36 | B | LB56 | TÜV |  |  |  | YES |  |  | T | Teilegutachten (PB+VB) | 1 | No car modifications required | 225/40 R18----235/40 R18--- | AfterMarket OZ | MAX 760 KG | MATT BLACK + DIAMOND-CUT | All-Terrain | 8027529031232 | OZ | 14,65 |  |  | Serie L - ext.diam.75 mm | 570x570x280 | 1 | 085-103 | bar: Area 1
VOLKSWAGEN | SHARAN | SHARAN | 7M | 09/1995 | 08/2010 | 5x112 | 57,06 | 665 | 1960 | 59 | M14x1,50 | 19 | VITTORIA | 8x18 | 18,00 | 8,00 | W0188520273 | 1 | S | 20110913 | 20111013 | 5x112 |  | 48 | 81710451 | L | S17D36 | B |  | TÜV |  |  |  | YES |  |  | S | Strongness Certificate (PB) | 1 | No car modifications required | 225/40 R18----235/40 R18--- | AfterMarket OZ | MAX 715 KG | MATT DARK GRAPHITE | Via Veneto | 8027529069730 | OZ | 13 |  |  | Serie L - ext.diam.75 mm | 567x567x274 | 1 | 085-103 | bar: Area 1
VOLKSWAGEN | SHARAN | SHARAN | 7M | 09/1995 | 08/2010 | 5x112 | 57,06 | 665 | 1960 | 59 | M14x1,50 | 19 | WAVE | 8x18 | 18,00 | 8,00 | W8501820354 | 1 |  |  |  | 5x112 |  | 48 | 81710249 | L | S17D36 | B | LB56 | TÜV |  |  |  | YES |  |  | T | Teilegutachten (PB+VB) | 1 | No car modifications required | 225/40 R18----235/40 R18--- | AfterMarket OZ | MAX 690 KG | MATT BLACK + DIAMOND-CUT | X-Line | 8027529045697 | OZ | 13,46 |  |  | Serie L - ext.diam.75 mm | 568x568x274 | 1 | 085-103 | bar: Area 1
VOLKSWAGEN | SHARAN | SHARAN | 7M | 09/1995 | 08/2010 | 5x112 | 57,06 | 665 | 1960 | 59 | M14x1,50 | 19 | X5B | 8x18 | 18,00 | 8,00 | W85064203N5 | 1 |  |  |  | 5x112 |  | 48 | 81710451 | L | S17D36 | B |  |  | KBA |  |  | YES |  |  | K | KBA (ABE+VB) | 1 | No car modifications required | 225/40 R18----235/40 R18--- | AfterMarket OZ | MAX 730 KG | MATT GRAPHITE DIAMOND CUT | X-Line | 8027529078015 | OZ | 13,46 |  |  | Serie L - ext.diam.75 mm | 568x568x274 | 1 | 085-103 | bar: Area 1
VOLKSWAGEN | SHARAN | SHARAN II | 7N | 09/2010 |  | 5x112 | 57,06 | 640 | 2010 | 39 | M14x1,50 | 17 | ADRENALINA | 7½x16 | 16,00 | 7,50 | W8501220254 | 1 |  |  |  | 5x112 |  | 35 | 81710249 | L | S17D36 | B |  |  | KBA |  | DK | YES | C0136 | NO TRAILER OPERATION | K | KBA (ABE+VB) | 1 | No car modifications required | 205/60 R16---TCOMBI-215/55 R16---TCOMBI-215/60 R16---TCOMBI-225/55 R16---TCOMBI-235/50 R16---TCOMBI | AfterMarket OZ | MAX 650 KG | MATT BLACK + DIAMOND-CUT | X-Line | 8027529034554 | OZ | 10,60 |  |  | Serie L - ext.diam.75 mm | 511x511x261 | 1 | 085-147 | e1*2007/46*0402*.., e1*2007/46*0435*.. | bar: Area 1
VOLKSWAGEN | SHARAN | SHARAN II | 7N | 09/2010 |  | 5x112 | 57,06 | 640 | 2010 | 39 | M14x1,50 | 17 | EGO | 7½x16 | 16,00 | 7,50 | W8505020354 | 1 | S | 20110726 | 20110825 | 5x112 |  | 35 | 81710451 | L | S17D36 | B |  |  | KBA |  | DK | YES | C0600 | MAX LOAD OF WHEEL MUST BE COMPATIBLE WITH MAX LOAD OF VEHICLE AXLE! | K | KBA (ABE+VB) | 1 | No car modifications required | 205/60 R16---TCOMBI-215/55 R16---TCOMBI-215/60 R16---TCOMBI-225/55 R16---TCOMBI-235/50 R16---TCOMBI | AfterMarket OZ | MAX 690 KG | MATT BLACK + DIAMOND-CUT | X-Line | 8027529065749 | OZ | 10,21 |  |  | Serie L - ext.diam.75 mm | 511x511x261 | 1 | 085-147 | e1*2007/46*0402*.., e1*2007/46*0435*.. | bar: Area 1
VOLKSWAGEN | SHARAN | SHARAN II | 7N | 09/2010 |  | 5x112 | 57,06 | 640 | 2010 | 39 | M14x1,50 | 17 | ENERGY | 7½x16 | 16,00 | 7,50 | W8503320254 | 1 |  |  |  | 5x112 |  | 35 | 81710249 | L | S17D36 | B |  |  | KBA |  | DK | YES | C0136 | NO TRAILER OPERATION | S | Strongness Certificate (PB) | 1 | No car modifications required | 205/60 R16---TCOMBI-215/55 R16---TCOMBI-215/60 R16---TCOMBI-225/55 R16---TCOMBI-235/50 R16---TCOMBI | AfterMarket OZ | MAX 690 KG | MATT BLACK + DIAMOND-CUT | X-Line | 8027529045796 | OZ | 10,40 |  |  | Serie L - ext.diam.75 mm | 511x511x261 | 1 | 085-147 | e1*2007/46*0402*.., e1*2007/46*0435*.. | bar: Area 1
VOLKSWAGEN | SHARAN | SHARAN II | 7N | 09/2010 |  | 5x112 | 57,06 | 640 | 2010 | 39 | M14x1,50 | 17 | ENVY | 7½x16 | 16,00 | 7,50 | W8504120368 | 1 |  |  |  | 5x112 |  | 35 | 81710451 | L | S17D36 | B |  |  | KBA |  | DK | YES | C0136 | NO TRAILER OPERATION | K | KBA (ABE+VB) | 1 | No car modifications required | 205/60 R16---TCOMBI-215/55 R16---TCOMBI-215/60 R16---TCOMBI-225/55 R16---TCOMBI-235/50 R16---TCOMBI | AfterMarket OZ | MAX 675 KG | MATT SILVER TECH DIAMOND CUT | X-Line | 8027529051032 | OZ | 10,21 |  |  | Serie L - ext.diam.75 mm | 511x511x261 | 1 | 085-147 | e1*2007/46*0402*.., e1*2007/46*0435*.. | bar: Area 1
VOLKSWAGEN | SHARAN | SHARAN II | 7N | 09/2010 |  | 5x112 | 57,06 | 640 | 2010 | 39 | M14x1,50 | 17 | DAVID | 7½x17 | 17,00 | 7,50 | W01871203N5 | 1 |  |  |  | 5x112 |  | 35 | 81710451 | L | S17D36 | B |  |  |  |  | DK | YES | C0136 | NO TRAILER OPERATION | K | KBA (ABE+VB) | 1 | No car modifications required | 205/55 R17----215/50 R17----215/55 R17----225/50 R17----235/45 R17----235/50 R17----245/45 R17--- | AfterMarket OZ | MAX 690 KG | MATT GRAPHITE DIAMOND CUT | Via Veneto | 8027529053555 | OZ | 11,81 |  |  | Serie L - ext.diam.75 mm | 540x540x261 | 1 | 085-147 | e1*2007/46*0402*.., e1*2007/46*0435*.. | bar: Area 1
VOLKSWAGEN | SHARAN | SHARAN II | 7N | 09/2010 |  | 5x112 | 57,06 | 640 | 2010 | 39 | M14x1,50 | 17 | EGO | 7½x17 | 17,00 | 7,50 | W8504920354 | 1 |  |  |  | 5x112 |  | 35 | 81710451 | L | S17D36 | B |  |  | KBA |  | DK | YES | C0600 | MAX LOAD OF WHEEL MUST BE COMPATIBLE WITH MAX LOAD OF VEHICLE AXLE! | K | KBA (ABE+VB) | 1 | No car modifications required | 205/55 R17----215/50 R17----215/55 R17----225/50 R17----235/45 R17----235/50 R17----245/45 R17--- | AfterMarket OZ | MAX 690 KG | MATT BLACK + DIAMOND-CUT | X-Line | 8027529065664 | OZ | 11,06 |  |  | Serie L - ext.diam.75 mm | 542x542x261 | 1 | 085-147 | e1*2007/46*0402*.., e1*2007/46*0435*.. | bar: Area 1
VOLKSWAGEN | SHARAN | SHARAN II | 7N | 09/2010 |  | 5x112 | 57,06 | 640 | 2010 | 39 | M14x1,50 | 17 | ENVY | 7½x17 | 17,00 | 7,50 | W8504420368 | 1 |  |  |  | 5x112 |  | 35 | 81710451 | L | S17D36 | B |  |  | KBA |  |  | YES | C0136 | NO TRAILER OPERATION | K | KBA (ABE+VB) | 1 | No car modifications required | 205/55 R17----215/50 R17----215/55 R17----225/50 R17----235/45 R17----235/50 R17----245/45 R17--- | AfterMarket OZ | MAX 690 KG | MATT SILVER TECH DIAMOND CUT | X-Line | 8027529051094 | OZ | 11,06 |  |  | Serie L - ext.diam.75 mm | 542x542x261 | 1 | 085-147 | e1*2007/46*0402*.., e1*2007/46*0435*.. | bar: Area 1
VOLKSWAGEN | SHARAN | SHARAN II | 7N | 09/2010 |  | 5x112 | 57,06 | 640 | 2010 | 39 | M14x1,50 | 17 | ENVY | 7½x17 | 17,00 | 7,50 | W8504420468 | 1 |  |  |  | 5x112 |  | 50 | 81710451 | L | S17D36 | B |  |  | KBA |  | DK | YES | C0600 | MAX LOAD OF WHEEL MUST BE COMPATIBLE WITH MAX LOAD OF VEHICLE AXLE! | K | KBA (ABE+VB) | 1 | No car modifications required | 205/55 R17----215/50 R17----215/55 R17----225/50 R17----235/45 R17----235/50 R17----245/45 R17--- | AfterMarket OZ | MAX 675 KG | MATT SILVER TECH DIAMOND CUT | X-Line | 8027529051100 | OZ | 11,06 |  |  | Serie L - ext.diam.75 mm | 542x542x261 | 1 | 085-147 | e1*2007/46*0402*.., e1*2007/46*0435*.. | bar: Area 1
VOLKSWAGEN | SHARAN | SHARAN II | 7N | 09/2010 |  | 5x112 | 57,06 | 640 | 2010 | 39 | M14x1,50 | 17 | LOUNGE 10 | 7½x17 | 17,00 | 7,50 | W8503020354 | 1 |  |  |  | 5x112 |  | 35 | 81710451 | L | S17D36 | B |  |  | KBA |  | DK | YES | C0136 | NO TRAILER OPERATION | S | Strongness Certificate (PB) | 1 | No car modifications required | 205/55 R17----215/50 R17----215/55 R17----225/50 R17----235/45 R17----235/50 R17----245/45 R17--- | AfterMarket OZ | MAX 690 KG | MATT BLACK + DIAMOND-CUT | X-Line | 8027529047677 | OZ | 11,06 |  |  | Serie L - ext.diam.75 mm | 542x542x261 | 1 | 085-147 | e1*2007/46*0402*.., e1*2007/46*0435*.. | bar: Area 1
VOLKSWAGEN | SHARAN | SHARAN II | 7N | 09/2010 |  | 5x112 | 57,06 | 640 | 2010 | 39 | M14x1,50 | 17 | LOUNGE 10 | 7½x17 | 17,00 | 7,50 | W8503020375 | 1 |  |  |  | 5x112 |  | 35 | 81710451 | L | S17D36 | B |  |  | KBA |  | DK | YES | C0136 | NO TRAILER OPERATION | S | Strongness Certificate (PB) | 1 | No car modifications required | 205/55 R17----215/50 R17----215/55 R17----225/50 R17----235/45 R17----235/50 R17----245/45 R17--- | AfterMarket OZ | MAX 690 KG | METAL SILVER + DIAMOND CUT | X-Line | 8027529047684 | OZ | 11,06 |  |  | Serie L - ext.diam.75 mm | 542x542x261 | 1 | 085-147 | e1*2007/46*0402*.., e1*2007/46*0435*.. | bar: Area 1
VOLKSWAGEN | SHARAN | SHARAN II | 7N | 09/2010 |  | 5x112 | 57,06 | 640 | 2010 | 39 | M14x1,50 | 17 | QUARANTA | 7½x17 | 17,00 | 7,50 | W01867202G2 | 1 |  |  |  | 5x112 |  | 35 | 81710249 | L | S17D36 | B |  |  | KBA |  | DK | YES | C0136 | NO TRAILER OPERATION | K | KBA (ABE+VB) | 1 | No car modifications required | 205/55 R17----215/50 R17----215/55 R17----225/50 R17----235/45 R17----235/50 R17----245/45 R17--- | AfterMarket OZ | MAX 690 KG | GRIGIO CORSA DIAMANTATO | Via Veneto | 8027529054736 | OZ | 11,81 |  |  | Serie L - ext.diam.75 mm | 540x540x261 | 1 | 085-147 | e1*2007/46*0402*.., e1*2007/46*0435*.. | bar: Area 1
VOLKSWAGEN | SHARAN | SHARAN II | 7N | 09/2010 |  | 5x112 | 57,06 | 640 | 2010 | 39 | M14x1,50 | 17 | SUPERTURISMO GT | 7½x17 | 17,00 | 7,50 | W01681200P5 | 1 | S | 20121012 | 20121111 | 5x112 |  | 35 | 81710249 | L | S17D36 | B |  |  | KBA | VIA | DK | YES |  |  | K | KBA (ABE+VB) | 1 | No car modifications required | 205/55 R17----215/50 R17----215/55 R17----225/50 R17----235/45 R17----235/50 R17----245/45 R17--- | AfterMarket OZ | MAX 715 KG | GRIGIO CORSA+BLACK LETTERING | Racing | 8027529081657 | OZ | 11,40 |  |  | Serie L - ext.diam.75 mm | 540x540x280 | 1 | 085-147 | e1*2007/46*0402*.., e1*2007/46*0435*.. | bar: Area 1
VOLKSWAGEN | SHARAN | SHARAN II | 7N | 09/2010 |  | 5x112 | 57,06 | 640 | 2010 | 39 | M14x1,50 | 17 | SUPERTURISMO GT | 7½x17 | 17,00 | 7,50 | W0168120079 | 1 |  |  |  | 5x112 |  | 35 | 81710249 | L | S17D36 | B |  |  | KBA | VIA | DK | YES |  |  | K | KBA (ABE+VB) | 1 | No car modifications required | 205/55 R17----215/50 R17----215/55 R17----225/50 R17----235/45 R17----235/50 R17----245/45 R17--- | AfterMarket OZ | MAX 715 KG | MATT BLACK + RED LETTERING | Racing | 8027529057430 | OZ | 11,40 |  |  | Serie L - ext.diam.75 mm | 540x540x261 | 1 | 085-147 | e1*2007/46*0402*.., e1*2007/46*0435*.. | bar: Area 1
VOLKSWAGEN | SHARAN | SHARAN II | 7N | 09/2010 |  | 5x112 | 57,06 | 640 | 2010 | 39 | M14x1,50 | 17 | SUPERTURISMO GT | 7½x17 | 17,00 | 7,50 | W0168120082 | 1 |  |  |  | 5x112 |  | 35 | 81710249 | L | S17D36 | B |  |  | KBA | VIA | DK | YES |  |  | K | KBA (ABE+VB) | 1 | No car modifications required | 205/55 R17----215/50 R17----215/55 R17----225/50 R17----235/45 R17----235/50 R17----245/45 R17--- | AfterMarket OZ | MAX 715 KG | RACE SILVER + BLACK LETTERING | Racing | 8027529000849 | OZ | 11,40 |  |  | Serie L - ext.diam.75 mm | 540x540x280 | 1 | 085-147 | e1*2007/46*0402*.., e1*2007/46*0435*.. | bar: Area 1
VOLKSWAGEN | SHARAN | SHARAN II | 7N | 09/2010 |  | 5x112 | 57,06 | 640 | 2010 | 39 | M14x1,50 | 17 | SUPERTURISMO LM | 7½x17 | 17,00 | 7,50 | W0188120219 | 1 |  |  |  | 5x112 |  | 35 | 81710249 | L | S17D36 | B |  |  | KBA |  | DK | YES | C0136 | NO TRAILER OPERATION | K | KBA (ABE+VB) | 1 | No car modifications required | 205/55 R17----215/50 R17----215/55 R17----225/50 R17----235/45 R17----235/50 R17----245/45 R17--- | AfterMarket OZ | MAX 690 KG | MATT RACE SILVER + BLACK LETTERING | Racing | 8027529053197 | OZ | 10,80 |  |  | Serie L - ext.diam.75 mm | 540x540x261 | 1 | 085-147 | e1*2007/46*0402*.., e1*2007/46*0435*.. | bar: Area 1
VOLKSWAGEN | SHARAN | SHARAN II | 7N | 09/2010 |  | 5x112 | 57,06 | 640 | 2010 | 39 | M14x1,50 | 17 | SUPERTURISMO LM | 7½x17 | 17,00 | 7,50 | W0188120246 | 1 |  |  |  | 5x112 |  | 35 | 81710249 | L | S17D36 | B |  |  | KBA |  | DK | YES | C0136 | NO TRAILER OPERATION | K | KBA (ABE+VB) | 1 | No car modifications required | 205/55 R17----215/50 R17----215/55 R17----225/50 R17----235/45 R17----235/50 R17----245/45 R17--- | AfterMarket OZ | MAX 690 KG | MATT GRAPHITE + SILVER LETTERING | Racing | 8027529053203 | OZ | 10,80 |  |  | Serie L - ext.diam.75 mm | 540x540x261 | 1 | 085-147 | e1*2007/46*0402*.., e1*2007/46*0435*.. | bar: Area 1
VOLKSWAGEN | SHARAN | SHARAN II | 7N | 09/2010 |  | 5x112 | 57,06 | 640 | 2010 | 39 | M14x1,50 | 17 | WAVE | 7½x17 | 17,00 | 7,50 | W8501720254 | 1 |  |  |  | 5x112 |  | 35 | 81710249 | L | S17D36 | B |  |  | KBA |  | DK | YES | C0136 | NO TRAILER OPERATION | K | KBA (ABE+VB) | 1 | No car modifications required | 205/55 R17----215/50 R17----215/55 R17----225/50 R17----235/45 R17----235/50 R17----245/45 R17--- | AfterMarket OZ | MAX 650 KG | MATT BLACK + DIAMOND-CUT | X-Line | 8027529045642 | OZ | 12,21 |  |  | Serie L - ext.diam.75 mm | 542x542x261 | 1 | 085-147 | e1*2007/46*0402*.., e1*2007/46*0435*.. | bar: Area 1
VOLKSWAGEN | SHARAN | SHARAN II | 7N | 09/2010 |  | 5x112 | 57,06 | 640 | 2010 | 39 | M14x1,50 | 17 | X5B | 7½x17 | 17,00 | 7,50 | W85068203N5 | 1 | S | 20121005 | 20121104 | 5x112 |  | 35 | 81710451 | L | S17D36 | B |  |  |  |  | DK | YES | C0600 | MAX LOAD OF WHEEL MUST BE COMPATIBLE WITH MAX LOAD OF VEHICLE AXLE! | K | KBA (ABE+VB) | 1 | No car modifications required | 205/55 R17----215/50 R17----215/55 R17----225/50 R17----235/45 R17----235/50 R17----245/45 R17--- | AfterMarket OZ | MAX 690 KG | MATT GRAPHITE DIAMOND CUT | X-Line | 8027529079760 | OZ | 11,91 |  |  | Serie L - ext.diam.75 mm | 542x542x261 | 1 | 085-147 | e1*2007/46*0402*.., e1*2007/46*0435*.. | bar: Area 1
VOLKSWAGEN | SHARAN | SHARAN II | 7N | 09/2010 |  | 5x112 | 57,06 | 640 | 2010 | 39 | M14x1,50 | 17 | ADRENALINA | 8x17 | 17,00 | 8,00 | W8501420254 | 1 |  |  |  | 5x112 |  | 35 | 81710249 | L | S17D36 | B |  |  | KBA |  | DK | YES | C0136 | NO TRAILER OPERATION | K | KBA (ABE+VB) | 1 | No car modifications required | 225/50 R17----235/45 R17----235/50 R17----245/45 R17----255/45 R17--- | AfterMarket OZ | MAX 675 KG | MATT BLACK + DIAMOND-CUT | X-Line | 8027529034646 | OZ | 12,88 |  |  | Serie L - ext.diam.75 mm | 542x542x274 | 1 | 085-147 | e1*2007/46*0402*.., e1*2007/46*0435*.. | bar: Area 1
VOLKSWAGEN | SHARAN | SHARAN II | 7N | 09/2010 |  | 5x112 | 57,06 | 640 | 2010 | 39 | M14x1,50 | 17 | ENERGY | 8x17 | 17,00 | 8,00 | W8500820254 | 1 |  |  |  | 5x112 |  | 35 | 81710249 | L | S17D36 | B |  |  | KBA |  | DK | YES | C0136 | NO TRAILER OPERATION | K | KBA (ABE+VB) | 1 | No car modifications required | 225/50 R17----235/45 R17----235/50 R17----245/45 R17----255/45 R17--- | AfterMarket OZ | MAX 675 KG | MATT BLACK + DIAMOND-CUT | X-Line | 8027529034370 | OZ | 12,90 |  |  | Serie L - ext.diam.75 mm | 542x542x274 | 1 | 085-147 | e1*2007/46*0402*.., e1*2007/46*0435*.. | bar: Area 1
VOLKSWAGEN | SHARAN | SHARAN II | 7N | 09/2010 |  | 5x112 | 57,06 | 640 | 2010 | 39 | M14x1,50 | 17 | ENERGY | 8x17 | 17,00 | 8,00 | W8500820268 | 1 |  |  |  | 5x112 |  | 35 | 81710249 | L | S17D36 | B |  |  | KBA |  | DK | YES | C0136 | NO TRAILER OPERATION | K | KBA (ABE+VB) | 1 | No car modifications required | 225/50 R17----235/45 R17----235/50 R17----245/45 R17----255/45 R17--- | AfterMarket OZ | MAX 675 KG | MATT SILVER TECH DIAMOND CUT | X-Line | 8027529037272 | OZ | 12,90 |  |  | Serie L - ext.diam.75 mm | 542x542x274 | 1 | 085-147 | e1*2007/46*0402*.., e1*2007/46*0435*.. | bar: Area 1
VOLKSWAGEN | SHARAN | SHARAN II | 7N | 09/2010 |  | 5x112 | 57,06 | 640 | 2010 | 39 | M14x1,50 | 17 | ITALIA 150 | 8x17 | 17,00 | 8,00 | W01890203R4 | 1 |  |  |  | 5x112 |  | 35 | 81710451 | L | S17D36 | B |  |  | KBA |  | DK | YES |  |  | K | KBA (ABE+VB) | 1 | No car modifications required | 225/50 R17----235/45 R17----235/50 R17----245/45 R17----255/45 R17--- | AfterMarket OZ | MAX 750 KG | MATT RACE SILVER DIAMOND CUT | Racing | 8027529070170 | OZ | 12,16 |  |  | Serie L - ext.diam.75 mm | 540x540x274 | 1 | 085-147 | e1*2007/46*0402*.., e1*2007/46*0435*.. | bar: Area 1
VOLKSWAGEN | SHARAN | SHARAN II | 7N | 09/2010 |  | 5x112 | 57,06 | 640 | 2010 | 39 | M14x1,50 | 17 | ITALIA 150 | 8x17 | 17,00 | 8,00 | W0189020349 | 1 |  |  |  | 5x112 |  | 35 | 81710451 | L | S17D36 | B |  |  | KBA |  | DK | YES |  |  | K | KBA (ABE+VB) | 1 | No car modifications required | 225/50 R17----235/45 R17----235/50 R17----245/45 R17----255/45 R17--- | AfterMarket OZ | MAX 750 KG | MATT DARK GRAPHITE DIAMOND CUT | Racing | 8027529070163 | OZ | 12,16 |  |  | Serie L - ext.diam.75 mm | 540x540x274 | 1 | 085-147 | e1*2007/46*0402*.., e1*2007/46*0435*.. | bar: Area 1
VOLKSWAGEN | SHARAN | SHARAN II | 7N | 09/2010 |  | 5x112 | 57,06 | 640 | 2010 | 39 | M14x1,50 | 17 | ULTRALEGGERA | 8x17 | 17,00 | 8,00 | W0171020253 | 1 |  |  |  | 5x112 |  | 35 | 81710249 | L | S17D36 | B | LB56 | TÜV |  |  | DK | YES | C0136 | NO TRAILER OPERATION | T | Teilegutachten (PB+VB) | 1 | No car modifications required | 225/50 R17----235/45 R17----235/50 R17----245/45 R17----255/45 R17--- | AfterMarket OZ | MAX 655 KG | MATT BLACK | Racing | 8027529001624 | OZ | 9,58 |  |  | Serie L - ext.diam.75 mm | 540x540x280 | 1 | 085-147 | e1*2007/46*0402*.., e1*2007/46*0435*.. | bar: Area 1
VOLKSWAGEN | SHARAN | SHARAN II | 7N | 09/2010 |  | 5x112 | 57,06 | 640 | 2010 | 39 | M14x1,50 | 17 | ULTRALEGGERA | 8x17 | 17,00 | 8,00 | W0171020261 | 1 |  |  |  | 5x112 |  | 35 | 81710249 | L | S17D36 | B | LB56 | TÜV |  |  | DK | YES | C0136 | NO TRAILER OPERATION | T | Teilegutachten (PB+VB) | 1 | No car modifications required | 225/50 R17----235/45 R17----235/50 R17----245/45 R17----255/45 R17--- | AfterMarket OZ | MAX 655 KG | CHRYSTAL TITANIUM | Racing | 8027529001631 | OZ | 9,58 |  |  | Serie L - ext.diam.75 mm | 540x540x280 | 1 | 085-147 | e1*2007/46*0402*.., e1*2007/46*0435*.. | bar: Area 1
VOLKSWAGEN | SHARAN | SHARAN II | 7N | 09/2010 |  | 5x112 | 57,06 | 640 | 2010 | 39 | M14x1,50 | 17 | VITTORIA | 8x17 | 17,00 | 8,00 | W0188820273 | 1 |  |  |  | 5x112 |  | 35 | 81710451 | L | S17D36 | B |  |  | KBA |  | DK | YES | C0600 | MAX LOAD OF WHEEL MUST BE COMPATIBLE WITH MAX LOAD OF VEHICLE AXLE! | K | KBA (ABE+VB) | 1 | No car modifications required | 225/50 R17----235/45 R17----235/50 R17----245/45 R17----255/45 R17--- | AfterMarket OZ | MAX 750 KG | MATT DARK GRAPHITE | Via Veneto | 8027529070972 | OZ | 11,42 |  |  | Serie L - ext.diam.75 mm | 540x540x274 | 1 | 085-147 | e1*2007/46*0402*.., e1*2007/46*0435*.. | bar: Area 1
VOLKSWAGEN | SHARAN | SHARAN II | 7N | 09/2010 |  | 5x112 | 57,06 | 640 | 2010 | 39 | M14x1,50 | 17 | ADRENALINA | 8x18 | 18,00 | 8,00 | W8501520254 | 1 |  |  |  | 5x112 |  | 35 | 81710249 | L | S17D36 | B |  | TÜV |  |  | DK | YES | C0136 | NO TRAILER OPERATION | T | Teilegutachten (PB+VB) | 1 | No car modifications required |  | AfterMarket OZ | MAX 690 KG | MATT BLACK + DIAMOND-CUT | X-Line | 8027529034691 | OZ | 13,39 |  |  | Serie L - ext.diam.75 mm | 568x568x274 | 1 | 085-147 | e1*2007/46*0402*.., e1*2007/46*0435*.. | bar: Area 1
VOLKSWAGEN | SHARAN | SHARAN II | 7N | 09/2010 |  | 5x112 | 57,06 | 640 | 2010 | 39 | M14x1,50 | 17 | DAVID | 8x18 | 18,00 | 8,00 | W01863203N5 | 1 |  |  |  | 5x112 |  | 35 | 81710451 | L | S17D36 | B |  |  |  |  | DK | YES | C0136 | NO TRAILER OPERATION | T | Teilegutachten (PB+VB) | 1 | No car modifications required |  | AfterMarket OZ | MAX 690 KG | MATT GRAPHITE DIAMOND CUT | Via Veneto | 8027529054507 | OZ | 13,17 |  |  | Serie L - ext.diam.75 mm | 567x567x274 | 1 | 085-147 | e1*2007/46*0402*.., e1*2007/46*0435*.. | bar: Area 1
VOLKSWAGEN | SHARAN | SHARAN II | 7N | 09/2010 |  | 5x112 | 57,06 | 640 | 2010 | 39 | M14x1,50 | 17 | EGO | 8x18 | 18,00 | 8,00 | W8504720254 | 1 |  |  |  | 5x112 |  | 35 | 81710451 | L | S17D36 | B |  |  | KBA |  | DK | YES |  |  | K | KBA (ABE+VB) | 1 | No car modifications required |  | AfterMarket OZ | MAX 730 KG | MATT BLACK + DIAMOND-CUT | X-Line | 8027529065497 | OZ | 13,96 |  |  | Serie L - ext.diam.75 mm | 568x568x274 | 1 | 085-147 | e1*2007/46*0402*.., e1*2007/46*0435*.. | bar: Area 1
VOLKSWAGEN | SHARAN | SHARAN II | 7N | 09/2010 |  | 5x112 | 57,06 | 640 | 2010 | 39 | M14x1,50 | 17 | ENERGY | 8x18 | 18,00 | 8,00 | W8500920254 | 1 |  |  |  | 5x112 |  | 35 | 81710249 | L | S17D36 | B |  | TÜV |  |  | DK | YES |  |  | T | Teilegutachten (PB+VB) | 1 | No car modifications required |  | AfterMarket OZ | MAX 725 KG | MATT BLACK + DIAMOND-CUT | X-Line | 8027529034424 | OZ | 14,45 |  |  | Serie L - ext.diam.75 mm | 568x568x274 | 1 | 085-147 | e1*2007/46*0402*.., e1*2007/46*0435*.. | bar: Area 1
VOLKSWAGEN | SHARAN | SHARAN II | 7N | 09/2010 |  | 5x112 | 57,06 | 640 | 2010 | 39 | M14x1,50 | 17 | ENERGY | 8x18 | 18,00 | 8,00 | W8500920268 | 1 |  |  |  | 5x112 |  | 35 | 81710249 | L | S17D36 | B |  | TÜV |  |  | DK | YES |  |  | T | Teilegutachten (PB+VB) | 1 | No car modifications required |  | AfterMarket OZ | MAX 725 KG | MATT SILVER TECH DIAMOND CUT | X-Line | 8027529037296 | OZ | 14,35 |  |  | Serie L - ext.diam.75 mm | 568x568x274 | 1 | 085-147 | e1*2007/46*0402*.., e1*2007/46*0435*.. | bar: Area 1
VOLKSWAGEN | SHARAN | SHARAN II | 7N | 09/2010 |  | 5x112 | 57,06 | 640 | 2010 | 39 | M14x1,50 | 17 | ITALIA 150 | 8x18 | 18,00 | 8,00 | W01884202R4 | 1 |  |  |  | 5x112 |  | 35 | 81710451 | L | S17D36 | B |  | TÜV |  |  | DK | YES | C0600 | MAX LOAD OF WHEEL MUST BE COMPATIBLE WITH MAX LOAD OF VEHICLE AXLE! | T | Teilegutachten (PB+VB) | 1 | No car modifications required |  | AfterMarket OZ | MAX 750 KG | MATT RACE SILVER DIAMOND CUT | Racing | 8027529069402 | OZ | 12,67 |  |  | Serie L - ext.diam.75 mm | 567x567x274 | 1 | 085-147 | e1*2007/46*0402*.., e1*2007/46*0435*.. | bar: Area 1
VOLKSWAGEN | SHARAN | SHARAN II | 7N | 09/2010 |  | 5x112 | 57,06 | 640 | 2010 | 39 | M14x1,50 | 17 | ITALIA 150 | 8x18 | 18,00 | 8,00 | W0188420249 | 1 |  |  |  | 5x112 |  | 35 | 81710451 | L | S17D36 | B |  | TÜV |  |  | DK | YES | C0600 | MAX LOAD OF WHEEL MUST BE COMPATIBLE WITH MAX LOAD OF VEHICLE AXLE! | T | Teilegutachten (PB+VB) | 1 | No car modifications required |  | AfterMarket OZ | MAX 750 KG | MATT DARK GRAPHITE DIAMOND CUT | Racing | 8027529069396 | OZ | 12,67 |  |  | Serie L - ext.diam.75 mm | 567x567x274 | 1 | 085-147 | e1*2007/46*0402*.., e1*2007/46*0435*.. | bar: Area 1
VOLKSWAGEN | SHARAN | SHARAN II | 7N | 09/2010 |  | 5x112 | 57,06 | 640 | 2010 | 39 | M14x1,50 | 17 | LOUNGE 10 | 8x18 | 18,00 | 8,00 | W8503120454 | 1 |  |  |  | 5x112 |  | 35 | 81710451 | L | S17D36 | B |  | TÜV |  |  | DK | YES | C0136 | NO TRAILER OPERATION | S | Strongness Certificate (PB) | 1 | No car modifications required |  | AfterMarket OZ | MAX 690 KG | MATT BLACK + DIAMOND-CUT | X-Line | 8027529047813 | OZ | 13,96 |  |  | Serie L - ext.diam.75 mm | 568x568x274 | 1 | 085-147 | e1*2007/46*0402*.., e1*2007/46*0435*.. | bar: Area 1
VOLKSWAGEN | SHARAN | SHARAN II | 7N | 09/2010 |  | 5x112 | 57,06 | 640 | 2010 | 39 | M14x1,50 | 17 | LOUNGE 10 | 8x18 | 18,00 | 8,00 | W8503120475 | 1 |  |  |  | 5x112 |  | 35 | 81710451 | L | S17D36 | B |  | TÜV |  |  | DK | YES | C0136 | NO TRAILER OPERATION | S | Strongness Certificate (PB) | 1 | No car modifications required |  | AfterMarket OZ | MAX 690 KG | METAL SILVER + DIAMOND CUT | X-Line | 8027529047820 | OZ | 13,96 |  |  | Serie L - ext.diam.75 mm | 568x568x274 | 1 | 085-147 | e1*2007/46*0402*.., e1*2007/46*0435*.. | bar: Area 1
VOLKSWAGEN | SHARAN | SHARAN II | 7N | 09/2010 |  | 5x112 | 57,06 | 640 | 2010 | 39 | M14x1,50 | 17 | QUARANTA | 8x18 | 18,00 | 8,00 | W01856204G2 | 1 |  |  |  | 5x112 |  | 35 | 81710249 | L | S17D36 | B |  | TÜV |  |  | DK | YES | C0136 | NO TRAILER OPERATION | T | Teilegutachten (PB+VB) | 1 | No car modifications required |  | AfterMarket OZ | MAX 735 KG | GRIGIO CORSA DIAMANTATO | Via Veneto | 8027529053661 | OZ | 12,87 |  |  | Serie L - ext.diam.75 mm | 570x570x280 | 1 | 085-147 | e1*2007/46*0402*.., e1*2007/46*0435*.. | bar: Area 1
VOLKSWAGEN | SHARAN | SHARAN II | 7N | 09/2010 |  | 5x112 | 57,06 | 640 | 2010 | 39 | M14x1,50 | 17 | SARDEGNA | 8x18 | 18,00 | 8,00 | W0176320422 | 1 |  |  |  | 5x112 |  | 35 | 81710249 | L | S17D36 | B |  | TÜV |  |  | DK | YES |  |  | T | Teilegutachten (PB+VB) | 1 | No car modifications required |  | AfterMarket OZ | MAX 815 KG | MATT GRAPHIT SILVER | All-Terrain | 8027529046342 | OZ | 15,40 |  |  | Serie L - ext.diam.75 mm | 570x570x280 | 1 | 085-147 | e1*2007/46*0402*.., e1*2007/46*0435*.. | bar: Area 1
VOLKSWAGEN | SHARAN | SHARAN II | 7N | 09/2010 |  | 5x112 | 57,06 | 640 | 2010 | 39 | M14x1,50 | 17 | SUPERTURISMO GT | 8x18 | 18,00 | 8,00 | W01669202P5 | 1 | S | 20121012 | 20121111 | 5x112 |  | 35 | 81710249 | L | S17D36 | B |  | TÜV |  | VIA | DK | YES | C0136 | NO TRAILER OPERATION | T | Teilegutachten (PB+VB) | 1 | No car modifications required |  | AfterMarket OZ | MAX 650 KG | GRIGIO CORSA+BLACK LETTERING | Racing | 8027529081510 | OZ | 12,84 |  |  | Serie L - ext.diam.75 mm | 570x570x280 | 1 | 085-147 | e1*2007/46*0402*.., e1*2007/46*0435*.. | bar: Area 1
VOLKSWAGEN | SHARAN | SHARAN II | 7N | 09/2010 |  | 5x112 | 57,06 | 640 | 2010 | 39 | M14x1,50 | 17 | SUPERTURISMO GT | 8x18 | 18,00 | 8,00 | W0166920279 | 1 |  |  |  | 5x112 |  | 35 | 81710249 | L | S17D36 | B |  | TÜV |  | VIA | DK | YES | C0136 | NO TRAILER OPERATION | T | Teilegutachten (PB+VB) | 1 | No car modifications required |  | AfterMarket OZ | MAX 650 KG | MATT BLACK + RED LETTERING | Racing | 8027529000313 | OZ | 12,84 |  |  | Serie L - ext.diam.75 mm | 570x570x280 | 1 | 085-147 | e1*2007/46*0402*.., e1*2007/46*0435*.. | bar: Area 1
VOLKSWAGEN | SHARAN | SHARAN II | 7N | 09/2010 |  | 5x112 | 57,06 | 640 | 2010 | 39 | M14x1,50 | 17 | SUPERTURISMO GT | 8x18 | 18,00 | 8,00 | W0166920282 | 1 |  |  |  | 5x112 |  | 35 | 81710249 | L | S17D36 | B |  |  |  | VIA | DK | YES | C0136 | NO TRAILER OPERATION | T | Teilegutachten (PB+VB) | 1 | No car modifications required |  | AfterMarket OZ | MAX 650 KG | RACE SILVER + BLACK LETTERING | Racing | 8027529000320 | OZ | 8,86 |  |  | Serie L - ext.diam.75 mm | 570x570x280 | 1 | 085-147 | e1*2007/46*0402*.., e1*2007/46*0435*.. | bar: Area 1
VOLKSWAGEN | SHARAN | SHARAN II | 7N | 09/2010 |  | 5x112 | 57,06 | 640 | 2010 | 39 | M14x1,50 | 17 | VERSILIA | 8x18 | 18,00 | 8,00 | W01815204N6 | 1 |  |  |  | 5x112 |  | 35 | 81710249 | L | S17D36 | B |  | TÜV |  |  | DK | YES |  |  | T | Teilegutachten (PB+VB) | 1 | No car modifications required |  | AfterMarket OZ | MAX 760 KG | MATT RACE SILVER | All-Terrain | 8027529052220 | OZ | 14,77 |  |  | Serie L - ext.diam.75 mm | 570x570x280 | 1 | 085-147 | e1*2007/46*0402*.., e1*2007/46*0435*.. | bar: Area 1
VOLKSWAGEN | SHARAN | SHARAN II | 7N | 09/2010 |  | 5x112 | 57,06 | 640 | 2010 | 39 | M14x1,50 | 17 | VERSILIA | 8x18 | 18,00 | 8,00 | W0181520454 | 1 |  |  |  | 5x112 |  | 35 | 81710249 | L | S17D36 | B |  | TÜV |  |  | DK | YES |  |  | T | Teilegutachten (PB+VB) | 1 | No car modifications required |  | AfterMarket OZ | MAX 760 KG | MATT BLACK + DIAMOND-CUT | All-Terrain | 8027529031218 | OZ | 14,80 |  |  | Serie L - ext.diam.75 mm | 570x570x280 | 1 | 085-147 | e1*2007/46*0402*.., e1*2007/46*0435*.. | bar: Area 1
VOLKSWAGEN | SHARAN | SHARAN II | 7N | 09/2010 |  | 5x112 | 57,06 | 640 | 2010 | 39 | M14x1,50 | 17 | VITTORIA | 8x18 | 18,00 | 8,00 | W0188520173 | 1 |  |  |  | 5x112 |  | 35 | 81710451 | L | S17D36 | B |  | TÜV |  |  | DK | YES | C0600 | MAX LOAD OF WHEEL MUST BE COMPATIBLE WITH MAX LOAD OF VEHICLE AXLE! | T | Teilegutachten (PB+VB) | 1 | No car modifications required |  | AfterMarket OZ | MAX 750 KG | MATT DARK GRAPHITE | Via Veneto | 8027529069723 | OZ | 13,39 |  |  | Serie L - ext.diam.75 mm | 567x567x274 | 1 | 085-147 | e1*2007/46*0402*.., e1*2007/46*0435*.. | bar: Area 1
VOLKSWAGEN | SHARAN | SHARAN II | 7N | 09/2010 |  | 5x112 | 57,06 | 640 | 2010 | 39 | M14x1,50 | 17 | WAVE | 8x18 | 18,00 | 8,00 | W8501820254 | 1 |  |  |  | 5x112 |  | 35 | 81710249 | L | S17D36 | B |  | TÜV |  |  | DK | YES | C0136 | NO TRAILER OPERATION | T | Teilegutachten (PB+VB) | 1 | No car modifications required |  | AfterMarket OZ | MAX 690 KG | MATT BLACK + DIAMOND-CUT | X-Line | 8027529045680 | OZ | 13,46 |  |  | Serie L - ext.diam.75 mm | 568x568x274 | 1 | 085-147 | e1*2007/46*0402*.., e1*2007/46*0435*.. | bar: Area 1
VOLKSWAGEN | SHARAN | SHARAN II | 7N | 09/2010 |  | 5x112 | 57,06 | 640 | 2010 | 39 | M14x1,50 | 17 | X5B | 8x18 | 18,00 | 8,00 | W85064202N5 | 1 |  |  |  | 5x112 |  | 35 | 81710451 | L | S17D36 | B |  |  | KBA |  | DK | YES |  |  | K | KBA (ABE+VB) | 1 | No car modifications required |  | AfterMarket OZ | MAX 730 KG | MATT GRAPHITE DIAMOND CUT | X-Line | 8027529078008 | OZ | 13,84 |  |  | Serie L - ext.diam.75 mm | 568x568x274 | 1 | 085-147 | e1*2007/46*0402*.., e1*2007/46*0435*.. | bar: Area 1
VOLKSWAGEN | SHARAN | SHARAN II | 7N | 09/2010 |  | 5x112 | 57,06 | 640 | 2010 | 39 | M14x1,50 | 17 | DAVID | 8x19 | 19,00 | 8,00 | W01870203N5 | 1 |  |  |  | 5x112 |  | 35 | 81710451 | L | S17D36 | B |  | TÜV |  |  | DK | YES |  |  | T | Teilegutachten (PB+VB) | 1 | No car modifications required |  | AfterMarket OZ | MAX 690 KG | MATT GRAPHITE DIAMOND CUT | Via Veneto | 8027529053432 | OZ | 14,32 |  |  | Serie L - ext.diam.75 mm | 592x592x274 | 1 | 085-147 | e1*2007/46*0402*.., e1*2007/46*0435*.. | bar: Area 1
VOLKSWAGEN | SHARAN | SHARAN II | 7N | 09/2010 |  | 5x112 | 57,06 | 640 | 2010 | 39 | M14x1,50 | 17 | ENERGY | 8x19 | 19,00 | 8,00 | W8503420154 | 1 |  |  |  | 5x112 |  | 35 | 81710249 | L | S17D36 | B |  | TÜV |  |  | DK | YES |  |  | S | Strongness Certificate (PB) | 1 | No car modifications required |  | AfterMarket OZ | MAX 720 KG | MATT BLACK + DIAMOND-CUT | X-Line | 8027529045833 | OZ | 14,50 |  |  | Serie L - ext.diam.75 mm | 593x593x274 | 1 | 085-147 | e1*2007/46*0402*.., e1*2007/46*0435*.. | bar: Area 1
VOLKSWAGEN | SHARAN | SHARAN II | 7N | 09/2010 |  | 5x112 | 57,06 | 640 | 2010 | 39 | M14x1,50 | 17 | ITALIA 150 | 8x19 | 19,00 | 8,00 | W01889203R4 | 1 |  |  |  | 5x112 |  | 35 | 81710451 | L | S17D36 | B |  | TÜV |  |  | DK | YES |  |  | T | Teilegutachten (PB+VB) | 1 | No car modifications required |  | AfterMarket OZ | MAX 750 KG | MATT RACE SILVER DIAMOND CUT | Racing | 8027529070347 | OZ | 13,31 |  |  | Serie L - ext.diam.75 mm | 592x592x274 | 1 | 085-147 | e1*2007/46*0402*.., e1*2007/46*0435*.. | bar: Area 1
VOLKSWAGEN | SHARAN | SHARAN II | 7N | 09/2010 |  | 5x112 | 57,06 | 640 | 2010 | 39 | M14x1,50 | 17 | ITALIA 150 | 8x19 | 19,00 | 8,00 | W0188920349 | 1 |  |  |  | 5x112 |  | 35 | 81710451 | L | S17D36 | B |  | TÜV |  |  | DK | YES |  |  | T | Teilegutachten (PB+VB) | 1 | No car modifications required |  | AfterMarket OZ | MAX 750 KG | MATT DARK GRAPHITE DIAMOND CUT | Racing | 8027529070330 | OZ | 13,31 |  |  | Serie L - ext.diam.75 mm | 592x592x274 | 1 | 085-147 | e1*2007/46*0402*.., e1*2007/46*0435*.. | bar: Area 1
VOLKSWAGEN | SHARAN | SHARAN II | 7N | 09/2010 |  | 5x112 | 57,06 | 640 | 2010 | 39 | M14x1,50 | 17 | LOUNGE 10 | 8x19 | 19,00 | 8,00 | W8505520254 | 1 | S | 20110726 | 20110825 | 5x112 |  | 35 | 81710451 | L | S17D36 | B |  | TÜV |  |  | DK | YES |  |  | T | Teilegutachten (PB+VB) | 1 | No car modifications required |  | AfterMarket OZ | MAX 750 KG | MATT BLACK + DIAMOND-CUT | X-Line | 8027529066036 | OZ | 14,31 |  |  | Serie L - ext.diam.75 mm | 593x593x274 | 1 | 085-147 | e1*2007/46*0402*.., e1*2007/46*0435*.. | bar: Area 1
VOLKSWAGEN | SHARAN | SHARAN II | 7N | 09/2010 |  | 5x112 | 57,06 | 640 | 2010 | 39 | M14x1,50 | 17 | LOUNGE 10 | 8x19 | 19,00 | 8,00 | W8505520275 | 1 | S | 20110726 | 20110825 | 5x112 |  | 35 | 81710451 | L | S17D36 | B |  | TÜV |  |  | DK | YES |  |  | T | Teilegutachten (PB+VB) | 1 | No car modifications required |  | AfterMarket OZ | MAX 750 KG | METAL SILVER + DIAMOND CUT | X-Line | 8027529066043 | OZ | 14,31 |  |  | Serie L - ext.diam.75 mm | 593x593x274 | 1 | 085-147 | e1*2007/46*0402*.., e1*2007/46*0435*.. | bar: Area 1
VOLKSWAGEN | SHARAN | SHARAN II | 7N | 09/2010 |  | 5x112 | 57,06 | 640 | 2010 | 39 | M14x1,50 | 17 | SUPERTURISMO GT | 8x19 | 19,00 | 8,00 | W01690201P5 | 1 | S | 20121012 | 20121111 | 5x112 |  | 35 | 81710249 | L | S17D36 | B |  | TÜV |  |  | DK | YES |  |  | T | Teilegutachten (PB+VB) | 1 | No car modifications required |  | AfterMarket OZ | MAX 705 KG | GRIGIO CORSA+BLACK LETTERING | Racing | 8027529081749 | OZ | 13,82 |  |  | Serie L - ext.diam.75 mm | 592x592x274 | 1 | 085-147 | e1*2007/46*0402*.., e1*2007/46*0435*.. | bar: Area 1
VOLKSWAGEN | SHARAN | SHARAN II | 7N | 09/2010 |  | 5x112 | 57,06 | 640 | 2010 | 39 | M14x1,50 | 17 | SUPERTURISMO GT | 8x19 | 19,00 | 8,00 | W0169020179 | 1 |  |  |  | 5x112 |  | 35 | 81710249 | L | S17D36 | B |  | TÜV |  |  | DK | YES |  |  | T | Teilegutachten (PB+VB) | 1 | No car modifications required |  | AfterMarket OZ | MAX 705 KG | MATT BLACK + RED LETTERING | Racing | 8027529001174 | OZ | 13,82 |  |  | Serie L - ext.diam.75 mm | 592x592x274 | 1 | 085-147 | e1*2007/46*0402*.., e1*2007/46*0435*.. | bar: Area 1
VOLKSWAGEN | SHARAN | SHARAN II | 7N | 09/2010 |  | 5x112 | 57,06 | 640 | 2010 | 39 | M14x1,50 | 17 | SUPERTURISMO GT | 8x19 | 19,00 | 8,00 | W0169020182 | 1 |  |  |  | 5x112 |  | 35 | 81710249 | L | S17D36 | B |  | TÜV |  |  | DK | YES |  |  | T | Teilegutachten (PB+VB) | 1 | No car modifications required |  | AfterMarket OZ | MAX 705 KG | RACE SILVER + BLACK LETTERING | Racing | 8027529001181 | OZ | 13,82 |  |  | Serie L - ext.diam.75 mm | 592x592x274 | 1 | 085-147 | e1*2007/46*0402*.., e1*2007/46*0435*.. | bar: Area 1
VOLKSWAGEN | SHARAN | SHARAN II | 7N | 09/2010 |  | 5x112 | 57,06 | 640 | 2010 | 39 | M14x1,50 | 17 | ULTRALEGGERA HLT | 8x19 | 19,00 | 8,00 | W01713201AN6 | 3 | S | 20120302 | 20120401 | 5x112 |  | 35 | 81710261 | XL | S17D36 | B |  | TÜV |  |  | DK | YES | C0136 | NO TRAILER OPERATION | N | No Certificate | 1 | No car modifications required |  | AfterMarket OZ | MAX 680 KG | MATT RACE SILVER | I-Tech | 8027529073195 | OZ | 11,04 |  |  | Serie XL - ext.diam.79 mm | 592x592x274 | 1 | 085-147 | e1*2007/46*0402*.., e1*2007/46*0435*.. | bar: Area 1
VOLKSWAGEN | SHARAN | SHARAN II | 7N | 09/2010 |  | 5x112 | 57,06 | 640 | 2010 | 39 | M14x1,50 | 17 | ULTRALEGGERA HLT | 8x19 | 19,00 | 8,00 | W01713201AP3 | 3 | S | 20121203 | 20130102 | 5x112 |  | 35 | 81710261 | XL | S17D36 | B |  | TÜV |  |  | DK | YES | C0136 | NO TRAILER OPERATION | N | No Certificate | 1 | No car modifications required |  | AfterMarket OZ | MAX 680 KG | ACID GREEN | I-Tech | 8027529083798 | OZ | 11,04 |  |  | Serie XL - ext.diam.79 mm | 592x592x274 | 1 | 085-147 | e1*2007/46*0402*.., e1*2007/46*0435*.. | bar: Area 1
VOLKSWAGEN | SHARAN | SHARAN II | 7N | 09/2010 |  | 5x112 | 57,06 | 640 | 2010 | 39 | M14x1,50 | 17 | ULTRALEGGERA HLT | 8x19 | 19,00 | 8,00 | W01713201A22 | 3 | S | 20120302 | 20120401 | 5x112 |  | 35 | 81710261 | XL | S17D36 | B |  | TÜV |  |  | DK | YES | C0136 | NO TRAILER OPERATION | N | No Certificate | 1 | No car modifications required |  | AfterMarket OZ | MAX 680 KG | MATT GRAPHIT SILVER | I-Tech | 8027529073188 | OZ | 11,04 |  |  | Serie XL - ext.diam.79 mm | 592x592x274 | 1 | 085-147 | e1*2007/46*0402*.., e1*2007/46*0435*.. | bar: Area 1
VOLKSWAGEN | SHARAN | SHARAN II | 7N | 09/2010 |  | 5x112 | 57,06 | 640 | 2010 | 39 | M14x1,50 | 17 | ULTRALEGGERA HLT | 8x19 | 19,00 | 8,00 | W01713201A30 | 3 | S | 20120302 | 20120401 | 5x112 |  | 35 | 81710261 | XL | S17D36 | B |  | TÜV |  |  | DK | YES | C0136 | NO TRAILER OPERATION | N | No Certificate | 1 | No car modifications required |  | AfterMarket OZ | MAX 680 KG | WHITE | I-Tech | 8027529073140 | OZ | 11,04 |  |  | Serie XL - ext.diam.79 mm | 592x592x274 | 1 | 085-147 | e1*2007/46*0402*.., e1*2007/46*0435*.. | bar: Area 1
VOLKSWAGEN | SHARAN | SHARAN II | 7N | 09/2010 |  | 5x112 | 57,06 | 640 | 2010 | 39 | M14x1,50 | 17 | ULTRALEGGERA HLT | 8x19 | 19,00 | 8,00 | W01713201A53 | 1 | S | 20120302 | 20120401 | 5x112 |  | 35 | 81710261 | XL | S17D36 | B |  | TÜV |  |  | DK | YES | C0136 | NO TRAILER OPERATION | S | Strongness Certificate (PB) | 1 | No car modifications required |  | AfterMarket OZ | MAX 680 KG | MATT BLACK | I-Tech | 8027529073133 | OZ | 10,99 |  |  | Serie XL - ext.diam.79 mm | 592x592x274 | 1 | 085-147 | e1*2007/46*0402*.., e1*2007/46*0435*.. | bar: Area 1
VOLKSWAGEN | SHARAN | SHARAN II | 7N | 09/2010 |  | 5x112 | 57,06 | 640 | 2010 | 39 | M14x1,50 | 17 | ULTRALEGGERA HLT | 8x19 | 19,00 | 8,00 | W01713201A71 | 3 | S | 20120302 | 20120401 | 5x112 |  | 35 | 81710261 | XL | S17D36 | B |  | TÜV |  |  | DK | YES | C0136 | NO TRAILER OPERATION | N | No Certificate | 1 | No car modifications required |  | AfterMarket OZ | MAX 680 KG | ORANGE | I-Tech | 8027529073164 | OZ | 11,04 |  |  | Serie XL - ext.diam.79 mm | 592x592x274 | 1 | 085-147 | e1*2007/46*0402*.., e1*2007/46*0435*.. | bar: Area 1
VOLKSWAGEN | SHARAN | SHARAN II | 7N | 09/2010 |  | 5x112 | 57,06 | 640 | 2010 | 39 | M14x1,50 | 17 | ULTRALEGGERA HLT | 8x19 | 19,00 | 8,00 | W01713201A76 | 3 | S | 20120302 | 20120401 | 5x112 |  | 35 | 81710261 | XL | S17D36 | B |  | TÜV |  |  | DK | YES | C0136 | NO TRAILER OPERATION | N | No Certificate | 1 | No car modifications required |  | AfterMarket OZ | MAX 680 KG | RACE GOLD | I-Tech | 8027529073171 | OZ | 11,04 |  |  | Serie XL - ext.diam.79 mm | 592x592x274 | 1 | 085-147 | e1*2007/46*0402*.., e1*2007/46*0435*.. | bar: Area 1
VOLKSWAGEN | SHARAN | SHARAN II | 7N | 09/2010 |  | 5x112 | 57,06 | 640 | 2010 | 39 | M14x1,50 | 17 | ULTRALEGGERA HLT | 8x19 | 19,00 | 8,00 | W01713201A84 | 3 | S | 20120302 | 20120401 | 5x112 |  | 35 | 81710261 | XL | S17D36 | B |  | TÜV |  |  | DK | YES | C0136 | NO TRAILER OPERATION | N | No Certificate | 1 | No car modifications required |  | AfterMarket OZ | MAX 680 KG | RED | I-Tech | 8027529073157 | OZ | 11,04 |  |  | Serie XL - ext.diam.79 mm | 592x592x274 | 1 | 085-147 | e1*2007/46*0402*.., e1*2007/46*0435*.. | bar: Area 1
VOLKSWAGEN | SHARAN | SHARAN II | 7N | 09/2010 |  | 5x112 | 57,06 | 640 | 2010 | 39 | M14x1,50 | 17 | VERSILIA | 8x19 | 19,00 | 8,00 | W01840201N6 | 1 |  |  |  | 5x112 |  | 35 | 81710249 | L | S17D36 | B |  | TÜV |  |  | DK | YES |  |  | T | Teilegutachten (PB+VB) | 1 | No car modifications required |  | AfterMarket OZ | MAX 775 KG | MATT RACE SILVER | All-Terrain | 8027529052282 | OZ | 16,42 |  |  | Serie L - ext.diam.75 mm | 592x592x274 | 1 | 085-147 | e1*2007/46*0402*.., e1*2007/46*0435*.. | bar: Area 1
VOLKSWAGEN | SHARAN | SHARAN II | 7N | 09/2010 |  | 5x112 | 57,06 | 640 | 2010 | 39 | M14x1,50 | 17 | VERSILIA | 8x19 | 19,00 | 8,00 | W0184020154 | 1 |  |  |  | 5x112 |  | 35 | 81710249 | L | S17D36 | B |  | TÜV |  |  | DK | YES |  |  | T | Teilegutachten (PB+VB) | 1 | No car modifications required |  | AfterMarket OZ | MAX 775 KG | MATT BLACK + DIAMOND-CUT | All-Terrain | 8027529039375 | OZ | 16,42 |  |  | Serie L - ext.diam.75 mm | 592x592x274 | 1 | 085-147 | e1*2007/46*0402*.., e1*2007/46*0435*.. | bar: Area 1
VOLKSWAGEN | SHARAN | SHARAN II | 7N | 09/2010 |  | 5x112 | 57,06 | 640 | 2010 | 39 | M14x1,50 | 17 | X5B | 8x19 | 19,00 | 8,00 | W85069201N5 | 1 | S | 20121005 | 20121104 | 5x112 |  | 35 | 81710451 | L | S17D36 | B |  |  |  |  | DK | YES |  |  | T | Teilegutachten (PB+VB) | 1 | No car modifications required |  | AfterMarket OZ | MAX 730 KG | MATT GRAPHITE DIAMOND CUT | X-Line | 8027529079838 | OZ | 14,01 |  |  | Serie L - ext.diam.75 mm | 593x593x274 | 1 | 085-147 | e1*2007/46*0402*.., e1*2007/46*0435*.. | bar: Area 1
VOLKSWAGEN | SHARAN | SHARAN II | 7N | 09/2010 |  | 5x112 | 57,06 | 640 | 2010 | 39 | M14x1,50 | 17 | EGO | 8½x19 | 19,00 | 8,50 | W8504820354 | 1 | S | 20110726 | 20110825 | 5x112 |  | 38 | 81710451 | L | S17D36 | B |  | TÜV |  |  | DK | YES |  |  | T | Teilegutachten (PB+VB) | 1 | No car modifications required |  | AfterMarket OZ | MAX 750 KG | MATT BLACK + DIAMOND-CUT | X-Line | 8027529065565 | OZ | 14,31 |  |  | Serie L - ext.diam.75 mm | 593x593x287 | 1 | 085-147 | e1*2007/46*0402*.., e1*2007/46*0435*.. | bar: Area 1
VOLKSWAGEN | SHARAN | SHARAN II | 7N | 09/2010 |  | 5x112 | 57,06 | 640 | 2010 | 39 | M14x1,50 | 17 | QUARANTA | 8½x19 | 19,00 | 8,50 | W01857203G2 | 1 |  |  |  | 5x112 |  | 38 | 81710249 | L | S17D36 | B |  | TÜV |  |  | DK | YES | C0136 | NO TRAILER OPERATION | T | Teilegutachten (PB+VB) | 1 | No car modifications required |  | AfterMarket OZ | MAX 730 KG | GRIGIO CORSA DIAMANTATO | Via Veneto | 8027529052589 | OZ | 13,81 |  |  | Serie L - ext.diam.75 mm | 592x592x286 | 1 | 085-147 | e1*2007/46*0402*.., e1*2007/46*0435*.. | bar: Area 1
VOLKSWAGEN | SHARAN | SHARAN II | 7N | 09/2010 |  | 5x112 | 57,06 | 640 | 2010 | 39 | M14x1,50 | 17 | SUPERTURISMO LM | 8½x19 | 19,00 | 8,50 | W0185220219 | 1 |  |  |  | 5x112 |  | 30 | 81710249 | L | S17D36 | B |  | TÜV |  |  | DK | YES |  |  | S | Strongness Certificate (PB) | 1 | No car modifications required |  | AfterMarket OZ | MAX 725 KG | MATT RACE SILVER + BLACK LETTERING | Racing | 8027529043600 | OZ | 12,81 |  |  | Serie L - ext.diam.75 mm | 592x592x286 | 1 | 085-147 | e1*2007/46*0402*.., e1*2007/46*0435*.. | bar: Area 1
VOLKSWAGEN | SHARAN | SHARAN II | 7N | 09/2010 |  | 5x112 | 57,06 | 640 | 2010 | 39 | M14x1,50 | 17 | SUPERTURISMO LM | 8½x19 | 19,00 | 8,50 | W0185220246 | 1 |  |  |  | 5x112 |  | 30 | 81710249 | L | S17D36 | B |  | TÜV |  |  | DK | YES |  |  | S | Strongness Certificate (PB) | 1 | No car modifications required |  | AfterMarket OZ | MAX 725 KG | MATT GRAPHITE + SILVER LETTERING | Racing | 8027529043617 | OZ | 12,81 |  |  | Serie L - ext.diam.75 mm | 592x592x286 | 1 | 085-147 | e1*2007/46*0402*.., e1*2007/46*0435*.. | bar: Area 1
VOLKSWAGEN | SHARAN | SHARAN II | 7N | 09/2010 |  | 5x112 | 57,06 | 640 | 2010 | 39 | M14x1,50 | 17 | VITTORIA | 8½x19 | 19,00 | 8,50 | W0188220073 | 1 | S | 20110913 | 20111013 | 5x112 |  | 30 | 81710451 | L | S17D36 | B |  | TÜV |  |  | DK | YES |  |  | T | Teilegutachten (PB+VB) | 1 | No car modifications required |  | AfterMarket OZ | MAX 730 KG | MATT DARK GRAPHITE | Via Veneto | 8027529069655 | OZ | 14,46 |  |  | Serie L - ext.diam.75 mm | 592x592x286 | 1 | 085-147 | e1*2007/46*0402*.., e1*2007/46*0435*.. | bar: Area 1
VOLKSWAGEN | SHARAN | SHARAN II | 7N | 09/2010 |  | 5x112 | 57,06 | 640 | 2010 | 39 | M14x1,50 | 17 | VITTORIA | 8½x19 | 19,00 | 8,50 | W0188220173 | 1 | S | 20110913 | 20111013 | 5x112 |  | 38 | 81710451 | L | S17D36 | B |  | TÜV |  |  | DK | YES |  |  | T | Teilegutachten (PB+VB) | 1 | No car modifications required |  | AfterMarket OZ | MAX 730 KG | MATT DARK GRAPHITE | Via Veneto | 8027529069662 | OZ | 14,11 |  |  | Serie L - ext.diam.75 mm | 592x592x286 | 1 | 085-147 | e1*2007/46*0402*.., e1*2007/46*0435*.. | bar: Area 1
VOLKSWAGEN | TIGUAN | TIGUAN | 5N | 11/2007 |  | 5x112 | 57,06 | 590 | 2115 | 45 | M14x1,5 | 17 | X5B | 7x16 | 16,00 | 7,00 | W85066602N5 | 1 | S | 20121005 | 20121104 | 5x112 |  | 35 | 81710451 | L | S17D36 | B |  |  |  |  | DK | YES |  |  | K | KBA (ABE+VB) | 2 | Mods can be necessary to car | 215/65 R16----225/60 R16----225/65 R16----235/60 R16----245/55 R16----245/60 R16----255/55 R16--- | AfterMarket OZ | MAX 680 KG | MATT GRAPHITE DIAMOND CUT | X-Line | 8027529079708 | OZ | 9,91 |  |  | Serie L - ext.diam.75 mm | 511x511x249 | 1 | 103-147 | e1*2001/116*0450*.. | bar: Area 1
VOLKSWAGEN | TIGUAN | TIGUAN | 5N | 11/2007 |  | 5x112 | 57,06 | 590 | 2115 | 45 | M14x1,5 | 17 | ADRENALINA | 7½x16 | 16,00 | 7,50 | W8501220254 | 1 | S | 20090507 | 20090606 | 5x112 |  | 35 | 81710249 | L | S17D36 | B | LB56 |  | KBA |  | DK | YES |  |  | K | KBA (ABE+VB) | 2 | Mods can be necessary to car | 215/65 R16----225/60 R16----225/65 R16----235/60 R16----245/55 R16----245/60 R16--- | AfterMarket OZ | MAX 650 KG | MATT BLACK + DIAMOND-CUT | X-Line | 8027529034554 | OZ | 10,60 |  |  | Serie L - ext.diam.75 mm | 511x511x261 | 1 | 103-147 | e1*2001/116*0450*.. | bar: Area 1
VOLKSWAGEN | TIGUAN | TIGUAN | 5N | 11/2007 |  | 5x112 | 57,06 | 590 | 2115 | 45 | M14x1,5 | 17 | DAVID | 7½x16 | 16,00 | 7,50 | W01868203N5 | 1 |  |  |  | 5x112 |  | 35 | 81710451 | L | S17D36 | B |  |  | KBA |  | DK | YES |  |  | K | KBA (ABE+VB) | 2 | Mods can be necessary to car | 215/65 R16----225/60 R16----225/65 R16----235/60 R16----245/55 R16----245/60 R16--- | AfterMarket OZ | MAX 675 KG | MATT GRAPHITE DIAMOND CUT | Via Veneto | 8027529054798 | OZ | 8,11 |  |  | Serie L - ext.diam.75 mm | 480x480x261 | 1 | 103-147 | e1*2001/116*0450*.. | bar: Area 1
VOLKSWAGEN | TIGUAN | TIGUAN | 5N | 11/2007 |  | 5x112 | 57,06 | 590 | 2115 | 45 | M14x1,5 | 17 | DAVID | 7½x16 | 16,00 | 7,50 | W01868204N5 | 1 |  |  |  | 5x112 |  | 45 | 81710451 | L | S17D36 | B |  |  | KBA |  | DK | YES |  |  | K | KBA (ABE+VB) | 1 | No car modifications required | 215/65 R16----225/60 R16----225/65 R16----235/60 R16----245/55 R16----245/60 R16--- | AfterMarket OZ | MAX 675 KG | MATT GRAPHITE DIAMOND CUT | Via Veneto | 8027529054804 | OZ | 8,11 |  |  | Serie L - ext.diam.75 mm | 480x480x261 | 1 | 103-147 | e1*2001/116*0450*.. | bar: Area 1
VOLKSWAGEN | TIGUAN | TIGUAN | 5N | 11/2007 |  | 5x112 | 57,06 | 590 | 2115 | 45 | M14x1,5 | 17 | EGO | 7½x16 | 16,00 | 7,50 | W8505020354 | 1 | S | 20110726 | 20110825 | 5x112 |  | 35 | 81710451 | L | S17D36 | B |  |  | KBA |  | DK | YES |  |  | K | KBA (ABE+VB) | 2 | Mods can be necessary to car | 215/65 R16----225/60 R16----225/65 R16----235/60 R16----245/55 R16----245/60 R16--- | AfterMarket OZ | MAX 690 KG | MATT BLACK + DIAMOND-CUT | X-Line | 8027529065749 | OZ | 10,21 |  |  | Serie L - ext.diam.75 mm | 511x511x261 | 1 | 103-147 | e1*2001/116*0450*.. | bar: Area 1
VOLKSWAGEN | TIGUAN | TIGUAN | 5N | 11/2007 |  | 5x112 | 57,06 | 590 | 2115 | 45 | M14x1,5 | 17 | ENERGY | 7½x16 | 16,00 | 7,50 | W8503320254 | 1 |  |  |  | 5x112 |  | 35 | 81710451 | L | S17D36 | B | LB56 |  | KBA |  | DK | YES |  |  | K | KBA (ABE+VB) | 2 | Mods can be necessary to car | 215/65 R16----225/60 R16----225/65 R16----235/60 R16----245/55 R16----245/60 R16--- | AfterMarket OZ | MAX 690 KG | MATT BLACK + DIAMOND-CUT | X-Line | 8027529045796 | OZ | 10,40 |  |  | Serie L - ext.diam.75 mm | 511x511x261 | 1 | 103-147 | e1*2001/116*0450*.. | bar: Area 1
VOLKSWAGEN | TIGUAN | TIGUAN | 5N | 11/2007 |  | 5x112 | 57,06 | 590 | 2115 | 45 | M14x1,5 | 17 | ENVY | 7½x16 | 16,00 | 7,50 | W8504120368 | 1 |  |  |  | 5x112 |  | 35 | 81710451 | L | S17D36 | B |  |  | KBA |  | DK | YES |  |  | K | KBA (ABE+VB) | 2 | Mods can be necessary to car | 215/65 R16----225/60 R16----225/65 R16----235/60 R16----245/55 R16----245/60 R16--- | AfterMarket OZ | MAX 675 KG | MATT SILVER TECH DIAMOND CUT | X-Line | 8027529051032 | OZ | 10,21 |  |  | Serie L - ext.diam.75 mm | 511x511x261 | 1 | 103-147 | e1*2001/116*0450*.. | bar: Area 1
VOLKSWAGEN | TIGUAN | TIGUAN | 5N | 11/2007 |  | 5x112 | 57,06 | 590 | 2115 | 45 | M14x1,5 | 17 | CANYON ST | 7½x17 | 17,00 | 7,50 | W0166020522 | 1 |  |  |  | 5x112 |  | 43 | 81710261 | XL | S17D36 | B | LB56 | TÜV |  | VIA | DK | YES |  |  | T | Teilegutachten (PB+VB) | 1 | No car modifications required | 215/60 R17----225/55 R17----235/55 R17----245/50 R17----255/50 R17--- | AfterMarket OZ | MAX 725 KG | MATT GRAPHIT SILVER | All-Terrain | 8027529046328 | OZ | 13,52 |  |  | Serie XL - ext.diam.79 mm | 540x540x280 | 1 | 103-147 | e1*2001/116*0450*.. | bar: Area 1
VOLKSWAGEN | TIGUAN | TIGUAN | 5N | 11/2007 |  | 5x112 | 57,06 | 590 | 2115 | 45 | M14x1,5 | 17 | DAVID | 7½x17 | 17,00 | 7,50 | W01871203N5 | 1 |  |  |  | 5x112 |  | 35 | 81710451 | L | S17D36 | B |  |  |  |  | DK | YES |  |  | K | KBA (ABE+VB) | 1 | No car modifications required | 215/60 R17----225/55 R17----235/55 R17----245/50 R17----255/50 R17--- | AfterMarket OZ | MAX 690 KG | MATT GRAPHITE DIAMOND CUT | Via Veneto | 8027529053555 | OZ | 11,81 |  |  | Serie L - ext.diam.75 mm | 540x540x261 | 1 | 103-147 | e1*2001/116*0450*.. | bar: Area 1
VOLKSWAGEN | TIGUAN | TIGUAN | 5N | 11/2007 |  | 5x112 | 57,06 | 590 | 2115 | 45 | M14x1,5 | 17 | EGO | 7½x17 | 17,00 | 7,50 | W8504920354 | 1 | S | 20110726 | 20110825 | 5x112 |  | 35 | 81710451 | L | S17D36 | B |  |  | KBA |  | DK | YES |  |  | K | KBA (ABE+VB) | 1 | No car modifications required | 215/60 R17----225/55 R17----235/55 R17----245/50 R17----255/50 R17--- | AfterMarket OZ | MAX 690 KG | MATT BLACK + DIAMOND-CUT | X-Line | 8027529065664 | OZ | 11,06 |  |  | Serie L - ext.diam.75 mm | 542x542x261 | 1 | 103-147 | e1*2001/116*0450*.. | bar: Area 1
VOLKSWAGEN | TIGUAN | TIGUAN | 5N | 11/2007 |  | 5x112 | 57,06 | 590 | 2115 | 45 | M14x1,5 | 17 | ENVY | 7½x17 | 17,00 | 7,50 | W8504420368 | 1 |  |  |  | 5x112 |  | 35 | 81710451 | L | S17D36 | B |  |  | KBA |  | DK | YES |  |  | K | KBA (ABE+VB) | 1 | No car modifications required | 215/60 R17----225/55 R17----235/55 R17----245/50 R17----255/50 R17--- | AfterMarket OZ | MAX 690 KG | MATT SILVER TECH DIAMOND CUT | X-Line | 8027529051094 | OZ | 11,06 |  |  | Serie L - ext.diam.75 mm | 542x542x261 | 1 | 103-147 | e1*2001/116*0450*.. | bar: Area 1
VOLKSWAGEN | TIGUAN | TIGUAN | 5N | 11/2007 |  | 5x112 | 57,06 | 590 | 2115 | 45 | M14x1,5 | 17 | LOUNGE 10 | 7½x17 | 17,00 | 7,50 | W8503020354 | 1 |  |  |  | 5x112 |  | 35 | 81710451 | L | S17D36 | B | LB56 |  | KBA |  | DK | YES |  |  | K | KBA (ABE+VB) | 1 | No car modifications required | 215/60 R17----225/55 R17----235/55 R17----245/50 R17----255/50 R17--- | AfterMarket OZ | MAX 690 KG | MATT BLACK + DIAMOND-CUT | X-Line | 8027529047677 | OZ | 11,06 |  |  | Serie L - ext.diam.75 mm | 542x542x261 | 1 | 103-147 | e1*2001/116*0450*.. | bar: Area 1
VOLKSWAGEN | TIGUAN | TIGUAN | 5N | 11/2007 |  | 5x112 | 57,06 | 590 | 2115 | 45 | M14x1,5 | 17 | LOUNGE 10 | 7½x17 | 17,00 | 7,50 | W8503020375 | 1 |  |  |  | 5x112 |  | 35 | 81710451 | L | S17D36 | B | LB56 |  | KBA |  | DK | YES |  |  | K | KBA (ABE+VB) | 1 | No car modifications required | 215/60 R17----225/55 R17----235/55 R17----245/50 R17----255/50 R17--- | AfterMarket OZ | MAX 690 KG | METAL SILVER + DIAMOND CUT | X-Line | 8027529047684 | OZ | 11,06 |  |  | Serie L - ext.diam.75 mm | 542x542x261 | 1 | 103-147 | e1*2001/116*0450*.. | bar: Area 1
VOLKSWAGEN | TIGUAN | TIGUAN | 5N | 11/2007 |  | 5x112 | 57,06 | 590 | 2115 | 45 | M14x1,5 | 17 | QUARANTA | 7½x17 | 17,00 | 7,50 | W01867202G2 | 1 |  |  |  | 5x112 |  | 35 | 81710249 | L | S17D36 | B |  |  | KBA |  | DK | YES |  |  | K | KBA (ABE+VB) | 1 | No car modifications required | 215/60 R17----225/55 R17----235/55 R17----245/50 R17----255/50 R17--- | AfterMarket OZ | MAX 690 KG | GRIGIO CORSA DIAMANTATO | Via Veneto | 8027529054736 | OZ | 11,81 |  |  | Serie L - ext.diam.75 mm | 540x540x261 | 1 | 103-147 | e1*2001/116*0450*.. | bar: Area 1
VOLKSWAGEN | TIGUAN | TIGUAN | 5N | 11/2007 |  | 5x112 | 57,06 | 590 | 2115 | 45 | M14x1,5 | 17 | SUPERTURISMO GT | 7½x17 | 17,00 | 7,50 | W01681200P5 | 1 | S | 20121012 | 20121111 | 5x112 |  | 35 | 81710249 | L | S17D36 | B | LB56 |  | KBA | VIA | DK | YES |  |  | S | Strongness Certificate (PB) | 1 | No car modifications required | 215/60 R17----225/55 R17----235/55 R17----245/50 R17----255/50 R17--- | AfterMarket OZ | MAX 715 KG | GRIGIO CORSA+BLACK LETTERING | Racing | 8027529081657 | OZ | 11,40 |  |  | Serie L - ext.diam.75 mm | 540x540x280 | 1 | 103-147 | e1*2001/116*0450*.. | bar: Area 1
VOLKSWAGEN | TIGUAN | TIGUAN | 5N | 11/2007 |  | 5x112 | 57,06 | 590 | 2115 | 45 | M14x1,5 | 17 | SUPERTURISMO GT | 7½x17 | 17,00 | 7,50 | W0168120079 | 1 |  |  |  | 5x112 |  | 35 | 81710249 | L | S17D36 | B | LB56 |  | KBA | VIA | DK | YES |  |  | S | Strongness Certificate (PB) | 1 | No car modifications required | 215/60 R17----225/55 R17----235/55 R17----245/50 R17----255/50 R17--- | AfterMarket OZ | MAX 715 KG | MATT BLACK + RED LETTERING | Racing | 8027529057430 | OZ | 11,40 |  |  | Serie L - ext.diam.75 mm | 540x540x261 | 1 | 103-147 | e1*2001/116*0450*.. | bar: Area 1
VOLKSWAGEN | TIGUAN | TIGUAN | 5N | 11/2007 |  | 5x112 | 57,06 | 590 | 2115 | 45 | M14x1,5 | 17 | SUPERTURISMO GT | 7½x17 | 17,00 | 7,50 | W0168120082 | 1 | S | 20071213 | 20080112 | 5x112 |  | 35 | 81710249 | L | S17D36 | B | LB56 |  | KBA | VIA | DK | YES |  |  | S | Strongness Certificate (PB) | 1 | No car modifications required | 215/60 R17----225/55 R17----235/55 R17----245/50 R17----255/50 R17--- | AfterMarket OZ | MAX 715 KG | RACE SILVER + BLACK LETTERING | Racing | 8027529000849 | OZ | 11,40 |  |  | Serie L - ext.diam.75 mm | 540x540x280 | 1 | 103-147 | e1*2001/116*0450*.. | bar: Area 1
VOLKSWAGEN | TIGUAN | TIGUAN | 5N | 11/2007 |  | 5x112 | 57,06 | 590 | 2115 | 45 | M14x1,5 | 17 | SUPERTURISMO LM | 7½x17 | 17,00 | 7,50 | W0188120219 | 1 |  |  |  | 5x112 |  | 35 | 81710249 | L | S17D36 | B | LB56 |  | KBA |  | DK | YES |  |  | K | KBA (ABE+VB) | 1 | No car modifications required | 215/60 R17----225/55 R17----235/55 R17----245/50 R17----255/50 R17--- | AfterMarket OZ | MAX 690 KG | MATT RACE SILVER + BLACK LETTERING | Racing | 8027529053197 | OZ | 10,80 |  |  | Serie L - ext.diam.75 mm | 540x540x261 | 1 | 103-147 | e1*2001/116*0450*.. | bar: Area 1
VOLKSWAGEN | TIGUAN | TIGUAN | 5N | 11/2007 |  | 5x112 | 57,06 | 590 | 2115 | 45 | M14x1,5 | 17 | SUPERTURISMO LM | 7½x17 | 17,00 | 7,50 | W0188120246 | 1 |  |  |  | 5x112 |  | 35 | 81710249 | L | S17D36 | B | LB56 |  | KBA |  | DK | YES |  |  | K | KBA (ABE+VB) | 1 | No car modifications required | 215/60 R17----225/55 R17----235/55 R17----245/50 R17----255/50 R17--- | AfterMarket OZ | MAX 690 KG | MATT GRAPHITE + SILVER LETTERING | Racing | 8027529053203 | OZ | 10,80 |  |  | Serie L - ext.diam.75 mm | 540x540x261 | 1 | 103-147 | e1*2001/116*0450*.. | bar: Area 1
VOLKSWAGEN | TIGUAN | TIGUAN | 5N | 11/2007 |  | 5x112 | 57,06 | 590 | 2115 | 45 | M14x1,5 | 17 | WAVE | 7½x17 | 17,00 | 7,50 | W8501720254 | 1 |  |  |  | 5x112 |  | 35 | 81710249 | L | S17D36 | B | LB56 |  | KBA |  | DK | YES |  |  | K | KBA (ABE+VB) | 1 | No car modifications required | 215/60 R17----225/55 R17----235/55 R17----245/50 R17----255/50 R17--- | AfterMarket OZ | MAX 650 KG | MATT BLACK + DIAMOND-CUT | X-Line | 8027529045642 | OZ | 12,21 |  |  | Serie L - ext.diam.75 mm | 542x542x261 | 1 | 103-147 | e1*2001/116*0450*.. | bar: Area 1
VOLKSWAGEN | TIGUAN | TIGUAN | 5N | 11/2007 |  | 5x112 | 57,06 | 590 | 2115 | 45 | M14x1,5 | 17 | X5B | 7½x17 | 17,00 | 7,50 | W85068203N5 | 1 | S | 20121005 | 20121104 | 5x112 |  | 35 | 81710451 | L | S17D36 | B |  |  |  |  | DK | YES |  |  | K | KBA (ABE+VB) | 1 | No car modifications required | 215/60 R17----225/55 R17----235/55 R17----245/50 R17----255/50 R17--- | AfterMarket OZ | MAX 690 KG | MATT GRAPHITE DIAMOND CUT | X-Line | 8027529079760 | OZ | 11,91 |  |  | Serie L - ext.diam.75 mm | 542x542x261 | 1 | 103-147 | e1*2001/116*0450*.. | bar: Area 1
VOLKSWAGEN | TIGUAN | TIGUAN | 5N | 11/2007 |  | 5x112 | 57,06 | 590 | 2115 | 45 | M14x1,5 | 17 | ADRENALINA | 8x17 | 17,00 | 8,00 | W8501420254 | 1 | S | 20080904 | 20081004 | 5x112 |  | 35 | 81710249 | L | S17D36 | B | LB56 |  | KBA |  | DK | YES |  |  | K | KBA (ABE+VB) | 1 | No car modifications required | 225/55 R17----235/55 R17----245/50 R17----255/50 R17--- | AfterMarket OZ | MAX 675 KG | MATT BLACK + DIAMOND-CUT | X-Line | 8027529034646 | OZ | 12,88 |  |  | Serie L - ext.diam.75 mm | 542x542x274 | 1 | 103-147 | e1*2001/116*0450*.. | bar: Area 1
VOLKSWAGEN | TIGUAN | TIGUAN | 5N | 11/2007 |  | 5x112 | 57,06 | 590 | 2115 | 45 | M14x1,5 | 17 | ENERGY | 8x17 | 17,00 | 8,00 | W8500820254 | 1 | S | 20080904 | 20081004 | 5x112 |  | 35 | 81710249 | L | S17D36 | B | LB56 |  | KBA |  | DK | YES |  |  | K | KBA (ABE+VB) | 1 | No car modifications required | 225/55 R17----235/55 R17----245/50 R17----255/50 R17--- | AfterMarket OZ | MAX 675 KG | MATT BLACK + DIAMOND-CUT | X-Line | 8027529034370 | OZ | 12,90 |  |  | Serie L - ext.diam.75 mm | 542x542x274 | 1 | 103-147 | e1*2001/116*0450*.. | bar: Area 1
VOLKSWAGEN | TIGUAN | TIGUAN | 5N | 11/2007 |  | 5x112 | 57,06 | 590 | 2115 | 45 | M14x1,5 | 17 | ENERGY | 8x17 | 17,00 | 8,00 | W8500820268 | 1 |  |  |  | 5x112 |  | 35 | 81710249 | L | S17D36 | B | LB56 |  | KBA |  | DK | YES |  |  | K | KBA (ABE+VB) | 1 | No car modifications required | 225/55 R17----235/55 R17----245/50 R17----255/50 R17--- | AfterMarket OZ | MAX 675 KG | MATT SILVER TECH DIAMOND CUT | X-Line | 8027529037272 | OZ | 12,90 |  |  | Serie L - ext.diam.75 mm | 542x542x274 | 1 | 103-147 | e1*2001/116*0450*.. | bar: Area 1
VOLKSWAGEN | TIGUAN | TIGUAN | 5N | 11/2007 |  | 5x112 | 57,06 | 590 | 2115 | 45 | M14x1,5 | 17 | ITALIA 150 | 8x17 | 17,00 | 8,00 | W01890203R4 | 1 |  |  |  | 5x112 |  | 35 | 81710451 | L | S17D36 | B |  |  | KBA |  | DK | YES |  |  | K | KBA (ABE+VB) | 1 | No car modifications required | 225/55 R17----235/55 R17----245/50 R17----255/50 R17--- | AfterMarket OZ | MAX 750 KG | MATT RACE SILVER DIAMOND CUT | Racing | 8027529070170 | OZ | 12,16 |  |  | Serie L - ext.diam.75 mm | 540x540x274 | 1 | 103-147 | e1*2001/116*0450*.. | bar: Area 1
VOLKSWAGEN | TIGUAN | TIGUAN | 5N | 11/2007 |  | 5x112 | 57,06 | 590 | 2115 | 45 | M14x1,5 | 17 | ITALIA 150 | 8x17 | 17,00 | 8,00 | W0189020349 | 1 |  |  |  | 5x112 |  | 35 | 81710451 | L | S17D36 | B |  |  | KBA |  | DK | YES |  |  | K | KBA (ABE+VB) | 1 | No car modifications required | 225/55 R17----235/55 R17----245/50 R17----255/50 R17--- | AfterMarket OZ | MAX 750 KG | MATT DARK GRAPHITE DIAMOND CUT | Racing | 8027529070163 | OZ | 12,16 |  |  | Serie L - ext.diam.75 mm | 540x540x274 | 1 | 103-147 | e1*2001/116*0450*.. | bar: Area 1
VOLKSWAGEN | TIGUAN | TIGUAN | 5N | 11/2007 |  | 5x112 | 57,06 | 590 | 2115 | 45 | M14x1,5 | 17 | SAHARA 5 | 8x17 | 17,00 | 8,00 | W85061201N5 | 1 | S | 20121005 | 20121104 | 5x112 |  | 45 | 81710249 | L | S17D36 | B | LB56 |  |  |  | DK | YES |  |  | K | KBA (ABE+VB) | 1 | No car modifications required | 225/55 R17----235/55 R17----245/50 R17----255/50 R17--- | AfterMarket OZ | MAX 950 KG | MATT GRAPHITE DIAMOND CUT | X-Line | 8027529080001 | OZ | 14,31 |  |  | Serie L - ext.diam.75 mm | 542x542x274 | 1 | 103-147 | e1*2001/116*0450*.. | bar: Area 1
VOLKSWAGEN | TIGUAN | TIGUAN | 5N | 11/2007 |  | 5x112 | 57,06 | 590 | 2115 | 45 | M14x1,5 | 17 | SUPERTURISMO GT | 8x17 | 17,00 | 8,00 | W01673202P5 | 1 | S | 20121012 | 20121111 | 5x112 |  | 35 | 81710249 | L | S17D36 | B | LB56 | TÜV |  |  | DK | YES |  |  | S | Strongness Certificate (PB) | 1 | No car modifications required | 225/55 R17----235/55 R17----245/50 R17----255/50 R17--- | AfterMarket OZ | MAX 650 KG | GRIGIO CORSA+BLACK LETTERING | Racing | 8027529081640 | OZ | 12,10 |  |  | Serie L - ext.diam.75 mm | 540x540x280 | 1 | 103-147 | e1*2001/116*0450*.. | bar: Area 1
VOLKSWAGEN | TIGUAN | TIGUAN | 5N | 11/2007 |  | 5x112 | 57,06 | 590 | 2115 | 45 | M14x1,5 | 17 | SUPERTURISMO GT | 8x17 | 17,00 | 8,00 | W0167320279 | 1 |  |  |  | 5x112 |  | 35 | 81710249 | L | S17D36 | B | LB56 | TÜV |  |  | DK | YES |  |  | S | Strongness Certificate (PB) | 1 | No car modifications required | 225/55 R17----235/55 R17----245/50 R17----255/50 R17--- | AfterMarket OZ | MAX 650 KG | MATT BLACK + RED LETTERING | Racing | 8027529057454 | OZ | 12,10 |  |  | Serie L - ext.diam.75 mm | 540x540x274 | 1 | 103-147 | e1*2001/116*0450*.. | bar: Area 1
VOLKSWAGEN | TIGUAN | TIGUAN | 5N | 11/2007 |  | 5x112 | 57,06 | 590 | 2115 | 45 | M14x1,5 | 17 | SUPERTURISMO GT | 8x17 | 17,00 | 8,00 | W0167320282 | 1 | S | 20071213 | 20080112 | 5x112 |  | 35 | 81710249 | L | S17D36 | B | LB56 | TÜV |  |  | DK | YES |  |  | S | Strongness Certificate (PB) | 1 | No car modifications required | 225/55 R17----235/55 R17----245/50 R17----255/50 R17--- | AfterMarket OZ | MAX 650 KG | RACE SILVER + BLACK LETTERING | Racing | 8027529000788 | OZ | 12,10 |  |  | Serie L - ext.diam.75 mm | 540x540x280 | 1 | 103-147 | e1*2001/116*0450*.. | bar: Area 1
VOLKSWAGEN | TIGUAN | TIGUAN | 5N | 11/2007 |  | 5x112 | 57,06 | 590 | 2115 | 45 | M14x1,5 | 17 | ULTRALEGGERA | 8x17 | 17,00 | 8,00 | W0171020253 | 1 | S | 20071213 | 20080112 | 5x112 |  | 35 | 81710249 | L | S17D36 | B | LB56 | TÜV |  |  | DK | YES |  |  | S | Strongness Certificate (PB) | 1 | No car modifications required | 225/55 R17----235/55 R17----245/50 R17----255/50 R17--- | AfterMarket OZ | MAX 655 KG | MATT BLACK | Racing | 8027529001624 | OZ | 9,58 |  |  | Serie L - ext.diam.75 mm | 540x540x280 | 1 | 103-147 | e1*2001/116*0450*.. | bar: Area 1
VOLKSWAGEN | TIGUAN | TIGUAN | 5N | 11/2007 |  | 5x112 | 57,06 | 590 | 2115 | 45 | M14x1,5 | 17 | ULTRALEGGERA | 8x17 | 17,00 | 8,00 | W0171020261 | 1 | S | 20071213 | 20080112 | 5x112 |  | 35 | 81710249 | L | S17D36 | B | LB56 | TÜV |  |  | DK | YES |  |  | S | Strongness Certificate (PB) | 1 | No car modifications required | 225/55 R17----235/55 R17----245/50 R17----255/50 R17--- | AfterMarket OZ | MAX 655 KG | CHRYSTAL TITANIUM | Racing | 8027529001631 | OZ | 9,58 |  |  | Serie L - ext.diam.75 mm | 540x540x280 | 1 | 103-147 | e1*2001/116*0450*.. | bar: Area 1
VOLKSWAGEN | TIGUAN | TIGUAN | 5N | 11/2007 |  | 5x112 | 57,06 | 590 | 2115 | 45 | M14x1,5 | 17 | VITTORIA | 8x17 | 17,00 | 8,00 | W0188820273 | 1 |  |  |  | 5x112 |  | 35 | 81710451 | L | S17D36 | B |  |  | KBA |  | DK | YES |  |  | K | KBA (ABE+VB) | 1 | No car modifications required | 225/55 R17----235/55 R17----245/50 R17----255/50 R17--- | AfterMarket OZ | MAX 750 KG | MATT DARK GRAPHITE | Via Veneto | 8027529070972 | OZ | 11,42 |  |  | Serie L - ext.diam.75 mm | 540x540x274 | 1 | 103-147 | e1*2001/116*0450*.. | bar: Area 1
VOLKSWAGEN | TIGUAN | TIGUAN | 5N | 11/2007 |  | 5x112 | 57,06 | 590 | 2115 | 45 | M14x1,5 | 17 | ADRENALINA | 8x18 | 18,00 | 8,00 | W8501520254 | 1 | S | 20080904 | 20081004 | 5x112 |  | 35 | 81710249 | L | S17D36 | B | LB56 | TÜV |  |  | DK | YES |  |  | T | Teilegutachten (PB+VB) | 1 | No car modifications required | 225/50 R18----235/50 R18----245/45 R18----255/45 R18--- | AfterMarket OZ | MAX 690 KG | MATT BLACK + DIAMOND-CUT | X-Line | 8027529034691 | OZ | 13,39 |  |  | Serie L - ext.diam.75 mm | 568x568x274 | 1 | 103-147 | e1*2001/116*0450*.. | bar: Area 1
VOLKSWAGEN | TIGUAN | TIGUAN | 5N | 11/2007 |  | 5x112 | 57,06 | 590 | 2115 | 45 | M14x1,5 | 17 | DAVID | 8x18 | 18,00 | 8,00 | W01863203N5 | 1 | S | 20100927 | 20101027 | 5x112 |  | 35 | 81710451 | L | S17D36 | B |  |  |  |  | DK | YES |  |  | T | Teilegutachten (PB+VB) | 1 | No car modifications required | 225/50 R18----235/50 R18----245/45 R18----255/45 R18--- | AfterMarket OZ | MAX 690 KG | MATT GRAPHITE DIAMOND CUT | Via Veneto | 8027529054507 | OZ | 13,17 |  |  | Serie L - ext.diam.75 mm | 567x567x274 | 1 | 103-147 | e1*2001/116*0450*.. | bar: Area 1
VOLKSWAGEN | TIGUAN | TIGUAN | 5N | 11/2007 |  | 5x112 | 57,06 | 590 | 2115 | 45 | M14x1,5 | 17 | EGO | 8x18 | 18,00 | 8,00 | W8504720254 | 1 | S | 20110726 | 20110825 | 5x112 |  | 35 | 81710451 | L | S17D36 | B |  |  | KBA |  | DK | YES |  |  | K | KBA (ABE+VB) | 1 | No car modifications required | 225/50 R18----235/50 R18----245/45 R18----255/45 R18--- | AfterMarket OZ | MAX 730 KG | MATT BLACK + DIAMOND-CUT | X-Line | 8027529065497 | OZ | 13,96 |  |  | Serie L - ext.diam.75 mm | 568x568x274 | 1 | 103-147 | e1*2001/116*0450*.. | bar: Area 1
VOLKSWAGEN | TIGUAN | TIGUAN | 5N | 11/2007 |  | 5x112 | 57,06 | 590 | 2115 | 45 | M14x1,5 | 17 | ENERGY | 8x18 | 18,00 | 8,00 | W8500920254 | 1 | S | 20080904 | 20081004 | 5x112 |  | 35 | 81710249 | L | S17D36 | B | LB56 | TÜV |  |  | DK | YES |  |  | T | Teilegutachten (PB+VB) | 1 | No car modifications required | 225/50 R18----235/50 R18----245/45 R18----255/45 R18--- | AfterMarket OZ | MAX 725 KG | MATT BLACK + DIAMOND-CUT | X-Line | 8027529034424 | OZ | 14,45 |  |  | Serie L - ext.diam.75 mm | 568x568x274 | 1 | 103-147 | e1*2001/116*0450*.. | bar: Area 1
VOLKSWAGEN | TIGUAN | TIGUAN | 5N | 11/2007 |  | 5x112 | 57,06 | 590 | 2115 | 45 | M14x1,5 | 17 | ENERGY | 8x18 | 18,00 | 8,00 | W8500920268 | 1 |  |  |  | 5x112 |  | 35 | 81710249 | L | S17D36 | B | LB56 | TÜV |  |  | DK | YES |  |  | T | Teilegutachten (PB+VB) | 1 | No car modifications required | 225/50 R18----235/50 R18----245/45 R18----255/45 R18--- | AfterMarket OZ | MAX 725 KG | MATT SILVER TECH DIAMOND CUT | X-Line | 8027529037296 | OZ | 14,35 |  |  | Serie L - ext.diam.75 mm | 568x568x274 | 1 | 103-147 | e1*2001/116*0450*.. | bar: Area 1
VOLKSWAGEN | TIGUAN | TIGUAN | 5N | 11/2007 |  | 5x112 | 57,06 | 590 | 2115 | 45 | M14x1,5 | 17 | ENVY | 8x18 | 18,00 | 8,00 | W8503920368 | 1 |  |  |  | 5x112 |  | 35 | 81710451 | L | S17D36 | B |  | TÜV |  |  | DK | YES |  |  | T | Teilegutachten (PB+VB) | 1 | No car modifications required | 225/50 R18----235/50 R18----245/45 R18----255/45 R18--- | AfterMarket OZ | MAX 690 KG | MATT SILVER TECH DIAMOND CUT | X-Line | 8027529049664 | OZ | 12,76 |  |  | Serie L - ext.diam.75 mm | 568x568x274 | 1 | 103-147 | e1*2001/116*0450*.. | bar: Area 1
VOLKSWAGEN | TIGUAN | TIGUAN | 5N | 11/2007 |  | 5x112 | 57,06 | 590 | 2115 | 45 | M14x1,5 | 17 | FORMULA HLT | 8x18 | 18,00 | 8,00 | W01892202G1 | 1 | S | 20121011 | 20121110 | 5x112 |  | 35 | 81710451 | L | S17D36 | B |  |  |  |  | DK | YES |  |  | N | No Certificate | 1 | No car modifications required | 225/50 R18----235/50 R18----245/45 R18----255/45 R18--- | AfterMarket OZ | MAX 630 KG | GRIGIO CORSA | I-Tech | 8027529081824 | OZ | 11,67 |  |  | Serie L - ext.diam.75 mm | 567x567x274 | 1 | 103-147 | e1*2001/116*0450*.. | bar: Area 1
VOLKSWAGEN | TIGUAN | TIGUAN | 5N | 11/2007 |  | 5x112 | 57,06 | 590 | 2115 | 45 | M14x1,5 | 17 | ITALIA 150 | 8x18 | 18,00 | 8,00 | W01884202R4 | 1 | S | 20110914 | 20111014 | 5x112 |  | 35 | 81710451 | L | S17D36 | B |  | TÜV |  |  | DK | YES |  |  | T | Teilegutachten (PB+VB) | 1 | No car modifications required | 225/50 R18----235/50 R18----245/45 R18----255/45 R18--- | AfterMarket OZ | MAX 750 KG | MATT RACE SILVER DIAMOND CUT | Racing | 8027529069402 | OZ | 12,67 |  |  | Serie L - ext.diam.75 mm | 567x567x274 | 1 | 103-147 | e1*2001/116*0450*.. | bar: Area 1
VOLKSWAGEN | TIGUAN | TIGUAN | 5N | 11/2007 |  | 5x112 | 57,06 | 590 | 2115 | 45 | M14x1,5 | 17 | ITALIA 150 | 8x18 | 18,00 | 8,00 | W0188420249 | 1 | S | 20110914 | 20111014 | 5x112 |  | 35 | 81710451 | L | S17D36 | B |  | TÜV |  |  | DK | YES |  |  | T | Teilegutachten (PB+VB) | 1 | No car modifications required | 225/50 R18----235/50 R18----245/45 R18----255/45 R18--- | AfterMarket OZ | MAX 750 KG | MATT DARK GRAPHITE DIAMOND CUT | Racing | 8027529069396 | OZ | 12,67 |  |  | Serie L - ext.diam.75 mm | 567x567x274 | 1 | 103-147 | e1*2001/116*0450*.. | bar: Area 1
VOLKSWAGEN | TIGUAN | TIGUAN | 5N | 11/2007 |  | 5x112 | 57,06 | 590 | 2115 | 45 | M14x1,5 | 17 | LOUNGE 10 | 8x18 | 18,00 | 8,00 | W8503120454 | 1 |  |  |  | 5x112 |  | 35 | 81710451 | L | S17D36 | B |  | TÜV |  |  | DK | YES |  |  | T | Teilegutachten (PB+VB) | 1 | No car modifications required | 225/50 R18----235/50 R18----245/45 R18----255/45 R18--- | AfterMarket OZ | MAX 690 KG | MATT BLACK + DIAMOND-CUT | X-Line | 8027529047813 | OZ | 13,96 |  |  | Serie L - ext.diam.75 mm | 568x568x274 | 1 | 103-147 | e1*2001/116*0450*.. | bar: Area 1
VOLKSWAGEN | TIGUAN | TIGUAN | 5N | 11/2007 |  | 5x112 | 57,06 | 590 | 2115 | 45 | M14x1,5 | 17 | LOUNGE 10 | 8x18 | 18,00 | 8,00 | W8503120475 | 1 |  |  |  | 5x112 |  | 35 | 81710451 | L | S17D36 | B |  | TÜV |  |  | DK | YES |  |  | T | Teilegutachten (PB+VB) | 1 | No car modifications required | 225/50 R18----235/50 R18----245/45 R18----255/45 R18--- | AfterMarket OZ | MAX 690 KG | METAL SILVER + DIAMOND CUT | X-Line | 8027529047820 | OZ | 13,96 |  |  | Serie L - ext.diam.75 mm | 568x568x274 | 1 | 103-147 | e1*2001/116*0450*.. | bar: Area 1
VOLKSWAGEN | TIGUAN | TIGUAN | 5N | 11/2007 |  | 5x112 | 57,06 | 590 | 2115 | 45 | M14x1,5 | 17 | QUARANTA | 8x18 | 18,00 | 8,00 | W01856204G2 | 1 | S | 20100928 | 20101028 | 5x112 |  | 35 | 81710249 | L | S17D36 | B |  | TÜV |  |  | DK | YES |  |  | T | Teilegutachten (PB+VB) | 1 | No car modifications required | 225/50 R18----235/50 R18----245/45 R18----255/45 R18--- | AfterMarket OZ | MAX 735 KG | GRIGIO CORSA DIAMANTATO | Via Veneto | 8027529053661 | OZ | 12,87 |  |  | Serie L - ext.diam.75 mm | 570x570x280 | 1 | 103-147 | e1*2001/116*0450*.. | bar: Area 1
VOLKSWAGEN | TIGUAN | TIGUAN | 5N | 11/2007 |  | 5x112 | 57,06 | 590 | 2115 | 45 | M14x1,5 | 17 | SAHARA 5 | 8x18 | 18,00 | 8,00 | W85060201N5 | 1 | S | 20121005 | 20121104 | 5x112 |  | 45 | 81710249 | L | S17D36 | B | LB56 |  |  |  | DK | YES |  |  | K | KBA (ABE+VB) | 1 | No car modifications required | 225/50 R18----235/50 R18----245/45 R18----255/45 R18--- | AfterMarket OZ | MAX 950 KG | MATT GRAPHITE DIAMOND CUT | X-Line | 8027529080094 | OZ | 15,06 |  |  | Serie L - ext.diam.75 mm | 568x568x274 | 1 | 103-147 | e1*2001/116*0450*.. | bar: Area 1
VOLKSWAGEN | TIGUAN | TIGUAN | 5N | 11/2007 |  | 5x112 | 57,06 | 590 | 2115 | 45 | M14x1,5 | 17 | SARDEGNA | 8x18 | 18,00 | 8,00 | W0176320422 | 1 |  |  |  | 5x112 |  | 35 | 81710249 | L | S17D36 | B | LB56 | TÜV |  |  | DK | YES |  |  | T | Teilegutachten (PB+VB) | 1 | No car modifications required | 225/50 R18----235/50 R18----245/45 R18----255/45 R18--- | AfterMarket OZ | MAX 815 KG | MATT GRAPHIT SILVER | All-Terrain | 8027529046342 | OZ | 15,40 |  |  | Serie L - ext.diam.75 mm | 570x570x280 | 1 | 103-147 | e1*2001/116*0450*.. | bar: Area 1
VOLKSWAGEN | TIGUAN | TIGUAN | 5N | 11/2007 |  | 5x112 | 57,06 | 590 | 2115 | 45 | M14x1,5 | 17 | SUPERTURISMO GT | 8x18 | 18,00 | 8,00 | W01669202P5 | 1 | S | 20121012 | 20121111 | 5x112 |  | 35 | 81710249 | L | S17D36 | B | LB56 | TÜV |  | VIA | DK | YES |  |  | T | Teilegutachten (PB+VB) | 1 | No car modifications required | 225/50 R18----235/50 R18----245/45 R18----255/45 R18--- | AfterMarket OZ | MAX 650 KG | GRIGIO CORSA+BLACK LETTERING | Racing | 8027529081510 | OZ | 12,84 |  |  | Serie L - ext.diam.75 mm | 570x570x280 | 1 | 103-147 | e1*2001/116*0450*.. | bar: Area 1
VOLKSWAGEN | TIGUAN | TIGUAN | 5N | 11/2007 |  | 5x112 | 57,06 | 590 | 2115 | 45 | M14x1,5 | 17 | SUPERTURISMO GT | 8x18 | 18,00 | 8,00 | W0166920279 | 1 | S | 20080624 | 20080724 | 5x112 |  | 35 | 81710249 | L | S17D36 | B | LB56 | TÜV |  | VIA | DK | YES |  |  | T | Teilegutachten (PB+VB) | 1 | No car modifications required | 225/50 R18----235/50 R18----245/45 R18----255/45 R18--- | AfterMarket OZ | MAX 650 KG | MATT BLACK + RED LETTERING | Racing | 8027529000313 | OZ | 12,84 |  |  | Serie L - ext.diam.75 mm | 570x570x280 | 1 | 103-147 | e1*2001/116*0450*.. | bar: Area 1
VOLKSWAGEN | TIGUAN | TIGUAN | 5N | 11/2007 |  | 5x112 | 57,06 | 590 | 2115 | 45 | M14x1,5 | 17 | SUPERTURISMO GT | 8x18 | 18,00 | 8,00 | W0166920282 | 1 | S | 20071213 | 20080112 | 5x112 |  | 35 | 81710249 | L | S17D36 | B | LB56 |  |  | VIA | DK | YES |  |  | T | Teilegutachten (PB+VB) | 1 | No car modifications required | 225/50 R18----235/50 R18----245/45 R18----255/45 R18--- | AfterMarket OZ | MAX 650 KG | RACE SILVER + BLACK LETTERING | Racing | 8027529000320 | OZ | 8,86 |  |  | Serie L - ext.diam.75 mm | 570x570x280 | 1 | 103-147 | e1*2001/116*0450*.. | bar: Area 1
VOLKSWAGEN | TIGUAN | TIGUAN | 5N | 11/2007 |  | 5x112 | 57,06 | 590 | 2115 | 45 | M14x1,5 | 17 | SUPERTURISMO LM | 8x18 | 18,00 | 8,00 | W0185420519 | 1 |  |  |  | 5x112 |  | 35 | 81710249 | L | S17D36 | B | LB56 | TÜV |  |  | DK | YES |  |  | T | Teilegutachten (PB+VB) | 1 | No car modifications required | 225/50 R18----235/50 R18----245/45 R18----255/45 R18--- | AfterMarket OZ | MAX 690 KG | MATT RACE SILVER + BLACK LETTERING | Racing | 8027529043464 | OZ | 11,96 |  |  | Serie L - ext.diam.75 mm | 570x570x280 | 1 | 103-147 | e1*2001/116*0450*.. | bar: Area 1
VOLKSWAGEN | TIGUAN | TIGUAN | 5N | 11/2007 |  | 5x112 | 57,06 | 590 | 2115 | 45 | M14x1,5 | 17 | SUPERTURISMO LM | 8x18 | 18,00 | 8,00 | W0185420546 | 1 |  |  |  | 5x112 |  | 35 | 81710249 | L | S17D36 | B | LB56 | TÜV |  |  | DK | YES |  |  | T | Teilegutachten (PB+VB) | 1 | No car modifications required | 225/50 R18----235/50 R18----245/45 R18----255/45 R18--- | AfterMarket OZ | MAX 690 KG | MATT GRAPHITE + SILVER LETTERING | Racing | 8027529043471 | OZ | 11,96 |  |  | Serie L - ext.diam.75 mm | 570x570x280 | 1 | 103-147 | e1*2001/116*0450*.. | bar: Area 1
VOLKSWAGEN | TIGUAN | TIGUAN | 5N | 11/2007 |  | 5x112 | 57,06 | 590 | 2115 | 45 | M14x1,5 | 17 | ULTRALEGGERA | 8x18 | 18,00 | 8,00 | W0171220222 | 1 | S | 20071213 | 20080112 | 5x112 |  | 35 | 81710249 | L | S17D36 | B | LB56 | TÜV |  |  | DK | YES |  |  | T | Teilegutachten (PB+VB) | 1 | No car modifications required | 225/50 R18----235/50 R18----245/45 R18----255/45 R18--- | AfterMarket OZ | MAX 675 KG | MATT GRAPHIT SILVER | Racing | 8027529001853 | OZ | 10,19 |  |  | Serie L - ext.diam.75 mm | 570x570x280 | 1 | 103-147 | e1*2001/116*0450*.. | bar: Area 1
VOLKSWAGEN | TIGUAN | TIGUAN | 5N | 11/2007 |  | 5x112 | 57,06 | 590 | 2115 | 45 | M14x1,5 | 17 | ULTRALEGGERA | 8x18 | 18,00 | 8,00 | W0171220253 | 1 | S | 20071213 | 20080112 | 5x112 |  | 35 | 81710249 | L | S17D36 | B | LB56 | TÜV |  |  | DK | YES |  |  | T | Teilegutachten (PB+VB) | 1 | No car modifications required | 225/50 R18----235/50 R18----245/45 R18----255/45 R18--- | AfterMarket OZ | MAX 675 KG | MATT BLACK | Racing | 8027529001860 | OZ | 10,19 |  |  | Serie L - ext.diam.75 mm | 570x570x280 | 1 | 103-147 | e1*2001/116*0450*.. | bar: Area 1
VOLKSWAGEN | TIGUAN | TIGUAN | 5N | 11/2007 |  | 5x112 | 57,06 | 590 | 2115 | 45 | M14x1,5 | 17 | ULTRALEGGERA | 8x18 | 18,00 | 8,00 | W0171220261 | 1 | S | 20071213 | 20080112 | 5x112 |  | 35 | 81710249 | L | S17D36 | B | LB56 | TÜV |  |  | DK | YES |  |  | T | Teilegutachten (PB+VB) | 1 | No car modifications required | 225/50 R18----235/50 R18----245/45 R18----255/45 R18--- | AfterMarket OZ | MAX 675 KG | CHRYSTAL TITANIUM | Racing | 8027529001877 | OZ | 10,19 |  |  | Serie L - ext.diam.75 mm | 570x570x280 | 1 | 103-147 | e1*2001/116*0450*.. | bar: Area 1
VOLKSWAGEN | TIGUAN | TIGUAN | 5N | 11/2007 |  | 5x112 | 57,06 | 590 | 2115 | 45 | M14x1,5 | 17 | VERSILIA | 8x18 | 18,00 | 8,00 | W01815204N6 | 1 |  |  |  | 5x112 |  | 35 | 81710249 | L | S17D36 | B | LB56 | TÜV |  |  | DK | YES |  |  | T | Teilegutachten (PB+VB) | 1 | No car modifications required | 225/50 R18----235/50 R18----245/45 R18----255/45 R18--- | AfterMarket OZ | MAX 760 KG | MATT RACE SILVER | All-Terrain | 8027529052220 | OZ | 14,77 |  |  | Serie L - ext.diam.75 mm | 570x570x280 | 1 | 103-147 | e1*2001/116*0450*.. | bar: Area 1
VOLKSWAGEN | TIGUAN | TIGUAN | 5N | 11/2007 |  | 5x112 | 57,06 | 590 | 2115 | 45 | M14x1,5 | 17 | VERSILIA | 8x18 | 18,00 | 8,00 | W0181520454 | 1 | S | 20080904 | 20081004 | 5x112 |  | 35 | 81710249 | L | S17D36 | B | LB56 | TÜV |  |  | DK | YES |  |  | T | Teilegutachten (PB+VB) | 1 | No car modifications required | 225/50 R18----235/50 R18----245/45 R18----255/45 R18--- | AfterMarket OZ | MAX 760 KG | MATT BLACK + DIAMOND-CUT | All-Terrain | 8027529031218 | OZ | 14,80 |  |  | Serie L - ext.diam.75 mm | 570x570x280 | 1 | 103-147 | e1*2001/116*0450*.. | bar: Area 1
VOLKSWAGEN | TIGUAN | TIGUAN | 5N | 11/2007 |  | 5x112 | 57,06 | 590 | 2115 | 45 | M14x1,5 | 17 | VITTORIA | 8x18 | 18,00 | 8,00 | W0188520173 | 1 | S | 20110913 | 20111013 | 5x112 |  | 35 | 81710451 | L | S17D36 | B |  | TÜV |  |  | DK | YES |  |  | T | Teilegutachten (PB+VB) | 1 | No car modifications required | 225/50 R18----235/50 R18----245/45 R18----255/45 R18--- | AfterMarket OZ | MAX 750 KG | MATT DARK GRAPHITE | Via Veneto | 8027529069723 | OZ | 13,39 |  |  | Serie L - ext.diam.75 mm | 567x567x274 | 1 | 103-147 | e1*2001/116*0450*.. | bar: Area 1
VOLKSWAGEN | TIGUAN | TIGUAN | 5N | 11/2007 |  | 5x112 | 57,06 | 590 | 2115 | 45 | M14x1,5 | 17 | WAVE | 8x18 | 18,00 | 8,00 | W8501820254 | 1 |  |  |  | 5x112 |  | 35 | 81710249 | L | S17D36 | B | LB56 | TÜV |  |  | DK | YES |  |  | T | Teilegutachten (PB+VB) | 1 | No car modifications required | 225/50 R18----235/50 R18----245/45 R18----255/45 R18--- | AfterMarket OZ | MAX 690 KG | MATT BLACK + DIAMOND-CUT | X-Line | 8027529045680 | OZ | 13,46 |  |  | Serie L - ext.diam.75 mm | 568x568x274 | 1 | 103-147 | e1*2001/116*0450*.. | bar: Area 1
VOLKSWAGEN | TIGUAN | TIGUAN | 5N | 11/2007 |  | 5x112 | 57,06 | 590 | 2115 | 45 | M14x1,5 | 17 | X5B | 8x18 | 18,00 | 8,00 | W85064202N5 | 1 |  |  |  | 5x112 |  | 35 | 81710451 | L | S17D36 | B |  |  | KBA |  | DK | YES |  |  | K | KBA (ABE+VB) | 1 | No car modifications required | 225/50 R18----235/50 R18----245/45 R18----255/45 R18--- | AfterMarket OZ | MAX 730 KG | MATT GRAPHITE DIAMOND CUT | X-Line | 8027529078008 | OZ | 13,84 |  |  | Serie L - ext.diam.75 mm | 568x568x274 | 1 | 103-147 | e1*2001/116*0450*.. | bar: Area 1
VOLKSWAGEN | TIGUAN | TIGUAN | 5N | 11/2007 |  | 5x112 | 57,06 | 590 | 2115 | 45 | M14x1,5 | 17 | FORMULA HLT | 9x18 | 18,00 | 9,00 | W01906201G1 | 1 | S | 20121011 | 20121110 | 5x112 |  | 35 | 81710451 | L | S17D36 | B |  |  |  |  | DK | YES |  |  | N | No Certificate | 1 | No car modifications required |  | AfterMarket OZ | MAX 630 KG | GRIGIO CORSA | I-Tech | 8027529081930 | OZ | 11,93 |  |  | Serie L - ext.diam.75 mm | 567x567x299 | 1 | 103-147 | e1*2001/116*0450*.. | bar: Area 1
VOLKSWAGEN | TIGUAN | TIGUAN | 5N | 11/2007 |  | 5x112 | 57,06 | 590 | 2115 | 45 | M14x1,5 | 17 | DAVID | 8x19 | 19,00 | 8,00 | W01870203N5 | 1 |  |  |  | 5x112 |  | 35 | 81710451 | L | S17D36 | B |  | TÜV |  |  | DK | YES |  |  | T | Teilegutachten (PB+VB) | 1 | No car modifications required | 225/45 R19----235/45 R19----245/40 R19--- | AfterMarket OZ | MAX 690 KG | MATT GRAPHITE DIAMOND CUT | Via Veneto | 8027529053432 | OZ | 14,32 |  |  | Serie L - ext.diam.75 mm | 592x592x274 | 1 | 103-147 | e1*2001/116*0450*.. | bar: Area 1
VOLKSWAGEN | TIGUAN | TIGUAN | 5N | 11/2007 |  | 5x112 | 57,06 | 590 | 2115 | 45 | M14x1,5 | 17 | ENERGY | 8x19 | 19,00 | 8,00 | W8503420154 | 1 |  |  |  | 5x112 |  | 35 | 81710249 | L | S17D36 | B | LB56 | TÜV |  |  | DK | YES |  |  | T | Teilegutachten (PB+VB) | 1 | No car modifications required | 225/45 R19----235/45 R19----245/40 R19--- | AfterMarket OZ | MAX 720 KG | MATT BLACK + DIAMOND-CUT | X-Line | 8027529045833 | OZ | 14,50 |  |  | Serie L - ext.diam.75 mm | 593x593x274 | 1 | 103-147 | e1*2001/116*0450*.. | bar: Area 1
VOLKSWAGEN | TIGUAN | TIGUAN | 5N | 11/2007 |  | 5x112 | 57,06 | 590 | 2115 | 45 | M14x1,5 | 17 | ITALIA 150 | 8x19 | 19,00 | 8,00 | W01889203R4 | 1 |  |  |  | 5x112 |  | 35 | 81710451 | L | S17D36 | B |  | TÜV |  |  | DK | YES |  |  | T | Teilegutachten (PB+VB) | 1 | No car modifications required | 225/45 R19----235/45 R19----245/40 R19--- | AfterMarket OZ | MAX 750 KG | MATT RACE SILVER DIAMOND CUT | Racing | 8027529070347 | OZ | 13,31 |  |  | Serie L - ext.diam.75 mm | 592x592x274 | 1 | 103-147 | e1*2001/116*0450*.. | bar: Area 1
VOLKSWAGEN | TIGUAN | TIGUAN | 5N | 11/2007 |  | 5x112 | 57,06 | 590 | 2115 | 45 | M14x1,5 | 17 | ITALIA 150 | 8x19 | 19,00 | 8,00 | W0188920349 | 1 |  |  |  | 5x112 |  | 35 | 81710451 | L | S17D36 | B |  | TÜV |  |  | DK | YES |  |  | T | Teilegutachten (PB+VB) | 1 | No car modifications required | 225/45 R19----235/45 R19----245/40 R19--- | AfterMarket OZ | MAX 750 KG | MATT DARK GRAPHITE DIAMOND CUT | Racing | 8027529070330 | OZ | 13,31 |  |  | Serie L - ext.diam.75 mm | 592x592x274 | 1 | 103-147 | e1*2001/116*0450*.. | bar: Area 1
VOLKSWAGEN | TIGUAN | TIGUAN | 5N | 11/2007 |  | 5x112 | 57,06 | 590 | 2115 | 45 | M14x1,5 | 17 | LOUNGE 10 | 8x19 | 19,00 | 8,00 | W8505520254 | 1 | S | 20110726 | 20110825 | 5x112 |  | 35 | 81710451 | L | S17D36 | B |  | TÜV |  |  | DK | YES |  |  | T | Teilegutachten (PB+VB) | 1 | No car modifications required | 225/45 R19----235/45 R19----245/40 R19--- | AfterMarket OZ | MAX 750 KG | MATT BLACK + DIAMOND-CUT | X-Line | 8027529066036 | OZ | 14,31 |  |  | Serie L - ext.diam.75 mm | 593x593x274 | 1 | 103-147 | e1*2001/116*0450*.. | bar: Area 1
VOLKSWAGEN | TIGUAN | TIGUAN | 5N | 11/2007 |  | 5x112 | 57,06 | 590 | 2115 | 45 | M14x1,5 | 17 | LOUNGE 10 | 8x19 | 19,00 | 8,00 | W8505520275 | 1 | S | 20110726 | 20110825 | 5x112 |  | 35 | 81710451 | L | S17D36 | B |  | TÜV |  |  | DK | YES |  |  | T | Teilegutachten (PB+VB) | 1 | No car modifications required | 225/45 R19----235/45 R19----245/40 R19--- | AfterMarket OZ | MAX 750 KG | METAL SILVER + DIAMOND CUT | X-Line | 8027529066043 | OZ | 14,31 |  |  | Serie L - ext.diam.75 mm | 593x593x274 | 1 | 103-147 | e1*2001/116*0450*.. | bar: Area 1
VOLKSWAGEN | TIGUAN | TIGUAN | 5N | 11/2007 |  | 5x112 | 57,06 | 590 | 2115 | 45 | M14x1,5 | 17 | SUPERTURISMO GT | 8x19 | 19,00 | 8,00 | W01690201P5 | 1 | S | 20121012 | 20121111 | 5x112 |  | 35 | 81710249 | L | S17D36 | B | LB56 | TÜV |  |  | DK | YES |  |  | T | Teilegutachten (PB+VB) | 1 | No car modifications required | 225/45 R19----235/45 R19----245/40 R19--- | AfterMarket OZ | MAX 705 KG | GRIGIO CORSA+BLACK LETTERING | Racing | 8027529081749 | OZ | 13,82 |  |  | Serie L - ext.diam.75 mm | 592x592x274 | 1 | 103-147 | e1*2001/116*0450*.. | bar: Area 1
VOLKSWAGEN | TIGUAN | TIGUAN | 5N | 11/2007 |  | 5x112 | 57,06 | 590 | 2115 | 45 | M14x1,5 | 17 | SUPERTURISMO GT | 8x19 | 19,00 | 8,00 | W0169020179 | 1 | S | 20080709 | 20080808 | 5x112 |  | 35 | 81710249 | L | S17D36 | B | LB56 | TÜV |  |  | DK | YES |  |  | T | Teilegutachten (PB+VB) | 1 | No car modifications required | 225/45 R19----235/45 R19----245/40 R19--- | AfterMarket OZ | MAX 705 KG | MATT BLACK + RED LETTERING | Racing | 8027529001174 | OZ | 13,82 |  |  | Serie L - ext.diam.75 mm | 592x592x274 | 1 | 103-147 | e1*2001/116*0450*.. | bar: Area 1
VOLKSWAGEN | TIGUAN | TIGUAN | 5N | 11/2007 |  | 5x112 | 57,06 | 590 | 2115 | 45 | M14x1,5 | 17 | SUPERTURISMO GT | 8x19 | 19,00 | 8,00 | W0169020182 | 1 | S | 20071213 | 20080112 | 5x112 |  | 35 | 81710249 | L | S17D36 | B | LB56 | TÜV |  |  | DK | YES |  |  | T | Teilegutachten (PB+VB) | 1 | No car modifications required | 225/45 R19----235/45 R19----245/40 R19--- | AfterMarket OZ | MAX 705 KG | RACE SILVER + BLACK LETTERING | Racing | 8027529001181 | OZ | 13,82 |  |  | Serie L - ext.diam.75 mm | 592x592x274 | 1 | 103-147 | e1*2001/116*0450*.. | bar: Area 1
VOLKSWAGEN | TIGUAN | TIGUAN | 5N | 11/2007 |  | 5x112 | 57,06 | 590 | 2115 | 45 | M14x1,5 | 17 | ULTRALEGGERA | 8x19 | 19,00 | 8,00 | W0171320253 | 1 | S | 20071213 | 20080112 | 5x112 |  | 45 | 81710249 | L | S17D36 | B | LB56 | TÜV |  |  | DK | YES |  |  | T | Teilegutachten (PB+VB) | 1 | No car modifications required | 225/45 R19----235/45 R19----245/40 R19--- | AfterMarket OZ | MAX 680 KG | MATT BLACK | Racing | 8027529002157 | OZ | 10,91 |  |  | Serie L - ext.diam.75 mm | 592x592x274 | 1 | 103-147 | e1*2001/116*0450*.. | bar: Area 1
VOLKSWAGEN | TIGUAN | TIGUAN | 5N | 11/2007 |  | 5x112 | 57,06 | 590 | 2115 | 45 | M14x1,5 | 17 | ULTRALEGGERA | 8x19 | 19,00 | 8,00 | W0171320653 | 1 | S | 20100121 | 20100220 | 5x112 |  | 41 | 81710249 | L | S17D36 | B | LB56 | TÜV |  |  | DK | YES |  |  | T | Teilegutachten (PB+VB) | 1 | No car modifications required | 225/45 R19----235/45 R19----245/40 R19--- | AfterMarket OZ | MAX 680 KG | MATT BLACK | Racing | 8027529048742 | OZ | 10,91 |  |  | Serie L - ext.diam.75 mm | 592x592x274 | 1 | 103-147 | e1*2001/116*0450*.. | bar: Area 1
VOLKSWAGEN | TIGUAN | TIGUAN | 5N | 11/2007 |  | 5x112 | 57,06 | 590 | 2115 | 45 | M14x1,5 | 17 | ULTRALEGGERA | 8x19 | 19,00 | 8,00 | W0171320661 | 1 | S | 20081103 | 20081203 | 5x112 |  | 41 | 81710249 | L | S17D36 | B | LB56 | TÜV |  |  | DK | YES |  |  | T | Teilegutachten (PB+VB) | 1 | No car modifications required | 225/45 R19----235/45 R19----245/40 R19--- | AfterMarket OZ | MAX 680 KG | CHRYSTAL TITANIUM | Racing | 8027529002218 | OZ | 10,91 |  |  | Serie L - ext.diam.75 mm | 592x592x274 | 1 | 103-147 | e1*2001/116*0450*.. | bar: Area 1
VOLKSWAGEN | TIGUAN | TIGUAN | 5N | 11/2007 |  | 5x112 | 57,06 | 590 | 2115 | 45 | M14x1,5 | 17 | ULTRALEGGERA HLT | 8x19 | 19,00 | 8,00 | W01713201AN6 | 3 | S | 20120302 | 20120401 | 5x112 |  | 35 | 81710261 | XL | S17D36 | B | LB56 | TÜV |  |  | DK | YES |  |  | T | Teilegutachten (PB+VB) | 1 | No car modifications required | 225/45 R19----235/45 R19----245/40 R19--- | AfterMarket OZ | MAX 680 KG | MATT RACE SILVER | I-Tech | 8027529073195 | OZ | 11,04 |  |  | Serie XL - ext.diam.79 mm | 592x592x274 | 1 | 103-147 | e1*2001/116*0450*.. | bar: Area 1
VOLKSWAGEN | TIGUAN | TIGUAN | 5N | 11/2007 |  | 5x112 | 57,06 | 590 | 2115 | 45 | M14x1,5 | 17 | ULTRALEGGERA HLT | 8x19 | 19,00 | 8,00 | W01713201AP3 | 3 | S | 20121203 | 20130102 | 5x112 |  | 35 | 81710261 | XL | S17D36 | B | LB56 | TÜV |  |  | DK | YES |  |  | T | Teilegutachten (PB+VB) | 1 | No car modifications required | 225/45 R19----235/45 R19----245/40 R19--- | AfterMarket OZ | MAX 680 KG | ACID GREEN | I-Tech | 8027529083798 | OZ | 11,04 |  |  | Serie XL - ext.diam.79 mm | 592x592x274 | 1 | 103-147 | e1*2001/116*0450*.. | bar: Area 1
VOLKSWAGEN | TIGUAN | TIGUAN | 5N | 11/2007 |  | 5x112 | 57,06 | 590 | 2115 | 45 | M14x1,5 | 17 | ULTRALEGGERA HLT | 8x19 | 19,00 | 8,00 | W01713201A22 | 3 | S | 20120302 | 20120401 | 5x112 |  | 35 | 81710261 | XL | S17D36 | B | LB56 | TÜV |  |  | DK | YES |  |  | T | Teilegutachten (PB+VB) | 1 | No car modifications required | 225/45 R19----235/45 R19----245/40 R19--- | AfterMarket OZ | MAX 680 KG | MATT GRAPHIT SILVER | I-Tech | 8027529073188 | OZ | 11,04 |  |  | Serie XL - ext.diam.79 mm | 592x592x274 | 1 | 103-147 | e1*2001/116*0450*.. | bar: Area 1
VOLKSWAGEN | TIGUAN | TIGUAN | 5N | 11/2007 |  | 5x112 | 57,06 | 590 | 2115 | 45 | M14x1,5 | 17 | ULTRALEGGERA HLT | 8x19 | 19,00 | 8,00 | W01713201A30 | 3 | S | 20120302 | 20120401 | 5x112 |  | 35 | 81710261 | XL | S17D36 | B | LB56 | TÜV |  |  | DK | YES |  |  | T | Teilegutachten (PB+VB) | 1 | No car modifications required | 225/45 R19----235/45 R19----245/40 R19--- | AfterMarket OZ | MAX 680 KG | WHITE | I-Tech | 8027529073140 | OZ | 11,04 |  |  | Serie XL - ext.diam.79 mm | 592x592x274 | 1 | 103-147 | e1*2001/116*0450*.. | bar: Area 1
VOLKSWAGEN | TIGUAN | TIGUAN | 5N | 11/2007 |  | 5x112 | 57,06 | 590 | 2115 | 45 | M14x1,5 | 17 | ULTRALEGGERA HLT | 8x19 | 19,00 | 8,00 | W01713201A53 | 1 | S | 20120302 | 20120401 | 5x112 |  | 35 | 81710261 | XL | S17D36 | B | LB56 | TÜV |  |  | DK | YES |  |  | T | Teilegutachten (PB+VB) | 1 | No car modifications required | 225/45 R19----235/45 R19----245/40 R19--- | AfterMarket OZ | MAX 680 KG | MATT BLACK | I-Tech | 8027529073133 | OZ | 10,99 |  |  | Serie XL - ext.diam.79 mm | 592x592x274 | 1 | 103-147 | e1*2001/116*0450*.. | bar: Area 1
VOLKSWAGEN | TIGUAN | TIGUAN | 5N | 11/2007 |  | 5x112 | 57,06 | 590 | 2115 | 45 | M14x1,5 | 17 | ULTRALEGGERA HLT | 8x19 | 19,00 | 8,00 | W01713201A71 | 3 | S | 20120302 | 20120401 | 5x112 |  | 35 | 81710261 | XL | S17D36 | B | LB56 | TÜV |  |  | DK | YES |  |  | T | Teilegutachten (PB+VB) | 1 | No car modifications required | 225/45 R19----235/45 R19----245/40 R19--- | AfterMarket OZ | MAX 680 KG | ORANGE | I-Tech | 8027529073164 | OZ | 11,04 |  |  | Serie XL - ext.diam.79 mm | 592x592x274 | 1 | 103-147 | e1*2001/116*0450*.. | bar: Area 1
VOLKSWAGEN | TIGUAN | TIGUAN | 5N | 11/2007 |  | 5x112 | 57,06 | 590 | 2115 | 45 | M14x1,5 | 17 | ULTRALEGGERA HLT | 8x19 | 19,00 | 8,00 | W01713201A76 | 3 | S | 20120302 | 20120401 | 5x112 |  | 35 | 81710261 | XL | S17D36 | B | LB56 | TÜV |  |  | DK | YES |  |  | T | Teilegutachten (PB+VB) | 1 | No car modifications required | 225/45 R19----235/45 R19----245/40 R19--- | AfterMarket OZ | MAX 680 KG | RACE GOLD | I-Tech | 8027529073171 | OZ | 11,04 |  |  | Serie XL - ext.diam.79 mm | 592x592x274 | 1 | 103-147 | e1*2001/116*0450*.. | bar: Area 1
VOLKSWAGEN | TIGUAN | TIGUAN | 5N | 11/2007 |  | 5x112 | 57,06 | 590 | 2115 | 45 | M14x1,5 | 17 | ULTRALEGGERA HLT | 8x19 | 19,00 | 8,00 | W01713201A84 | 3 | S | 20120302 | 20120401 | 5x112 |  | 35 | 81710261 | XL | S17D36 | B | LB56 | TÜV |  |  | DK | YES |  |  | T | Teilegutachten (PB+VB) | 1 | No car modifications required | 225/45 R19----235/45 R19----245/40 R19--- | AfterMarket OZ | MAX 680 KG | RED | I-Tech | 8027529073157 | OZ | 11,04 |  |  | Serie XL - ext.diam.79 mm | 592x592x274 | 1 | 103-147 | e1*2001/116*0450*.. | bar: Area 1
VOLKSWAGEN | TIGUAN | TIGUAN | 5N | 11/2007 |  | 5x112 | 57,06 | 590 | 2115 | 45 | M14x1,5 | 17 | ULTRALEGGERA HLT | 8x19 | 19,00 | 8,00 | W01713202AN6 | 3 | S | 20120302 | 20120401 | 5x112 |  | 45 | 81710249 | L | S17D36 | B | LB56 | TÜV |  |  | DK | YES |  |  | T | Teilegutachten (PB+VB) | 1 | No car modifications required | 225/45 R19----235/45 R19----245/40 R19--- | AfterMarket OZ | MAX 680 KG | MATT RACE SILVER | I-Tech | 8027529073263 | OZ | 11,04 |  |  | Serie L - ext.diam.75 mm | 592x592x274 | 1 | 103-147 | e1*2001/116*0450*.. | bar: Area 1
VOLKSWAGEN | TIGUAN | TIGUAN | 5N | 11/2007 |  | 5x112 | 57,06 | 590 | 2115 | 45 | M14x1,5 | 17 | ULTRALEGGERA HLT | 8x19 | 19,00 | 8,00 | W01713202AP3 | 3 | S | 20121203 | 20130102 | 5x112 |  | 45 | 81710249 | L | S17D36 | B | LB56 | TÜV |  |  | DK | YES |  |  | T | Teilegutachten (PB+VB) | 1 | No car modifications required | 225/45 R19----235/45 R19----245/40 R19--- | AfterMarket OZ | MAX 680 KG | ACID GREEN | I-Tech | 8027529083804 | OZ | 11,04 |  |  | Serie L - ext.diam.75 mm | 592x592x274 | 1 | 103-147 | e1*2001/116*0450*.. | bar: Area 1
VOLKSWAGEN | TIGUAN | TIGUAN | 5N | 11/2007 |  | 5x112 | 57,06 | 590 | 2115 | 45 | M14x1,5 | 17 | ULTRALEGGERA HLT | 8x19 | 19,00 | 8,00 | W01713202A22 | 3 | S | 20120302 | 20120401 | 5x112 |  | 45 | 81710249 | L | S17D36 | B | LB56 | TÜV |  |  | DK | YES |  |  | T | Teilegutachten (PB+VB) | 1 | No car modifications required | 225/45 R19----235/45 R19----245/40 R19--- | AfterMarket OZ | MAX 680 KG | MATT GRAPHIT SILVER | I-Tech | 8027529073256 | OZ | 11,04 |  |  | Serie L - ext.diam.75 mm | 592x592x274 | 1 | 103-147 | e1*2001/116*0450*.. | bar: Area 1
VOLKSWAGEN | TIGUAN | TIGUAN | 5N | 11/2007 |  | 5x112 | 57,06 | 590 | 2115 | 45 | M14x1,5 | 17 | ULTRALEGGERA HLT | 8x19 | 19,00 | 8,00 | W01713202A30 | 3 | S | 20120302 | 20120401 | 5x112 |  | 45 | 81710249 | L | S17D36 | B | LB56 | TÜV |  |  | DK | YES |  |  | T | Teilegutachten (PB+VB) | 1 | No car modifications required | 225/45 R19----235/45 R19----245/40 R19--- | AfterMarket OZ | MAX 680 KG | WHITE | I-Tech | 8027529073218 | OZ | 11,04 |  |  | Serie L - ext.diam.75 mm | 592x592x274 | 1 | 103-147 | e1*2001/116*0450*.. | bar: Area 1
VOLKSWAGEN | TIGUAN | TIGUAN | 5N | 11/2007 |  | 5x112 | 57,06 | 590 | 2115 | 45 | M14x1,5 | 17 | ULTRALEGGERA HLT | 8x19 | 19,00 | 8,00 | W01713202A53 | 1 | S | 20120302 | 20120401 | 5x112 |  | 45 | 81710249 | L | S17D36 | B | LB56 | TÜV |  |  | DK | YES |  |  | T | Teilegutachten (PB+VB) | 1 | No car modifications required | 225/45 R19----235/45 R19----245/40 R19--- | AfterMarket OZ | MAX 680 KG | MATT BLACK | I-Tech | 8027529073201 | OZ | 10,91 |  |  | Serie L - ext.diam.75 mm | 592x592x274 | 1 | 103-147 | e1*2001/116*0450*.. | bar: Area 1
VOLKSWAGEN | TIGUAN | TIGUAN | 5N | 11/2007 |  | 5x112 | 57,06 | 590 | 2115 | 45 | M14x1,5 | 17 | ULTRALEGGERA HLT | 8x19 | 19,00 | 8,00 | W01713202A71 | 3 | S | 20120302 | 20120401 | 5x112 |  | 45 | 81710249 | L | S17D36 | B | LB56 | TÜV |  |  | DK | YES |  |  | T | Teilegutachten (PB+VB) | 1 | No car modifications required | 225/45 R19----235/45 R19----245/40 R19--- | AfterMarket OZ | MAX 680 KG | ORANGE | I-Tech | 8027529073232 | OZ | 11,04 |  |  | Serie L - ext.diam.75 mm | 592x592x274 | 1 | 103-147 | e1*2001/116*0450*.. | bar: Area 1
VOLKSWAGEN | TIGUAN | TIGUAN | 5N | 11/2007 |  | 5x112 | 57,06 | 590 | 2115 | 45 | M14x1,5 | 17 | ULTRALEGGERA HLT | 8x19 | 19,00 | 8,00 | W01713202A76 | 3 | S | 20120302 | 20120401 | 5x112 |  | 45 | 81710249 | L | S17D36 | B | LB56 | TÜV |  |  | DK | YES |  |  | T | Teilegutachten (PB+VB) | 1 | No car modifications required | 225/45 R19----235/45 R19----245/40 R19--- | AfterMarket OZ | MAX 680 KG | RACE GOLD | I-Tech | 8027529073249 | OZ | 11,04 |  |  | Serie L - ext.diam.75 mm | 592x592x274 | 1 | 103-147 | e1*2001/116*0450*.. | bar: Area 1
VOLKSWAGEN | TIGUAN | TIGUAN | 5N | 11/2007 |  | 5x112 | 57,06 | 590 | 2115 | 45 | M14x1,5 | 17 | ULTRALEGGERA HLT | 8x19 | 19,00 | 8,00 | W01713202A84 | 3 | S | 20120302 | 20120401 | 5x112 |  | 45 | 81710249 | L | S17D36 | B | LB56 | TÜV |  |  | DK | YES |  |  | T | Teilegutachten (PB+VB) | 1 | No car modifications required | 225/45 R19----235/45 R19----245/40 R19--- | AfterMarket OZ | MAX 680 KG | RED | I-Tech | 8027529073225 | OZ | 11,04 |  |  | Serie L - ext.diam.75 mm | 592x592x274 | 1 | 103-147 | e1*2001/116*0450*.. | bar: Area 1
VOLKSWAGEN | TIGUAN | TIGUAN | 5N | 11/2007 |  | 5x112 | 57,06 | 590 | 2115 | 45 | M14x1,5 | 17 | ULTRALEGGERA HLT | 8x19 | 19,00 | 8,00 | W01713206AN6 | 3 | S | 20120302 | 20120401 | 5x112 |  | 41 | 81710249 | L | S17D36 | B | LB56 | TÜV |  |  | DK | YES |  |  | T | Teilegutachten (PB+VB) | 1 | No car modifications required | 225/45 R19----235/45 R19----245/40 R19--- | AfterMarket OZ | MAX 680 KG | MATT RACE SILVER | I-Tech | 8027529073331 | OZ | 11,04 |  |  | Serie L - ext.diam.75 mm | 592x592x274 | 1 | 103-147 | e1*2001/116*0450*.. | bar: Area 1
VOLKSWAGEN | TIGUAN | TIGUAN | 5N | 11/2007 |  | 5x112 | 57,06 | 590 | 2115 | 45 | M14x1,5 | 17 | ULTRALEGGERA HLT | 8x19 | 19,00 | 8,00 | W01713206AP3 | 3 | S | 20121203 | 20130102 | 5x112 |  | 41 | 81710249 | L | S17D36 | B | LB56 | TÜV |  |  | DK | YES |  |  | T | Teilegutachten (PB+VB) | 1 | No car modifications required | 225/45 R19----235/45 R19----245/40 R19--- | AfterMarket OZ | MAX 680 KG | ACID GREEN | I-Tech | 8027529083811 | OZ | 11,04 |  |  | Serie L - ext.diam.75 mm | 592x592x274 | 1 | 103-147 | e1*2001/116*0450*.. | bar: Area 1
VOLKSWAGEN | TIGUAN | TIGUAN | 5N | 11/2007 |  | 5x112 | 57,06 | 590 | 2115 | 45 | M14x1,5 | 17 | ULTRALEGGERA HLT | 8x19 | 19,00 | 8,00 | W01713206A22 | 3 | S | 20120302 | 20120401 | 5x112 |  | 41 | 81710249 | L | S17D36 | B | LB56 | TÜV |  |  | DK | YES |  |  | T | Teilegutachten (PB+VB) | 1 | No car modifications required | 225/45 R19----235/45 R19----245/40 R19--- | AfterMarket OZ | MAX 680 KG | MATT GRAPHIT SILVER | I-Tech | 8027529073324 | OZ | 11,04 |  |  | Serie L - ext.diam.75 mm | 592x592x274 | 1 | 103-147 | e1*2001/116*0450*.. | bar: Area 1
VOLKSWAGEN | TIGUAN | TIGUAN | 5N | 11/2007 |  | 5x112 | 57,06 | 590 | 2115 | 45 | M14x1,5 | 17 | ULTRALEGGERA HLT | 8x19 | 19,00 | 8,00 | W01713206A30 | 3 | S | 20120302 | 20120401 | 5x112 |  | 41 | 81710249 | L | S17D36 | B | LB56 | TÜV |  |  | DK | YES |  |  | T | Teilegutachten (PB+VB) | 1 | No car modifications required | 225/45 R19----235/45 R19----245/40 R19--- | AfterMarket OZ | MAX 680 KG | WHITE | I-Tech | 8027529073287 | OZ | 11,04 |  |  | Serie L - ext.diam.75 mm | 592x592x274 | 1 | 103-147 | e1*2001/116*0450*.. | bar: Area 1
VOLKSWAGEN | TIGUAN | TIGUAN | 5N | 11/2007 |  | 5x112 | 57,06 | 590 | 2115 | 45 | M14x1,5 | 17 | ULTRALEGGERA HLT | 8x19 | 19,00 | 8,00 | W01713206A53 | 1 | S | 20120302 | 20120401 | 5x112 |  | 41 | 81710249 | L | S17D36 | B | LB56 | TÜV |  |  | DK | YES |  |  | T | Teilegutachten (PB+VB) | 1 | No car modifications required | 225/45 R19----235/45 R19----245/40 R19--- | AfterMarket OZ | MAX 680 KG | MATT BLACK | I-Tech | 8027529073270 | OZ | 10,91 |  |  | Serie L - ext.diam.75 mm | 592x592x274 | 1 | 103-147 | e1*2001/116*0450*.. | bar: Area 1
VOLKSWAGEN | TIGUAN | TIGUAN | 5N | 11/2007 |  | 5x112 | 57,06 | 590 | 2115 | 45 | M14x1,5 | 17 | ULTRALEGGERA HLT | 8x19 | 19,00 | 8,00 | W01713206A71 | 3 | S | 20120302 | 20120401 | 5x112 |  | 41 | 81710249 | L | S17D36 | B | LB56 | TÜV |  |  | DK | YES |  |  | T | Teilegutachten (PB+VB) | 1 | No car modifications required | 225/45 R19----235/45 R19----245/40 R19--- | AfterMarket OZ | MAX 680 KG | ORANGE | I-Tech | 8027529073300 | OZ | 11,04 |  |  | Serie L - ext.diam.75 mm | 592x592x274 | 1 | 103-147 | e1*2001/116*0450*.. | bar: Area 1
VOLKSWAGEN | TIGUAN | TIGUAN | 5N | 11/2007 |  | 5x112 | 57,06 | 590 | 2115 | 45 | M14x1,5 | 17 | ULTRALEGGERA HLT | 8x19 | 19,00 | 8,00 | W01713206A76 | 3 | S | 20120302 | 20120401 | 5x112 |  | 41 | 81710249 | L | S17D36 | B | LB56 | TÜV |  |  | DK | YES |  |  | T | Teilegutachten (PB+VB) | 1 | No car modifications required | 225/45 R19----235/45 R19----245/40 R19--- | AfterMarket OZ | MAX 680 KG | RACE GOLD | I-Tech | 8027529073317 | OZ | 11,04 |  |  | Serie L - ext.diam.75 mm | 592x592x274 | 1 | 103-147 | e1*2001/116*0450*.. | bar: Area 1
VOLKSWAGEN | TIGUAN | TIGUAN | 5N | 11/2007 |  | 5x112 | 57,06 | 590 | 2115 | 45 | M14x1,5 | 17 | ULTRALEGGERA HLT | 8x19 | 19,00 | 8,00 | W01713206A84 | 3 | S | 20120302 | 20120401 | 5x112 |  | 41 | 81710249 | L | S17D36 | B | LB56 | TÜV |  |  | DK | YES |  |  | T | Teilegutachten (PB+VB) | 1 | No car modifications required | 225/45 R19----235/45 R19----245/40 R19--- | AfterMarket OZ | MAX 680 KG | RED | I-Tech | 8027529073294 | OZ | 11,04 |  |  | Serie L - ext.diam.75 mm | 592x592x274 | 1 | 103-147 | e1*2001/116*0450*.. | bar: Area 1
VOLKSWAGEN | TIGUAN | TIGUAN | 5N | 11/2007 |  | 5x112 | 57,06 | 590 | 2115 | 45 | M14x1,5 | 17 | VERSILIA | 8x19 | 19,00 | 8,00 | W01840201N6 | 1 |  |  |  | 5x112 |  | 35 | 81710249 | L | S17D36 | B | LB56 | TÜV |  |  | DK | YES |  |  | T | Teilegutachten (PB+VB) | 1 | No car modifications required | 225/45 R19----235/45 R19----245/40 R19--- | AfterMarket OZ | MAX 775 KG | MATT RACE SILVER | All-Terrain | 8027529052282 | OZ | 16,42 |  |  | Serie L - ext.diam.75 mm | 592x592x274 | 1 | 103-147 | e1*2001/116*0450*.. | bar: Area 1
VOLKSWAGEN | TIGUAN | TIGUAN | 5N | 11/2007 |  | 5x112 | 57,06 | 590 | 2115 | 45 | M14x1,5 | 17 | VERSILIA | 8x19 | 19,00 | 8,00 | W0184020154 | 1 | S | 20090511 | 20090610 | 5x112 |  | 35 | 81710249 | L | S17D36 | B | LB56 | TÜV |  |  | DK | YES |  |  | T | Teilegutachten (PB+VB) | 1 | No car modifications required | 225/45 R19----235/45 R19----245/40 R19--- | AfterMarket OZ | MAX 775 KG | MATT BLACK + DIAMOND-CUT | All-Terrain | 8027529039375 | OZ | 16,42 |  |  | Serie L - ext.diam.75 mm | 592x592x274 | 1 | 103-147 | e1*2001/116*0450*.. | bar: Area 1
VOLKSWAGEN | TIGUAN | TIGUAN | 5N | 11/2007 |  | 5x112 | 57,06 | 590 | 2115 | 45 | M14x1,5 | 17 | X5B | 8x19 | 19,00 | 8,00 | W85069201N5 | 1 | S | 20121005 | 20121104 | 5x112 |  | 35 | 81710451 | L | S17D36 | B |  |  |  |  | DK | YES |  |  | T | Teilegutachten (PB+VB) | 1 | No car modifications required | 225/45 R19----235/45 R19----245/40 R19--- | AfterMarket OZ | MAX 730 KG | MATT GRAPHITE DIAMOND CUT | X-Line | 8027529079838 | OZ | 14,01 |  |  | Serie L - ext.diam.75 mm | 593x593x274 | 1 | 103-147 | e1*2001/116*0450*.. | bar: Area 1
VOLKSWAGEN | TIGUAN | TIGUAN | 5N | 11/2007 |  | 5x112 | 57,06 | 590 | 2115 | 45 | M14x1,5 | 17 | EGO | 8½x19 | 19,00 | 8,50 | W8504820354 | 1 | S | 20110726 | 20110825 | 5x112 |  | 38 | 81710451 | L | S17D36 | B |  | TÜV |  |  | DK | YES |  |  | T | Teilegutachten (PB+VB) | 2 | Mods can be necessary to car | 225/45 R19----235/45 R19----245/40 R19----255/40 R19--- | AfterMarket OZ | MAX 750 KG | MATT BLACK + DIAMOND-CUT | X-Line | 8027529065565 | OZ | 14,31 |  |  | Serie L - ext.diam.75 mm | 593x593x287 | 1 | 103-147 | e1*2001/116*0450*.. | bar: Area 1
VOLKSWAGEN | TIGUAN | TIGUAN | 5N | 11/2007 |  | 5x112 | 57,06 | 590 | 2115 | 45 | M14x1,5 | 17 | EGO | 8½x19 | 19,00 | 8,50 | W8504820454 | 1 |  |  |  | 5x112 |  | 44 | 81710451 | L | S17D36 | B |  | TÜV |  |  | DK | YES |  |  | T | Teilegutachten (PB+VB) | 1 | No car modifications required | 225/45 R19----235/45 R19----245/40 R19----255/40 R19--- | AfterMarket OZ | MAX 750 KG | MATT BLACK + DIAMOND-CUT | X-Line | 8027529065572 | OZ | 14,31 |  |  | Serie L - ext.diam.75 mm | 593x593x287 | 1 | 103-147 | e1*2001/116*0450*.. | bar: Area 1
VOLKSWAGEN | TIGUAN | TIGUAN | 5N | 11/2007 |  | 5x112 | 57,06 | 590 | 2115 | 45 | M14x1,5 | 17 | QUARANTA | 8½x19 | 19,00 | 8,50 | W01857203G2 | 1 |  |  |  | 5x112 |  | 38 | 81710249 | L | S17D36 | B |  | TÜV |  |  | DK | YES |  |  | T | Teilegutachten (PB+VB) | 2 | Mods can be necessary to car | 225/45 R19----235/45 R19----245/40 R19----255/40 R19--- | AfterMarket OZ | MAX 730 KG | GRIGIO CORSA DIAMANTATO | Via Veneto | 8027529052589 | OZ | 13,81 |  |  | Serie L - ext.diam.75 mm | 592x592x286 | 1 | 103-147 | e1*2001/116*0450*.. | bar: Area 1
VOLKSWAGEN | TIGUAN | TIGUAN | 5N | 11/2007 |  | 5x112 | 57,06 | 590 | 2115 | 45 | M14x1,5 | 17 | QUARANTA | 8½x19 | 19,00 | 8,50 | W01857204G2 | 1 |  |  |  | 5x112 |  | 44 | 81710249 | L | S17D36 | B |  | TÜV |  |  | DK | YES |  |  | T | Teilegutachten (PB+VB) | 1 | No car modifications required | 225/45 R19----235/45 R19----245/40 R19----255/40 R19--- | AfterMarket OZ | MAX 675 KG | GRIGIO CORSA DIAMANTATO | Via Veneto | 8027529052596 | OZ | 13,71 |  |  | Serie L - ext.diam.75 mm | 592x592x286 | 1 | 103-147 | e1*2001/116*0450*.. | bar: Area 1
VOLKSWAGEN | TIGUAN | TIGUAN | 5N | 11/2007 |  | 5x112 | 57,06 | 590 | 2115 | 45 | M14x1,5 | 17 | SUPERTURISMO LM | 8½x19 | 19,00 | 8,50 | W0185220319 | 1 |  |  |  | 5x112 |  | 38 | 81710249 | L | S17D36 | B | LB56 | TÜV |  |  | DK | YES |  |  | T | Teilegutachten (PB+VB) | 2 | Mods can be necessary to car | 225/45 R19----235/45 R19----245/40 R19----255/40 R19--- | AfterMarket OZ | MAX 725 KG | MATT RACE SILVER + BLACK LETTERING | Racing | 8027529043624 | OZ | 13,21 |  |  | Serie L - ext.diam.75 mm | 592x592x286 | 1 | 103-147 | e1*2001/116*0450*.. | bar: Area 1
VOLKSWAGEN | TIGUAN | TIGUAN | 5N | 11/2007 |  | 5x112 | 57,06 | 590 | 2115 | 45 | M14x1,5 | 17 | SUPERTURISMO LM | 8½x19 | 19,00 | 8,50 | W0185220346 | 1 |  |  |  | 5x112 |  | 38 | 81710249 | L | S17D36 | B | LB56 | TÜV |  |  | DK | YES |  |  | T | Teilegutachten (PB+VB) | 2 | Mods can be necessary to car | 225/45 R19----235/45 R19----245/40 R19----255/40 R19--- | AfterMarket OZ | MAX 725 KG | MATT GRAPHITE + SILVER LETTERING | Racing | 8027529043631 | OZ | 13,21 |  |  | Serie L - ext.diam.75 mm | 592x592x286 | 1 | 103-147 | e1*2001/116*0450*.. | bar: Area 1
VOLKSWAGEN | TIGUAN | TIGUAN | 5N | 11/2007 |  | 5x112 | 57,06 | 590 | 2115 | 45 | M14x1,5 | 17 | SUPERTURISMO LM | 8½x19 | 19,00 | 8,50 | W0185220919 | 1 |  |  |  | 5x112 |  | 44 | 81710249 | L | S17D36 | B | LB56 | TÜV |  |  | DK | YES |  |  | T | Teilegutachten (PB+VB) | 1 | No car modifications required | 225/45 R19----235/45 R19----245/40 R19----255/40 R19--- | AfterMarket OZ | MAX 690 KG | MATT RACE SILVER + BLACK LETTERING | Racing | 8027529043747 | OZ | 13,01 |  |  | Serie L - ext.diam.75 mm | 592x592x286 | 1 | 103-147 | e1*2001/116*0450*.. | bar: Area 1
VOLKSWAGEN | TIGUAN | TIGUAN | 5N | 11/2007 |  | 5x112 | 57,06 | 590 | 2115 | 45 | M14x1,5 | 17 | SUPERTURISMO LM | 8½x19 | 19,00 | 8,50 | W0185220946 | 1 |  |  |  | 5x112 |  | 44 | 81710249 | L | S17D36 | B | LB56 | TÜV |  |  | DK | YES |  |  | T | Teilegutachten (PB+VB) | 1 | No car modifications required | 225/45 R19----235/45 R19----245/40 R19----255/40 R19--- | AfterMarket OZ | MAX 690 KG | MATT GRAPHITE + SILVER LETTERING | Racing | 8027529043754 | OZ | 13,01 |  |  | Serie L - ext.diam.75 mm | 592x592x286 | 1 | 103-147 | e1*2001/116*0450*.. | bar: Area 1
VOLKSWAGEN | TIGUAN | TIGUAN | 5N | 11/2007 |  | 5x112 | 57,06 | 590 | 2115 | 45 | M14x1,5 | 17 | ULTRALEGGERA HLT | 8½x19 | 19,00 | 8,50 | W01803203N6 | 3 | S | 20110912 | 20111012 | 5x112 |  | 38 | 81710249 | L | S17D36 | B | LB56 | TÜV |  |  | DK | YES |  |  | T | Teilegutachten (PB+VB) | 2 | Mods can be necessary to car | 225/45 R19----235/45 R19----245/40 R19----255/40 R19--- | AfterMarket OZ | MAX 715 KG | MATT RACE SILVER | I-Tech | 8027529068009 | OZ | 11,88 |  |  | Serie L - ext.diam.75 mm | 592x592x286 | 1 | 103-147 | e1*2001/116*0450*.. | bar: Area 1
VOLKSWAGEN | TIGUAN | TIGUAN | 5N | 11/2007 |  | 5x112 | 57,06 | 590 | 2115 | 45 | M14x1,5 | 17 | ULTRALEGGERA HLT | 8½x19 | 19,00 | 8,50 | W01803203P3 | 3 | S | 20121203 | 20130102 | 5x112 |  | 38 | 81710249 | L | S17D36 | B | LB56 | TÜV |  |  | DK | YES |  |  | T | Teilegutachten (PB+VB) | 2 | Mods can be necessary to car | 225/45 R19----235/45 R19----245/40 R19----255/40 R19--- | AfterMarket OZ | MAX 715 KG | ACID GREEN | I-Tech | 8027529083897 | OZ | 11,88 |  |  | Serie L - ext.diam.75 mm | 592x592x286 | 1 | 103-147 | e1*2001/116*0450*.. | bar: Area 1
VOLKSWAGEN | TIGUAN | TIGUAN | 5N | 11/2007 |  | 5x112 | 57,06 | 590 | 2115 | 45 | M14x1,5 | 17 | ULTRALEGGERA HLT | 8½x19 | 19,00 | 8,50 | W0180320322 | 3 | S | 20110912 | 20111012 | 5x112 |  | 38 | 81710249 | L | S17D36 | B | LB56 | TÜV |  |  | DK | YES |  |  | T | Teilegutachten (PB+VB) | 2 | Mods can be necessary to car | 225/45 R19----235/45 R19----245/40 R19----255/40 R19--- | AfterMarket OZ | MAX 715 KG | MATT GRAPHIT SILVER | I-Tech | 8027529067996 | OZ | 11,88 |  |  | Serie L - ext.diam.75 mm | 592x592x286 | 1 | 103-147 | e1*2001/116*0450*.. | bar: Area 1
VOLKSWAGEN | TIGUAN | TIGUAN | 5N | 11/2007 |  | 5x112 | 57,06 | 590 | 2115 | 45 | M14x1,5 | 17 | ULTRALEGGERA HLT | 8½x19 | 19,00 | 8,50 | W0180320330 | 3 | S | 20110912 | 20111012 | 5x112 |  | 38 | 81710249 | L | S17D36 | B | LB56 | TÜV |  |  | DK | YES |  |  | T | Teilegutachten (PB+VB) | 2 | Mods can be necessary to car | 225/45 R19----235/45 R19----245/40 R19----255/40 R19--- | AfterMarket OZ | MAX 715 KG | WHITE | I-Tech | 8027529067958 | OZ | 11,88 |  |  | Serie L - ext.diam.75 mm | 592x592x286 | 1 | 103-147 | e1*2001/116*0450*.. | bar: Area 1
VOLKSWAGEN | TIGUAN | TIGUAN | 5N | 11/2007 |  | 5x112 | 57,06 | 590 | 2115 | 45 | M14x1,5 | 17 | ULTRALEGGERA HLT | 8½x19 | 19,00 | 8,50 | W0180320353 | 1 | S | 20080728 | 20080827 | 5x112 |  | 38 | 81710249 | L | S17D36 | B | LB56 | TÜV |  |  | DK | YES |  |  | T | Teilegutachten (PB+VB) | 2 | Mods can be necessary to car | 225/45 R19----235/45 R19----245/40 R19----255/40 R19--- | AfterMarket OZ | MAX 715 KG | MATT BLACK | I-Tech | 8027529006377 | OZ | 11,88 |  |  | Serie L - ext.diam.75 mm | 592x592x286 | 1 | 103-147 | e1*2001/116*0450*.. | bar: Area 1
VOLKSWAGEN | TIGUAN | TIGUAN | 5N | 11/2007 |  | 5x112 | 57,06 | 590 | 2115 | 45 | M14x1,5 | 17 | ULTRALEGGERA HLT | 8½x19 | 19,00 | 8,50 | W0180320371 | 3 | S | 20110912 | 20111012 | 5x112 |  | 38 | 81710249 | L | S17D36 | B | LB56 | TÜV |  |  | DK | YES |  |  | T | Teilegutachten (PB+VB) | 2 | Mods can be necessary to car | 225/45 R19----235/45 R19----245/40 R19----255/40 R19--- | AfterMarket OZ | MAX 715 KG | ORANGE | I-Tech | 8027529067972 | OZ | 11,88 |  |  | Serie L - ext.diam.75 mm | 592x592x286 | 1 | 103-147 | e1*2001/116*0450*.. | bar: Area 1
VOLKSWAGEN | TIGUAN | TIGUAN | 5N | 11/2007 |  | 5x112 | 57,06 | 590 | 2115 | 45 | M14x1,5 | 17 | ULTRALEGGERA HLT | 8½x19 | 19,00 | 8,50 | W0180320376 | 3 | S | 20110912 | 20111012 | 5x112 |  | 38 | 81710249 | L | S17D36 | B | LB56 | TÜV |  |  | DK | YES |  |  | T | Teilegutachten (PB+VB) | 2 | Mods can be necessary to car | 225/45 R19----235/45 R19----245/40 R19----255/40 R19--- | AfterMarket OZ | MAX 715 KG | RACE GOLD | I-Tech | 8027529067989 | OZ | 11,88 |  |  | Serie L - ext.diam.75 mm | 592x592x286 | 1 | 103-147 | e1*2001/116*0450*.. | bar: Area 1
VOLKSWAGEN | TIGUAN | TIGUAN | 5N | 11/2007 |  | 5x112 | 57,06 | 590 | 2115 | 45 | M14x1,5 | 17 | ULTRALEGGERA HLT | 8½x19 | 19,00 | 8,50 | W0180320384 | 3 | S | 20110912 | 20111012 | 5x112 |  | 38 | 81710249 | L | S17D36 | B | LB56 | TÜV |  |  | DK | YES |  |  | T | Teilegutachten (PB+VB) | 2 | Mods can be necessary to car | 225/45 R19----235/45 R19----245/40 R19----255/40 R19--- | AfterMarket OZ | MAX 715 KG | RED | I-Tech | 8027529067965 | OZ | 11,88 |  |  | Serie L - ext.diam.75 mm | 592x592x286 | 1 | 103-147 | e1*2001/116*0450*.. | bar: Area 1
VOLKSWAGEN | TIGUAN | TIGUAN | 5N | 11/2007 |  | 5x112 | 57,06 | 590 | 2115 | 45 | M14x1,5 | 17 | VITTORIA | 8½x19 | 19,00 | 8,50 | W0188220073 | 1 |  |  |  | 5x112 |  | 30 | 81710451 | L | S17D36 | B |  | TÜV |  |  |  | YES |  |  | T | Teilegutachten (PB+VB) | 2 | Mods can be necessary to car | 225/45 R19----235/45 R19----245/40 R19----255/40 R19--- | AfterMarket OZ | MAX 730 KG | MATT DARK GRAPHITE | Via Veneto | 8027529069655 | OZ | 14,46 |  |  | Serie L - ext.diam.75 mm | 592x592x286 | 1 | 103-147 | e1*2001/116*0450*.. | bar: Area 1
VOLKSWAGEN | TIGUAN | TIGUAN | 5N | 11/2007 |  | 5x112 | 57,06 | 590 | 2115 | 45 | M14x1,5 | 17 | VITTORIA | 8½x19 | 19,00 | 8,50 | W0188220173 | 1 | S | 20110913 | 20111013 | 5x112 |  | 38 | 81710451 | L | S17D36 | B |  | TÜV |  |  | DK | YES |  |  | T | Teilegutachten (PB+VB) | 2 | Mods can be necessary to car | 225/45 R19----235/45 R19----245/40 R19----255/40 R19--- | AfterMarket OZ | MAX 730 KG | MATT DARK GRAPHITE | Via Veneto | 8027529069662 | OZ | 14,11 |  |  | Serie L - ext.diam.75 mm | 592x592x286 | 1 | 103-147 | e1*2001/116*0450*.. | bar: Area 1
VOLKSWAGEN | TIGUAN | TIGUAN | 5N | 11/2007 |  | 5x112 | 57,06 | 590 | 2115 | 45 | M14x1,5 | 17 | VITTORIA | 8½x19 | 19,00 | 8,50 | W0188220273 | 1 |  |  |  | 5x112 |  | 44 | 81710451 | L | S17D36 | B |  | TÜV |  |  | DK | YES |  |  | T | Teilegutachten (PB+VB) | 1 | No car modifications required | 225/45 R19----235/45 R19----245/40 R19----255/40 R19--- | AfterMarket OZ | MAX 690 KG | MATT DARK GRAPHITE | Via Veneto | 8027529069679 | OZ | 14,13 |  |  | Serie L - ext.diam.75 mm | 592x592x286 | 1 | 103-147 | e1*2001/116*0450*.. | bar: Area 1
VOLKSWAGEN | TIGUAN | TIGUAN | 5N | 11/2007 |  | 5x112 | 57,06 | 590 | 2115 | 45 | M14x1,5 | 17 | CORTINA | 9x19 | 19,00 | 9,00 | W0188720049 | 1 |  |  |  | 5x112 |  | 30 | 81710535 | XL | S17D36 | B |  | TÜV |  |  | DK | YES |  |  | T | Teilegutachten (PB+VB) | 2 | Mods can be necessary to car | 235/45 R19----245/40 R19----255/40 R19--- | AfterMarket OZ | MAX 850 KG | MATT DARK GRAPHITE DIAMOND CUT | All-Terrain | 8027529070460 | OZ | 16,03 |  |  | Serie XL - ext.diam.79 mm | 592x592x312 | 1 | 103-147 | e1*2001/116*0450*.. | bar: Area 1
VOLKSWAGEN | TIGUAN | TIGUAN | 5N | 11/2007 |  | 5x112 | 57,06 | 590 | 2115 | 45 | M14x1,5 | 17 | CORTINA | 9x19 | 19,00 | 9,00 | W0188720053 | 1 |  |  |  | 5x112 |  | 30 | 81710535 | XL | S17D36 | B |  | TÜV |  |  | DK | YES |  |  | T | Teilegutachten (PB+VB) | 2 | Mods can be necessary to car | 235/45 R19----245/40 R19----255/40 R19--- | AfterMarket OZ | MAX 850 KG | MATT BLACK | All-Terrain | 8027529070477 | OZ | 16,43 |  |  | Serie XL - ext.diam.79 mm | 592x592x312 | 1 | 103-147 | e1*2001/116*0450*.. | bar: Area 1
VOLKSWAGEN | TIGUAN | TIGUAN | 5N | 11/2007 |  | 5x112 | 57,06 | 590 | 2115 | 45 | M14x1,5 | 17 | SARDEGNA | 9x19 | 19,00 | 9,00 | W0176620122 | 1 |  |  |  | 5x112 |  | 45 | 81710261 | XL | S17D36 | B | LB56 | TÜV |  |  | DK | YES |  |  | S | Strongness Certificate (PB) | 1 | No car modifications required | 235/45 R19----245/40 R19----255/40 R19--- | AfterMarket OZ | MAX 950 KG | MATT GRAPHIT SILVER | All-Terrain | 8027529046366 | OZ | 17,65 |  |  | Serie XL - ext.diam.79 mm | 592x592x312 | 1 | 103-147 | e1*2001/116*0450*.. | bar: Area 1
VOLKSWAGEN | TIGUAN | TIGUAN | 5N | 11/2007 |  | 5x112 | 57,06 | 590 | 2115 | 45 | M14x1,5 | 17 | SARDEGNA | 9x19 | 19,00 | 9,00 | W0176620222 | 1 |  |  |  | 5x112 |  | 35 | 81710261 | XL | S17D36 | B | LB56 | TÜV |  |  | DK | YES |  |  | T | Teilegutachten (PB+VB) | 1 | No car modifications required | 235/45 R19----245/40 R19----255/40 R19--- | AfterMarket OZ | MAX 950 KG | MATT GRAPHIT SILVER | All-Terrain | 8027529046373 | OZ | 17,65 |  |  | Serie XL - ext.diam.79 mm | 592x592x312 | 1 | 103-147 | e1*2001/116*0450*.. | bar: Area 1
VOLKSWAGEN | TIGUAN | TIGUAN | 5N | 11/2007 |  | 5x112 | 57,06 | 590 | 2115 | 45 | M14x1,5 | 17 | ULTRALEGGERA HLT | 9x19 | 19,00 | 9,00 | W01804201N6 | 3 | S | 20110912 | 20111012 | 5x112 |  | 30 | 81710249 | L | S17D36 | B | LB56 | TÜV |  |  |  | YES |  |  | T | Teilegutachten (PB+VB) | 2 | Mods can be necessary to car | 235/45 R19----245/40 R19----255/40 R19--- | AfterMarket OZ | MAX 695 KG | MATT RACE SILVER | I-Tech | 8027529068993 | OZ | 10,54 |  |  | Serie L - ext.diam.75 mm | 592x592x312 | 1 | 103-147 | e1*2001/116*0450*.. | bar: Area 1
VOLKSWAGEN | TIGUAN | TIGUAN | 5N | 11/2007 |  | 5x112 | 57,06 | 590 | 2115 | 45 | M14x1,5 | 17 | ULTRALEGGERA HLT | 9x19 | 19,00 | 9,00 | W0180420122 | 3 | S | 20110912 | 20111012 | 5x112 |  | 30 | 81710249 | L | S17D36 | B | LB56 | TÜV |  |  |  | YES |  |  | T | Teilegutachten (PB+VB) | 2 | Mods can be necessary to car | 235/45 R19----245/40 R19----255/40 R19--- | AfterMarket OZ | MAX 695 KG | MATT GRAPHIT SILVER | I-Tech | 8027529068986 | OZ | 10,54 |  |  | Serie L - ext.diam.75 mm | 592x592x312 | 1 | 103-147 | e1*2001/116*0450*.. | bar: Area 1
VOLKSWAGEN | TIGUAN | TIGUAN | 5N | 11/2007 |  | 5x112 | 57,06 | 590 | 2115 | 45 | M14x1,5 | 17 | ULTRALEGGERA HLT | 9x19 | 19,00 | 9,00 | W0180420130 | 3 | S | 20110912 | 20111012 | 5x112 |  | 30 | 81710249 | L | S17D36 | B | LB56 | TÜV |  |  |  | YES |  |  | T | Teilegutachten (PB+VB) | 2 | Mods can be necessary to car | 235/45 R19----245/40 R19----255/40 R19--- | AfterMarket OZ | MAX 695 KG | WHITE | I-Tech | 8027529068948 | OZ | 10,54 |  |  | Serie L - ext.diam.75 mm | 592x592x312 | 1 | 103-147 | e1*2001/116*0450*.. | bar: Area 1
VOLKSWAGEN | TIGUAN | TIGUAN | 5N | 11/2007 |  | 5x112 | 57,06 | 590 | 2115 | 45 | M14x1,5 | 17 | ULTRALEGGERA HLT | 9x19 | 19,00 | 9,00 | W0180420153 | 3 | S | 20110912 | 20111012 | 5x112 |  | 30 | 81710249 | L | S17D36 | B | LB56 | TÜV |  |  |  | YES |  |  | T | Teilegutachten (PB+VB) | 2 | Mods can be necessary to car | 235/45 R19----245/40 R19----255/40 R19--- | AfterMarket OZ | MAX 695 KG | MATT BLACK | I-Tech | 8027529068931 | OZ | 10,54 |  |  | Serie L - ext.diam.75 mm | 592x592x312 | 1 | 103-147 | e1*2001/116*0450*.. | bar: Area 1
VOLKSWAGEN | TIGUAN | TIGUAN | 5N | 11/2007 |  | 5x112 | 57,06 | 590 | 2115 | 45 | M14x1,5 | 17 | ULTRALEGGERA HLT | 9x19 | 19,00 | 9,00 | W0180420171 | 3 | S | 20110912 | 20111012 | 5x112 |  | 30 | 81710249 | L | S17D36 | B | LB56 | TÜV |  |  |  | YES |  |  | T | Teilegutachten (PB+VB) | 2 | Mods can be necessary to car | 235/45 R19----245/40 R19----255/40 R19--- | AfterMarket OZ | MAX 695 KG | ORANGE | I-Tech | 8027529068962 | OZ | 10,54 |  |  | Serie L - ext.diam.75 mm | 592x592x312 | 1 | 103-147 | e1*2001/116*0450*.. | bar: Area 1
VOLKSWAGEN | TIGUAN | TIGUAN | 5N | 11/2007 |  | 5x112 | 57,06 | 590 | 2115 | 45 | M14x1,5 | 17 | ULTRALEGGERA HLT | 9x19 | 19,00 | 9,00 | W0180420176 | 3 | S | 20110912 | 20111012 | 5x112 |  | 30 | 81710249 | L | S17D36 | B | LB56 | TÜV |  |  |  | YES |  |  | T | Teilegutachten (PB+VB) | 2 | Mods can be necessary to car | 235/45 R19----245/40 R19----255/40 R19--- | AfterMarket OZ | MAX 695 KG | RACE GOLD | I-Tech | 8027529068979 | OZ | 10,54 |  |  | Serie L - ext.diam.75 mm | 592x592x312 | 1 | 103-147 | e1*2001/116*0450*.. | bar: Area 1
VOLKSWAGEN | TIGUAN | TIGUAN | 5N | 11/2007 |  | 5x112 | 57,06 | 590 | 2115 | 45 | M14x1,5 | 17 | ULTRALEGGERA HLT | 9x19 | 19,00 | 9,00 | W0180420184 | 3 | S | 20110912 | 20111012 | 5x112 |  | 30 | 81710249 | L | S17D36 | B | LB56 | TÜV |  |  |  | YES |  |  | T | Teilegutachten (PB+VB) | 2 | Mods can be necessary to car | 235/45 R19----245/40 R19----255/40 R19--- | AfterMarket OZ | MAX 695 KG | RED | I-Tech | 8027529068955 | OZ | 10,54 |  |  | Serie L - ext.diam.75 mm | 592x592x312 | 1 | 103-147 | e1*2001/116*0450*.. | bar: Area 1
VOLKSWAGEN | TIGUAN | TIGUAN | 5N | 11/2007 |  | 5x112 | 57,06 | 590 | 2115 | 45 | M14x1,5 | 17 | ULTRALEGGERA HLT | 9x19 | 19,00 | 9,00 | W01804202N6 | 3 | S | 20110912 | 20111012 | 5x112 |  | 42 | 81710249 | L | S17D36 | B | LB56 | TÜV |  |  | DK | YES |  |  | T | Teilegutachten (PB+VB) | 2 | Mods can be necessary to car | 235/45 R19----245/40 R19----255/40 R19--- | AfterMarket OZ | MAX 695 KG | MATT RACE SILVER | I-Tech | 8027529069051 | OZ | 10,34 |  |  | Serie L - ext.diam.75 mm | 592x592x312 | 1 | 103-147 | e1*2001/116*0450*.. | bar: Area 1
VOLKSWAGEN | TIGUAN | TIGUAN | 5N | 11/2007 |  | 5x112 | 57,06 | 590 | 2115 | 45 | M14x1,5 | 17 | ULTRALEGGERA HLT | 9x19 | 19,00 | 9,00 | W01804202P3 | 3 | S | 20121203 | 20130102 | 5x112 |  | 42 | 81710249 | L | S17D36 | B | LB56 | TÜV |  |  | DK | YES |  |  | T | Teilegutachten (PB+VB) | 2 | Mods can be necessary to car | 235/45 R19----245/40 R19----255/40 R19--- | AfterMarket OZ | MAX 695 KG | ACID GREEN | I-Tech | 8027529084078 | OZ | 10,34 |  |  | Serie L - ext.diam.75 mm | 592x592x312 | 1 | 103-147 | e1*2001/116*0450*.. | bar: Area 1
VOLKSWAGEN | TIGUAN | TIGUAN | 5N | 11/2007 |  | 5x112 | 57,06 | 590 | 2115 | 45 | M14x1,5 | 17 | ULTRALEGGERA HLT | 9x19 | 19,00 | 9,00 | W0180420222 | 3 | S | 20110912 | 20111012 | 5x112 |  | 42 | 81710249 | L | S17D36 | B | LB56 | TÜV |  |  | DK | YES |  |  | T | Teilegutachten (PB+VB) | 2 | Mods can be necessary to car | 235/45 R19----245/40 R19----255/40 R19--- | AfterMarket OZ | MAX 695 KG | MATT GRAPHIT SILVER | I-Tech | 8027529069044 | OZ | 10,34 |  |  | Serie L - ext.diam.75 mm | 592x592x312 | 1 | 103-147 | e1*2001/116*0450*.. | bar: Area 1
VOLKSWAGEN | TIGUAN | TIGUAN | 5N | 11/2007 |  | 5x112 | 57,06 | 590 | 2115 | 45 | M14x1,5 | 17 | ULTRALEGGERA HLT | 9x19 | 19,00 | 9,00 | W0180420230 | 3 | S | 20110912 | 20111012 | 5x112 |  | 42 | 81710249 | L | S17D36 | B | LB56 | TÜV |  |  | DK | YES |  |  | T | Teilegutachten (PB+VB) | 2 | Mods can be necessary to car | 235/45 R19----245/40 R19----255/40 R19--- | AfterMarket OZ | MAX 695 KG | WHITE | I-Tech | 8027529069006 | OZ | 10,34 |  |  | Serie L - ext.diam.75 mm | 592x592x312 | 1 | 103-147 | e1*2001/116*0450*.. | bar: Area 1
VOLKSWAGEN | TIGUAN | TIGUAN | 5N | 11/2007 |  | 5x112 | 57,06 | 590 | 2115 | 45 | M14x1,5 | 17 | ULTRALEGGERA HLT | 9x19 | 19,00 | 9,00 | W0180420253 | 1 | S | 20091123 | 20091223 | 5x112 |  | 42 | 81710249 | L | S17D36 | B | LB56 | TÜV |  |  | DK | YES |  |  | T | Teilegutachten (PB+VB) | 2 | Mods can be necessary to car | 235/45 R19----245/40 R19----255/40 R19--- | AfterMarket OZ | MAX 695 KG | MATT BLACK | I-Tech | 8027529047370 | OZ | 10,34 |  |  | Serie L - ext.diam.75 mm | 592x592x312 | 1 | 103-147 | e1*2001/116*0450*.. | bar: Area 1
VOLKSWAGEN | TIGUAN | TIGUAN | 5N | 11/2007 |  | 5x112 | 57,06 | 590 | 2115 | 45 | M14x1,5 | 17 | ULTRALEGGERA HLT | 9x19 | 19,00 | 9,00 | W0180420261 | 1 | S | 20080718 | 20080817 | 5x112 |  | 42 | 81710249 | L | S17D36 | B | LB56 | TÜV |  |  | DK | YES |  |  | T | Teilegutachten (PB+VB) | 2 | Mods can be necessary to car | 235/45 R19----245/40 R19----255/40 R19--- | AfterMarket OZ | MAX 695 KG | CHRYSTAL TITANIUM | I-Tech | 8027529006452 | OZ | 10,34 |  |  | Serie L - ext.diam.75 mm | 592x592x312 | 1 | 103-147 | e1*2001/116*0450*.. | Area 2: OUT
VOLKSWAGEN | TIGUAN | TIGUAN | 5N | 11/2007 |  | 5x112 | 57,06 | 590 | 2115 | 45 | M14x1,5 | 17 | ULTRALEGGERA HLT | 9x19 | 19,00 | 9,00 | W0180420271 | 3 | S | 20110912 | 20111012 | 5x112 |  | 42 | 81710249 | L | S17D36 | B | LB56 | TÜV |  |  | DK | YES |  |  | T | Teilegutachten (PB+VB) | 2 | Mods can be necessary to car | 235/45 R19----245/40 R19----255/40 R19--- | AfterMarket OZ | MAX 695 KG | ORANGE | I-Tech | 8027529069020 | OZ | 10,34 |  |  | Serie L - ext.diam.75 mm | 592x592x312 | 1 | 103-147 | e1*2001/116*0450*.. | bar: Area 1
VOLKSWAGEN | TIGUAN | TIGUAN | 5N | 11/2007 |  | 5x112 | 57,06 | 590 | 2115 | 45 | M14x1,5 | 17 | ULTRALEGGERA HLT | 9x19 | 19,00 | 9,00 | W0180420276 | 3 | S | 20110912 | 20111012 | 5x112 |  | 42 | 81710249 | L | S17D36 | B | LB56 | TÜV |  |  | DK | YES |  |  | T | Teilegutachten (PB+VB) | 2 | Mods can be necessary to car | 235/45 R19----245/40 R19----255/40 R19--- | AfterMarket OZ | MAX 695 KG | RACE GOLD | I-Tech | 8027529069037 | OZ | 10,34 |  |  | Serie L - ext.diam.75 mm | 592x592x312 | 1 | 103-147 | e1*2001/116*0450*.. | bar: Area 1
VOLKSWAGEN | TIGUAN | TIGUAN | 5N | 11/2007 |  | 5x112 | 57,06 | 590 | 2115 | 45 | M14x1,5 | 17 | ULTRALEGGERA HLT | 9x19 | 19,00 | 9,00 | W0180420284 | 3 | S | 20110912 | 20111012 | 5x112 |  | 42 | 81710249 | L | S17D36 | B | LB56 | TÜV |  |  | DK | YES |  |  | T | Teilegutachten (PB+VB) | 2 | Mods can be necessary to car | 235/45 R19----245/40 R19----255/40 R19--- | AfterMarket OZ | MAX 695 KG | RED | I-Tech | 8027529069013 | OZ | 10,34 |  |  | Serie L - ext.diam.75 mm | 592x592x312 | 1 | 103-147 | e1*2001/116*0450*.. | bar: Area 1
VOLKSWAGEN | TIGUAN | TIGUAN | 5N | 11/2007 |  | 5x112 | 57,06 | 590 | 2115 | 45 | M14x1,5 | 17 | VERSILIA | 9x19 | 19,00 | 9,00 | W01841200N6 | 1 |  |  |  | 5x112 |  | 35 | 81710249 | L | S17D36 | B | LB56 | TÜV |  |  | DK | YES |  |  | T | Teilegutachten (PB+VB) | 1 | No car modifications required | 235/45 R19----245/40 R19----255/40 R19--- | AfterMarket OZ | MAX 875 KG | MATT RACE SILVER | All-Terrain | 8027529052343 | OZ | 17,93 |  |  | Serie L - ext.diam.75 mm | 592x592x312 | 1 | 103-147 | e1*2001/116*0450*.. | bar: Area 1
VOLKSWAGEN | TIGUAN | TIGUAN | 5N | 11/2007 |  | 5x112 | 57,06 | 590 | 2115 | 45 | M14x1,5 | 17 | VERSILIA | 9x19 | 19,00 | 9,00 | W0184120054 | 1 |  |  |  | 5x112 |  | 35 | 81710249 | L | S17D36 | B | LB56 | TÜV |  |  | DK | YES |  |  | T | Teilegutachten (PB+VB) | 1 | No car modifications required | 235/45 R19----245/40 R19----255/40 R19--- | AfterMarket OZ | MAX 875 KG | MATT BLACK + DIAMOND-CUT | All-Terrain | 8027529038064 | OZ | 17,93 |  |  | Serie L - ext.diam.75 mm | 592x592x312 | 1 | 103-147 | e1*2001/116*0450*.. | bar: Area 1
VOLKSWAGEN | TIGUAN | TIGUAN | 5N | 11/2007 |  | 5x112 | 57,06 | 590 | 2115 | 45 | M14x1,5 | 17 | VERSILIA | 9x19 | 19,00 | 9,00 | W01841201N6 | 1 |  |  |  | 5x112 |  | 45 | 81710249 | L | S17D36 | B | LB56 | TÜV |  |  | DK | YES |  |  | T | Teilegutachten (PB+VB) | 1 | No car modifications required | 235/45 R19----245/40 R19----255/40 R19--- | AfterMarket OZ | MAX 900 KG | MATT RACE SILVER | All-Terrain | 8027529052350 | OZ | 17,33 |  |  | Serie L - ext.diam.75 mm | 592x592x312 | 1 | 103-147 | e1*2001/116*0450*.. | bar: Area 1
VOLKSWAGEN | TIGUAN | TIGUAN | 5N | 11/2007 |  | 5x112 | 57,06 | 590 | 2115 | 45 | M14x1,5 | 17 | VERSILIA | 9x19 | 19,00 | 9,00 | W0184120154 | 1 | S | 20090306 | 20090405 | 5x112 |  | 45 | 81710249 | L | S17D36 | B | LB56 | TÜV |  |  | DK | YES |  |  | T | Teilegutachten (PB+VB) | 1 | No car modifications required | 235/45 R19----245/40 R19----255/40 R19--- | AfterMarket OZ | MAX 900 KG | MATT BLACK + DIAMOND-CUT | All-Terrain | 8027529038071 | OZ | 17,33 |  |  | Serie L - ext.diam.75 mm | 592x592x312 | 1 | 103-147 | e1*2001/116*0450*.. | bar: Area 1
VOLKSWAGEN | TIGUAN | TIGUAN | 5N | 11/2007 |  | 5x112 | 57,06 | 590 | 2115 | 45 | M14x1,5 | 17 | X5B | 9x19 | 19,00 | 9,00 | W85070201N5 | 1 | S | 20121005 | 20121104 | 5x112 |  | 45 | 81710451 | L | S17D36 | B |  |  |  |  | DK | YES |  |  | T | Teilegutachten (PB+VB) | 1 | No car modifications required | 235/45 R19----245/40 R19----255/40 R19--- | AfterMarket OZ | MAX 730 KG | MATT GRAPHITE DIAMOND CUT | X-Line | 8027529079890 | OZ | 13,81 |  |  | Serie L - ext.diam.75 mm | 593x593x300 | 1 | 103-147 | e1*2001/116*0450*.. | bar: Area 1
VOLKSWAGEN | TIGUAN | TIGUAN | 5N | 11/2007 |  | 5x112 | 57,06 | 590 | 2115 | 45 | M14x1,5 | 17 | MONACO HLT | 8x20 | 20,00 | 8,00 | W01899202G1 | 1 | S | 20120711 | 20120810 | 5x112 |  | 35 | 81710535 | XL | S17D36 | B |  |  |  |  | DK | YES |  |  | N | No Certificate | 2 | Mods can be necessary to car | 245/35 R20--- | AfterMarket OZ | MAX 950 KG | GRIGIO CORSA | All-Terrain | 8027529076844 | OZ | 16,72 |  |  | Serie XL - ext.diam.79 mm | 615x615x274 | 1 | 103-147 | e1*2001/116*0450*.. | bar: Area 1
VOLKSWAGEN | TIGUAN | TIGUAN | 5N | 11/2007 |  | 5x112 | 57,06 | 590 | 2115 | 45 | M14x1,5 | 17 | MONACO HLT | 8x20 | 20,00 | 8,00 | W01899203G1 | 1 | S | 20120711 | 20120810 | 5x112 |  | 45 | 81710535 | XL | S17D36 | B |  |  |  |  | DK | YES |  |  | N | No Certificate | 1 | No car modifications required | 245/35 R20--- | AfterMarket OZ | MAX 950 KG | GRIGIO CORSA | All-Terrain | 8027529076851 | OZ | 16,32 |  |  | Serie XL - ext.diam.79 mm | 615x615x274 | 1 | 103-147 | e1*2001/116*0450*.. | bar: Area 1
VOLKSWAGEN | TIGUAN | TIGUAN | 5N | 11/2007 |  | 5x112 | 57,06 | 590 | 2115 | 45 | M14x1,5 | 17 | MONACO HLT | 8½x20 | 20,00 | 8,50 | W01900201G1 | 1 | S | 20120711 | 20120810 | 5x112 |  | 30 | 81710535 | XL | S17D36 | B | [5 empty] | YES |  |  | N | No Certificate | 2 | Mods can be necessary to car | 245/35 R20----255/35 R20--- | AfterMarket OZ | MAX 950 KG | GRIGIO CORSA | All-Terrain | 8027529076905 | OZ | 17,01 |  |  | Serie XL - ext.diam.79 mm | 615x615x312 | 1 | 103-147 | e1*2001/116*0450*.. | bar: Area 1
VOLKSWAGEN | TIGUAN | TIGUAN | 5N | 11/2007 |  | 5x112 | 57,06 | 590 | 2115 | 45 | M14x1,5 | 17 | MONACO HLT | 8½x20 | 20,00 | 8,50 | W01900202G1 | 1 | S | 20120711 | 20120810 | 5x112 |  | 45 | 81710535 | XL | S17D36 | B |  |  |  |  | DK | YES |  |  | N | No Certificate | 1 | No car modifications required | 245/35 R20----255/35 R20--- | AfterMarket OZ | MAX 950 KG | GRIGIO CORSA | All-Terrain | 8027529076912 | OZ | 17,31 |  |  | Serie XL - ext.diam.79 mm | 615x615x312 | 1 | 103-147 | e1*2001/116*0450*.. | bar: Area 1
VOLKSWAGEN | TIGUAN | TIGUAN | 5N | 11/2007 |  | 5x112 | 57,06 | 590 | 2115 | 45 | M14x1,5 | 17 | SUPERTURISMO DAKAR | 8½x20 | 20,00 | 8,50 | W0187520019 | 1 |  |  |  | 5x112 |  | 30 | 81710261 | XL | S17D36 | B | LB56 | TÜV |  |  |  | YES |  |  | T | Teilegutachten (PB+VB) | 2 | Mods can be necessary to car | 245/35 R20----255/35 R20--- | AfterMarket OZ | MAX 815 KG | MATT RACE SILVER + BLACK LETTERING | All-Terrain | 8027529053487 | OZ | 15,70 |  |  | Serie XL - ext.diam.79 mm | 615x615x312 | 1 | 103-147 | e1*2001/116*0450*.. | bar: Area 1
VOLKSWAGEN | TIGUAN | TIGUAN | 5N | 11/2007 |  | 5x112 | 57,06 | 590 | 2115 | 45 | M14x1,5 | 17 | SUPERTURISMO DAKAR | 8½x20 | 20,00 | 8,50 | W0187520046 | 1 |  |  |  | 5x112 |  | 30 | 81710261 | XL | S17D36 | B | LB56 | TÜV |  |  |  | YES |  |  | T | Teilegutachten (PB+VB) | 2 | Mods can be necessary to car | 245/35 R20----255/35 R20--- | AfterMarket OZ | MAX 815 KG | MATT GRAPHITE + SILVER LETTERING | All-Terrain | 8027529053401 | OZ | 15,70 |  |  | Serie XL - ext.diam.79 mm | 615x615x312 | 1 | 103-147 | e1*2001/116*0450*.. | bar: Area 1
VOLKSWAGEN | TIGUAN | TIGUAN | 5N | 11/2007 |  | 5x112 | 57,06 | 590 | 2115 | 45 | M14x1,5 | 17 | SUPERTURISMO DAKAR | 8½x20 | 20,00 | 8,50 | W0187520119 | 1 |  |  |  | 5x112 |  | 45 | 81710261 | XL | S17D36 | B | LB56 | TÜV |  |  | DK | YES |  |  | T | Teilegutachten (PB+VB) | 1 | No car modifications required | 245/35 R20----255/35 R20--- | AfterMarket OZ | MAX 815 KG | MATT RACE SILVER + BLACK LETTERING | All-Terrain | 8027529053326 | OZ | 15,50 |  |  | Serie XL - ext.diam.79 mm | 615x615x312 | 1 | 103-147 | e1*2001/116*0450*.. | bar: Area 1
VOLKSWAGEN | TIGUAN | TIGUAN | 5N | 11/2007 |  | 5x112 | 57,06 | 590 | 2115 | 45 | M14x1,5 | 17 | SUPERTURISMO DAKAR | 8½x20 | 20,00 | 8,50 | W0187520146 | 1 |  |  |  | 5x112 |  | 45 | 81710261 | XL | S17D36 | B | LB56 | TÜV |  |  | DK | YES |  |  | T | Teilegutachten (PB+VB) | 1 | No car modifications required | 245/35 R20----255/35 R20--- | AfterMarket OZ | MAX 815 KG | MATT GRAPHITE + SILVER LETTERING | All-Terrain | 8027529053333 | OZ | 15,50 |  |  | Serie XL - ext.diam.79 mm | 615x615x312 | 1 | 103-147 | e1*2001/116*0450*.. | bar: Area 1
VOLKSWAGEN | TIGUAN | TIGUAN | 5N | 11/2007 |  | 5x112 | 57,06 | 590 | 2115 | 45 | M14x1,5 | 17 | ULTRALEGGERA HLT | 8½x20 | 20,00 | 8,50 | W01715200A61 | 1 | S | 20080709 | 20080808 | 5x112 |  | 35 | 81710261 | XL | S17D36 | B | LB56 | TÜV |  |  | DK | YES |  |  | T | Teilegutachten (PB+VB) | 2 | Mods can be necessary to car | 245/35 R20----255/35 R20--- | AfterMarket OZ | MAX 700 KG | CHRYSTAL TITANIUM | I-Tech | 8027529002287 | OZ | 12,57 |  |  | Serie XL - ext.diam.79 mm | 620x620x350 | 1 | 103-147 | e1*2001/116*0450*.. | Area 2: OUT
VOLKSWAGEN | TIGUAN | TIGUAN | 5N | 11/2007 |  | 5x112 | 57,06 | 590 | 2115 | 45 | M14x1,5 | 17 | ULTRALEGGERA HLT | 8½x20 | 20,00 | 8,50 | W01715200N6 | 3 | S | 20110912 | 20111012 | 5x112 |  | 35 | 81710261 | XL | S17D36 | B | LB56 | TÜV |  |  | DK | YES |  |  | T | Teilegutachten (PB+VB) | 2 | Mods can be necessary to car | 245/35 R20----255/35 R20--- | AfterMarket OZ | MAX 700 KG | MATT RACE SILVER | I-Tech | 8027529068504 | OZ | 12,57 |  |  | Serie XL - ext.diam.79 mm | 615x615x312 | 1 | 103-147 | e1*2001/116*0450*.. | bar: Area 1
VOLKSWAGEN | TIGUAN | TIGUAN | 5N | 11/2007 |  | 5x112 | 57,06 | 590 | 2115 | 45 | M14x1,5 | 17 | ULTRALEGGERA HLT | 8½x20 | 20,00 | 8,50 | W01715200P3 | 3 | S | 20121203 | 20130102 | 5x112 |  | 35 | 81710261 | XL | S17D36 | B | LB56 | TÜV |  |  | DK | YES |  |  | T | Teilegutachten (PB+VB) | 2 | Mods can be necessary to car | 245/35 R20----255/35 R20--- | AfterMarket OZ | MAX 700 KG | ACID GREEN | I-Tech | 8027529083996 | OZ | 12,57 |  |  | Serie XL - ext.diam.79 mm | 615x615x312 | 1 | 103-147 | e1*2001/116*0450*.. | bar: Area 1
VOLKSWAGEN | TIGUAN | TIGUAN | 5N | 11/2007 |  | 5x112 | 57,06 | 590 | 2115 | 45 | M14x1,5 | 17 | ULTRALEGGERA HLT | 8½x20 | 20,00 | 8,50 | W0171520022 | 3 | S | 20110912 | 20111012 | 5x112 |  | 35 | 81710261 | XL | S17D36 | B | LB56 | TÜV |  |  | DK | YES |  |  | T | Teilegutachten (PB+VB) | 2 | Mods can be necessary to car | 245/35 R20----255/35 R20--- | AfterMarket OZ | MAX 700 KG | MATT GRAPHIT SILVER | I-Tech | 8027529068498 | OZ | 12,57 |  |  | Serie XL - ext.diam.79 mm | 615x615x312 | 1 | 103-147 | e1*2001/116*0450*.. | bar: Area 1
VOLKSWAGEN | TIGUAN | TIGUAN | 5N | 11/2007 |  | 5x112 | 57,06 | 590 | 2115 | 45 | M14x1,5 | 17 | ULTRALEGGERA HLT | 8½x20 | 20,00 | 8,50 | W0171520030 | 3 | S | 20110912 | 20111012 | 5x112 |  | 35 | 81710261 | XL | S17D36 | B | LB56 | TÜV |  |  | DK | YES |  |  | T | Teilegutachten (PB+VB) | 2 | Mods can be necessary to car | 245/35 R20----255/35 R20--- | AfterMarket OZ | MAX 700 KG | WHITE | I-Tech | 8027529068450 | OZ | 12,57 |  |  | Serie XL - ext.diam.79 mm | 615x615x312 | 1 | 103-147 | e1*2001/116*0450*.. | bar: Area 1
VOLKSWAGEN | TIGUAN | TIGUAN | 5N | 11/2007 |  | 5x112 | 57,06 | 590 | 2115 | 45 | M14x1,5 | 17 | ULTRALEGGERA HLT | 8½x20 | 20,00 | 8,50 | W0171520053 | 3 | S | 20110912 | 20111012 | 5x112 |  | 35 | 81710261 | XL | S17D36 | B | LB56 | TÜV |  |  | DK | YES |  |  | T | Teilegutachten (PB+VB) | 2 | Mods can be necessary to car | 245/35 R20----255/35 R20--- | AfterMarket OZ | MAX 700 KG | MATT BLACK | I-Tech | 8027529068443 | OZ | 12,57 |  |  | Serie XL - ext.diam.79 mm | 615x615x312 | 1 | 103-147 | e1*2001/116*0450*.. | bar: Area 1
VOLKSWAGEN | TIGUAN | TIGUAN | 5N | 11/2007 |  | 5x112 | 57,06 | 590 | 2115 | 45 | M14x1,5 | 17 | ULTRALEGGERA HLT | 8½x20 | 20,00 | 8,50 | W0171520071 | 3 | S | 20110912 | 20111012 | 5x112 |  | 35 | 81710261 | XL | S17D36 | B | LB56 | TÜV |  |  | DK | YES |  |  | T | Teilegutachten (PB+VB) | 2 | Mods can be necessary to car | 245/35 R20----255/35 R20--- | AfterMarket OZ | MAX 700 KG | ORANGE | I-Tech | 8027529068474 | OZ | 12,57 |  |  | Serie XL - ext.diam.79 mm | 615x615x312 | 1 | 103-147 | e1*2001/116*0450*.. | bar: Area 1
VOLKSWAGEN | TIGUAN | TIGUAN | 5N | 11/2007 |  | 5x112 | 57,06 | 590 | 2115 | 45 | M14x1,5 | 17 | ULTRALEGGERA HLT | 8½x20 | 20,00 | 8,50 | W0171520076 | 3 | S | 20110912 | 20111012 | 5x112 |  | 35 | 81710261 | XL | S17D36 | B | LB56 | TÜV |  |  | DK | YES |  |  | T | Teilegutachten (PB+VB) | 2 | Mods can be necessary to car | 245/35 R20----255/35 R20--- | AfterMarket OZ | MAX 700 KG | RACE GOLD | I-Tech | 8027529068481 | OZ | 12,57 |  |  | Serie XL - ext.diam.79 mm | 615x615x312 | 1 | 103-147 | e1*2001/116*0450*.. | bar: Area 1
VOLKSWAGEN | TIGUAN | TIGUAN | 5N | 11/2007 |  | 5x112 | 57,06 | 590 | 2115 | 45 | M14x1,5 | 17 | ULTRALEGGERA HLT | 8½x20 | 20,00 | 8,50 | W0171520084 | 3 | S | 20110912 | 20111012 | 5x112 |  | 35 | 81710261 | XL | S17D36 | B | LB56 | TÜV |  |  | DK | YES |  |  | T | Teilegutachten (PB+VB) | 2 | Mods can be necessary to car | 245/35 R20----255/35 R20--- | AfterMarket OZ | MAX 700 KG | RED | I-Tech | 8027529068467 | OZ | 12,57 |  |  | Serie XL - ext.diam.79 mm | 615x615x312 | 1 | 103-147 | e1*2001/116*0450*.. | bar: Area 1
VOLKSWAGEN | TIGUAN | TIGUAN | 5N | 11/2007 |  | 5x112 | 57,06 | 590 | 2115 | 45 | M14x1,5 | 17 | ULTRALEGGERA HLT | 8½x20 | 20,00 | 8,50 | W01715206N6 | 3 | S | 20110912 | 20111012 | 5x112 |  | 45 | 81710261 | XL | S17D36 | B | LB56 | TÜV |  |  | DK | YES |  |  | T | Teilegutachten (PB+VB) | 1 | No car modifications required | 245/35 R20----255/35 R20--- | AfterMarket OZ | MAX 650 KG | MATT RACE SILVER | I-Tech | 8027529068863 | OZ | 12,81 |  |  | Serie XL - ext.diam.79 mm | 615x615x312 | 1 | 103-147 | e1*2001/116*0450*.. | bar: Area 1
VOLKSWAGEN | TIGUAN | TIGUAN | 5N | 11/2007 |  | 5x112 | 57,06 | 590 | 2115 | 45 | M14x1,5 | 17 | ULTRALEGGERA HLT | 8½x20 | 20,00 | 8,50 | W01715206P3 | 3 | S | 20121203 | 20130102 | 5x112 |  | 45 | 81710261 | XL | S17D36 | B | LB56 | TÜV |  |  | DK | YES |  |  | T | Teilegutachten (PB+VB) | 1 | No car modifications required | 245/35 R20----255/35 R20--- | AfterMarket OZ | MAX 650 KG | ACID GREEN | I-Tech | 8027529084054 | OZ | 12,81 |  |  | Serie XL - ext.diam.79 mm | 615x615x312 | 1 | 103-147 | e1*2001/116*0450*.. | bar: Area 1
VOLKSWAGEN | TIGUAN | TIGUAN | 5N | 11/2007 |  | 5x112 | 57,06 | 590 | 2115 | 45 | M14x1,5 | 17 | ULTRALEGGERA HLT | 8½x20 | 20,00 | 8,50 | W0171520622 | 3 | S | 20110912 | 20111012 | 5x112 |  | 45 | 81710261 | XL | S17D36 | B | LB56 | TÜV |  |  | DK | YES |  |  | T | Teilegutachten (PB+VB) | 1 | No car modifications required | 245/35 R20----255/35 R20--- | AfterMarket OZ | MAX 650 KG | MATT GRAPHIT SILVER | I-Tech | 8027529068856 | OZ | 12,81 |  |  | Serie XL - ext.diam.79 mm | 615x615x312 | 1 | 103-147 | e1*2001/116*0450*.. | bar: Area 1
VOLKSWAGEN | TIGUAN | TIGUAN | 5N | 11/2007 |  | 5x112 | 57,06 | 590 | 2115 | 45 | M14x1,5 | 17 | ULTRALEGGERA HLT | 8½x20 | 20,00 | 8,50 | W0171520630 | 3 | S | 20110912 | 20111012 | 5x112 |  | 45 | 81710261 | XL | S17D36 | B | LB56 | TÜV |  |  | DK | YES |  |  | T | Teilegutachten (PB+VB) | 1 | No car modifications required | 245/35 R20----255/35 R20--- | AfterMarket OZ | MAX 650 KG | WHITE | I-Tech | 8027529068818 | OZ | 12,81 |  |  | Serie XL - ext.diam.79 mm | 615x615x312 | 1 | 103-147 | e1*2001/116*0450*.. | bar: Area 1
VOLKSWAGEN | TIGUAN | TIGUAN | 5N | 11/2007 |  | 5x112 | 57,06 | 590 | 2115 | 45 | M14x1,5 | 17 | ULTRALEGGERA HLT | 8½x20 | 20,00 | 8,50 | W0171520653 | 3 | S | 20110912 | 20111012 | 5x112 |  | 45 | 81710261 | XL | S17D36 | B | LB56 | TÜV |  |  | DK | YES |  |  | T | Teilegutachten (PB+VB) | 1 | No car modifications required | 245/35 R20----255/35 R20--- | AfterMarket OZ | MAX 650 KG | MATT BLACK | I-Tech | 8027529068801 | OZ | 12,81 |  |  | Serie XL - ext.diam.79 mm | 615x615x312 | 1 | 103-147 | e1*2001/116*0450*.. | bar: Area 1
VOLKSWAGEN | TIGUAN | TIGUAN | 5N | 11/2007 |  | 5x112 | 57,06 | 590 | 2115 | 45 | M14x1,5 | 17 | ULTRALEGGERA HLT | 8½x20 | 20,00 | 8,50 | W0171520671 | 3 | S | 20110912 | 20111012 | 5x112 |  | 45 | 81710261 | XL | S17D36 | B | LB56 | TÜV |  |  | DK | YES |  |  | T | Teilegutachten (PB+VB) | 1 | No car modifications required | 245/35 R20----255/35 R20--- | AfterMarket OZ | MAX 650 KG | ORANGE | I-Tech | 8027529068832 | OZ | 12,81 |  |  | Serie XL - ext.diam.79 mm | 615x615x312 | 1 | 103-147 | e1*2001/116*0450*.. | bar: Area 1
VOLKSWAGEN | TIGUAN | TIGUAN | 5N | 11/2007 |  | 5x112 | 57,06 | 590 | 2115 | 45 | M14x1,5 | 17 | ULTRALEGGERA HLT | 8½x20 | 20,00 | 8,50 | W0171520676 | 3 | S | 20110912 | 20111012 | 5x112 |  | 45 | 81710261 | XL | S17D36 | B | LB56 | TÜV |  |  | DK | YES |  |  | T | Teilegutachten (PB+VB) | 1 | No car modifications required | 245/35 R20----255/35 R20--- | AfterMarket OZ | MAX 650 KG | RACE GOLD | I-Tech | 8027529068849 | OZ | 12,81 |  |  | Serie XL - ext.diam.79 mm | 615x615x312 | 1 | 103-147 | e1*2001/116*0450*.. | bar: Area 1
VOLKSWAGEN | TIGUAN | TIGUAN | 5N | 11/2007 |  | 5x112 | 57,06 | 590 | 2115 | 45 | M14x1,5 | 17 | ULTRALEGGERA HLT | 8½x20 | 20,00 | 8,50 | W0171520684 | 3 | S | 20110912 | 20111012 | 5x112 |  | 45 | 81710261 | XL | S17D36 | B | LB56 | TÜV |  |  | DK | YES |  |  | T | Teilegutachten (PB+VB) | 1 | No car modifications required | 245/35 R20----255/35 R20--- | AfterMarket OZ | MAX 650 KG | RED | I-Tech | 8027529068825 | OZ | 12,81 |  |  | Serie XL - ext.diam.79 mm | 615x615x312 | 1 | 103-147 | e1*2001/116*0450*.. | bar: Area 1
VOLKSWAGEN | TIGUAN | TIGUAN | 5N | 11/2007 |  | 5x112 | 57,06 | 590 | 2115 | 45 | M14x1,5 | 17 | MONACO HLT | 9x20 | 20,00 | 9,00 | W01901200G1 | 1 | S | 20120711 | 20120810 | 5x112 |  | 35 | 81710535 | XL | S17D36 | B |  |  |  |  | DK | YES |  |  | N | No Certificate | 1 | No car modifications required | 245/35 R20----255/35 R20--- | AfterMarket OZ | MAX 950 KG | GRIGIO CORSA | All-Terrain | 8027529076943 | OZ | 18,10 |  |  | Serie XL - ext.diam.79 mm | 615x615x312 | 1 | 103-147 | e1*2001/116*0450*.. | bar: Area 1
VOLKSWAGEN | TOUAREG R5 | TOUAREG PCD 120X5 | 7L | 07/2003 | 09/2006 | 5x120 | 65,06 | 900 | 2254 | 57 | M14x1,5 | 19 | SAHARA 5 | 8x17 | 17,00 | 8,00 | W85061002N5 | 1 | S | 20121005 | 20121104 | 5x120 |  | 45 |  |  | O.E. | B | [5 empty] | YES |  |  | K | KBA (ABE+VB) | 1 | No car modifications required |  | AfterMarket OZ | MAX 950 KG | MATT GRAPHITE DIAMOND CUT | X-Line | 8027529079975 | OZ | 14,31 |  | 65,06 |  | 542x542x274 | 1 | 128 | e1*2001/116*0203*.. | bar: Area 1
VOLKSWAGEN | TOUAREG R5 | TOUAREG PCD 120X5 | 7L | 07/2003 | 09/2006 | 5x120 | 65,06 | 900 | 2254 | 57 | M14x1,5 | 19 | SAHARA 5 | 8x18 | 18,00 | 8,00 | W85060002N5 | 1 | S | 20121005 | 20121104 | 5x120 |  | 45 |  |  | O.E. | B |  |  |  |  | DK | YES |  |  | K | KBA (ABE+VB) | 2 | Mods can be necessary to car | 235/60 R18 M+S----255/55 R18--- | AfterMarket OZ | MAX 950 KG | MATT GRAPHITE DIAMOND CUT | X-Line | 8027529080049 | OZ | 15,06 |  | 65,06 |  | 568x568x274 | 1 | 128 | e1*2001/116*0203*.. | bar: Area 1
VOLKSWAGEN | TOUAREG R5 | TOUAREG PCD 120X5 | 7L | 07/2003 | 09/2006 | 5x120 | 65,06 | 900 | 2254 | 57 | M14x1,5 | 19 | CORTINA | 9x19 | 19,00 | 9,00 | W0188700349 | 1 |  |  |  | 5x120 |  | 45 |  |  | O.E. | B |  | TÜV |  |  | DK | YES |  |  | T | Teilegutachten (PB+VB) | 2 | Mods can be necessary to car | 255/45 R19----255/50 R19----275/45 R19----285/45 R19--- | AfterMarket OZ | MAX 950 KG | MATT DARK GRAPHITE DIAMOND CUT | All-Terrain | 8027529072693 | OZ | 16,43 |  | 65,06 |  | 592x592x312 | 1 | 128 | e1*2001/116*0203*.. | bar: Area 1
VOLKSWAGEN | TOUAREG R5 | TOUAREG PCD 120X5 | 7L | 07/2003 | 09/2006 | 5x120 | 65,06 | 900 | 2254 | 57 | M14x1,5 | 19 | CORTINA | 9x19 | 19,00 | 9,00 | W0188700353 | 1 |  |  |  | 5x120 |  | 45 |  |  | O.E. | B |  | TÜV |  |  | DK | YES |  |  | T | Teilegutachten (PB+VB) | 2 | Mods can be necessary to car | 255/45 R19----255/50 R19----275/45 R19----285/45 R19--- | AfterMarket OZ | MAX 950 KG | MATT BLACK | All-Terrain | 8027529074444 | OZ | 16,43 |  | 65,06 |  | 592x592x312 | 1 | 128 | e1*2001/116*0203*.. | bar: Area 1
VOLKSWAGEN | TOUAREG R5 | TOUAREG PCD 120X5 | 7L | 07/2003 | 09/2006 | 5x120 | 65,06 | 900 | 2254 | 57 | M14x1,5 | 19 | SARDEGNA | 9x19 | 19,00 | 9,00 | W0176600422 | 1 |  |  |  | 5x120 |  | 45 |  |  | O.E. | B |  | TÜV |  |  | DK | YES |  |  | T | Teilegutachten (PB+VB) | 2 | Mods can be necessary to car | 255/45 R19----255/50 R19----275/45 R19----285/45 R19--- | AfterMarket OZ | MAX 950 KG | MATT GRAPHIT SILVER | All-Terrain | 8027529046694 | OZ | 17,51 |  | 65,06 |  | 600x600x360 | 1 | 128 | e1*2001/116*0203*.. | bar: Area 1
VOLKSWAGEN | TOUAREG R5 | TOUAREG PCD 120X5 | 7L | 07/2003 | 09/2006 | 5x120 | 65,06 | 900 | 2254 | 57 | M14x1,5 | 19 | CORTINA | 9½x20 | 20,00 | 9,50 | W0188300349 | 1 | S | 20110915 | 20111015 | 5x120 |  | 52 |  |  | O.E. | B |  | TÜV |  |  | DK | YES |  |  | T | Teilegutachten (PB+VB) | 1 | No car modifications required | 265/45 R20----275/40 R20----285/40 R20----295/40 R20--- | AfterMarket OZ | MAX 950 KG | MATT DARK GRAPHITE DIAMOND CUT | All-Terrain | 8027529069952 | OZ | 18,69 |  | 65,06 |  | 615x615x312 | 1 | 128 | e1*2001/116*0203*.. | bar: Area 1
VOLKSWAGEN | TOUAREG R5 | TOUAREG PCD 120X5 | 7L | 07/2003 | 09/2006 | 5x120 | 65,06 | 900 | 2254 | 57 | M14x1,5 | 19 | CORTINA | 9½x20 | 20,00 | 9,50 | W0188300353 | 1 | S | 20110915 | 20111015 | 5x120 |  | 52 |  |  | O.E. | B |  | TÜV |  |  | DK | YES |  |  | T | Teilegutachten (PB+VB) | 1 | No car modifications required | 265/45 R20----275/40 R20----285/40 R20----295/40 R20--- | AfterMarket OZ | MAX 950 KG | MATT BLACK | All-Terrain | 8027529069969 | OZ | 18,69 |  | 65,06 |  | 615x615x312 | 1 | 128 | e1*2001/116*0203*.. | bar: Area 1
VOLKSWAGEN | TOUAREG R5 | TOUAREG PCD 120X5 | 7L | 07/2003 | 09/2006 | 5x120 | 65,06 | 900 | 2254 | 57 | M14x1,5 | 19 | MONACO HLT | 9½x20 | 20,00 | 9,50 | W01902002G1 | 1 | S | 20120711 | 20120810 | 5x120 |  | 52 |  |  | O.E. | B |  |  |  |  | DK | YES |  |  | N | No Certificate | 1 | No car modifications required | 265/45 R20----275/40 R20----285/40 R20----295/40 R20--- | AfterMarket OZ | MAX 950 KG | GRIGIO CORSA | All-Terrain | 8027529076974 | OZ | 17,59 |  | 65,06 |  | 615x615x312 | 1 | 128 | e1*2001/116*0203*.. | bar: Area 1
VOLKSWAGEN | TOUAREG R5 | TOUAREG PCD 120X5 | 7L | 07/2003 | 09/2006 | 5x120 | 65,06 | 900 | 2254 | 57 | M14x1,5 | 19 | VERSILIA | 9½x20 | 20,00 | 9,50 | W01814001N6 | 1 |  |  |  | 5x120 |  | 52 |  |  | O.E. | B |  | TÜV |  |  | DK | YES |  |  | T | Teilegutachten (PB+VB) | 1 | No car modifications required | 265/45 R20----275/40 R20----285/40 R20----295/40 R20--- | AfterMarket OZ | MAX 900 KG | MATT RACE SILVER | All-Terrain | 8027529052374 | OZ | 18,30 |  | 65,06 |  | 615x615x312 | 1 | 128 | e1*2001/116*0203*.. | bar: Area 1
VOLKSWAGEN | TOUAREG R5 | TOUAREG PCD 120X5 | 7L | 07/2003 | 09/2006 | 5x120 | 65,06 | 900 | 2254 | 57 | M14x1,5 | 19 | VERSILIA | 9½x20 | 20,00 | 9,50 | W0181400154 | 1 | S | 20080904 | 20081004 | 5x120 |  | 52 |  |  | O.E. | B |  | TÜV |  |  | DK | YES |  |  | T | Teilegutachten (PB+VB) | 1 | No car modifications required | 265/45 R20----275/40 R20----285/40 R20----295/40 R20--- | AfterMarket OZ | MAX 900 KG | MATT BLACK + DIAMOND-CUT | All-Terrain | 8027529006933 | OZ | 18,30 |  | 65,06 |  | 615x615x312 | 1 | 128 | e1*2001/116*0203*.. | bar: Area 1
VOLKSWAGEN | TOUAREG | TOUAREG PCD 130X5 | 7L | 01/2003 | 03/2010 | 5x130 | 71,56 | 900 | 2254 | 60 | M14x1,5 | 19 | CANYON ST | 8x18 | 18,00 | 8,00 | W0166100222 | 1 |  |  |  | 5x130 |  | 43 |  |  | O.E. | B |  | TÜV |  |  | DK | YES | C0136 | NO TRAILER OPERATION | T | Teilegutachten (PB+VB) | 2 | Mods can be necessary to car | 235/60 R18 M+S----255/55 R18--- | AfterMarket OZ | MAX 825 KG | MATT GRAPHIT SILVER | All-Terrain | 8027529046564 | OZ | 14,01 |  | 71,56 |  | 570x570x280 | 1 | 162-230 | e1*2001/116*0203*.. | bar: Area 1
VOLKSWAGEN | TOUAREG | TOUAREG PCD 130X5 | 7L | 01/2003 | 03/2010 | 5x130 | 71,56 | 900 | 2254 | 60 | M14x1,5 | 19 | SAHARA 5 | 8x18 | 18,00 | 8,00 | W85060004N5 | 1 | S | 20121005 | 20121104 | 5x130 |  | 43 |  |  | O.E. | B |  |  |  |  | DK | YES |  |  | K | KBA (ABE+VB) | 2 | Mods can be necessary to car | 235/60 R18 M+S----255/55 R18--- | AfterMarket OZ | MAX 950 KG | MATT GRAPHITE DIAMOND CUT | X-Line | 8027529080063 | OZ | 15,06 |  | 71,56 |  | 568x568x274 | 1 | 162-230 | e1*2001/116*0203*.. | bar: Area 1
VOLKSWAGEN | TOUAREG | TOUAREG PCD 130X5 | 7L | 01/2003 | 03/2010 | 5x130 | 71,56 | 900 | 2254 | 60 | M14x1,5 | 19 | VERSILIA | 8x18 | 18,00 | 8,00 | W01815001N6 | 1 |  |  |  | 5x130 |  | 43 |  |  | O.E. | B |  | TÜV |  |  | DK | YES | C0136 | NO TRAILER OPERATION | T | Teilegutachten (PB+VB) | 2 | Mods can be necessary to car | 235/60 R18 M+S----255/55 R18--- | AfterMarket OZ | MAX 860 KG | MATT RACE SILVER | All-Terrain | 8027529052176 | OZ | 14,68 |  | 71,56 |  | 570x570x280 | 1 | 162-230 | e1*2001/116*0203*.. | bar: Area 1
VOLKSWAGEN | TOUAREG | TOUAREG PCD 130X5 | 7L | 01/2003 | 03/2010 | 5x130 | 71,56 | 900 | 2254 | 60 | M14x1,5 | 19 | VERSILIA | 8x18 | 18,00 | 8,00 | W0181500154 | 1 | S | 20080904 | 20081004 | 5x130 |  | 43 |  |  | O.E. | B |  | TÜV |  |  | DK | YES | C0136 | NO TRAILER OPERATION | T | Teilegutachten (PB+VB) | 2 | Mods can be necessary to car | 235/60 R18 M+S----255/55 R18--- | AfterMarket OZ | MAX 860 KG | MATT BLACK + DIAMOND-CUT | All-Terrain | 8027529031133 | OZ | 14,66 |  | 71,56 |  | 570x570x280 | 1 | 162-230 | e1*2001/116*0203*.. | bar: Area 1
VOLKSWAGEN | TOUAREG | TOUAREG PCD 130X5 | 7L | 01/2003 | 03/2010 | 5x130 | 71,56 | 900 | 2254 | 60 | M14x1,5 | 19 | CORTINA | 9x19 | 19,00 | 9,00 | W0188700149 | 1 | S | 20110920 | 20111020 | 5x130 |  | 50 |  |  | O.E. | B |  | TÜV |  |  | DK | YES |  |  | T | Teilegutachten (PB+VB) | 2 | Mods can be necessary to car | 255/45 R19----255/50 R19----275/45 R19----285/45 R19--- | AfterMarket OZ | MAX 950 KG | MATT DARK GRAPHITE DIAMOND CUT | All-Terrain | 8027529070453 | OZ | 16,43 |  | 71,56 |  | 592x592x312 | 1 | 162-230 | e1*2001/116*0203*.. | bar: Area 1
VOLKSWAGEN | TOUAREG | TOUAREG PCD 130X5 | 7L | 01/2003 | 03/2010 | 5x130 | 71,56 | 900 | 2254 | 60 | M14x1,5 | 19 | CORTINA | 9x19 | 19,00 | 9,00 | W0188700153 | 1 | S | 20110920 | 20111020 | 5x130 |  | 50 |  |  | O.E. | B |  | TÜV |  |  | DK | YES |  |  | T | Teilegutachten (PB+VB) | 2 | Mods can be necessary to car | 255/45 R19----255/50 R19----275/45 R19----285/45 R19--- | AfterMarket OZ | MAX 950 KG | MATT BLACK | All-Terrain | 8027529070798 | OZ | 16,43 |  | 71,56 |  | 592x592x312 | 1 | 162-230 | e1*2001/116*0203*.. | bar: Area 1
VOLKSWAGEN | TOUAREG | TOUAREG PCD 130X5 | 7L | 01/2003 | 03/2010 | 5x130 | 71,56 | 900 | 2254 | 60 | M14x1,5 | 19 | SARDEGNA | 9x19 | 19,00 | 9,00 | W0176600322 | 1 |  |  |  | 5x130 |  | 45 |  |  | O.E. | B |  | TÜV |  |  | DK | YES |  |  | T | Teilegutachten (PB+VB) | 2 | Mods can be necessary to car | 255/45 R19----255/50 R19----275/45 R19----285/45 R19--- | AfterMarket OZ | MAX 950 KG | MATT GRAPHIT SILVER | All-Terrain | 8027529046687 | OZ | 17,51 |  | 71,56 |  | 600x600x360 | 1 | 162-230 | e1*2001/116*0203*.. | bar: Area 1
VOLKSWAGEN | TOUAREG | TOUAREG PCD 130X5 | 7L | 01/2003 | 03/2010 | 5x130 | 71,56 | 900 | 2254 | 60 | M14x1,5 | 19 | VERSILIA | 9x19 | 19,00 | 9,00 | W01841001N6 | 1 |  |  |  | 5x130 |  | 45 |  |  | O.E. | B |  | TÜV |  |  | DK | YES |  |  | T | Teilegutachten (PB+VB) | 2 | Mods can be necessary to car | 255/45 R19----255/50 R19----275/45 R19----285/45 R19--- | AfterMarket OZ | MAX 950 KG | MATT RACE SILVER | All-Terrain | 8027529052336 | OZ | 17,33 |  | 71,56 |  | 600x600x300 | 1 | 162-230 | e1*2001/116*0203*.. | bar: Area 1
VOLKSWAGEN | TOUAREG | TOUAREG PCD 130X5 | 7L | 01/2003 | 03/2010 | 5x130 | 71,56 | 900 | 2254 | 60 | M14x1,5 | 19 | VERSILIA | 9x19 | 19,00 | 9,00 | W0184100154 | 1 | S | 20090306 | 20090405 | 5x130 |  | 45 |  |  | O.E. | B |  | TÜV |  |  | DK | YES |  |  | T | Teilegutachten (PB+VB) | 2 | Mods can be necessary to car | 255/45 R19----255/50 R19----275/45 R19----285/45 R19--- | AfterMarket OZ | MAX 950 KG | MATT BLACK + DIAMOND-CUT | All-Terrain | 8027529038057 | OZ | 17,33 |  | 71,56 |  | 600x600x300 | 1 | 162-230 | e1*2001/116*0203*.. | bar: Area 1
VOLKSWAGEN | TOUAREG | TOUAREG PCD 130X5 | 7L | 01/2003 | 03/2010 | 5x130 | 71,56 | 900 | 2254 | 60 | M14x1,5 | 19 | CORTINA | 10x19 | 19,00 | 10,00 | W0189100149 | 1 | S | 20110913 | 20111013 | 5x130 |  | 55 |  |  | O.E. | B |  | TÜV |  |  | DK | YES |  |  | T | Teilegutachten (PB+VB) | 2 | Mods can be necessary to car | 275/45 R19----285/40 R19----285/45 R19--- | AfterMarket OZ | MAX 950 KG | MATT DARK GRAPHITE DIAMOND CUT | All-Terrain | 8027529069792 | OZ | 19,66 |  | 71,56 |  | 592x592x350 | 1 | 162-230 | e1*2001/116*0203*.. | bar: Area 1
VOLKSWAGEN | TOUAREG | TOUAREG PCD 130X5 | 7L | 01/2003 | 03/2010 | 5x130 | 71,56 | 900 | 2254 | 60 | M14x1,5 | 19 | CORTINA | 10x19 | 19,00 | 10,00 | W0189100153 | 1 | S | 20120613 | 20120713 | 5x130 |  | 55 |  |  | O.E. | B |  | TÜV |  |  | DK | YES |  |  | T | Teilegutachten (PB+VB) | 2 | Mods can be necessary to car | 275/45 R19----285/40 R19----285/45 R19--- | AfterMarket OZ | MAX 950 KG | MATT BLACK | All-Terrain | 8027529069808 | OZ | 19,66 |  | 71,56 |  | 592x592x350 | 1 | 162-230 | e1*2001/116*0203*.. | bar: Area 1
VOLKSWAGEN | TOUAREG | TOUAREG PCD 130X5 | 7L | 01/2003 | 03/2010 | 5x130 | 71,56 | 900 | 2254 | 60 | M14x1,5 | 19 | CANYON ST | 9½x20 | 20,00 | 9,50 | W0165100322 | 1 |  |  |  | 5x130 |  | 52 |  |  | O.E. | B |  | TÜV |  | VIA | DK | YES |  |  | T | Teilegutachten (PB+VB) | 1 | No car modifications required | 265/45 R20----275/40 R20----285/40 R20----295/40 R20--- | AfterMarket OZ | MAX 950 KG | MATT GRAPHIT SILVER | All-Terrain | 8027529046434 | OZ | 18,24 |  | 71,60 |  | 620x620x350 | 1 | 162-230 | e1*2001/116*0203*.. | bar: Area 1
VOLKSWAGEN | TOUAREG | TOUAREG PCD 130X5 | 7L | 01/2003 | 03/2010 | 5x130 | 71,56 | 900 | 2254 | 60 | M14x1,5 | 19 | CORTINA | 9½x20 | 20,00 | 9,50 | W0188300149 | 1 | S | 20110915 | 20111015 | 5x130 |  | 52 |  |  | O.E. | B |  | TÜV |  |  | DK | YES |  |  | T | Teilegutachten (PB+VB) | 1 | No car modifications required | 265/45 R20----275/40 R20----285/40 R20----295/40 R20--- | AfterMarket OZ | MAX 950 KG | MATT DARK GRAPHITE DIAMOND CUT | All-Terrain | 8027529069914 | OZ | 18,69 |  | 71,56 |  | 615x615x312 | 1 | 162-230 | e1*2001/116*0203*.. | bar: Area 1
VOLKSWAGEN | TOUAREG | TOUAREG PCD 130X5 | 7L | 01/2003 | 03/2010 | 5x130 | 71,56 | 900 | 2254 | 60 | M14x1,5 | 19 | CORTINA | 9½x20 | 20,00 | 9,50 | W0188300153 | 1 | S | 20110915 | 20111015 | 5x130 |  | 52 |  |  | O.E. | B |  | TÜV |  |  | DK | YES |  |  | T | Teilegutachten (PB+VB) | 1 | No car modifications required | 265/45 R20----275/40 R20----285/40 R20----295/40 R20--- | AfterMarket OZ | MAX 950 KG | MATT BLACK | All-Terrain | 8027529069921 | OZ | 18,69 |  | 71,56 |  | 615x615x312 | 1 | 162-230 | e1*2001/116*0203*.. | bar: Area 1
VOLKSWAGEN | TOUAREG | TOUAREG PCD 130X5 | 7L | 01/2003 | 03/2010 | 5x130 | 71,56 | 900 | 2254 | 60 | M14x1,5 | 19 | MONACO HLT | 9½x20 | 20,00 | 9,50 | W01902003G1 | 1 | S | 20120711 | 20120810 | 5x130 |  | 52 |  |  | O.E. | B |  |  |  |  | DK | YES |  |  | N | No Certificate | 1 | No car modifications required | 265/45 R20----275/40 R20----285/40 R20----295/40 R20--- | AfterMarket OZ | MAX 950 KG | GRIGIO CORSA | All-Terrain | 8027529076981 | OZ | 12,69 |  | 71,56 |  | 615x615x312 | 1 | 162-230 | e1*2001/116*0203*.. | bar: Area 1
VOLKSWAGEN | TOUAREG | TOUAREG PCD 130X5 | 7L | 01/2003 | 03/2010 | 5x130 | 71,56 | 900 | 2254 | 60 | M14x1,5 | 19 | SARDEGNA | 9½x20 | 20,00 | 9,50 | W0176500322 | 1 |  |  |  | 5x130 |  | 52 |  |  | O.E. | B |  | TÜV |  |  | DK | YES |  |  | T | Teilegutachten (PB+VB) | 1 | No car modifications required | 265/45 R20----275/40 R20----285/40 R20----295/40 R20--- | AfterMarket OZ | MAX 950 KG | MATT GRAPHIT SILVER | All-Terrain | 8027529046649 | OZ | 18,90 |  | 71,56 |  | 620x620x350 | 1 | 162-230 | e1*2001/116*0203*.. | bar: Area 1
VOLKSWAGEN | TOUAREG | TOUAREG PCD 130X5 | 7L | 01/2003 | 03/2010 | 5x130 | 71,56 | 900 | 2254 | 60 | M14x1,5 | 19 | VERSILIA | 9½x20 | 20,00 | 9,50 | W01814002N6 | 1 |  |  |  | 5x130 |  | 52 |  |  | O.E. | B |  | TÜV |  |  | DK | YES |  |  | T | Teilegutachten (PB+VB) | 1 | No car modifications required | 265/45 R20----275/40 R20----285/40 R20----295/40 R20--- | AfterMarket OZ | MAX 900 KG | MATT RACE SILVER | All-Terrain | 8027529052381 | OZ | 18,30 |  | 71,56 |  | 620x620x350 | 1 | 162-230 | e1*2001/116*0203*.. | bar: Area 1
VOLKSWAGEN | TOUAREG | TOUAREG PCD 130X5 | 7L | 01/2003 | 03/2010 | 5x130 | 71,56 | 900 | 2254 | 60 | M14x1,5 | 19 | VERSILIA | 9½x20 | 20,00 | 9,50 | W0181400254 | 1 | S | 20080904 | 20081004 | 5x130 |  | 52 |  |  | O.E. | B |  | TÜV |  |  | DK | YES |  |  | T | Teilegutachten (PB+VB) | 1 | No car modifications required | 265/45 R20----275/40 R20----285/40 R20----295/40 R20--- | AfterMarket OZ | MAX 900 KG | MATT BLACK + DIAMOND-CUT | All-Terrain | 8027529006957 | OZ | 18,30 |  | 71,56 |  | 620x620x350 | 1 | 162-230 | e1*2001/116*0203*.. | bar: Area 1
VOLKSWAGEN | TOUAREG | TOUAREG PCD 130X5 | 7L | 01/2003 | 03/2010 | 5x130 | 71,56 | 900 | 2254 | 60 | M14x1,5 | 19 | SUPERTURISMO DAKAR | 10x20 | 20,00 | 10,00 | W0186400119 | 1 | S | 20100928 | 20101028 | 5x130 |  | 48 |  |  | O.E. | B |  | TÜV |  |  | DK | YES |  |  | T | Teilegutachten (PB+VB) | 1 | No car modifications required |  | AfterMarket OZ | MAX 950 KG | MATT RACE SILVER + BLACK LETTERING | All-Terrain | 8027529053593 | OZ | 17,05 |  | 71,56 |  | 620x620x350 | 1 | 162-230 | e1*2001/116*0203*.. | bar: Area 1
VOLKSWAGEN | TOUAREG | TOUAREG PCD 130X5 | 7L | 01/2003 | 03/2010 | 5x130 | 71,56 | 900 | 2254 | 60 | M14x1,5 | 19 | SUPERTURISMO DAKAR | 10x20 | 20,00 | 10,00 | W0186400146 | 1 | S | 20100928 | 20101028 | 5x130 |  | 48 |  |  | O.E. | B |  | TÜV |  |  | DK | YES |  |  | T | Teilegutachten (PB+VB) | 1 | No car modifications required |  | AfterMarket OZ | MAX 950 KG | MATT GRAPHITE + SILVER LETTERING | All-Terrain | 8027529053609 | OZ | 17,05 |  | 71,56 |  | 620x620x350 | 1 | 162-230 | e1*2001/116*0203*.. | bar: Area 1
VOLKSWAGEN | TOUAREG | TOUAREG PCD 130X5 | 7L | 01/2003 | 03/2010 | 5x130 | 71,56 | 900 | 2254 | 60 | M14x1,5 | 19 | SUPERTURISMO DAKAR | 11x20 | 20,00 | 11,00 | W0186500119 | 1 | S | 20100928 | 20101028 | 5x130 |  | 48 |  |  | O.E. | B |  | TÜV |  |  | DK | YES | C0270 | REAR | T | Teilegutachten (PB+VB) | 1 | No car modifications required |  | AfterMarket OZ | MAX 950 KG | MATT RACE SILVER + BLACK LETTERING | All-Terrain | 8027529053616 | OZ | 19,86 |  | 71,56 |  | 620x620x350 | 1 | 162-230 | e1*2001/116*0203*.. | bar: Area 1
VOLKSWAGEN | TOUAREG | TOUAREG PCD 130X5 | 7L | 01/2003 | 03/2010 | 5x130 | 71,56 | 900 | 2254 | 60 | M14x1,5 | 19 | SUPERTURISMO DAKAR | 11x20 | 20,00 | 11,00 | W0186500146 | 1 | S | 20100928 | 20101028 | 5x130 |  | 48 |  |  | O.E. | B |  | TÜV |  |  | DK | YES | C0270 | REAR | T | Teilegutachten (PB+VB) | 1 | No car modifications required |  | AfterMarket OZ | MAX 950 KG | MATT GRAPHITE + SILVER LETTERING | All-Terrain | 8027529053623 | OZ | 19,86 |  | 71,56 |  | 620x620x350 | 1 | 162-230 | e1*2001/116*0203*.. | bar: Area 1
VOLKSWAGEN | TOUAREG | TOUAREG PCD 130X5 | 7L | 01/2003 | 03/2010 | 5x130 | 71,56 | 900 | 2254 | 60 | M14x1,5 | 19 | CANYON ST | 10X22 | 22,00 | 10,00 | W0165900122 | 1 |  |  |  | 5x130 |  | 52 |  |  | O.E. | B |  | TÜV |  |  | DK | YES |  |  | T | Teilegutachten (PB+VB) | 1 | No car modifications required | 265/35 R22-F--TVW105-285/30 R22----295/30 R22---TVW105 | AfterMarket OZ | MAX 950 KG | MATT GRAPHIT SILVER | All-Terrain | 8027529046465 | OZ | 23,82 |  | 71,56 |  | 700x700x350 | 1 | 162-230 | e1*2001/116*0203*.. | bar: Area 1
VOLKSWAGEN | TOUAREG | TOUAREG PCD 130X5 | 7L | 01/2003 | 03/2010 | 5x130 | 71,56 | 900 | 2254 | 60 | M14x1,5 | 19 | SARDEGNA | 10X22 | 22,00 | 10,00 | W0176800122 | 1 |  |  |  | 5x130 |  | 52 |  |  | O.E. | B |  | TÜV |  |  | DK | YES |  |  | T | Teilegutachten (PB+VB) | 1 | No car modifications required | 265/35 R22-F--TVW105-285/30 R22----295/30 R22---TVW105 | AfterMarket OZ | MAX 1000 KG | MATT GRAPHIT SILVER | All-Terrain | 8027529046748 | OZ | 24,22 |  | 71,56 |  | 700x700x350 | 1 | 162-230 | e1*2001/116*0203*.. | bar: Area 1
VOLKSWAGEN | TOUAREG | TOUAREG 2010 | 7pH,7P,7PH | 04/2010 |  | 5x130 | 71,56 | 720 | 2306 | 59 | M14x1,50 | 19 | CANYON ST | 8x18 | 18,00 | 8,00 | W0166100222 | 1 | S | 20100616 | 20100716 | 5x130 |  | 43 |  |  | O.E. | B |  | TÜV |  |  | DK | YES |  |  | T | Teilegutachten (PB+VB) | 2 | Mods can be necessary to car | 255/55 R18--- | AfterMarket OZ | MAX 825 KG | MATT GRAPHIT SILVER | All-Terrain | 8027529046564 | OZ | 14,01 |  | 71,56 |  | 570x570x280 | 1 | 176 | DE1*2007/46*0400*.., e1*2007/46*0376*.., e1*2007/46*0403*.. | bar: Area 1
VOLKSWAGEN | TOUAREG | TOUAREG 2010 | 7pH,7P,7PH | 04/2010 |  | 5x130 | 71,56 | 720 | 2306 | 59 | M14x1,50 | 19 | SAHARA 5 | 8x18 | 18,00 | 8,00 | W85060004N5 | 1 | S | 20121005 | 20121104 | 5x130 |  | 43 |  |  | O.E. | B |  |  |  |  | DK | YES |  |  | K | KBA (ABE+VB) | 2 | Mods can be necessary to car | 255/55 R18--- | AfterMarket OZ | MAX 950 KG | MATT GRAPHITE DIAMOND CUT | X-Line | 8027529080063 | OZ | 15,06 |  | 71,56 |  | 568x568x274 | 1 | 176 | DE1*2007/46*0400*.., e1*2007/46*0376*.., e1*2007/46*0403*.. | bar: Area 1
VOLKSWAGEN | TOUAREG | TOUAREG 2010 | 7pH,7P,7PH | 04/2010 |  | 5x130 | 71,56 | 720 | 2306 | 59 | M14x1,50 | 19 | VERSILIA | 8x18 | 18,00 | 8,00 | W01815001N6 | 1 |  |  |  | 5x130 |  | 43 |  |  | O.E. | B |  | TÜV |  |  | DK | YES |  |  | T | Teilegutachten (PB+VB) | 2 | Mods can be necessary to car | 255/55 R18--- | AfterMarket OZ | MAX 860 KG | MATT RACE SILVER | All-Terrain | 8027529052176 | OZ | 14,68 |  | 71,56 |  | 570x570x280 | 1 | 176 | DE1*2007/46*0400*.., e1*2007/46*0376*.., e1*2007/46*0403*.. | bar: Area 1
VOLKSWAGEN | TOUAREG | TOUAREG 2010 | 7pH,7P,7PH | 04/2010 |  | 5x130 | 71,56 | 720 | 2306 | 59 | M14x1,50 | 19 | VERSILIA | 8x18 | 18,00 | 8,00 | W0181500154 | 1 | S | 20100616 | 20100716 | 5x130 |  | 43 |  |  | O.E. | B |  | TÜV |  |  | DK | YES |  |  | T | Teilegutachten (PB+VB) | 2 | Mods can be necessary to car | 255/55 R18--- | AfterMarket OZ | MAX 860 KG | MATT BLACK + DIAMOND-CUT | All-Terrain | 8027529031133 | OZ | 14,66 |  | 71,56 |  | 570x570x280 | 1 | 176 | DE1*2007/46*0400*.., e1*2007/46*0376*.., e1*2007/46*0403*.. | bar: Area 1
VOLKSWAGEN | TOUAREG | TOUAREG 2010 | 7pH,7P,7PH | 04/2010 |  | 5x130 | 71,56 | 720 | 2306 | 59 | M14x1,50 | 19 | CORTINA | 9x19 | 19,00 | 9,00 | W0188700149 | 1 | S | 20110920 | 20111020 | 5x130 |  | 50 |  |  | O.E. | B |  | TÜV |  |  | DK | YES |  |  | T | Teilegutachten (PB+VB) | 2 | Mods can be necessary to car |  | AfterMarket OZ | MAX 950 KG | MATT DARK GRAPHITE DIAMOND CUT | All-Terrain | 8027529070453 | OZ | 16,43 |  | 71,56 |  | 592x592x312 | 1 | 176 | DE1*2007/46*0400*.., e1*2007/46*0376*.., e1*2007/46*0403*.. | bar: Area 1
VOLKSWAGEN | TOUAREG | TOUAREG 2010 | 7pH,7P,7PH | 04/2010 |  | 5x130 | 71,56 | 720 | 2306 | 59 | M14x1,50 | 19 | CORTINA | 9x19 | 19,00 | 9,00 | W0188700153 | 1 | S | 20110920 | 20111020 | 5x130 |  | 50 |  |  | O.E. | B |  | TÜV |  |  | DK | YES |  |  | T | Teilegutachten (PB+VB) | 2 | Mods can be necessary to car |  | AfterMarket OZ | MAX 950 KG | MATT BLACK | All-Terrain | 8027529070798 | OZ | 16,43 |  | 71,56 |  | 592x592x312 | 1 | 176 | DE1*2007/46*0400*.., e1*2007/46*0376*.., e1*2007/46*0403*.. | bar: Area 1
VOLKSWAGEN | TOUAREG | TOUAREG 2010 | 7pH,7P,7PH | 04/2010 |  | 5x130 | 71,56 | 720 | 2306 | 59 | M14x1,50 | 19 | SARDEGNA | 9x19 | 19,00 | 9,00 | W0176600322 | 1 | S | 20100616 | 20100716 | 5x130 |  | 45 |  |  | O.E. | B |  | TÜV |  |  | DK | YES |  |  | S | Strongness Certificate (PB) | 2 | Mods can be necessary to car |  | AfterMarket OZ | MAX 950 KG | MATT GRAPHIT SILVER | All-Terrain | 8027529046687 | OZ | 17,51 |  | 71,56 |  | 600x600x360 | 1 | 176 | DE1*2007/46*0400*.., e1*2007/46*0376*.., e1*2007/46*0403*.. | bar: Area 1
VOLKSWAGEN | TOUAREG | TOUAREG 2010 | 7pH,7P,7PH | 04/2010 |  | 5x130 | 71,56 | 720 | 2306 | 59 | M14x1,50 | 19 | VERSILIA | 9x19 | 19,00 | 9,00 | W01841001N6 | 1 |  |  |  | 5x130 |  | 45 |  |  | O.E. | B |  | TÜV |  |  | DK | YES |  |  | T | Teilegutachten (PB+VB) | 2 | Mods can be necessary to car |  | AfterMarket OZ | MAX 950 KG | MATT RACE SILVER | All-Terrain | 8027529052336 | OZ | 17,33 |  | 71,56 |  | 600x600x300 | 1 | 176 | DE1*2007/46*0400*.., e1*2007/46*0376*.., e1*2007/46*0403*.. | bar: Area 1
VOLKSWAGEN | TOUAREG | TOUAREG 2010 | 7pH,7P,7PH | 04/2010 |  | 5x130 | 71,56 | 720 | 2306 | 59 | M14x1,50 | 19 | VERSILIA | 9x19 | 19,00 | 9,00 | W0184100154 | 1 | S | 20100616 | 20100716 | 5x130 |  | 45 |  |  | O.E. | B |  | TÜV |  |  | DK | YES |  |  | T | Teilegutachten (PB+VB) | 2 | Mods can be necessary to car |  | AfterMarket OZ | MAX 950 KG | MATT BLACK + DIAMOND-CUT | All-Terrain | 8027529038057 | OZ | 17,33 |  | 71,56 |  | 600x600x300 | 1 | 176 | DE1*2007/46*0400*.., e1*2007/46*0376*.., e1*2007/46*0403*.. | bar: Area 1
VOLKSWAGEN | TOUAREG | TOUAREG 2010 | 7pH,7P,7PH | 04/2010 |  | 5x130 | 71,56 | 720 | 2306 | 59 | M14x1,50 | 19 | CORTINA | 10x19 | 19,00 | 10,00 | W0189100149 | 1 | S | 20110913 | 20111013 | 5x130 |  | 55 |  |  | O.E. | B |  | TÜV |  |  | DK | YES |  |  | T | Teilegutachten (PB+VB) | 2 | Mods can be necessary to car | 275/45 R19----285/45 R19----295/45 R19--- | AfterMarket OZ | MAX 950 KG | MATT DARK GRAPHITE DIAMOND CUT | All-Terrain | 8027529069792 | OZ | 19,66 |  | 71,56 |  | 592x592x350 | 1 | 176 | DE1*2007/46*0400*.., e1*2007/46*0376*.., e1*2007/46*0403*.. | bar: Area 1
VOLKSWAGEN | TOUAREG | TOUAREG 2010 | 7pH,7P,7PH | 04/2010 |  | 5x130 | 71,56 | 720 | 2306 | 59 | M14x1,50 | 19 | CORTINA | 10x19 | 19,00 | 10,00 | W0189100153 | 1 | S | 20120613 | 20120713 | 5x130 |  | 55 |  |  | O.E. | B |  | TÜV |  |  | DK | YES |  |  | T | Teilegutachten (PB+VB) | 2 | Mods can be necessary to car | 275/45 R19----285/45 R19----295/45 R19--- | AfterMarket OZ | MAX 950 KG | MATT BLACK | All-Terrain | 8027529069808 | OZ | 19,66 |  | 71,56 |  | 592x592x350 | 1 | 176 | DE1*2007/46*0400*.., e1*2007/46*0376*.., e1*2007/46*0403*.. | bar: Area 1
VOLKSWAGEN | TOUAREG | TOUAREG 2010 | 7pH,7P,7PH | 04/2010 |  | 5x130 | 71,56 | 720 | 2306 | 59 | M14x1,50 | 19 | CANYON ST | 9½x20 | 20,00 | 9,50 | W0165100322 | 1 | S | 20100616 | 20100716 | 5x130 |  | 52 |  |  | O.E. | B |  | TÜV |  | VIA | DK | YES |  |  | T | Teilegutachten (PB+VB) | 1 | No car modifications required |  | AfterMarket OZ | MAX 950 KG | MATT GRAPHIT SILVER | All-Terrain | 8027529046434 | OZ | 18,24 |  | 71,60 |  | 620x620x350 | 1 | 176 | DE1*2007/46*0400*.., e1*2007/46*0376*.., e1*2007/46*0403*.. | bar: Area 1
VOLKSWAGEN | TOUAREG | TOUAREG 2010 | 7pH,7P,7PH | 04/2010 |  | 5x130 | 71,56 | 720 | 2306 | 59 | M14x1,50 | 19 | CORTINA | 9½x20 | 20,00 | 9,50 | W0188300149 | 1 | S | 20110915 | 20111015 | 5x130 |  | 52 |  |  | O.E. | B |  | TÜV |  |  | DK | YES |  |  | T | Teilegutachten (PB+VB) | 1 | No car modifications required |  | AfterMarket OZ | MAX 950 KG | MATT DARK GRAPHITE DIAMOND CUT | All-Terrain | 8027529069914 | OZ | 18,69 |  | 71,56 |  | 615x615x312 | 1 | 176 | DE1*2007/46*0400*.., e1*2007/46*0376*.., e1*2007/46*0403*.. | bar: Area 1
VOLKSWAGEN | TOUAREG | TOUAREG 2010 | 7pH,7P,7PH | 04/2010 |  | 5x130 | 71,56 | 720 | 2306 | 59 | M14x1,50 | 19 | CORTINA | 9½x20 | 20,00 | 9,50 | W0188300153 | 1 | S | 20110915 | 20111015 | 5x130 |  | 52 |  |  | O.E. | B |  | TÜV |  |  | DK | YES |  |  | T | Teilegutachten (PB+VB) | 1 | No car modifications required |  | AfterMarket OZ | MAX 950 KG | MATT BLACK | All-Terrain | 8027529069921 | OZ | 18,69 |  | 71,56 |  | 615x615x312 | 1 | 176 | DE1*2007/46*0400*.., e1*2007/46*0376*.., e1*2007/46*0403*.. | bar: Area 1
VOLKSWAGEN | TOUAREG | TOUAREG 2010 | 7pH,7P,7PH | 04/2010 |  | 5x130 | 71,56 | 720 | 2306 | 59 | M14x1,50 | 19 | MONACO HLT | 9½x20 | 20,00 | 9,50 | W01902003G1 | 1 | S | 20120711 | 20120810 | 5x130 |  | 52 |  |  | O.E. | B |  |  |  |  | DK | YES |  |  | N | No Certificate | 1 | No car modifications required |  | AfterMarket OZ | MAX 950 KG | GRIGIO CORSA | All-Terrain | 8027529076981 | OZ | 12,69 |  | 71,56 |  | 615x615x312 | 1 | 176 | DE1*2007/46*0400*.., e1*2007/46*0376*.., e1*2007/46*0403*.. | bar: Area 1
VOLKSWAGEN | TOUAREG | TOUAREG 2010 | 7pH,7P,7PH | 04/2010 |  | 5x130 | 71,56 | 720 | 2306 | 59 | M14x1,50 | 19 | SARDEGNA | 9½x20 | 20,00 | 9,50 | W0176500322 | 1 | S | 20100616 | 20100716 | 5x130 |  | 52 |  |  | O.E. | B |  | TÜV |  |  | DK | YES |  |  | T | Teilegutachten (PB+VB) | 1 | No car modifications required |  | AfterMarket OZ | MAX 950 KG | MATT GRAPHIT SILVER | All-Terrain | 8027529046649 | OZ | 18,90 |  | 71,56 |  | 620x620x350 | 1 | 176 | DE1*2007/46*0400*.., e1*2007/46*0376*.., e1*2007/46*0403*.. | bar: Area 1
VOLKSWAGEN | TOUAREG | TOUAREG 2010 | 7pH,7P,7PH | 04/2010 |  | 5x130 | 71,56 | 720 | 2306 | 59 | M14x1,50 | 19 | VERSILIA | 9½x20 | 20,00 | 9,50 | W01814002N6 | 1 |  |  |  | 5x130 |  | 52 |  |  | O.E. | B |  | TÜV |  |  | DK | YES |  |  | T | Teilegutachten (PB+VB) | 1 | No car modifications required |  | AfterMarket OZ | MAX 900 KG | MATT RACE SILVER | All-Terrain | 8027529052381 | OZ | 18,30 |  | 71,56 |  | 620x620x350 | 1 | 176 | DE1*2007/46*0400*.., e1*2007/46*0376*.., e1*2007/46*0403*.. | bar: Area 1
VOLKSWAGEN | TOUAREG | TOUAREG 2010 | 7pH,7P,7PH | 04/2010 |  | 5x130 | 71,56 | 720 | 2306 | 59 | M14x1,50 | 19 | VERSILIA | 9½x20 | 20,00 | 9,50 | W0181400254 | 1 | S | 20100616 | 20100716 | 5x130 |  | 52 |  |  | O.E. | B |  | TÜV |  |  | DK | YES |  |  | T | Teilegutachten (PB+VB) | 1 | No car modifications required |  | AfterMarket OZ | MAX 900 KG | MATT BLACK + DIAMOND-CUT | All-Terrain | 8027529006957 | OZ | 18,30 |  | 71,56 |  | 620x620x350 | 1 | 176 | DE1*2007/46*0400*.., e1*2007/46*0376*.., e1*2007/46*0403*.. | bar: Area 1
VOLKSWAGEN | TOUAREG | TOUAREG 2010 | 7pH,7P,7PH | 04/2010 |  | 5x130 | 71,56 | 720 | 2306 | 59 | M14x1,50 | 19 | SUPERTURISMO DAKAR | 10x20 | 20,00 | 10,00 | W0186400119 | 1 | S | 20100928 | 20101028 | 5x130 |  | 48 |  |  | O.E. | B |  | TÜV |  |  | DK | YES |  |  | T | Teilegutachten (PB+VB) | 1 | No car modifications required |  | AfterMarket OZ | MAX 950 KG | MATT RACE SILVER + BLACK LETTERING | All-Terrain | 8027529053593 | OZ | 17,05 |  | 71,56 |  | 620x620x350 | 1 | 176 | DE1*2007/46*0400*.., e1*2007/46*0376*.., e1*2007/46*0403*.. | bar: Area 1
VOLKSWAGEN | TOUAREG | TOUAREG 2010 | 7pH,7P,7PH | 04/2010 |  | 5x130 | 71,56 | 720 | 2306 | 59 | M14x1,50 | 19 | SUPERTURISMO DAKAR | 10x20 | 20,00 | 10,00 | W0186400146 | 1 | S | 20100928 | 20101028 | 5x130 |  | 48 |  |  | O.E. | B |  | TÜV |  |  | DK | YES |  |  | T | Teilegutachten (PB+VB) | 1 | No car modifications required |  | AfterMarket OZ | MAX 950 KG | MATT GRAPHITE + SILVER LETTERING | All-Terrain | 8027529053609 | OZ | 17,05 |  | 71,56 |  | 620x620x350 | 1 | 176 | DE1*2007/46*0400*.., e1*2007/46*0376*.., e1*2007/46*0403*.. | bar: Area 1
VOLKSWAGEN | TOUAREG | TOUAREG 2010 | 7pH,7P,7PH | 04/2010 |  | 5x130 | 71,56 | 720 | 2306 | 59 | M14x1,50 | 19 | CANYON ST | 10X22 | 22,00 | 10,00 | W0165900122 | 1 | S | 20100616 | 20100716 | 5x130 |  | 52 |  |  | O.E. | B |  | TÜV |  |  | DK | YES |  |  | T | Teilegutachten (PB+VB) | 1 | No car modifications required |  | AfterMarket OZ | MAX 950 KG | MATT GRAPHIT SILVER | All-Terrain | 8027529046465 | OZ | 23,82 |  | 71,56 |  | 700x700x350 | 1 | 176 | DE1*2007/46*0400*.., e1*2007/46*0376*.., e1*2007/46*0403*.. | bar: Area 1
VOLKSWAGEN | TOUAREG | TOUAREG 2010 | 7pH,7P,7PH | 04/2010 |  | 5x130 | 71,56 | 720 | 2306 | 59 | M14x1,50 | 19 | SARDEGNA | 10X22 | 22,00 | 10,00 | W0176800122 | 1 | S | 20100616 | 20100716 | 5x130 |  | 52 |  |  | O.E. | B |  | TÜV |  |  | DK | YES |  |  | T | Teilegutachten (PB+VB) | 1 | No car modifications required |  | AfterMarket OZ | MAX 1000 KG | MATT GRAPHIT SILVER | All-Terrain | 8027529046748 | OZ | 24,22 |  | 71,56 |  | 700x700x350 | 1 | 176 | DE1*2007/46*0400*.., e1*2007/46*0376*.., e1*2007/46*0403*.. | bar: Area 1
VOLKSWAGEN | TOUAREG | TOUAREG 2010 OE18 | 7pH,7P,7PH | 04/2010 |  | 5x130 | 71,56 | 720 | 2306 | 59 | M14x1,50 | 19 | CANYON ST | 8x18 | 18,00 | 8,00 | W0166100222 | 1 | S | 20100616 | 20100716 | 5x130 |  | 43 |  |  | O.E. | B |  | TÜV |  |  | DK | YES |  |  | T | Teilegutachten (PB+VB) | 2 | Mods can be necessary to car | 255/55 R18--- | AfterMarket OZ | MAX 825 KG | MATT GRAPHIT SILVER | All-Terrain | 8027529046564 | OZ | 14,01 |  | 71,56 |  | 570x570x280 | 1 | 245-250 | DE1*2007/46*0400*.., e1*2007/46*0376*.., e1*2007/46*0403*.. | bar: Area 1
VOLKSWAGEN | TOUAREG | TOUAREG 2010 OE18 | 7pH,7P,7PH | 04/2010 |  | 5x130 | 71,56 | 720 | 2306 | 59 | M14x1,50 | 19 | SAHARA 5 | 8x18 | 18,00 | 8,00 | W85060004N5 | 1 | S | 20121005 | 20121104 | 5x130 |  | 43 |  |  | O.E. | B |  |  |  |  | DK | YES |  |  | K | KBA (ABE+VB) | 2 | Mods can be necessary to car | 255/55 R18--- | AfterMarket OZ | MAX 950 KG | MATT GRAPHITE DIAMOND CUT | X-Line | 8027529080063 | OZ | 15,06 |  | 71,56 |  | 568x568x274 | 1 | 245-250 | DE1*2007/46*0400*.., e1*2007/46*0376*.., e1*2007/46*0403*.. | bar: Area 1
VOLKSWAGEN | TOUAREG | TOUAREG 2010 OE18 | 7pH,7P,7PH | 04/2010 |  | 5x130 | 71,56 | 720 | 2306 | 59 | M14x1,50 | 19 | VERSILIA | 8x18 | 18,00 | 8,00 | W01815001N6 | 1 |  |  |  | 5x130 |  | 43 |  |  | O.E. | B |  | TÜV |  |  | DK | YES |  |  | S | Strongness Certificate (PB) | 2 | Mods can be necessary to car | 255/55 R18--- | AfterMarket OZ | MAX 860 KG | MATT RACE SILVER | All-Terrain | 8027529052176 | OZ | 14,68 |  | 71,56 |  | 570x570x280 | 1 | 245-250 | DE1*2007/46*0400*.., e1*2007/46*0376*.., e1*2007/46*0403*.. | bar: Area 1
VOLKSWAGEN | TOUAREG | TOUAREG 2010 OE18 | 7pH,7P,7PH | 04/2010 |  | 5x130 | 71,56 | 720 | 2306 | 59 | M14x1,50 | 19 | VERSILIA | 8x18 | 18,00 | 8,00 | W0181500154 | 1 | S | 20100616 | 20100716 | 5x130 |  | 43 |  |  | O.E. | B |  | TÜV |  |  | DK | YES |  |  | S | Strongness Certificate (PB) | 2 | Mods can be necessary to car | 255/55 R18--- | AfterMarket OZ | MAX 860 KG | MATT BLACK + DIAMOND-CUT | All-Terrain | 8027529031133 | OZ | 14,66 |  | 71,56 |  | 570x570x280 | 1 | 245-250 | DE1*2007/46*0400*.., e1*2007/46*0376*.., e1*2007/46*0403*.. | bar: Area 1
VOLKSWAGEN | TOUAREG | TOUAREG 2010 OE18 | 7pH,7P,7PH | 04/2010 |  | 5x130 | 71,56 | 720 | 2306 | 59 | M14x1,50 | 19 | CORTINA | 9x19 | 19,00 | 9,00 | W0188700149 | 1 | S | 20110920 | 20111020 | 5x130 |  | 50 |  |  | O.E. | B |  | TÜV |  |  | DK | YES |  |  | T | Teilegutachten (PB+VB) | 2 | Mods can be necessary to car |  | AfterMarket OZ | MAX 950 KG | MATT DARK GRAPHITE DIAMOND CUT | All-Terrain | 8027529070453 | OZ | 16,43 |  | 71,56 |  | 592x592x312 | 1 | 245-250 | DE1*2007/46*0400*.., e1*2007/46*0376*.., e1*2007/46*0403*.. | bar: Area 1
VOLKSWAGEN | TOUAREG | TOUAREG 2010 OE18 | 7pH,7P,7PH | 04/2010 |  | 5x130 | 71,56 | 720 | 2306 | 59 | M14x1,50 | 19 | CORTINA | 9x19 | 19,00 | 9,00 | W0188700153 | 1 | S | 20110920 | 20111020 | 5x130 |  | 50 |  |  | O.E. | B |  | TÜV |  |  | DK | YES |  |  | T | Teilegutachten (PB+VB) | 2 | Mods can be necessary to car |  | AfterMarket OZ | MAX 950 KG | MATT BLACK | All-Terrain | 8027529070798 | OZ | 16,43 |  | 71,56 |  | 592x592x312 | 1 | 245-250 | DE1*2007/46*0400*.., e1*2007/46*0376*.., e1*2007/46*0403*.. | bar: Area 1
VOLKSWAGEN | TOUAREG | TOUAREG 2010 OE18 | 7pH,7P,7PH | 04/2010 |  | 5x130 | 71,56 | 720 | 2306 | 59 | M14x1,50 | 19 | SARDEGNA | 9x19 | 19,00 | 9,00 | W0176600322 | 1 | S | 20100616 | 20100716 | 5x130 |  | 45 |  |  | O.E. | B |  | TÜV |  |  | DK | YES |  |  | S | Strongness Certificate (PB) | 2 | Mods can be necessary to car |  | AfterMarket OZ | MAX 950 KG | MATT GRAPHIT SILVER | All-Terrain | 8027529046687 | OZ | 17,51 |  | 71,56 |  | 600x600x360 | 1 | 245-250 | DE1*2007/46*0400*.., e1*2007/46*0376*.., e1*2007/46*0403*.. | bar: Area 1
VOLKSWAGEN | TOUAREG | TOUAREG 2010 OE18 | 7pH,7P,7PH | 04/2010 |  | 5x130 | 71,56 | 720 | 2306 | 59 | M14x1,50 | 19 | VERSILIA | 9x19 | 19,00 | 9,00 | W01841001N6 | 1 |  |  |  | 5x130 |  | 45 |  |  | O.E. | B |  | TÜV |  |  | DK | YES |  |  | T | Teilegutachten (PB+VB) | 2 | Mods can be necessary to car |  | AfterMarket OZ | MAX 950 KG | MATT RACE SILVER | All-Terrain | 8027529052336 | OZ | 17,33 |  | 71,56 |  | 600x600x300 | 1 | 245-250 | DE1*2007/46*0400*.., e1*2007/46*0376*.., e1*2007/46*0403*.. | bar: Area 1
VOLKSWAGEN | TOUAREG | TOUAREG 2010 OE18 | 7pH,7P,7PH | 04/2010 |  | 5x130 | 71,56 | 720 | 2306 | 59 | M14x1,50 | 19 | VERSILIA | 9x19 | 19,00 | 9,00 | W0184100154 | 1 | S | 20100616 | 20100716 | 5x130 |  | 45 |  |  | O.E. | B |  | TÜV |  |  | DK | YES |  |  | T | Teilegutachten (PB+VB) | 2 | Mods can be necessary to car |  | AfterMarket OZ | MAX 950 KG | MATT BLACK + DIAMOND-CUT | All-Terrain | 8027529038057 | OZ | 17,33 |  | 71,56 |  | 600x600x300 | 1 | 245-250 | DE1*2007/46*0400*.., e1*2007/46*0376*.., e1*2007/46*0403*.. | bar: Area 1
VOLKSWAGEN | TOUAREG | TOUAREG 2010 OE18 | 7pH,7P,7PH | 04/2010 |  | 5x130 | 71,56 | 720 | 2306 | 59 | M14x1,50 | 19 | CORTINA | 10x19 | 19,00 | 10,00 | W0189100149 | 1 | S | 20110913 | 20111013 | 5x130 |  | 55 |  |  | O.E. | B |  | TÜV |  |  | DK | YES |  |  | T | Teilegutachten (PB+VB) | 2 | Mods can be necessary to car | 275/45 R19----285/45 R19----295/45 R19--- | AfterMarket OZ | MAX 950 KG | MATT DARK GRAPHITE DIAMOND CUT | All-Terrain | 8027529069792 | OZ | 19,66 |  | 71,56 |  | 592x592x350 | 1 | 245-250 | DE1*2007/46*0400*.., e1*2007/46*0376*.., e1*2007/46*0403*.. | bar: Area 1
VOLKSWAGEN | TOUAREG | TOUAREG 2010 OE18 | 7pH,7P,7PH | 04/2010 |  | 5x130 | 71,56 | 720 | 2306 | 59 | M14x1,50 | 19 | CORTINA | 10x19 | 19,00 | 10,00 | W0189100153 | 1 | S | 20120613 | 20120713 | 5x130 |  | 55 |  |  | O.E. | B |  | TÜV |  |  | DK | YES |  |  | T | Teilegutachten (PB+VB) | 2 | Mods can be necessary to car | 275/45 R19----285/45 R19----295/45 R19--- | AfterMarket OZ | MAX 950 KG | MATT BLACK | All-Terrain | 8027529069808 | OZ | 19,66 |  | 71,56 |  | 592x592x350 | 1 | 245-250 | DE1*2007/46*0400*.., e1*2007/46*0376*.., e1*2007/46*0403*.. | bar: Area 1
VOLKSWAGEN | TOUAREG | TOUAREG 2010 OE18 | 7pH,7P,7PH | 04/2010 |  | 5x130 | 71,56 | 720 | 2306 | 59 | M14x1,50 | 19 | CANYON ST | 9½x20 | 20,00 | 9,50 | W0165100322 | 1 | S | 20100616 | 20100716 | 5x130 |  | 52 |  |  | O.E. | B |  | TÜV |  | VIA | DK | YES |  |  | T | Teilegutachten (PB+VB) | 1 | No car modifications required |  | AfterMarket OZ | MAX 950 KG | MATT GRAPHIT SILVER | All-Terrain | 8027529046434 | OZ | 18,24 |  | 71,60 |  | 620x620x350 | 1 | 245-250 | DE1*2007/46*0400*.., e1*2007/46*0376*.., e1*2007/46*0403*.. | bar: Area 1
VOLKSWAGEN | TOUAREG | TOUAREG 2010 OE18 | 7pH,7P,7PH | 04/2010 |  | 5x130 | 71,56 | 720 | 2306 | 59 | M14x1,50 | 19 | CORTINA | 9½x20 | 20,00 | 9,50 | W0188300149 | 1 | S | 20110915 | 20111015 | 5x130 |  | 52 |  |  | O.E. | B |  | TÜV |  |  | DK | YES |  |  | T | Teilegutachten (PB+VB) | 1 | No car modifications required |  | AfterMarket OZ | MAX 950 KG | MATT DARK GRAPHITE DIAMOND CUT | All-Terrain | 8027529069914 | OZ | 18,69 |  | 71,56 |  | 615x615x312 | 1 | 245-250 | DE1*2007/46*0400*.., e1*2007/46*0376*.., e1*2007/46*0403*.. | bar: Area 1
VOLKSWAGEN | TOUAREG | TOUAREG 2010 OE18 | 7pH,7P,7PH | 04/2010 |  | 5x130 | 71,56 | 720 | 2306 | 59 | M14x1,50 | 19 | CORTINA | 9½x20 | 20,00 | 9,50 | W0188300153 | 1 | S | 20110915 | 20111015 | 5x130 |  | 52 |  |  | O.E. | B |  | TÜV |  |  | DK | YES |  |  | T | Teilegutachten (PB+VB) | 1 | No car modifications required |  | AfterMarket OZ | MAX 950 KG | MATT BLACK | All-Terrain | 8027529069921 | OZ | 18,69 |  | 71,56 |  | 615x615x312 | 1 | 245-250 | DE1*2007/46*0400*.., e1*2007/46*0376*.., e1*2007/46*0403*.. | bar: Area 1
VOLKSWAGEN | TOUAREG | TOUAREG 2010 OE18 | 7pH,7P,7PH | 04/2010 |  | 5x130 | 71,56 | 720 | 2306 | 59 | M14x1,50 | 19 | MONACO HLT | 9½x20 | 20,00 | 9,50 | W01902003G1 | 1 | S | 20120711 | 20120810 | 5x130 |  | 52 |  |  | O.E. | B |  |  |  |  | DK | YES |  |  | N | No Certificate | 1 | No car modifications required |  | AfterMarket OZ | MAX 950 KG | GRIGIO CORSA | All-Terrain | 8027529076981 | OZ | 12,69 |  | 71,56 |  | 615x615x312 | 1 | 245-250 | DE1*2007/46*0400*.., e1*2007/46*0376*.., e1*2007/46*0403*.. | bar: Area 1
VOLKSWAGEN | TOUAREG | TOUAREG 2010 OE18 | 7pH,7P,7PH | 04/2010 |  | 5x130 | 71,56 | 720 | 2306 | 59 | M14x1,50 | 19 | SARDEGNA | 9½x20 | 20,00 | 9,50 | W0176500322 | 1 | S | 20100616 | 20100716 | 5x130 |  | 52 |  |  | O.E. | B |  | TÜV |  |  | DK | YES |  |  | T | Teilegutachten (PB+VB) | 1 | No car modifications required |  | AfterMarket OZ | MAX 950 KG | MATT GRAPHIT SILVER | All-Terrain | 8027529046649 | OZ | 18,90 |  | 71,56 |  | 620x620x350 | 1 | 245-250 | DE1*2007/46*0400*.., e1*2007/46*0376*.., e1*2007/46*0403*.. | bar: Area 1
VOLKSWAGEN | TOUAREG | TOUAREG 2010 OE18 | 7pH,7P,7PH | 04/2010 |  | 5x130 | 71,56 | 720 | 2306 | 59 | M14x1,50 | 19 | VERSILIA | 9½x20 | 20,00 | 9,50 | W01814002N6 | 1 |  |  |  | 5x130 |  | 52 |  |  | O.E. | B |  | TÜV |  |  | DK | YES |  |  | T | Teilegutachten (PB+VB) | 1 | No car modifications required |  | AfterMarket OZ | MAX 900 KG | MATT RACE SILVER | All-Terrain | 8027529052381 | OZ | 18,30 |  | 71,56 |  | 620x620x350 | 1 | 245-250 | DE1*2007/46*0400*.., e1*2007/46*0376*.., e1*2007/46*0403*.. | bar: Area 1
VOLKSWAGEN | TOUAREG | TOUAREG 2010 OE18 | 7pH,7P,7PH | 04/2010 |  | 5x130 | 71,56 | 720 | 2306 | 59 | M14x1,50 | 19 | VERSILIA | 9½x20 | 20,00 | 9,50 | W0181400254 | 1 | S | 20100616 | 20100716 | 5x130 |  | 52 |  |  | O.E. | B |  | TÜV |  |  | DK | YES |  |  | T | Teilegutachten (PB+VB) | 1 | No car modifications required |  | AfterMarket OZ | MAX 900 KG | MATT BLACK + DIAMOND-CUT | All-Terrain | 8027529006957 | OZ | 18,30 |  | 71,56 |  | 620x620x350 | 1 | 245-250 | DE1*2007/46*0400*.., e1*2007/46*0376*.., e1*2007/46*0403*.. | bar: Area 1
VOLKSWAGEN | TOUAREG | TOUAREG 2010 OE18 | 7pH,7P,7PH | 04/2010 |  | 5x130 | 71,56 | 720 | 2306 | 59 | M14x1,50 | 19 | SUPERTURISMO DAKAR | 10x20 | 20,00 | 10,00 | W0186400119 | 1 | S | 20100928 | 20101028 | 5x130 |  | 48 |  |  | O.E. | B |  | TÜV |  |  | DK | YES |  |  | T | Teilegutachten (PB+VB) | 1 | No car modifications required |  | AfterMarket OZ | MAX 950 KG | MATT RACE SILVER + BLACK LETTERING | All-Terrain | 8027529053593 | OZ | 17,05 |  | 71,56 |  | 620x620x350 | 1 | 245-250 | DE1*2007/46*0400*.., e1*2007/46*0376*.., e1*2007/46*0403*.. | bar: Area 1
VOLKSWAGEN | TOUAREG | TOUAREG 2010 OE18 | 7pH,7P,7PH | 04/2010 |  | 5x130 | 71,56 | 720 | 2306 | 59 | M14x1,50 | 19 | SUPERTURISMO DAKAR | 10x20 | 20,00 | 10,00 | W0186400146 | 1 | S | 20100928 | 20101028 | 5x130 |  | 48 |  |  | O.E. | B |  | TÜV |  |  | DK | YES |  |  | T | Teilegutachten (PB+VB) | 1 | No car modifications required |  | AfterMarket OZ | MAX 950 KG | MATT GRAPHITE + SILVER LETTERING | All-Terrain | 8027529053609 | OZ | 17,05 |  | 71,56 |  | 620x620x350 | 1 | 245-250 | DE1*2007/46*0400*.., e1*2007/46*0376*.., e1*2007/46*0403*.. | bar: Area 1
VOLKSWAGEN | TOUAREG | TOUAREG 2010 OE18 | 7pH,7P,7PH | 04/2010 |  | 5x130 | 71,56 | 720 | 2306 | 59 | M14x1,50 | 19 | CANYON ST | 10X22 | 22,00 | 10,00 | W0165900122 | 1 | S | 20100616 | 20100716 | 5x130 |  | 52 |  |  | O.E. | B |  | TÜV |  |  | DK | YES |  |  | T | Teilegutachten (PB+VB) | 1 | No car modifications required |  | AfterMarket OZ | MAX 950 KG | MATT GRAPHIT SILVER | All-Terrain | 8027529046465 | OZ | 23,82 |  | 71,56 |  | 700x700x350 | 1 | 245-250 | DE1*2007/46*0400*.., e1*2007/46*0376*.., e1*2007/46*0403*.. | bar: Area 1
VOLKSWAGEN | TOUAREG | TOUAREG 2010 OE18 | 7pH,7P,7PH | 04/2010 |  | 5x130 | 71,56 | 720 | 2306 | 59 | M14x1,50 | 19 | SARDEGNA | 10X22 | 22,00 | 10,00 | W0176800122 | 1 | S | 20100616 | 20100716 | 5x130 |  | 52 |  |  | O.E. | B |  | TÜV |  |  | DK | YES |  |  | T | Teilegutachten (PB+VB) | 1 | No car modifications required |  | AfterMarket OZ | MAX 1000 KG | MATT GRAPHIT SILVER | All-Terrain | 8027529046748 | OZ | 24,22 |  | 71,56 |  | 700x700x350 | 1 | 245-250 | DE1*2007/46*0400*.., e1*2007/46*0376*.., e1*2007/46*0403*.. | bar: Area 1
VOLKSWAGEN | TOURAN | TOURAN | 1T | 02/2003 | 08/2010 | 5x112 | 57,06 | 618 | 1935 | 50 | M14x1,50 | 17 | SUPERTURISMO GT | 6½x15 | 15,00 | 6,50 | W01905302P5 | 1 | S | 20121109 | 20121209 | 5x112 |  | 35 | 81710249 | L | S17D36 | B | LB56 |  | KBA | [5 empty] | K | KBA (ABE+VB) | 2 | Mods can be necessary to car | 195/65 R15----205/60 R15--- | AfterMarket OZ | MAX 620 KG | GRIGIO CORSA+BLACK LETTERING | Racing | 8027529083156 | OZ | 9,13 |  |  | Serie L - ext.diam.75 mm | 430x430x235 | 1 | 066-125 | e1*2001/116*0211.. | bar: Area 1
VOLKSWAGEN | TOURAN | TOURAN | 1T | 02/2003 | 08/2010 | 5x112 | 57,06 | 618 | 1935 | 50 | M14x1,50 | 17 | SUPERTURISMO GT | 6½x15 | 15,00 | 6,50 | W01905304P5 | 1 | S | 20121109 | 20121209 | 5x112 |  | 45 | 81710249 | L | S17D36 | B | LB56 |  | KBA |  | DK |  |  |  | K | KBA (ABE+VB) | 1 | No car modifications required | 195/65 R15----205/60 R15--- | AfterMarket OZ | MAX 620 KG | GRIGIO CORSA+BLACK LETTERING | Racing | 8027529083163 | OZ | 9,13 |  |  | Serie L - ext.diam.75 mm | 430x430x235 | 1 | 066-125 | e1*2001/116*0211.. | bar: Area 1
VOLKSWAGEN | TOURAN | TOURAN | 1T | 02/2003 | 08/2010 | 5x112 | 57,06 | 618 | 1935 | 50 | M14x1,50 | 17 | LOUNGE 10 | 7x16 | 16,00 | 7,00 | W8502920354 | 1 |  |  |  | 5x112 |  | 48 | 81710451 | L | S17D36 | B | LB56 |  | KBA |  | DK | YES |  |  | K | KBA (ABE+VB) | 1 | No car modifications required | 195/60 R16----205/55 R16---TCOMBI-215/50 R16----225/50 R16---TCOMBI | AfterMarket OZ | MAX 675 KG | MATT BLACK + DIAMOND-CUT | X-Line | 8027529047578 | OZ | 10,96 |  |  | Serie L - ext.diam.75 mm | 511x511x249 | 1 | 066-125 | e1*2001/116*0211.. | bar: Area 1
VOLKSWAGEN | TOURAN | TOURAN | 1T | 02/2003 | 08/2010 | 5x112 | 57,06 | 618 | 1935 | 50 | M14x1,50 | 17 | LOUNGE 10 | 7x16 | 16,00 | 7,00 | W8502920375 | 1 |  |  |  | 5x112 |  | 48 | 81710451 | L | S17D36 | B | LB56 |  | KBA |  | DK | YES |  |  | K | KBA (ABE+VB) | 1 | No car modifications required | 195/60 R16----205/55 R16---TCOMBI-215/50 R16----225/50 R16---TCOMBI | AfterMarket OZ | MAX 675 KG | METAL SILVER + DIAMOND CUT | X-Line | 8027529047585 | OZ | 10,96 |  |  | Serie L - ext.diam.75 mm | 511x511x249 | 1 | 066-125 | e1*2001/116*0211.. | bar: Area 1
VOLKSWAGEN | TOURAN | TOURAN | 1T | 02/2003 | 08/2010 | 5x112 | 57,06 | 618 | 1935 | 50 | M14x1,50 | 17 | SUPERTURISMO GT | 7x16 | 16,00 | 7,00 | W0167040082 | 1 | S | 20031105 | 20031205 | 5x112 |  | 48 | 81710249 | L | S17D36 | B | LB56 |  | KBA | VIA | DK | YES | C0136 | NO TRAILER OPERATION | K | KBA (ABE+VB) | 1 | No car modifications required | 195/60 R16----205/55 R16---TCOMBI-215/50 R16----225/50 R16---TCOMBI | AfterMarket OZ | MAX 600 KG | RACE SILVER + BLACK LETTERING | Racing | 8027529000542 | OZ | 10,59 |  |  | Serie L - ext.diam.75 mm | 480x480x255 | 1 | 066-125 | e1*2001/116*0211.. | bar: Area 1
VOLKSWAGEN | TOURAN | TOURAN | 1T | 02/2003 | 08/2010 | 5x112 | 57,06 | 618 | 1935 | 50 | M14x1,50 | 17 | SUPERTURISMO GT | 7x16 | 16,00 | 7,00 | W01895400P5 | 1 |  |  |  | 5x112 |  | 48 | 81710249 | L | S17D36 | B | LB56 |  | KBA |  | DK | YES | C0136 | NO TRAILER OPERATION | K | KBA (ABE+VB) | 1 | No car modifications required | 195/60 R16----205/55 R16---TCOMBI-215/50 R16----225/50 R16---TCOMBI | AfterMarket OZ | MAX 620 KG | GRIGIO CORSA+BLACK LETTERING | Racing | 8027529080391 | OZ | 10 |  |  | Serie L - ext.diam.75 mm | 480x480x248 | 1 | 066-125 | e1*2001/116*0211.. | bar: Area 1
VOLKSWAGEN | TOURAN | TOURAN | 1T | 02/2003 | 08/2010 | 5x112 | 57,06 | 618 | 1935 | 50 | M14x1,50 | 17 | X5B | 7x16 | 16,00 | 7,00 | W85066602N5 | 1 | S | 20121005 | 20121104 | 5x112 |  | 35 | 81710451 | L | S17D36 | B | [5 empty] | YES |  |  | K | KBA (ABE+VB) | 2 | Mods can be necessary to car | 195/60 R16----205/55 R16---TCOMBI-215/50 R16----225/50 R16---TCOMBI | AfterMarket OZ | MAX 680 KG | MATT GRAPHITE DIAMOND CUT | X-Line | 8027529079708 | OZ | 9,91 |  |  | Serie L - ext.diam.75 mm | 511x511x249 | 1 | 066-125 | e1*2001/116*0211.. | bar: Area 1
VOLKSWAGEN | TOURAN | TOURAN | 1T | 02/2003 | 08/2010 | 5x112 | 57,06 | 618 | 1935 | 50 | M14x1,50 | 17 | X5B | 7x16 | 16,00 | 7,00 | W85066603N5 | 1 | S | 20121005 | 20121104 | 5x112 |  | 48 | 81710451 | L | S17D36 | B |  |  |  |  | DK | YES |  |  | K | KBA (ABE+VB) | 1 | No car modifications required | 195/60 R16----205/55 R16---TCOMBI-215/50 R16----225/50 R16---TCOMBI | AfterMarket OZ | MAX 680 KG | MATT GRAPHITE DIAMOND CUT | X-Line | 8027529079715 | OZ | 9,71 |  |  | Serie L - ext.diam.75 mm | 511x511x249 | 1 | 066-125 | e1*2001/116*0211.. | bar: Area 1
VOLKSWAGEN | TOURAN | TOURAN | 1T | 02/2003 | 08/2010 | 5x112 | 57,06 | 618 | 1935 | 50 | M14x1,50 | 17 | ADRENALINA | 7½x16 | 16,00 | 7,50 | W8501220254 | 1 | S | 20080904 | 20081004 | 5x112 |  | 35 | 81710249 | L | S17D36 | B | LB56 |  | KBA |  |  | YES |  |  | K | KBA (ABE+VB) | 2 | Mods can be necessary to car | 205/55 R16---TCOMBI-215/50 R16----225/50 R16---TCOMBI | AfterMarket OZ | MAX 650 KG | MATT BLACK + DIAMOND-CUT | X-Line | 8027529034554 | OZ | 10,60 |  |  | Serie L - ext.diam.75 mm | 511x511x261 | 1 | 066-125 | e1*2001/116*0211.. | bar: Area 1
VOLKSWAGEN | TOURAN | TOURAN | 1T | 02/2003 | 08/2010 | 5x112 | 57,06 | 618 | 1935 | 50 | M14x1,50 | 17 | ADRENALINA | 7½x16 | 16,00 | 7,50 | W8501220354 | 1 |  |  |  | 5x112 |  | 48 | 81710249 | L | S17D36 | B | LB56 |  | KBA |  | DK | YES |  |  | K | KBA (ABE+VB) | 1 | No car modifications required | 205/55 R16---TCOMBI-215/50 R16----225/50 R16---TCOMBI | AfterMarket OZ | MAX 650 KG | MATT BLACK + DIAMOND-CUT | X-Line | 8027529034561 | OZ | 10,13 |  |  | Serie L - ext.diam.75 mm | 511x511x261 | 1 | 066-125 | e1*2001/116*0211.. | bar: Area 1
VOLKSWAGEN | TOURAN | TOURAN | 1T | 02/2003 | 08/2010 | 5x112 | 57,06 | 618 | 1935 | 50 | M14x1,50 | 17 | DAVID | 7½x16 | 16,00 | 7,50 | W01868203N5 | 1 |  |  |  | 5x112 |  | 35 | 81710451 | L | S17D36 | B |  |  | KBA |  |  | YES |  |  | K | KBA (ABE+VB) | 2 | Mods can be necessary to car | 205/55 R16---TCOMBI-215/50 R16----225/50 R16---TCOMBI | AfterMarket OZ | MAX 675 KG | MATT GRAPHITE DIAMOND CUT | Via Veneto | 8027529054798 | OZ | 8,11 |  |  | Serie L - ext.diam.75 mm | 480x480x261 | 1 | 066-125 | e1*2001/116*0211.. | bar: Area 1
VOLKSWAGEN | TOURAN | TOURAN | 1T | 02/2003 | 08/2010 | 5x112 | 57,06 | 618 | 1935 | 50 | M14x1,50 | 17 | DAVID | 7½x16 | 16,00 | 7,50 | W01868204N5 | 1 |  |  |  | 5x112 |  | 45 | 81710451 | L | S17D36 | B |  |  | KBA |  | DK | YES |  |  | K | KBA (ABE+VB) | 1 | No car modifications required | 205/55 R16---TCOMBI-215/50 R16----225/50 R16---TCOMBI | AfterMarket OZ | MAX 675 KG | MATT GRAPHITE DIAMOND CUT | Via Veneto | 8027529054804 | OZ | 8,11 |  |  | Serie L - ext.diam.75 mm | 480x480x261 | 1 | 066-125 | e1*2001/116*0211.. | bar: Area 1
VOLKSWAGEN | TOURAN | TOURAN | 1T | 02/2003 | 08/2010 | 5x112 | 57,06 | 618 | 1935 | 50 | M14x1,50 | 17 | EGO | 7½x16 | 16,00 | 7,50 | W8505020354 | 1 | S | 20110726 | 20110825 | 5x112 |  | 35 | 81710451 | L | S17D36 | B |  |  | KBA |  |  | YES |  |  | K | KBA (ABE+VB) | 2 | Mods can be necessary to car | 205/55 R16---TCOMBI-215/50 R16----225/50 R16---TCOMBI | AfterMarket OZ | MAX 690 KG | MATT BLACK + DIAMOND-CUT | X-Line | 8027529065749 | OZ | 10,21 |  |  | Serie L - ext.diam.75 mm | 511x511x261 | 1 | 066-125 | e1*2001/116*0211.. | bar: Area 1
VOLKSWAGEN | TOURAN | TOURAN | 1T | 02/2003 | 08/2010 | 5x112 | 57,06 | 618 | 1935 | 50 | M14x1,50 | 17 | EGO | 7½x16 | 16,00 | 7,50 | W8505020454 | 1 | S | 20110726 | 20110825 | 5x112 |  | 48 | 81710451 | L | S17D36 | B |  |  | KBA |  | DK | YES |  |  | K | KBA (ABE+VB) | 1 | No car modifications required | 205/55 R16---TCOMBI-215/50 R16----225/50 R16---TCOMBI | AfterMarket OZ | MAX 690 KG | MATT BLACK + DIAMOND-CUT | X-Line | 8027529065756 | OZ | 10,21 |  |  | Serie L - ext.diam.75 mm | 511x511x261 | 1 | 066-125 | e1*2001/116*0211.. | bar: Area 1
VOLKSWAGEN | TOURAN | TOURAN | 1T | 02/2003 | 08/2010 | 5x112 | 57,06 | 618 | 1935 | 50 | M14x1,50 | 17 | ENERGY | 7½x16 | 16,00 | 7,50 | W8503320254 | 1 |  |  |  | 5x112 |  | 35 | 81710451 | L | S17D36 | B | LB56 |  | KBA |  |  | YES |  |  | K | KBA (ABE+VB) | 2 | Mods can be necessary to car | 205/55 R16---TCOMBI-215/50 R16----225/50 R16---TCOMBI | AfterMarket OZ | MAX 690 KG | MATT BLACK + DIAMOND-CUT | X-Line | 8027529045796 | OZ | 10,40 |  |  | Serie L - ext.diam.75 mm | 511x511x261 | 1 | 066-125 | e1*2001/116*0211.. | bar: Area 1
VOLKSWAGEN | TOURAN | TOURAN | 1T | 02/2003 | 08/2010 | 5x112 | 57,06 | 618 | 1935 | 50 | M14x1,50 | 17 | ENERGY | 7½x16 | 16,00 | 7,50 | W8503320354 | 1 |  |  |  | 5x112 |  | 48 | 81710451 | L | S17D36 | B | LB56 |  | KBA |  | DK | YES |  |  | K | KBA (ABE+VB) | 1 | No car modifications required | 205/55 R16---TCOMBI-215/50 R16----225/50 R16---TCOMBI | AfterMarket OZ | MAX 690 KG | MATT BLACK + DIAMOND-CUT | X-Line | 8027529045802 | OZ | 10,40 |  |  | Serie L - ext.diam.75 mm | 511x511x261 | 1 | 066-125 | e1*2001/116*0211.. | bar: Area 1
VOLKSWAGEN | TOURAN | TOURAN | 1T | 02/2003 | 08/2010 | 5x112 | 57,06 | 618 | 1935 | 50 | M14x1,50 | 17 | ENVY | 7½x16 | 16,00 | 7,50 | W8504120368 | 1 |  |  |  | 5x112 |  | 35 | 81710451 | L | S17D36 | B |  |  | KBA |  |  | YES |  |  | K | KBA (ABE+VB) | 2 | Mods can be necessary to car | 205/55 R16---TCOMBI-215/50 R16----225/50 R16---TCOMBI | AfterMarket OZ | MAX 675 KG | MATT SILVER TECH DIAMOND CUT | X-Line | 8027529051032 | OZ | 10,21 |  |  | Serie L - ext.diam.75 mm | 511x511x261 | 1 | 066-125 | e1*2001/116*0211.. | bar: Area 1
VOLKSWAGEN | TOURAN | TOURAN | 1T | 02/2003 | 08/2010 | 5x112 | 57,06 | 618 | 1935 | 50 | M14x1,50 | 17 | ENVY | 7½x16 | 16,00 | 7,50 | W8504120468 | 1 |  |  |  | 5x112 |  | 48 | 81710451 | L | S17D36 | B |  |  | KBA |  | DK | YES |  |  | K | KBA (ABE+VB) | 1 | No car modifications required | 205/55 R16---TCOMBI-215/50 R16----225/50 R16---TCOMBI | AfterMarket OZ | MAX 675 KG | MATT SILVER TECH DIAMOND CUT | X-Line | 8027529051049 | OZ | 10,21 |  |  | Serie L - ext.diam.75 mm | 511x511x261 | 1 | 066-125 | e1*2001/116*0211.. | bar: Area 1
VOLKSWAGEN | TOURAN | TOURAN | 1T | 02/2003 | 08/2010 | 5x112 | 57,06 | 618 | 1935 | 50 | M14x1,50 | 17 | ITALIA 150 | 7x17 | 17,00 | 7,00 | W01897202R4 | 1 | S | 20120403 | 20120503 | 5x112 |  | 48 | 81710451 | L | S17D36 | B |  |  |  |  | DK | YES |  |  | N | No Certificate | 1 | No car modifications required | 205/50 R17---TCOMBI-215/45 R17---TCOMBI-215/50 R17----225/45 R17---TCOMBI | AfterMarket OZ | MAX 650 KG | MATT RACE SILVER DIAMOND CUT | Racing | 8027529074550 | OZ | 10,46 |  |  | Serie L - ext.diam.75 mm | 540x540x248 | 1 | 066-125 | e1*2001/116*0211.. | bar: Area 1
VOLKSWAGEN | TOURAN | TOURAN | 1T | 02/2003 | 08/2010 | 5x112 | 57,06 | 618 | 1935 | 50 | M14x1,50 | 17 | ITALIA 150 | 7x17 | 17,00 | 7,00 | W0189720249 | 1 | S | 20120403 | 20120503 | 5x112 |  | 48 | 81710451 | L | S17D36 | B |  |  |  |  | DK | YES |  |  | N | No Certificate | 1 | No car modifications required | 205/50 R17---TCOMBI-215/45 R17---TCOMBI-215/50 R17----225/45 R17---TCOMBI | AfterMarket OZ | MAX 650 KG | MATT DARK GRAPHITE DIAMOND CUT | Racing | 8027529074543 | OZ | 10,46 |  |  | Serie L - ext.diam.75 mm | 540x540x248 | 1 | 066-125 | e1*2001/116*0211.. | bar: Area 1
VOLKSWAGEN | TOURAN | TOURAN | 1T | 02/2003 | 08/2010 | 5x112 | 57,06 | 618 | 1935 | 50 | M14x1,50 | 17 | CANYON ST | 7½x17 | 17,00 | 7,50 | W0166020522 | 1 |  |  |  | 5x112 |  | 43 | 81710261 | XL | S17D36 | B | LB56 | TÜV |  | VIA | DK | YES |  |  | T | Teilegutachten (PB+VB) | 1 | No car modifications required | 205/50 R17---TVW102-215/45 R17---TVW102-215/50 R17----225/45 R17---TVW102-235/45 R17--- | AfterMarket OZ | MAX 725 KG | MATT GRAPHIT SILVER | All-Terrain | 8027529046328 | OZ | 13,52 |  |  | Serie XL - ext.diam.79 mm | 540x540x280 | 1 | 066-125 | e1*2001/116*0211.. | bar: Area 1
VOLKSWAGEN | TOURAN | TOURAN | 1T | 02/2003 | 08/2010 | 5x112 | 57,06 | 618 | 1935 | 50 | M14x1,50 | 17 | DAVID | 7½x17 | 17,00 | 7,50 | W01871203N5 | 1 |  |  |  | 5x112 |  | 35 | 81710451 | L | S17D36 | B | [5 empty] | YES |  |  | K | KBA (ABE+VB) | 2 | Mods can be necessary to car | 205/50 R17---TVW102-215/45 R17---TVW102-215/50 R17----225/45 R17---TVW102-235/45 R17--- | AfterMarket OZ | MAX 690 KG | MATT GRAPHITE DIAMOND CUT | Via Veneto | 8027529053555 | OZ | 11,81 |  |  | Serie L - ext.diam.75 mm | 540x540x261 | 1 | 066-125 | e1*2001/116*0211.. | bar: Area 1
VOLKSWAGEN | TOURAN | TOURAN | 1T | 02/2003 | 08/2010 | 5x112 | 57,06 | 618 | 1935 | 50 | M14x1,50 | 17 | DAVID | 7½x17 | 17,00 | 7,50 | W01871204N5 | 1 |  |  |  | 5x112 |  | 50 | 81710451 | L | S17D36 | B |  |  |  |  | DK | YES |  |  | K | KBA (ABE+VB) | 1 | No car modifications required | 205/50 R17---TVW102-215/45 R17---TVW102-215/50 R17----225/45 R17---TVW102-235/45 R17--- | AfterMarket OZ | MAX 690 KG | MATT GRAPHITE DIAMOND CUT | Via Veneto | 8027529053562 | OZ | 11,53 |  |  | Serie L - ext.diam.75 mm | 540x540x261 | 1 | 066-125 | e1*2001/116*0211.. | bar: Area 1
VOLKSWAGEN | TOURAN | TOURAN | 1T | 02/2003 | 08/2010 | 5x112 | 57,06 | 618 | 1935 | 50 | M14x1,50 | 17 | EGO | 7½x17 | 17,00 | 7,50 | W8504920354 | 1 | S | 20110726 | 20110825 | 5x112 |  | 35 | 81710451 | L | S17D36 | B |  |  | KBA |  |  | YES |  |  | K | KBA (ABE+VB) | 2 | Mods can be necessary to car | 205/50 R17---TVW102-215/45 R17---TVW102-215/50 R17----225/45 R17---TVW102-235/45 R17--- | AfterMarket OZ | MAX 690 KG | MATT BLACK + DIAMOND-CUT | X-Line | 8027529065664 | OZ | 11,06 |  |  | Serie L - ext.diam.75 mm | 542x542x261 | 1 | 066-125 | e1*2001/116*0211.. | bar: Area 1
VOLKSWAGEN | TOURAN | TOURAN | 1T | 02/2003 | 08/2010 | 5x112 | 57,06 | 618 | 1935 | 50 | M14x1,50 | 17 | EGO | 7½x17 | 17,00 | 7,50 | W8504920454 | 1 | S | 20110726 | 20110825 | 5x112 |  | 50 | 81710451 | L | S17D36 | B |  |  | KBA |  | DK | YES |  |  | K | KBA (ABE+VB) | 1 | No car modifications required | 205/50 R17---TVW102-215/45 R17---TVW102-215/50 R17----225/45 R17---TVW102-235/45 R17--- | AfterMarket OZ | MAX 690 KG | MATT BLACK + DIAMOND-CUT | X-Line | 8027529065671 | OZ | 11,06 |  |  | Serie L - ext.diam.75 mm | 542x542x261 | 1 | 066-125 | e1*2001/116*0211.. | bar: Area 1
VOLKSWAGEN | TOURAN | TOURAN | 1T | 02/2003 | 08/2010 | 5x112 | 57,06 | 618 | 1935 | 50 | M14x1,50 | 17 | ENVY | 7½x17 | 17,00 | 7,50 | W8504420368 | 1 |  |  |  | 5x112 |  | 35 | 81710451 | L | S17D36 | B |  |  | KBA |  |  | YES |  |  | K | KBA (ABE+VB) | 2 | Mods can be necessary to car | 205/50 R17---TVW102-215/45 R17---TVW102-215/50 R17----225/45 R17---TVW102-235/45 R17--- | AfterMarket OZ | MAX 690 KG | MATT SILVER TECH DIAMOND CUT | X-Line | 8027529051094 | OZ | 11,06 |  |  | Serie L - ext.diam.75 mm | 542x542x261 | 1 | 066-125 | e1*2001/116*0211.. | bar: Area 1
VOLKSWAGEN | TOURAN | TOURAN | 1T | 02/2003 | 08/2010 | 5x112 | 57,06 | 618 | 1935 | 50 | M14x1,50 | 17 | ENVY | 7½x17 | 17,00 | 7,50 | W8504420468 | 1 |  |  |  | 5x112 |  | 50 | 81710451 | L | S17D36 | B |  |  | KBA |  | DK | YES |  |  | K | KBA (ABE+VB) | 1 | No car modifications required | 205/50 R17---TVW102-215/45 R17---TVW102-215/50 R17----225/45 R17---TVW102-235/45 R17--- | AfterMarket OZ | MAX 675 KG | MATT SILVER TECH DIAMOND CUT | X-Line | 8027529051100 | OZ | 11,06 |  |  | Serie L - ext.diam.75 mm | 542x542x261 | 1 | 066-125 | e1*2001/116*0211.. | bar: Area 1
VOLKSWAGEN | TOURAN | TOURAN | 1T | 02/2003 | 08/2010 | 5x112 | 57,06 | 618 | 1935 | 50 | M14x1,50 | 17 | LOUNGE 10 | 7½x17 | 17,00 | 7,50 | W8503020354 | 1 |  |  |  | 5x112 |  | 35 | 81710451 | L | S17D36 | B | LB56 |  | KBA |  |  | YES |  |  | K | KBA (ABE+VB) | 2 | Mods can be necessary to car | 205/50 R17---TVW102-215/45 R17---TVW102-215/50 R17----225/45 R17---TVW102-235/45 R17--- | AfterMarket OZ | MAX 690 KG | MATT BLACK + DIAMOND-CUT | X-Line | 8027529047677 | OZ | 11,06 |  |  | Serie L - ext.diam.75 mm | 542x542x261 | 1 | 066-125 | e1*2001/116*0211.. | bar: Area 1
VOLKSWAGEN | TOURAN | TOURAN | 1T | 02/2003 | 08/2010 | 5x112 | 57,06 | 618 | 1935 | 50 | M14x1,50 | 17 | LOUNGE 10 | 7½x17 | 17,00 | 7,50 | W8503020375 | 1 |  |  |  | 5x112 |  | 35 | 81710451 | L | S17D36 | B | LB56 |  | KBA |  |  | YES |  |  | K | KBA (ABE+VB) | 2 | Mods can be necessary to car | 205/50 R17---TVW102-215/45 R17---TVW102-215/50 R17----225/45 R17---TVW102-235/45 R17--- | AfterMarket OZ | MAX 690 KG | METAL SILVER + DIAMOND CUT | X-Line | 8027529047684 | OZ | 11,06 |  |  | Serie L - ext.diam.75 mm | 542x542x261 | 1 | 066-125 | e1*2001/116*0211.. | bar: Area 1
VOLKSWAGEN | TOURAN | TOURAN | 1T | 02/2003 | 08/2010 | 5x112 | 57,06 | 618 | 1935 | 50 | M14x1,50 | 17 | LOUNGE 10 | 7½x17 | 17,00 | 7,50 | W8503020454 | 1 |  |  |  | 5x112 |  | 50 | 81710451 | L | S17D36 | B | LB56 |  | KBA |  | DK | YES |  |  | K | KBA (ABE+VB) | 1 | No car modifications required | 205/50 R17---TVW102-215/45 R17---TVW102-215/50 R17----225/45 R17---TVW102-235/45 R17--- | AfterMarket OZ | MAX 675 KG | MATT BLACK + DIAMOND-CUT | X-Line | 8027529047691 | OZ | 11,06 |  |  | Serie L - ext.diam.75 mm | 542x542x261 | 1 | 066-125 | e1*2001/116*0211.. | bar: Area 1
VOLKSWAGEN | TOURAN | TOURAN | 1T | 02/2003 | 08/2010 | 5x112 | 57,06 | 618 | 1935 | 50 | M14x1,50 | 17 | LOUNGE 10 | 7½x17 | 17,00 | 7,50 | W8503020475 | 1 |  |  |  | 5x112 |  | 50 | 81710451 | L | S17D36 | B | LB56 |  | KBA |  | DK | YES |  |  | K | KBA (ABE+VB) | 1 | No car modifications required | 205/50 R17---TVW102-215/45 R17---TVW102-215/50 R17----225/45 R17---TVW102-235/45 R17--- | AfterMarket OZ | MAX 675 KG | METAL SILVER + DIAMOND CUT | X-Line | 8027529047707 | OZ | 11,06 |  |  | Serie L - ext.diam.75 mm | 542x542x261 | 1 | 066-125 | e1*2001/116*0211.. | bar: Area 1
VOLKSWAGEN | TOURAN | TOURAN | 1T | 02/2003 | 08/2010 | 5x112 | 57,06 | 618 | 1935 | 50 | M14x1,50 | 17 | QUARANTA | 7½x17 | 17,00 | 7,50 | W01867202G2 | 1 |  |  |  | 5x112 |  | 35 | 81710249 | L | S17D36 | B |  |  | KBA |  |  | YES |  |  | K | KBA (ABE+VB) | 2 | Mods can be necessary to car | 205/50 R17---TVW102-215/45 R17---TVW102-215/50 R17----225/45 R17---TVW102-235/45 R17--- | AfterMarket OZ | MAX 690 KG | GRIGIO CORSA DIAMANTATO | Via Veneto | 8027529054736 | OZ | 11,81 |  |  | Serie L - ext.diam.75 mm | 540x540x261 | 1 | 066-125 | e1*2001/116*0211.. | bar: Area 1
VOLKSWAGEN | TOURAN | TOURAN | 1T | 02/2003 | 08/2010 | 5x112 | 57,06 | 618 | 1935 | 50 | M14x1,50 | 17 | QUARANTA | 7½x17 | 17,00 | 7,50 | W01867203G2 | 1 |  |  |  | 5x112 |  | 50 | 81710249 | L | S17D36 | B |  |  | KBA |  | DK | YES |  |  | K | KBA (ABE+VB) | 1 | No car modifications required | 205/50 R17---TVW102-215/45 R17---TVW102-215/50 R17----225/45 R17---TVW102-235/45 R17--- | AfterMarket OZ | MAX 650 KG | GRIGIO CORSA DIAMANTATO | Via Veneto | 8027529054743 | OZ | 11,52 |  |  | Serie L - ext.diam.75 mm | 540x540x261 | 1 | 066-125 | e1*2001/116*0211.. | bar: Area 1
VOLKSWAGEN | TOURAN | TOURAN | 1T | 02/2003 | 08/2010 | 5x112 | 57,06 | 618 | 1935 | 50 | M14x1,50 | 17 | SUPERTURISMO GT | 7½x17 | 17,00 | 7,50 | W01681200P5 | 1 | S | 20121012 | 20121111 | 5x112 |  | 35 | 81710249 | L | S17D36 | B | LB56 |  | KBA | VIA |  | YES |  |  | K | KBA (ABE+VB) | 2 | Mods can be necessary to car | 205/50 R17---TVW102-215/45 R17---TVW102-215/50 R17----225/45 R17---TVW102-235/45 R17--- | AfterMarket OZ | MAX 715 KG | GRIGIO CORSA+BLACK LETTERING | Racing | 8027529081657 | OZ | 11,40 |  |  | Serie L - ext.diam.75 mm | 540x540x280 | 1 | 066-125 | e1*2001/116*0211.. | bar: Area 1
VOLKSWAGEN | TOURAN | TOURAN | 1T | 02/2003 | 08/2010 | 5x112 | 57,06 | 618 | 1935 | 50 | M14x1,50 | 17 | SUPERTURISMO GT | 7½x17 | 17,00 | 7,50 | W0168120079 | 1 |  |  |  | 5x112 |  | 35 | 81710249 | L | S17D36 | B | LB56 |  | KBA | VIA |  | YES |  |  | K | KBA (ABE+VB) | 2 | Mods can be necessary to car | 205/50 R17---TVW102-215/45 R17---TVW102-215/50 R17----225/45 R17---TVW102-235/45 R17--- | AfterMarket OZ | MAX 715 KG | MATT BLACK + RED LETTERING | Racing | 8027529057430 | OZ | 11,40 |  |  | Serie L - ext.diam.75 mm | 540x540x261 | 1 | 066-125 | e1*2001/116*0211.. | bar: Area 1
VOLKSWAGEN | TOURAN | TOURAN | 1T | 02/2003 | 08/2010 | 5x112 | 57,06 | 618 | 1935 | 50 | M14x1,50 | 17 | SUPERTURISMO GT | 7½x17 | 17,00 | 7,50 | W0168120082 | 1 | S | 20050419 | 20050519 | 5x112 |  | 35 | 81710249 | L | S17D36 | B | LB56 |  | KBA | VIA |  | YES |  |  | K | KBA (ABE+VB) | 2 | Mods can be necessary to car | 205/50 R17---TVW102-215/45 R17---TVW102-215/50 R17----225/45 R17---TVW102-235/45 R17--- | AfterMarket OZ | MAX 715 KG | RACE SILVER + BLACK LETTERING | Racing | 8027529000849 | OZ | 11,40 |  |  | Serie L - ext.diam.75 mm | 540x540x280 | 1 | 066-125 | e1*2001/116*0211.. | bar: Area 1
VOLKSWAGEN | TOURAN | TOURAN | 1T | 02/2003 | 08/2010 | 5x112 | 57,06 | 618 | 1935 | 50 | M14x1,50 | 17 | SUPERTURISMO GT | 7½x17 | 17,00 | 7,50 | W01681251P5 | 1 | S | 20121012 | 20121111 | 5x112 |  | 50 | 81710249 | L | S17D36 | B | LB56 |  | KBA | VIA | DK | YES |  |  | K | KBA (ABE+VB) | 1 | No car modifications required | 205/50 R17---TVW102-215/45 R17---TVW102-215/50 R17----225/45 R17---TVW102-235/45 R17--- | AfterMarket OZ | MAX 700 KG | GRIGIO CORSA+BLACK LETTERING | Racing | 8027529081695 | OZ | 10,99 |  |  | Serie L - ext.diam.75 mm | 540x540x280 | 1 | 066-125 | e1*2001/116*0211.. | bar: Area 1
VOLKSWAGEN | TOURAN | TOURAN | 1T | 02/2003 | 08/2010 | 5x112 | 57,06 | 618 | 1935 | 50 | M14x1,50 | 17 | SUPERTURISMO GT | 7½x17 | 17,00 | 7,50 | W0168125179 | 1 | S | 20080722 | 20080821 | 5x112 |  | 50 | 81710249 | L | S17D36 | B | LB56 |  | KBA | VIA | DK | YES |  |  | K | KBA (ABE+VB) | 1 | No car modifications required | 205/50 R17---TVW102-215/45 R17---TVW102-215/50 R17----225/45 R17---TVW102-235/45 R17--- | AfterMarket OZ | MAX 700 KG | MATT BLACK + RED LETTERING | Racing | 8027529000894 | OZ | 10,99 |  |  | Serie L - ext.diam.75 mm | 540x540x280 | 1 | 066-125 | e1*2001/116*0211.. | bar: Area 1
VOLKSWAGEN | TOURAN | TOURAN | 1T | 02/2003 | 08/2010 | 5x112 | 57,06 | 618 | 1935 | 50 | M14x1,50 | 17 | SUPERTURISMO GT | 7½x17 | 17,00 | 7,50 | W0168125182 | 1 | S | 20031202 | 20040101 | 5x112 |  | 50 | 81710249 | L | S17D36 | B | LB56 |  | KBA | VIA | DK | YES |  |  | K | KBA (ABE+VB) | 1 | No car modifications required | 205/50 R17---TVW102-215/45 R17---TVW102-215/50 R17----225/45 R17---TVW102-235/45 R17--- | AfterMarket OZ | MAX 700 KG | RACE SILVER + BLACK LETTERING | Racing | 8027529000900 | OZ | 10,99 |  |  | Serie L - ext.diam.75 mm | 540x540x280 | 1 | 066-125 | e1*2001/116*0211.. | bar: Area 1
VOLKSWAGEN | TOURAN | TOURAN | 1T | 02/2003 | 08/2010 | 5x112 | 57,06 | 618 | 1935 | 50 | M14x1,50 | 17 | SUPERTURISMO LM | 7½x17 | 17,00 | 7,50 | W0188120219 | 1 |  |  |  | 5x112 |  | 35 | 81710249 | L | S17D36 | B | LB56 |  | KBA |  |  | YES |  |  | K | KBA (ABE+VB) | 2 | Mods can be necessary to car | 205/50 R17---TVW102-215/45 R17---TVW102-215/50 R17----225/45 R17---TVW102-235/45 R17--- | AfterMarket OZ | MAX 690 KG | MATT RACE SILVER + BLACK LETTERING | Racing | 8027529053197 | OZ | 10,80 |  |  | Serie L - ext.diam.75 mm | 540x540x261 | 1 | 066-125 | e1*2001/116*0211.. | bar: Area 1
VOLKSWAGEN | TOURAN | TOURAN | 1T | 02/2003 | 08/2010 | 5x112 | 57,06 | 618 | 1935 | 50 | M14x1,50 | 17 | SUPERTURISMO LM | 7½x17 | 17,00 | 7,50 | W0188120246 | 1 |  |  |  | 5x112 |  | 35 | 81710249 | L | S17D36 | B | LB56 |  | KBA |  |  | YES |  |  | K | KBA (ABE+VB) | 2 | Mods can be necessary to car | 205/50 R17---TVW102-215/45 R17---TVW102-215/50 R17----225/45 R17---TVW102-235/45 R17--- | AfterMarket OZ | MAX 690 KG | MATT GRAPHITE + SILVER LETTERING | Racing | 8027529053203 | OZ | 10,80 |  |  | Serie L - ext.diam.75 mm | 540x540x261 | 1 | 066-125 | e1*2001/116*0211.. | bar: Area 1
VOLKSWAGEN | TOURAN | TOURAN | 1T | 02/2003 | 08/2010 | 5x112 | 57,06 | 618 | 1935 | 50 | M14x1,50 | 17 | SUPERTURISMO LM | 7½x17 | 17,00 | 7,50 | W0188120319 | 1 |  |  |  | 5x112 |  | 50 | 81710249 | L | S17D36 | B | LB56 |  | KBA |  | DK | YES |  |  | K | KBA (ABE+VB) | 1 | No car modifications required | 205/50 R17---TVW102-215/45 R17---TVW102-215/50 R17----225/45 R17---TVW102-235/45 R17--- | AfterMarket OZ | MAX 650 KG | MATT RACE SILVER + BLACK LETTERING | Racing | 8027529053210 | OZ | 10,37 |  |  | Serie L - ext.diam.75 mm | 540x540x261 | 1 | 066-125 | e1*2001/116*0211.. | bar: Area 1
VOLKSWAGEN | TOURAN | TOURAN | 1T | 02/2003 | 08/2010 | 5x112 | 57,06 | 618 | 1935 | 50 | M14x1,50 | 17 | SUPERTURISMO LM | 7½x17 | 17,00 | 7,50 | W0188120346 | 1 |  |  |  | 5x112 |  | 50 | 81710249 | L | S17D36 | B | LB56 |  | KBA |  | DK | YES |  |  | K | KBA (ABE+VB) | 1 | No car modifications required | 205/50 R17---TVW102-215/45 R17---TVW102-215/50 R17----225/45 R17---TVW102-235/45 R17--- | AfterMarket OZ | MAX 650 KG | MATT GRAPHITE + SILVER LETTERING | Racing | 8027529053227 | OZ | 10,37 |  |  | Serie L - ext.diam.75 mm | 540x540x261 | 1 | 066-125 | e1*2001/116*0211.. | bar: Area 1
VOLKSWAGEN | TOURAN | TOURAN | 1T | 02/2003 | 08/2010 | 5x112 | 57,06 | 618 | 1935 | 50 | M14x1,50 | 17 | ULTRALEGGERA | 7½x17 | 17,00 | 7,50 | W0173620361 | 1 | S | 20071017 | 20071116 | 5x112 |  | 50 | 81710249 | L | S17D36 | B | LB56 |  |  | VIA | DK | YES |  |  | N | No Certificate | 1 | No car modifications required | 205/50 R17---TVW102-215/45 R17---TVW102-215/50 R17----225/45 R17---TVW102-235/45 R17--- | AfterMarket OZ | MAX 620 KG | CHRYSTAL TITANIUM | Racing | 8027529003314 | OZ | 9,14 |  |  | Serie L - ext.diam.75 mm | 540x540x280 | 1 | 066-125 | e1*2001/116*0211.. | bar: Area 1
VOLKSWAGEN | TOURAN | TOURAN | 1T | 02/2003 | 08/2010 | 5x112 | 57,06 | 618 | 1935 | 50 | M14x1,50 | 17 | WAVE | 7½x17 | 17,00 | 7,50 | W8501720254 | 1 |  |  |  | 5x112 |  | 35 | 81710249 | L | S17D36 | B | LB56 |  | KBA |  |  | YES |  |  | K | KBA (ABE+VB) | 2 | Mods can be necessary to car | 205/50 R17---TVW102-215/45 R17---TVW102-215/50 R17----225/45 R17---TVW102-235/45 R17--- | AfterMarket OZ | MAX 650 KG | MATT BLACK + DIAMOND-CUT | X-Line | 8027529045642 | OZ | 12,21 |  |  | Serie L - ext.diam.75 mm | 542x542x261 | 1 | 066-125 | e1*2001/116*0211.. | bar: Area 1
VOLKSWAGEN | TOURAN | TOURAN | 1T | 02/2003 | 08/2010 | 5x112 | 57,06 | 618 | 1935 | 50 | M14x1,50 | 17 | WAVE | 7½x17 | 17,00 | 7,50 | W8501720354 | 1 |  |  |  | 5x112 |  | 50 | 81710249 | L | S17D36 | B | LB56 |  | KBA |  | DK | YES |  |  | K | KBA (ABE+VB) | 1 | No car modifications required | 205/50 R17---TVW102-215/45 R17---TVW102-215/50 R17----225/45 R17---TVW102-235/45 R17--- | AfterMarket OZ | MAX 650 KG | MATT BLACK + DIAMOND-CUT | X-Line | 8027529045659 | OZ | 11,81 |  |  | Serie L - ext.diam.75 mm | 542x542x261 | 1 | 066-125 | e1*2001/116*0211.. | bar: Area 1
VOLKSWAGEN | TOURAN | TOURAN | 1T | 02/2003 | 08/2010 | 5x112 | 57,06 | 618 | 1935 | 50 | M14x1,50 | 17 | X5B | 7½x17 | 17,00 | 7,50 | W85068203N5 | 1 | S | 20121005 | 20121104 | 5x112 |  | 35 | 81710451 | L | S17D36 | B | [5 empty] | YES |  |  | K | KBA (ABE+VB) | 2 | Mods can be necessary to car | 205/50 R17---TVW102-215/45 R17---TVW102-215/50 R17----225/45 R17---TVW102-235/45 R17--- | AfterMarket OZ | MAX 690 KG | MATT GRAPHITE DIAMOND CUT | X-Line | 8027529079760 | OZ | 11,91 |  |  | Serie L - ext.diam.75 mm | 542x542x261 | 1 | 066-125 | e1*2001/116*0211.. | bar: Area 1
VOLKSWAGEN | TOURAN | TOURAN | 1T | 02/2003 | 08/2010 | 5x112 | 57,06 | 618 | 1935 | 50 | M14x1,50 | 17 | X5B | 7½x17 | 17,00 | 7,50 | W85068204N5 | 1 | S | 20121005 | 20121104 | 5x112 |  | 50 | 81710451 | L | S17D36 | B |  |  |  |  | DK | YES |  |  | K | KBA (ABE+VB) | 1 | No car modifications required | 205/50 R17---TVW102-215/45 R17---TVW102-215/50 R17----225/45 R17---TVW102-235/45 R17--- | AfterMarket OZ | MAX 690 KG | MATT GRAPHITE DIAMOND CUT | X-Line | 8027529079777 | OZ | 11,61 |  |  | Serie L - ext.diam.75 mm | 542x542x261 | 1 | 066-125 | e1*2001/116*0211.. | bar: Area 1
VOLKSWAGEN | TOURAN | TOURAN | 1T | 02/2003 | 08/2010 | 5x112 | 57,06 | 618 | 1935 | 50 | M14x1,50 | 17 | ADRENALINA | 8x17 | 17,00 | 8,00 | W8501420254 | 1 | S | 20080904 | 20081004 | 5x112 |  | 35 | 81710249 | L | S17D36 | B | LB56 |  | KBA |  |  | YES |  |  | K | KBA (ABE+VB) | 2 | Mods can be necessary to car | 205/50 R17---TCOMBI-215/45 R17---TCOMBI-215/50 R17----225/45 R17---TCOMBI-235/45 R17----245/45 R17--- | AfterMarket OZ | MAX 675 KG | MATT BLACK + DIAMOND-CUT | X-Line | 8027529034646 | OZ | 12,88 |  |  | Serie L - ext.diam.75 mm | 542x542x274 | 1 | 066-125 | e1*2001/116*0211.. | bar: Area 1
VOLKSWAGEN | TOURAN | TOURAN | 1T | 02/2003 | 08/2010 | 5x112 | 57,06 | 618 | 1935 | 50 | M14x1,50 | 17 | ENERGY | 8x17 | 17,00 | 8,00 | W8500820254 | 1 | S | 20080904 | 20081004 | 5x112 |  | 35 | 81710249 | L | S17D36 | B | LB56 |  | KBA |  |  | YES |  |  | K | KBA (ABE+VB) | 2 | Mods can be necessary to car | 205/50 R17---TCOMBI-215/45 R17---TCOMBI-215/50 R17----225/45 R17---TCOMBI-235/45 R17----245/45 R17--- | AfterMarket OZ | MAX 675 KG | MATT BLACK + DIAMOND-CUT | X-Line | 8027529034370 | OZ | 12,90 |  |  | Serie L - ext.diam.75 mm | 542x542x274 | 1 | 066-125 | e1*2001/116*0211.. | bar: Area 1
VOLKSWAGEN | TOURAN | TOURAN | 1T | 02/2003 | 08/2010 | 5x112 | 57,06 | 618 | 1935 | 50 | M14x1,50 | 17 | ENERGY | 8x17 | 17,00 | 8,00 | W8500820268 | 1 |  |  |  | 5x112 |  | 35 | 81710249 | L | S17D36 | B | LB56 |  | KBA |  |  | YES |  |  | K | KBA (ABE+VB) | 2 | Mods can be necessary to car | 205/50 R17---TCOMBI-215/45 R17---TCOMBI-215/50 R17----225/45 R17---TCOMBI-235/45 R17----245/45 R17--- | AfterMarket OZ | MAX 675 KG | MATT SILVER TECH DIAMOND CUT | X-Line | 8027529037272 | OZ | 12,90 |  |  | Serie L - ext.diam.75 mm | 542x542x274 | 1 | 066-125 | e1*2001/116*0211.. | bar: Area 1
VOLKSWAGEN | TOURAN | TOURAN | 1T | 02/2003 | 08/2010 | 5x112 | 57,06 | 618 | 1935 | 50 | M14x1,50 | 17 | ITALIA 150 | 8x17 | 17,00 | 8,00 | W01890203R4 | 1 |  |  |  | 5x112 |  | 35 | 81710451 | L | S17D36 | B |  |  | KBA |  |  | YES |  |  | K | KBA (ABE+VB) | 2 | Mods can be necessary to car | 205/50 R17---TCOMBI-215/45 R17---TCOMBI-215/50 R17----225/45 R17---TCOMBI-235/45 R17----245/45 R17--- | AfterMarket OZ | MAX 750 KG | MATT RACE SILVER DIAMOND CUT | Racing | 8027529070170 | OZ | 12,16 |  |  | Serie L - ext.diam.75 mm | 540x540x274 | 1 | 066-125 | e1*2001/116*0211.. | bar: Area 1
VOLKSWAGEN | TOURAN | TOURAN | 1T | 02/2003 | 08/2010 | 5x112 | 57,06 | 618 | 1935 | 50 | M14x1,50 | 17 | ITALIA 150 | 8x17 | 17,00 | 8,00 | W0189020349 | 1 |  |  |  | 5x112 |  | 35 | 81710451 | L | S17D36 | B |  |  | KBA |  |  | YES |  |  | K | KBA (ABE+VB) | 2 | Mods can be necessary to car | 205/50 R17---TCOMBI-215/45 R17---TCOMBI-215/50 R17----225/45 R17---TCOMBI-235/45 R17----245/45 R17--- | AfterMarket OZ | MAX 750 KG | MATT DARK GRAPHITE DIAMOND CUT | Racing | 8027529070163 | OZ | 12,16 |  |  | Serie L - ext.diam.75 mm | 540x540x274 | 1 | 066-125 | e1*2001/116*0211.. | bar: Area 1
VOLKSWAGEN | TOURAN | TOURAN | 1T | 02/2003 | 08/2010 | 5x112 | 57,06 | 618 | 1935 | 50 | M14x1,50 | 17 | SAHARA 5 | 8x17 | 17,00 | 8,00 | W85061201N5 | 1 | S | 20121005 | 20121104 | 5x112 |  | 45 | 81710249 | L | S17D36 | B | LB56 |  |  |  | DK | YES |  |  | K | KBA (ABE+VB) | 1 | No car modifications required | 205/50 R17---TCOMBI-215/45 R17---TCOMBI-215/50 R17----225/45 R17---TCOMBI-235/45 R17----245/45 R17--- | AfterMarket OZ | MAX 950 KG | MATT GRAPHITE DIAMOND CUT | X-Line | 8027529080001 | OZ | 14,31 |  |  | Serie L - ext.diam.75 mm | 542x542x274 | 1 | 066-125 | e1*2001/116*0211.. | bar: Area 1
VOLKSWAGEN | TOURAN | TOURAN | 1T | 02/2003 | 08/2010 | 5x112 | 57,06 | 618 | 1935 | 50 | M14x1,50 | 17 | SUPERTURISMO GT | 8x17 | 17,00 | 8,00 | W01673202P5 | 1 | S | 20121012 | 20121111 | 5x112 |  | 35 | 81710249 | L | S17D36 | B | LB56 | TÜV |  |  |  | YES |  |  | T | Teilegutachten (PB+VB) | 2 | Mods can be necessary to car | 205/50 R17---TCOMBI-215/45 R17---TCOMBI-215/50 R17----225/45 R17---TCOMBI-235/45 R17----245/45 R17--- | AfterMarket OZ | MAX 650 KG | GRIGIO CORSA+BLACK LETTERING | Racing | 8027529081640 | OZ | 12,10 |  |  | Serie L - ext.diam.75 mm | 540x540x280 | 1 | 066-125 | e1*2001/116*0211.. | bar: Area 1
VOLKSWAGEN | TOURAN | TOURAN | 1T | 02/2003 | 08/2010 | 5x112 | 57,06 | 618 | 1935 | 50 | M14x1,50 | 17 | SUPERTURISMO GT | 8x17 | 17,00 | 8,00 | W0167320279 | 1 |  |  |  | 5x112 |  | 35 | 81710249 | L | S17D36 | B | LB56 | TÜV |  |  |  | YES |  |  | T | Teilegutachten (PB+VB) | 2 | Mods can be necessary to car | 205/50 R17---TCOMBI-215/45 R17---TCOMBI-215/50 R17----225/45 R17---TCOMBI-235/45 R17----245/45 R17--- | AfterMarket OZ | MAX 650 KG | MATT BLACK + RED LETTERING | Racing | 8027529057454 | OZ | 12,10 |  |  | Serie L - ext.diam.75 mm | 540x540x274 | 1 | 066-125 | e1*2001/116*0211.. | bar: Area 1
VOLKSWAGEN | TOURAN | TOURAN | 1T | 02/2003 | 08/2010 | 5x112 | 57,06 | 618 | 1935 | 50 | M14x1,50 | 17 | SUPERTURISMO GT | 8x17 | 17,00 | 8,00 | W0167320282 | 1 | S | 20041130 | 20041230 | 5x112 |  | 35 | 81710249 | L | S17D36 | B | LB56 | TÜV |  |  |  | YES |  |  | T | Teilegutachten (PB+VB) | 2 | Mods can be necessary to car | 205/50 R17---TCOMBI-215/45 R17---TCOMBI-215/50 R17----225/45 R17---TCOMBI-235/45 R17----245/45 R17--- | AfterMarket OZ | MAX 650 KG | RACE SILVER + BLACK LETTERING | Racing | 8027529000788 | OZ | 12,10 |  |  | Serie L - ext.diam.75 mm | 540x540x280 | 1 | 066-125 | e1*2001/116*0211.. | bar: Area 1
VOLKSWAGEN | TOURAN | TOURAN | 1T | 02/2003 | 08/2010 | 5x112 | 57,06 | 618 | 1935 | 50 | M14x1,50 | 17 | ULTRALEGGERA | 8x17 | 17,00 | 8,00 | W0171020253 | 1 | S | 20061026 | 20061125 | 5x112 |  | 35 | 81710249 | L | S17D36 | B | LB56 | TÜV |  |  |  | YES |  |  | T | Teilegutachten (PB+VB) | 2 | Mods can be necessary to car | 205/50 R17---TCOMBI-215/45 R17---TCOMBI-215/50 R17----225/45 R17---TCOMBI-235/45 R17----245/45 R17--- | AfterMarket OZ | MAX 655 KG | MATT BLACK | Racing | 8027529001624 | OZ | 9,58 |  |  | Serie L - ext.diam.75 mm | 540x540x280 | 1 | 066-125 | e1*2001/116*0211.. | bar: Area 1
VOLKSWAGEN | TOURAN | TOURAN | 1T | 02/2003 | 08/2010 | 5x112 | 57,06 | 618 | 1935 | 50 | M14x1,50 | 17 | ULTRALEGGERA | 8x17 | 17,00 | 8,00 | W0171020261 | 1 | S | 20051212 | 20060111 | 5x112 |  | 35 | 81710249 | L | S17D36 | B | LB56 | TÜV |  |  |  | YES |  |  | T | Teilegutachten (PB+VB) | 2 | Mods can be necessary to car | 205/50 R17---TCOMBI-215/45 R17---TCOMBI-215/50 R17----225/45 R17---TCOMBI-235/45 R17----245/45 R17--- | AfterMarket OZ | MAX 655 KG | CHRYSTAL TITANIUM | Racing | 8027529001631 | OZ | 9,58 |  |  | Serie L - ext.diam.75 mm | 540x540x280 | 1 | 066-125 | e1*2001/116*0211.. | bar: Area 1
VOLKSWAGEN | TOURAN | TOURAN | 1T | 02/2003 | 08/2010 | 5x112 | 57,06 | 618 | 1935 | 50 | M14x1,50 | 17 | VITTORIA | 8x17 | 17,00 | 8,00 | W0188820273 | 1 |  |  |  | 5x112 |  | 35 | 81710451 | L | S17D36 | B |  |  | KBA |  |  | YES |  |  | K | KBA (ABE+VB) | 2 | Mods can be necessary to car | 205/50 R17---TCOMBI-215/45 R17---TCOMBI-215/50 R17----225/45 R17---TCOMBI-235/45 R17----245/45 R17--- | AfterMarket OZ | MAX 750 KG | MATT DARK GRAPHITE | Via Veneto | 8027529070972 | OZ | 11,42 |  |  | Serie L - ext.diam.75 mm | 540x540x274 | 1 | 066-125 | e1*2001/116*0211.. | bar: Area 1
VOLKSWAGEN | TOURAN | TOURAN | 1T | 02/2003 | 08/2010 | 5x112 | 57,06 | 618 | 1935 | 50 | M14x1,50 | 17 | SUPERTURISMO LM | 7½x18 | 18,00 | 7,50 | W0185520219 | 1 |  |  |  | 5x112 |  | 50 | 81710249 | L | S17D36 | B | LB56 | TÜV |  |  | DK | YES |  |  | T | Teilegutachten (PB+VB) | 1 | No car modifications required | 215/40 R18----225/40 R18--- | AfterMarket OZ | MAX 625 KG | MATT RACE SILVER + BLACK LETTERING | Racing | 8027529043372 | OZ | 11,20 |  |  | Serie L - ext.diam.75 mm | 570x570x280 | 1 | 066-125 | e1*2001/116*0211.. | bar: Area 1
VOLKSWAGEN | TOURAN | TOURAN | 1T | 02/2003 | 08/2010 | 5x112 | 57,06 | 618 | 1935 | 50 | M14x1,50 | 17 | SUPERTURISMO LM | 7½x18 | 18,00 | 7,50 | W0185520246 | 1 |  |  |  | 5x112 |  | 50 | 81710249 | L | S17D36 | B | LB56 | TÜV |  |  | DK | YES |  |  | T | Teilegutachten (PB+VB) | 1 | No car modifications required | 215/40 R18----225/40 R18--- | AfterMarket OZ | MAX 625 KG | MATT GRAPHITE + SILVER LETTERING | Racing | 8027529043389 | OZ | 11,20 |  |  | Serie L - ext.diam.75 mm | 570x570x280 | 1 | 066-125 | e1*2001/116*0211.. | bar: Area 1
VOLKSWAGEN | TOURAN | TOURAN | 1T | 02/2003 | 08/2010 | 5x112 | 57,06 | 618 | 1935 | 50 | M14x1,50 | 17 | ULTRALEGGERA | 7½x18 | 18,00 | 7,50 | W0173720261 | 1 | S | 20071022 | 20071121 | 5x112 |  | 50 | 81710249 | L | S17D36 | B |  |  |  | VIA | DK | YES |  |  | N | No Certificate | 1 | No car modifications required | 215/40 R18----225/40 R18--- | AfterMarket OZ | MAX 620 KG | CHRYSTAL TITANIUM | Racing | 8027529003369 | OZ | 9,75 |  |  | Serie L - ext.diam.75 mm | 570x570x270 | 1 | 066-125 | e1*2001/116*0211.. | bar: Area 1
VOLKSWAGEN | TOURAN | TOURAN | 1T | 02/2003 | 08/2010 | 5x112 | 57,06 | 618 | 1935 | 50 | M14x1,50 | 17 | ADRENALINA | 8x18 | 18,00 | 8,00 | W8501520254 | 1 | S | 20080904 | 20081004 | 5x112 |  | 35 | 81710249 | L | S17D36 | B | LB56 | TÜV |  |  |  | YES |  |  | T | Teilegutachten (PB+VB) | 2 | Mods can be necessary to car | 215/40 R18----225/40 R18---T00018 | AfterMarket OZ | MAX 690 KG | MATT BLACK + DIAMOND-CUT | X-Line | 8027529034691 | OZ | 13,39 |  |  | Serie L - ext.diam.75 mm | 568x568x274 | 1 | 066-125 | e1*2001/116*0211.. | bar: Area 1
VOLKSWAGEN | TOURAN | TOURAN | 1T | 02/2003 | 08/2010 | 5x112 | 57,06 | 618 | 1935 | 50 | M14x1,50 | 17 | DAVID | 8x18 | 18,00 | 8,00 | W01863203N5 | 1 | S | 20100927 | 20101027 | 5x112 |  | 35 | 81710451 | L | S17D36 | B | [5 empty] | YES |  |  | T | Teilegutachten (PB+VB) | 2 | Mods can be necessary to car | 215/40 R18----225/40 R18---T00018 | AfterMarket OZ | MAX 690 KG | MATT GRAPHITE DIAMOND CUT | Via Veneto | 8027529054507 | OZ | 13,17 |  |  | Serie L - ext.diam.75 mm | 567x567x274 | 1 | 066-125 | e1*2001/116*0211.. | bar: Area 1
VOLKSWAGEN | TOURAN | TOURAN | 1T | 02/2003 | 08/2010 | 5x112 | 57,06 | 618 | 1935 | 50 | M14x1,50 | 17 | DAVID | 8x18 | 18,00 | 8,00 | W01863204N5 | 1 | S | 20100927 | 20101027 | 5x112 |  | 48 | 81710451 | L | S17D36 | B |  | TÜV |  |  | DK | YES |  |  | S | Strongness Certificate (PB) | 1 | No car modifications required | 215/40 R18----225/40 R18---T00018 | AfterMarket OZ | MAX 690 KG | MATT GRAPHITE DIAMOND CUT | Via Veneto | 8027529054514 | OZ | 12,88 |  |  | Serie L - ext.diam.75 mm | 567x567x274 | 1 | 066-125 | e1*2001/116*0211.. | bar: Area 1
VOLKSWAGEN | TOURAN | TOURAN | 1T | 02/2003 | 08/2010 | 5x112 | 57,06 | 618 | 1935 | 50 | M14x1,50 | 17 | EGO | 8x18 | 18,00 | 8,00 | W8504720254 | 1 | S | 20110726 | 20110825 | 5x112 |  | 35 | 81710451 | L | S17D36 | B |  |  | KBA |  |  | YES |  |  | K | KBA (ABE+VB) | 2 | Mods can be necessary to car | 215/40 R18----225/40 R18---T00018 | AfterMarket OZ | MAX 730 KG | MATT BLACK + DIAMOND-CUT | X-Line | 8027529065497 | OZ | 13,96 |  |  | Serie L - ext.diam.75 mm | 568x568x274 | 1 | 066-125 | e1*2001/116*0211.. | bar: Area 1
VOLKSWAGEN | TOURAN | TOURAN | 1T | 02/2003 | 08/2010 | 5x112 | 57,06 | 618 | 1935 | 50 | M14x1,50 | 17 | EGO | 8x18 | 18,00 | 8,00 | W8504720354 | 1 | S | 20110726 | 20110825 | 5x112 |  | 48 | 81710451 | L | S17D36 | B |  |  | KBA |  | DK | YES |  |  | K | KBA (ABE+VB) | 1 | No car modifications required | 215/40 R18----225/40 R18---T00018 | AfterMarket OZ | MAX 730 KG | MATT BLACK + DIAMOND-CUT | X-Line | 8027529065503 | OZ | 13,96 |  |  | Serie L - ext.diam.75 mm | 568x568x274 | 1 | 066-125 | e1*2001/116*0211.. | bar: Area 1
VOLKSWAGEN | TOURAN | TOURAN | 1T | 02/2003 | 08/2010 | 5x112 | 57,06 | 618 | 1935 | 50 | M14x1,50 | 17 | ENERGY | 8x18 | 18,00 | 8,00 | W8500920254 | 1 | S | 20080904 | 20081004 | 5x112 |  | 35 | 81710249 | L | S17D36 | B | LB56 | TÜV |  |  |  | YES |  |  | T | Teilegutachten (PB+VB) | 2 | Mods can be necessary to car | 215/40 R18----225/40 R18---T00018 | AfterMarket OZ | MAX 725 KG | MATT BLACK + DIAMOND-CUT | X-Line | 8027529034424 | OZ | 14,45 |  |  | Serie L - ext.diam.75 mm | 568x568x274 | 1 | 066-125 | e1*2001/116*0211.. | bar: Area 1
VOLKSWAGEN | TOURAN | TOURAN | 1T | 02/2003 | 08/2010 | 5x112 | 57,06 | 618 | 1935 | 50 | M14x1,50 | 17 | ENERGY | 8x18 | 18,00 | 8,00 | W8500920268 | 1 |  |  |  | 5x112 |  | 35 | 81710249 | L | S17D36 | B | LB56 | TÜV |  |  |  | YES |  |  | T | Teilegutachten (PB+VB) | 2 | Mods can be necessary to car | 215/40 R18----225/40 R18---T00018 | AfterMarket OZ | MAX 725 KG | MATT SILVER TECH DIAMOND CUT | X-Line | 8027529037296 | OZ | 14,35 |  |  | Serie L - ext.diam.75 mm | 568x568x274 | 1 | 066-125 | e1*2001/116*0211.. | bar: Area 1
VOLKSWAGEN | TOURAN | TOURAN | 1T | 02/2003 | 08/2010 | 5x112 | 57,06 | 618 | 1935 | 50 | M14x1,50 | 17 | ENVY | 8x18 | 18,00 | 8,00 | W8503920368 | 1 |  |  |  | 5x112 |  | 35 | 81710451 | L | S17D36 | B |  | TÜV |  |  |  | YES |  |  | T | Teilegutachten (PB+VB) | 2 | Mods can be necessary to car | 215/40 R18----225/40 R18---T00018 | AfterMarket OZ | MAX 690 KG | MATT SILVER TECH DIAMOND CUT | X-Line | 8027529049664 | OZ | 12,76 |  |  | Serie L - ext.diam.75 mm | 568x568x274 | 1 | 066-125 | e1*2001/116*0211.. | bar: Area 1
VOLKSWAGEN | TOURAN | TOURAN | 1T | 02/2003 | 08/2010 | 5x112 | 57,06 | 618 | 1935 | 50 | M14x1,50 | 17 | ENVY | 8x18 | 18,00 | 8,00 | W8503920468 | 1 |  |  |  | 5x112 |  | 48 | 81710451 | L | S17D36 | B |  | TÜV |  |  | DK | YES |  |  | S | Strongness Certificate (PB) | 1 | No car modifications required | 215/40 R18----225/40 R18---T00018 | AfterMarket OZ | MAX 690 KG | MATT SILVER TECH DIAMOND CUT | X-Line | 8027529049671 | OZ | 12,76 |  |  | Serie L - ext.diam.75 mm | 568x568x274 | 1 | 066-125 | e1*2001/116*0211.. | bar: Area 1
VOLKSWAGEN | TOURAN | TOURAN | 1T | 02/2003 | 08/2010 | 5x112 | 57,06 | 618 | 1935 | 50 | M14x1,50 | 17 | FORMULA HLT | 8x18 | 18,00 | 8,00 | W01892202G1 | 1 | S | 20121011 | 20121110 | 5x112 |  | 35 | 81710451 | L | S17D36 | B | [5 empty] | YES |  |  | N | No Certificate | 2 | Mods can be necessary to car | 215/40 R18----225/40 R18---T00018 | AfterMarket OZ | MAX 630 KG | GRIGIO CORSA | I-Tech | 8027529081824 | OZ | 11,67 |  |  | Serie L - ext.diam.75 mm | 567x567x274 | 1 | 066-125 | e1*2001/116*0211.. | bar: Area 1
VOLKSWAGEN | TOURAN | TOURAN | 1T | 02/2003 | 08/2010 | 5x112 | 57,06 | 618 | 1935 | 50 | M14x1,50 | 17 | FORMULA HLT | 8x18 | 18,00 | 8,00 | W01892203G1 | 1 | S | 20121011 | 20121110 | 5x112 |  | 48 | 81710451 | L | S17D36 | B |  |  |  |  | DK | YES |  |  | N | No Certificate | 1 | No car modifications required | 215/40 R18----225/40 R18---T00018 | AfterMarket OZ | MAX 630 KG | GRIGIO CORSA | I-Tech | 8027529081831 | OZ | 11,07 |  |  | Serie L - ext.diam.75 mm | 567x567x274 | 1 | 066-125 | e1*2001/116*0211.. | bar: Area 1
VOLKSWAGEN | TOURAN | TOURAN | 1T | 02/2003 | 08/2010 | 5x112 | 57,06 | 618 | 1935 | 50 | M14x1,50 | 17 | ITALIA 150 | 8x18 | 18,00 | 8,00 | W01884202R4 | 1 | S | 20110914 | 20111014 | 5x112 |  | 35 | 81710451 | L | S17D36 | B |  | TÜV |  |  |  | YES |  |  | T | Teilegutachten (PB+VB) | 2 | Mods can be necessary to car | 215/40 R18----225/40 R18---T00018 | AfterMarket OZ | MAX 750 KG | MATT RACE SILVER DIAMOND CUT | Racing | 8027529069402 | OZ | 12,67 |  |  | Serie L - ext.diam.75 mm | 567x567x274 | 1 | 066-125 | e1*2001/116*0211.. | bar: Area 1
VOLKSWAGEN | TOURAN | TOURAN | 1T | 02/2003 | 08/2010 | 5x112 | 57,06 | 618 | 1935 | 50 | M14x1,50 | 17 | ITALIA 150 | 8x18 | 18,00 | 8,00 | W0188420249 | 1 | S | 20110914 | 20111014 | 5x112 |  | 35 | 81710451 | L | S17D36 | B |  | TÜV |  |  |  | YES |  |  | T | Teilegutachten (PB+VB) | 2 | Mods can be necessary to car | 215/40 R18----225/40 R18---T00018 | AfterMarket OZ | MAX 750 KG | MATT DARK GRAPHITE DIAMOND CUT | Racing | 8027529069396 | OZ | 12,67 |  |  | Serie L - ext.diam.75 mm | 567x567x274 | 1 | 066-125 | e1*2001/116*0211.. | bar: Area 1
VOLKSWAGEN | TOURAN | TOURAN | 1T | 02/2003 | 08/2010 | 5x112 | 57,06 | 618 | 1935 | 50 | M14x1,50 | 17 | LOUNGE 10 | 8x18 | 18,00 | 8,00 | W8503120454 | 1 |  |  |  | 5x112 |  | 35 | 81710451 | L | S17D36 | B | LB56 | TÜV |  |  |  | YES |  |  | T | Teilegutachten (PB+VB) | 2 | Mods can be necessary to car | 215/40 R18----225/40 R18---T00018 | AfterMarket OZ | MAX 690 KG | MATT BLACK + DIAMOND-CUT | X-Line | 8027529047813 | OZ | 13,96 |  |  | Serie L - ext.diam.75 mm | 568x568x274 | 1 | 066-125 | e1*2001/116*0211.. | bar: Area 1
VOLKSWAGEN | TOURAN | TOURAN | 1T | 02/2003 | 08/2010 | 5x112 | 57,06 | 618 | 1935 | 50 | M14x1,50 | 17 | LOUNGE 10 | 8x18 | 18,00 | 8,00 | W8503120475 | 1 |  |  |  | 5x112 |  | 35 | 81710451 | L | S17D36 | B | LB56 | TÜV |  |  |  | YES |  |  | T | Teilegutachten (PB+VB) | 2 | Mods can be necessary to car | 215/40 R18----225/40 R18---T00018 | AfterMarket OZ | MAX 690 KG | METAL SILVER + DIAMOND CUT | X-Line | 8027529047820 | OZ | 13,96 |  |  | Serie L - ext.diam.75 mm | 568x568x274 | 1 | 066-125 | e1*2001/116*0211.. | bar: Area 1
VOLKSWAGEN | TOURAN | TOURAN | 1T | 02/2003 | 08/2010 | 5x112 | 57,06 | 618 | 1935 | 50 | M14x1,50 | 17 | QUARANTA | 8x18 | 18,00 | 8,00 | W01856204G2 | 1 | S | 20100928 | 20101028 | 5x112 |  | 35 | 81710249 | L | S17D36 | B |  | TÜV |  |  |  | YES |  |  | T | Teilegutachten (PB+VB) | 2 | Mods can be necessary to car | 215/40 R18----225/40 R18---T00018 | AfterMarket OZ | MAX 735 KG | GRIGIO CORSA DIAMANTATO | Via Veneto | 8027529053661 | OZ | 12,87 |  |  | Serie L - ext.diam.75 mm | 570x570x280 | 1 | 066-125 | e1*2001/116*0211.. | bar: Area 1
VOLKSWAGEN | TOURAN | TOURAN | 1T | 02/2003 | 08/2010 | 5x112 | 57,06 | 618 | 1935 | 50 | M14x1,50 | 17 | QUARANTA | 8x18 | 18,00 | 8,00 | W01856205G2 | 1 | S | 20100928 | 20101028 | 5x112 |  | 48 | 81710249 | L | S17D36 | B |  | TÜV |  |  | DK | YES |  |  | S | Strongness Certificate (PB) | 1 | No car modifications required | 215/40 R18----225/40 R18---T00018 | AfterMarket OZ | MAX 715 KG | GRIGIO CORSA DIAMANTATO | Via Veneto | 8027529054422 | OZ | 12,61 |  |  | Serie L - ext.diam.75 mm | 570x570x280 | 1 | 066-125 | e1*2001/116*0211.. | bar: Area 1
VOLKSWAGEN | TOURAN | TOURAN | 1T | 02/2003 | 08/2010 | 5x112 | 57,06 | 618 | 1935 | 50 | M14x1,50 | 17 | SAHARA 5 | 8x18 | 18,00 | 8,00 | W85060201N5 | 1 | S | 20121005 | 20121104 | 5x112 |  | 45 | 81710249 | L | S17D36 | B | LB56 |  |  |  | DK | YES |  |  | K | KBA (ABE+VB) | 1 | No car modifications required | 215/40 R18----225/40 R18---T00018 | AfterMarket OZ | MAX 950 KG | MATT GRAPHITE DIAMOND CUT | X-Line | 8027529080094 | OZ | 15,06 |  |  | Serie L - ext.diam.75 mm | 568x568x274 | 1 | 066-125 | e1*2001/116*0211.. | bar: Area 1
VOLKSWAGEN | TOURAN | TOURAN | 1T | 02/2003 | 08/2010 | 5x112 | 57,06 | 618 | 1935 | 50 | M14x1,50 | 17 | SARDEGNA | 8x18 | 18,00 | 8,00 | W0176320422 | 1 |  |  |  | 5x112 |  | 35 | 81710249 | L | S17D36 | B | LB56 | TÜV |  |  |  | YES |  |  | T | Teilegutachten (PB+VB) | 2 | Mods can be necessary to car | 215/40 R18----225/40 R18---T00018 | AfterMarket OZ | MAX 815 KG | MATT GRAPHIT SILVER | All-Terrain | 8027529046342 | OZ | 15,40 |  |  | Serie L - ext.diam.75 mm | 570x570x280 | 1 | 066-125 | e1*2001/116*0211.. | bar: Area 1
VOLKSWAGEN | TOURAN | TOURAN | 1T | 02/2003 | 08/2010 | 5x112 | 57,06 | 618 | 1935 | 50 | M14x1,50 | 17 | SARDEGNA | 8x18 | 18,00 | 8,00 | W0176320522 | 1 |  |  |  | 5x112 |  | 48 | 81710249 | L | S17D36 | B | LB56 | TÜV |  |  | DK | YES |  |  | S | Strongness Certificate (PB) | 1 | No car modifications required | 215/40 R18----225/40 R18---T00018 | AfterMarket OZ | MAX 815 KG | MATT GRAPHIT SILVER | All-Terrain | 8027529046359 | OZ | 15,40 |  |  | Serie L - ext.diam.75 mm | 570x570x280 | 1 | 066-125 | e1*2001/116*0211.. | bar: Area 1
VOLKSWAGEN | TOURAN | TOURAN | 1T | 02/2003 | 08/2010 | 5x112 | 57,06 | 618 | 1935 | 50 | M14x1,50 | 17 | SUPERTURISMO GT | 8x18 | 18,00 | 8,00 | W01669202P5 | 1 | S | 20121012 | 20121111 | 5x112 |  | 35 | 81710249 | L | S17D36 | B | LB56 | TÜV |  | VIA |  | YES |  |  | T | Teilegutachten (PB+VB) | 2 | Mods can be necessary to car | 215/40 R18----225/40 R18---T00018 | AfterMarket OZ | MAX 650 KG | GRIGIO CORSA+BLACK LETTERING | Racing | 8027529081510 | OZ | 12,84 |  |  | Serie L - ext.diam.75 mm | 570x570x280 | 1 | 066-125 | e1*2001/116*0211.. | bar: Area 1
VOLKSWAGEN | TOURAN | TOURAN | 1T | 02/2003 | 08/2010 | 5x112 | 57,06 | 618 | 1935 | 50 | M14x1,50 | 17 | SUPERTURISMO GT | 8x18 | 18,00 | 8,00 | W0166920279 | 1 | S | 20080624 | 20080724 | 5x112 |  | 35 | 81710249 | L | S17D36 | B | LB56 | TÜV |  | VIA |  | YES |  |  | T | Teilegutachten (PB+VB) | 2 | Mods can be necessary to car | 215/40 R18----225/40 R18---T00018 | AfterMarket OZ | MAX 650 KG | MATT BLACK + RED LETTERING | Racing | 8027529000313 | OZ | 12,84 |  |  | Serie L - ext.diam.75 mm | 570x570x280 | 1 | 066-125 | e1*2001/116*0211.. | bar: Area 1
VOLKSWAGEN | TOURAN | TOURAN | 1T | 02/2003 | 08/2010 | 5x112 | 57,06 | 618 | 1935 | 50 | M14x1,50 | 17 | SUPERTURISMO GT | 8x18 | 18,00 | 8,00 | W0166920282 | 1 | S | 20041130 | 20041230 | 5x112 |  | 35 | 81710249 | L | S17D36 | B | LB56 |  |  | VIA |  | YES |  |  | T | Teilegutachten (PB+VB) | 2 | Mods can be necessary to car | 215/40 R18----225/40 R18---T00018 | AfterMarket OZ | MAX 650 KG | RACE SILVER + BLACK LETTERING | Racing | 8027529000320 | OZ | 8,86 |  |  | Serie L - ext.diam.75 mm | 570x570x280 | 1 | 066-125 | e1*2001/116*0211.. | bar: Area 1
VOLKSWAGEN | TOURAN | TOURAN | 1T | 02/2003 | 08/2010 | 5x112 | 57,06 | 618 | 1935 | 50 | M14x1,50 | 17 | SUPERTURISMO LM | 8x18 | 18,00 | 8,00 | W0185420519 | 1 |  |  |  | 5x112 |  | 35 | 81710249 | L | S17D36 | B | LB56 | TÜV |  |  |  | YES |  |  | T | Teilegutachten (PB+VB) | 2 | Mods can be necessary to car | 215/40 R18----225/40 R18---T00018 | AfterMarket OZ | MAX 690 KG | MATT RACE SILVER + BLACK LETTERING | Racing | 8027529043464 | OZ | 11,96 |  |  | Serie L - ext.diam.75 mm | 570x570x280 | 1 | 066-125 | e1*2001/116*0211.. | bar: Area 1
VOLKSWAGEN | TOURAN | TOURAN | 1T | 02/2003 | 08/2010 | 5x112 | 57,06 | 618 | 1935 | 50 | M14x1,50 | 17 | SUPERTURISMO LM | 8x18 | 18,00 | 8,00 | W0185420546 | 1 |  |  |  | 5x112 |  | 35 | 81710249 | L | S17D36 | B | LB56 | TÜV |  |  |  | YES |  |  | T | Teilegutachten (PB+VB) | 2 | Mods can be necessary to car | 215/40 R18----225/40 R18---T00018 | AfterMarket OZ | MAX 690 KG | MATT GRAPHITE + SILVER LETTERING | Racing | 8027529043471 | OZ | 11,96 |  |  | Serie L - ext.diam.75 mm | 570x570x280 | 1 | 066-125 | e1*2001/116*0211.. | bar: Area 1
VOLKSWAGEN | TOURAN | TOURAN | 1T | 02/2003 | 08/2010 | 5x112 | 57,06 | 618 | 1935 | 50 | M14x1,50 | 17 | SUPERTURISMO LM | 8x18 | 18,00 | 8,00 | W0185420619 | 1 |  |  |  | 5x112 |  | 48 | 81710249 | L | S17D36 | B | LB56 | TÜV |  |  | DK | YES |  |  | S | Strongness Certificate (PB) | 1 | No car modifications required | 215/40 R18----225/40 R18---T00018 | AfterMarket OZ | MAX 690 KG | MATT RACE SILVER + BLACK LETTERING | Racing | 8027529043488 | OZ | 11,57 |  |  | Serie L - ext.diam.75 mm | 570x570x280 | 1 | 066-125 | e1*2001/116*0211.. | bar: Area 1
VOLKSWAGEN | TOURAN | TOURAN | 1T | 02/2003 | 08/2010 | 5x112 | 57,06 | 618 | 1935 | 50 | M14x1,50 | 17 | SUPERTURISMO LM | 8x18 | 18,00 | 8,00 | W0185420646 | 1 |  |  |  | 5x112 |  | 48 | 81710249 | L | S17D36 | B | LB56 | TÜV |  |  | DK | YES |  |  | S | Strongness Certificate (PB) | 1 | No car modifications required | 215/40 R18----225/40 R18---T00018 | AfterMarket OZ | MAX 690 KG | MATT GRAPHITE + SILVER LETTERING | Racing | 8027529043495 | OZ | 11,57 |  |  | Serie L - ext.diam.75 mm | 570x570x280 | 1 | 066-125 | e1*2001/116*0211.. | bar: Area 1
VOLKSWAGEN | TOURAN | TOURAN | 1T | 02/2003 | 08/2010 | 5x112 | 57,06 | 618 | 1935 | 50 | M14x1,50 | 17 | ULTRALEGGERA | 8x18 | 18,00 | 8,00 | W0171220222 | 1 |  |  |  | 5x112 |  | 35 | 81710249 | L | S17D36 | B | LB56 | TÜV |  |  |  | YES |  |  | T | Teilegutachten (PB+VB) | 2 | Mods can be necessary to car | 215/40 R18----225/40 R18---T00018 | AfterMarket OZ | MAX 675 KG | MATT GRAPHIT SILVER | Racing | 8027529001853 | OZ | 10,19 |  |  | Serie L - ext.diam.75 mm | 570x570x280 | 1 | 066-125 | e1*2001/116*0211.. | bar: Area 1
VOLKSWAGEN | TOURAN | TOURAN | 1T | 02/2003 | 08/2010 | 5x112 | 57,06 | 618 | 1935 | 50 | M14x1,50 | 17 | ULTRALEGGERA | 8x18 | 18,00 | 8,00 | W0171220253 | 1 | S | 20061026 | 20061125 | 5x112 |  | 35 | 81710249 | L | S17D36 | B | LB56 | TÜV |  |  |  | YES |  |  | T | Teilegutachten (PB+VB) | 2 | Mods can be necessary to car | 215/40 R18----225/40 R18---T00018 | AfterMarket OZ | MAX 675 KG | MATT BLACK | Racing | 8027529001860 | OZ | 10,19 |  |  | Serie L - ext.diam.75 mm | 570x570x280 | 1 | 066-125 | e1*2001/116*0211.. | bar: Area 1
VOLKSWAGEN | TOURAN | TOURAN | 1T | 02/2003 | 08/2010 | 5x112 | 57,06 | 618 | 1935 | 50 | M14x1,50 | 17 | ULTRALEGGERA | 8x18 | 18,00 | 8,00 | W0171220261 | 1 | S | 20060110 | 20060209 | 5x112 |  | 35 | 81710249 | L | S17D36 | B | LB56 | TÜV |  |  |  | YES |  |  | T | Teilegutachten (PB+VB) | 2 | Mods can be necessary to car | 215/40 R18----225/40 R18---T00018 | AfterMarket OZ | MAX 675 KG | CHRYSTAL TITANIUM | Racing | 8027529001877 | OZ | 10,19 |  |  | Serie L - ext.diam.75 mm | 570x570x280 | 1 | 066-125 | e1*2001/116*0211.. | bar: Area 1
VOLKSWAGEN | TOURAN | TOURAN | 1T | 02/2003 | 08/2010 | 5x112 | 57,06 | 618 | 1935 | 50 | M14x1,50 | 17 | VERSILIA | 8x18 | 18,00 | 8,00 | W01815204N6 | 1 |  |  |  | 5x112 |  | 35 | 81710249 | L | S17D36 | B | LB56 | TÜV |  |  |  | YES |  |  | T | Teilegutachten (PB+VB) | 2 | Mods can be necessary to car | 215/40 R18----225/40 R18---T00018 | AfterMarket OZ | MAX 760 KG | MATT RACE SILVER | All-Terrain | 8027529052220 | OZ | 14,77 |  |  | Serie L - ext.diam.75 mm | 570x570x280 | 1 | 066-125 | e1*2001/116*0211.. | bar: Area 1
VOLKSWAGEN | TOURAN | TOURAN | 1T | 02/2003 | 08/2010 | 5x112 | 57,06 | 618 | 1935 | 50 | M14x1,50 | 17 | VERSILIA | 8x18 | 18,00 | 8,00 | W0181520454 | 1 | S | 20080904 | 20081004 | 5x112 |  | 35 | 81710249 | L | S17D36 | B | LB56 | TÜV |  |  |  | YES |  |  | T | Teilegutachten (PB+VB) | 2 | Mods can be necessary to car | 215/40 R18----225/40 R18---T00018 | AfterMarket OZ | MAX 760 KG | MATT BLACK + DIAMOND-CUT | All-Terrain | 8027529031218 | OZ | 14,80 |  |  | Serie L - ext.diam.75 mm | 570x570x280 | 1 | 066-125 | e1*2001/116*0211.. | bar: Area 1
VOLKSWAGEN | TOURAN | TOURAN | 1T | 02/2003 | 08/2010 | 5x112 | 57,06 | 618 | 1935 | 50 | M14x1,50 | 17 | VITTORIA | 8x18 | 18,00 | 8,00 | W0188520173 | 1 | S | 20110913 | 20111013 | 5x112 |  | 35 | 81710451 | L | S17D36 | B |  | TÜV |  |  |  | YES |  |  | T | Teilegutachten (PB+VB) | 2 | Mods can be necessary to car | 215/40 R18----225/40 R18---T00018 | AfterMarket OZ | MAX 750 KG | MATT DARK GRAPHITE | Via Veneto | 8027529069723 | OZ | 13,39 |  |  | Serie L - ext.diam.75 mm | 567x567x274 | 1 | 066-125 | e1*2001/116*0211.. | bar: Area 1
VOLKSWAGEN | TOURAN | TOURAN | 1T | 02/2003 | 08/2010 | 5x112 | 57,06 | 618 | 1935 | 50 | M14x1,50 | 17 | WAVE | 8x18 | 18,00 | 8,00 | W8501820254 | 1 |  |  |  | 5x112 |  | 35 | 81710249 | L | S17D36 | B | LB56 | TÜV |  |  |  | YES |  |  | T | Teilegutachten (PB+VB) | 2 | Mods can be necessary to car | 215/40 R18----225/40 R18---T00018 | AfterMarket OZ | MAX 690 KG | MATT BLACK + DIAMOND-CUT | X-Line | 8027529045680 | OZ | 13,46 |  |  | Serie L - ext.diam.75 mm | 568x568x274 | 1 | 066-125 | e1*2001/116*0211.. | bar: Area 1
VOLKSWAGEN | TOURAN | TOURAN | 1T | 02/2003 | 08/2010 | 5x112 | 57,06 | 618 | 1935 | 50 | M14x1,50 | 17 | WAVE | 8x18 | 18,00 | 8,00 | W8501820354 | 1 |  |  |  | 5x112 |  | 48 | 81710249 | L | S17D36 | B | LB56 | TÜV |  |  | DK | YES |  |  | S | Strongness Certificate (PB) | 1 | No car modifications required | 215/40 R18----225/40 R18---T00018 | AfterMarket OZ | MAX 690 KG | MATT BLACK + DIAMOND-CUT | X-Line | 8027529045697 | OZ | 13,46 |  |  | Serie L - ext.diam.75 mm | 568x568x274 | 1 | 066-125 | e1*2001/116*0211.. | bar: Area 1
VOLKSWAGEN | TOURAN | TOURAN | 1T | 02/2003 | 08/2010 | 5x112 | 57,06 | 618 | 1935 | 50 | M14x1,50 | 17 | X5B | 8x18 | 18,00 | 8,00 | W85064202N5 | 1 |  |  |  | 5x112 |  | 35 | 81710451 | L | S17D36 | B |  |  | KBA |  |  | YES |  |  | K | KBA (ABE+VB) | 2 | Mods can be necessary to car | 215/40 R18----225/40 R18---T00018 | AfterMarket OZ | MAX 730 KG | MATT GRAPHITE DIAMOND CUT | X-Line | 8027529078008 | OZ | 13,84 |  |  | Serie L - ext.diam.75 mm | 568x568x274 | 1 | 066-125 | e1*2001/116*0211.. | bar: Area 1
VOLKSWAGEN | TOURAN | TOURAN | 1T | 02/2003 | 08/2010 | 5x112 | 57,06 | 618 | 1935 | 50 | M14x1,50 | 17 | X5B | 8x18 | 18,00 | 8,00 | W85064203N5 | 1 |  |  |  | 5x112 |  | 48 | 81710451 | L | S17D36 | B |  |  | KBA |  | DK | YES |  |  | K | KBA (ABE+VB) | 1 | No car modifications required | 215/40 R18----225/40 R18---T00018 | AfterMarket OZ | MAX 730 KG | MATT GRAPHITE DIAMOND CUT | X-Line | 8027529078015 | OZ | 13,46 |  |  | Serie L - ext.diam.75 mm | 568x568x274 | 1 | 066-125 | e1*2001/116*0211.. | bar: Area 1
VOLKSWAGEN | TOURAN | TOURAN | 1T | 02/2003 | 08/2010 | 5x112 | 57,06 | 618 | 1935 | 50 | M14x1,50 | 17 | FORMULA HLT | 9x18 | 18,00 | 9,00 | W01906201G1 | 1 | S | 20121011 | 20121110 | 5x112 |  | 35 | 81710451 | L | S17D36 | B | [5 empty] | YES | C0270 | REAR | N | No Certificate | 2 | Mods can be necessary to car | 225/40 R18--- | AfterMarket OZ | MAX 630 KG | GRIGIO CORSA | I-Tech | 8027529081930 | OZ | 11,93 |  |  | Serie L - ext.diam.75 mm | 567x567x299 | 1 | 066-125 | e1*2001/116*0211.. | bar: Area 1
VOLKSWAGEN | TOURAN | TOURAN | 1T | 02/2003 | 08/2010 | 5x112 | 57,06 | 618 | 1935 | 50 | M14x1,50 | 17 | DAVID | 8x19 | 19,00 | 8,00 | W01870203N5 | 1 |  |  |  | 5x112 |  | 35 | 81710451 | L | S17D36 | B |  | TÜV |  |  |  | YES |  |  | T | Teilegutachten (PB+VB) | 2 | Mods can be necessary to car | 225/35 R19----235/35 R19--- | AfterMarket OZ | MAX 690 KG | MATT GRAPHITE DIAMOND CUT | Via Veneto | 8027529053432 | OZ | 14,32 |  |  | Serie L - ext.diam.75 mm | 592x592x274 | 1 | 066-125 | e1*2001/116*0211.. | bar: Area 1
VOLKSWAGEN | TOURAN | TOURAN | 1T | 02/2003 | 08/2010 | 5x112 | 57,06 | 618 | 1935 | 50 | M14x1,50 | 17 | ENERGY | 8x19 | 19,00 | 8,00 | W8503420154 | 1 |  |  |  | 5x112 |  | 35 | 81710249 | L | S17D36 | B | LB56 | TÜV |  |  |  | YES |  |  | T | Teilegutachten (PB+VB) | 2 | Mods can be necessary to car | 225/35 R19----235/35 R19--- | AfterMarket OZ | MAX 720 KG | MATT BLACK + DIAMOND-CUT | X-Line | 8027529045833 | OZ | 14,50 |  |  | Serie L - ext.diam.75 mm | 593x593x274 | 1 | 066-125 | e1*2001/116*0211.. | bar: Area 1
VOLKSWAGEN | TOURAN | TOURAN | 1T | 02/2003 | 08/2010 | 5x112 | 57,06 | 618 | 1935 | 50 | M14x1,50 | 17 | ITALIA 150 | 8x19 | 19,00 | 8,00 | W01889203R4 | 1 |  |  |  | 5x112 |  | 35 | 81710451 | L | S17D36 | B |  | TÜV |  |  |  | YES |  |  | T | Teilegutachten (PB+VB) | 2 | Mods can be necessary to car | 225/35 R19----235/35 R19--- | AfterMarket OZ | MAX 750 KG | MATT RACE SILVER DIAMOND CUT | Racing | 8027529070347 | OZ | 13,31 |  |  | Serie L - ext.diam.75 mm | 592x592x274 | 1 | 066-125 | e1*2001/116*0211.. | bar: Area 1
VOLKSWAGEN | TOURAN | TOURAN | 1T | 02/2003 | 08/2010 | 5x112 | 57,06 | 618 | 1935 | 50 | M14x1,50 | 17 | ITALIA 150 | 8x19 | 19,00 | 8,00 | W0188920349 | 1 |  |  |  | 5x112 |  | 35 | 81710451 | L | S17D36 | B |  | TÜV |  |  |  | YES |  |  | T | Teilegutachten (PB+VB) | 2 | Mods can be necessary to car | 225/35 R19----235/35 R19--- | AfterMarket OZ | MAX 750 KG | MATT DARK GRAPHITE DIAMOND CUT | Racing | 8027529070330 | OZ | 13,31 |  |  | Serie L - ext.diam.75 mm | 592x592x274 | 1 | 066-125 | e1*2001/116*0211.. | bar: Area 1
VOLKSWAGEN | TOURAN | TOURAN | 1T | 02/2003 | 08/2010 | 5x112 | 57,06 | 618 | 1935 | 50 | M14x1,50 | 17 | LOUNGE 10 | 8x19 | 19,00 | 8,00 | W8505520254 | 1 | S | 20110726 | 20110825 | 5x112 |  | 35 | 81710451 | L | S17D36 | B |  | TÜV |  |  |  | YES |  |  | T | Teilegutachten (PB+VB) | 2 | Mods can be necessary to car | 225/35 R19----235/35 R19--- | AfterMarket OZ | MAX 750 KG | MATT BLACK + DIAMOND-CUT | X-Line | 8027529066036 | OZ | 14,31 |  |  | Serie L - ext.diam.75 mm | 593x593x274 | 1 | 066-125 | e1*2001/116*0211.. | bar: Area 1
VOLKSWAGEN | TOURAN | TOURAN | 1T | 02/2003 | 08/2010 | 5x112 | 57,06 | 618 | 1935 | 50 | M14x1,50 | 17 | LOUNGE 10 | 8x19 | 19,00 | 8,00 | W8505520275 | 1 | S | 20110726 | 20110825 | 5x112 |  | 35 | 81710451 | L | S17D36 | B |  | TÜV |  |  |  | YES |  |  | T | Teilegutachten (PB+VB) | 2 | Mods can be necessary to car | 225/35 R19----235/35 R19--- | AfterMarket OZ | MAX 750 KG | METAL SILVER + DIAMOND CUT | X-Line | 8027529066043 | OZ | 14,31 |  |  | Serie L - ext.diam.75 mm | 593x593x274 | 1 | 066-125 | e1*2001/116*0211.. | bar: Area 1
VOLKSWAGEN | TOURAN | TOURAN | 1T | 02/2003 | 08/2010 | 5x112 | 57,06 | 618 | 1935 | 50 | M14x1,50 | 17 | SUPERTURISMO GT | 8x19 | 19,00 | 8,00 | W01690201P5 | 1 | S | 20121012 | 20121111 | 5x112 |  | 35 | 81710249 | L | S17D36 | B | LB56 | TÜV |  |  |  | YES |  |  | T | Teilegutachten (PB+VB) | 2 | Mods can be necessary to car | 225/35 R19----235/35 R19--- | AfterMarket OZ | MAX 705 KG | GRIGIO CORSA+BLACK LETTERING | Racing | 8027529081749 | OZ | 13,82 |  |  | Serie L - ext.diam.75 mm | 592x592x274 | 1 | 066-125 | e1*2001/116*0211.. | bar: Area 1
VOLKSWAGEN | TOURAN | TOURAN | 1T | 02/2003 | 08/2010 | 5x112 | 57,06 | 618 | 1935 | 50 | M14x1,50 | 17 | SUPERTURISMO GT | 8x19 | 19,00 | 8,00 | W0169020179 | 1 | S | 20080709 | 20080808 | 5x112 |  | 35 | 81710249 | L | S17D36 | B | LB56 | TÜV |  |  |  | YES |  |  | T | Teilegutachten (PB+VB) | 2 | Mods can be necessary to car | 225/35 R19----235/35 R19--- | AfterMarket OZ | MAX 705 KG | MATT BLACK + RED LETTERING | Racing | 8027529001174 | OZ | 13,82 |  |  | Serie L - ext.diam.75 mm | 592x592x274 | 1 | 066-125 | e1*2001/116*0211.. | bar: Area 1
VOLKSWAGEN | TOURAN | TOURAN | 1T | 02/2003 | 08/2010 | 5x112 | 57,06 | 618 | 1935 | 50 | M14x1,50 | 17 | SUPERTURISMO GT | 8x19 | 19,00 | 8,00 | W0169020182 | 1 | S | 20050421 | 20050521 | 5x112 |  | 35 | 81710249 | L | S17D36 | B | LB56 | TÜV |  |  |  | YES |  |  | T | Teilegutachten (PB+VB) | 2 | Mods can be necessary to car | 225/35 R19----235/35 R19--- | AfterMarket OZ | MAX 705 KG | RACE SILVER + BLACK LETTERING | Racing | 8027529001181 | OZ | 13,82 |  |  | Serie L - ext.diam.75 mm | 592x592x274 | 1 | 066-125 | e1*2001/116*0211.. | bar: Area 1
VOLKSWAGEN | TOURAN | TOURAN | 1T | 02/2003 | 08/2010 | 5x112 | 57,06 | 618 | 1935 | 50 | M14x1,50 | 17 | SUPERTURISMO GT | 8x19 | 19,00 | 8,00 | W01690206P5 | 1 | S | 20121012 | 20121111 | 5x112 |  | 48 | 81710249 | L | S17D36 | B | LB56 | TÜV |  |  | DK | YES |  |  | T | Teilegutachten (PB+VB) | 1 | No car modifications required | 225/35 R19----235/35 R19--- | AfterMarket OZ | MAX 650 KG | GRIGIO CORSA+BLACK LETTERING | Racing | 8027529081770 | OZ | 13,32 |  |  | Serie L - ext.diam.75 mm | 592x592x274 | 1 | 066-125 | e1*2001/116*0211.. | bar: Area 1
VOLKSWAGEN | TOURAN | TOURAN | 1T | 02/2003 | 08/2010 | 5x112 | 57,06 | 618 | 1935 | 50 | M14x1,50 | 17 | SUPERTURISMO GT | 8x19 | 19,00 | 8,00 | W0169020679 | 1 | S | 20080613 | 20080713 | 5x112 |  | 48 | 81710249 | L | S17D36 | B | LB56 | TÜV |  |  | DK | YES |  |  | T | Teilegutachten (PB+VB) | 1 | No car modifications required | 225/35 R19----235/35 R19--- | AfterMarket OZ | MAX 650 KG | MATT BLACK + RED LETTERING | Racing | 8027529001228 | OZ | 13,32 |  |  | Serie L - ext.diam.75 mm | 592x592x274 | 1 | 066-125 | e1*2001/116*0211.. | bar: Area 1
VOLKSWAGEN | TOURAN | TOURAN | 1T | 02/2003 | 08/2010 | 5x112 | 57,06 | 618 | 1935 | 50 | M14x1,50 | 17 | SUPERTURISMO GT | 8x19 | 19,00 | 8,00 | W0169020682 | 1 | S | 20050421 | 20050521 | 5x112 |  | 48 | 81710249 | L | S17D36 | B | LB56 | TÜV |  |  | DK | YES |  |  | T | Teilegutachten (PB+VB) | 1 | No car modifications required | 225/35 R19----235/35 R19--- | AfterMarket OZ | MAX 650 KG | RACE SILVER + BLACK LETTERING | Racing | 8027529001235 | OZ | 13,32 |  |  | Serie L - ext.diam.75 mm | 592x592x274 | 1 | 066-125 | e1*2001/116*0211.. | bar: Area 1
VOLKSWAGEN | TOURAN | TOURAN | 1T | 02/2003 | 08/2010 | 5x112 | 57,06 | 618 | 1935 | 50 | M14x1,50 | 17 | ULTRALEGGERA HLT | 8x19 | 19,00 | 8,00 | W01713201AN6 | 3 | S | 20120302 | 20120401 | 5x112 |  | 35 | 81710261 | XL | S17D36 | B | LB56 | TÜV |  |  |  | YES |  |  | T | Teilegutachten (PB+VB) | 2 | Mods can be necessary to car | 225/35 R19----235/35 R19--- | AfterMarket OZ | MAX 680 KG | MATT RACE SILVER | I-Tech | 8027529073195 | OZ | 11,04 |  |  | Serie XL - ext.diam.79 mm | 592x592x274 | 1 | 066-125 | e1*2001/116*0211.. | bar: Area 1
VOLKSWAGEN | TOURAN | TOURAN | 1T | 02/2003 | 08/2010 | 5x112 | 57,06 | 618 | 1935 | 50 | M14x1,50 | 17 | ULTRALEGGERA HLT | 8x19 | 19,00 | 8,00 | W01713201AP3 | 3 | S | 20121203 | 20130102 | 5x112 |  | 35 | 81710261 | XL | S17D36 | B | LB56 | TÜV |  |  |  | YES |  |  | T | Teilegutachten (PB+VB) | 2 | Mods can be necessary to car | 225/35 R19----235/35 R19--- | AfterMarket OZ | MAX 680 KG | ACID GREEN | I-Tech | 8027529083798 | OZ | 11,04 |  |  | Serie XL - ext.diam.79 mm | 592x592x274 | 1 | 066-125 | e1*2001/116*0211.. | bar: Area 1
VOLKSWAGEN | TOURAN | TOURAN | 1T | 02/2003 | 08/2010 | 5x112 | 57,06 | 618 | 1935 | 50 | M14x1,50 | 17 | ULTRALEGGERA HLT | 8x19 | 19,00 | 8,00 | W01713201A22 | 3 | S | 20120302 | 20120401 | 5x112 |  | 35 | 81710261 | XL | S17D36 | B | LB56 | TÜV |  |  |  | YES |  |  | T | Teilegutachten (PB+VB) | 2 | Mods can be necessary to car | 225/35 R19----235/35 R19--- | AfterMarket OZ | MAX 680 KG | MATT GRAPHIT SILVER | I-Tech | 8027529073188 | OZ | 11,04 |  |  | Serie XL - ext.diam.79 mm | 592x592x274 | 1 | 066-125 | e1*2001/116*0211.. | bar: Area 1
VOLKSWAGEN | TOURAN | TOURAN | 1T | 02/2003 | 08/2010 | 5x112 | 57,06 | 618 | 1935 | 50 | M14x1,50 | 17 | ULTRALEGGERA HLT | 8x19 | 19,00 | 8,00 | W01713201A30 | 3 | S | 20120302 | 20120401 | 5x112 |  | 35 | 81710261 | XL | S17D36 | B | LB56 | TÜV |  |  |  | YES |  |  | T | Teilegutachten (PB+VB) | 2 | Mods can be necessary to car | 225/35 R19----235/35 R19--- | AfterMarket OZ | MAX 680 KG | WHITE | I-Tech | 8027529073140 | OZ | 11,04 |  |  | Serie XL - ext.diam.79 mm | 592x592x274 | 1 | 066-125 | e1*2001/116*0211.. | bar: Area 1
VOLKSWAGEN | TOURAN | TOURAN | 1T | 02/2003 | 08/2010 | 5x112 | 57,06 | 618 | 1935 | 50 | M14x1,50 | 17 | ULTRALEGGERA HLT | 8x19 | 19,00 | 8,00 | W01713201A53 | 1 | S | 20120302 | 20120401 | 5x112 |  | 35 | 81710261 | XL | S17D36 | B | LB56 | TÜV |  |  |  | YES |  |  | T | Teilegutachten (PB+VB) | 2 | Mods can be necessary to car | 225/35 R19----235/35 R19--- | AfterMarket OZ | MAX 680 KG | MATT BLACK | I-Tech | 8027529073133 | OZ | 10,99 |  |  | Serie XL - ext.diam.79 mm | 592x592x274 | 1 | 066-125 | e1*2001/116*0211.. | bar: Area 1
VOLKSWAGEN | TOURAN | TOURAN | 1T | 02/2003 | 08/2010 | 5x112 | 57,06 | 618 | 1935 | 50 | M14x1,50 | 17 | ULTRALEGGERA HLT | 8x19 | 19,00 | 8,00 | W01713201A71 | 3 | S | 20120302 | 20120401 | 5x112 |  | 35 | 81710261 | XL | S17D36 | B | LB56 | TÜV |  |  |  | YES |  |  | T | Teilegutachten (PB+VB) | 2 | Mods can be necessary to car | 225/35 R19----235/35 R19--- | AfterMarket OZ | MAX 680 KG | ORANGE | I-Tech | 8027529073164 | OZ | 11,04 |  |  | Serie XL - ext.diam.79 mm | 592x592x274 | 1 | 066-125 | e1*2001/116*0211.. | bar: Area 1
VOLKSWAGEN | TOURAN | TOURAN | 1T | 02/2003 | 08/2010 | 5x112 | 57,06 | 618 | 1935 | 50 | M14x1,50 | 17 | ULTRALEGGERA HLT | 8x19 | 19,00 | 8,00 | W01713201A76 | 3 | S | 20120302 | 20120401 | 5x112 |  | 35 | 81710261 | XL | S17D36 | B | LB56 | TÜV |  |  |  | YES |  |  | T | Teilegutachten (PB+VB) | 2 | Mods can be necessary to car | 225/35 R19----235/35 R19--- | AfterMarket OZ | MAX 680 KG | RACE GOLD | I-Tech | 8027529073171 | OZ | 11,04 |  |  | Serie XL - ext.diam.79 mm | 592x592x274 | 1 | 066-125 | e1*2001/116*0211.. | bar: Area 1
VOLKSWAGEN | TOURAN | TOURAN | 1T | 02/2003 | 08/2010 | 5x112 | 57,06 | 618 | 1935 | 50 | M14x1,50 | 17 | ULTRALEGGERA HLT | 8x19 | 19,00 | 8,00 | W01713201A84 | 3 | S | 20120302 | 20120401 | 5x112 |  | 35 | 81710261 | XL | S17D36 | B | LB56 | TÜV |  |  |  | YES |  |  | T | Teilegutachten (PB+VB) | 2 | Mods can be necessary to car | 225/35 R19----235/35 R19--- | AfterMarket OZ | MAX 680 KG | RED | I-Tech | 8027529073157 | OZ | 11,04 |  |  | Serie XL - ext.diam.79 mm | 592x592x274 | 1 | 066-125 | e1*2001/116*0211.. | bar: Area 1
VOLKSWAGEN | TOURAN | TOURAN | 1T | 02/2003 | 08/2010 | 5x112 | 57,06 | 618 | 1935 | 50 | M14x1,50 | 17 | VERSILIA | 8x19 | 19,00 | 8,00 | W01840201N6 | 1 |  |  |  | 5x112 |  | 35 | 81710249 | L | S17D36 | B | LB56 | TÜV |  |  |  | YES |  |  | T | Teilegutachten (PB+VB) | 2 | Mods can be necessary to car | 225/35 R19----235/35 R19--- | AfterMarket OZ | MAX 775 KG | MATT RACE SILVER | All-Terrain | 8027529052282 | OZ | 16,42 |  |  | Serie L - ext.diam.75 mm | 592x592x274 | 1 | 066-125 | e1*2001/116*0211.. | bar: Area 1
VOLKSWAGEN | TOURAN | TOURAN | 1T | 02/2003 | 08/2010 | 5x112 | 57,06 | 618 | 1935 | 50 | M14x1,50 | 17 | VERSILIA | 8x19 | 19,00 | 8,00 | W0184020154 | 1 | S | 20090511 | 20090610 | 5x112 |  | 35 | 81710249 | L | S17D36 | B | LB56 | TÜV |  |  |  | YES |  |  | T | Teilegutachten (PB+VB) | 2 | Mods can be necessary to car | 225/35 R19----235/35 R19--- | AfterMarket OZ | MAX 775 KG | MATT BLACK + DIAMOND-CUT | All-Terrain | 8027529039375 | OZ | 16,42 |  |  | Serie L - ext.diam.75 mm | 592x592x274 | 1 | 066-125 | e1*2001/116*0211.. | bar: Area 1
VOLKSWAGEN | TOURAN | TOURAN | 1T | 02/2003 | 08/2010 | 5x112 | 57,06 | 618 | 1935 | 50 | M14x1,50 | 17 | X5B | 8x19 | 19,00 | 8,00 | W85069201N5 | 1 | S | 20121005 | 20121104 | 5x112 |  | 35 | 81710451 | L | S17D36 | B | [5 empty] | YES |  |  | T | Teilegutachten (PB+VB) | 2 | Mods can be necessary to car | 225/35 R19----235/35 R19--- | AfterMarket OZ | MAX 730 KG | MATT GRAPHITE DIAMOND CUT | X-Line | 8027529079838 | OZ | 14,01 |  |  | Serie L - ext.diam.75 mm | 593x593x274 | 1 | 066-125 | e1*2001/116*0211.. | bar: Area 1
VOLKSWAGEN | TOURAN | TOURAN | 1T | 02/2003 | 08/2010 | 5x112 | 57,06 | 618 | 1935 | 50 | M14x1,50 | 17 | QUARANTA | 8½x19 | 19,00 | 8,50 | W01857203G2 | 1 |  |  |  | 5x112 |  | 38 | 81710249 | L | S17D36 | B |  | TÜV |  |  | DK | YES |  |  | T | Teilegutachten (PB+VB) | 2 | Mods can be necessary to car |  | AfterMarket OZ | MAX 730 KG | GRIGIO CORSA DIAMANTATO | Via Veneto | 8027529052589 | OZ | 13,81 |  |  | Serie L - ext.diam.75 mm | 592x592x286 | 1 | 066-125 | e1*2001/116*0211.. | bar: Area 1
VOLKSWAGEN | TOURAN | TOURAN | 1T | 02/2003 | 08/2010 | 5x112 | 57,06 | 618 | 1935 | 50 | M14x1,50 | 17 | QUARANTA | 8½x19 | 19,00 | 8,50 | W01857204G2 | 1 |  |  |  | 5x112 |  | 44 | 81710249 | L | S17D36 | B |  | TÜV |  |  | DK | YES |  |  | S | Strongness Certificate (PB) | 2 | Mods can be necessary to car |  | AfterMarket OZ | MAX 675 KG | GRIGIO CORSA DIAMANTATO | Via Veneto | 8027529052596 | OZ | 13,71 |  |  | Serie L - ext.diam.75 mm | 592x592x286 | 1 | 066-125 | e1*2001/116*0211.. | bar: Area 1
VOLKSWAGEN | TOURAN | TOURAN | 1T | 02/2003 | 08/2010 | 5x112 | 57,06 | 618 | 1935 | 50 | M14x1,50 | 17 | SUPERTURISMO LM | 8½x19 | 19,00 | 8,50 | W0185220319 | 1 |  |  |  | 5x112 |  | 38 | 81710249 | L | S17D36 | B | LB56 | TÜV |  |  | DK | YES |  |  | T | Teilegutachten (PB+VB) | 2 | Mods can be necessary to car |  | AfterMarket OZ | MAX 725 KG | MATT RACE SILVER + BLACK LETTERING | Racing | 8027529043624 | OZ | 13,21 |  |  | Serie L - ext.diam.75 mm | 592x592x286 | 1 | 066-125 | e1*2001/116*0211.. | bar: Area 1
VOLKSWAGEN | TOURAN | TOURAN | 1T | 02/2003 | 08/2010 | 5x112 | 57,06 | 618 | 1935 | 50 | M14x1,50 | 17 | SUPERTURISMO LM | 8½x19 | 19,00 | 8,50 | W0185220346 | 1 |  |  |  | 5x112 |  | 38 | 81710249 | L | S17D36 | B | LB56 | TÜV |  |  | DK | YES |  |  | T | Teilegutachten (PB+VB) | 2 | Mods can be necessary to car |  | AfterMarket OZ | MAX 725 KG | MATT GRAPHITE + SILVER LETTERING | Racing | 8027529043631 | OZ | 13,21 |  |  | Serie L - ext.diam.75 mm | 592x592x286 | 1 | 066-125 | e1*2001/116*0211.. | bar: Area 1
VOLKSWAGEN | TOURAN | TOURAN | 1T | 02/2003 | 08/2010 | 5x112 | 57,06 | 618 | 1935 | 50 | M14x1,50 | 17 | SUPERTURISMO LM | 8½x19 | 19,00 | 8,50 | W0185220919 | 1 |  |  |  | 5x112 |  | 44 | 81710249 | L | S17D36 | B | LB56 | TÜV |  |  | DK | YES |  |  | S | Strongness Certificate (PB) | 2 | Mods can be necessary to car |  | AfterMarket OZ | MAX 690 KG | MATT RACE SILVER + BLACK LETTERING | Racing | 8027529043747 | OZ | 13,01 |  |  | Serie L - ext.diam.75 mm | 592x592x286 | 1 | 066-125 | e1*2001/116*0211.. | bar: Area 1
VOLKSWAGEN | TOURAN | TOURAN | 1T | 02/2003 | 08/2010 | 5x112 | 57,06 | 618 | 1935 | 50 | M14x1,50 | 17 | SUPERTURISMO LM | 8½x19 | 19,00 | 8,50 | W0185220946 | 1 |  |  |  | 5x112 |  | 44 | 81710249 | L | S17D36 | B | LB56 | TÜV |  |  | DK | YES |  |  | S | Strongness Certificate (PB) | 2 | Mods can be necessary to car |  | AfterMarket OZ | MAX 690 KG | MATT GRAPHITE + SILVER LETTERING | Racing | 8027529043754 | OZ | 13,01 |  |  | Serie L - ext.diam.75 mm | 592x592x286 | 1 | 066-125 | e1*2001/116*0211.. | bar: Area 1
VOLKSWAGEN | TOURAN | TOURAN | 1T | 02/2003 | 08/2010 | 5x112 | 57,06 | 618 | 1935 | 50 | M14x1,50 | 17 | VITTORIA | 8½x19 | 19,00 | 8,50 | W0188220173 | 1 |  |  |  | 5x112 |  | 38 | 81710451 | L | S17D36 | B |  | TÜV |  |  | DK | YES |  |  | T | Teilegutachten (PB+VB) | 2 | Mods can be necessary to car |  | AfterMarket OZ | MAX 730 KG | MATT DARK GRAPHITE | Via Veneto | 8027529069662 | OZ | 14,11 |  |  | Serie L - ext.diam.75 mm | 592x592x286 | 1 | 066-125 | e1*2001/116*0211.. | bar: Area 1
VOLKSWAGEN | TOURAN | TOURAN | 1T | 02/2003 | 08/2010 | 5x112 | 57,06 | 618 | 1935 | 50 | M14x1,50 | 17 | SARDEGNA | 9x19 | 19,00 | 9,00 | W0176620222 | 1 |  |  |  | 5x112 |  | 35 | 81710261 | XL | S17D36 | B | LB56 | TÜV |  |  |  | YES | C0270 | REAR | T | Teilegutachten (PB+VB) | 2 | Mods can be necessary to car | 225/35 R19--- | AfterMarket OZ | MAX 950 KG | MATT GRAPHIT SILVER | All-Terrain | 8027529046373 | OZ | 17,65 |  |  | Serie XL - ext.diam.79 mm | 592x592x312 | 1 | 066-125 | e1*2001/116*0211.. | bar: Area 1
VOLKSWAGEN | TOURAN | TOURAN 2.0 TDI/170 HP | 1T | 05/2006 |  | 5x112 | 57,06 | 618 | 1935 | 50 | M14x1,50 | 17 | LOUNGE 10 | 7x16 | 16,00 | 7,00 | W8502920354 | 1 |  |  |  | 5x112 |  | 48 | 81710451 | L | S17D36 | B | LB56 |  | KBA |  | DK | YES |  |  | K | KBA (ABE+VB) | 1 | No car modifications required | 195/60 R16----205/55 R16---TCOMBI-215/50 R16----225/50 R16---TCOMBI | AfterMarket OZ | MAX 675 KG | MATT BLACK + DIAMOND-CUT | X-Line | 8027529047578 | OZ | 10,96 |  |  | Serie L - ext.diam.75 mm | 511x511x249 | 1 | 125 | e1*2001/116*0211.. | bar: Area 1
VOLKSWAGEN | TOURAN | TOURAN 2.0 TDI/170 HP | 1T | 05/2006 |  | 5x112 | 57,06 | 618 | 1935 | 50 | M14x1,50 | 17 | LOUNGE 10 | 7x16 | 16,00 | 7,00 | W8502920375 | 1 |  |  |  | 5x112 |  | 48 | 81710451 | L | S17D36 | B | LB56 |  | KBA |  | DK | YES |  |  | K | KBA (ABE+VB) | 1 | No car modifications required | 195/60 R16----205/55 R16---TCOMBI-215/50 R16----225/50 R16---TCOMBI | AfterMarket OZ | MAX 675 KG | METAL SILVER + DIAMOND CUT | X-Line | 8027529047585 | OZ | 10,96 |  |  | Serie L - ext.diam.75 mm | 511x511x249 | 1 | 125 | e1*2001/116*0211.. | bar: Area 1
VOLKSWAGEN | TOURAN | TOURAN 2.0 TDI/170 HP | 1T | 05/2006 |  | 5x112 | 57,06 | 618 | 1935 | 50 | M14x1,50 | 17 | SUPERTURISMO GT | 7x16 | 16,00 | 7,00 | W0167040082 | 1 | S | 20061006 | 20061105 | 5x112 |  | 48 | 81710249 | L | S17D36 | B | LB56 |  | KBA | VIA | DK | YES | C0136 | NO TRAILER OPERATION | K | KBA (ABE+VB) | 1 | No car modifications required | 195/60 R16----205/55 R16---TCOMBI-215/50 R16----225/50 R16---TCOMBI | AfterMarket OZ | MAX 600 KG | RACE SILVER + BLACK LETTERING | Racing | 8027529000542 | OZ | 10,59 |  |  | Serie L - ext.diam.75 mm | 480x480x255 | 1 | 125 | e1*2001/116*0211.. | bar: Area 1
VOLKSWAGEN | TOURAN | TOURAN 2.0 TDI/170 HP | 1T | 05/2006 |  | 5x112 | 57,06 | 618 | 1935 | 50 | M14x1,50 | 17 | SUPERTURISMO GT | 7x16 | 16,00 | 7,00 | W01895400P5 | 1 |  |  |  | 5x112 |  | 48 | 81710249 | L | S17D36 | B | LB56 |  | KBA |  | DK | YES | C0136 | NO TRAILER OPERATION | K | KBA (ABE+VB) | 1 | No car modifications required | 195/60 R16----205/55 R16---TCOMBI-215/50 R16----225/50 R16---TCOMBI | AfterMarket OZ | MAX 620 KG | GRIGIO CORSA+BLACK LETTERING | Racing | 8027529080391 | OZ | 10 |  |  | Serie L - ext.diam.75 mm | 480x480x248 | 1 | 125 | e1*2001/116*0211.. | bar: Area 1
VOLKSWAGEN | TOURAN | TOURAN 2.0 TDI/170 HP | 1T | 05/2006 |  | 5x112 | 57,06 | 618 | 1935 | 50 | M14x1,50 | 17 | X5B | 7x16 | 16,00 | 7,00 | W85066602N5 | 1 | S | 20121005 | 20121104 | 5x112 |  | 35 | 81710451 | L | S17D36 | B | [5 empty] | YES |  |  | K | KBA (ABE+VB) | 2 | Mods can be necessary to car | 195/60 R16----205/55 R16---TCOMBI-215/50 R16----225/50 R16---TCOMBI | AfterMarket OZ | MAX 680 KG | MATT GRAPHITE DIAMOND CUT | X-Line | 8027529079708 | OZ | 9,91 |  |  | Serie L - ext.diam.75 mm | 511x511x249 | 1 | 125 | e1*2001/116*0211.. | bar: Area 1
VOLKSWAGEN | TOURAN | TOURAN 2.0 TDI/170 HP | 1T | 05/2006 |  | 5x112 | 57,06 | 618 | 1935 | 50 | M14x1,50 | 17 | X5B | 7x16 | 16,00 | 7,00 | W85066603N5 | 1 | S | 20121005 | 20121104 | 5x112 |  | 48 | 81710451 | L | S17D36 | B |  |  |  |  | DK | YES |  |  | K | KBA (ABE+VB) | 1 | No car modifications required | 195/60 R16----205/55 R16---TCOMBI-215/50 R16----225/50 R16---TCOMBI | AfterMarket OZ | MAX 680 KG | MATT GRAPHITE DIAMOND CUT | X-Line | 8027529079715 | OZ | 9,71 |  |  | Serie L - ext.diam.75 mm | 511x511x249 | 1 | 125 | e1*2001/116*0211.. | bar: Area 1
VOLKSWAGEN | TOURAN | TOURAN 2.0 TDI/170 HP | 1T | 05/2006 |  | 5x112 | 57,06 | 618 | 1935 | 50 | M14x1,50 | 17 | ADRENALINA | 7½x16 | 16,00 | 7,50 | W8501220254 | 1 | S | 20080904 | 20081004 | 5x112 |  | 35 | 81710249 | L | S17D36 | B | LB56 |  | KBA |  |  | YES |  |  | K | KBA (ABE+VB) | 2 | Mods can be necessary to car | 205/55 R16---TCOMBI-215/50 R16----225/50 R16---TCOMBI | AfterMarket OZ | MAX 650 KG | MATT BLACK + DIAMOND-CUT | X-Line | 8027529034554 | OZ | 10,60 |  |  | Serie L - ext.diam.75 mm | 511x511x261 | 1 | 125 | e1*2001/116*0211.. | bar: Area 1
VOLKSWAGEN | TOURAN | TOURAN 2.0 TDI/170 HP | 1T | 05/2006 |  | 5x112 | 57,06 | 618 | 1935 | 50 | M14x1,50 | 17 | ADRENALINA | 7½x16 | 16,00 | 7,50 | W8501220354 | 1 | S | 20080904 | 20081004 | 5x112 |  | 48 | 81710249 | L | S17D36 | B | LB56 |  | KBA |  | DK | YES |  |  | K | KBA (ABE+VB) | 1 | No car modifications required | 205/55 R16---TCOMBI-215/50 R16----225/50 R16---TCOMBI | AfterMarket OZ | MAX 650 KG | MATT BLACK + DIAMOND-CUT | X-Line | 8027529034561 | OZ | 10,13 |  |  | Serie L - ext.diam.75 mm | 511x511x261 | 1 | 125 | e1*2001/116*0211.. | bar: Area 1
VOLKSWAGEN | TOURAN | TOURAN 2.0 TDI/170 HP | 1T | 05/2006 |  | 5x112 | 57,06 | 618 | 1935 | 50 | M14x1,50 | 17 | DAVID | 7½x16 | 16,00 | 7,50 | W01868203N5 | 1 |  |  |  | 5x112 |  | 35 | 81710451 | L | S17D36 | B |  |  | KBA |  |  | YES |  |  | K | KBA (ABE+VB) | 2 | Mods can be necessary to car | 205/55 R16---TCOMBI-215/50 R16----225/50 R16---TCOMBI | AfterMarket OZ | MAX 675 KG | MATT GRAPHITE DIAMOND CUT | Via Veneto | 8027529054798 | OZ | 8,11 |  |  | Serie L - ext.diam.75 mm | 480x480x261 | 1 | 125 | e1*2001/116*0211.. | bar: Area 1
VOLKSWAGEN | TOURAN | TOURAN 2.0 TDI/170 HP | 1T | 05/2006 |  | 5x112 | 57,06 | 618 | 1935 | 50 | M14x1,50 | 17 | DAVID | 7½x16 | 16,00 | 7,50 | W01868204N5 | 1 |  |  |  | 5x112 |  | 45 | 81710451 | L | S17D36 | B |  |  | KBA |  | DK | YES |  |  | K | KBA (ABE+VB) | 1 | No car modifications required | 205/55 R16---TCOMBI-215/50 R16----225/50 R16---TCOMBI | AfterMarket OZ | MAX 675 KG | MATT GRAPHITE DIAMOND CUT | Via Veneto | 8027529054804 | OZ | 8,11 |  |  | Serie L - ext.diam.75 mm | 480x480x261 | 1 | 125 | e1*2001/116*0211.. | bar: Area 1
VOLKSWAGEN | TOURAN | TOURAN 2.0 TDI/170 HP | 1T | 05/2006 |  | 5x112 | 57,06 | 618 | 1935 | 50 | M14x1,50 | 17 | EGO | 7½x16 | 16,00 | 7,50 | W8505020354 | 1 | S | 20110726 | 20110825 | 5x112 |  | 35 | 81710451 | L | S17D36 | B |  |  | KBA |  |  | YES |  |  | K | KBA (ABE+VB) | 2 | Mods can be necessary to car | 205/55 R16---TCOMBI-215/50 R16----225/50 R16---TCOMBI | AfterMarket OZ | MAX 690 KG | MATT BLACK + DIAMOND-CUT | X-Line | 8027529065749 | OZ | 10,21 |  |  | Serie L - ext.diam.75 mm | 511x511x261 | 1 | 125 | e1*2001/116*0211.. | bar: Area 1
VOLKSWAGEN | TOURAN | TOURAN 2.0 TDI/170 HP | 1T | 05/2006 |  | 5x112 | 57,06 | 618 | 1935 | 50 | M14x1,50 | 17 | EGO | 7½x16 | 16,00 | 7,50 | W8505020454 | 1 | S | 20110726 | 20110825 | 5x112 |  | 48 | 81710451 | L | S17D36 | B |  |  | KBA |  | DK | YES |  |  | K | KBA (ABE+VB) | 1 | No car modifications required | 205/55 R16---TCOMBI-215/50 R16----225/50 R16---TCOMBI | AfterMarket OZ | MAX 690 KG | MATT BLACK + DIAMOND-CUT | X-Line | 8027529065756 | OZ | 10,21 |  |  | Serie L - ext.diam.75 mm | 511x511x261 | 1 | 125 | e1*2001/116*0211.. | bar: Area 1
VOLKSWAGEN | TOURAN | TOURAN 2.0 TDI/170 HP | 1T | 05/2006 |  | 5x112 | 57,06 | 618 | 1935 | 50 | M14x1,50 | 17 | ENERGY | 7½x16 | 16,00 | 7,50 | W8503320254 | 1 |  |  |  | 5x112 |  | 35 | 81710451 | L | S17D36 | B | LB56 |  | KBA |  |  | YES |  |  | K | KBA (ABE+VB) | 2 | Mods can be necessary to car | 205/55 R16---TCOMBI-215/50 R16----225/50 R16---TCOMBI | AfterMarket OZ | MAX 690 KG | MATT BLACK + DIAMOND-CUT | X-Line | 8027529045796 | OZ | 10,40 |  |  | Serie L - ext.diam.75 mm | 511x511x261 | 1 | 125 | e1*2001/116*0211.. | bar: Area 1
VOLKSWAGEN | TOURAN | TOURAN 2.0 TDI/170 HP | 1T | 05/2006 |  | 5x112 | 57,06 | 618 | 1935 | 50 | M14x1,50 | 17 | ENERGY | 7½x16 | 16,00 | 7,50 | W8503320354 | 1 |  |  |  | 5x112 |  | 48 | 81710451 | L | S17D36 | B | LB56 |  | KBA |  | DK | YES |  |  | K | KBA (ABE+VB) | 1 | No car modifications required | 205/55 R16---TCOMBI-215/50 R16----225/50 R16---TCOMBI | AfterMarket OZ | MAX 690 KG | MATT BLACK + DIAMOND-CUT | X-Line | 8027529045802 | OZ | 10,40 |  |  | Serie L - ext.diam.75 mm | 511x511x261 | 1 | 125 | e1*2001/116*0211.. | bar: Area 1
VOLKSWAGEN | TOURAN | TOURAN 2.0 TDI/170 HP | 1T | 05/2006 |  | 5x112 | 57,06 | 618 | 1935 | 50 | M14x1,50 | 17 | ENVY | 7½x16 | 16,00 | 7,50 | W8504120368 | 1 |  |  |  | 5x112 |  | 35 | 81710451 | L | S17D36 | B |  |  | KBA |  |  | YES |  |  | K | KBA (ABE+VB) | 2 | Mods can be necessary to car | 205/55 R16---TCOMBI-215/50 R16----225/50 R16---TCOMBI | AfterMarket OZ | MAX 675 KG | MATT SILVER TECH DIAMOND CUT | X-Line | 8027529051032 | OZ | 10,21 |  |  | Serie L - ext.diam.75 mm | 511x511x261 | 1 | 125 | e1*2001/116*0211.. | bar: Area 1
VOLKSWAGEN | TOURAN | TOURAN 2.0 TDI/170 HP | 1T | 05/2006 |  | 5x112 | 57,06 | 618 | 1935 | 50 | M14x1,50 | 17 | ENVY | 7½x16 | 16,00 | 7,50 | W8504120468 | 1 |  |  |  | 5x112 |  | 48 | 81710451 | L | S17D36 | B |  |  | KBA |  | DK | YES |  |  | K | KBA (ABE+VB) | 1 | No car modifications required | 205/55 R16---TCOMBI-215/50 R16----225/50 R16---TCOMBI | AfterMarket OZ | MAX 675 KG | MATT SILVER TECH DIAMOND CUT | X-Line | 8027529051049 | OZ | 10,21 |  |  | Serie L - ext.diam.75 mm | 511x511x261 | 1 | 125 | e1*2001/116*0211.. | bar: Area 1
VOLKSWAGEN | TOURAN | TOURAN 2.0 TDI/170 HP | 1T | 05/2006 |  | 5x112 | 57,06 | 618 | 1935 | 50 | M14x1,50 | 17 | ITALIA 150 | 7x17 | 17,00 | 7,00 | W01897202R4 | 1 | S | 20120403 | 20120503 | 5x112 |  | 48 | 81710451 | L | S17D36 | B |  |  |  |  | DK | YES |  |  | N | No Certificate | 1 | No car modifications required | 205/50 R17---TCOMBI-215/45 R17---TCOMBI-215/50 R17----225/45 R17---TCOMBI | AfterMarket OZ | MAX 650 KG | MATT RACE SILVER DIAMOND CUT | Racing | 8027529074550 | OZ | 10,46 |  |  | Serie L - ext.diam.75 mm | 540x540x248 | 1 | 125 | e1*2001/116*0211.. | bar: Area 1
VOLKSWAGEN | TOURAN | TOURAN 2.0 TDI/170 HP | 1T | 05/2006 |  | 5x112 | 57,06 | 618 | 1935 | 50 | M14x1,50 | 17 | ITALIA 150 | 7x17 | 17,00 | 7,00 | W0189720249 | 1 | S | 20120403 | 20120503 | 5x112 |  | 48 | 81710451 | L | S17D36 | B |  |  |  |  | DK | YES |  |  | N | No Certificate | 1 | No car modifications required | 205/50 R17---TCOMBI-215/45 R17---TCOMBI-215/50 R17----225/45 R17---TCOMBI | AfterMarket OZ | MAX 650 KG | MATT DARK GRAPHITE DIAMOND CUT | Racing | 8027529074543 | OZ | 10,46 |  |  | Serie L - ext.diam.75 mm | 540x540x248 | 1 | 125 | e1*2001/116*0211.. | bar: Area 1
VOLKSWAGEN | TOURAN | TOURAN 2.0 TDI/170 HP | 1T | 05/2006 |  | 5x112 | 57,06 | 618 | 1935 | 50 | M14x1,50 | 17 | CANYON ST | 7½x17 | 17,00 | 7,50 | W0166020522 | 1 |  |  |  | 5x112 |  | 43 | 81710261 | XL | S17D36 | B | LB56 | TÜV |  | VIA | DK | YES |  |  | T | Teilegutachten (PB+VB) | 1 | No car modifications required | 205/50 R17---TVW102-215/45 R17---TVW102-215/50 R17----225/45 R17---TVW102-235/45 R17--- | AfterMarket OZ | MAX 725 KG | MATT GRAPHIT SILVER | All-Terrain | 8027529046328 | OZ | 13,52 |  |  | Serie XL - ext.diam.79 mm | 540x540x280 | 1 | 125 | e1*2001/116*0211.. | bar: Area 1
VOLKSWAGEN | TOURAN | TOURAN 2.0 TDI/170 HP | 1T | 05/2006 |  | 5x112 | 57,06 | 618 | 1935 | 50 | M14x1,50 | 17 | DAVID | 7½x17 | 17,00 | 7,50 | W01871203N5 | 1 |  |  |  | 5x112 |  | 35 | 81710451 | L | S17D36 | B | [5 empty] | YES |  |  | K | KBA (ABE+VB) | 2 | Mods can be necessary to car | 205/50 R17---TVW102-215/45 R17---TVW102-215/50 R17----225/45 R17---TVW102-235/45 R17--- | AfterMarket OZ | MAX 690 KG | MATT GRAPHITE DIAMOND CUT | Via Veneto | 8027529053555 | OZ | 11,81 |  |  | Serie L - ext.diam.75 mm | 540x540x261 | 1 | 125 | e1*2001/116*0211.. | bar: Area 1
VOLKSWAGEN | TOURAN | TOURAN 2.0 TDI/170 HP | 1T | 05/2006 |  | 5x112 | 57,06 | 618 | 1935 | 50 | M14x1,50 | 17 | DAVID | 7½x17 | 17,00 | 7,50 | W01871204N5 | 1 |  |  |  | 5x112 |  | 50 | 81710451 | L | S17D36 | B |  |  |  |  | DK | YES |  |  | K | KBA (ABE+VB) | 1 | No car modifications required | 205/50 R17---TVW102-215/45 R17---TVW102-215/50 R17----225/45 R17---TVW102-235/45 R17--- | AfterMarket OZ | MAX 690 KG | MATT GRAPHITE DIAMOND CUT | Via Veneto | 8027529053562 | OZ | 11,53 |  |  | Serie L - ext.diam.75 mm | 540x540x261 | 1 | 125 | e1*2001/116*0211.. | bar: Area 1
VOLKSWAGEN | TOURAN | TOURAN 2.0 TDI/170 HP | 1T | 05/2006 |  | 5x112 | 57,06 | 618 | 1935 | 50 | M14x1,50 | 17 | EGO | 7½x17 | 17,00 | 7,50 | W8504920354 | 1 | S | 20110726 | 20110825 | 5x112 |  | 35 | 81710451 | L | S17D36 | B |  |  | KBA |  |  | YES |  |  | K | KBA (ABE+VB) | 2 | Mods can be necessary to car | 205/50 R17---TVW102-215/45 R17---TVW102-215/50 R17----225/45 R17---TVW102-235/45 R17--- | AfterMarket OZ | MAX 690 KG | MATT BLACK + DIAMOND-CUT | X-Line | 8027529065664 | OZ | 11,06 |  |  | Serie L - ext.diam.75 mm | 542x542x261 | 1 | 125 | e1*2001/116*0211.. | bar: Area 1
VOLKSWAGEN | TOURAN | TOURAN 2.0 TDI/170 HP | 1T | 05/2006 |  | 5x112 | 57,06 | 618 | 1935 | 50 | M14x1,50 | 17 | EGO | 7½x17 | 17,00 | 7,50 | W8504920454 | 1 | S | 20110726 | 20110825 | 5x112 |  | 50 | 81710451 | L | S17D36 | B |  |  | KBA |  | DK | YES |  |  | K | KBA (ABE+VB) | 1 | No car modifications required | 205/50 R17---TVW102-215/45 R17---TVW102-215/50 R17----225/45 R17---TVW102-235/45 R17--- | AfterMarket OZ | MAX 690 KG | MATT BLACK + DIAMOND-CUT | X-Line | 8027529065671 | OZ | 11,06 |  |  | Serie L - ext.diam.75 mm | 542x542x261 | 1 | 125 | e1*2001/116*0211.. | bar: Area 1
VOLKSWAGEN | TOURAN | TOURAN 2.0 TDI/170 HP | 1T | 05/2006 |  | 5x112 | 57,06 | 618 | 1935 | 50 | M14x1,50 | 17 | ENVY | 7½x17 | 17,00 | 7,50 | W8504420368 | 1 |  |  |  | 5x112 |  | 35 | 81710451 | L | S17D36 | B |  |  | KBA |  |  | YES |  |  | K | KBA (ABE+VB) | 2 | Mods can be necessary to car | 205/50 R17---TVW102-215/45 R17---TVW102-215/50 R17----225/45 R17---TVW102-235/45 R17--- | AfterMarket OZ | MAX 690 KG | MATT SILVER TECH DIAMOND CUT | X-Line | 8027529051094 | OZ | 11,06 |  |  | Serie L - ext.diam.75 mm | 542x542x261 | 1 | 125 | e1*2001/116*0211.. | bar: Area 1
VOLKSWAGEN | TOURAN | TOURAN 2.0 TDI/170 HP | 1T | 05/2006 |  | 5x112 | 57,06 | 618 | 1935 | 50 | M14x1,50 | 17 | ENVY | 7½x17 | 17,00 | 7,50 | W8504420468 | 1 |  |  |  | 5x112 |  | 50 | 81710451 | L | S17D36 | B |  |  | KBA |  | DK | YES |  |  | K | KBA (ABE+VB) | 1 | No car modifications required | 205/50 R17---TVW102-215/45 R17---TVW102-215/50 R17----225/45 R17---TVW102-235/45 R17--- | AfterMarket OZ | MAX 675 KG | MATT SILVER TECH DIAMOND CUT | X-Line | 8027529051100 | OZ | 11,06 |  |  | Serie L - ext.diam.75 mm | 542x542x261 | 1 | 125 | e1*2001/116*0211.. | bar: Area 1
VOLKSWAGEN | TOURAN | TOURAN 2.0 TDI/170 HP | 1T | 05/2006 |  | 5x112 | 57,06 | 618 | 1935 | 50 | M14x1,50 | 17 | LOUNGE 10 | 7½x17 | 17,00 | 7,50 | W8503020354 | 1 |  |  |  | 5x112 |  | 35 | 81710451 | L | S17D36 | B | LB56 |  | KBA |  |  | YES |  |  | K | KBA (ABE+VB) | 2 | Mods can be necessary to car | 205/50 R17---TVW102-215/45 R17---TVW102-215/50 R17----225/45 R17---TVW102-235/45 R17--- | AfterMarket OZ | MAX 690 KG | MATT BLACK + DIAMOND-CUT | X-Line | 8027529047677 | OZ | 11,06 |  |  | Serie L - ext.diam.75 mm | 542x542x261 | 1 | 125 | e1*2001/116*0211.. | bar: Area 1
VOLKSWAGEN | TOURAN | TOURAN 2.0 TDI/170 HP | 1T | 05/2006 |  | 5x112 | 57,06 | 618 | 1935 | 50 | M14x1,50 | 17 | LOUNGE 10 | 7½x17 | 17,00 | 7,50 | W8503020375 | 1 |  |  |  | 5x112 |  | 35 | 81710451 | L | S17D36 | B | LB56 |  | KBA |  |  | YES |  |  | K | KBA (ABE+VB) | 2 | Mods can be necessary to car | 205/50 R17---TVW102-215/45 R17---TVW102-215/50 R17----225/45 R17---TVW102-235/45 R17--- | AfterMarket OZ | MAX 690 KG | METAL SILVER + DIAMOND CUT | X-Line | 8027529047684 | OZ | 11,06 |  |  | Serie L - ext.diam.75 mm | 542x542x261 | 1 | 125 | e1*2001/116*0211.. | bar: Area 1
VOLKSWAGEN | TOURAN | TOURAN 2.0 TDI/170 HP | 1T | 05/2006 |  | 5x112 | 57,06 | 618 | 1935 | 50 | M14x1,50 | 17 | LOUNGE 10 | 7½x17 | 17,00 | 7,50 | W8503020454 | 1 |  |  |  | 5x112 |  | 50 | 81710451 | L | S17D36 | B | LB56 |  | KBA |  | DK | YES |  |  | K | KBA (ABE+VB) | 1 | No car modifications required | 205/50 R17---TVW102-215/45 R17---TVW102-215/50 R17----225/45 R17---TVW102-235/45 R17--- | AfterMarket OZ | MAX 675 KG | MATT BLACK + DIAMOND-CUT | X-Line | 8027529047691 | OZ | 11,06 |  |  | Serie L - ext.diam.75 mm | 542x542x261 | 1 | 125 | e1*2001/116*0211.. | bar: Area 1
VOLKSWAGEN | TOURAN | TOURAN 2.0 TDI/170 HP | 1T | 05/2006 |  | 5x112 | 57,06 | 618 | 1935 | 50 | M14x1,50 | 17 | LOUNGE 10 | 7½x17 | 17,00 | 7,50 | W8503020475 | 1 |  |  |  | 5x112 |  | 50 | 81710451 | L | S17D36 | B | LB56 |  | KBA |  | DK | YES |  |  | K | KBA (ABE+VB) | 1 | No car modifications required | 205/50 R17---TVW102-215/45 R17---TVW102-215/50 R17----225/45 R17---TVW102-235/45 R17--- | AfterMarket OZ | MAX 675 KG | METAL SILVER + DIAMOND CUT | X-Line | 8027529047707 | OZ | 11,06 |  |  | Serie L - ext.diam.75 mm | 542x542x261 | 1 | 125 | e1*2001/116*0211.. | bar: Area 1
VOLKSWAGEN | TOURAN | TOURAN 2.0 TDI/170 HP | 1T | 05/2006 |  | 5x112 | 57,06 | 618 | 1935 | 50 | M14x1,50 | 17 | QUARANTA | 7½x17 | 17,00 | 7,50 | W01867202G2 | 1 |  |  |  | 5x112 |  | 35 | 81710249 | L | S17D36 | B |  |  | KBA |  |  | YES |  |  | S | Strongness Certificate (PB) | 2 | Mods can be necessary to car | 205/50 R17---TVW102-215/45 R17---TVW102-215/50 R17----225/45 R17---TVW102-235/45 R17--- | AfterMarket OZ | MAX 690 KG | GRIGIO CORSA DIAMANTATO | Via Veneto | 8027529054736 | OZ | 11,81 |  |  | Serie L - ext.diam.75 mm | 540x540x261 | 1 | 125 | e1*2001/116*0211.. | bar: Area 1
VOLKSWAGEN | TOURAN | TOURAN 2.0 TDI/170 HP | 1T | 05/2006 |  | 5x112 | 57,06 | 618 | 1935 | 50 | M14x1,50 | 17 | QUARANTA | 7½x17 | 17,00 | 7,50 | W01867203G2 | 1 |  |  |  | 5x112 |  | 50 | 81710249 | L | S17D36 | B |  |  | KBA |  | DK | YES |  |  | K | KBA (ABE+VB) | 1 | No car modifications required | 205/50 R17---TVW102-215/45 R17---TVW102-215/50 R17----225/45 R17---TVW102-235/45 R17--- | AfterMarket OZ | MAX 650 KG | GRIGIO CORSA DIAMANTATO | Via Veneto | 8027529054743 | OZ | 11,52 |  |  | Serie L - ext.diam.75 mm | 540x540x261 | 1 | 125 | e1*2001/116*0211.. | bar: Area 1
VOLKSWAGEN | TOURAN | TOURAN 2.0 TDI/170 HP | 1T | 05/2006 |  | 5x112 | 57,06 | 618 | 1935 | 50 | M14x1,50 | 17 | SUPERTURISMO GT | 7½x17 | 17,00 | 7,50 | W01681200P5 | 1 | S | 20121012 | 20121111 | 5x112 |  | 35 | 81710249 | L | S17D36 | B | LB56 |  | KBA | VIA |  | YES |  |  | K | KBA (ABE+VB) | 2 | Mods can be necessary to car | 205/50 R17---TVW102-215/45 R17---TVW102-215/50 R17----225/45 R17---TVW102-235/45 R17--- | AfterMarket OZ | MAX 715 KG | GRIGIO CORSA+BLACK LETTERING | Racing | 8027529081657 | OZ | 11,40 |  |  | Serie L - ext.diam.75 mm | 540x540x280 | 1 | 125 | e1*2001/116*0211.. | bar: Area 1
VOLKSWAGEN | TOURAN | TOURAN 2.0 TDI/170 HP | 1T | 05/2006 |  | 5x112 | 57,06 | 618 | 1935 | 50 | M14x1,50 | 17 | SUPERTURISMO GT | 7½x17 | 17,00 | 7,50 | W0168120079 | 1 |  |  |  | 5x112 |  | 35 | 81710249 | L | S17D36 | B | LB56 |  | KBA | VIA |  | YES |  |  | K | KBA (ABE+VB) | 2 | Mods can be necessary to car | 205/50 R17---TVW102-215/45 R17---TVW102-215/50 R17----225/45 R17---TVW102-235/45 R17--- | AfterMarket OZ | MAX 715 KG | MATT BLACK + RED LETTERING | Racing | 8027529057430 | OZ | 11,40 |  |  | Serie L - ext.diam.75 mm | 540x540x261 | 1 | 125 | e1*2001/116*0211.. | bar: Area 1
VOLKSWAGEN | TOURAN | TOURAN 2.0 TDI/170 HP | 1T | 05/2006 |  | 5x112 | 57,06 | 618 | 1935 | 50 | M14x1,50 | 17 | SUPERTURISMO GT | 7½x17 | 17,00 | 7,50 | W0168120082 | 1 | S | 20061006 | 20061105 | 5x112 |  | 35 | 81710249 | L | S17D36 | B | LB56 |  | KBA | VIA |  | YES |  |  | K | KBA (ABE+VB) | 2 | Mods can be necessary to car | 205/50 R17---TVW102-215/45 R17---TVW102-215/50 R17----225/45 R17---TVW102-235/45 R17--- | AfterMarket OZ | MAX 715 KG | RACE SILVER + BLACK LETTERING | Racing | 8027529000849 | OZ | 11,40 |  |  | Serie L - ext.diam.75 mm | 540x540x280 | 1 | 125 | e1*2001/116*0211.. | bar: Area 1
VOLKSWAGEN | TOURAN | TOURAN 2.0 TDI/170 HP | 1T | 05/2006 |  | 5x112 | 57,06 | 618 | 1935 | 50 | M14x1,50 | 17 | SUPERTURISMO GT | 7½x17 | 17,00 | 7,50 | W01681251P5 | 1 | S | 20121012 | 20121111 | 5x112 |  | 50 | 81710249 | L | S17D36 | B | LB56 |  | KBA | VIA | DK | YES |  |  | K | KBA (ABE+VB) | 1 | No car modifications required | 205/50 R17---TVW102-215/45 R17---TVW102-215/50 R17----225/45 R17---TVW102-235/45 R17--- | AfterMarket OZ | MAX 700 KG | GRIGIO CORSA+BLACK LETTERING | Racing | 8027529081695 | OZ | 10,99 |  |  | Serie L - ext.diam.75 mm | 540x540x280 | 1 | 125 | e1*2001/116*0211.. | bar: Area 1
VOLKSWAGEN | TOURAN | TOURAN 2.0 TDI/170 HP | 1T | 05/2006 |  | 5x112 | 57,06 | 618 | 1935 | 50 | M14x1,50 | 17 | SUPERTURISMO GT | 7½x17 | 17,00 | 7,50 | W0168125179 | 1 | S | 20080722 | 20080821 | 5x112 |  | 50 | 81710249 | L | S17D36 | B | LB56 |  | KBA | VIA | DK | YES |  |  | K | KBA (ABE+VB) | 1 | No car modifications required | 205/50 R17---TVW102-215/45 R17---TVW102-215/50 R17----225/45 R17---TVW102-235/45 R17--- | AfterMarket OZ | MAX 700 KG | MATT BLACK + RED LETTERING | Racing | 8027529000894 | OZ | 10,99 |  |  | Serie L - ext.diam.75 mm | 540x540x280 | 1 | 125 | e1*2001/116*0211.. | bar: Area 1
VOLKSWAGEN | TOURAN | TOURAN 2.0 TDI/170 HP | 1T | 05/2006 |  | 5x112 | 57,06 | 618 | 1935 | 50 | M14x1,50 | 17 | SUPERTURISMO GT | 7½x17 | 17,00 | 7,50 | W0168125182 | 1 | S | 20061006 | 20061105 | 5x112 |  | 50 | 81710249 | L | S17D36 | B | LB56 |  | KBA | VIA | DK | YES |  |  | K | KBA (ABE+VB) | 1 | No car modifications required | 205/50 R17---TVW102-215/45 R17---TVW102-215/50 R17----225/45 R17---TVW102-235/45 R17--- | AfterMarket OZ | MAX 700 KG | RACE SILVER + BLACK LETTERING | Racing | 8027529000900 | OZ | 10,99 |  |  | Serie L - ext.diam.75 mm | 540x540x280 | 1 | 125 | e1*2001/116*0211.. | bar: Area 1
VOLKSWAGEN | TOURAN | TOURAN 2.0 TDI/170 HP | 1T | 05/2006 |  | 5x112 | 57,06 | 618 | 1935 | 50 | M14x1,50 | 17 | SUPERTURISMO LM | 7½x17 | 17,00 | 7,50 | W0188120219 | 1 |  |  |  | 5x112 |  | 35 | 81710249 | L | S17D36 | B | LB56 |  | KBA |  |  | YES |  |  | K | KBA (ABE+VB) | 2 | Mods can be necessary to car | 205/50 R17---TVW102-215/45 R17---TVW102-215/50 R17----225/45 R17---TVW102-235/45 R17--- | AfterMarket OZ | MAX 690 KG | MATT RACE SILVER + BLACK LETTERING | Racing | 8027529053197 | OZ | 10,80 |  |  | Serie L - ext.diam.75 mm | 540x540x261 | 1 | 125 | e1*2001/116*0211.. | bar: Area 1
VOLKSWAGEN | TOURAN | TOURAN 2.0 TDI/170 HP | 1T | 05/2006 |  | 5x112 | 57,06 | 618 | 1935 | 50 | M14x1,50 | 17 | SUPERTURISMO LM | 7½x17 | 17,00 | 7,50 | W0188120246 | 1 |  |  |  | 5x112 |  | 35 | 81710249 | L | S17D36 | B | LB56 |  | KBA |  |  | YES |  |  | K | KBA (ABE+VB) | 2 | Mods can be necessary to car | 205/50 R17---TVW102-215/45 R17---TVW102-215/50 R17----225/45 R17---TVW102-235/45 R17--- | AfterMarket OZ | MAX 690 KG | MATT GRAPHITE + SILVER LETTERING | Racing | 8027529053203 | OZ | 10,80 |  |  | Serie L - ext.diam.75 mm | 540x540x261 | 1 | 125 | e1*2001/116*0211.. | bar: Area 1
VOLKSWAGEN | TOURAN | TOURAN 2.0 TDI/170 HP | 1T | 05/2006 |  | 5x112 | 57,06 | 618 | 1935 | 50 | M14x1,50 | 17 | SUPERTURISMO LM | 7½x17 | 17,00 | 7,50 | W0188120319 | 1 |  |  |  | 5x112 |  | 50 | 81710249 | L | S17D36 | B | LB56 |  | KBA |  | DK | YES |  |  | K | KBA (ABE+VB) | 1 | No car modifications required | 205/50 R17---TVW102-215/45 R17---TVW102-215/50 R17----225/45 R17---TVW102-235/45 R17--- | AfterMarket OZ | MAX 650 KG | MATT RACE SILVER + BLACK LETTERING | Racing | 8027529053210 | OZ | 10,37 |  |  | Serie L - ext.diam.75 mm | 540x540x261 | 1 | 125 | e1*2001/116*0211.. | bar: Area 1
VOLKSWAGEN | TOURAN | TOURAN 2.0 TDI/170 HP | 1T | 05/2006 |  | 5x112 | 57,06 | 618 | 1935 | 50 | M14x1,50 | 17 | SUPERTURISMO LM | 7½x17 | 17,00 | 7,50 | W0188120346 | 1 |  |  |  | 5x112 |  | 50 | 81710249 | L | S17D36 | B | LB56 |  | KBA |  | DK | YES |  |  | K | KBA (ABE+VB) | 1 | No car modifications required | 205/50 R17---TVW102-215/45 R17---TVW102-215/50 R17----225/45 R17---TVW102-235/45 R17--- | AfterMarket OZ | MAX 650 KG | MATT GRAPHITE + SILVER LETTERING | Racing | 8027529053227 | OZ | 10,37 |  |  | Serie L - ext.diam.75 mm | 540x540x261 | 1 | 125 | e1*2001/116*0211.. | bar: Area 1
VOLKSWAGEN | TOURAN | TOURAN 2.0 TDI/170 HP | 1T | 05/2006 |  | 5x112 | 57,06 | 618 | 1935 | 50 | M14x1,50 | 17 | ULTRALEGGERA | 7½x17 | 17,00 | 7,50 | W0173620361 | 1 | S | 20071017 | 20071116 | 5x112 |  | 50 | 81710249 | L | S17D36 | B | LB56 |  |  | VIA | DK | YES |  |  | N | No Certificate | 1 | No car modifications required | 205/50 R17---TVW102-215/45 R17---TVW102-215/50 R17----225/45 R17---TVW102-235/45 R17--- | AfterMarket OZ | MAX 620 KG | CHRYSTAL TITANIUM | Racing | 8027529003314 | OZ | 9,14 |  |  | Serie L - ext.diam.75 mm | 540x540x280 | 1 | 125 | e1*2001/116*0211.. | bar: Area 1
VOLKSWAGEN | TOURAN | TOURAN 2.0 TDI/170 HP | 1T | 05/2006 |  | 5x112 | 57,06 | 618 | 1935 | 50 | M14x1,50 | 17 | WAVE | 7½x17 | 17,00 | 7,50 | W8501720254 | 1 |  |  |  | 5x112 |  | 35 | 81710249 | L | S17D36 | B | LB56 |  | KBA |  |  | YES |  |  | K | KBA (ABE+VB) | 2 | Mods can be necessary to car | 205/50 R17---TVW102-215/45 R17---TVW102-215/50 R17----225/45 R17---TVW102-235/45 R17--- | AfterMarket OZ | MAX 650 KG | MATT BLACK + DIAMOND-CUT | X-Line | 8027529045642 | OZ | 12,21 |  |  | Serie L - ext.diam.75 mm | 542x542x261 | 1 | 125 | e1*2001/116*0211.. | bar: Area 1
VOLKSWAGEN | TOURAN | TOURAN 2.0 TDI/170 HP | 1T | 05/2006 |  | 5x112 | 57,06 | 618 | 1935 | 50 | M14x1,50 | 17 | WAVE | 7½x17 | 17,00 | 7,50 | W8501720354 | 1 |  |  |  | 5x112 |  | 50 | 81710249 | L | S17D36 | B | LB56 |  | KBA |  | DK | YES |  |  | K | KBA (ABE+VB) | 1 | No car modifications required | 205/50 R17---TVW102-215/45 R17---TVW102-215/50 R17----225/45 R17---TVW102-235/45 R17--- | AfterMarket OZ | MAX 650 KG | MATT BLACK + DIAMOND-CUT | X-Line | 8027529045659 | OZ | 11,81 |  |  | Serie L - ext.diam.75 mm | 542x542x261 | 1 | 125 | e1*2001/116*0211.. | bar: Area 1
VOLKSWAGEN | TOURAN | TOURAN 2.0 TDI/170 HP | 1T | 05/2006 |  | 5x112 | 57,06 | 618 | 1935 | 50 | M14x1,50 | 17 | X5B | 7½x17 | 17,00 | 7,50 | W85068203N5 | 1 | S | 20121005 | 20121104 | 5x112 |  | 35 | 81710451 | L | S17D36 | B | [5 empty] | YES |  |  | K | KBA (ABE+VB) | 2 | Mods can be necessary to car | 205/50 R17---TVW102-215/45 R17---TVW102-215/50 R17----225/45 R17---TVW102-235/45 R17--- | AfterMarket OZ | MAX 690 KG | MATT GRAPHITE DIAMOND CUT | X-Line | 8027529079760 | OZ | 11,91 |  |  | Serie L - ext.diam.75 mm | 542x542x261 | 1 | 125 | e1*2001/116*0211.. | bar: Area 1
VOLKSWAGEN | TOURAN | TOURAN 2.0 TDI/170 HP | 1T | 05/2006 |  | 5x112 | 57,06 | 618 | 1935 | 50 | M14x1,50 | 17 | X5B | 7½x17 | 17,00 | 7,50 | W85068204N5 | 1 | S | 20121005 | 20121104 | 5x112 |  | 50 | 81710451 | L | S17D36 | B |  |  |  |  | DK | YES |  |  | K | KBA (ABE+VB) | 1 | No car modifications required | 205/50 R17---TVW102-215/45 R17---TVW102-215/50 R17----225/45 R17---TVW102-235/45 R17--- | AfterMarket OZ | MAX 690 KG | MATT GRAPHITE DIAMOND CUT | X-Line | 8027529079777 | OZ | 11,61 |  |  | Serie L - ext.diam.75 mm | 542x542x261 | 1 | 125 | e1*2001/116*0211.. | bar: Area 1
VOLKSWAGEN | TOURAN | TOURAN 2.0 TDI/170 HP | 1T | 05/2006 |  | 5x112 | 57,06 | 618 | 1935 | 50 | M14x1,50 | 17 | ADRENALINA | 8x17 | 17,00 | 8,00 | W8501420254 | 1 | S | 20080904 | 20081004 | 5x112 |  | 35 | 81710249 | L | S17D36 | B | LB56 |  | KBA |  |  | YES |  |  | K | KBA (ABE+VB) | 2 | Mods can be necessary to car | 205/50 R17---TCOMBI-215/45 R17---TCOMBI-215/50 R17----225/45 R17---TCOMBI-235/45 R17----245/45 R17--- | AfterMarket OZ | MAX 675 KG | MATT BLACK + DIAMOND-CUT | X-Line | 8027529034646 | OZ | 12,88 |  |  | Serie L - ext.diam.75 mm | 542x542x274 | 1 | 125 | e1*2001/116*0211.. | bar: Area 1
VOLKSWAGEN | TOURAN | TOURAN 2.0 TDI/170 HP | 1T | 05/2006 |  | 5x112 | 57,06 | 618 | 1935 | 50 | M14x1,50 | 17 | ENERGY | 8x17 | 17,00 | 8,00 | W8500820254 | 1 | S | 20080904 | 20081004 | 5x112 |  | 35 | 81710249 | L | S17D36 | B | LB56 |  | KBA |  |  | YES |  |  | K | KBA (ABE+VB) | 2 | Mods can be necessary to car | 205/50 R17---TCOMBI-215/45 R17---TCOMBI-215/50 R17----225/45 R17---TCOMBI-235/45 R17----245/45 R17--- | AfterMarket OZ | MAX 675 KG | MATT BLACK + DIAMOND-CUT | X-Line | 8027529034370 | OZ | 12,90 |  |  | Serie L - ext.diam.75 mm | 542x542x274 | 1 | 125 | e1*2001/116*0211.. | bar: Area 1
VOLKSWAGEN | TOURAN | TOURAN 2.0 TDI/170 HP | 1T | 05/2006 |  | 5x112 | 57,06 | 618 | 1935 | 50 | M14x1,50 | 17 | ENERGY | 8x17 | 17,00 | 8,00 | W8500820268 | 1 |  |  |  | 5x112 |  | 35 | 81710249 | L | S17D36 | B | LB56 |  | KBA |  |  | YES |  |  | K | KBA (ABE+VB) | 2 | Mods can be necessary to car | 205/50 R17---TCOMBI-215/45 R17---TCOMBI-215/50 R17----225/45 R17---TCOMBI-235/45 R17----245/45 R17--- | AfterMarket OZ | MAX 675 KG | MATT SILVER TECH DIAMOND CUT | X-Line | 8027529037272 | OZ | 12,90 |  |  | Serie L - ext.diam.75 mm | 542x542x274 | 1 | 125 | e1*2001/116*0211.. | bar: Area 1
VOLKSWAGEN | TOURAN | TOURAN 2.0 TDI/170 HP | 1T | 05/2006 |  | 5x112 | 57,06 | 618 | 1935 | 50 | M14x1,50 | 17 | ITALIA 150 | 8x17 | 17,00 | 8,00 | W01890203R4 | 1 |  |  |  | 5x112 |  | 35 | 81710451 | L | S17D36 | B |  |  | KBA |  |  | YES |  |  | K | KBA (ABE+VB) | 2 | Mods can be necessary to car | 205/50 R17---TCOMBI-215/45 R17---TCOMBI-215/50 R17----225/45 R17---TCOMBI-235/45 R17----245/45 R17--- | AfterMarket OZ | MAX 750 KG | MATT RACE SILVER DIAMOND CUT | Racing | 8027529070170 | OZ | 12,16 |  |  | Serie L - ext.diam.75 mm | 540x540x274 | 1 | 125 | e1*2001/116*0211.. | bar: Area 1
VOLKSWAGEN | TOURAN | TOURAN 2.0 TDI/170 HP | 1T | 05/2006 |  | 5x112 | 57,06 | 618 | 1935 | 50 | M14x1,50 | 17 | ITALIA 150 | 8x17 | 17,00 | 8,00 | W0189020349 | 1 |  |  |  | 5x112 |  | 35 | 81710451 | L | S17D36 | B |  |  | KBA |  |  | YES |  |  | K | KBA (ABE+VB) | 2 | Mods can be necessary to car | 205/50 R17---TCOMBI-215/45 R17---TCOMBI-215/50 R17----225/45 R17---TCOMBI-235/45 R17----245/45 R17--- | AfterMarket OZ | MAX 750 KG | MATT DARK GRAPHITE DIAMOND CUT | Racing | 8027529070163 | OZ | 12,16 |  |  | Serie L - ext.diam.75 mm | 540x540x274 | 1 | 125 | e1*2001/116*0211.. | bar: Area 1
VOLKSWAGEN | TOURAN | TOURAN 2.0 TDI/170 HP | 1T | 05/2006 |  | 5x112 | 57,06 | 618 | 1935 | 50 | M14x1,50 | 17 | SAHARA 5 | 8x17 | 17,00 | 8,00 | W85061201N5 | 1 | S | 20121005 | 20121104 | 5x112 |  | 45 | 81710249 | L | S17D36 | B | LB56 |  |  |  | DK | YES |  |  | K | KBA (ABE+VB) | 1 | No car modifications required | 205/50 R17---TCOMBI-215/45 R17---TCOMBI-215/50 R17----225/45 R17---TCOMBI-235/45 R17----245/45 R17--- | AfterMarket OZ | MAX 950 KG | MATT GRAPHITE DIAMOND CUT | X-Line | 8027529080001 | OZ | 14,31 |  |  | Serie L - ext.diam.75 mm | 542x542x274 | 1 | 125 | e1*2001/116*0211.. | bar: Area 1
VOLKSWAGEN | TOURAN | TOURAN 2.0 TDI/170 HP | 1T | 05/2006 |  | 5x112 | 57,06 | 618 | 1935 | 50 | M14x1,50 | 17 | SUPERTURISMO GT | 8x17 | 17,00 | 8,00 | W01673202P5 | 1 | S | 20121012 | 20121111 | 5x112 |  | 35 | 81710249 | L | S17D36 | B | LB56 | TÜV |  |  |  | YES |  |  | T | Teilegutachten (PB+VB) | 2 | Mods can be necessary to car | 205/50 R17---TCOMBI-215/45 R17---TCOMBI-215/50 R17----225/45 R17---TCOMBI-235/45 R17----245/45 R17--- | AfterMarket OZ | MAX 650 KG | GRIGIO CORSA+BLACK LETTERING | Racing | 8027529081640 | OZ | 12,10 |  |  | Serie L - ext.diam.75 mm | 540x540x280 | 1 | 125 | e1*2001/116*0211.. | bar: Area 1
VOLKSWAGEN | TOURAN | TOURAN 2.0 TDI/170 HP | 1T | 05/2006 |  | 5x112 | 57,06 | 618 | 1935 | 50 | M14x1,50 | 17 | SUPERTURISMO GT | 8x17 | 17,00 | 8,00 | W0167320279 | 1 |  |  |  | 5x112 |  | 35 | 81710249 | L | S17D36 | B | LB56 | TÜV |  |  |  | YES |  |  | T | Teilegutachten (PB+VB) | 2 | Mods can be necessary to car | 205/50 R17---TCOMBI-215/45 R17---TCOMBI-215/50 R17----225/45 R17---TCOMBI-235/45 R17----245/45 R17--- | AfterMarket OZ | MAX 650 KG | MATT BLACK + RED LETTERING | Racing | 8027529057454 | OZ | 12,10 |  |  | Serie L - ext.diam.75 mm | 540x540x274 | 1 | 125 | e1*2001/116*0211.. | bar: Area 1
VOLKSWAGEN | TOURAN | TOURAN 2.0 TDI/170 HP | 1T | 05/2006 |  | 5x112 | 57,06 | 618 | 1935 | 50 | M14x1,50 | 17 | SUPERTURISMO GT | 8x17 | 17,00 | 8,00 | W0167320282 | 1 | S | 20061006 | 20061105 | 5x112 |  | 35 | 81710249 | L | S17D36 | B | LB56 | TÜV |  |  |  | YES |  |  | T | Teilegutachten (PB+VB) | 2 | Mods can be necessary to car | 205/50 R17---TCOMBI-215/45 R17---TCOMBI-215/50 R17----225/45 R17---TCOMBI-235/45 R17----245/45 R17--- | AfterMarket OZ | MAX 650 KG | RACE SILVER + BLACK LETTERING | Racing | 8027529000788 | OZ | 12,10 |  |  | Serie L - ext.diam.75 mm | 540x540x280 | 1 | 125 | e1*2001/116*0211.. | bar: Area 1
VOLKSWAGEN | TOURAN | TOURAN 2.0 TDI/170 HP | 1T | 05/2006 |  | 5x112 | 57,06 | 618 | 1935 | 50 | M14x1,50 | 17 | ULTRALEGGERA | 8x17 | 17,00 | 8,00 | W0171020253 | 1 | S | 20061026 | 20061125 | 5x112 |  | 35 | 81710249 | L | S17D36 | B | LB56 | TÜV |  |  |  | YES |  |  | T | Teilegutachten (PB+VB) | 2 | Mods can be necessary to car | 205/50 R17---TCOMBI-215/45 R17---TCOMBI-215/50 R17----225/45 R17---TCOMBI-235/45 R17----245/45 R17--- | AfterMarket OZ | MAX 655 KG | MATT BLACK | Racing | 8027529001624 | OZ | 9,58 |  |  | Serie L - ext.diam.75 mm | 540x540x280 | 1 | 125 | e1*2001/116*0211.. | bar: Area 1
VOLKSWAGEN | TOURAN | TOURAN 2.0 TDI/170 HP | 1T | 05/2006 |  | 5x112 | 57,06 | 618 | 1935 | 50 | M14x1,50 | 17 | ULTRALEGGERA | 8x17 | 17,00 | 8,00 | W0171020261 | 1 | S | 20061006 | 20061105 | 5x112 |  | 35 | 81710249 | L | S17D36 | B | LB56 | TÜV |  |  |  | YES |  |  | T | Teilegutachten (PB+VB) | 2 | Mods can be necessary to car | 205/50 R17---TCOMBI-215/45 R17---TCOMBI-215/50 R17----225/45 R17---TCOMBI-235/45 R17----245/45 R17--- | AfterMarket OZ | MAX 655 KG | CHRYSTAL TITANIUM | Racing | 8027529001631 | OZ | 9,58 |  |  | Serie L - ext.diam.75 mm | 540x540x280 | 1 | 125 | e1*2001/116*0211.. | bar: Area 1
VOLKSWAGEN | TOURAN | TOURAN 2.0 TDI/170 HP | 1T | 05/2006 |  | 5x112 | 57,06 | 618 | 1935 | 50 | M14x1,50 | 17 | VITTORIA | 8x17 | 17,00 | 8,00 | W0188820273 | 1 |  |  |  | 5x112 |  | 35 | 81710451 | L | S17D36 | B |  |  | KBA |  |  | YES |  |  | K | KBA (ABE+VB) | 2 | Mods can be necessary to car | 205/50 R17---TCOMBI-215/45 R17---TCOMBI-215/50 R17----225/45 R17---TCOMBI-235/45 R17----245/45 R17--- | AfterMarket OZ | MAX 750 KG | MATT DARK GRAPHITE | Via Veneto | 8027529070972 | OZ | 11,42 |  |  | Serie L - ext.diam.75 mm | 540x540x274 | 1 | 125 | e1*2001/116*0211.. | bar: Area 1
VOLKSWAGEN | TOURAN | TOURAN 2.0 TDI/170 HP | 1T | 05/2006 |  | 5x112 | 57,06 | 618 | 1935 | 50 | M14x1,50 | 17 | SUPERTURISMO LM | 7½x18 | 18,00 | 7,50 | W0185520219 | 1 |  |  |  | 5x112 |  | 50 | 81710249 | L | S17D36 | B | LB56 | TÜV |  |  | DK | YES |  |  | T | Teilegutachten (PB+VB) | 1 | No car modifications required | 225/40 R18--- | AfterMarket OZ | MAX 625 KG | MATT RACE SILVER + BLACK LETTERING | Racing | 8027529043372 | OZ | 11,20 |  |  | Serie L - ext.diam.75 mm | 570x570x280 | 1 | 125 | e1*2001/116*0211.. | bar: Area 1
VOLKSWAGEN | TOURAN | TOURAN 2.0 TDI/170 HP | 1T | 05/2006 |  | 5x112 | 57,06 | 618 | 1935 | 50 | M14x1,50 | 17 | SUPERTURISMO LM | 7½x18 | 18,00 | 7,50 | W0185520246 | 1 |  |  |  | 5x112 |  | 50 | 81710249 | L | S17D36 | B | LB56 | TÜV |  |  | DK | YES |  |  | T | Teilegutachten (PB+VB) | 1 | No car modifications required | 225/40 R18--- | AfterMarket OZ | MAX 625 KG | MATT GRAPHITE + SILVER LETTERING | Racing | 8027529043389 | OZ | 11,20 |  |  | Serie L - ext.diam.75 mm | 570x570x280 | 1 | 125 | e1*2001/116*0211.. | bar: Area 1
VOLKSWAGEN | TOURAN | TOURAN 2.0 TDI/170 HP | 1T | 05/2006 |  | 5x112 | 57,06 | 618 | 1935 | 50 | M14x1,50 | 17 | ULTRALEGGERA | 7½x18 | 18,00 | 7,50 | W0173720261 | 1 | S | 20071022 | 20071121 | 5x112 |  | 50 | 81710249 | L | S17D36 | B |  |  |  | VIA | DK | YES |  |  | N | No Certificate | 1 | No car modifications required | 225/40 R18--- | AfterMarket OZ | MAX 620 KG | CHRYSTAL TITANIUM | Racing | 8027529003369 | OZ | 9,75 |  |  | Serie L - ext.diam.75 mm | 570x570x270 | 1 | 125 | e1*2001/116*0211.. | bar: Area 1
VOLKSWAGEN | TOURAN | TOURAN 2.0 TDI/170 HP | 1T | 05/2006 |  | 5x112 | 57,06 | 618 | 1935 | 50 | M14x1,50 | 17 | ADRENALINA | 8x18 | 18,00 | 8,00 | W8501520254 | 1 | S | 20080904 | 20081004 | 5x112 |  | 35 | 81710249 | L | S17D36 | B | LB56 | TÜV |  |  |  | YES |  |  | T | Teilegutachten (PB+VB) | 2 | Mods can be necessary to car | 215/40 R18---T00018-225/40 R18---T00018 | AfterMarket OZ | MAX 690 KG | MATT BLACK + DIAMOND-CUT | X-Line | 8027529034691 | OZ | 13,39 |  |  | Serie L - ext.diam.75 mm | 568x568x274 | 1 | 125 | e1*2001/116*0211.. | bar: Area 1
VOLKSWAGEN | TOURAN | TOURAN 2.0 TDI/170 HP | 1T | 05/2006 |  | 5x112 | 57,06 | 618 | 1935 | 50 | M14x1,50 | 17 | DAVID | 8x18 | 18,00 | 8,00 | W01863203N5 | 1 | S | 20100927 | 20101027 | 5x112 |  | 35 | 81710451 | L | S17D36 | B | [5 empty] | YES |  |  | T | Teilegutachten (PB+VB) | 2 | Mods can be necessary to car | 215/40 R18---T00018-225/40 R18---T00018 | AfterMarket OZ | MAX 690 KG | MATT GRAPHITE DIAMOND CUT | Via Veneto | 8027529054507 | OZ | 13,17 |  |  | Serie L - ext.diam.75 mm | 567x567x274 | 1 | 125 | e1*2001/116*0211.. | bar: Area 1
VOLKSWAGEN | TOURAN | TOURAN 2.0 TDI/170 HP | 1T | 05/2006 |  | 5x112 | 57,06 | 618 | 1935 | 50 | M14x1,50 | 17 | DAVID | 8x18 | 18,00 | 8,00 | W01863204N5 | 1 | S | 20100927 | 20101027 | 5x112 |  | 48 | 81710451 | L | S17D36 | B |  | TÜV |  |  | DK | YES |  |  | S | Strongness Certificate (PB) | 1 | No car modifications required | 215/40 R18---T00018-225/40 R18---T00018 | AfterMarket OZ | MAX 690 KG | MATT GRAPHITE DIAMOND CUT | Via Veneto | 8027529054514 | OZ | 12,88 |  |  | Serie L - ext.diam.75 mm | 567x567x274 | 1 | 125 | e1*2001/116*0211.. | bar: Area 1
VOLKSWAGEN | TOURAN | TOURAN 2.0 TDI/170 HP | 1T | 05/2006 |  | 5x112 | 57,06 | 618 | 1935 | 50 | M14x1,50 | 17 | EGO | 8x18 | 18,00 | 8,00 | W8504720254 | 1 | S | 20110726 | 20110825 | 5x112 |  | 35 | 81710451 | L | S17D36 | B |  |  | KBA |  |  | YES |  |  | K | KBA (ABE+VB) | 2 | Mods can be necessary to car | 215/40 R18---T00018-225/40 R18---T00018 | AfterMarket OZ | MAX 730 KG | MATT BLACK + DIAMOND-CUT | X-Line | 8027529065497 | OZ | 13,96 |  |  | Serie L - ext.diam.75 mm | 568x568x274 | 1 | 125 | e1*2001/116*0211.. | bar: Area 1
VOLKSWAGEN | TOURAN | TOURAN 2.0 TDI/170 HP | 1T | 05/2006 |  | 5x112 | 57,06 | 618 | 1935 | 50 | M14x1,50 | 17 | EGO | 8x18 | 18,00 | 8,00 | W8504720354 | 1 | S | 20110726 | 20110825 | 5x112 |  | 48 | 81710451 | L | S17D36 | B |  |  | KBA |  | DK | YES |  |  | K | KBA (ABE+VB) | 1 | No car modifications required | 215/40 R18---T00018-225/40 R18---T00018 | AfterMarket OZ | MAX 730 KG | MATT BLACK + DIAMOND-CUT | X-Line | 8027529065503 | OZ | 13,96 |  |  | Serie L - ext.diam.75 mm | 568x568x274 | 1 | 125 | e1*2001/116*0211.. | bar: Area 1
VOLKSWAGEN | TOURAN | TOURAN 2.0 TDI/170 HP | 1T | 05/2006 |  | 5x112 | 57,06 | 618 | 1935 | 50 | M14x1,50 | 17 | ENERGY | 8x18 | 18,00 | 8,00 | W8500920254 | 1 | S | 20080904 | 20081004 | 5x112 |  | 35 | 81710249 | L | S17D36 | B | LB56 | TÜV |  |  |  | YES |  |  | T | Teilegutachten (PB+VB) | 2 | Mods can be necessary to car | 215/40 R18---T00018-225/40 R18---T00018 | AfterMarket OZ | MAX 725 KG | MATT BLACK + DIAMOND-CUT | X-Line | 8027529034424 | OZ | 14,45 |  |  | Serie L - ext.diam.75 mm | 568x568x274 | 1 | 125 | e1*2001/116*0211.. | bar: Area 1
VOLKSWAGEN | TOURAN | TOURAN 2.0 TDI/170 HP | 1T | 05/2006 |  | 5x112 | 57,06 | 618 | 1935 | 50 | M14x1,50 | 17 | ENERGY | 8x18 | 18,00 | 8,00 | W8500920268 | 1 |  |  |  | 5x112 |  | 35 | 81710249 | L | S17D36 | B | LB56 | TÜV |  |  |  | YES |  |  | T | Teilegutachten (PB+VB) | 2 | Mods can be necessary to car | 215/40 R18---T00018-225/40 R18---T00018 | AfterMarket OZ | MAX 725 KG | MATT SILVER TECH DIAMOND CUT | X-Line | 8027529037296 | OZ | 14,35 |  |  | Serie L - ext.diam.75 mm | 568x568x274 | 1 | 125 | e1*2001/116*0211.. | bar: Area 1
VOLKSWAGEN | TOURAN | TOURAN 2.0 TDI/170 HP | 1T | 05/2006 |  | 5x112 | 57,06 | 618 | 1935 | 50 | M14x1,50 | 17 | ENVY | 8x18 | 18,00 | 8,00 | W8503920368 | 1 |  |  |  | 5x112 |  | 35 | 81710451 | L | S17D36 | B |  | TÜV |  |  |  | YES |  |  | T | Teilegutachten (PB+VB) | 2 | Mods can be necessary to car | 215/40 R18---T00018-225/40 R18---T00018 | AfterMarket OZ | MAX 690 KG | MATT SILVER TECH DIAMOND CUT | X-Line | 8027529049664 | OZ | 12,76 |  |  | Serie L - ext.diam.75 mm | 568x568x274 | 1 | 125 | e1*2001/116*0211.. | bar: Area 1
VOLKSWAGEN | TOURAN | TOURAN 2.0 TDI/170 HP | 1T | 05/2006 |  | 5x112 | 57,06 | 618 | 1935 | 50 | M14x1,50 | 17 | ENVY | 8x18 | 18,00 | 8,00 | W8503920468 | 1 |  |  |  | 5x112 |  | 48 | 81710451 | L | S17D36 | B |  | TÜV |  |  | DK | YES |  |  | S | Strongness Certificate (PB) | 1 | No car modifications required | 215/40 R18---T00018-225/40 R18---T00018 | AfterMarket OZ | MAX 690 KG | MATT SILVER TECH DIAMOND CUT | X-Line | 8027529049671 | OZ | 12,76 |  |  | Serie L - ext.diam.75 mm | 568x568x274 | 1 | 125 | e1*2001/116*0211.. | bar: Area 1
VOLKSWAGEN | TOURAN | TOURAN 2.0 TDI/170 HP | 1T | 05/2006 |  | 5x112 | 57,06 | 618 | 1935 | 50 | M14x1,50 | 17 | FORMULA HLT | 8x18 | 18,00 | 8,00 | W01892202G1 | 1 | S | 20121011 | 20121110 | 5x112 |  | 35 | 81710451 | L | S17D36 | B | [5 empty] | YES |  |  | N | No Certificate | 2 | Mods can be necessary to car | 215/40 R18---T00018-225/40 R18---T00018 | AfterMarket OZ | MAX 630 KG | GRIGIO CORSA | I-Tech | 8027529081824 | OZ | 11,67 |  |  | Serie L - ext.diam.75 mm | 567x567x274 | 1 | 125 | e1*2001/116*0211.. | bar: Area 1
VOLKSWAGEN | TOURAN | TOURAN 2.0 TDI/170 HP | 1T | 05/2006 |  | 5x112 | 57,06 | 618 | 1935 | 50 | M14x1,50 | 17 | FORMULA HLT | 8x18 | 18,00 | 8,00 | W01892203G1 | 1 | S | 20121011 | 20121110 | 5x112 |  | 48 | 81710451 | L | S17D36 | B |  |  |  |  | DK | YES |  |  | N | No Certificate | 1 | No car modifications required | 215/40 R18---T00018-225/40 R18---T00018 | AfterMarket OZ | MAX 630 KG | GRIGIO CORSA | I-Tech | 8027529081831 | OZ | 11,07 |  |  | Serie L - ext.diam.75 mm | 567x567x274 | 1 | 125 | e1*2001/116*0211.. | bar: Area 1
VOLKSWAGEN | TOURAN | TOURAN 2.0 TDI/170 HP | 1T | 05/2006 |  | 5x112 | 57,06 | 618 | 1935 | 50 | M14x1,50 | 17 | ITALIA 150 | 8x18 | 18,00 | 8,00 | W01884202R4 | 1 | S | 20110914 | 20111014 | 5x112 |  | 35 | 81710451 | L | S17D36 | B |  | TÜV |  |  |  | YES |  |  | T | Teilegutachten (PB+VB) | 2 | Mods can be necessary to car | 215/40 R18---T00018-225/40 R18---T00018 | AfterMarket OZ | MAX 750 KG | MATT RACE SILVER DIAMOND CUT | Racing | 8027529069402 | OZ | 12,67 |  |  | Serie L - ext.diam.75 mm | 567x567x274 | 1 | 125 | e1*2001/116*0211.. | bar: Area 1
VOLKSWAGEN | TOURAN | TOURAN 2.0 TDI/170 HP | 1T | 05/2006 |  | 5x112 | 57,06 | 618 | 1935 | 50 | M14x1,50 | 17 | ITALIA 150 | 8x18 | 18,00 | 8,00 | W0188420249 | 1 | S | 20110914 | 20111014 | 5x112 |  | 35 | 81710451 | L | S17D36 | B |  | TÜV |  |  |  | YES |  |  | T | Teilegutachten (PB+VB) | 2 | Mods can be necessary to car | 215/40 R18---T00018-225/40 R18---T00018 | AfterMarket OZ | MAX 750 KG | MATT DARK GRAPHITE DIAMOND CUT | Racing | 8027529069396 | OZ | 12,67 |  |  | Serie L - ext.diam.75 mm | 567x567x274 | 1 | 125 | e1*2001/116*0211.. | bar: Area 1
VOLKSWAGEN | TOURAN | TOURAN 2.0 TDI/170 HP | 1T | 05/2006 |  | 5x112 | 57,06 | 618 | 1935 | 50 | M14x1,50 | 17 | LOUNGE 10 | 8x18 | 18,00 | 8,00 | W8503120454 | 1 |  |  |  | 5x112 |  | 35 | 81710451 | L | S17D36 | B | LB56 | TÜV |  |  |  | YES |  |  | T | Teilegutachten (PB+VB) | 2 | Mods can be necessary to car | 215/40 R18---T00018-225/40 R18---T00018 | AfterMarket OZ | MAX 690 KG | MATT BLACK + DIAMOND-CUT | X-Line | 8027529047813 | OZ | 13,96 |  |  | Serie L - ext.diam.75 mm | 568x568x274 | 1 | 125 | e1*2001/116*0211.. | bar: Area 1
VOLKSWAGEN | TOURAN | TOURAN 2.0 TDI/170 HP | 1T | 05/2006 |  | 5x112 | 57,06 | 618 | 1935 | 50 | M14x1,50 | 17 | LOUNGE 10 | 8x18 | 18,00 | 8,00 | W8503120475 | 1 |  |  |  | 5x112 |  | 35 | 81710451 | L | S17D36 | B | LB56 | TÜV |  |  |  | YES |  |  | T | Teilegutachten (PB+VB) | 2 | Mods can be necessary to car | 215/40 R18---T00018-225/40 R18---T00018 | AfterMarket OZ | MAX 690 KG | METAL SILVER + DIAMOND CUT | X-Line | 8027529047820 | OZ | 13,96 |  |  | Serie L - ext.diam.75 mm | 568x568x274 | 1 | 125 | e1*2001/116*0211.. | bar: Area 1
VOLKSWAGEN | TOURAN | TOURAN 2.0 TDI/170 HP | 1T | 05/2006 |  | 5x112 | 57,06 | 618 | 1935 | 50 | M14x1,50 | 17 | QUARANTA | 8x18 | 18,00 | 8,00 | W01856204G2 | 1 | S | 20100928 | 20101028 | 5x112 |  | 35 | 81710249 | L | S17D36 | B |  | TÜV |  |  |  | YES |  |  | S | Strongness Certificate (PB) | 2 | Mods can be necessary to car | 215/40 R18---T00018-225/40 R18---T00018 | AfterMarket OZ | MAX 735 KG | GRIGIO CORSA DIAMANTATO | Via Veneto | 8027529053661 | OZ | 12,87 |  |  | Serie L - ext.diam.75 mm | 570x570x280 | 1 | 125 | e1*2001/116*0211.. | bar: Area 1
VOLKSWAGEN | TOURAN | TOURAN 2.0 TDI/170 HP | 1T | 05/2006 |  | 5x112 | 57,06 | 618 | 1935 | 50 | M14x1,50 | 17 | QUARANTA | 8x18 | 18,00 | 8,00 | W01856205G2 | 1 | S | 20100928 | 20101028 | 5x112 |  | 48 | 81710249 | L | S17D36 | B |  | TÜV |  |  | DK | YES |  |  | S | Strongness Certificate (PB) | 1 | No car modifications required | 215/40 R18---T00018-225/40 R18---T00018 | AfterMarket OZ | MAX 715 KG | GRIGIO CORSA DIAMANTATO | Via Veneto | 8027529054422 | OZ | 12,61 |  |  | Serie L - ext.diam.75 mm | 570x570x280 | 1 | 125 | e1*2001/116*0211.. | bar: Area 1
VOLKSWAGEN | TOURAN | TOURAN 2.0 TDI/170 HP | 1T | 05/2006 |  | 5x112 | 57,06 | 618 | 1935 | 50 | M14x1,50 | 17 | SAHARA 5 | 8x18 | 18,00 | 8,00 | W85060201N5 | 1 | S | 20121005 | 20121104 | 5x112 |  | 45 | 81710249 | L | S17D36 | B | LB56 |  |  |  | DK | YES |  |  | K | KBA (ABE+VB) | 1 | No car modifications required | 215/40 R18---T00018-225/40 R18---T00018 | AfterMarket OZ | MAX 950 KG | MATT GRAPHITE DIAMOND CUT | X-Line | 8027529080094 | OZ | 15,06 |  |  | Serie L - ext.diam.75 mm | 568x568x274 | 1 | 125 | e1*2001/116*0211.. | bar: Area 1
VOLKSWAGEN | TOURAN | TOURAN 2.0 TDI/170 HP | 1T | 05/2006 |  | 5x112 | 57,06 | 618 | 1935 | 50 | M14x1,50 | 17 | SARDEGNA | 8x18 | 18,00 | 8,00 | W0176320422 | 1 |  |  |  | 5x112 |  | 35 | 81710249 | L | S17D36 | B | LB56 | TÜV |  |  |  | YES |  |  | T | Teilegutachten (PB+VB) | 2 | Mods can be necessary to car | 215/40 R18---T00018-225/40 R18---T00018 | AfterMarket OZ | MAX 815 KG | MATT GRAPHIT SILVER | All-Terrain | 8027529046342 | OZ | 15,40 |  |  | Serie L - ext.diam.75 mm | 570x570x280 | 1 | 125 | e1*2001/116*0211.. | bar: Area 1
VOLKSWAGEN | TOURAN | TOURAN 2.0 TDI/170 HP | 1T | 05/2006 |  | 5x112 | 57,06 | 618 | 1935 | 50 | M14x1,50 | 17 | SARDEGNA | 8x18 | 18,00 | 8,00 | W0176320522 | 1 |  |  |  | 5x112 |  | 48 | 81710249 | L | S17D36 | B | LB56 | TÜV |  |  | DK | YES |  |  | S | Strongness Certificate (PB) | 1 | No car modifications required | 215/40 R18---T00018-225/40 R18---T00018 | AfterMarket OZ | MAX 815 KG | MATT GRAPHIT SILVER | All-Terrain | 8027529046359 | OZ | 15,40 |  |  | Serie L - ext.diam.75 mm | 570x570x280 | 1 | 125 | e1*2001/116*0211.. | bar: Area 1
VOLKSWAGEN | TOURAN | TOURAN 2.0 TDI/170 HP | 1T | 05/2006 |  | 5x112 | 57,06 | 618 | 1935 | 50 | M14x1,50 | 17 | SUPERTURISMO GT | 8x18 | 18,00 | 8,00 | W01669202P5 | 1 | S | 20121012 | 20121111 | 5x112 |  | 35 | 81710249 | L | S17D36 | B | LB56 | TÜV |  | VIA |  | YES |  |  | T | Teilegutachten (PB+VB) | 2 | Mods can be necessary to car | 215/40 R18---T00018-225/40 R18---T00018 | AfterMarket OZ | MAX 650 KG | GRIGIO CORSA+BLACK LETTERING | Racing | 8027529081510 | OZ | 12,84 |  |  | Serie L - ext.diam.75 mm | 570x570x280 | 1 | 125 | e1*2001/116*0211.. | bar: Area 1
VOLKSWAGEN | TOURAN | TOURAN 2.0 TDI/170 HP | 1T | 05/2006 |  | 5x112 | 57,06 | 618 | 1935 | 50 | M14x1,50 | 17 | SUPERTURISMO GT | 8x18 | 18,00 | 8,00 | W0166920279 | 1 | S | 20080624 | 20080724 | 5x112 |  | 35 | 81710249 | L | S17D36 | B | LB56 | TÜV |  | VIA |  | YES |  |  | T | Teilegutachten (PB+VB) | 2 | Mods can be necessary to car | 215/40 R18---T00018-225/40 R18---T00018 | AfterMarket OZ | MAX 650 KG | MATT BLACK + RED LETTERING | Racing | 8027529000313 | OZ | 12,84 |  |  | Serie L - ext.diam.75 mm | 570x570x280 | 1 | 125 | e1*2001/116*0211.. | bar: Area 1
VOLKSWAGEN | TOURAN | TOURAN 2.0 TDI/170 HP | 1T | 05/2006 |  | 5x112 | 57,06 | 618 | 1935 | 50 | M14x1,50 | 17 | SUPERTURISMO GT | 8x18 | 18,00 | 8,00 | W0166920282 | 1 | S | 20061006 | 20061105 | 5x112 |  | 35 | 81710249 | L | S17D36 | B | LB56 |  |  | VIA |  | YES |  |  | T | Teilegutachten (PB+VB) | 2 | Mods can be necessary to car | 215/40 R18---T00018-225/40 R18---T00018 | AfterMarket OZ | MAX 650 KG | RACE SILVER + BLACK LETTERING | Racing | 8027529000320 | OZ | 8,86 |  |  | Serie L - ext.diam.75 mm | 570x570x280 | 1 | 125 | e1*2001/116*0211.. | bar: Area 1
VOLKSWAGEN | TOURAN | TOURAN 2.0 TDI/170 HP | 1T | 05/2006 |  | 5x112 | 57,06 | 618 | 1935 | 50 | M14x1,50 | 17 | SUPERTURISMO LM | 8x18 | 18,00 | 8,00 | W0185420519 | 1 |  |  |  | 5x112 |  | 35 | 81710249 | L | S17D36 | B | LB56 | TÜV |  |  |  | YES |  |  | T | Teilegutachten (PB+VB) | 2 | Mods can be necessary to car | 215/40 R18---T00018-225/40 R18---T00018 | AfterMarket OZ | MAX 690 KG | MATT RACE SILVER + BLACK LETTERING | Racing | 8027529043464 | OZ | 11,96 |  |  | Serie L - ext.diam.75 mm | 570x570x280 | 1 | 125 | e1*2001/116*0211.. | bar: Area 1
VOLKSWAGEN | TOURAN | TOURAN 2.0 TDI/170 HP | 1T | 05/2006 |  | 5x112 | 57,06 | 618 | 1935 | 50 | M14x1,50 | 17 | SUPERTURISMO LM | 8x18 | 18,00 | 8,00 | W0185420546 | 1 |  |  |  | 5x112 |  | 35 | 81710249 | L | S17D36 | B | LB56 | TÜV |  |  |  | YES |  |  | T | Teilegutachten (PB+VB) | 2 | Mods can be necessary to car | 215/40 R18---T00018-225/40 R18---T00018 | AfterMarket OZ | MAX 690 KG | MATT GRAPHITE + SILVER LETTERING | Racing | 8027529043471 | OZ | 11,96 |  |  | Serie L - ext.diam.75 mm | 570x570x280 | 1 | 125 | e1*2001/116*0211.. | bar: Area 1
VOLKSWAGEN | TOURAN | TOURAN 2.0 TDI/170 HP | 1T | 05/2006 |  | 5x112 | 57,06 | 618 | 1935 | 50 | M14x1,50 | 17 | SUPERTURISMO LM | 8x18 | 18,00 | 8,00 | W0185420619 | 1 |  |  |  | 5x112 |  | 48 | 81710249 | L | S17D36 | B | LB56 | TÜV |  |  | DK | YES |  |  | S | Strongness Certificate (PB) | 1 | No car modifications required | 215/40 R18---T00018-225/40 R18---T00018 | AfterMarket OZ | MAX 690 KG | MATT RACE SILVER + BLACK LETTERING | Racing | 8027529043488 | OZ | 11,57 |  |  | Serie L - ext.diam.75 mm | 570x570x280 | 1 | 125 | e1*2001/116*0211.. | bar: Area 1
VOLKSWAGEN | TOURAN | TOURAN 2.0 TDI/170 HP | 1T | 05/2006 |  | 5x112 | 57,06 | 618 | 1935 | 50 | M14x1,50 | 17 | SUPERTURISMO LM | 8x18 | 18,00 | 8,00 | W0185420646 | 1 |  |  |  | 5x112 |  | 48 | 81710249 | L | S17D36 | B | LB56 | TÜV |  |  | DK | YES |  |  | S | Strongness Certificate (PB) | 1 | No car modifications required | 215/40 R18---T00018-225/40 R18---T00018 | AfterMarket OZ | MAX 690 KG | MATT GRAPHITE + SILVER LETTERING | Racing | 8027529043495 | OZ | 11,57 |  |  | Serie L - ext.diam.75 mm | 570x570x280 | 1 | 125 | e1*2001/116*0211.. | bar: Area 1
VOLKSWAGEN | TOURAN | TOURAN 2.0 TDI/170 HP | 1T | 05/2006 |  | 5x112 | 57,06 | 618 | 1935 | 50 | M14x1,50 | 17 | ULTRALEGGERA | 8x18 | 18,00 | 8,00 | W0171220222 | 1 | S | 20061006 | 20061105 | 5x112 |  | 35 | 81710249 | L | S17D36 | B | LB56 | TÜV |  |  |  | YES |  |  | T | Teilegutachten (PB+VB) | 2 | Mods can be necessary to car | 215/40 R18---T00018-225/40 R18---T00018 | AfterMarket OZ | MAX 675 KG | MATT GRAPHIT SILVER | Racing | 8027529001853 | OZ | 10,19 |  |  | Serie L - ext.diam.75 mm | 570x570x280 | 1 | 125 | e1*2001/116*0211.. | bar: Area 1
VOLKSWAGEN | TOURAN | TOURAN 2.0 TDI/170 HP | 1T | 05/2006 |  | 5x112 | 57,06 | 618 | 1935 | 50 | M14x1,50 | 17 | ULTRALEGGERA | 8x18 | 18,00 | 8,00 | W0171220253 | 1 | S | 20061026 | 20061125 | 5x112 |  | 35 | 81710249 | L | S17D36 | B | LB56 | TÜV |  |  |  | YES |  |  | T | Teilegutachten (PB+VB) | 2 | Mods can be necessary to car | 215/40 R18---T00018-225/40 R18---T00018 | AfterMarket OZ | MAX 675 KG | MATT BLACK | Racing | 8027529001860 | OZ | 10,19 |  |  | Serie L - ext.diam.75 mm | 570x570x280 | 1 | 125 | e1*2001/116*0211.. | bar: Area 1
VOLKSWAGEN | TOURAN | TOURAN 2.0 TDI/170 HP | 1T | 05/2006 |  | 5x112 | 57,06 | 618 | 1935 | 50 | M14x1,50 | 17 | ULTRALEGGERA | 8x18 | 18,00 | 8,00 | W0171220261 | 1 | S | 20061006 | 20061105 | 5x112 |  | 35 | 81710249 | L | S17D36 | B | LB56 | TÜV |  |  |  | YES |  |  | T | Teilegutachten (PB+VB) | 2 | Mods can be necessary to car | 215/40 R18---T00018-225/40 R18---T00018 | AfterMarket OZ | MAX 675 KG | CHRYSTAL TITANIUM | Racing | 8027529001877 | OZ | 10,19 |  |  | Serie L - ext.diam.75 mm | 570x570x280 | 1 | 125 | e1*2001/116*0211.. | bar: Area 1
VOLKSWAGEN | TOURAN | TOURAN 2.0 TDI/170 HP | 1T | 05/2006 |  | 5x112 | 57,06 | 618 | 1935 | 50 | M14x1,50 | 17 | VERSILIA | 8x18 | 18,00 | 8,00 | W01815204N6 | 1 |  |  |  | 5x112 |  | 35 | 81710249 | L | S17D36 | B | LB56 | TÜV |  |  |  | YES |  |  | T | Teilegutachten (PB+VB) | 2 | Mods can be necessary to car | 215/40 R18---T00018-225/40 R18---T00018 | AfterMarket OZ | MAX 760 KG | MATT RACE SILVER | All-Terrain | 8027529052220 | OZ | 14,77 |  |  | Serie L - ext.diam.75 mm | 570x570x280 | 1 | 125 | e1*2001/116*0211.. | bar: Area 1
VOLKSWAGEN | TOURAN | TOURAN 2.0 TDI/170 HP | 1T | 05/2006 |  | 5x112 | 57,06 | 618 | 1935 | 50 | M14x1,50 | 17 | VERSILIA | 8x18 | 18,00 | 8,00 | W0181520454 | 1 | S | 20080904 | 20081004 | 5x112 |  | 35 | 81710249 | L | S17D36 | B | LB56 | TÜV |  |  |  | YES |  |  | T | Teilegutachten (PB+VB) | 2 | Mods can be necessary to car | 215/40 R18---T00018-225/40 R18---T00018 | AfterMarket OZ | MAX 760 KG | MATT BLACK + DIAMOND-CUT | All-Terrain | 8027529031218 | OZ | 14,80 |  |  | Serie L - ext.diam.75 mm | 570x570x280 | 1 | 125 | e1*2001/116*0211.. | bar: Area 1
VOLKSWAGEN | TOURAN | TOURAN 2.0 TDI/170 HP | 1T | 05/2006 |  | 5x112 | 57,06 | 618 | 1935 | 50 | M14x1,50 | 17 | VITTORIA | 8x18 | 18,00 | 8,00 | W0188520173 | 1 | S | 20110913 | 20111013 | 5x112 |  | 35 | 81710451 | L | S17D36 | B |  | TÜV |  |  |  | YES |  |  | T | Teilegutachten (PB+VB) | 2 | Mods can be necessary to car | 215/40 R18---T00018-225/40 R18---T00018 | AfterMarket OZ | MAX 750 KG | MATT DARK GRAPHITE | Via Veneto | 8027529069723 | OZ | 13,39 |  |  | Serie L - ext.diam.75 mm | 567x567x274 | 1 | 125 | e1*2001/116*0211.. | bar: Area 1
VOLKSWAGEN | TOURAN | TOURAN 2.0 TDI/170 HP | 1T | 05/2006 |  | 5x112 | 57,06 | 618 | 1935 | 50 | M14x1,50 | 17 | WAVE | 8x18 | 18,00 | 8,00 | W8501820254 | 1 |  |  |  | 5x112 |  | 35 | 81710249 | L | S17D36 | B | LB56 | TÜV |  |  |  | YES |  |  | T | Teilegutachten (PB+VB) | 2 | Mods can be necessary to car | 215/40 R18---T00018-225/40 R18---T00018 | AfterMarket OZ | MAX 690 KG | MATT BLACK + DIAMOND-CUT | X-Line | 8027529045680 | OZ | 13,46 |  |  | Serie L - ext.diam.75 mm | 568x568x274 | 1 | 125 | e1*2001/116*0211.. | bar: Area 1
VOLKSWAGEN | TOURAN | TOURAN 2.0 TDI/170 HP | 1T | 05/2006 |  | 5x112 | 57,06 | 618 | 1935 | 50 | M14x1,50 | 17 | WAVE | 8x18 | 18,00 | 8,00 | W8501820354 | 1 |  |  |  | 5x112 |  | 48 | 81710249 | L | S17D36 | B | LB56 | TÜV |  |  | DK | YES |  |  | S | Strongness Certificate (PB) | 1 | No car modifications required | 215/40 R18---T00018-225/40 R18---T00018 | AfterMarket OZ | MAX 690 KG | MATT BLACK + DIAMOND-CUT | X-Line | 8027529045697 | OZ | 13,46 |  |  | Serie L - ext.diam.75 mm | 568x568x274 | 1 | 125 | e1*2001/116*0211.. | bar: Area 1
VOLKSWAGEN | TOURAN | TOURAN 2.0 TDI/170 HP | 1T | 05/2006 |  | 5x112 | 57,06 | 618 | 1935 | 50 | M14x1,50 | 17 | X5B | 8x18 | 18,00 | 8,00 | W85064202N5 | 1 |  |  |  | 5x112 |  | 35 | 81710451 | L | S17D36 | B |  |  | KBA |  |  | YES |  |  | K | KBA (ABE+VB) | 2 | Mods can be necessary to car | 215/40 R18---T00018-225/40 R18---T00018 | AfterMarket OZ | MAX 730 KG | MATT GRAPHITE DIAMOND CUT | X-Line | 8027529078008 | OZ | 13,84 |  |  | Serie L - ext.diam.75 mm | 568x568x274 | 1 | 125 | e1*2001/116*0211.. | bar: Area 1
VOLKSWAGEN | TOURAN | TOURAN 2.0 TDI/170 HP | 1T | 05/2006 |  | 5x112 | 57,06 | 618 | 1935 | 50 | M14x1,50 | 17 | X5B | 8x18 | 18,00 | 8,00 | W85064203N5 | 1 |  |  |  | 5x112 |  | 48 | 81710451 | L | S17D36 | B |  |  | KBA |  | DK | YES |  |  | K | KBA (ABE+VB) | 1 | No car modifications required | 215/40 R18---T00018-225/40 R18---T00018 | AfterMarket OZ | MAX 730 KG | MATT GRAPHITE DIAMOND CUT | X-Line | 8027529078015 | OZ | 13,46 |  |  | Serie L - ext.diam.75 mm | 568x568x274 | 1 | 125 | e1*2001/116*0211.. | bar: Area 1
VOLKSWAGEN | TOURAN | TOURAN 2.0 TDI/170 HP | 1T | 05/2006 |  | 5x112 | 57,06 | 618 | 1935 | 50 | M14x1,50 | 17 | FORMULA HLT | 9x18 | 18,00 | 9,00 | W01906201G1 | 1 | S | 20121011 | 20121110 | 5x112 |  | 35 | 81710451 | L | S17D36 | B | [5 empty] | YES | C0270 | REAR | N | No Certificate | 2 | Mods can be necessary to car | 225/40 R18--- | AfterMarket OZ | MAX 630 KG | GRIGIO CORSA | I-Tech | 8027529081930 | OZ | 11,93 |  |  | Serie L - ext.diam.75 mm | 567x567x299 | 1 | 125 | e1*2001/116*0211.. | bar: Area 1
VOLKSWAGEN | TOURAN | TOURAN 2.0 TDI/170 HP | 1T | 05/2006 |  | 5x112 | 57,06 | 618 | 1935 | 50 | M14x1,50 | 17 | DAVID | 8x19 | 19,00 | 8,00 | W01870203N5 | 1 |  |  |  | 5x112 |  | 35 | 81710451 | L | S17D36 | B |  | TÜV |  |  |  | YES |  |  | T | Teilegutachten (PB+VB) | 2 | Mods can be necessary to car | 235/35 R19--- | AfterMarket OZ | MAX 690 KG | MATT GRAPHITE DIAMOND CUT | Via Veneto | 8027529053432 | OZ | 14,32 |  |  | Serie L - ext.diam.75 mm | 592x592x274 | 1 | 125 | e1*2001/116*0211.. | bar: Area 1
VOLKSWAGEN | TOURAN | TOURAN 2.0 TDI/170 HP | 1T | 05/2006 |  | 5x112 | 57,06 | 618 | 1935 | 50 | M14x1,50 | 17 | ENERGY | 8x19 | 19,00 | 8,00 | W8503420154 | 1 |  |  |  | 5x112 |  | 35 | 81710249 | L | S17D36 | B | LB56 | TÜV |  |  |  | YES |  |  | T | Teilegutachten (PB+VB) | 2 | Mods can be necessary to car | 235/35 R19--- | AfterMarket OZ | MAX 720 KG | MATT BLACK + DIAMOND-CUT | X-Line | 8027529045833 | OZ | 14,50 |  |  | Serie L - ext.diam.75 mm | 593x593x274 | 1 | 125 | e1*2001/116*0211.. | bar: Area 1
VOLKSWAGEN | TOURAN | TOURAN 2.0 TDI/170 HP | 1T | 05/2006 |  | 5x112 | 57,06 | 618 | 1935 | 50 | M14x1,50 | 17 | ITALIA 150 | 8x19 | 19,00 | 8,00 | W01889203R4 | 1 |  |  |  | 5x112 |  | 35 | 81710451 | L | S17D36 | B |  | TÜV |  |  |  | YES |  |  | T | Teilegutachten (PB+VB) | 2 | Mods can be necessary to car | 235/35 R19--- | AfterMarket OZ | MAX 750 KG | MATT RACE SILVER DIAMOND CUT | Racing | 8027529070347 | OZ | 13,31 |  |  | Serie L - ext.diam.75 mm | 592x592x274 | 1 | 125 | e1*2001/116*0211.. | bar: Area 1
VOLKSWAGEN | TOURAN | TOURAN 2.0 TDI/170 HP | 1T | 05/2006 |  | 5x112 | 57,06 | 618 | 1935 | 50 | M14x1,50 | 17 | ITALIA 150 | 8x19 | 19,00 | 8,00 | W0188920349 | 1 |  |  |  | 5x112 |  | 35 | 81710451 | L | S17D36 | B |  | TÜV |  |  |  | YES |  |  | T | Teilegutachten (PB+VB) | 2 | Mods can be necessary to car | 235/35 R19--- | AfterMarket OZ | MAX 750 KG | MATT DARK GRAPHITE DIAMOND CUT | Racing | 8027529070330 | OZ | 13,31 |  |  | Serie L - ext.diam.75 mm | 592x592x274 | 1 | 125 | e1*2001/116*0211.. | bar: Area 1
VOLKSWAGEN | TOURAN | TOURAN 2.0 TDI/170 HP | 1T | 05/2006 |  | 5x112 | 57,06 | 618 | 1935 | 50 | M14x1,50 | 17 | LOUNGE 10 | 8x19 | 19,00 | 8,00 | W8505520254 | 1 | S | 20110726 | 20110825 | 5x112 |  | 35 | 81710451 | L | S17D36 | B |  | TÜV |  |  |  | YES |  |  | T | Teilegutachten (PB+VB) | 2 | Mods can be necessary to car | 235/35 R19--- | AfterMarket OZ | MAX 750 KG | MATT BLACK + DIAMOND-CUT | X-Line | 8027529066036 | OZ | 14,31 |  |  | Serie L - ext.diam.75 mm | 593x593x274 | 1 | 125 | e1*2001/116*0211.. | bar: Area 1
VOLKSWAGEN | TOURAN | TOURAN 2.0 TDI/170 HP | 1T | 05/2006 |  | 5x112 | 57,06 | 618 | 1935 | 50 | M14x1,50 | 17 | LOUNGE 10 | 8x19 | 19,00 | 8,00 | W8505520275 | 1 | S | 20110726 | 20110825 | 5x112 |  | 35 | 81710451 | L | S17D36 | B |  | TÜV |  |  |  | YES |  |  | T | Teilegutachten (PB+VB) | 2 | Mods can be necessary to car | 235/35 R19--- | AfterMarket OZ | MAX 750 KG | METAL SILVER + DIAMOND CUT | X-Line | 8027529066043 | OZ | 14,31 |  |  | Serie L - ext.diam.75 mm | 593x593x274 | 1 | 125 | e1*2001/116*0211.. | bar: Area 1
VOLKSWAGEN | TOURAN | TOURAN 2.0 TDI/170 HP | 1T | 05/2006 |  | 5x112 | 57,06 | 618 | 1935 | 50 | M14x1,50 | 17 | SUPERTURISMO GT | 8x19 | 19,00 | 8,00 | W01690201P5 | 1 | S | 20121012 | 20121111 | 5x112 |  | 35 | 81710249 | L | S17D36 | B | LB56 | TÜV |  |  |  | YES |  |  | T | Teilegutachten (PB+VB) | 2 | Mods can be necessary to car | 235/35 R19--- | AfterMarket OZ | MAX 705 KG | GRIGIO CORSA+BLACK LETTERING | Racing | 8027529081749 | OZ | 13,82 |  |  | Serie L - ext.diam.75 mm | 592x592x274 | 1 | 125 | e1*2001/116*0211.. | bar: Area 1
VOLKSWAGEN | TOURAN | TOURAN 2.0 TDI/170 HP | 1T | 05/2006 |  | 5x112 | 57,06 | 618 | 1935 | 50 | M14x1,50 | 17 | SUPERTURISMO GT | 8x19 | 19,00 | 8,00 | W0169020179 | 1 | S | 20080709 | 20080808 | 5x112 |  | 35 | 81710249 | L | S17D36 | B | LB56 | TÜV |  |  |  | YES |  |  | T | Teilegutachten (PB+VB) | 2 | Mods can be necessary to car | 235/35 R19--- | AfterMarket OZ | MAX 705 KG | MATT BLACK + RED LETTERING | Racing | 8027529001174 | OZ | 13,82 |  |  | Serie L - ext.diam.75 mm | 592x592x274 | 1 | 125 | e1*2001/116*0211.. | bar: Area 1
VOLKSWAGEN | TOURAN | TOURAN 2.0 TDI/170 HP | 1T | 05/2006 |  | 5x112 | 57,06 | 618 | 1935 | 50 | M14x1,50 | 17 | SUPERTURISMO GT | 8x19 | 19,00 | 8,00 | W0169020182 | 1 | S | 20061006 | 20061105 | 5x112 |  | 35 | 81710249 | L | S17D36 | B | LB56 | TÜV |  |  |  | YES |  |  | T | Teilegutachten (PB+VB) | 2 | Mods can be necessary to car | 235/35 R19--- | AfterMarket OZ | MAX 705 KG | RACE SILVER + BLACK LETTERING | Racing | 8027529001181 | OZ | 13,82 |  |  | Serie L - ext.diam.75 mm | 592x592x274 | 1 | 125 | e1*2001/116*0211.. | bar: Area 1
VOLKSWAGEN | TOURAN | TOURAN 2.0 TDI/170 HP | 1T | 05/2006 |  | 5x112 | 57,06 | 618 | 1935 | 50 | M14x1,50 | 17 | SUPERTURISMO GT | 8x19 | 19,00 | 8,00 | W01690206P5 | 1 | S | 20121012 | 20121111 | 5x112 |  | 48 | 81710249 | L | S17D36 | B | LB56 | TÜV |  |  | DK | YES |  |  | S | Strongness Certificate (PB) | 1 | No car modifications required | 235/35 R19--- | AfterMarket OZ | MAX 650 KG | GRIGIO CORSA+BLACK LETTERING | Racing | 8027529081770 | OZ | 13,32 |  |  | Serie L - ext.diam.75 mm | 592x592x274 | 1 | 125 | e1*2001/116*0211.. | bar: Area 1
VOLKSWAGEN | TOURAN | TOURAN 2.0 TDI/170 HP | 1T | 05/2006 |  | 5x112 | 57,06 | 618 | 1935 | 50 | M14x1,50 | 17 | SUPERTURISMO GT | 8x19 | 19,00 | 8,00 | W0169020679 | 1 | S | 20080613 | 20080713 | 5x112 |  | 48 | 81710249 | L | S17D36 | B | LB56 | TÜV |  |  | DK | YES |  |  | S | Strongness Certificate (PB) | 1 | No car modifications required | 235/35 R19--- | AfterMarket OZ | MAX 650 KG | MATT BLACK + RED LETTERING | Racing | 8027529001228 | OZ | 13,32 |  |  | Serie L - ext.diam.75 mm | 592x592x274 | 1 | 125 | e1*2001/116*0211.. | bar: Area 1
VOLKSWAGEN | TOURAN | TOURAN 2.0 TDI/170 HP | 1T | 05/2006 |  | 5x112 | 57,06 | 618 | 1935 | 50 | M14x1,50 | 17 | SUPERTURISMO GT | 8x19 | 19,00 | 8,00 | W0169020682 | 1 | S | 20061006 | 20061105 | 5x112 |  | 48 | 81710249 | L | S17D36 | B | LB56 | TÜV |  |  | DK | YES |  |  | S | Strongness Certificate (PB) | 1 | No car modifications required | 235/35 R19--- | AfterMarket OZ | MAX 650 KG | RACE SILVER + BLACK LETTERING | Racing | 8027529001235 | OZ | 13,32 |  |  | Serie L - ext.diam.75 mm | 592x592x274 | 1 | 125 | e1*2001/116*0211.. | bar: Area 1
VOLKSWAGEN | TOURAN | TOURAN 2.0 TDI/170 HP | 1T | 05/2006 |  | 5x112 | 57,06 | 618 | 1935 | 50 | M14x1,50 | 17 | ULTRALEGGERA HLT | 8x19 | 19,00 | 8,00 | W01713201AN6 | 3 | S | 20120302 | 20120401 | 5x112 |  | 35 | 81710261 | XL | S17D36 | B | LB56 | TÜV |  |  |  | YES |  |  | T | Teilegutachten (PB+VB) | 2 | Mods can be necessary to car | 235/35 R19--- | AfterMarket OZ | MAX 680 KG | MATT RACE SILVER | I-Tech | 8027529073195 | OZ | 11,04 |  |  | Serie XL - ext.diam.79 mm | 592x592x274 | 1 | 125 | e1*2001/116*0211.. | bar: Area 1
VOLKSWAGEN | TOURAN | TOURAN 2.0 TDI/170 HP | 1T | 05/2006 |  | 5x112 | 57,06 | 618 | 1935 | 50 | M14x1,50 | 17 | ULTRALEGGERA HLT | 8x19 | 19,00 | 8,00 | W01713201AP3 | 3 | S | 20121203 | 20130102 | 5x112 |  | 35 | 81710261 | XL | S17D36 | B | LB56 | TÜV |  |  |  | YES |  |  | T | Teilegutachten (PB+VB) | 2 | Mods can be necessary to car | 235/35 R19--- | AfterMarket OZ | MAX 680 KG | ACID GREEN | I-Tech | 8027529083798 | OZ | 11,04 |  |  | Serie XL - ext.diam.79 mm | 592x592x274 | 1 | 125 | e1*2001/116*0211.. | bar: Area 1
VOLKSWAGEN | TOURAN | TOURAN 2.0 TDI/170 HP | 1T | 05/2006 |  | 5x112 | 57,06 | 618 | 1935 | 50 | M14x1,50 | 17 | ULTRALEGGERA HLT | 8x19 | 19,00 | 8,00 | W01713201A22 | 3 | S | 20120302 | 20120401 | 5x112 |  | 35 | 81710261 | XL | S17D36 | B | LB56 | TÜV |  |  |  | YES |  |  | T | Teilegutachten (PB+VB) | 2 | Mods can be necessary to car | 235/35 R19--- | AfterMarket OZ | MAX 680 KG | MATT GRAPHIT SILVER | I-Tech | 8027529073188 | OZ | 11,04 |  |  | Serie XL - ext.diam.79 mm | 592x592x274 | 1 | 125 | e1*2001/116*0211.. | bar: Area 1
VOLKSWAGEN | TOURAN | TOURAN 2.0 TDI/170 HP | 1T | 05/2006 |  | 5x112 | 57,06 | 618 | 1935 | 50 | M14x1,50 | 17 | ULTRALEGGERA HLT | 8x19 | 19,00 | 8,00 | W01713201A30 | 3 | S | 20120302 | 20120401 | 5x112 |  | 35 | 81710261 | XL | S17D36 | B | LB56 | TÜV |  |  |  | YES |  |  | T | Teilegutachten (PB+VB) | 2 | Mods can be necessary to car | 235/35 R19--- | AfterMarket OZ | MAX 680 KG | WHITE | I-Tech | 8027529073140 | OZ | 11,04 |  |  | Serie XL - ext.diam.79 mm | 592x592x274 | 1 | 125 | e1*2001/116*0211.. | bar: Area 1
VOLKSWAGEN | TOURAN | TOURAN 2.0 TDI/170 HP | 1T | 05/2006 |  | 5x112 | 57,06 | 618 | 1935 | 50 | M14x1,50 | 17 | ULTRALEGGERA HLT | 8x19 | 19,00 | 8,00 | W01713201A53 | 1 | S | 20120302 | 20120401 | 5x112 |  | 35 | 81710261 | XL | S17D36 | B | LB56 | TÜV |  |  |  | YES |  |  | T | Teilegutachten (PB+VB) | 2 | Mods can be necessary to car | 235/35 R19--- | AfterMarket OZ | MAX 680 KG | MATT BLACK | I-Tech | 8027529073133 | OZ | 10,99 |  |  | Serie XL - ext.diam.79 mm | 592x592x274 | 1 | 125 | e1*2001/116*0211.. | bar: Area 1
VOLKSWAGEN | TOURAN | TOURAN 2.0 TDI/170 HP | 1T | 05/2006 |  | 5x112 | 57,06 | 618 | 1935 | 50 | M14x1,50 | 17 | ULTRALEGGERA HLT | 8x19 | 19,00 | 8,00 | W01713201A71 | 3 | S | 20120302 | 20120401 | 5x112 |  | 35 | 81710261 | XL | S17D36 | B | LB56 | TÜV |  |  |  | YES |  |  | T | Teilegutachten (PB+VB) | 2 | Mods can be necessary to car | 235/35 R19--- | AfterMarket OZ | MAX 680 KG | ORANGE | I-Tech | 8027529073164 | OZ | 11,04 |  |  | Serie XL - ext.diam.79 mm | 592x592x274 | 1 | 125 | e1*2001/116*0211.. | bar: Area 1
VOLKSWAGEN | TOURAN | TOURAN 2.0 TDI/170 HP | 1T | 05/2006 |  | 5x112 | 57,06 | 618 | 1935 | 50 | M14x1,50 | 17 | ULTRALEGGERA HLT | 8x19 | 19,00 | 8,00 | W01713201A76 | 3 | S | 20120302 | 20120401 | 5x112 |  | 35 | 81710261 | XL | S17D36 | B | LB56 | TÜV |  |  |  | YES |  |  | T | Teilegutachten (PB+VB) | 2 | Mods can be necessary to car | 235/35 R19--- | AfterMarket OZ | MAX 680 KG | RACE GOLD | I-Tech | 8027529073171 | OZ | 11,04 |  |  | Serie XL - ext.diam.79 mm | 592x592x274 | 1 | 125 | e1*2001/116*0211.. | bar: Area 1
VOLKSWAGEN | TOURAN | TOURAN 2.0 TDI/170 HP | 1T | 05/2006 |  | 5x112 | 57,06 | 618 | 1935 | 50 | M14x1,50 | 17 | ULTRALEGGERA HLT | 8x19 | 19,00 | 8,00 | W01713201A84 | 3 | S | 20120302 | 20120401 | 5x112 |  | 35 | 81710261 | XL | S17D36 | B | LB56 | TÜV |  |  |  | YES |  |  | T | Teilegutachten (PB+VB) | 2 | Mods can be necessary to car | 235/35 R19--- | AfterMarket OZ | MAX 680 KG | RED | I-Tech | 8027529073157 | OZ | 11,04 |  |  | Serie XL - ext.diam.79 mm | 592x592x274 | 1 | 125 | e1*2001/116*0211.. | bar: Area 1
VOLKSWAGEN | TOURAN | TOURAN 2.0 TDI/170 HP | 1T | 05/2006 |  | 5x112 | 57,06 | 618 | 1935 | 50 | M14x1,50 | 17 | VERSILIA | 8x19 | 19,00 | 8,00 | W01840201N6 | 1 |  |  |  | 5x112 |  | 35 | 81710249 | L | S17D36 | B | LB56 | TÜV |  |  |  | YES |  |  | T | Teilegutachten (PB+VB) | 2 | Mods can be necessary to car | 235/35 R19--- | AfterMarket OZ | MAX 775 KG | MATT RACE SILVER | All-Terrain | 8027529052282 | OZ | 16,42 |  |  | Serie L - ext.diam.75 mm | 592x592x274 | 1 | 125 | e1*2001/116*0211.. | bar: Area 1
VOLKSWAGEN | TOURAN | TOURAN 2.0 TDI/170 HP | 1T | 05/2006 |  | 5x112 | 57,06 | 618 | 1935 | 50 | M14x1,50 | 17 | VERSILIA | 8x19 | 19,00 | 8,00 | W0184020154 | 1 | S | 20090511 | 20090610 | 5x112 |  | 35 | 81710249 | L | S17D36 | B | LB56 | TÜV |  |  |  | YES |  |  | T | Teilegutachten (PB+VB) | 2 | Mods can be necessary to car | 235/35 R19--- | AfterMarket OZ | MAX 775 KG | MATT BLACK + DIAMOND-CUT | All-Terrain | 8027529039375 | OZ | 16,42 |  |  | Serie L - ext.diam.75 mm | 592x592x274 | 1 | 125 | e1*2001/116*0211.. | bar: Area 1
VOLKSWAGEN | TOURAN | TOURAN 2.0 TDI/170 HP | 1T | 05/2006 |  | 5x112 | 57,06 | 618 | 1935 | 50 | M14x1,50 | 17 | X5B | 8x19 | 19,00 | 8,00 | W85069201N5 | 1 | S | 20121005 | 20121104 | 5x112 |  | 35 | 81710451 | L | S17D36 | B | [5 empty] | YES |  |  | T | Teilegutachten (PB+VB) | 2 | Mods can be necessary to car | 235/35 R19--- | AfterMarket OZ | MAX 730 KG | MATT GRAPHITE DIAMOND CUT | X-Line | 8027529079838 | OZ | 14,01 |  |  | Serie L - ext.diam.75 mm | 593x593x274 | 1 | 125 | e1*2001/116*0211.. | bar: Area 1
VOLKSWAGEN | TOURAN | TOURAN 2.0 TDI/170 HP | 1T | 05/2006 |  | 5x112 | 57,06 | 618 | 1935 | 50 | M14x1,50 | 17 | QUARANTA | 8½x19 | 19,00 | 8,50 | W01857204G2 | 1 |  |  |  | 5x112 |  | 44 | 81710249 | L | S17D36 | B |  | TÜV |  |  | DK | YES |  |  | S | Strongness Certificate (PB) | 2 | Mods can be necessary to car |  | AfterMarket OZ | MAX 675 KG | GRIGIO CORSA DIAMANTATO | Via Veneto | 8027529052596 | OZ | 13,71 |  |  | Serie L - ext.diam.75 mm | 592x592x286 | 1 | 125 | e1*2001/116*0211.. | bar: Area 1
VOLKSWAGEN | TOURAN | TOURAN 2.0 TDI/170 HP | 1T | 05/2006 |  | 5x112 | 57,06 | 618 | 1935 | 50 | M14x1,50 | 17 | SUPERTURISMO LM | 8½x19 | 19,00 | 8,50 | W0185220919 | 1 |  |  |  | 5x112 |  | 44 | 81710249 | L | S17D36 | B | LB56 | TÜV |  |  | DK | YES |  |  | S | Strongness Certificate (PB) | 2 | Mods can be necessary to car |  | AfterMarket OZ | MAX 690 KG | MATT RACE SILVER + BLACK LETTERING | Racing | 8027529043747 | OZ | 13,01 |  |  | Serie L - ext.diam.75 mm | 592x592x286 | 1 | 125 | e1*2001/116*0211.. | bar: Area 1
VOLKSWAGEN | TOURAN | TOURAN 2.0 TDI/170 HP | 1T | 05/2006 |  | 5x112 | 57,06 | 618 | 1935 | 50 | M14x1,50 | 17 | SUPERTURISMO LM | 8½x19 | 19,00 | 8,50 | W0185220946 | 1 |  |  |  | 5x112 |  | 44 | 81710249 | L | S17D36 | B | LB56 | TÜV |  |  | DK | YES |  |  | S | Strongness Certificate (PB) | 2 | Mods can be necessary to car |  | AfterMarket OZ | MAX 690 KG | MATT GRAPHITE + SILVER LETTERING | Racing | 8027529043754 | OZ | 13,01 |  |  | Serie L - ext.diam.75 mm | 592x592x286 | 1 | 125 | e1*2001/116*0211.. | bar: Area 1
VOLKSWAGEN | TOURAN | TOURAN 2.0 TDI/170 HP | 1T | 05/2006 |  | 5x112 | 57,06 | 618 | 1935 | 50 | M14x1,50 | 17 | VITTORIA | 8½x19 | 19,00 | 8,50 | W0188220173 | 1 |  |  |  | 5x112 |  | 38 | 81710451 | L | S17D36 | B |  | TÜV |  |  | DK | YES |  |  | T | Teilegutachten (PB+VB) | 2 | Mods can be necessary to car |  | AfterMarket OZ | MAX 730 KG | MATT DARK GRAPHITE | Via Veneto | 8027529069662 | OZ | 14,11 |  |  | Serie L - ext.diam.75 mm | 592x592x286 | 1 | 125 | e1*2001/116*0211.. | bar: Area 1
VOLKSWAGEN | TOURAN | TOURAN 2.0 TDI/170 HP | 1T | 05/2006 |  | 5x112 | 57,06 | 618 | 1935 | 50 | M14x1,50 | 17 | SARDEGNA | 9x19 | 19,00 | 9,00 | W0176620222 | 1 |  |  |  | 5x112 |  | 35 | 81710261 | XL | S17D36 | B | LB56 | TÜV |  |  |  | YES | C0270 | REAR | T | Teilegutachten (PB+VB) | 2 | Mods can be necessary to car |  | AfterMarket OZ | MAX 950 KG | MATT GRAPHIT SILVER | All-Terrain | 8027529046373 | OZ | 17,65 |  |  | Serie XL - ext.diam.79 mm | 592x592x312 | 1 | 125 | e1*2001/116*0211.. | bar: Area 1
VOLKSWAGEN | TOURAN | TOURAN 2010 OE15 | 1T | 09/2010 |  | 5x112 | 57,06 | 590 | 1935 | 50 | M14x1,50 | 17 | SUPERTURISMO GT | 6½x15 | 15,00 | 6,50 | W01905302P5 | 1 | S | 20121109 | 20121209 | 5x112 |  | 35 | 81710249 | L | S17D36 | B | LB56 |  | KBA | [5 empty] | K | KBA (ABE+VB) | 2 | Mods can be necessary to car | 195/65 R15----205/60 R15--- | AfterMarket OZ | MAX 620 KG | GRIGIO CORSA+BLACK LETTERING | Racing | 8027529083156 | OZ | 9,13 |  |  | Serie L - ext.diam.75 mm | 430x430x235 | 1 | 077-103 | e1*2001/116*0211*23 | bar: Area 1
VOLKSWAGEN | TOURAN | TOURAN 2010 OE15 | 1T | 09/2010 |  | 5x112 | 57,06 | 590 | 1935 | 50 | M14x1,50 | 17 | SUPERTURISMO GT | 6½x15 | 15,00 | 6,50 | W01905304P5 | 1 | S | 20121109 | 20121209 | 5x112 |  | 45 | 81710249 | L | S17D36 | B | LB56 |  | KBA |  | DK |  |  |  | K | KBA (ABE+VB) | 1 | No car modifications required | 195/65 R15----205/60 R15--- | AfterMarket OZ | MAX 620 KG | GRIGIO CORSA+BLACK LETTERING | Racing | 8027529083163 | OZ | 9,13 |  |  | Serie L - ext.diam.75 mm | 430x430x235 | 1 | 077-103 | e1*2001/116*0211*23 | bar: Area 1
VOLKSWAGEN | TOURAN | TOURAN 2010 OE15 | 1T | 09/2010 |  | 5x112 | 57,06 | 590 | 1935 | 50 | M14x1,50 | 17 | LOUNGE 10 | 7x16 | 16,00 | 7,00 | W8502920354 | 1 | S | 20110127 | 20110226 | 5x112 |  | 48 | 81710451 | L | S17D36 | B | LB56 |  | KBA |  | DK | YES |  |  | K | KBA (ABE+VB) | 1 | No car modifications required | 195/60 R16----205/55 R16---TCOMBI-215/50 R16----225/50 R16---TCOMBI | AfterMarket OZ | MAX 675 KG | MATT BLACK + DIAMOND-CUT | X-Line | 8027529047578 | OZ | 10,96 |  |  | Serie L - ext.diam.75 mm | 511x511x249 | 1 | 077-103 | e1*2001/116*0211*23 | bar: Area 1
VOLKSWAGEN | TOURAN | TOURAN 2010 OE15 | 1T | 09/2010 |  | 5x112 | 57,06 | 590 | 1935 | 50 | M14x1,50 | 17 | LOUNGE 10 | 7x16 | 16,00 | 7,00 | W8502920375 | 1 | S | 20110127 | 20110226 | 5x112 |  | 48 | 81710451 | L | S17D36 | B | LB56 |  | KBA |  | DK | YES |  |  | K | KBA (ABE+VB) | 1 | No car modifications required | 195/60 R16----205/55 R16---TCOMBI-215/50 R16----225/50 R16---TCOMBI | AfterMarket OZ | MAX 675 KG | METAL SILVER + DIAMOND CUT | X-Line | 8027529047585 | OZ | 10,96 |  |  | Serie L - ext.diam.75 mm | 511x511x249 | 1 | 077-103 | e1*2001/116*0211*23 | bar: Area 1
VOLKSWAGEN | TOURAN | TOURAN 2010 OE15 | 1T | 09/2010 |  | 5x112 | 57,06 | 590 | 1935 | 50 | M14x1,50 | 17 | SUPERTURISMO GT | 7x16 | 16,00 | 7,00 | W0167040082 | 1 | S | 20110127 | 20110226 | 5x112 |  | 48 | 81710249 | L | S17D36 | B | LB56 |  | KBA | VIA | DK | YES | C0136 | NO TRAILER OPERATION | K | KBA (ABE+VB) | 1 | No car modifications required | 195/60 R16----205/55 R16---TCOMBI-215/50 R16----225/50 R16---TCOMBI | AfterMarket OZ | MAX 600 KG | RACE SILVER + BLACK LETTERING | Racing | 8027529000542 | OZ | 10,59 |  |  | Serie L - ext.diam.75 mm | 480x480x255 | 1 | 077-103 | e1*2001/116*0211*23 | bar: Area 1
VOLKSWAGEN | TOURAN | TOURAN 2010 OE15 | 1T | 09/2010 |  | 5x112 | 57,06 | 590 | 1935 | 50 | M14x1,50 | 17 | SUPERTURISMO GT | 7x16 | 16,00 | 7,00 | W01895400P5 | 1 |  |  |  | 5x112 |  | 48 | 81710249 | L | S17D36 | B | LB56 |  | KBA |  | DK | YES | C0136 | NO TRAILER OPERATION | K | KBA (ABE+VB) | 1 | No car modifications required | 195/60 R16----205/55 R16---TCOMBI-215/50 R16----225/50 R16---TCOMBI | AfterMarket OZ | MAX 620 KG | GRIGIO CORSA+BLACK LETTERING | Racing | 8027529080391 | OZ | 10 |  |  | Serie L - ext.diam.75 mm | 480x480x248 | 1 | 077-103 | e1*2001/116*0211*23 | bar: Area 1
VOLKSWAGEN | TOURAN | TOURAN 2010 OE15 | 1T | 09/2010 |  | 5x112 | 57,06 | 590 | 1935 | 50 | M14x1,50 | 17 | X5B | 7x16 | 16,00 | 7,00 | W85066602N5 | 1 | S | 20121005 | 20121104 | 5x112 |  | 35 | 81710451 | L | S17D36 | B | [5 empty] | YES |  |  | K | KBA (ABE+VB) | 2 | Mods can be necessary to car | 195/60 R16----205/55 R16---TCOMBI-215/50 R16----225/50 R16---TCOMBI | AfterMarket OZ | MAX 680 KG | MATT GRAPHITE DIAMOND CUT | X-Line | 8027529079708 | OZ | 9,91 |  |  | Serie L - ext.diam.75 mm | 511x511x249 | 1 | 077-103 | e1*2001/116*0211*23 | bar: Area 1
VOLKSWAGEN | TOURAN | TOURAN 2010 OE15 | 1T | 09/2010 |  | 5x112 | 57,06 | 590 | 1935 | 50 | M14x1,50 | 17 | X5B | 7x16 | 16,00 | 7,00 | W85066603N5 | 1 | S | 20121005 | 20121104 | 5x112 |  | 48 | 81710451 | L | S17D36 | B |  |  |  |  | DK | YES |  |  | K | KBA (ABE+VB) | 1 | No car modifications required | 195/60 R16----205/55 R16---TCOMBI-215/50 R16----225/50 R16---TCOMBI | AfterMarket OZ | MAX 680 KG | MATT GRAPHITE DIAMOND CUT | X-Line | 8027529079715 | OZ | 9,71 |  |  | Serie L - ext.diam.75 mm | 511x511x249 | 1 | 077-103 | e1*2001/116*0211*23 | bar: Area 1
VOLKSWAGEN | TOURAN | TOURAN 2010 OE15 | 1T | 09/2010 |  | 5x112 | 57,06 | 590 | 1935 | 50 | M14x1,50 | 17 | ADRENALINA | 7½x16 | 16,00 | 7,50 | W8501220254 | 1 | S | 20110127 | 20110226 | 5x112 |  | 35 | 81710249 | L | S17D36 | B | LB56 |  | KBA |  |  | YES |  |  | K | KBA (ABE+VB) | 2 | Mods can be necessary to car | 205/55 R16---TCOMBI-215/50 R16----225/50 R16---TCOMBI | AfterMarket OZ | MAX 650 KG | MATT BLACK + DIAMOND-CUT | X-Line | 8027529034554 | OZ | 10,60 |  |  | Serie L - ext.diam.75 mm | 511x511x261 | 1 | 077-103 | e1*2001/116*0211*23 | bar: Area 1
VOLKSWAGEN | TOURAN | TOURAN 2010 OE15 | 1T | 09/2010 |  | 5x112 | 57,06 | 590 | 1935 | 50 | M14x1,50 | 17 | ADRENALINA | 7½x16 | 16,00 | 7,50 | W8501220354 | 1 | S | 20110127 | 20110226 | 5x112 |  | 48 | 81710249 | L | S17D36 | B | LB56 |  | KBA |  | DK | YES |  |  | K | KBA (ABE+VB) | 1 | No car modifications required | 205/55 R16---TCOMBI-215/50 R16----225/50 R16---TCOMBI | AfterMarket OZ | MAX 650 KG | MATT BLACK + DIAMOND-CUT | X-Line | 8027529034561 | OZ | 10,13 |  |  | Serie L - ext.diam.75 mm | 511x511x261 | 1 | 077-103 | e1*2001/116*0211*23 | bar: Area 1
VOLKSWAGEN | TOURAN | TOURAN 2010 OE15 | 1T | 09/2010 |  | 5x112 | 57,06 | 590 | 1935 | 50 | M14x1,50 | 17 | DAVID | 7½x16 | 16,00 | 7,50 | W01868203N5 | 1 |  |  |  | 5x112 |  | 35 | 81710451 | L | S17D36 | B |  |  | KBA |  |  | YES |  |  | K | KBA (ABE+VB) | 2 | Mods can be necessary to car | 205/55 R16---TCOMBI-215/50 R16----225/50 R16---TCOMBI | AfterMarket OZ | MAX 675 KG | MATT GRAPHITE DIAMOND CUT | Via Veneto | 8027529054798 | OZ | 8,11 |  |  | Serie L - ext.diam.75 mm | 480x480x261 | 1 | 077-103 | e1*2001/116*0211*23 | bar: Area 1
VOLKSWAGEN | TOURAN | TOURAN 2010 OE15 | 1T | 09/2010 |  | 5x112 | 57,06 | 590 | 1935 | 50 | M14x1,50 | 17 | DAVID | 7½x16 | 16,00 | 7,50 | W01868204N5 | 1 |  |  |  | 5x112 |  | 45 | 81710451 | L | S17D36 | B |  |  | KBA |  | DK | YES |  |  | K | KBA (ABE+VB) | 1 | No car modifications required | 205/55 R16---TCOMBI-215/50 R16----225/50 R16---TCOMBI | AfterMarket OZ | MAX 675 KG | MATT GRAPHITE DIAMOND CUT | Via Veneto | 8027529054804 | OZ | 8,11 |  |  | Serie L - ext.diam.75 mm | 480x480x261 | 1 | 077-103 | e1*2001/116*0211*23 | bar: Area 1
VOLKSWAGEN | TOURAN | TOURAN 2010 OE15 | 1T | 09/2010 |  | 5x112 | 57,06 | 590 | 1935 | 50 | M14x1,50 | 17 | EGO | 7½x16 | 16,00 | 7,50 | W8505020354 | 1 | S | 20110726 | 20110825 | 5x112 |  | 35 | 81710451 | L | S17D36 | B |  |  | KBA |  |  | YES |  |  | K | KBA (ABE+VB) | 2 | Mods can be necessary to car | 205/55 R16---TCOMBI-215/50 R16----225/50 R16---TCOMBI | AfterMarket OZ | MAX 690 KG | MATT BLACK + DIAMOND-CUT | X-Line | 8027529065749 | OZ | 10,21 |  |  | Serie L - ext.diam.75 mm | 511x511x261 | 1 | 077-103 | e1*2001/116*0211*23 | bar: Area 1
VOLKSWAGEN | TOURAN | TOURAN 2010 OE15 | 1T | 09/2010 |  | 5x112 | 57,06 | 590 | 1935 | 50 | M14x1,50 | 17 | EGO | 7½x16 | 16,00 | 7,50 | W8505020454 | 1 | S | 20110726 | 20110825 | 5x112 |  | 48 | 81710451 | L | S17D36 | B |  |  | KBA |  | DK | YES |  |  | K | KBA (ABE+VB) | 1 | No car modifications required | 205/55 R16---TCOMBI-215/50 R16----225/50 R16---TCOMBI | AfterMarket OZ | MAX 690 KG | MATT BLACK + DIAMOND-CUT | X-Line | 8027529065756 | OZ | 10,21 |  |  | Serie L - ext.diam.75 mm | 511x511x261 | 1 | 077-103 | e1*2001/116*0211*23 | bar: Area 1
VOLKSWAGEN | TOURAN | TOURAN 2010 OE15 | 1T | 09/2010 |  | 5x112 | 57,06 | 590 | 1935 | 50 | M14x1,50 | 17 | ENERGY | 7½x16 | 16,00 | 7,50 | W8503320254 | 1 | S | 20110127 | 20110226 | 5x112 |  | 35 | 81710249 | L | S17D36 | B | LB56 |  | KBA |  |  | YES |  |  | K | KBA (ABE+VB) | 2 | Mods can be necessary to car | 205/55 R16---TCOMBI-215/50 R16----225/50 R16---TCOMBI | AfterMarket OZ | MAX 690 KG | MATT BLACK + DIAMOND-CUT | X-Line | 8027529045796 | OZ | 10,40 |  |  | Serie L - ext.diam.75 mm | 511x511x261 | 1 | 077-103 | e1*2001/116*0211*23 | bar: Area 1
VOLKSWAGEN | TOURAN | TOURAN 2010 OE15 | 1T | 09/2010 |  | 5x112 | 57,06 | 590 | 1935 | 50 | M14x1,50 | 17 | ENERGY | 7½x16 | 16,00 | 7,50 | W8503320354 | 1 | S | 20110127 | 20110226 | 5x112 |  | 48 | 81710249 | L | S17D36 | B | LB56 |  | KBA |  | DK | YES |  |  | K | KBA (ABE+VB) | 1 | No car modifications required | 205/55 R16---TCOMBI-215/50 R16----225/50 R16---TCOMBI | AfterMarket OZ | MAX 690 KG | MATT BLACK + DIAMOND-CUT | X-Line | 8027529045802 | OZ | 10,40 |  |  | Serie L - ext.diam.75 mm | 511x511x261 | 1 | 077-103 | e1*2001/116*0211*23 | bar: Area 1
VOLKSWAGEN | TOURAN | TOURAN 2010 OE15 | 1T | 09/2010 |  | 5x112 | 57,06 | 590 | 1935 | 50 | M14x1,50 | 17 | ENVY | 7½x16 | 16,00 | 7,50 | W8504120368 | 1 | S | 20110127 | 20110226 | 5x112 |  | 35 | 81710451 | L | S17D36 | B |  |  | KBA |  |  | YES |  |  | K | KBA (ABE+VB) | 2 | Mods can be necessary to car | 205/55 R16---TCOMBI-215/50 R16----225/50 R16---TCOMBI | AfterMarket OZ | MAX 675 KG | MATT SILVER TECH DIAMOND CUT | X-Line | 8027529051032 | OZ | 10,21 |  |  | Serie L - ext.diam.75 mm | 511x511x261 | 1 | 077-103 | e1*2001/116*0211*23 | bar: Area 1
VOLKSWAGEN | TOURAN | TOURAN 2010 OE15 | 1T | 09/2010 |  | 5x112 | 57,06 | 590 | 1935 | 50 | M14x1,50 | 17 | ENVY | 7½x16 | 16,00 | 7,50 | W8504120468 | 1 | S | 20110127 | 20110226 | 5x112 |  | 48 | 81710451 | L | S17D36 | B |  |  | KBA |  | DK | YES |  |  | K | KBA (ABE+VB) | 1 | No car modifications required | 205/55 R16---TCOMBI-215/50 R16----225/50 R16---TCOMBI | AfterMarket OZ | MAX 675 KG | MATT SILVER TECH DIAMOND CUT | X-Line | 8027529051049 | OZ | 10,21 |  |  | Serie L - ext.diam.75 mm | 511x511x261 | 1 | 077-103 | e1*2001/116*0211*23 | bar: Area 1
VOLKSWAGEN | TOURAN | TOURAN 2010 OE15 | 1T | 09/2010 |  | 5x112 | 57,06 | 590 | 1935 | 50 | M14x1,50 | 17 | ITALIA 150 | 7x17 | 17,00 | 7,00 | W01897202R4 | 1 | S | 20120403 | 20120503 | 5x112 |  | 48 | 81710451 | L | S17D36 | B |  |  |  |  | DK | YES |  |  | N | No Certificate | 1 | No car modifications required | 205/50 R17---TCOMBI-215/45 R17---TCOMBI-215/50 R17----225/45 R17---TCOMBI | AfterMarket OZ | MAX 650 KG | MATT RACE SILVER DIAMOND CUT | Racing | 8027529074550 | OZ | 10,46 |  |  | Serie L - ext.diam.75 mm | 540x540x248 | 1 | 077-103 | e1*2001/116*0211*23 | bar: Area 1
VOLKSWAGEN | TOURAN | TOURAN 2010 OE15 | 1T | 09/2010 |  | 5x112 | 57,06 | 590 | 1935 | 50 | M14x1,50 | 17 | ITALIA 150 | 7x17 | 17,00 | 7,00 | W0189720249 | 1 | S | 20120403 | 20120503 | 5x112 |  | 48 | 81710451 | L | S17D36 | B |  |  |  |  | DK | YES |  |  | N | No Certificate | 1 | No car modifications required | 205/50 R17---TCOMBI-215/45 R17---TCOMBI-215/50 R17----225/45 R17---TCOMBI | AfterMarket OZ | MAX 650 KG | MATT DARK GRAPHITE DIAMOND CUT | Racing | 8027529074543 | OZ | 10,46 |  |  | Serie L - ext.diam.75 mm | 540x540x248 | 1 | 077-103 | e1*2001/116*0211*23 | bar: Area 1
VOLKSWAGEN | TOURAN | TOURAN 2010 OE15 | 1T | 09/2010 |  | 5x112 | 57,06 | 590 | 1935 | 50 | M14x1,50 | 17 | CANYON ST | 7½x17 | 17,00 | 7,50 | W0166020522 | 1 | S | 20110127 | 20110226 | 5x112 |  | 43 | 81710261 | XL | S17D36 | B | LB56 | TÜV |  | VIA | DK | YES |  |  | T | Teilegutachten (PB+VB) | 1 | No car modifications required | 205/50 R17---TVW102-215/45 R17---TVW102-215/50 R17----225/45 R17---TVW102-235/45 R17--- | AfterMarket OZ | MAX 725 KG | MATT GRAPHIT SILVER | All-Terrain | 8027529046328 | OZ | 13,52 |  |  | Serie XL - ext.diam.79 mm | 540x540x280 | 1 | 077-103 | e1*2001/116*0211*23 | bar: Area 1
VOLKSWAGEN | TOURAN | TOURAN 2010 OE15 | 1T | 09/2010 |  | 5x112 | 57,06 | 590 | 1935 | 50 | M14x1,50 | 17 | DAVID | 7½x17 | 17,00 | 7,50 | W01871203N5 | 1 | S | 20110127 | 20110226 | 5x112 |  | 35 | 81710451 | L | S17D36 | B | [5 empty] | YES |  |  | K | KBA (ABE+VB) | 2 | Mods can be necessary to car | 205/50 R17---TVW102-215/45 R17---TVW102-215/50 R17----225/45 R17---TVW102-235/45 R17--- | AfterMarket OZ | MAX 690 KG | MATT GRAPHITE DIAMOND CUT | Via Veneto | 8027529053555 | OZ | 11,81 |  |  | Serie L - ext.diam.75 mm | 540x540x261 | 1 | 077-103 | e1*2001/116*0211*23 | bar: Area 1
VOLKSWAGEN | TOURAN | TOURAN 2010 OE15 | 1T | 09/2010 |  | 5x112 | 57,06 | 590 | 1935 | 50 | M14x1,50 | 17 | DAVID | 7½x17 | 17,00 | 7,50 | W01871204N5 | 1 | S | 20110127 | 20110226 | 5x112 |  | 50 | 81710451 | L | S17D36 | B |  |  |  |  | DK | YES |  |  | K | KBA (ABE+VB) | 1 | No car modifications required | 205/50 R17---TVW102-215/45 R17---TVW102-215/50 R17----225/45 R17---TVW102-235/45 R17--- | AfterMarket OZ | MAX 690 KG | MATT GRAPHITE DIAMOND CUT | Via Veneto | 8027529053562 | OZ | 11,53 |  |  | Serie L - ext.diam.75 mm | 540x540x261 | 1 | 077-103 | e1*2001/116*0211*23 | bar: Area 1
VOLKSWAGEN | TOURAN | TOURAN 2010 OE15 | 1T | 09/2010 |  | 5x112 | 57,06 | 590 | 1935 | 50 | M14x1,50 | 17 | EGO | 7½x17 | 17,00 | 7,50 | W8504920354 | 1 | S | 20110726 | 20110825 | 5x112 |  | 35 | 81710451 | L | S17D36 | B |  |  | KBA |  |  | YES |  |  | K | KBA (ABE+VB) | 2 | Mods can be necessary to car | 205/50 R17---TVW102-215/45 R17---TVW102-215/50 R17----225/45 R17---TVW102-235/45 R17--- | AfterMarket OZ | MAX 690 KG | MATT BLACK + DIAMOND-CUT | X-Line | 8027529065664 | OZ | 11,06 |  |  | Serie L - ext.diam.75 mm | 542x542x261 | 1 | 077-103 | e1*2001/116*0211*23 | bar: Area 1
VOLKSWAGEN | TOURAN | TOURAN 2010 OE15 | 1T | 09/2010 |  | 5x112 | 57,06 | 590 | 1935 | 50 | M14x1,50 | 17 | EGO | 7½x17 | 17,00 | 7,50 | W8504920454 | 1 | S | 20110726 | 20110825 | 5x112 |  | 50 | 81710451 | L | S17D36 | B |  |  | KBA |  | DK | YES |  |  | K | KBA (ABE+VB) | 1 | No car modifications required | 205/50 R17---TVW102-215/45 R17---TVW102-215/50 R17----225/45 R17---TVW102-235/45 R17--- | AfterMarket OZ | MAX 690 KG | MATT BLACK + DIAMOND-CUT | X-Line | 8027529065671 | OZ | 11,06 |  |  | Serie L - ext.diam.75 mm | 542x542x261 | 1 | 077-103 | e1*2001/116*0211*23 | bar: Area 1
VOLKSWAGEN | TOURAN | TOURAN 2010 OE15 | 1T | 09/2010 |  | 5x112 | 57,06 | 590 | 1935 | 50 | M14x1,50 | 17 | ENVY | 7½x17 | 17,00 | 7,50 | W8504420368 | 1 | S | 20110127 | 20110226 | 5x112 |  | 35 | 81710451 | L | S17D36 | B |  |  | KBA |  |  | YES |  |  | K | KBA (ABE+VB) | 2 | Mods can be necessary to car | 205/50 R17---TVW102-215/45 R17---TVW102-215/50 R17----225/45 R17---TVW102-235/45 R17--- | AfterMarket OZ | MAX 690 KG | MATT SILVER TECH DIAMOND CUT | X-Line | 8027529051094 | OZ | 11,06 |  |  | Serie L - ext.diam.75 mm | 542x542x261 | 1 | 077-103 | e1*2001/116*0211*23 | bar: Area 1
VOLKSWAGEN | TOURAN | TOURAN 2010 OE15 | 1T | 09/2010 |  | 5x112 | 57,06 | 590 | 1935 | 50 | M14x1,50 | 17 | ENVY | 7½x17 | 17,00 | 7,50 | W8504420468 | 1 | S | 20110127 | 20110226 | 5x112 |  | 50 | 81710451 | L | S17D36 | B |  |  | KBA |  | DK | YES |  |  | K | KBA (ABE+VB) | 1 | No car modifications required | 205/50 R17---TVW102-215/45 R17---TVW102-215/50 R17----225/45 R17---TVW102-235/45 R17--- | AfterMarket OZ | MAX 675 KG | MATT SILVER TECH DIAMOND CUT | X-Line | 8027529051100 | OZ | 11,06 |  |  | Serie L - ext.diam.75 mm | 542x542x261 | 1 | 077-103 | e1*2001/116*0211*23 | bar: Area 1
VOLKSWAGEN | TOURAN | TOURAN 2010 OE15 | 1T | 09/2010 |  | 5x112 | 57,06 | 590 | 1935 | 50 | M14x1,50 | 17 | LOUNGE 10 | 7½x17 | 17,00 | 7,50 | W8503020354 | 1 | S | 20110127 | 20110226 | 5x112 |  | 35 | 81710451 | L | S17D36 | B | LB56 |  | KBA |  |  | YES |  |  | S | Strongness Certificate (PB) | 2 | Mods can be necessary to car | 205/50 R17---TVW102-215/45 R17---TVW102-215/50 R17----225/45 R17---TVW102-235/45 R17--- | AfterMarket OZ | MAX 690 KG | MATT BLACK + DIAMOND-CUT | X-Line | 8027529047677 | OZ | 11,06 |  |  | Serie L - ext.diam.75 mm | 542x542x261 | 1 | 077-103 | e1*2001/116*0211*23 | bar: Area 1
VOLKSWAGEN | TOURAN | TOURAN 2010 OE15 | 1T | 09/2010 |  | 5x112 | 57,06 | 590 | 1935 | 50 | M14x1,50 | 17 | LOUNGE 10 | 7½x17 | 17,00 | 7,50 | W8503020375 | 1 | S | 20110127 | 20110226 | 5x112 |  | 35 | 81710451 | L | S17D36 | B | LB56 |  | KBA |  |  | YES |  |  | S | Strongness Certificate (PB) | 2 | Mods can be necessary to car | 205/50 R17---TVW102-215/45 R17---TVW102-215/50 R17----225/45 R17---TVW102-235/45 R17--- | AfterMarket OZ | MAX 690 KG | METAL SILVER + DIAMOND CUT | X-Line | 8027529047684 | OZ | 11,06 |  |  | Serie L - ext.diam.75 mm | 542x542x261 | 1 | 077-103 | e1*2001/116*0211*23 | bar: Area 1
VOLKSWAGEN | TOURAN | TOURAN 2010 OE15 | 1T | 09/2010 |  | 5x112 | 57,06 | 590 | 1935 | 50 | M14x1,50 | 17 | LOUNGE 10 | 7½x17 | 17,00 | 7,50 | W8503020454 | 1 | S | 20110127 | 20110226 | 5x112 |  | 50 | 81710451 | L | S17D36 | B | LB56 |  | KBA |  | DK | YES |  |  | K | KBA (ABE+VB) | 1 | No car modifications required | 205/50 R17---TVW102-215/45 R17---TVW102-215/50 R17----225/45 R17---TVW102-235/45 R17--- | AfterMarket OZ | MAX 675 KG | MATT BLACK + DIAMOND-CUT | X-Line | 8027529047691 | OZ | 11,06 |  |  | Serie L - ext.diam.75 mm | 542x542x261 | 1 | 077-103 | e1*2001/116*0211*23 | bar: Area 1
VOLKSWAGEN | TOURAN | TOURAN 2010 OE15 | 1T | 09/2010 |  | 5x112 | 57,06 | 590 | 1935 | 50 | M14x1,50 | 17 | LOUNGE 10 | 7½x17 | 17,00 | 7,50 | W8503020475 | 1 | S | 20110127 | 20110226 | 5x112 |  | 50 | 81710451 | L | S17D36 | B | LB56 |  | KBA |  | DK | YES |  |  | K | KBA (ABE+VB) | 1 | No car modifications required | 205/50 R17---TVW102-215/45 R17---TVW102-215/50 R17----225/45 R17---TVW102-235/45 R17--- | AfterMarket OZ | MAX 675 KG | METAL SILVER + DIAMOND CUT | X-Line | 8027529047707 | OZ | 11,06 |  |  | Serie L - ext.diam.75 mm | 542x542x261 | 1 | 077-103 | e1*2001/116*0211*23 | bar: Area 1
VOLKSWAGEN | TOURAN | TOURAN 2010 OE15 | 1T | 09/2010 |  | 5x112 | 57,06 | 590 | 1935 | 50 | M14x1,50 | 17 | QUARANTA | 7½x17 | 17,00 | 7,50 | W01867202G2 | 1 | S | 20110127 | 20110226 | 5x112 |  | 35 | 81710249 | L | S17D36 | B |  |  | KBA |  |  | YES |  |  | K | KBA (ABE+VB) | 2 | Mods can be necessary to car | 205/50 R17---TVW102-215/45 R17---TVW102-215/50 R17----225/45 R17---TVW102-235/45 R17--- | AfterMarket OZ | MAX 690 KG | GRIGIO CORSA DIAMANTATO | Via Veneto | 8027529054736 | OZ | 11,81 |  |  | Serie L - ext.diam.75 mm | 540x540x261 | 1 | 077-103 | e1*2001/116*0211*23 | bar: Area 1
VOLKSWAGEN | TOURAN | TOURAN 2010 OE15 | 1T | 09/2010 |  | 5x112 | 57,06 | 590 | 1935 | 50 | M14x1,50 | 17 | QUARANTA | 7½x17 | 17,00 | 7,50 | W01867203G2 | 1 | S | 20110127 | 20110226 | 5x112 |  | 50 | 81710249 | L | S17D36 | B |  |  | KBA |  | DK | YES |  |  | K | KBA (ABE+VB) | 1 | No car modifications required | 205/50 R17---TVW102-215/45 R17---TVW102-215/50 R17----225/45 R17---TVW102-235/45 R17--- | AfterMarket OZ | MAX 650 KG | GRIGIO CORSA DIAMANTATO | Via Veneto | 8027529054743 | OZ | 11,52 |  |  | Serie L - ext.diam.75 mm | 540x540x261 | 1 | 077-103 | e1*2001/116*0211*23 | bar: Area 1
VOLKSWAGEN | TOURAN | TOURAN 2010 OE15 | 1T | 09/2010 |  | 5x112 | 57,06 | 590 | 1935 | 50 | M14x1,50 | 17 | SUPERTURISMO GT | 7½x17 | 17,00 | 7,50 | W01681200P5 | 1 | S | 20121012 | 20121111 | 5x112 |  | 35 | 81710249 | L | S17D36 | B | LB56 |  | KBA | VIA |  | YES |  |  | K | KBA (ABE+VB) | 2 | Mods can be necessary to car | 205/50 R17---TVW102-215/45 R17---TVW102-215/50 R17----225/45 R17---TVW102-235/45 R17--- | AfterMarket OZ | MAX 715 KG | GRIGIO CORSA+BLACK LETTERING | Racing | 8027529081657 | OZ | 11,40 |  |  | Serie L - ext.diam.75 mm | 540x540x280 | 1 | 077-103 | e1*2001/116*0211*23 | bar: Area 1
VOLKSWAGEN | TOURAN | TOURAN 2010 OE15 | 1T | 09/2010 |  | 5x112 | 57,06 | 590 | 1935 | 50 | M14x1,50 | 17 | SUPERTURISMO GT | 7½x17 | 17,00 | 7,50 | W0168120079 | 1 |  |  |  | 5x112 |  | 35 | 81710249 | L | S17D36 | B | LB56 |  | KBA | VIA |  | YES |  |  | K | KBA (ABE+VB) | 2 | Mods can be necessary to car | 205/50 R17---TVW102-215/45 R17---TVW102-215/50 R17----225/45 R17---TVW102-235/45 R17--- | AfterMarket OZ | MAX 715 KG | MATT BLACK + RED LETTERING | Racing | 8027529057430 | OZ | 11,40 |  |  | Serie L - ext.diam.75 mm | 540x540x261 | 1 | 077-103 | e1*2001/116*0211*23 | bar: Area 1
VOLKSWAGEN | TOURAN | TOURAN 2010 OE15 | 1T | 09/2010 |  | 5x112 | 57,06 | 590 | 1935 | 50 | M14x1,50 | 17 | SUPERTURISMO GT | 7½x17 | 17,00 | 7,50 | W0168120082 | 1 | S | 20110127 | 20110226 | 5x112 |  | 35 | 81710249 | L | S17D36 | B | LB56 |  | KBA | VIA |  | YES |  |  | K | KBA (ABE+VB) | 2 | Mods can be necessary to car | 205/50 R17---TVW102-215/45 R17---TVW102-215/50 R17----225/45 R17---TVW102-235/45 R17--- | AfterMarket OZ | MAX 715 KG | RACE SILVER + BLACK LETTERING | Racing | 8027529000849 | OZ | 11,40 |  |  | Serie L - ext.diam.75 mm | 540x540x280 | 1 | 077-103 | e1*2001/116*0211*23 | bar: Area 1
VOLKSWAGEN | TOURAN | TOURAN 2010 OE15 | 1T | 09/2010 |  | 5x112 | 57,06 | 590 | 1935 | 50 | M14x1,50 | 17 | SUPERTURISMO GT | 7½x17 | 17,00 | 7,50 | W01681251P5 | 1 | S | 20121012 | 20121111 | 5x112 |  | 50 | 81710249 | L | S17D36 | B | LB56 |  | KBA | VIA | DK | YES |  |  | K | KBA (ABE+VB) | 1 | No car modifications required | 205/50 R17---TVW102-215/45 R17---TVW102-215/50 R17----225/45 R17---TVW102-235/45 R17--- | AfterMarket OZ | MAX 700 KG | GRIGIO CORSA+BLACK LETTERING | Racing | 8027529081695 | OZ | 10,99 |  |  | Serie L - ext.diam.75 mm | 540x540x280 | 1 | 077-103 | e1*2001/116*0211*23 | bar: Area 1
VOLKSWAGEN | TOURAN | TOURAN 2010 OE15 | 1T | 09/2010 |  | 5x112 | 57,06 | 590 | 1935 | 50 | M14x1,50 | 17 | SUPERTURISMO GT | 7½x17 | 17,00 | 7,50 | W0168125179 | 1 | S | 20110127 | 20110226 | 5x112 |  | 50 | 81710249 | L | S17D36 | B | LB56 |  | KBA | VIA | DK | YES |  |  | K | KBA (ABE+VB) | 1 | No car modifications required | 205/50 R17---TVW102-215/45 R17---TVW102-215/50 R17----225/45 R17---TVW102-235/45 R17--- | AfterMarket OZ | MAX 700 KG | MATT BLACK + RED LETTERING | Racing | 8027529000894 | OZ | 10,99 |  |  | Serie L - ext.diam.75 mm | 540x540x280 | 1 | 077-103 | e1*2001/116*0211*23 | bar: Area 1
VOLKSWAGEN | TOURAN | TOURAN 2010 OE15 | 1T | 09/2010 |  | 5x112 | 57,06 | 590 | 1935 | 50 | M14x1,50 | 17 | SUPERTURISMO GT | 7½x17 | 17,00 | 7,50 | W0168125182 | 1 | S | 20110127 | 20110226 | 5x112 |  | 50 | 81710249 | L | S17D36 | B | LB56 |  | KBA | VIA | DK | YES |  |  | K | KBA (ABE+VB) | 1 | No car modifications required | 205/50 R17---TVW102-215/45 R17---TVW102-215/50 R17----225/45 R17---TVW102-235/45 R17--- | AfterMarket OZ | MAX 700 KG | RACE SILVER + BLACK LETTERING | Racing | 8027529000900 | OZ | 10,99 |  |  | Serie L - ext.diam.75 mm | 540x540x280 | 1 | 077-103 | e1*2001/116*0211*23 | bar: Area 1
VOLKSWAGEN | TOURAN | TOURAN 2010 OE15 | 1T | 09/2010 |  | 5x112 | 57,06 | 590 | 1935 | 50 | M14x1,50 | 17 | SUPERTURISMO LM | 7½x17 | 17,00 | 7,50 | W0188120219 | 1 |  |  |  | 5x112 |  | 35 | 81710249 | L | S17D36 | B | LB56 |  | KBA |  |  | YES |  |  | K | KBA (ABE+VB) | 2 | Mods can be necessary to car | 205/50 R17---TVW102-215/45 R17---TVW102-215/50 R17----225/45 R17---TVW102-235/45 R17--- | AfterMarket OZ | MAX 690 KG | MATT RACE SILVER + BLACK LETTERING | Racing | 8027529053197 | OZ | 10,80 |  |  | Serie L - ext.diam.75 mm | 540x540x261 | 1 | 077-103 | e1*2001/116*0211*23 | bar: Area 1
VOLKSWAGEN | TOURAN | TOURAN 2010 OE15 | 1T | 09/2010 |  | 5x112 | 57,06 | 590 | 1935 | 50 | M14x1,50 | 17 | SUPERTURISMO LM | 7½x17 | 17,00 | 7,50 | W0188120246 | 1 |  |  |  | 5x112 |  | 35 | 81710249 | L | S17D36 | B | LB56 |  | KBA |  |  | YES |  |  | K | KBA (ABE+VB) | 2 | Mods can be necessary to car | 205/50 R17---TVW102-215/45 R17---TVW102-215/50 R17----225/45 R17---TVW102-235/45 R17--- | AfterMarket OZ | MAX 690 KG | MATT GRAPHITE + SILVER LETTERING | Racing | 8027529053203 | OZ | 10,80 |  |  | Serie L - ext.diam.75 mm | 540x540x261 | 1 | 077-103 | e1*2001/116*0211*23 | bar: Area 1
VOLKSWAGEN | TOURAN | TOURAN 2010 OE15 | 1T | 09/2010 |  | 5x112 | 57,06 | 590 | 1935 | 50 | M14x1,50 | 17 | SUPERTURISMO LM | 7½x17 | 17,00 | 7,50 | W0188120319 | 1 |  |  |  | 5x112 |  | 50 | 81710249 | L | S17D36 | B | LB56 |  | KBA |  | DK | YES |  |  | K | KBA (ABE+VB) | 1 | No car modifications required | 205/50 R17---TVW102-215/45 R17---TVW102-215/50 R17----225/45 R17---TVW102-235/45 R17--- | AfterMarket OZ | MAX 650 KG | MATT RACE SILVER + BLACK LETTERING | Racing | 8027529053210 | OZ | 10,37 |  |  | Serie L - ext.diam.75 mm | 540x540x261 | 1 | 077-103 | e1*2001/116*0211*23 | bar: Area 1
VOLKSWAGEN | TOURAN | TOURAN 2010 OE15 | 1T | 09/2010 |  | 5x112 | 57,06 | 590 | 1935 | 50 | M14x1,50 | 17 | SUPERTURISMO LM | 7½x17 | 17,00 | 7,50 | W0188120346 | 1 |  |  |  | 5x112 |  | 50 | 81710249 | L | S17D36 | B | LB56 |  | KBA |  | DK | YES |  |  | K | KBA (ABE+VB) | 1 | No car modifications required | 205/50 R17---TVW102-215/45 R17---TVW102-215/50 R17----225/45 R17---TVW102-235/45 R17--- | AfterMarket OZ | MAX 650 KG | MATT GRAPHITE + SILVER LETTERING | Racing | 8027529053227 | OZ | 10,37 |  |  | Serie L - ext.diam.75 mm | 540x540x261 | 1 | 077-103 | e1*2001/116*0211*23 | bar: Area 1
VOLKSWAGEN | TOURAN | TOURAN 2010 OE15 | 1T | 09/2010 |  | 5x112 | 57,06 | 590 | 1935 | 50 | M14x1,50 | 17 | WAVE | 7½x17 | 17,00 | 7,50 | W8501720254 | 1 | S | 20110127 | 20110226 | 5x112 |  | 35 | 81710249 | L | S17D36 | B | LB56 |  | KBA |  |  | YES |  |  | K | KBA (ABE+VB) | 2 | Mods can be necessary to car | 205/50 R17---TVW102-215/45 R17---TVW102-215/50 R17----225/45 R17---TVW102-235/45 R17--- | AfterMarket OZ | MAX 650 KG | MATT BLACK + DIAMOND-CUT | X-Line | 8027529045642 | OZ | 12,21 |  |  | Serie L - ext.diam.75 mm | 542x542x261 | 1 | 077-103 | e1*2001/116*0211*23 | bar: Area 1
VOLKSWAGEN | TOURAN | TOURAN 2010 OE15 | 1T | 09/2010 |  | 5x112 | 57,06 | 590 | 1935 | 50 | M14x1,50 | 17 | WAVE | 7½x17 | 17,00 | 7,50 | W8501720354 | 1 | S | 20110127 | 20110226 | 5x112 |  | 50 | 81710249 | L | S17D36 | B | LB56 |  | KBA |  | DK | YES |  |  | K | KBA (ABE+VB) | 1 | No car modifications required | 205/50 R17---TVW102-215/45 R17---TVW102-215/50 R17----225/45 R17---TVW102-235/45 R17--- | AfterMarket OZ | MAX 650 KG | MATT BLACK + DIAMOND-CUT | X-Line | 8027529045659 | OZ | 11,81 |  |  | Serie L - ext.diam.75 mm | 542x542x261 | 1 | 077-103 | e1*2001/116*0211*23 | bar: Area 1
VOLKSWAGEN | TOURAN | TOURAN 2010 OE15 | 1T | 09/2010 |  | 5x112 | 57,06 | 590 | 1935 | 50 | M14x1,50 | 17 | X5B | 7½x17 | 17,00 | 7,50 | W85068203N5 | 1 | S | 20121005 | 20121104 | 5x112 |  | 35 | 81710451 | L | S17D36 | B | [5 empty] | YES |  |  | K | KBA (ABE+VB) | 2 | Mods can be necessary to car | 205/50 R17---TVW102-215/45 R17---TVW102-215/50 R17----225/45 R17---TVW102-235/45 R17--- | AfterMarket OZ | MAX 690 KG | MATT GRAPHITE DIAMOND CUT | X-Line | 8027529079760 | OZ | 11,91 |  |  | Serie L - ext.diam.75 mm | 542x542x261 | 1 | 077-103 | e1*2001/116*0211*23 | bar: Area 1
VOLKSWAGEN | TOURAN | TOURAN 2010 OE15 | 1T | 09/2010 |  | 5x112 | 57,06 | 590 | 1935 | 50 | M14x1,50 | 17 | X5B | 7½x17 | 17,00 | 7,50 | W85068204N5 | 1 | S | 20121005 | 20121104 | 5x112 |  | 50 | 81710451 | L | S17D36 | B |  |  |  |  | DK | YES |  |  | K | KBA (ABE+VB) | 1 | No car modifications required | 205/50 R17---TVW102-215/45 R17---TVW102-215/50 R17----225/45 R17---TVW102-235/45 R17--- | AfterMarket OZ | MAX 690 KG | MATT GRAPHITE DIAMOND CUT | X-Line | 8027529079777 | OZ | 11,61 |  |  | Serie L - ext.diam.75 mm | 542x542x261 | 1 | 077-103 | e1*2001/116*0211*23 | bar: Area 1
VOLKSWAGEN | TOURAN | TOURAN 2010 OE15 | 1T | 09/2010 |  | 5x112 | 57,06 | 590 | 1935 | 50 | M14x1,50 | 17 | ADRENALINA | 8x17 | 17,00 | 8,00 | W8501420254 | 1 | S | 20110127 | 20110226 | 5x112 |  | 35 | 81710249 | L | S17D36 | B | LB56 |  | KBA |  |  | YES |  |  | K | KBA (ABE+VB) | 2 | Mods can be necessary to car | 205/50 R17---TCOMBI-215/45 R17---TCOMBI-215/50 R17----225/45 R17---TCOMBI-235/45 R17----245/45 R17--- | AfterMarket OZ | MAX 675 KG | MATT BLACK + DIAMOND-CUT | X-Line | 8027529034646 | OZ | 12,88 |  |  | Serie L - ext.diam.75 mm | 542x542x274 | 1 | 077-103 | e1*2001/116*0211*23 | bar: Area 1
VOLKSWAGEN | TOURAN | TOURAN 2010 OE15 | 1T | 09/2010 |  | 5x112 | 57,06 | 590 | 1935 | 50 | M14x1,50 | 17 | ENERGY | 8x17 | 17,00 | 8,00 | W8500820254 | 1 | S | 20110127 | 20110226 | 5x112 |  | 35 | 81710249 | L | S17D36 | B | LB56 |  | KBA |  |  | YES |  |  | K | KBA (ABE+VB) | 2 | Mods can be necessary to car | 205/50 R17---TCOMBI-215/45 R17---TCOMBI-215/50 R17----225/45 R17---TCOMBI-235/45 R17----245/45 R17--- | AfterMarket OZ | MAX 675 KG | MATT BLACK + DIAMOND-CUT | X-Line | 8027529034370 | OZ | 12,90 |  |  | Serie L - ext.diam.75 mm | 542x542x274 | 1 | 077-103 | e1*2001/116*0211*23 | bar: Area 1
VOLKSWAGEN | TOURAN | TOURAN 2010 OE15 | 1T | 09/2010 |  | 5x112 | 57,06 | 590 | 1935 | 50 | M14x1,50 | 17 | ENERGY | 8x17 | 17,00 | 8,00 | W8500820268 | 1 | S | 20110127 | 20110226 | 5x112 |  | 35 | 81710249 | L | S17D36 | B | LB56 |  | KBA |  |  | YES |  |  | K | KBA (ABE+VB) | 2 | Mods can be necessary to car | 205/50 R17---TCOMBI-215/45 R17---TCOMBI-215/50 R17----225/45 R17---TCOMBI-235/45 R17----245/45 R17--- | AfterMarket OZ | MAX 675 KG | MATT SILVER TECH DIAMOND CUT | X-Line | 8027529037272 | OZ | 12,90 |  |  | Serie L - ext.diam.75 mm | 542x542x274 | 1 | 077-103 | e1*2001/116*0211*23 | bar: Area 1
VOLKSWAGEN | TOURAN | TOURAN 2010 OE15 | 1T | 09/2010 |  | 5x112 | 57,06 | 590 | 1935 | 50 | M14x1,50 | 17 | ITALIA 150 | 8x17 | 17,00 | 8,00 | W01890203R4 | 1 |  |  |  | 5x112 |  | 35 | 81710451 | L | S17D36 | B |  |  | KBA |  |  | YES |  |  | K | KBA (ABE+VB) | 2 | Mods can be necessary to car | 205/50 R17---TCOMBI-215/45 R17---TCOMBI-215/50 R17----225/45 R17---TCOMBI-235/45 R17----245/45 R17--- | AfterMarket OZ | MAX 750 KG | MATT RACE SILVER DIAMOND CUT | Racing | 8027529070170 | OZ | 12,16 |  |  | Serie L - ext.diam.75 mm | 540x540x274 | 1 | 077-103 | e1*2001/116*0211*23 | bar: Area 1
VOLKSWAGEN | TOURAN | TOURAN 2010 OE15 | 1T | 09/2010 |  | 5x112 | 57,06 | 590 | 1935 | 50 | M14x1,50 | 17 | ITALIA 150 | 8x17 | 17,00 | 8,00 | W0189020349 | 1 |  |  |  | 5x112 |  | 35 | 81710451 | L | S17D36 | B |  |  | KBA |  |  | YES |  |  | K | KBA (ABE+VB) | 2 | Mods can be necessary to car | 205/50 R17---TCOMBI-215/45 R17---TCOMBI-215/50 R17----225/45 R17---TCOMBI-235/45 R17----245/45 R17--- | AfterMarket OZ | MAX 750 KG | MATT DARK GRAPHITE DIAMOND CUT | Racing | 8027529070163 | OZ | 12,16 |  |  | Serie L - ext.diam.75 mm | 540x540x274 | 1 | 077-103 | e1*2001/116*0211*23 | bar: Area 1
VOLKSWAGEN | TOURAN | TOURAN 2010 OE15 | 1T | 09/2010 |  | 5x112 | 57,06 | 590 | 1935 | 50 | M14x1,50 | 17 | SAHARA 5 | 8x17 | 17,00 | 8,00 | W85061201N5 | 1 | S | 20121005 | 20121104 | 5x112 |  | 45 | 81710249 | L | S17D36 | B | LB56 |  |  |  | DK | YES |  |  | K | KBA (ABE+VB) | 1 | No car modifications required | 205/50 R17---TCOMBI-215/45 R17---TCOMBI-215/50 R17----225/45 R17---TCOMBI-235/45 R17----245/45 R17--- | AfterMarket OZ | MAX 950 KG | MATT GRAPHITE DIAMOND CUT | X-Line | 8027529080001 | OZ | 14,31 |  |  | Serie L - ext.diam.75 mm | 542x542x274 | 1 | 077-103 | e1*2001/116*0211*23 | bar: Area 1
VOLKSWAGEN | TOURAN | TOURAN 2010 OE15 | 1T | 09/2010 |  | 5x112 | 57,06 | 590 | 1935 | 50 | M14x1,50 | 17 | SUPERTURISMO GT | 8x17 | 17,00 | 8,00 | W01673202P5 | 1 | S | 20121012 | 20121111 | 5x112 |  | 35 | 81710249 | L | S17D36 | B | LB56 | TÜV |  |  |  | YES |  |  | T | Teilegutachten (PB+VB) | 2 | Mods can be necessary to car | 205/50 R17---TCOMBI-215/45 R17---TCOMBI-215/50 R17----225/45 R17---TCOMBI-235/45 R17----245/45 R17--- | AfterMarket OZ | MAX 650 KG | GRIGIO CORSA+BLACK LETTERING | Racing | 8027529081640 | OZ | 12,10 |  |  | Serie L - ext.diam.75 mm | 540x540x280 | 1 | 077-103 | e1*2001/116*0211*23 | bar: Area 1
VOLKSWAGEN | TOURAN | TOURAN 2010 OE15 | 1T | 09/2010 |  | 5x112 | 57,06 | 590 | 1935 | 50 | M14x1,50 | 17 | SUPERTURISMO GT | 8x17 | 17,00 | 8,00 | W0167320279 | 1 |  |  |  | 5x112 |  | 35 | 81710249 | L | S17D36 | B | LB56 | TÜV |  |  |  | YES |  |  | T | Teilegutachten (PB+VB) | 2 | Mods can be necessary to car | 205/50 R17---TCOMBI-215/45 R17---TCOMBI-215/50 R17----225/45 R17---TCOMBI-235/45 R17----245/45 R17--- | AfterMarket OZ | MAX 650 KG | MATT BLACK + RED LETTERING | Racing | 8027529057454 | OZ | 12,10 |  |  | Serie L - ext.diam.75 mm | 540x540x274 | 1 | 077-103 | e1*2001/116*0211*23 | bar: Area 1
VOLKSWAGEN | TOURAN | TOURAN 2010 OE15 | 1T | 09/2010 |  | 5x112 | 57,06 | 590 | 1935 | 50 | M14x1,50 | 17 | SUPERTURISMO GT | 8x17 | 17,00 | 8,00 | W0167320282 | 1 | S | 20110127 | 20110226 | 5x112 |  | 35 | 81710249 | L | S17D36 | B | LB56 | TÜV |  |  |  | YES |  |  | T | Teilegutachten (PB+VB) | 2 | Mods can be necessary to car | 205/50 R17---TCOMBI-215/45 R17---TCOMBI-215/50 R17----225/45 R17---TCOMBI-235/45 R17----245/45 R17--- | AfterMarket OZ | MAX 650 KG | RACE SILVER + BLACK LETTERING | Racing | 8027529000788 | OZ | 12,10 |  |  | Serie L - ext.diam.75 mm | 540x540x280 | 1 | 077-103 | e1*2001/116*0211*23 | bar: Area 1
VOLKSWAGEN | TOURAN | TOURAN 2010 OE15 | 1T | 09/2010 |  | 5x112 | 57,06 | 590 | 1935 | 50 | M14x1,50 | 17 | ULTRALEGGERA | 8x17 | 17,00 | 8,00 | W0171020253 | 1 | S | 20110127 | 20110226 | 5x112 |  | 35 | 81710249 | L | S17D36 | B | LB56 | TÜV |  |  |  | YES |  |  | T | Teilegutachten (PB+VB) | 2 | Mods can be necessary to car | 205/50 R17---TCOMBI-215/45 R17---TCOMBI-215/50 R17----225/45 R17---TCOMBI-235/45 R17----245/45 R17--- | AfterMarket OZ | MAX 655 KG | MATT BLACK | Racing | 8027529001624 | OZ | 9,58 |  |  | Serie L - ext.diam.75 mm | 540x540x280 | 1 | 077-103 | e1*2001/116*0211*23 | bar: Area 1
VOLKSWAGEN | TOURAN | TOURAN 2010 OE15 | 1T | 09/2010 |  | 5x112 | 57,06 | 590 | 1935 | 50 | M14x1,50 | 17 | ULTRALEGGERA | 8x17 | 17,00 | 8,00 | W0171020261 | 1 | S | 20110127 | 20110226 | 5x112 |  | 35 | 81710249 | L | S17D36 | B | LB56 | TÜV |  |  |  | YES |  |  | T | Teilegutachten (PB+VB) | 2 | Mods can be necessary to car | 205/50 R17---TCOMBI-215/45 R17---TCOMBI-215/50 R17----225/45 R17---TCOMBI-235/45 R17----245/45 R17--- | AfterMarket OZ | MAX 655 KG | CHRYSTAL TITANIUM | Racing | 8027529001631 | OZ | 9,58 |  |  | Serie L - ext.diam.75 mm | 540x540x280 | 1 | 077-103 | e1*2001/116*0211*23 | bar: Area 1
VOLKSWAGEN | TOURAN | TOURAN 2010 OE15 | 1T | 09/2010 |  | 5x112 | 57,06 | 590 | 1935 | 50 | M14x1,50 | 17 | VITTORIA | 8x17 | 17,00 | 8,00 | W0188820273 | 1 |  |  |  | 5x112 |  | 35 | 81710451 | L | S17D36 | B |  |  | KBA |  |  | YES |  |  | K | KBA (ABE+VB) | 2 | Mods can be necessary to car | 205/50 R17---TCOMBI-215/45 R17---TCOMBI-215/50 R17----225/45 R17---TCOMBI-235/45 R17----245/45 R17--- | AfterMarket OZ | MAX 750 KG | MATT DARK GRAPHITE | Via Veneto | 8027529070972 | OZ | 11,42 |  |  | Serie L - ext.diam.75 mm | 540x540x274 | 1 | 077-103 | e1*2001/116*0211*23 | bar: Area 1
VOLKSWAGEN | TOURAN | TOURAN 2010 OE15 | 1T | 09/2010 |  | 5x112 | 57,06 | 590 | 1935 | 50 | M14x1,50 | 17 | SUPERTURISMO LM | 7½x18 | 18,00 | 7,50 | W0185520219 | 1 | S | 20110127 | 20110226 | 5x112 |  | 50 | 81710249 | L | S17D36 | B | LB56 | TÜV |  |  | DK | YES |  |  | T | Teilegutachten (PB+VB) | 1 | No car modifications required | 215/40 R18----225/40 R18--- | AfterMarket OZ | MAX 625 KG | MATT RACE SILVER + BLACK LETTERING | Racing | 8027529043372 | OZ | 11,20 |  |  | Serie L - ext.diam.75 mm | 570x570x280 | 1 | 077-103 | e1*2001/116*0211*23 | bar: Area 1
VOLKSWAGEN | TOURAN | TOURAN 2010 OE15 | 1T | 09/2010 |  | 5x112 | 57,06 | 590 | 1935 | 50 | M14x1,50 | 17 | SUPERTURISMO LM | 7½x18 | 18,00 | 7,50 | W0185520246 | 1 | S | 20110127 | 20110226 | 5x112 |  | 50 | 81710249 | L | S17D36 | B | LB56 | TÜV |  |  | DK | YES |  |  | T | Teilegutachten (PB+VB) | 1 | No car modifications required | 215/40 R18----225/40 R18--- | AfterMarket OZ | MAX 625 KG | MATT GRAPHITE + SILVER LETTERING | Racing | 8027529043389 | OZ | 11,20 |  |  | Serie L - ext.diam.75 mm | 570x570x280 | 1 | 077-103 | e1*2001/116*0211*23 | bar: Area 1
VOLKSWAGEN | TOURAN | TOURAN 2010 OE15 | 1T | 09/2010 |  | 5x112 | 57,06 | 590 | 1935 | 50 | M14x1,50 | 17 | ADRENALINA | 8x18 | 18,00 | 8,00 | W8501520254 | 1 | S | 20110127 | 20110226 | 5x112 |  | 35 | 81710249 | L | S17D36 | B | LB56 | TÜV |  |  |  | YES |  |  | T | Teilegutachten (PB+VB) | 2 | Mods can be necessary to car | 215/40 R18----225/40 R18---T00018 | AfterMarket OZ | MAX 690 KG | MATT BLACK + DIAMOND-CUT | X-Line | 8027529034691 | OZ | 13,39 |  |  | Serie L - ext.diam.75 mm | 568x568x274 | 1 | 077-103 | e1*2001/116*0211*23 | bar: Area 1
VOLKSWAGEN | TOURAN | TOURAN 2010 OE15 | 1T | 09/2010 |  | 5x112 | 57,06 | 590 | 1935 | 50 | M14x1,50 | 17 | DAVID | 8x18 | 18,00 | 8,00 | W01863203N5 | 1 | S | 20110127 | 20110226 | 5x112 |  | 35 | 81710451 | L | S17D36 | B | [5 empty] | YES |  |  | T | Teilegutachten (PB+VB) | 2 | Mods can be necessary to car | 215/40 R18----225/40 R18---T00018 | AfterMarket OZ | MAX 690 KG | MATT GRAPHITE DIAMOND CUT | Via Veneto | 8027529054507 | OZ | 13,17 |  |  | Serie L - ext.diam.75 mm | 567x567x274 | 1 | 077-103 | e1*2001/116*0211*23 | bar: Area 1
VOLKSWAGEN | TOURAN | TOURAN 2010 OE15 | 1T | 09/2010 |  | 5x112 | 57,06 | 590 | 1935 | 50 | M14x1,50 | 17 | DAVID | 8x18 | 18,00 | 8,00 | W01863204N5 | 1 | S | 20110127 | 20110226 | 5x112 |  | 48 | 81710451 | L | S17D36 | B |  | TÜV |  |  | DK | YES |  |  | S | Strongness Certificate (PB) | 1 | No car modifications required | 215/40 R18----225/40 R18---T00018 | AfterMarket OZ | MAX 690 KG | MATT GRAPHITE DIAMOND CUT | Via Veneto | 8027529054514 | OZ | 12,88 |  |  | Serie L - ext.diam.75 mm | 567x567x274 | 1 | 077-103 | e1*2001/116*0211*23 | bar: Area 1
VOLKSWAGEN | TOURAN | TOURAN 2010 OE15 | 1T | 09/2010 |  | 5x112 | 57,06 | 590 | 1935 | 50 | M14x1,50 | 17 | EGO | 8x18 | 18,00 | 8,00 | W8504720254 | 1 | S | 20110726 | 20110825 | 5x112 |  | 35 | 81710451 | L | S17D36 | B |  |  | KBA |  |  | YES |  |  | K | KBA (ABE+VB) | 2 | Mods can be necessary to car | 215/40 R18----225/40 R18---T00018 | AfterMarket OZ | MAX 730 KG | MATT BLACK + DIAMOND-CUT | X-Line | 8027529065497 | OZ | 13,96 |  |  | Serie L - ext.diam.75 mm | 568x568x274 | 1 | 077-103 | e1*2001/116*0211*23 | bar: Area 1
VOLKSWAGEN | TOURAN | TOURAN 2010 OE15 | 1T | 09/2010 |  | 5x112 | 57,06 | 590 | 1935 | 50 | M14x1,50 | 17 | EGO | 8x18 | 18,00 | 8,00 | W8504720354 | 1 | S | 20110726 | 20110825 | 5x112 |  | 48 | 81710451 | L | S17D36 | B |  |  | KBA |  | DK | YES |  |  | K | KBA (ABE+VB) | 1 | No car modifications required | 215/40 R18----225/40 R18---T00018 | AfterMarket OZ | MAX 730 KG | MATT BLACK + DIAMOND-CUT | X-Line | 8027529065503 | OZ | 13,96 |  |  | Serie L - ext.diam.75 mm | 568x568x274 | 1 | 077-103 | e1*2001/116*0211*23 | bar: Area 1
VOLKSWAGEN | TOURAN | TOURAN 2010 OE15 | 1T | 09/2010 |  | 5x112 | 57,06 | 590 | 1935 | 50 | M14x1,50 | 17 | ENERGY | 8x18 | 18,00 | 8,00 | W8500920254 | 1 | S | 20110127 | 20110226 | 5x112 |  | 35 | 81710249 | L | S17D36 | B | LB56 | TÜV |  |  |  | YES |  |  | T | Teilegutachten (PB+VB) | 2 | Mods can be necessary to car | 215/40 R18----225/40 R18---T00018 | AfterMarket OZ | MAX 725 KG | MATT BLACK + DIAMOND-CUT | X-Line | 8027529034424 | OZ | 14,45 |  |  | Serie L - ext.diam.75 mm | 568x568x274 | 1 | 077-103 | e1*2001/116*0211*23 | bar: Area 1
VOLKSWAGEN | TOURAN | TOURAN 2010 OE15 | 1T | 09/2010 |  | 5x112 | 57,06 | 590 | 1935 | 50 | M14x1,50 | 17 | ENERGY | 8x18 | 18,00 | 8,00 | W8500920268 | 1 | S | 20110127 | 20110226 | 5x112 |  | 35 | 81710249 | L | S17D36 | B | LB56 | TÜV |  |  |  | YES |  |  | T | Teilegutachten (PB+VB) | 2 | Mods can be necessary to car | 215/40 R18----225/40 R18---T00018 | AfterMarket OZ | MAX 725 KG | MATT SILVER TECH DIAMOND CUT | X-Line | 8027529037296 | OZ | 14,35 |  |  | Serie L - ext.diam.75 mm | 568x568x274 | 1 | 077-103 | e1*2001/116*0211*23 | bar: Area 1
VOLKSWAGEN | TOURAN | TOURAN 2010 OE15 | 1T | 09/2010 |  | 5x112 | 57,06 | 590 | 1935 | 50 | M14x1,50 | 17 | ENVY | 8x18 | 18,00 | 8,00 | W8503920368 | 1 | S | 20110127 | 20110226 | 5x112 |  | 35 | 81710451 | L | S17D36 | B |  | TÜV |  |  |  | YES |  |  | T | Teilegutachten (PB+VB) | 2 | Mods can be necessary to car | 215/40 R18----225/40 R18---T00018 | AfterMarket OZ | MAX 690 KG | MATT SILVER TECH DIAMOND CUT | X-Line | 8027529049664 | OZ | 12,76 |  |  | Serie L - ext.diam.75 mm | 568x568x274 | 1 | 077-103 | e1*2001/116*0211*23 | bar: Area 1
VOLKSWAGEN | TOURAN | TOURAN 2010 OE15 | 1T | 09/2010 |  | 5x112 | 57,06 | 590 | 1935 | 50 | M14x1,50 | 17 | ENVY | 8x18 | 18,00 | 8,00 | W8503920468 | 1 | S | 20110127 | 20110226 | 5x112 |  | 48 | 81710451 | L | S17D36 | B |  | TÜV |  |  | DK | YES |  |  | S | Strongness Certificate (PB) | 1 | No car modifications required | 215/40 R18----225/40 R18---T00018 | AfterMarket OZ | MAX 690 KG | MATT SILVER TECH DIAMOND CUT | X-Line | 8027529049671 | OZ | 12,76 |  |  | Serie L - ext.diam.75 mm | 568x568x274 | 1 | 077-103 | e1*2001/116*0211*23 | bar: Area 1
VOLKSWAGEN | TOURAN | TOURAN 2010 OE15 | 1T | 09/2010 |  | 5x112 | 57,06 | 590 | 1935 | 50 | M14x1,50 | 17 | FORMULA HLT | 8x18 | 18,00 | 8,00 | W01892202G1 | 1 | S | 20121011 | 20121110 | 5x112 |  | 35 | 81710451 | L | S17D36 | B | [5 empty] | YES |  |  | N | No Certificate | 2 | Mods can be necessary to car | 215/40 R18----225/40 R18---T00018 | AfterMarket OZ | MAX 630 KG | GRIGIO CORSA | I-Tech | 8027529081824 | OZ | 11,67 |  |  | Serie L - ext.diam.75 mm | 567x567x274 | 1 | 077-103 | e1*2001/116*0211*23 | bar: Area 1
VOLKSWAGEN | TOURAN | TOURAN 2010 OE15 | 1T | 09/2010 |  | 5x112 | 57,06 | 590 | 1935 | 50 | M14x1,50 | 17 | FORMULA HLT | 8x18 | 18,00 | 8,00 | W01892203G1 | 1 | S | 20121011 | 20121110 | 5x112 |  | 48 | 81710451 | L | S17D36 | B |  |  |  |  | DK | YES |  |  | N | No Certificate | 1 | No car modifications required | 215/40 R18----225/40 R18---T00018 | AfterMarket OZ | MAX 630 KG | GRIGIO CORSA | I-Tech | 8027529081831 | OZ | 11,07 |  |  | Serie L - ext.diam.75 mm | 567x567x274 | 1 | 077-103 | e1*2001/116*0211*23 | bar: Area 1
VOLKSWAGEN | TOURAN | TOURAN 2010 OE15 | 1T | 09/2010 |  | 5x112 | 57,06 | 590 | 1935 | 50 | M14x1,50 | 17 | ITALIA 150 | 8x18 | 18,00 | 8,00 | W01884202R4 | 1 | S | 20110914 | 20111014 | 5x112 |  | 35 | 81710451 | L | S17D36 | B |  | TÜV |  |  |  | YES |  |  | T | Teilegutachten (PB+VB) | 2 | Mods can be necessary to car | 215/40 R18----225/40 R18---T00018 | AfterMarket OZ | MAX 750 KG | MATT RACE SILVER DIAMOND CUT | Racing | 8027529069402 | OZ | 12,67 |  |  | Serie L - ext.diam.75 mm | 567x567x274 | 1 | 077-103 | e1*2001/116*0211*23 | bar: Area 1
VOLKSWAGEN | TOURAN | TOURAN 2010 OE15 | 1T | 09/2010 |  | 5x112 | 57,06 | 590 | 1935 | 50 | M14x1,50 | 17 | ITALIA 150 | 8x18 | 18,00 | 8,00 | W0188420249 | 1 | S | 20110914 | 20111014 | 5x112 |  | 35 | 81710451 | L | S17D36 | B |  | TÜV |  |  |  | YES |  |  | T | Teilegutachten (PB+VB) | 2 | Mods can be necessary to car | 215/40 R18----225/40 R18---T00018 | AfterMarket OZ | MAX 750 KG | MATT DARK GRAPHITE DIAMOND CUT | Racing | 8027529069396 | OZ | 12,67 |  |  | Serie L - ext.diam.75 mm | 567x567x274 | 1 | 077-103 | e1*2001/116*0211*23 | bar: Area 1
VOLKSWAGEN | TOURAN | TOURAN 2010 OE15 | 1T | 09/2010 |  | 5x112 | 57,06 | 590 | 1935 | 50 | M14x1,50 | 17 | LOUNGE 10 | 8x18 | 18,00 | 8,00 | W8503120454 | 1 | S | 20110127 | 20110226 | 5x112 |  | 35 | 81710451 | L | S17D36 | B | LB56 | TÜV |  |  |  | YES |  |  | T | Teilegutachten (PB+VB) | 2 | Mods can be necessary to car | 215/40 R18----225/40 R18---T00018 | AfterMarket OZ | MAX 690 KG | MATT BLACK + DIAMOND-CUT | X-Line | 8027529047813 | OZ | 13,96 |  |  | Serie L - ext.diam.75 mm | 568x568x274 | 1 | 077-103 | e1*2001/116*0211*23 | bar: Area 1
VOLKSWAGEN | TOURAN | TOURAN 2010 OE15 | 1T | 09/2010 |  | 5x112 | 57,06 | 590 | 1935 | 50 | M14x1,50 | 17 | LOUNGE 10 | 8x18 | 18,00 | 8,00 | W8503120475 | 1 | S | 20110127 | 20110226 | 5x112 |  | 35 | 81710451 | L | S17D36 | B | LB56 | TÜV |  |  |  | YES |  |  | T | Teilegutachten (PB+VB) | 2 | Mods can be necessary to car | 215/40 R18----225/40 R18---T00018 | AfterMarket OZ | MAX 690 KG | METAL SILVER + DIAMOND CUT | X-Line | 8027529047820 | OZ | 13,96 |  |  | Serie L - ext.diam.75 mm | 568x568x274 | 1 | 077-103 | e1*2001/116*0211*23 | bar: Area 1
VOLKSWAGEN | TOURAN | TOURAN 2010 OE15 | 1T | 09/2010 |  | 5x112 | 57,06 | 590 | 1935 | 50 | M14x1,50 | 17 | QUARANTA | 8x18 | 18,00 | 8,00 | W01856204G2 | 1 | S | 20110127 | 20110226 | 5x112 |  | 35 | 81710249 | L | S17D36 | B |  | TÜV |  |  |  | YES |  |  | T | Teilegutachten (PB+VB) | 2 | Mods can be necessary to car | 215/40 R18----225/40 R18---T00018 | AfterMarket OZ | MAX 735 KG | GRIGIO CORSA DIAMANTATO | Via Veneto | 8027529053661 | OZ | 12,87 |  |  | Serie L - ext.diam.75 mm | 570x570x280 | 1 | 077-103 | e1*2001/116*0211*23 | bar: Area 1
VOLKSWAGEN | TOURAN | TOURAN 2010 OE15 | 1T | 09/2010 |  | 5x112 | 57,06 | 590 | 1935 | 50 | M14x1,50 | 17 | QUARANTA | 8x18 | 18,00 | 8,00 | W01856205G2 | 1 | S | 20110127 | 20110226 | 5x112 |  | 48 | 81710249 | L | S17D36 | B |  | TÜV |  |  | DK | YES |  |  | S | Strongness Certificate (PB) | 1 | No car modifications required | 215/40 R18----225/40 R18---T00018 | AfterMarket OZ | MAX 715 KG | GRIGIO CORSA DIAMANTATO | Via Veneto | 8027529054422 | OZ | 12,61 |  |  | Serie L - ext.diam.75 mm | 570x570x280 | 1 | 077-103 | e1*2001/116*0211*23 | bar: Area 1
VOLKSWAGEN | TOURAN | TOURAN 2010 OE15 | 1T | 09/2010 |  | 5x112 | 57,06 | 590 | 1935 | 50 | M14x1,50 | 17 | SAHARA 5 | 8x18 | 18,00 | 8,00 | W85060201N5 | 1 | S | 20121005 | 20121104 | 5x112 |  | 45 | 81710249 | L | S17D36 | B | LB56 |  |  |  | DK | YES |  |  | K | KBA (ABE+VB) | 1 | No car modifications required | 215/40 R18----225/40 R18---T00018 | AfterMarket OZ | MAX 950 KG | MATT GRAPHITE DIAMOND CUT | X-Line | 8027529080094 | OZ | 15,06 |  |  | Serie L - ext.diam.75 mm | 568x568x274 | 1 | 077-103 | e1*2001/116*0211*23 | bar: Area 1
VOLKSWAGEN | TOURAN | TOURAN 2010 OE15 | 1T | 09/2010 |  | 5x112 | 57,06 | 590 | 1935 | 50 | M14x1,50 | 17 | SUPERTURISMO GT | 8x18 | 18,00 | 8,00 | W01669202P5 | 1 | S | 20121012 | 20121111 | 5x112 |  | 35 | 81710249 | L | S17D36 | B | LB56 | TÜV |  | VIA |  | YES |  |  | T | Teilegutachten (PB+VB) | 2 | Mods can be necessary to car | 215/40 R18----225/40 R18---T00018 | AfterMarket OZ | MAX 650 KG | GRIGIO CORSA+BLACK LETTERING | Racing | 8027529081510 | OZ | 12,84 |  |  | Serie L - ext.diam.75 mm | 570x570x280 | 1 | 077-103 | e1*2001/116*0211*23 | bar: Area 1
VOLKSWAGEN | TOURAN | TOURAN 2010 OE15 | 1T | 09/2010 |  | 5x112 | 57,06 | 590 | 1935 | 50 | M14x1,50 | 17 | SUPERTURISMO GT | 8x18 | 18,00 | 8,00 | W0166920279 | 1 | S | 20110127 | 20110226 | 5x112 |  | 35 | 81710249 | L | S17D36 | B | LB56 | TÜV |  | VIA |  | YES |  |  | T | Teilegutachten (PB+VB) | 2 | Mods can be necessary to car | 215/40 R18----225/40 R18---T00018 | AfterMarket OZ | MAX 650 KG | MATT BLACK + RED LETTERING | Racing | 8027529000313 | OZ | 12,84 |  |  | Serie L - ext.diam.75 mm | 570x570x280 | 1 | 077-103 | e1*2001/116*0211*23 | bar: Area 1
VOLKSWAGEN | TOURAN | TOURAN 2010 OE15 | 1T | 09/2010 |  | 5x112 | 57,06 | 590 | 1935 | 50 | M14x1,50 | 17 | SUPERTURISMO GT | 8x18 | 18,00 | 8,00 | W0166920282 | 1 | S | 20110127 | 20110226 | 5x112 |  | 35 | 81710249 | L | S17D36 | B | LB56 |  |  | VIA |  | YES |  |  | T | Teilegutachten (PB+VB) | 2 | Mods can be necessary to car | 215/40 R18----225/40 R18---T00018 | AfterMarket OZ | MAX 650 KG | RACE SILVER + BLACK LETTERING | Racing | 8027529000320 | OZ | 8,86 |  |  | Serie L - ext.diam.75 mm | 570x570x280 | 1 | 077-103 | e1*2001/116*0211*23 | bar: Area 1
VOLKSWAGEN | TOURAN | TOURAN 2010 OE15 | 1T | 09/2010 |  | 5x112 | 57,06 | 590 | 1935 | 50 | M14x1,50 | 17 | SUPERTURISMO LM | 8x18 | 18,00 | 8,00 | W0185420519 | 1 | S | 20110127 | 20110226 | 5x112 |  | 35 | 81710249 | L | S17D36 | B | LB56 | TÜV |  |  |  | YES |  |  | T | Teilegutachten (PB+VB) | 2 | Mods can be necessary to car | 215/40 R18----225/40 R18---T00018 | AfterMarket OZ | MAX 690 KG | MATT RACE SILVER + BLACK LETTERING | Racing | 8027529043464 | OZ | 11,96 |  |  | Serie L - ext.diam.75 mm | 570x570x280 | 1 | 077-103 | e1*2001/116*0211*23 | bar: Area 1
VOLKSWAGEN | TOURAN | TOURAN 2010 OE15 | 1T | 09/2010 |  | 5x112 | 57,06 | 590 | 1935 | 50 | M14x1,50 | 17 | SUPERTURISMO LM | 8x18 | 18,00 | 8,00 | W0185420546 | 1 | S | 20110127 | 20110226 | 5x112 |  | 35 | 81710249 | L | S17D36 | B | LB56 | TÜV |  |  |  | YES |  |  | T | Teilegutachten (PB+VB) | 2 | Mods can be necessary to car | 215/40 R18----225/40 R18---T00018 | AfterMarket OZ | MAX 690 KG | MATT GRAPHITE + SILVER LETTERING | Racing | 8027529043471 | OZ | 11,96 |  |  | Serie L - ext.diam.75 mm | 570x570x280 | 1 | 077-103 | e1*2001/116*0211*23 | bar: Area 1
VOLKSWAGEN | TOURAN | TOURAN 2010 OE15 | 1T | 09/2010 |  | 5x112 | 57,06 | 590 | 1935 | 50 | M14x1,50 | 17 | SUPERTURISMO LM | 8x18 | 18,00 | 8,00 | W0185420619 | 1 | S | 20110127 | 20110226 | 5x112 |  | 48 | 81710249 | L | S17D36 | B | LB56 | TÜV |  |  | DK | YES |  |  | S | Strongness Certificate (PB) | 1 | No car modifications required | 215/40 R18----225/40 R18---T00018 | AfterMarket OZ | MAX 690 KG | MATT RACE SILVER + BLACK LETTERING | Racing | 8027529043488 | OZ | 11,57 |  |  | Serie L - ext.diam.75 mm | 570x570x280 | 1 | 077-103 | e1*2001/116*0211*23 | bar: Area 1
VOLKSWAGEN | TOURAN | TOURAN 2010 OE15 | 1T | 09/2010 |  | 5x112 | 57,06 | 590 | 1935 | 50 | M14x1,50 | 17 | SUPERTURISMO LM | 8x18 | 18,00 | 8,00 | W0185420646 | 1 | S | 20110127 | 20110226 | 5x112 |  | 48 | 81710249 | L | S17D36 | B | LB56 | TÜV |  |  | DK | YES |  |  | S | Strongness Certificate (PB) | 1 | No car modifications required | 215/40 R18----225/40 R18---T00018 | AfterMarket OZ | MAX 690 KG | MATT GRAPHITE + SILVER LETTERING | Racing | 8027529043495 | OZ | 11,57 |  |  | Serie L - ext.diam.75 mm | 570x570x280 | 1 | 077-103 | e1*2001/116*0211*23 | bar: Area 1
VOLKSWAGEN | TOURAN | TOURAN 2010 OE15 | 1T | 09/2010 |  | 5x112 | 57,06 | 590 | 1935 | 50 | M14x1,50 | 17 | ULTRALEGGERA | 8x18 | 18,00 | 8,00 | W0171220222 | 1 | S | 20110127 | 20110226 | 5x112 |  | 35 | 81710249 | L | S17D36 | B | LB56 | TÜV |  |  |  | YES |  |  | T | Teilegutachten (PB+VB) | 2 | Mods can be necessary to car | 215/40 R18----225/40 R18---T00018 | AfterMarket OZ | MAX 675 KG | MATT GRAPHIT SILVER | Racing | 8027529001853 | OZ | 10,19 |  |  | Serie L - ext.diam.75 mm | 570x570x280 | 1 | 077-103 | e1*2001/116*0211*23 | bar: Area 1
VOLKSWAGEN | TOURAN | TOURAN 2010 OE15 | 1T | 09/2010 |  | 5x112 | 57,06 | 590 | 1935 | 50 | M14x1,50 | 17 | ULTRALEGGERA | 8x18 | 18,00 | 8,00 | W0171220253 | 1 | S | 20110127 | 20110226 | 5x112 |  | 35 | 81710249 | L | S17D36 | B | LB56 | TÜV |  |  |  | YES |  |  | T | Teilegutachten (PB+VB) | 2 | Mods can be necessary to car | 215/40 R18----225/40 R18---T00018 | AfterMarket OZ | MAX 675 KG | MATT BLACK | Racing | 8027529001860 | OZ | 10,19 |  |  | Serie L - ext.diam.75 mm | 570x570x280 | 1 | 077-103 | e1*2001/116*0211*23 | bar: Area 1
VOLKSWAGEN | TOURAN | TOURAN 2010 OE15 | 1T | 09/2010 |  | 5x112 | 57,06 | 590 | 1935 | 50 | M14x1,50 | 17 | ULTRALEGGERA | 8x18 | 18,00 | 8,00 | W0171220261 | 1 | S | 20110127 | 20110226 | 5x112 |  | 35 | 81710249 | L | S17D36 | B | LB56 | TÜV |  |  |  | YES |  |  | T | Teilegutachten (PB+VB) | 2 | Mods can be necessary to car | 215/40 R18----225/40 R18---T00018 | AfterMarket OZ | MAX 675 KG | CHRYSTAL TITANIUM | Racing | 8027529001877 | OZ | 10,19 |  |  | Serie L - ext.diam.75 mm | 570x570x280 | 1 | 077-103 | e1*2001/116*0211*23 | bar: Area 1
VOLKSWAGEN | TOURAN | TOURAN 2010 OE15 | 1T | 09/2010 |  | 5x112 | 57,06 | 590 | 1935 | 50 | M14x1,50 | 17 | VERSILIA | 8x18 | 18,00 | 8,00 | W01815204N6 | 1 | S | 20110127 | 20110226 | 5x112 |  | 35 | 81710249 | L | S17D36 | B | LB56 | TÜV |  |  |  | YES |  |  | T | Teilegutachten (PB+VB) | 2 | Mods can be necessary to car | 215/40 R18----225/40 R18---T00018 | AfterMarket OZ | MAX 760 KG | MATT RACE SILVER | All-Terrain | 8027529052220 | OZ | 14,77 |  |  | Serie L - ext.diam.75 mm | 570x570x280 | 1 | 077-103 | e1*2001/116*0211*23 | bar: Area 1
VOLKSWAGEN | TOURAN | TOURAN 2010 OE15 | 1T | 09/2010 |  | 5x112 | 57,06 | 590 | 1935 | 50 | M14x1,50 | 17 | VERSILIA | 8x18 | 18,00 | 8,00 | W0181520454 | 1 | S | 20110127 | 20110226 | 5x112 |  | 35 | 81710249 | L | S17D36 | B | LB56 | TÜV |  |  |  | YES |  |  | T | Teilegutachten (PB+VB) | 2 | Mods can be necessary to car | 215/40 R18----225/40 R18---T00018 | AfterMarket OZ | MAX 760 KG | MATT BLACK + DIAMOND-CUT | All-Terrain | 8027529031218 | OZ | 14,80 |  |  | Serie L - ext.diam.75 mm | 570x570x280 | 1 | 077-103 | e1*2001/116*0211*23 | bar: Area 1
VOLKSWAGEN | TOURAN | TOURAN 2010 OE15 | 1T | 09/2010 |  | 5x112 | 57,06 | 590 | 1935 | 50 | M14x1,50 | 17 | VITTORIA | 8x18 | 18,00 | 8,00 | W0188520173 | 1 | S | 20110913 | 20111013 | 5x112 |  | 35 | 81710451 | L | S17D36 | B |  | TÜV |  |  |  | YES |  |  | T | Teilegutachten (PB+VB) | 2 | Mods can be necessary to car | 215/40 R18----225/40 R18---T00018 | AfterMarket OZ | MAX 750 KG | MATT DARK GRAPHITE | Via Veneto | 8027529069723 | OZ | 13,39 |  |  | Serie L - ext.diam.75 mm | 567x567x274 | 1 | 077-103 | e1*2001/116*0211*23 | bar: Area 1
VOLKSWAGEN | TOURAN | TOURAN 2010 OE15 | 1T | 09/2010 |  | 5x112 | 57,06 | 590 | 1935 | 50 | M14x1,50 | 17 | WAVE | 8x18 | 18,00 | 8,00 | W8501820254 | 1 | S | 20110127 | 20110226 | 5x112 |  | 35 | 81710249 | L | S17D36 | B | LB56 | TÜV |  |  |  | YES |  |  | T | Teilegutachten (PB+VB) | 2 | Mods can be necessary to car | 215/40 R18----225/40 R18---T00018 | AfterMarket OZ | MAX 690 KG | MATT BLACK + DIAMOND-CUT | X-Line | 8027529045680 | OZ | 13,46 |  |  | Serie L - ext.diam.75 mm | 568x568x274 | 1 | 077-103 | e1*2001/116*0211*23 | bar: Area 1
VOLKSWAGEN | TOURAN | TOURAN 2010 OE15 | 1T | 09/2010 |  | 5x112 | 57,06 | 590 | 1935 | 50 | M14x1,50 | 17 | WAVE | 8x18 | 18,00 | 8,00 | W8501820354 | 1 | S | 20110127 | 20110226 | 5x112 |  | 48 | 81710249 | L | S17D36 | B | LB56 | TÜV |  |  | DK | YES |  |  | S | Strongness Certificate (PB) | 1 | No car modifications required | 215/40 R18----225/40 R18---T00018 | AfterMarket OZ | MAX 690 KG | MATT BLACK + DIAMOND-CUT | X-Line | 8027529045697 | OZ | 13,46 |  |  | Serie L - ext.diam.75 mm | 568x568x274 | 1 | 077-103 | e1*2001/116*0211*23 | bar: Area 1
VOLKSWAGEN | TOURAN | TOURAN 2010 OE15 | 1T | 09/2010 |  | 5x112 | 57,06 | 590 | 1935 | 50 | M14x1,50 | 17 | X5B | 8x18 | 18,00 | 8,00 | W85064202N5 | 1 |  |  |  | 5x112 |  | 35 | 81710451 | L | S17D36 | B |  |  | KBA |  |  | YES |  |  | K | KBA (ABE+VB) | 2 | Mods can be necessary to car | 215/40 R18----225/40 R18---T00018 | AfterMarket OZ | MAX 730 KG | MATT GRAPHITE DIAMOND CUT | X-Line | 8027529078008 | OZ | 13,84 |  |  | Serie L - ext.diam.75 mm | 568x568x274 | 1 | 077-103 | e1*2001/116*0211*23 | bar: Area 1
VOLKSWAGEN | TOURAN | TOURAN 2010 OE15 | 1T | 09/2010 |  | 5x112 | 57,06 | 590 | 1935 | 50 | M14x1,50 | 17 | X5B | 8x18 | 18,00 | 8,00 | W85064203N5 | 1 |  |  |  | 5x112 |  | 48 | 81710451 | L | S17D36 | B |  |  | KBA |  | DK | YES |  |  | K | KBA (ABE+VB) | 1 | No car modifications required | 215/40 R18----225/40 R18---T00018 | AfterMarket OZ | MAX 730 KG | MATT GRAPHITE DIAMOND CUT | X-Line | 8027529078015 | OZ | 13,46 |  |  | Serie L - ext.diam.75 mm | 568x568x274 | 1 | 077-103 | e1*2001/116*0211*23 | bar: Area 1
VOLKSWAGEN | TOURAN | TOURAN 2010 OE15 | 1T | 09/2010 |  | 5x112 | 57,06 | 590 | 1935 | 50 | M14x1,50 | 17 | FORMULA HLT | 9x18 | 18,00 | 9,00 | W01906201G1 | 1 | S | 20121011 | 20121110 | 5x112 |  | 35 | 81710451 | L | S17D36 | B | [5 empty] | YES | C0270 | REAR | N | No Certificate | 2 | Mods can be necessary to car | 225/40 R18--- | AfterMarket OZ | MAX 630 KG | GRIGIO CORSA | I-Tech | 8027529081930 | OZ | 11,93 |  |  | Serie L - ext.diam.75 mm | 567x567x299 | 1 | 077-103 | e1*2001/116*0211*23 | bar: Area 1
VOLKSWAGEN | TOURAN | TOURAN 2010 OE15 | 1T | 09/2010 |  | 5x112 | 57,06 | 590 | 1935 | 50 | M14x1,50 | 17 | ITALIA 150 | 8x19 | 19,00 | 8,00 | W01889203R4 | 1 |  |  |  | 5x112 |  | 35 | 81710451 | L | S17D36 | B |  | TÜV |  |  |  | YES |  |  | T | Teilegutachten (PB+VB) | 2 | Mods can be necessary to car | 225/35 R19----235/35 R19--- | AfterMarket OZ | MAX 750 KG | MATT RACE SILVER DIAMOND CUT | Racing | 8027529070347 | OZ | 13,31 |  |  | Serie L - ext.diam.75 mm | 592x592x274 | 1 | 077-103 | e1*2001/116*0211*23 | bar: Area 1
VOLKSWAGEN | TOURAN | TOURAN 2010 OE15 | 1T | 09/2010 |  | 5x112 | 57,06 | 590 | 1935 | 50 | M14x1,50 | 17 | ITALIA 150 | 8x19 | 19,00 | 8,00 | W0188920349 | 1 |  |  |  | 5x112 |  | 35 | 81710451 | L | S17D36 | B |  | TÜV |  |  |  | YES |  |  | T | Teilegutachten (PB+VB) | 2 | Mods can be necessary to car | 225/35 R19----235/35 R19--- | AfterMarket OZ | MAX 750 KG | MATT DARK GRAPHITE DIAMOND CUT | Racing | 8027529070330 | OZ | 13,31 |  |  | Serie L - ext.diam.75 mm | 592x592x274 | 1 | 077-103 | e1*2001/116*0211*23 | bar: Area 1
VOLKSWAGEN | TOURAN | TOURAN 2010 OE15 | 1T | 09/2010 |  | 5x112 | 57,06 | 590 | 1935 | 50 | M14x1,50 | 17 | LOUNGE 10 | 8x19 | 19,00 | 8,00 | W8505520254 | 1 | S | 20110726 | 20110825 | 5x112 |  | 35 | 81710451 | L | S17D36 | B |  | TÜV |  |  |  | YES |  |  | T | Teilegutachten (PB+VB) | 2 | Mods can be necessary to car | 225/35 R19----235/35 R19--- | AfterMarket OZ | MAX 750 KG | MATT BLACK + DIAMOND-CUT | X-Line | 8027529066036 | OZ | 14,31 |  |  | Serie L - ext.diam.75 mm | 593x593x274 | 1 | 077-103 | e1*2001/116*0211*23 | bar: Area 1
VOLKSWAGEN | TOURAN | TOURAN 2010 OE15 | 1T | 09/2010 |  | 5x112 | 57,06 | 590 | 1935 | 50 | M14x1,50 | 17 | LOUNGE 10 | 8x19 | 19,00 | 8,00 | W8505520275 | 1 | S | 20110726 | 20110825 | 5x112 |  | 35 | 81710451 | L | S17D36 | B |  | TÜV |  |  |  | YES |  |  | T | Teilegutachten (PB+VB) | 2 | Mods can be necessary to car | 225/35 R19----235/35 R19--- | AfterMarket OZ | MAX 750 KG | METAL SILVER + DIAMOND CUT | X-Line | 8027529066043 | OZ | 14,31 |  |  | Serie L - ext.diam.75 mm | 593x593x274 | 1 | 077-103 | e1*2001/116*0211*23 | bar: Area 1
VOLKSWAGEN | TOURAN | TOURAN 2010 OE15 | 1T | 09/2010 |  | 5x112 | 57,06 | 590 | 1935 | 50 | M14x1,50 | 17 | X5B | 8x19 | 19,00 | 8,00 | W85069201N5 | 1 | S | 20121005 | 20121104 | 5x112 |  | 35 | 81710451 | L | S17D36 | B | [5 empty] | YES |  |  | T | Teilegutachten (PB+VB) | 2 | Mods can be necessary to car | 225/35 R19----235/35 R19--- | AfterMarket OZ | MAX 730 KG | MATT GRAPHITE DIAMOND CUT | X-Line | 8027529079838 | OZ | 14,01 |  |  | Serie L - ext.diam.75 mm | 593x593x274 | 1 | 077-103 | e1*2001/116*0211*23 | bar: Area 1
VOLKSWAGEN | TOURAN | TOURAN 2010 OE15 | 1T | 09/2010 |  | 5x112 | 57,06 | 590 | 1935 | 50 | M14x1,50 | 17 | QUARANTA | 8½x19 | 19,00 | 8,50 | W01857203G2 | 1 |  |  |  | 5x112 |  | 38 | 81710249 | L | S17D36 | B |  | TÜV |  |  |  | YES |  |  | T | Teilegutachten (PB+VB) | 2 | Mods can be necessary to car |  | AfterMarket OZ | MAX 730 KG | GRIGIO CORSA DIAMANTATO | Via Veneto | 8027529052589 | OZ | 13,81 |  |  | Serie L - ext.diam.75 mm | 592x592x286 | 1 | 077-103 | e1*2001/116*0211*23 | bar: Area 1
VOLKSWAGEN | TOURAN | TOURAN 2010 OE15 | 1T | 09/2010 |  | 5x112 | 57,06 | 590 | 1935 | 50 | M14x1,50 | 17 | VITTORIA | 8½x19 | 19,00 | 8,50 | W0188220173 | 1 |  |  |  | 5x112 |  | 38 | 81710451 | L | S17D36 | B |  | TÜV |  |  | DK | YES |  |  | T | Teilegutachten (PB+VB) | 2 | Mods can be necessary to car |  | AfterMarket OZ | MAX 730 KG | MATT DARK GRAPHITE | Via Veneto | 8027529069662 | OZ | 14,11 |  |  | Serie L - ext.diam.75 mm | 592x592x286 | 1 | 077-103 | e1*2001/116*0211*23 | bar: Area 1
VOLKSWAGEN | TOURAN | TOURAN 2010 OE16 | 1T | 09/2010 |  | 5x112 | 57,06 | 590 | 1935 | 50 | M14x1,50 | 17 | LOUNGE 10 | 7x16 | 16,00 | 7,00 | W8502920354 | 1 | S | 20110127 | 20110226 | 5x112 |  | 48 | 81710451 | L | S17D36 | B | LB56 |  | KBA |  | DK | YES |  |  | K | KBA (ABE+VB) | 1 | No car modifications required | 195/60 R16----205/55 R16---TCOMBI-215/50 R16----225/50 R16---TCOMBI | AfterMarket OZ | MAX 675 KG | MATT BLACK + DIAMOND-CUT | X-Line | 8027529047578 | OZ | 10,96 |  |  | Serie L - ext.diam.75 mm | 511x511x249 | 1 | 103-125 | e1*2001/116*0211*23 | bar: Area 1
VOLKSWAGEN | TOURAN | TOURAN 2010 OE16 | 1T | 09/2010 |  | 5x112 | 57,06 | 590 | 1935 | 50 | M14x1,50 | 17 | LOUNGE 10 | 7x16 | 16,00 | 7,00 | W8502920375 | 1 | S | 20110127 | 20110226 | 5x112 |  | 48 | 81710451 | L | S17D36 | B | LB56 |  | KBA |  | DK | YES |  |  | K | KBA (ABE+VB) | 1 | No car modifications required | 195/60 R16----205/55 R16---TCOMBI-215/50 R16----225/50 R16---TCOMBI | AfterMarket OZ | MAX 675 KG | METAL SILVER + DIAMOND CUT | X-Line | 8027529047585 | OZ | 10,96 |  |  | Serie L - ext.diam.75 mm | 511x511x249 | 1 | 103-125 | e1*2001/116*0211*23 | bar: Area 1
VOLKSWAGEN | TOURAN | TOURAN 2010 OE16 | 1T | 09/2010 |  | 5x112 | 57,06 | 590 | 1935 | 50 | M14x1,50 | 17 | SUPERTURISMO GT | 7x16 | 16,00 | 7,00 | W01895400P5 | 1 |  |  |  | 5x112 |  | 48 | 81710249 | L | S17D36 | B | LB56 |  | KBA |  | DK | YES |  |  | K | KBA (ABE+VB) | 1 | No car modifications required | 195/60 R16----205/55 R16---TCOMBI-215/50 R16----225/50 R16---TCOMBI | AfterMarket OZ | MAX 620 KG | GRIGIO CORSA+BLACK LETTERING | Racing | 8027529080391 | OZ | 10 |  |  | Serie L - ext.diam.75 mm | 480x480x248 | 1 | 103-125 | e1*2001/116*0211*23 | bar: Area 1
VOLKSWAGEN | TOURAN | TOURAN 2010 OE16 | 1T | 09/2010 |  | 5x112 | 57,06 | 590 | 1935 | 50 | M14x1,50 | 17 | X5B | 7x16 | 16,00 | 7,00 | W85066602N5 | 1 | S | 20121005 | 20121104 | 5x112 |  | 35 | 81710451 | L | S17D36 | B | [5 empty] | YES |  |  | K | KBA (ABE+VB) | 2 | Mods can be necessary to car | 195/60 R16----205/55 R16---TCOMBI-215/50 R16----225/50 R16---TCOMBI | AfterMarket OZ | MAX 680 KG | MATT GRAPHITE DIAMOND CUT | X-Line | 8027529079708 | OZ | 9,91 |  |  | Serie L - ext.diam.75 mm | 511x511x249 | 1 | 103-125 | e1*2001/116*0211*23 | bar: Area 1
VOLKSWAGEN | TOURAN | TOURAN 2010 OE16 | 1T | 09/2010 |  | 5x112 | 57,06 | 590 | 1935 | 50 | M14x1,50 | 17 | X5B | 7x16 | 16,00 | 7,00 | W85066603N5 | 1 | S | 20121005 | 20121104 | 5x112 |  | 48 | 81710451 | L | S17D36 | B |  |  |  |  | DK | YES |  |  | K | KBA (ABE+VB) | 1 | No car modifications required | 195/60 R16----205/55 R16---TCOMBI-215/50 R16----225/50 R16---TCOMBI | AfterMarket OZ | MAX 680 KG | MATT GRAPHITE DIAMOND CUT | X-Line | 8027529079715 | OZ | 9,71 |  |  | Serie L - ext.diam.75 mm | 511x511x249 | 1 | 103-125 | e1*2001/116*0211*23 | bar: Area 1
VOLKSWAGEN | TOURAN | TOURAN 2010 OE16 | 1T | 09/2010 |  | 5x112 | 57,06 | 590 | 1935 | 50 | M14x1,50 | 17 | ADRENALINA | 7½x16 | 16,00 | 7,50 | W8501220254 | 1 | S | 20110127 | 20110226 | 5x112 |  | 35 | 81710249 | L | S17D36 | B | LB56 |  | KBA |  |  | YES |  |  | K | KBA (ABE+VB) | 2 | Mods can be necessary to car | 205/55 R16---TCOMBI-215/50 R16----225/50 R16---TCOMBI | AfterMarket OZ | MAX 650 KG | MATT BLACK + DIAMOND-CUT | X-Line | 8027529034554 | OZ | 10,60 |  |  | Serie L - ext.diam.75 mm | 511x511x261 | 1 | 103-125 | e1*2001/116*0211*23 | bar: Area 1
VOLKSWAGEN | TOURAN | TOURAN 2010 OE16 | 1T | 09/2010 |  | 5x112 | 57,06 | 590 | 1935 | 50 | M14x1,50 | 17 | ADRENALINA | 7½x16 | 16,00 | 7,50 | W8501220354 | 1 | S | 20110127 | 20110226 | 5x112 |  | 48 | 81710249 | L | S17D36 | B | LB56 |  | KBA |  | DK | YES |  |  | K | KBA (ABE+VB) | 1 | No car modifications required | 205/55 R16---TCOMBI-215/50 R16----225/50 R16---TCOMBI | AfterMarket OZ | MAX 650 KG | MATT BLACK + DIAMOND-CUT | X-Line | 8027529034561 | OZ | 10,13 |  |  | Serie L - ext.diam.75 mm | 511x511x261 | 1 | 103-125 | e1*2001/116*0211*23 | bar: Area 1
VOLKSWAGEN | TOURAN | TOURAN 2010 OE16 | 1T | 09/2010 |  | 5x112 | 57,06 | 590 | 1935 | 50 | M14x1,50 | 17 | DAVID | 7½x16 | 16,00 | 7,50 | W01868203N5 | 1 |  |  |  | 5x112 |  | 35 | 81710451 | L | S17D36 | B |  |  | KBA |  |  | YES |  |  | K | KBA (ABE+VB) | 2 | Mods can be necessary to car | 205/55 R16---TCOMBI-215/50 R16----225/50 R16---TCOMBI | AfterMarket OZ | MAX 675 KG | MATT GRAPHITE DIAMOND CUT | Via Veneto | 8027529054798 | OZ | 8,11 |  |  | Serie L - ext.diam.75 mm | 480x480x261 | 1 | 103-125 | e1*2001/116*0211*23 | bar: Area 1
VOLKSWAGEN | TOURAN | TOURAN 2010 OE16 | 1T | 09/2010 |  | 5x112 | 57,06 | 590 | 1935 | 50 | M14x1,50 | 17 | DAVID | 7½x16 | 16,00 | 7,50 | W01868204N5 | 1 |  |  |  | 5x112 |  | 45 | 81710451 | L | S17D36 | B |  |  | KBA |  | DK | YES |  |  | K | KBA (ABE+VB) | 1 | No car modifications required | 205/55 R16---TCOMBI-215/50 R16----225/50 R16---TCOMBI | AfterMarket OZ | MAX 675 KG | MATT GRAPHITE DIAMOND CUT | Via Veneto | 8027529054804 | OZ | 8,11 |  |  | Serie L - ext.diam.75 mm | 480x480x261 | 1 | 103-125 | e1*2001/116*0211*23 | bar: Area 1
VOLKSWAGEN | TOURAN | TOURAN 2010 OE16 | 1T | 09/2010 |  | 5x112 | 57,06 | 590 | 1935 | 50 | M14x1,50 | 17 | EGO | 7½x16 | 16,00 | 7,50 | W8505020354 | 1 | S | 20110726 | 20110825 | 5x112 |  | 35 | 81710451 | L | S17D36 | B |  |  | KBA |  |  | YES |  |  | K | KBA (ABE+VB) | 2 | Mods can be necessary to car | 205/55 R16---TCOMBI-215/50 R16----225/50 R16---TCOMBI | AfterMarket OZ | MAX 690 KG | MATT BLACK + DIAMOND-CUT | X-Line | 8027529065749 | OZ | 10,21 |  |  | Serie L - ext.diam.75 mm | 511x511x261 | 1 | 103-125 | e1*2001/116*0211*23 | bar: Area 1
VOLKSWAGEN | TOURAN | TOURAN 2010 OE16 | 1T | 09/2010 |  | 5x112 | 57,06 | 590 | 1935 | 50 | M14x1,50 | 17 | EGO | 7½x16 | 16,00 | 7,50 | W8505020454 | 1 | S | 20110726 | 20110825 | 5x112 |  | 48 | 81710451 | L | S17D36 | B |  |  | KBA |  | DK | YES |  |  | K | KBA (ABE+VB) | 1 | No car modifications required | 205/55 R16---TCOMBI-215/50 R16----225/50 R16---TCOMBI | AfterMarket OZ | MAX 690 KG | MATT BLACK + DIAMOND-CUT | X-Line | 8027529065756 | OZ | 10,21 |  |  | Serie L - ext.diam.75 mm | 511x511x261 | 1 | 103-125 | e1*2001/116*0211*23 | bar: Area 1
VOLKSWAGEN | TOURAN | TOURAN 2010 OE16 | 1T | 09/2010 |  | 5x112 | 57,06 | 590 | 1935 | 50 | M14x1,50 | 17 | ENERGY | 7½x16 | 16,00 | 7,50 | W8503320254 | 1 | S | 20110127 | 20110226 | 5x112 |  | 35 | 81710249 | L | S17D36 | B | LB56 |  | KBA |  |  | YES |  |  | K | KBA (ABE+VB) | 2 | Mods can be necessary to car | 205/55 R16---TCOMBI-215/50 R16----225/50 R16---TCOMBI | AfterMarket OZ | MAX 690 KG | MATT BLACK + DIAMOND-CUT | X-Line | 8027529045796 | OZ | 10,40 |  |  | Serie L - ext.diam.75 mm | 511x511x261 | 1 | 103-125 | e1*2001/116*0211*23 | bar: Area 1
VOLKSWAGEN | TOURAN | TOURAN 2010 OE16 | 1T | 09/2010 |  | 5x112 | 57,06 | 590 | 1935 | 50 | M14x1,50 | 17 | ENERGY | 7½x16 | 16,00 | 7,50 | W8503320354 | 1 | S | 20110127 | 20110226 | 5x112 |  | 48 | 81710249 | L | S17D36 | B | LB56 |  | KBA |  | DK | YES |  |  | K | KBA (ABE+VB) | 1 | No car modifications required | 205/55 R16---TCOMBI-215/50 R16----225/50 R16---TCOMBI | AfterMarket OZ | MAX 690 KG | MATT BLACK + DIAMOND-CUT | X-Line | 8027529045802 | OZ | 10,40 |  |  | Serie L - ext.diam.75 mm | 511x511x261 | 1 | 103-125 | e1*2001/116*0211*23 | bar: Area 1
VOLKSWAGEN | TOURAN | TOURAN 2010 OE16 | 1T | 09/2010 |  | 5x112 | 57,06 | 590 | 1935 | 50 | M14x1,50 | 17 | ENVY | 7½x16 | 16,00 | 7,50 | W8504120368 | 1 | S | 20110127 | 20110226 | 5x112 |  | 35 | 81710451 | L | S17D36 | B |  |  | KBA |  |  | YES |  |  | K | KBA (ABE+VB) | 2 | Mods can be necessary to car | 205/55 R16---TCOMBI-215/50 R16----225/50 R16---TCOMBI | AfterMarket OZ | MAX 675 KG | MATT SILVER TECH DIAMOND CUT | X-Line | 8027529051032 | OZ | 10,21 |  |  | Serie L - ext.diam.75 mm | 511x511x261 | 1 | 103-125 | e1*2001/116*0211*23 | bar: Area 1
VOLKSWAGEN | TOURAN | TOURAN 2010 OE16 | 1T | 09/2010 |  | 5x112 | 57,06 | 590 | 1935 | 50 | M14x1,50 | 17 | ENVY | 7½x16 | 16,00 | 7,50 | W8504120468 | 1 | S | 20110127 | 20110226 | 5x112 |  | 48 | 81710451 | L | S17D36 | B |  |  | KBA |  | DK | YES |  |  | K | KBA (ABE+VB) | 1 | No car modifications required | 205/55 R16---TCOMBI-215/50 R16----225/50 R16---TCOMBI | AfterMarket OZ | MAX 675 KG | MATT SILVER TECH DIAMOND CUT | X-Line | 8027529051049 | OZ | 10,21 |  |  | Serie L - ext.diam.75 mm | 511x511x261 | 1 | 103-125 | e1*2001/116*0211*23 | bar: Area 1
VOLKSWAGEN | TOURAN | TOURAN 2010 OE16 | 1T | 09/2010 |  | 5x112 | 57,06 | 590 | 1935 | 50 | M14x1,50 | 17 | ITALIA 150 | 7x17 | 17,00 | 7,00 | W01897202R4 | 1 | S | 20120403 | 20120503 | 5x112 |  | 48 | 81710451 | L | S17D36 | B |  |  |  |  | DK | YES |  |  | N | No Certificate | 1 | No car modifications required | 205/50 R17---TCOMBI-215/45 R17---TCOMBI-215/50 R17----225/45 R17---TCOMBI | AfterMarket OZ | MAX 650 KG | MATT RACE SILVER DIAMOND CUT | Racing | 8027529074550 | OZ | 10,46 |  |  | Serie L - ext.diam.75 mm | 540x540x248 | 1 | 103-125 | e1*2001/116*0211*23 | bar: Area 1
VOLKSWAGEN | TOURAN | TOURAN 2010 OE16 | 1T | 09/2010 |  | 5x112 | 57,06 | 590 | 1935 | 50 | M14x1,50 | 17 | ITALIA 150 | 7x17 | 17,00 | 7,00 | W0189720249 | 1 | S | 20120403 | 20120503 | 5x112 |  | 48 | 81710451 | L | S17D36 | B |  |  |  |  | DK | YES |  |  | N | No Certificate | 1 | No car modifications required | 205/50 R17---TCOMBI-215/45 R17---TCOMBI-215/50 R17----225/45 R17---TCOMBI | AfterMarket OZ | MAX 650 KG | MATT DARK GRAPHITE DIAMOND CUT | Racing | 8027529074543 | OZ | 10,46 |  |  | Serie L - ext.diam.75 mm | 540x540x248 | 1 | 103-125 | e1*2001/116*0211*23 | bar: Area 1
VOLKSWAGEN | TOURAN | TOURAN 2010 OE16 | 1T | 09/2010 |  | 5x112 | 57,06 | 590 | 1935 | 50 | M14x1,50 | 17 | CANYON ST | 7½x17 | 17,00 | 7,50 | W0166020522 | 1 | S | 20110127 | 20110226 | 5x112 |  | 43 | 81710261 | XL | S17D36 | B | LB56 | TÜV |  | VIA | DK | YES |  |  | T | Teilegutachten (PB+VB) | 1 | No car modifications required | 205/50 R17---TVW102-215/45 R17---TVW102-215/50 R17----225/45 R17---TVW102-235/45 R17--- | AfterMarket OZ | MAX 725 KG | MATT GRAPHIT SILVER | All-Terrain | 8027529046328 | OZ | 13,52 |  |  | Serie XL - ext.diam.79 mm | 540x540x280 | 1 | 103-125 | e1*2001/116*0211*23 | bar: Area 1
VOLKSWAGEN | TOURAN | TOURAN 2010 OE16 | 1T | 09/2010 |  | 5x112 | 57,06 | 590 | 1935 | 50 | M14x1,50 | 17 | DAVID | 7½x17 | 17,00 | 7,50 | W01871203N5 | 1 | S | 20110127 | 20110226 | 5x112 |  | 35 | 81710451 | L | S17D36 | B | [5 empty] | YES |  |  | K | KBA (ABE+VB) | 2 | Mods can be necessary to car | 205/50 R17---TVW102-215/45 R17---TVW102-215/50 R17----225/45 R17---TVW102-235/45 R17--- | AfterMarket OZ | MAX 690 KG | MATT GRAPHITE DIAMOND CUT | Via Veneto | 8027529053555 | OZ | 11,81 |  |  | Serie L - ext.diam.75 mm | 540x540x261 | 1 | 103-125 | e1*2001/116*0211*23 | bar: Area 1
VOLKSWAGEN | TOURAN | TOURAN 2010 OE16 | 1T | 09/2010 |  | 5x112 | 57,06 | 590 | 1935 | 50 | M14x1,50 | 17 | DAVID | 7½x17 | 17,00 | 7,50 | W01871204N5 | 1 | S | 20110127 | 20110226 | 5x112 |  | 50 | 81710451 | L | S17D36 | B |  |  |  |  | DK | YES |  |  | K | KBA (ABE+VB) | 1 | No car modifications required | 205/50 R17---TVW102-215/45 R17---TVW102-215/50 R17----225/45 R17---TVW102-235/45 R17--- | AfterMarket OZ | MAX 690 KG | MATT GRAPHITE DIAMOND CUT | Via Veneto | 8027529053562 | OZ | 11,53 |  |  | Serie L - ext.diam.75 mm | 540x540x261 | 1 | 103-125 | e1*2001/116*0211*23 | bar: Area 1
VOLKSWAGEN | TOURAN | TOURAN 2010 OE16 | 1T | 09/2010 |  | 5x112 | 57,06 | 590 | 1935 | 50 | M14x1,50 | 17 | EGO | 7½x17 | 17,00 | 7,50 | W8504920354 | 1 | S | 20110726 | 20110825 | 5x112 |  | 35 | 81710451 | L | S17D36 | B |  |  | KBA |  |  | YES |  |  | K | KBA (ABE+VB) | 2 | Mods can be necessary to car | 205/50 R17---TVW102-215/45 R17---TVW102-215/50 R17----225/45 R17---TVW102-235/45 R17--- | AfterMarket OZ | MAX 690 KG | MATT BLACK + DIAMOND-CUT | X-Line | 8027529065664 | OZ | 11,06 |  |  | Serie L - ext.diam.75 mm | 542x542x261 | 1 | 103-125 | e1*2001/116*0211*23 | bar: Area 1
VOLKSWAGEN | TOURAN | TOURAN 2010 OE16 | 1T | 09/2010 |  | 5x112 | 57,06 | 590 | 1935 | 50 | M14x1,50 | 17 | EGO | 7½x17 | 17,00 | 7,50 | W8504920454 | 1 | S | 20110726 | 20110825 | 5x112 |  | 50 | 81710451 | L | S17D36 | B |  |  | KBA |  | DK | YES |  |  | K | KBA (ABE+VB) | 1 | No car modifications required | 205/50 R17---TVW102-215/45 R17---TVW102-215/50 R17----225/45 R17---TVW102-235/45 R17--- | AfterMarket OZ | MAX 690 KG | MATT BLACK + DIAMOND-CUT | X-Line | 8027529065671 | OZ | 11,06 |  |  | Serie L - ext.diam.75 mm | 542x542x261 | 1 | 103-125 | e1*2001/116*0211*23 | bar: Area 1
VOLKSWAGEN | TOURAN | TOURAN 2010 OE16 | 1T | 09/2010 |  | 5x112 | 57,06 | 590 | 1935 | 50 | M14x1,50 | 17 | ENVY | 7½x17 | 17,00 | 7,50 | W8504420368 | 1 | S | 20110127 | 20110226 | 5x112 |  | 35 | 81710451 | L | S17D36 | B |  |  | KBA |  |  | YES |  |  | K | KBA (ABE+VB) | 2 | Mods can be necessary to car | 205/50 R17---TVW102-215/45 R17---TVW102-215/50 R17----225/45 R17---TVW102-235/45 R17--- | AfterMarket OZ | MAX 690 KG | MATT SILVER TECH DIAMOND CUT | X-Line | 8027529051094 | OZ | 11,06 |  |  | Serie L - ext.diam.75 mm | 542x542x261 | 1 | 103-125 | e1*2001/116*0211*23 | bar: Area 1
VOLKSWAGEN | TOURAN | TOURAN 2010 OE16 | 1T | 09/2010 |  | 5x112 | 57,06 | 590 | 1935 | 50 | M14x1,50 | 17 | ENVY | 7½x17 | 17,00 | 7,50 | W8504420468 | 1 | S | 20110127 | 20110226 | 5x112 |  | 50 | 81710451 | L | S17D36 | B |  |  | KBA |  | DK | YES |  |  | K | KBA (ABE+VB) | 1 | No car modifications required | 205/50 R17---TVW102-215/45 R17---TVW102-215/50 R17----225/45 R17---TVW102-235/45 R17--- | AfterMarket OZ | MAX 675 KG | MATT SILVER TECH DIAMOND CUT | X-Line | 8027529051100 | OZ | 11,06 |  |  | Serie L - ext.diam.75 mm | 542x542x261 | 1 | 103-125 | e1*2001/116*0211*23 | bar: Area 1
VOLKSWAGEN | TOURAN | TOURAN 2010 OE16 | 1T | 09/2010 |  | 5x112 | 57,06 | 590 | 1935 | 50 | M14x1,50 | 17 | LOUNGE 10 | 7½x17 | 17,00 | 7,50 | W8503020354 | 1 | S | 20110127 | 20110226 | 5x112 |  | 35 | 81710451 | L | S17D36 | B | LB56 |  | KBA |  |  | YES |  |  | S | Strongness Certificate (PB) | 2 | Mods can be necessary to car | 205/50 R17---TVW102-215/45 R17---TVW102-215/50 R17----225/45 R17---TVW102-235/45 R17--- | AfterMarket OZ | MAX 690 KG | MATT BLACK + DIAMOND-CUT | X-Line | 8027529047677 | OZ | 11,06 |  |  | Serie L - ext.diam.75 mm | 542x542x261 | 1 | 103-125 | e1*2001/116*0211*23 | bar: Area 1
VOLKSWAGEN | TOURAN | TOURAN 2010 OE16 | 1T | 09/2010 |  | 5x112 | 57,06 | 590 | 1935 | 50 | M14x1,50 | 17 | LOUNGE 10 | 7½x17 | 17,00 | 7,50 | W8503020375 | 1 | S | 20110127 | 20110226 | 5x112 |  | 35 | 81710451 | L | S17D36 | B | LB56 |  | KBA |  |  | YES |  |  | S | Strongness Certificate (PB) | 2 | Mods can be necessary to car | 205/50 R17---TVW102-215/45 R17---TVW102-215/50 R17----225/45 R17---TVW102-235/45 R17--- | AfterMarket OZ | MAX 690 KG | METAL SILVER + DIAMOND CUT | X-Line | 8027529047684 | OZ | 11,06 |  |  | Serie L - ext.diam.75 mm | 542x542x261 | 1 | 103-125 | e1*2001/116*0211*23 | bar: Area 1
VOLKSWAGEN | TOURAN | TOURAN 2010 OE16 | 1T | 09/2010 |  | 5x112 | 57,06 | 590 | 1935 | 50 | M14x1,50 | 17 | LOUNGE 10 | 7½x17 | 17,00 | 7,50 | W8503020454 | 1 | S | 20110127 | 20110226 | 5x112 |  | 50 | 81710451 | L | S17D36 | B | LB56 |  | KBA |  | DK | YES |  |  | K | KBA (ABE+VB) | 1 | No car modifications required | 205/50 R17---TVW102-215/45 R17---TVW102-215/50 R17----225/45 R17---TVW102-235/45 R17--- | AfterMarket OZ | MAX 675 KG | MATT BLACK + DIAMOND-CUT | X-Line | 8027529047691 | OZ | 11,06 |  |  | Serie L - ext.diam.75 mm | 542x542x261 | 1 | 103-125 | e1*2001/116*0211*23 | bar: Area 1
VOLKSWAGEN | TOURAN | TOURAN 2010 OE16 | 1T | 09/2010 |  | 5x112 | 57,06 | 590 | 1935 | 50 | M14x1,50 | 17 | LOUNGE 10 | 7½x17 | 17,00 | 7,50 | W8503020475 | 1 | S | 20110127 | 20110226 | 5x112 |  | 50 | 81710451 | L | S17D36 | B | LB56 |  | KBA |  | DK | YES |  |  | K | KBA (ABE+VB) | 1 | No car modifications required | 205/50 R17---TVW102-215/45 R17---TVW102-215/50 R17----225/45 R17---TVW102-235/45 R17--- | AfterMarket OZ | MAX 675 KG | METAL SILVER + DIAMOND CUT | X-Line | 8027529047707 | OZ | 11,06 |  |  | Serie L - ext.diam.75 mm | 542x542x261 | 1 | 103-125 | e1*2001/116*0211*23 | bar: Area 1
VOLKSWAGEN | TOURAN | TOURAN 2010 OE16 | 1T | 09/2010 |  | 5x112 | 57,06 | 590 | 1935 | 50 | M14x1,50 | 17 | QUARANTA | 7½x17 | 17,00 | 7,50 | W01867202G2 | 1 | S | 20110127 | 20110226 | 5x112 |  | 35 | 81710249 | L | S17D36 | B |  |  | KBA |  |  | YES |  |  | K | KBA (ABE+VB) | 2 | Mods can be necessary to car | 205/50 R17---TVW102-215/45 R17---TVW102-215/50 R17----225/45 R17---TVW102-235/45 R17--- | AfterMarket OZ | MAX 690 KG | GRIGIO CORSA DIAMANTATO | Via Veneto | 8027529054736 | OZ | 11,81 |  |  | Serie L - ext.diam.75 mm | 540x540x261 | 1 | 103-125 | e1*2001/116*0211*23 | bar: Area 1
VOLKSWAGEN | TOURAN | TOURAN 2010 OE16 | 1T | 09/2010 |  | 5x112 | 57,06 | 590 | 1935 | 50 | M14x1,50 | 17 | QUARANTA | 7½x17 | 17,00 | 7,50 | W01867203G2 | 1 | S | 20110127 | 20110226 | 5x112 |  | 50 | 81710249 | L | S17D36 | B |  |  | KBA |  | DK | YES |  |  | K | KBA (ABE+VB) | 1 | No car modifications required | 205/50 R17---TVW102-215/45 R17---TVW102-215/50 R17----225/45 R17---TVW102-235/45 R17--- | AfterMarket OZ | MAX 650 KG | GRIGIO CORSA DIAMANTATO | Via Veneto | 8027529054743 | OZ | 11,52 |  |  | Serie L - ext.diam.75 mm | 540x540x261 | 1 | 103-125 | e1*2001/116*0211*23 | bar: Area 1
VOLKSWAGEN | TOURAN | TOURAN 2010 OE16 | 1T | 09/2010 |  | 5x112 | 57,06 | 590 | 1935 | 50 | M14x1,50 | 17 | SUPERTURISMO GT | 7½x17 | 17,00 | 7,50 | W01681200P5 | 1 | S | 20121012 | 20121111 | 5x112 |  | 35 | 81710249 | L | S17D36 | B | LB56 |  | KBA | VIA |  | YES |  |  | K | KBA (ABE+VB) | 2 | Mods can be necessary to car | 205/50 R17---TVW102-215/45 R17---TVW102-215/50 R17----225/45 R17---TVW102-235/45 R17--- | AfterMarket OZ | MAX 715 KG | GRIGIO CORSA+BLACK LETTERING | Racing | 8027529081657 | OZ | 11,40 |  |  | Serie L - ext.diam.75 mm | 540x540x280 | 1 | 103-125 | e1*2001/116*0211*23 | bar: Area 1
VOLKSWAGEN | TOURAN | TOURAN 2010 OE16 | 1T | 09/2010 |  | 5x112 | 57,06 | 590 | 1935 | 50 | M14x1,50 | 17 | SUPERTURISMO GT | 7½x17 | 17,00 | 7,50 | W0168120079 | 1 |  |  |  | 5x112 |  | 35 | 81710249 | L | S17D36 | B | LB56 |  | KBA | VIA |  | YES |  |  | K | KBA (ABE+VB) | 2 | Mods can be necessary to car | 205/50 R17---TVW102-215/45 R17---TVW102-215/50 R17----225/45 R17---TVW102-235/45 R17--- | AfterMarket OZ | MAX 715 KG | MATT BLACK + RED LETTERING | Racing | 8027529057430 | OZ | 11,40 |  |  | Serie L - ext.diam.75 mm | 540x540x261 | 1 | 103-125 | e1*2001/116*0211*23 | bar: Area 1
VOLKSWAGEN | TOURAN | TOURAN 2010 OE16 | 1T | 09/2010 |  | 5x112 | 57,06 | 590 | 1935 | 50 | M14x1,50 | 17 | SUPERTURISMO GT | 7½x17 | 17,00 | 7,50 | W0168120082 | 1 | S | 20110127 | 20110226 | 5x112 |  | 35 | 81710249 | L | S17D36 | B | LB56 |  | KBA | VIA |  | YES |  |  | K | KBA (ABE+VB) | 2 | Mods can be necessary to car | 205/50 R17---TVW102-215/45 R17---TVW102-215/50 R17----225/45 R17---TVW102-235/45 R17--- | AfterMarket OZ | MAX 715 KG | RACE SILVER + BLACK LETTERING | Racing | 8027529000849 | OZ | 11,40 |  |  | Serie L - ext.diam.75 mm | 540x540x280 | 1 | 103-125 | e1*2001/116*0211*23 | bar: Area 1
VOLKSWAGEN | TOURAN | TOURAN 2010 OE16 | 1T | 09/2010 |  | 5x112 | 57,06 | 590 | 1935 | 50 | M14x1,50 | 17 | SUPERTURISMO GT | 7½x17 | 17,00 | 7,50 | W01681251P5 | 1 | S | 20121012 | 20121111 | 5x112 |  | 50 | 81710249 | L | S17D36 | B | LB56 |  | KBA | VIA | DK | YES |  |  | K | KBA (ABE+VB) | 1 | No car modifications required | 205/50 R17---TVW102-215/45 R17---TVW102-215/50 R17----225/45 R17---TVW102-235/45 R17--- | AfterMarket OZ | MAX 700 KG | GRIGIO CORSA+BLACK LETTERING | Racing | 8027529081695 | OZ | 10,99 |  |  | Serie L - ext.diam.75 mm | 540x540x280 | 1 | 103-125 | e1*2001/116*0211*23 | bar: Area 1
VOLKSWAGEN | TOURAN | TOURAN 2010 OE16 | 1T | 09/2010 |  | 5x112 | 57,06 | 590 | 1935 | 50 | M14x1,50 | 17 | SUPERTURISMO GT | 7½x17 | 17,00 | 7,50 | W0168125179 | 1 | S | 20110127 | 20110226 | 5x112 |  | 50 | 81710249 | L | S17D36 | B | LB56 |  | KBA | VIA | DK | YES |  |  | K | KBA (ABE+VB) | 1 | No car modifications required | 205/50 R17---TVW102-215/45 R17---TVW102-215/50 R17----225/45 R17---TVW102-235/45 R17--- | AfterMarket OZ | MAX 700 KG | MATT BLACK + RED LETTERING | Racing | 8027529000894 | OZ | 10,99 |  |  | Serie L - ext.diam.75 mm | 540x540x280 | 1 | 103-125 | e1*2001/116*0211*23 | bar: Area 1
VOLKSWAGEN | TOURAN | TOURAN 2010 OE16 | 1T | 09/2010 |  | 5x112 | 57,06 | 590 | 1935 | 50 | M14x1,50 | 17 | SUPERTURISMO GT | 7½x17 | 17,00 | 7,50 | W0168125182 | 1 | S | 20110127 | 20110226 | 5x112 |  | 50 | 81710249 | L | S17D36 | B | LB56 |  | KBA | VIA | DK | YES |  |  | K | KBA (ABE+VB) | 1 | No car modifications required | 205/50 R17---TVW102-215/45 R17---TVW102-215/50 R17----225/45 R17---TVW102-235/45 R17--- | AfterMarket OZ | MAX 700 KG | RACE SILVER + BLACK LETTERING | Racing | 8027529000900 | OZ | 10,99 |  |  | Serie L - ext.diam.75 mm | 540x540x280 | 1 | 103-125 | e1*2001/116*0211*23 | bar: Area 1
VOLKSWAGEN | TOURAN | TOURAN 2010 OE16 | 1T | 09/2010 |  | 5x112 | 57,06 | 590 | 1935 | 50 | M14x1,50 | 17 | SUPERTURISMO LM | 7½x17 | 17,00 | 7,50 | W0188120219 | 1 |  |  |  | 5x112 |  | 35 | 81710249 | L | S17D36 | B | LB56 |  | KBA |  |  | YES |  |  | K | KBA (ABE+VB) | 2 | Mods can be necessary to car | 205/50 R17---TVW102-215/45 R17---TVW102-215/50 R17----225/45 R17---TVW102-235/45 R17--- | AfterMarket OZ | MAX 690 KG | MATT RACE SILVER + BLACK LETTERING | Racing | 8027529053197 | OZ | 10,80 |  |  | Serie L - ext.diam.75 mm | 540x540x261 | 1 | 103-125 | e1*2001/116*0211*23 | bar: Area 1
VOLKSWAGEN | TOURAN | TOURAN 2010 OE16 | 1T | 09/2010 |  | 5x112 | 57,06 | 590 | 1935 | 50 | M14x1,50 | 17 | SUPERTURISMO LM | 7½x17 | 17,00 | 7,50 | W0188120246 | 1 |  |  |  | 5x112 |  | 35 | 81710249 | L | S17D36 | B | LB56 |  | KBA |  |  | YES |  |  | K | KBA (ABE+VB) | 2 | Mods can be necessary to car | 205/50 R17---TVW102-215/45 R17---TVW102-215/50 R17----225/45 R17---TVW102-235/45 R17--- | AfterMarket OZ | MAX 690 KG | MATT GRAPHITE + SILVER LETTERING | Racing | 8027529053203 | OZ | 10,80 |  |  | Serie L - ext.diam.75 mm | 540x540x261 | 1 | 103-125 | e1*2001/116*0211*23 | bar: Area 1
VOLKSWAGEN | TOURAN | TOURAN 2010 OE16 | 1T | 09/2010 |  | 5x112 | 57,06 | 590 | 1935 | 50 | M14x1,50 | 17 | SUPERTURISMO LM | 7½x17 | 17,00 | 7,50 | W0188120319 | 1 |  |  |  | 5x112 |  | 50 | 81710249 | L | S17D36 | B | LB56 |  | KBA |  | DK | YES |  |  | K | KBA (ABE+VB) | 1 | No car modifications required | 205/50 R17---TVW102-215/45 R17---TVW102-215/50 R17----225/45 R17---TVW102-235/45 R17--- | AfterMarket OZ | MAX 650 KG | MATT RACE SILVER + BLACK LETTERING | Racing | 8027529053210 | OZ | 10,37 |  |  | Serie L - ext.diam.75 mm | 540x540x261 | 1 | 103-125 | e1*2001/116*0211*23 | bar: Area 1
VOLKSWAGEN | TOURAN | TOURAN 2010 OE16 | 1T | 09/2010 |  | 5x112 | 57,06 | 590 | 1935 | 50 | M14x1,50 | 17 | SUPERTURISMO LM | 7½x17 | 17,00 | 7,50 | W0188120346 | 1 |  |  |  | 5x112 |  | 50 | 81710249 | L | S17D36 | B | LB56 |  | KBA |  | DK | YES |  |  | K | KBA (ABE+VB) | 1 | No car modifications required | 205/50 R17---TVW102-215/45 R17---TVW102-215/50 R17----225/45 R17---TVW102-235/45 R17--- | AfterMarket OZ | MAX 650 KG | MATT GRAPHITE + SILVER LETTERING | Racing | 8027529053227 | OZ | 10,37 |  |  | Serie L - ext.diam.75 mm | 540x540x261 | 1 | 103-125 | e1*2001/116*0211*23 | bar: Area 1
VOLKSWAGEN | TOURAN | TOURAN 2010 OE16 | 1T | 09/2010 |  | 5x112 | 57,06 | 590 | 1935 | 50 | M14x1,50 | 17 | WAVE | 7½x17 | 17,00 | 7,50 | W8501720254 | 1 | S | 20110127 | 20110226 | 5x112 |  | 35 | 81710249 | L | S17D36 | B | LB56 |  | KBA |  |  | YES |  |  | K | KBA (ABE+VB) | 2 | Mods can be necessary to car | 205/50 R17---TVW102-215/45 R17---TVW102-215/50 R17----225/45 R17---TVW102-235/45 R17--- | AfterMarket OZ | MAX 650 KG | MATT BLACK + DIAMOND-CUT | X-Line | 8027529045642 | OZ | 12,21 |  |  | Serie L - ext.diam.75 mm | 542x542x261 | 1 | 103-125 | e1*2001/116*0211*23 | bar: Area 1
VOLKSWAGEN | TOURAN | TOURAN 2010 OE16 | 1T | 09/2010 |  | 5x112 | 57,06 | 590 | 1935 | 50 | M14x1,50 | 17 | WAVE | 7½x17 | 17,00 | 7,50 | W8501720354 | 1 | S | 20110127 | 20110226 | 5x112 |  | 50 | 81710249 | L | S17D36 | B | LB56 |  | KBA |  | DK | YES |  |  | K | KBA (ABE+VB) | 1 | No car modifications required | 205/50 R17---TVW102-215/45 R17---TVW102-215/50 R17----225/45 R17---TVW102-235/45 R17--- | AfterMarket OZ | MAX 650 KG | MATT BLACK + DIAMOND-CUT | X-Line | 8027529045659 | OZ | 11,81 |  |  | Serie L - ext.diam.75 mm | 542x542x261 | 1 | 103-125 | e1*2001/116*0211*23 | bar: Area 1
VOLKSWAGEN | TOURAN | TOURAN 2010 OE16 | 1T | 09/2010 |  | 5x112 | 57,06 | 590 | 1935 | 50 | M14x1,50 | 17 | X5B | 7½x17 | 17,00 | 7,50 | W85068203N5 | 1 | S | 20121005 | 20121104 | 5x112 |  | 35 | 81710451 | L | S17D36 | B | [5 empty] | YES |  |  | K | KBA (ABE+VB) | 2 | Mods can be necessary to car | 205/50 R17---TVW102-215/45 R17---TVW102-215/50 R17----225/45 R17---TVW102-235/45 R17--- | AfterMarket OZ | MAX 690 KG | MATT GRAPHITE DIAMOND CUT | X-Line | 8027529079760 | OZ | 11,91 |  |  | Serie L - ext.diam.75 mm | 542x542x261 | 1 | 103-125 | e1*2001/116*0211*23 | bar: Area 1
VOLKSWAGEN | TOURAN | TOURAN 2010 OE16 | 1T | 09/2010 |  | 5x112 | 57,06 | 590 | 1935 | 50 | M14x1,50 | 17 | X5B | 7½x17 | 17,00 | 7,50 | W85068204N5 | 1 | S | 20121005 | 20121104 | 5x112 |  | 50 | 81710451 | L | S17D36 | B |  |  |  |  | DK | YES |  |  | K | KBA (ABE+VB) | 1 | No car modifications required | 205/50 R17---TVW102-215/45 R17---TVW102-215/50 R17----225/45 R17---TVW102-235/45 R17--- | AfterMarket OZ | MAX 690 KG | MATT GRAPHITE DIAMOND CUT | X-Line | 8027529079777 | OZ | 11,61 |  |  | Serie L - ext.diam.75 mm | 542x542x261 | 1 | 103-125 | e1*2001/116*0211*23 | bar: Area 1
VOLKSWAGEN | TOURAN | TOURAN 2010 OE16 | 1T | 09/2010 |  | 5x112 | 57,06 | 590 | 1935 | 50 | M14x1,50 | 17 | ADRENALINA | 8x17 | 17,00 | 8,00 | W8501420254 | 1 | S | 20110127 | 20110226 | 5x112 |  | 35 | 81710249 | L | S17D36 | B | LB56 |  | KBA |  |  | YES |  |  | K | KBA (ABE+VB) | 2 | Mods can be necessary to car | 205/50 R17---TCOMBI-215/45 R17---TCOMBI-215/50 R17----225/45 R17---TCOMBI-235/45 R17----245/45 R17--- | AfterMarket OZ | MAX 675 KG | MATT BLACK + DIAMOND-CUT | X-Line | 8027529034646 | OZ | 12,88 |  |  | Serie L - ext.diam.75 mm | 542x542x274 | 1 | 103-125 | e1*2001/116*0211*23 | bar: Area 1
VOLKSWAGEN | TOURAN | TOURAN 2010 OE16 | 1T | 09/2010 |  | 5x112 | 57,06 | 590 | 1935 | 50 | M14x1,50 | 17 | ENERGY | 8x17 | 17,00 | 8,00 | W8500820254 | 1 | S | 20110127 | 20110226 | 5x112 |  | 35 | 81710249 | L | S17D36 | B | LB56 |  | KBA |  |  | YES |  |  | K | KBA (ABE+VB) | 2 | Mods can be necessary to car | 205/50 R17---TCOMBI-215/45 R17---TCOMBI-215/50 R17----225/45 R17---TCOMBI-235/45 R17----245/45 R17--- | AfterMarket OZ | MAX 675 KG | MATT BLACK + DIAMOND-CUT | X-Line | 8027529034370 | OZ | 12,90 |  |  | Serie L - ext.diam.75 mm | 542x542x274 | 1 | 103-125 | e1*2001/116*0211*23 | bar: Area 1
VOLKSWAGEN | TOURAN | TOURAN 2010 OE16 | 1T | 09/2010 |  | 5x112 | 57,06 | 590 | 1935 | 50 | M14x1,50 | 17 | ENERGY | 8x17 | 17,00 | 8,00 | W8500820268 | 1 | S | 20110127 | 20110226 | 5x112 |  | 35 | 81710249 | L | S17D36 | B | LB56 |  | KBA |  |  | YES |  |  | K | KBA (ABE+VB) | 2 | Mods can be necessary to car | 205/50 R17---TCOMBI-215/45 R17---TCOMBI-215/50 R17----225/45 R17---TCOMBI-235/45 R17----245/45 R17--- | AfterMarket OZ | MAX 675 KG | MATT SILVER TECH DIAMOND CUT | X-Line | 8027529037272 | OZ | 12,90 |  |  | Serie L - ext.diam.75 mm | 542x542x274 | 1 | 103-125 | e1*2001/116*0211*23 | bar: Area 1
VOLKSWAGEN | TOURAN | TOURAN 2010 OE16 | 1T | 09/2010 |  | 5x112 | 57,06 | 590 | 1935 | 50 | M14x1,50 | 17 | ITALIA 150 | 8x17 | 17,00 | 8,00 | W01890203R4 | 1 |  |  |  | 5x112 |  | 35 | 81710451 | L | S17D36 | B |  |  | KBA |  |  | YES |  |  | K | KBA (ABE+VB) | 2 | Mods can be necessary to car | 205/50 R17---TCOMBI-215/45 R17---TCOMBI-215/50 R17----225/45 R17---TCOMBI-235/45 R17----245/45 R17--- | AfterMarket OZ | MAX 750 KG | MATT RACE SILVER DIAMOND CUT | Racing | 8027529070170 | OZ | 12,16 |  |  | Serie L - ext.diam.75 mm | 540x540x274 | 1 | 103-125 | e1*2001/116*0211*23 | bar: Area 1
VOLKSWAGEN | TOURAN | TOURAN 2010 OE16 | 1T | 09/2010 |  | 5x112 | 57,06 | 590 | 1935 | 50 | M14x1,50 | 17 | ITALIA 150 | 8x17 | 17,00 | 8,00 | W0189020349 | 1 |  |  |  | 5x112 |  | 35 | 81710451 | L | S17D36 | B |  |  | KBA |  |  | YES |  |  | K | KBA (ABE+VB) | 2 | Mods can be necessary to car | 205/50 R17---TCOMBI-215/45 R17---TCOMBI-215/50 R17----225/45 R17---TCOMBI-235/45 R17----245/45 R17--- | AfterMarket OZ | MAX 750 KG | MATT DARK GRAPHITE DIAMOND CUT | Racing | 8027529070163 | OZ | 12,16 |  |  | Serie L - ext.diam.75 mm | 540x540x274 | 1 | 103-125 | e1*2001/116*0211*23 | bar: Area 1
VOLKSWAGEN | TOURAN | TOURAN 2010 OE16 | 1T | 09/2010 |  | 5x112 | 57,06 | 590 | 1935 | 50 | M14x1,50 | 17 | SAHARA 5 | 8x17 | 17,00 | 8,00 | W85061201N5 | 1 | S | 20121005 | 20121104 | 5x112 |  | 45 | 81710249 | L | S17D36 | B | LB56 |  |  |  | DK | YES |  |  | K | KBA (ABE+VB) | 1 | No car modifications required | 205/50 R17---TCOMBI-215/45 R17---TCOMBI-215/50 R17----225/45 R17---TCOMBI-235/45 R17----245/45 R17--- | AfterMarket OZ | MAX 950 KG | MATT GRAPHITE DIAMOND CUT | X-Line | 8027529080001 | OZ | 14,31 |  |  | Serie L - ext.diam.75 mm | 542x542x274 | 1 | 103-125 | e1*2001/116*0211*23 | bar: Area 1
VOLKSWAGEN | TOURAN | TOURAN 2010 OE16 | 1T | 09/2010 |  | 5x112 | 57,06 | 590 | 1935 | 50 | M14x1,50 | 17 | SUPERTURISMO GT | 8x17 | 17,00 | 8,00 | W01673202P5 | 1 | S | 20121012 | 20121111 | 5x112 |  | 35 | 81710249 | L | S17D36 | B | LB56 | TÜV |  |  |  | YES |  |  | T | Teilegutachten (PB+VB) | 2 | Mods can be necessary to car | 205/50 R17---TCOMBI-215/45 R17---TCOMBI-215/50 R17----225/45 R17---TCOMBI-235/45 R17----245/45 R17--- | AfterMarket OZ | MAX 650 KG | GRIGIO CORSA+BLACK LETTERING | Racing | 8027529081640 | OZ | 12,10 |  |  | Serie L - ext.diam.75 mm | 540x540x280 | 1 | 103-125 | e1*2001/116*0211*23 | bar: Area 1
VOLKSWAGEN | TOURAN | TOURAN 2010 OE16 | 1T | 09/2010 |  | 5x112 | 57,06 | 590 | 1935 | 50 | M14x1,50 | 17 | SUPERTURISMO GT | 8x17 | 17,00 | 8,00 | W0167320279 | 1 |  |  |  | 5x112 |  | 35 | 81710249 | L | S17D36 | B | LB56 | TÜV |  |  |  | YES |  |  | T | Teilegutachten (PB+VB) | 2 | Mods can be necessary to car | 205/50 R17---TCOMBI-215/45 R17---TCOMBI-215/50 R17----225/45 R17---TCOMBI-235/45 R17----245/45 R17--- | AfterMarket OZ | MAX 650 KG | MATT BLACK + RED LETTERING | Racing | 8027529057454 | OZ | 12,10 |  |  | Serie L - ext.diam.75 mm | 540x540x274 | 1 | 103-125 | e1*2001/116*0211*23 | bar: Area 1
VOLKSWAGEN | TOURAN | TOURAN 2010 OE16 | 1T | 09/2010 |  | 5x112 | 57,06 | 590 | 1935 | 50 | M14x1,50 | 17 | SUPERTURISMO GT | 8x17 | 17,00 | 8,00 | W0167320282 | 1 | S | 20110127 | 20110226 | 5x112 |  | 35 | 81710249 | L | S17D36 | B | LB56 | TÜV |  |  |  | YES |  |  | T | Teilegutachten (PB+VB) | 2 | Mods can be necessary to car | 205/50 R17---TCOMBI-215/45 R17---TCOMBI-215/50 R17----225/45 R17---TCOMBI-235/45 R17----245/45 R17--- | AfterMarket OZ | MAX 650 KG | RACE SILVER + BLACK LETTERING | Racing | 8027529000788 | OZ | 12,10 |  |  | Serie L - ext.diam.75 mm | 540x540x280 | 1 | 103-125 | e1*2001/116*0211*23 | bar: Area 1
VOLKSWAGEN | TOURAN | TOURAN 2010 OE16 | 1T | 09/2010 |  | 5x112 | 57,06 | 590 | 1935 | 50 | M14x1,50 | 17 | ULTRALEGGERA | 8x17 | 17,00 | 8,00 | W0171020253 | 1 | S | 20110127 | 20110226 | 5x112 |  | 35 | 81710249 | L | S17D36 | B | LB56 | TÜV |  |  |  | YES |  |  | T | Teilegutachten (PB+VB) | 2 | Mods can be necessary to car | 205/50 R17---TCOMBI-215/45 R17---TCOMBI-215/50 R17----225/45 R17---TCOMBI-235/45 R17----245/45 R17--- | AfterMarket OZ | MAX 655 KG | MATT BLACK | Racing | 8027529001624 | OZ | 9,58 |  |  | Serie L - ext.diam.75 mm | 540x540x280 | 1 | 103-125 | e1*2001/116*0211*23 | bar: Area 1
VOLKSWAGEN | TOURAN | TOURAN 2010 OE16 | 1T | 09/2010 |  | 5x112 | 57,06 | 590 | 1935 | 50 | M14x1,50 | 17 | ULTRALEGGERA | 8x17 | 17,00 | 8,00 | W0171020261 | 1 | S | 20110127 | 20110226 | 5x112 |  | 35 | 81710249 | L | S17D36 | B | LB56 | TÜV |  |  |  | YES |  |  | T | Teilegutachten (PB+VB) | 2 | Mods can be necessary to car | 205/50 R17---TCOMBI-215/45 R17---TCOMBI-215/50 R17----225/45 R17---TCOMBI-235/45 R17----245/45 R17--- | AfterMarket OZ | MAX 655 KG | CHRYSTAL TITANIUM | Racing | 8027529001631 | OZ | 9,58 |  |  | Serie L - ext.diam.75 mm | 540x540x280 | 1 | 103-125 | e1*2001/116*0211*23 | bar: Area 1
VOLKSWAGEN | TOURAN | TOURAN 2010 OE16 | 1T | 09/2010 |  | 5x112 | 57,06 | 590 | 1935 | 50 | M14x1,50 | 17 | VITTORIA | 8x17 | 17,00 | 8,00 | W0188820273 | 1 |  |  |  | 5x112 |  | 35 | 81710451 | L | S17D36 | B |  |  | KBA |  |  | YES |  |  | K | KBA (ABE+VB) | 2 | Mods can be necessary to car | 205/50 R17---TCOMBI-215/45 R17---TCOMBI-215/50 R17----225/45 R17---TCOMBI-235/45 R17----245/45 R17--- | AfterMarket OZ | MAX 750 KG | MATT DARK GRAPHITE | Via Veneto | 8027529070972 | OZ | 11,42 |  |  | Serie L - ext.diam.75 mm | 540x540x274 | 1 | 103-125 | e1*2001/116*0211*23 | bar: Area 1
VOLKSWAGEN | TOURAN | TOURAN 2010 OE16 | 1T | 09/2010 |  | 5x112 | 57,06 | 590 | 1935 | 50 | M14x1,50 | 17 | SUPERTURISMO LM | 7½x18 | 18,00 | 7,50 | W0185520219 | 1 | S | 20110127 | 20110226 | 5x112 |  | 50 | 81710249 | L | S17D36 | B | LB56 | TÜV |  |  | DK | YES |  |  | T | Teilegutachten (PB+VB) | 1 | No car modifications required | 215/40 R18----225/40 R18--- | AfterMarket OZ | MAX 625 KG | MATT RACE SILVER + BLACK LETTERING | Racing | 8027529043372 | OZ | 11,20 |  |  | Serie L - ext.diam.75 mm | 570x570x280 | 1 | 103-125 | e1*2001/116*0211*23 | bar: Area 1
VOLKSWAGEN | TOURAN | TOURAN 2010 OE16 | 1T | 09/2010 |  | 5x112 | 57,06 | 590 | 1935 | 50 | M14x1,50 | 17 | SUPERTURISMO LM | 7½x18 | 18,00 | 7,50 | W0185520246 | 1 | S | 20110127 | 20110226 | 5x112 |  | 50 | 81710249 | L | S17D36 | B | LB56 | TÜV |  |  | DK | YES |  |  | T | Teilegutachten (PB+VB) | 1 | No car modifications required | 215/40 R18----225/40 R18--- | AfterMarket OZ | MAX 625 KG | MATT GRAPHITE + SILVER LETTERING | Racing | 8027529043389 | OZ | 11,20 |  |  | Serie L - ext.diam.75 mm | 570x570x280 | 1 | 103-125 | e1*2001/116*0211*23 | bar: Area 1
VOLKSWAGEN | TOURAN | TOURAN 2010 OE16 | 1T | 09/2010 |  | 5x112 | 57,06 | 590 | 1935 | 50 | M14x1,50 | 17 | ADRENALINA | 8x18 | 18,00 | 8,00 | W8501520254 | 1 | S | 20110127 | 20110226 | 5x112 |  | 35 | 81710249 | L | S17D36 | B | LB56 | TÜV |  |  |  | YES |  |  | T | Teilegutachten (PB+VB) | 2 | Mods can be necessary to car | 215/40 R18----225/40 R18---T00018 | AfterMarket OZ | MAX 690 KG | MATT BLACK + DIAMOND-CUT | X-Line | 8027529034691 | OZ | 13,39 |  |  | Serie L - ext.diam.75 mm | 568x568x274 | 1 | 103-125 | e1*2001/116*0211*23 | bar: Area 1
VOLKSWAGEN | TOURAN | TOURAN 2010 OE16 | 1T | 09/2010 |  | 5x112 | 57,06 | 590 | 1935 | 50 | M14x1,50 | 17 | DAVID | 8x18 | 18,00 | 8,00 | W01863203N5 | 1 | S | 20110127 | 20110226 | 5x112 |  | 35 | 81710451 | L | S17D36 | B | [5 empty] | YES |  |  | T | Teilegutachten (PB+VB) | 2 | Mods can be necessary to car | 215/40 R18----225/40 R18---T00018 | AfterMarket OZ | MAX 690 KG | MATT GRAPHITE DIAMOND CUT | Via Veneto | 8027529054507 | OZ | 13,17 |  |  | Serie L - ext.diam.75 mm | 567x567x274 | 1 | 103-125 | e1*2001/116*0211*23 | bar: Area 1
VOLKSWAGEN | TOURAN | TOURAN 2010 OE16 | 1T | 09/2010 |  | 5x112 | 57,06 | 590 | 1935 | 50 | M14x1,50 | 17 | DAVID | 8x18 | 18,00 | 8,00 | W01863204N5 | 1 | S | 20110127 | 20110226 | 5x112 |  | 48 | 81710451 | L | S17D36 | B |  | TÜV |  |  | DK | YES |  |  | S | Strongness Certificate (PB) | 1 | No car modifications required | 215/40 R18----225/40 R18---T00018 | AfterMarket OZ | MAX 690 KG | MATT GRAPHITE DIAMOND CUT | Via Veneto | 8027529054514 | OZ | 12,88 |  |  | Serie L - ext.diam.75 mm | 567x567x274 | 1 | 103-125 | e1*2001/116*0211*23 | bar: Area 1
VOLKSWAGEN | TOURAN | TOURAN 2010 OE16 | 1T | 09/2010 |  | 5x112 | 57,06 | 590 | 1935 | 50 | M14x1,50 | 17 | EGO | 8x18 | 18,00 | 8,00 | W8504720254 | 1 | S | 20110726 | 20110825 | 5x112 |  | 35 | 81710451 | L | S17D36 | B |  |  | KBA |  |  | YES |  |  | K | KBA (ABE+VB) | 2 | Mods can be necessary to car | 215/40 R18----225/40 R18---T00018 | AfterMarket OZ | MAX 730 KG | MATT BLACK + DIAMOND-CUT | X-Line | 8027529065497 | OZ | 13,96 |  |  | Serie L - ext.diam.75 mm | 568x568x274 | 1 | 103-125 | e1*2001/116*0211*23 | bar: Area 1
VOLKSWAGEN | TOURAN | TOURAN 2010 OE16 | 1T | 09/2010 |  | 5x112 | 57,06 | 590 | 1935 | 50 | M14x1,50 | 17 | EGO | 8x18 | 18,00 | 8,00 | W8504720354 | 1 | S | 20110726 | 20110825 | 5x112 |  | 48 | 81710451 | L | S17D36 | B |  |  | KBA |  | DK | YES |  |  | K | KBA (ABE+VB) | 1 | No car modifications required | 215/40 R18----225/40 R18---T00018 | AfterMarket OZ | MAX 730 KG | MATT BLACK + DIAMOND-CUT | X-Line | 8027529065503 | OZ | 13,96 |  |  | Serie L - ext.diam.75 mm | 568x568x274 | 1 | 103-125 | e1*2001/116*0211*23 | bar: Area 1
VOLKSWAGEN | TOURAN | TOURAN 2010 OE16 | 1T | 09/2010 |  | 5x112 | 57,06 | 590 | 1935 | 50 | M14x1,50 | 17 | ENERGY | 8x18 | 18,00 | 8,00 | W8500920254 | 1 | S | 20110127 | 20110226 | 5x112 |  | 35 | 81710249 | L | S17D36 | B | LB56 | TÜV |  |  |  | YES |  |  | T | Teilegutachten (PB+VB) | 2 | Mods can be necessary to car | 215/40 R18----225/40 R18---T00018 | AfterMarket OZ | MAX 725 KG | MATT BLACK + DIAMOND-CUT | X-Line | 8027529034424 | OZ | 14,45 |  |  | Serie L - ext.diam.75 mm | 568x568x274 | 1 | 103-125 | e1*2001/116*0211*23 | bar: Area 1
VOLKSWAGEN | TOURAN | TOURAN 2010 OE16 | 1T | 09/2010 |  | 5x112 | 57,06 | 590 | 1935 | 50 | M14x1,50 | 17 | ENERGY | 8x18 | 18,00 | 8,00 | W8500920268 | 1 | S | 20110127 | 20110226 | 5x112 |  | 35 | 81710249 | L | S17D36 | B | LB56 | TÜV |  |  |  | YES |  |  | T | Teilegutachten (PB+VB) | 2 | Mods can be necessary to car | 215/40 R18----225/40 R18---T00018 | AfterMarket OZ | MAX 725 KG | MATT SILVER TECH DIAMOND CUT | X-Line | 8027529037296 | OZ | 14,35 |  |  | Serie L - ext.diam.75 mm | 568x568x274 | 1 | 103-125 | e1*2001/116*0211*23 | bar: Area 1
VOLKSWAGEN | TOURAN | TOURAN 2010 OE16 | 1T | 09/2010 |  | 5x112 | 57,06 | 590 | 1935 | 50 | M14x1,50 | 17 | ENVY | 8x18 | 18,00 | 8,00 | W8503920368 | 1 | S | 20110127 | 20110226 | 5x112 |  | 35 | 81710451 | L | S17D36 | B |  | TÜV |  |  |  | YES |  |  | T | Teilegutachten (PB+VB) | 2 | Mods can be necessary to car | 215/40 R18----225/40 R18---T00018 | AfterMarket OZ | MAX 690 KG | MATT SILVER TECH DIAMOND CUT | X-Line | 8027529049664 | OZ | 12,76 |  |  | Serie L - ext.diam.75 mm | 568x568x274 | 1 | 103-125 | e1*2001/116*0211*23 | bar: Area 1
VOLKSWAGEN | TOURAN | TOURAN 2010 OE16 | 1T | 09/2010 |  | 5x112 | 57,06 | 590 | 1935 | 50 | M14x1,50 | 17 | ENVY | 8x18 | 18,00 | 8,00 | W8503920468 | 1 | S | 20110127 | 20110226 | 5x112 |  | 48 | 81710451 | L | S17D36 | B |  | TÜV |  |  | DK | YES |  |  | S | Strongness Certificate (PB) | 1 | No car modifications required | 215/40 R18----225/40 R18---T00018 | AfterMarket OZ | MAX 690 KG | MATT SILVER TECH DIAMOND CUT | X-Line | 8027529049671 | OZ | 12,76 |  |  | Serie L - ext.diam.75 mm | 568x568x274 | 1 | 103-125 | e1*2001/116*0211*23 | bar: Area 1
VOLKSWAGEN | TOURAN | TOURAN 2010 OE16 | 1T | 09/2010 |  | 5x112 | 57,06 | 590 | 1935 | 50 | M14x1,50 | 17 | FORMULA HLT | 8x18 | 18,00 | 8,00 | W01892202G1 | 1 | S | 20121011 | 20121110 | 5x112 |  | 35 | 81710451 | L | S17D36 | B | [5 empty] | YES |  |  | N | No Certificate | 2 | Mods can be necessary to car | 215/40 R18----225/40 R18---T00018 | AfterMarket OZ | MAX 630 KG | GRIGIO CORSA | I-Tech | 8027529081824 | OZ | 11,67 |  |  | Serie L - ext.diam.75 mm | 567x567x274 | 1 | 103-125 | e1*2001/116*0211*23 | bar: Area 1
VOLKSWAGEN | TOURAN | TOURAN 2010 OE16 | 1T | 09/2010 |  | 5x112 | 57,06 | 590 | 1935 | 50 | M14x1,50 | 17 | FORMULA HLT | 8x18 | 18,00 | 8,00 | W01892203G1 | 1 | S | 20121011 | 20121110 | 5x112 |  | 48 | 81710451 | L | S17D36 | B |  |  |  |  | DK | YES |  |  | N | No Certificate | 1 | No car modifications required | 215/40 R18----225/40 R18---T00018 | AfterMarket OZ | MAX 630 KG | GRIGIO CORSA | I-Tech | 8027529081831 | OZ | 11,07 |  |  | Serie L - ext.diam.75 mm | 567x567x274 | 1 | 103-125 | e1*2001/116*0211*23 | bar: Area 1
VOLKSWAGEN | TOURAN | TOURAN 2010 OE16 | 1T | 09/2010 |  | 5x112 | 57,06 | 590 | 1935 | 50 | M14x1,50 | 17 | ITALIA 150 | 8x18 | 18,00 | 8,00 | W01884202R4 | 1 | S | 20110914 | 20111014 | 5x112 |  | 35 | 81710451 | L | S17D36 | B |  | TÜV |  |  |  | YES |  |  | T | Teilegutachten (PB+VB) | 2 | Mods can be necessary to car | 215/40 R18----225/40 R18---T00018 | AfterMarket OZ | MAX 750 KG | MATT RACE SILVER DIAMOND CUT | Racing | 8027529069402 | OZ | 12,67 |  |  | Serie L - ext.diam.75 mm | 567x567x274 | 1 | 103-125 | e1*2001/116*0211*23 | bar: Area 1
VOLKSWAGEN | TOURAN | TOURAN 2010 OE16 | 1T | 09/2010 |  | 5x112 | 57,06 | 590 | 1935 | 50 | M14x1,50 | 17 | ITALIA 150 | 8x18 | 18,00 | 8,00 | W0188420249 | 1 | S | 20110914 | 20111014 | 5x112 |  | 35 | 81710451 | L | S17D36 | B |  | TÜV |  |  |  | YES |  |  | T | Teilegutachten (PB+VB) | 2 | Mods can be necessary to car | 215/40 R18----225/40 R18---T00018 | AfterMarket OZ | MAX 750 KG | MATT DARK GRAPHITE DIAMOND CUT | Racing | 8027529069396 | OZ | 12,67 |  |  | Serie L - ext.diam.75 mm | 567x567x274 | 1 | 103-125 | e1*2001/116*0211*23 | bar: Area 1
VOLKSWAGEN | TOURAN | TOURAN 2010 OE16 | 1T | 09/2010 |  | 5x112 | 57,06 | 590 | 1935 | 50 | M14x1,50 | 17 | LOUNGE 10 | 8x18 | 18,00 | 8,00 | W8503120454 | 1 | S | 20110127 | 20110226 | 5x112 |  | 35 | 81710451 | L | S17D36 | B | LB56 | TÜV |  |  |  | YES |  |  | T | Teilegutachten (PB+VB) | 2 | Mods can be necessary to car | 215/40 R18----225/40 R18---T00018 | AfterMarket OZ | MAX 690 KG | MATT BLACK + DIAMOND-CUT | X-Line | 8027529047813 | OZ | 13,96 |  |  | Serie L - ext.diam.75 mm | 568x568x274 | 1 | 103-125 | e1*2001/116*0211*23 | bar: Area 1
VOLKSWAGEN | TOURAN | TOURAN 2010 OE16 | 1T | 09/2010 |  | 5x112 | 57,06 | 590 | 1935 | 50 | M14x1,50 | 17 | LOUNGE 10 | 8x18 | 18,00 | 8,00 | W8503120475 | 1 | S | 20110127 | 20110226 | 5x112 |  | 35 | 81710451 | L | S17D36 | B | LB56 | TÜV |  |  |  | YES |  |  | T | Teilegutachten (PB+VB) | 2 | Mods can be necessary to car | 215/40 R18----225/40 R18---T00018 | AfterMarket OZ | MAX 690 KG | METAL SILVER + DIAMOND CUT | X-Line | 8027529047820 | OZ | 13,96 |  |  | Serie L - ext.diam.75 mm | 568x568x274 | 1 | 103-125 | e1*2001/116*0211*23 | bar: Area 1
VOLKSWAGEN | TOURAN | TOURAN 2010 OE16 | 1T | 09/2010 |  | 5x112 | 57,06 | 590 | 1935 | 50 | M14x1,50 | 17 | QUARANTA | 8x18 | 18,00 | 8,00 | W01856204G2 | 1 | S | 20110127 | 20110226 | 5x112 |  | 35 | 81710249 | L | S17D36 | B |  | TÜV |  |  |  | YES |  |  | T | Teilegutachten (PB+VB) | 2 | Mods can be necessary to car | 215/40 R18----225/40 R18---T00018 | AfterMarket OZ | MAX 735 KG | GRIGIO CORSA DIAMANTATO | Via Veneto | 8027529053661 | OZ | 12,87 |  |  | Serie L - ext.diam.75 mm | 570x570x280 | 1 | 103-125 | e1*2001/116*0211*23 | bar: Area 1
VOLKSWAGEN | TOURAN | TOURAN 2010 OE16 | 1T | 09/2010 |  | 5x112 | 57,06 | 590 | 1935 | 50 | M14x1,50 | 17 | QUARANTA | 8x18 | 18,00 | 8,00 | W01856205G2 | 1 | S | 20110127 | 20110226 | 5x112 |  | 48 | 81710249 | L | S17D36 | B |  | TÜV |  |  | DK | YES |  |  | S | Strongness Certificate (PB) | 1 | No car modifications required | 215/40 R18----225/40 R18---T00018 | AfterMarket OZ | MAX 715 KG | GRIGIO CORSA DIAMANTATO | Via Veneto | 8027529054422 | OZ | 12,61 |  |  | Serie L - ext.diam.75 mm | 570x570x280 | 1 | 103-125 | e1*2001/116*0211*23 | bar: Area 1
VOLKSWAGEN | TOURAN | TOURAN 2010 OE16 | 1T | 09/2010 |  | 5x112 | 57,06 | 590 | 1935 | 50 | M14x1,50 | 17 | SAHARA 5 | 8x18 | 18,00 | 8,00 | W85060201N5 | 1 | S | 20121005 | 20121104 | 5x112 |  | 45 | 81710249 | L | S17D36 | B | LB56 |  |  |  | DK | YES |  |  | K | KBA (ABE+VB) | 1 | No car modifications required | 215/40 R18----225/40 R18---T00018 | AfterMarket OZ | MAX 950 KG | MATT GRAPHITE DIAMOND CUT | X-Line | 8027529080094 | OZ | 15,06 |  |  | Serie L - ext.diam.75 mm | 568x568x274 | 1 | 103-125 | e1*2001/116*0211*23 | bar: Area 1
VOLKSWAGEN | TOURAN | TOURAN 2010 OE16 | 1T | 09/2010 |  | 5x112 | 57,06 | 590 | 1935 | 50 | M14x1,50 | 17 | SUPERTURISMO GT | 8x18 | 18,00 | 8,00 | W01669202P5 | 1 | S | 20121012 | 20121111 | 5x112 |  | 35 | 81710249 | L | S17D36 | B | LB56 | TÜV |  | VIA |  | YES |  |  | T | Teilegutachten (PB+VB) | 2 | Mods can be necessary to car | 215/40 R18----225/40 R18---T00018 | AfterMarket OZ | MAX 650 KG | GRIGIO CORSA+BLACK LETTERING | Racing | 8027529081510 | OZ | 12,84 |  |  | Serie L - ext.diam.75 mm | 570x570x280 | 1 | 103-125 | e1*2001/116*0211*23 | bar: Area 1
VOLKSWAGEN | TOURAN | TOURAN 2010 OE16 | 1T | 09/2010 |  | 5x112 | 57,06 | 590 | 1935 | 50 | M14x1,50 | 17 | SUPERTURISMO GT | 8x18 | 18,00 | 8,00 | W0166920279 | 1 | S | 20110127 | 20110226 | 5x112 |  | 35 | 81710249 | L | S17D36 | B | LB56 | TÜV |  | VIA |  | YES |  |  | T | Teilegutachten (PB+VB) | 2 | Mods can be necessary to car | 215/40 R18----225/40 R18---T00018 | AfterMarket OZ | MAX 650 KG | MATT BLACK + RED LETTERING | Racing | 8027529000313 | OZ | 12,84 |  |  | Serie L - ext.diam.75 mm | 570x570x280 | 1 | 103-125 | e1*2001/116*0211*23 | bar: Area 1
VOLKSWAGEN | TOURAN | TOURAN 2010 OE16 | 1T | 09/2010 |  | 5x112 | 57,06 | 590 | 1935 | 50 | M14x1,50 | 17 | SUPERTURISMO GT | 8x18 | 18,00 | 8,00 | W0166920282 | 1 | S | 20110127 | 20110226 | 5x112 |  | 35 | 81710249 | L | S17D36 | B | LB56 |  |  | VIA |  | YES |  |  | T | Teilegutachten (PB+VB) | 2 | Mods can be necessary to car | 215/40 R18----225/40 R18---T00018 | AfterMarket OZ | MAX 650 KG | RACE SILVER + BLACK LETTERING | Racing | 8027529000320 | OZ | 8,86 |  |  | Serie L - ext.diam.75 mm | 570x570x280 | 1 | 103-125 | e1*2001/116*0211*23 | bar: Area 1
VOLKSWAGEN | TOURAN | TOURAN 2010 OE16 | 1T | 09/2010 |  | 5x112 | 57,06 | 590 | 1935 | 50 | M14x1,50 | 17 | SUPERTURISMO LM | 8x18 | 18,00 | 8,00 | W0185420519 | 1 | S | 20110127 | 20110226 | 5x112 |  | 35 | 81710249 | L | S17D36 | B | LB56 | TÜV |  |  |  | YES |  |  | T | Teilegutachten (PB+VB) | 2 | Mods can be necessary to car | 215/40 R18----225/40 R18---T00018 | AfterMarket OZ | MAX 690 KG | MATT RACE SILVER + BLACK LETTERING | Racing | 8027529043464 | OZ | 11,96 |  |  | Serie L - ext.diam.75 mm | 570x570x280 | 1 | 103-125 | e1*2001/116*0211*23 | bar: Area 1
VOLKSWAGEN | TOURAN | TOURAN 2010 OE16 | 1T | 09/2010 |  | 5x112 | 57,06 | 590 | 1935 | 50 | M14x1,50 | 17 | SUPERTURISMO LM | 8x18 | 18,00 | 8,00 | W0185420546 | 1 | S | 20110127 | 20110226 | 5x112 |  | 35 | 81710249 | L | S17D36 | B | LB56 | TÜV |  |  |  | YES |  |  | T | Teilegutachten (PB+VB) | 2 | Mods can be necessary to car | 215/40 R18----225/40 R18---T00018 | AfterMarket OZ | MAX 690 KG | MATT GRAPHITE + SILVER LETTERING | Racing | 8027529043471 | OZ | 11,96 |  |  | Serie L - ext.diam.75 mm | 570x570x280 | 1 | 103-125 | e1*2001/116*0211*23 | bar: Area 1
VOLKSWAGEN | TOURAN | TOURAN 2010 OE16 | 1T | 09/2010 |  | 5x112 | 57,06 | 590 | 1935 | 50 | M14x1,50 | 17 | SUPERTURISMO LM | 8x18 | 18,00 | 8,00 | W0185420619 | 1 | S | 20110127 | 20110226 | 5x112 |  | 48 | 81710249 | L | S17D36 | B | LB56 | TÜV |  |  | DK | YES |  |  | S | Strongness Certificate (PB) | 1 | No car modifications required | 215/40 R18----225/40 R18---T00018 | AfterMarket OZ | MAX 690 KG | MATT RACE SILVER + BLACK LETTERING | Racing | 8027529043488 | OZ | 11,57 |  |  | Serie L - ext.diam.75 mm | 570x570x280 | 1 | 103-125 | e1*2001/116*0211*23 | bar: Area 1
VOLKSWAGEN | TOURAN | TOURAN 2010 OE16 | 1T | 09/2010 |  | 5x112 | 57,06 | 590 | 1935 | 50 | M14x1,50 | 17 | SUPERTURISMO LM | 8x18 | 18,00 | 8,00 | W0185420646 | 1 | S | 20110127 | 20110226 | 5x112 |  | 48 | 81710249 | L | S17D36 | B | LB56 | TÜV |  |  | DK | YES |  |  | S | Strongness Certificate (PB) | 1 | No car modifications required | 215/40 R18----225/40 R18---T00018 | AfterMarket OZ | MAX 690 KG | MATT GRAPHITE + SILVER LETTERING | Racing | 8027529043495 | OZ | 11,57 |  |  | Serie L - ext.diam.75 mm | 570x570x280 | 1 | 103-125 | e1*2001/116*0211*23 | bar: Area 1
VOLKSWAGEN | TOURAN | TOURAN 2010 OE16 | 1T | 09/2010 |  | 5x112 | 57,06 | 590 | 1935 | 50 | M14x1,50 | 17 | ULTRALEGGERA | 8x18 | 18,00 | 8,00 | W0171220222 | 1 | S | 20110127 | 20110226 | 5x112 |  | 35 | 81710249 | L | S17D36 | B | LB56 | TÜV |  |  |  | YES |  |  | T | Teilegutachten (PB+VB) | 2 | Mods can be necessary to car | 215/40 R18----225/40 R18---T00018 | AfterMarket OZ | MAX 675 KG | MATT GRAPHIT SILVER | Racing | 8027529001853 | OZ | 10,19 |  |  | Serie L - ext.diam.75 mm | 570x570x280 | 1 | 103-125 | e1*2001/116*0211*23 | bar: Area 1
VOLKSWAGEN | TOURAN | TOURAN 2010 OE16 | 1T | 09/2010 |  | 5x112 | 57,06 | 590 | 1935 | 50 | M14x1,50 | 17 | ULTRALEGGERA | 8x18 | 18,00 | 8,00 | W0171220253 | 1 | S | 20110127 | 20110226 | 5x112 |  | 35 | 81710249 | L | S17D36 | B | LB56 | TÜV |  |  |  | YES |  |  | T | Teilegutachten (PB+VB) | 2 | Mods can be necessary to car | 215/40 R18----225/40 R18---T00018 | AfterMarket OZ | MAX 675 KG | MATT BLACK | Racing | 8027529001860 | OZ | 10,19 |  |  | Serie L - ext.diam.75 mm | 570x570x280 | 1 | 103-125 | e1*2001/116*0211*23 | bar: Area 1
VOLKSWAGEN | TOURAN | TOURAN 2010 OE16 | 1T | 09/2010 |  | 5x112 | 57,06 | 590 | 1935 | 50 | M14x1,50 | 17 | ULTRALEGGERA | 8x18 | 18,00 | 8,00 | W0171220261 | 1 | S | 20110127 | 20110226 | 5x112 |  | 35 | 81710249 | L | S17D36 | B | LB56 | TÜV |  |  |  | YES |  |  | T | Teilegutachten (PB+VB) | 2 | Mods can be necessary to car | 215/40 R18----225/40 R18---T00018 | AfterMarket OZ | MAX 675 KG | CHRYSTAL TITANIUM | Racing | 8027529001877 | OZ | 10,19 |  |  | Serie L - ext.diam.75 mm | 570x570x280 | 1 | 103-125 | e1*2001/116*0211*23 | bar: Area 1
VOLKSWAGEN | TOURAN | TOURAN 2010 OE16 | 1T | 09/2010 |  | 5x112 | 57,06 | 590 | 1935 | 50 | M14x1,50 | 17 | VERSILIA | 8x18 | 18,00 | 8,00 | W01815204N6 | 1 | S | 20110127 | 20110226 | 5x112 |  | 35 | 81710249 | L | S17D36 | B | LB56 | TÜV |  |  |  | YES |  |  | T | Teilegutachten (PB+VB) | 2 | Mods can be necessary to car | 215/40 R18----225/40 R18---T00018 | AfterMarket OZ | MAX 760 KG | MATT RACE SILVER | All-Terrain | 8027529052220 | OZ | 14,77 |  |  | Serie L - ext.diam.75 mm | 570x570x280 | 1 | 103-125 | e1*2001/116*0211*23 | bar: Area 1
VOLKSWAGEN | TOURAN | TOURAN 2010 OE16 | 1T | 09/2010 |  | 5x112 | 57,06 | 590 | 1935 | 50 | M14x1,50 | 17 | VERSILIA | 8x18 | 18,00 | 8,00 | W0181520454 | 1 | S | 20110127 | 20110226 | 5x112 |  | 35 | 81710249 | L | S17D36 | B | LB56 | TÜV |  |  |  | YES |  |  | T | Teilegutachten (PB+VB) | 2 | Mods can be necessary to car | 215/40 R18----225/40 R18---T00018 | AfterMarket OZ | MAX 760 KG | MATT BLACK + DIAMOND-CUT | All-Terrain | 8027529031218 | OZ | 14,80 |  |  | Serie L - ext.diam.75 mm | 570x570x280 | 1 | 103-125 | e1*2001/116*0211*23 | bar: Area 1
VOLKSWAGEN | TOURAN | TOURAN 2010 OE16 | 1T | 09/2010 |  | 5x112 | 57,06 | 590 | 1935 | 50 | M14x1,50 | 17 | VITTORIA | 8x18 | 18,00 | 8,00 | W0188520173 | 1 | S | 20110913 | 20111013 | 5x112 |  | 35 | 81710451 | L | S17D36 | B |  | TÜV |  |  |  | YES |  |  | T | Teilegutachten (PB+VB) | 2 | Mods can be necessary to car | 215/40 R18----225/40 R18---T00018 | AfterMarket OZ | MAX 750 KG | MATT DARK GRAPHITE | Via Veneto | 8027529069723 | OZ | 13,39 |  |  | Serie L - ext.diam.75 mm | 567x567x274 | 1 | 103-125 | e1*2001/116*0211*23 | bar: Area 1
VOLKSWAGEN | TOURAN | TOURAN 2010 OE16 | 1T | 09/2010 |  | 5x112 | 57,06 | 590 | 1935 | 50 | M14x1,50 | 17 | WAVE | 8x18 | 18,00 | 8,00 | W8501820254 | 1 | S | 20110127 | 20110226 | 5x112 |  | 35 | 81710249 | L | S17D36 | B | LB56 | TÜV |  |  |  | YES |  |  | T | Teilegutachten (PB+VB) | 2 | Mods can be necessary to car | 215/40 R18----225/40 R18---T00018 | AfterMarket OZ | MAX 690 KG | MATT BLACK + DIAMOND-CUT | X-Line | 8027529045680 | OZ | 13,46 |  |  | Serie L - ext.diam.75 mm | 568x568x274 | 1 | 103-125 | e1*2001/116*0211*23 | bar: Area 1
VOLKSWAGEN | TOURAN | TOURAN 2010 OE16 | 1T | 09/2010 |  | 5x112 | 57,06 | 590 | 1935 | 50 | M14x1,50 | 17 | WAVE | 8x18 | 18,00 | 8,00 | W8501820354 | 1 | S | 20110127 | 20110226 | 5x112 |  | 48 | 81710249 | L | S17D36 | B | LB56 | TÜV |  |  | DK | YES |  |  | S | Strongness Certificate (PB) | 1 | No car modifications required | 215/40 R18----225/40 R18---T00018 | AfterMarket OZ | MAX 690 KG | MATT BLACK + DIAMOND-CUT | X-Line | 8027529045697 | OZ | 13,46 |  |  | Serie L - ext.diam.75 mm | 568x568x274 | 1 | 103-125 | e1*2001/116*0211*23 | bar: Area 1
VOLKSWAGEN | TOURAN | TOURAN 2010 OE16 | 1T | 09/2010 |  | 5x112 | 57,06 | 590 | 1935 | 50 | M14x1,50 | 17 | X5B | 8x18 | 18,00 | 8,00 | W85064202N5 | 1 |  |  |  | 5x112 |  | 35 | 81710451 | L | S17D36 | B |  |  | KBA |  |  | YES |  |  | K | KBA (ABE+VB) | 2 | Mods can be necessary to car | 215/40 R18----225/40 R18---T00018 | AfterMarket OZ | MAX 730 KG | MATT GRAPHITE DIAMOND CUT | X-Line | 8027529078008 | OZ | 13,84 |  |  | Serie L - ext.diam.75 mm | 568x568x274 | 1 | 103-125 | e1*2001/116*0211*23 | bar: Area 1
VOLKSWAGEN | TOURAN | TOURAN 2010 OE16 | 1T | 09/2010 |  | 5x112 | 57,06 | 590 | 1935 | 50 | M14x1,50 | 17 | X5B | 8x18 | 18,00 | 8,00 | W85064203N5 | 1 |  |  |  | 5x112 |  | 48 | 81710451 | L | S17D36 | B |  |  | KBA |  | DK | YES |  |  | K | KBA (ABE+VB) | 1 | No car modifications required | 215/40 R18----225/40 R18---T00018 | AfterMarket OZ | MAX 730 KG | MATT GRAPHITE DIAMOND CUT | X-Line | 8027529078015 | OZ | 13,46 |  |  | Serie L - ext.diam.75 mm | 568x568x274 | 1 | 103-125 | e1*2001/116*0211*23 | bar: Area 1
VOLKSWAGEN | TOURAN | TOURAN 2010 OE16 | 1T | 09/2010 |  | 5x112 | 57,06 | 590 | 1935 | 50 | M14x1,50 | 17 | FORMULA HLT | 9x18 | 18,00 | 9,00 | W01906201G1 | 1 | S | 20121011 | 20121110 | 5x112 |  | 35 | 81710451 | L | S17D36 | B | [5 empty] | YES | C0270 | REAR | N | No Certificate | 2 | Mods can be necessary to car | 225/40 R18--- | AfterMarket OZ | MAX 630 KG | GRIGIO CORSA | I-Tech | 8027529081930 | OZ | 11,93 |  |  | Serie L - ext.diam.75 mm | 567x567x299 | 1 | 103-125 | e1*2001/116*0211*23 | bar: Area 1
VOLKSWAGEN | TOURAN | TOURAN 2010 OE16 | 1T | 09/2010 |  | 5x112 | 57,06 | 590 | 1935 | 50 | M14x1,50 | 17 | ITALIA 150 | 8x19 | 19,00 | 8,00 | W01889203R4 | 1 |  |  |  | 5x112 |  | 35 | 81710451 | L | S17D36 | B |  | TÜV |  |  |  | YES |  |  | T | Teilegutachten (PB+VB) | 2 | Mods can be necessary to car | 225/35 R19----235/35 R19--- | AfterMarket OZ | MAX 750 KG | MATT RACE SILVER DIAMOND CUT | Racing | 8027529070347 | OZ | 13,31 |  |  | Serie L - ext.diam.75 mm | 592x592x274 | 1 | 103-125 | e1*2001/116*0211*23 | bar: Area 1
VOLKSWAGEN | TOURAN | TOURAN 2010 OE16 | 1T | 09/2010 |  | 5x112 | 57,06 | 590 | 1935 | 50 | M14x1,50 | 17 | ITALIA 150 | 8x19 | 19,00 | 8,00 | W0188920349 | 1 |  |  |  | 5x112 |  | 35 | 81710451 | L | S17D36 | B |  | TÜV |  |  |  | YES |  |  | T | Teilegutachten (PB+VB) | 2 | Mods can be necessary to car | 225/35 R19----235/35 R19--- | AfterMarket OZ | MAX 750 KG | MATT DARK GRAPHITE DIAMOND CUT | Racing | 8027529070330 | OZ | 13,31 |  |  | Serie L - ext.diam.75 mm | 592x592x274 | 1 | 103-125 | e1*2001/116*0211*23 | bar: Area 1
VOLKSWAGEN | TOURAN | TOURAN 2010 OE16 | 1T | 09/2010 |  | 5x112 | 57,06 | 590 | 1935 | 50 | M14x1,50 | 17 | LOUNGE 10 | 8x19 | 19,00 | 8,00 | W8505520254 | 1 | S | 20110726 | 20110825 | 5x112 |  | 35 | 81710451 | L | S17D36 | B |  | TÜV |  |  |  | YES |  |  | T | Teilegutachten (PB+VB) | 2 | Mods can be necessary to car | 225/35 R19----235/35 R19--- | AfterMarket OZ | MAX 750 KG | MATT BLACK + DIAMOND-CUT | X-Line | 8027529066036 | OZ | 14,31 |  |  | Serie L - ext.diam.75 mm | 593x593x274 | 1 | 103-125 | e1*2001/116*0211*23 | bar: Area 1
VOLKSWAGEN | TOURAN | TOURAN 2010 OE16 | 1T | 09/2010 |  | 5x112 | 57,06 | 590 | 1935 | 50 | M14x1,50 | 17 | LOUNGE 10 | 8x19 | 19,00 | 8,00 | W8505520275 | 1 | S | 20110726 | 20110825 | 5x112 |  | 35 | 81710451 | L | S17D36 | B |  | TÜV |  |  |  | YES |  |  | T | Teilegutachten (PB+VB) | 2 | Mods can be necessary to car | 225/35 R19----235/35 R19--- | AfterMarket OZ | MAX 750 KG | METAL SILVER + DIAMOND CUT | X-Line | 8027529066043 | OZ | 14,31 |  |  | Serie L - ext.diam.75 mm | 593x593x274 | 1 | 103-125 | e1*2001/116*0211*23 | bar: Area 1
VOLKSWAGEN | TOURAN | TOURAN 2010 OE16 | 1T | 09/2010 |  | 5x112 | 57,06 | 590 | 1935 | 50 | M14x1,50 | 17 | X5B | 8x19 | 19,00 | 8,00 | W85069201N5 | 1 | S | 20121005 | 20121104 | 5x112 |  | 35 | 81710451 | L | S17D36 | B | [5 empty] | YES |  |  | T | Teilegutachten (PB+VB) | 2 | Mods can be necessary to car | 225/35 R19----235/35 R19--- | AfterMarket OZ | MAX 730 KG | MATT GRAPHITE DIAMOND CUT | X-Line | 8027529079838 | OZ | 14,01 |  |  | Serie L - ext.diam.75 mm | 593x593x274 | 1 | 103-125 | e1*2001/116*0211*23 | bar: Area 1
VOLKSWAGEN | TOURAN | TOURAN 2010 OE16 | 1T | 09/2010 |  | 5x112 | 57,06 | 590 | 1935 | 50 | M14x1,50 | 17 | QUARANTA | 8½x19 | 19,00 | 8,50 | W01857203G2 | 1 |  |  |  | 5x112 |  | 38 | 81710249 | L | S17D36 | B |  | TÜV |  |  |  | YES |  |  | T | Teilegutachten (PB+VB) | 2 | Mods can be necessary to car |  | AfterMarket OZ | MAX 730 KG | GRIGIO CORSA DIAMANTATO | Via Veneto | 8027529052589 | OZ | 13,81 |  |  | Serie L - ext.diam.75 mm | 592x592x286 | 1 | 103-125 | e1*2001/116*0211*23 | bar: Area 1
VOLKSWAGEN | TOURAN | TOURAN 2010 OE16 | 1T | 09/2010 |  | 5x112 | 57,06 | 590 | 1935 | 50 | M14x1,50 | 17 | VITTORIA | 8½x19 | 19,00 | 8,50 | W0188220173 | 1 |  |  |  | 5x112 |  | 38 | 81710451 | L | S17D36 | B |  | TÜV |  |  | DK | YES |  |  | T | Teilegutachten (PB+VB) | 2 | Mods can be necessary to car |  | AfterMarket OZ | MAX 730 KG | MATT DARK GRAPHITE | Via Veneto | 8027529069662 | OZ | 14,11 |  |  | Serie L - ext.diam.75 mm | 592x592x286 | 1 | 103-125 | e1*2001/116*0211*23 | bar: Area 1
VOLKSWAGEN | TRANSPORTER T5 | TRANSPORTER 03 | 7HC,7HK,7HKXO,7JO | 05/2003 | 12/2006 | 5x120 | 65,06 | 860 | 2105 | 55 | M14x1,50 | 19 | OFF-ROAD 5 | 6½x16 | 16,00 | 6,50 | W0178400864 | 1 | S | 20070718 | 20070817 | 5x120 |  | 48 |  |  | O.E. | B |  | TÜV |  |  | DK | YES | C0467 | NO 3.2 V6 | T | Teilegutachten (PB+VB) | 1 | No car modifications required | 205/65 R16C----215/65 R16C----225/60 R16----225/60 R16C----225/65 R16C----235/60 R16--- | AfterMarket OZ | MAX 1060 KG | METAL TITANIUM | All-Terrain | 8027529005295 | OZ | 12,96 |  | 65,10 |  | 480x480x255 | 1 | 063-173 | e1*2001/116*0220*..., L148, L225 | bar: Area 1
VOLKSWAGEN | TRANSPORTER T5 | TRANSPORTER 03 | 7HC,7HK,7HKXO,7JO | 05/2003 | 12/2006 | 5x120 | 65,06 | 860 | 2105 | 55 | M14x1,50 | 19 | CORTINA | 9x19 | 19,00 | 9,00 | W0188700349 | 1 |  |  |  | 5x120 |  | 45 |  |  | O.E. | B |  | TÜV |  |  | DK | YES |  |  | T | Teilegutachten (PB+VB) | 1 | No car modifications required |  | AfterMarket OZ | MAX 950 KG | MATT DARK GRAPHITE DIAMOND CUT | All-Terrain | 8027529072693 | OZ | 16,43 |  | 65,06 |  | 592x592x312 | 1 | 063-173 | e1*2001/116*0220*..., L148, L225 | bar: Area 1
VOLKSWAGEN | TRANSPORTER T5 | TRANSPORTER 03 | 7HC,7HK,7HKXO,7JO | 05/2003 | 12/2006 | 5x120 | 65,06 | 860 | 2105 | 55 | M14x1,50 | 19 | CORTINA | 9x19 | 19,00 | 9,00 | W0188700353 | 1 |  |  |  | 5x120 |  | 45 |  |  | O.E. | B |  | TÜV |  |  | DK | YES |  |  | T | Teilegutachten (PB+VB) | 1 | No car modifications required |  | AfterMarket OZ | MAX 950 KG | MATT BLACK | All-Terrain | 8027529074444 | OZ | 16,43 |  | 65,06 |  | 592x592x312 | 1 | 063-173 | e1*2001/116*0220*..., L148, L225 | bar: Area 1
VOLKSWAGEN | TRANSPORTER T5 | TRANSPORTER 09 | 7HC,7HMA,7J0 | 11/2009 |  | 5x120 | 65,06 | 855 | 2105 | 55 | M14x1,50 | 19 | OFF-ROAD 5 | 6½x16 | 16,00 | 6,50 | W0178400864 | 1 |  |  |  | 5x120 |  | 48 |  |  | O.E. | B |  | TÜV |  |  | DK | YES |  |  |  |  | 1 | No car modifications required | 205/65 R16----215/65 R16--- | AfterMarket OZ | MAX 1060 KG | METAL TITANIUM | All-Terrain | 8027529005295 | OZ | 12,96 |  | 65,10 |  | 480x480x255 | 1 | . | e1*2001/116*0220*20., e1*2001/116*0289*11., e1*2001/46*0130*... | bar: Area 1
VOLKSWAGEN | TRANSPORTER T5 | TRANSPORTER 09 | 7HC,7HMA,7J0 | 11/2009 |  | 5x120 | 65,06 | 855 | 2105 | 55 | M14x1,50 | 19 | SAHARA 5 | 8x17 | 17,00 | 8,00 | W85061002N5 | 1 | S | 20121005 | 20121104 | 5x120 |  | 45 |  |  | O.E. | B | [5 empty] | YES |  |  | K | KBA (ABE+VB) | 1 | No car modifications required |  | AfterMarket OZ | MAX 950 KG | MATT GRAPHITE DIAMOND CUT | X-Line | 8027529079975 | OZ | 14,31 |  | 65,06 |  | 542x542x274 | 1 | . | e1*2001/116*0220*20., e1*2001/116*0289*11., e1*2001/46*0130*... | bar: Area 1
VOLKSWAGEN | TRANSPORTER T5 | TRANSPORTER 09 | 7HC,7HMA,7J0 | 11/2009 |  | 5x120 | 65,06 | 855 | 2105 | 55 | M14x1,50 | 19 | SAHARA 5 | 8x18 | 18,00 | 8,00 | W85060002N5 | 1 | S | 20121005 | 20121104 | 5x120 |  | 45 |  |  | O.E. | B | [5 empty] | YES |  |  | K | KBA (ABE+VB) | 1 | No car modifications required | 255/45 R18--- | AfterMarket OZ | MAX 950 KG | MATT GRAPHITE DIAMOND CUT | X-Line | 8027529080049 | OZ | 15,06 |  | 65,06 |  | 568x568x274 | 1 | . | e1*2001/116*0220*20., e1*2001/116*0289*11., e1*2001/46*0130*... | bar: Area 1
VOLKSWAGEN | TRANSPORTER T5 | TRANSPORTER 09 | 7HC,7HMA,7J0 | 11/2009 |  | 5x120 | 65,06 | 855 | 2105 | 55 | M14x1,50 | 19 | CORTINA | 9x19 | 19,00 | 9,00 | W0188700349 | 1 | S | 20120127 | 20120226 | 5x120 |  | 45 |  |  | O.E. | B |  | TÜV |  |  | DK | YES |  |  | T | Teilegutachten (PB+VB) | 1 | No car modifications required |  | AfterMarket OZ | MAX 950 KG | MATT DARK GRAPHITE DIAMOND CUT | All-Terrain | 8027529072693 | OZ | 16,43 |  | 65,06 |  | 592x592x312 | 1 | . | e1*2001/116*0220*20., e1*2001/116*0289*11., e1*2001/46*0130*... | bar: Area 1
VOLKSWAGEN | TRANSPORTER T5 | TRANSPORTER 09 | 7HC,7HMA,7J0 | 11/2009 |  | 5x120 | 65,06 | 855 | 2105 | 55 | M14x1,50 | 19 | CORTINA | 9x19 | 19,00 | 9,00 | W0188700353 | 1 | S | 20120127 | 20120226 | 5x120 |  | 45 |  |  | O.E. | B |  | TÜV |  |  | DK | YES |  |  | T | Teilegutachten (PB+VB) | 1 | No car modifications required |  | AfterMarket OZ | MAX 950 KG | MATT BLACK | All-Terrain | 8027529074444 | OZ | 16,43 |  | 65,06 |  | 592x592x312 | 1 | . | e1*2001/116*0220*20., e1*2001/116*0289*11., e1*2001/46*0130*... | bar: Area 1
VOLKSWAGEN | UP | UP | AA | 01/2012 |  | 4x100 | 57,06 | 340 |  | 43 | M12x1,50 | 17 | LOUNGE 8 | 6x14 | 14,00 | 6,00 | W8503520054 | 1 | S | 20120221 | 20120322 | 4x100 |  | 36 | 81710368 | S | B12 | B |  |  | KBA |  |  | YES |  |  | S | Strongness Certificate (PB) | 1 | No car modifications required |  | AfterMarket OZ | MAX 500 KG | MATT BLACK + DIAMOND-CUT | X-Line | 8027529047899 | OZ | 7,90 |  |  | Serie S - ext.diam.68 mm | 460x460x224 | 1 | 044-055 | e13*2007/46*1167*.. | bar: Area 1
VOLKSWAGEN | UP | UP | AA | 01/2012 |  | 4x100 | 57,06 | 340 |  | 43 | M12x1,50 | 17 | LOUNGE 8 | 6x14 | 14,00 | 6,00 | W8503520075 | 1 | S | 20120221 | 20120322 | 4x100 |  | 36 | 81710368 | S | B12 | B |  |  | KBA |  |  | YES |  |  | S | Strongness Certificate (PB) | 1 | No car modifications required |  | AfterMarket OZ | MAX 500 KG | METAL SILVER + DIAMOND CUT | X-Line | 8027529047905 | OZ | 7,90 |  |  | Serie S - ext.diam.68 mm | 460x460x224 | 1 | 044-055 | e13*2007/46*1167*.. | Area 2: OUT
VOLKSWAGEN | UP | UP | AA | 01/2012 |  | 4x100 | 57,06 | 340 |  | 43 | M12x1,50 | 17 | SUPERTURISMO GT | 6x14 | 14,00 | 6,00 | W0167420079 | 1 | S | 20120221 | 20120322 | 4x100 |  | 36 | 81710368 | S | B12 | B |  |  | KBA | VIA |  | YES |  |  | S | Strongness Certificate (PB) | 1 | No car modifications required |  | AfterMarket OZ | MAX 480 KG | MATT BLACK + RED LETTERING | Racing | 8027529036541 | OZ | 7,80 |  |  | Serie S - ext.diam.68 mm | 430x430x230 | 1 | 044-055 | e13*2007/46*1167*.. | bar: Area 1
VOLKSWAGEN | UP | UP | AA | 01/2012 |  | 4x100 | 57,06 | 340 |  | 43 | M12x1,50 | 17 | SUPERTURISMO GT | 6x14 | 14,00 | 6,00 | W0167420082 | 1 | S | 20120221 | 20120322 | 4x100 |  | 36 | 81710368 | S | B12 | B |  |  | KBA | VIA |  | YES |  |  | S | Strongness Certificate (PB) | 1 | No car modifications required |  | AfterMarket OZ | MAX 480 KG | RACE SILVER + BLACK LETTERING | Racing | 8027529000832 | OZ | 7,80 |  |  | Serie S - ext.diam.68 mm | 430x430x230 | 1 | 044-055 | e13*2007/46*1167*.. | bar: Area 1
VOLKSWAGEN | UP | UP | AA | 01/2012 |  | 4x100 | 57,06 | 340 |  | 43 | M12x1,50 | 17 | SUPERTURISMO GT | 6x14 | 14,00 | 6,00 | W01904200P5 | 1 | S | 20121109 | 20121209 | 4x100 |  | 36 | 81710368 | S | B12 | B |  |  | KBA |  |  | YES |  |  | S | Strongness Certificate (PB) | 1 | No car modifications required |  | AfterMarket OZ | MAX 480 KG | GRIGIO CORSA+BLACK LETTERING | Racing | 8027529083224 | OZ | 9,97 |  |  | Serie S - ext.diam.68 mm | 430x430x230 | 1 | 044-055 | e13*2007/46*1167*.. | bar: Area 1
VOLKSWAGEN | UP | UP | AA | 01/2012 |  | 4x100 | 57,06 | 340 |  | 43 | M12x1,50 | 17 | SUPERTURISMO GT | 6x14 | 14,00 | 6,00 | W0190420079 | 1 | S | 20121109 | 20121209 | 4x100 |  | 36 | 81710368 | S | B12 | B |  |  | KBA |  |  | YES |  |  | S | Strongness Certificate (PB) | 1 | No car modifications required |  | AfterMarket OZ | MAX 480 KG | MATT BLACK + RED LETTERING | Racing | 8027529083231 | OZ | 9,97 |  |  | Serie S - ext.diam.68 mm | 430x430x230 | 1 | 044-055 | e13*2007/46*1167*.. | bar: Area 1
VOLKSWAGEN | UP | UP | AA | 01/2012 |  | 4x100 | 57,06 | 340 |  | 43 | M12x1,50 | 17 | SUPERTURISMO WRC | 6x14 | 14,00 | 6,00 | W0167420033 | 1 | S | 20120221 | 20120322 | 4x100 |  | 36 | 81710368 | S | B12 | B |  |  | KBA | VIA |  | YES |  |  | S | Strongness Certificate (PB) | 1 | No car modifications required |  | AfterMarket OZ | MAX 480 KG | WHITE + RED LETTERING | Racing | 8027529000825 | OZ | 7,80 |  |  | Serie S - ext.diam.68 mm | 430x430x230 | 1 | 044-055 | e13*2007/46*1167*.. | bar: Area 1
VOLKSWAGEN | UP | UP | AA | 01/2012 |  | 4x100 | 57,06 | 340 |  | 43 | M12x1,50 | 17 | SUPERTURISMO WRC | 6x14 | 14,00 | 6,00 | W0190420033 | 1 | S | 20121109 | 20121209 | 4x100 |  | 36 | 81710368 | S | B12 | B |  |  | KBA |  |  | YES |  |  | S | Strongness Certificate (PB) | 1 | No car modifications required |  | AfterMarket OZ | MAX 480 KG | WHITE + RED LETTERING | Racing | 8027529083262 | OZ | 9,97 |  |  | Serie S - ext.diam.68 mm | 430x430x230 | 1 | 044-055 | e13*2007/46*1167*.. | bar: Area 1
VOLKSWAGEN | UP | UP | AA | 01/2012 |  | 4x100 | 57,06 | 340 |  | 43 | M12x1,50 | 17 | ADRENALINA | 7x16 | 16,00 | 7,00 | W8501120054 | 1 | S | 20120221 | 20120322 | 4x100 |  | 37 | 81710368 | S | B12 | B |  |  | KBA |  |  | YES |  |  | S | Strongness Certificate (PB) | 1 | No car modifications required | 195/45 R16----205/40 R16----205/45 R16----215/40 R16-R-- | AfterMarket OZ | MAX 615 KG | MATT BLACK + DIAMOND-CUT | X-Line | 8027529034493 | OZ | 10,50 |  |  | Serie S - ext.diam.68 mm | 511x511x249 | 1 | 044-055 | e13*2007/46*1167*.. | bar: Area 1
VOLKSWAGEN | UP | UP | AA | 01/2012 |  | 4x100 | 57,06 | 340 |  | 43 | M12x1,50 | 17 | ALLEGGERITA HLT 4F | 7x16 | 16,00 | 7,00 | W01851200P3 | 3 | S | 20121012 | 20121111 | 4x100 |  | 37 | 81710368 | S | B12 | B |  | TÜV |  |  |  | YES |  |  | S | Strongness Certificate (PB) | 1 | No car modifications required | 195/45 R16----205/40 R16----205/45 R16----215/40 R16-R-- | AfterMarket OZ | MAX 500 KG | ACID GREEN | I-Tech | 8027529080865 | OZ | 7,41 |  |  | Serie S - ext.diam.68 mm | 570x570x370 | 1 | 044-055 | e13*2007/46*1167*.. | bar: Area 1
VOLKSWAGEN | UP | UP | AA | 01/2012 |  | 4x100 | 57,06 | 340 |  | 43 | M12x1,50 | 17 | ALLEGGERITA HLT 4F | 7x16 | 16,00 | 7,00 | W0185120022 | 3 | S | 20120221 | 20120322 | 4x100 |  | 37 | 81710368 | S | B12 | B |  | TÜV |  |  |  | YES |  |  | S | Strongness Certificate (PB) | 1 | No car modifications required | 195/45 R16----205/40 R16----205/45 R16----215/40 R16-R-- | AfterMarket OZ | MAX 500 KG | MATT GRAPHIT SILVER | I-Tech | 8027529040678 | OZ | 7,41 |  |  | Serie S - ext.diam.68 mm | 570x570x370 | 1 | 044-055 | e13*2007/46*1167*.. | bar: Area 1
VOLKSWAGEN | UP | UP | AA | 01/2012 |  | 4x100 | 57,06 | 340 |  | 43 | M12x1,50 | 17 | ALLEGGERITA HLT 4F | 7x16 | 16,00 | 7,00 | W0185120030 | 3 | S | 20120221 | 20120322 | 4x100 |  | 37 | 81710368 | S | B12 | B |  | TÜV |  |  |  | YES |  |  | S | Strongness Certificate (PB) | 1 | No car modifications required | 195/45 R16----205/40 R16----205/45 R16----215/40 R16-R-- | AfterMarket OZ | MAX 500 KG | WHITE | I-Tech | 8027529040623 | OZ | 7,41 |  |  | Serie S - ext.diam.68 mm | 570x570x370 | 1 | 044-055 | e13*2007/46*1167*.. | bar: Area 1
VOLKSWAGEN | UP | UP | AA | 01/2012 |  | 4x100 | 57,06 | 340 |  | 43 | M12x1,50 | 17 | ALLEGGERITA HLT 4F | 7x16 | 16,00 | 7,00 | W0185120053 | 3 | S | 20120221 | 20120322 | 4x100 |  | 37 | 81710368 | S | B12 | B |  | TÜV |  |  |  | YES |  |  | S | Strongness Certificate (PB) | 1 | No car modifications required | 195/45 R16----205/40 R16----205/45 R16----215/40 R16-R-- | AfterMarket OZ | MAX 500 KG | MATT BLACK | I-Tech | 8027529040616 | OZ | 7,41 |  |  | Serie S - ext.diam.68 mm | 570x570x370 | 1 | 044-055 | e13*2007/46*1167*.. | bar: Area 1
VOLKSWAGEN | UP | UP | AA | 01/2012 |  | 4x100 | 57,06 | 340 |  | 43 | M12x1,50 | 17 | ALLEGGERITA HLT 4F | 7x16 | 16,00 | 7,00 | W0185120066 | 1 | S | 20120221 | 20120322 | 4x100 |  | 37 | 81710368 | S | B12 | B |  | TÜV |  |  |  | YES |  |  | S | Strongness Certificate (PB) | 1 | No car modifications required | 195/45 R16----205/40 R16----205/45 R16----215/40 R16-R-- | AfterMarket OZ | MAX 500 KG | TITANIUM TECH | I-Tech | 8027529040609 | OZ | 7,41 |  |  | Serie S - ext.diam.68 mm | 570x570x370 | 1 | 044-055 | e13*2007/46*1167*.. | bar: Area 1
VOLKSWAGEN | UP | UP | AA | 01/2012 |  | 4x100 | 57,06 | 340 |  | 43 | M12x1,50 | 17 | ALLEGGERITA HLT 4F | 7x16 | 16,00 | 7,00 | W0185120071 | 3 | S | 20120221 | 20120322 | 4x100 |  | 37 | 81710368 | S | B12 | B |  | TÜV |  |  |  | YES |  |  | S | Strongness Certificate (PB) | 1 | No car modifications required | 195/45 R16----205/40 R16----205/45 R16----215/40 R16-R-- | AfterMarket OZ | MAX 500 KG | ORANGE | I-Tech | 8027529040654 | OZ | 7,41 |  |  | Serie S - ext.diam.68 mm | 570x570x370 | 1 | 044-055 | e13*2007/46*1167*.. | bar: Area 1
VOLKSWAGEN | UP | UP | AA | 01/2012 |  | 4x100 | 57,06 | 340 |  | 43 | M12x1,50 | 17 | ALLEGGERITA HLT 4F | 7x16 | 16,00 | 7,00 | W0185120072 | 3 | S | 20120221 | 20120322 | 4x100 |  | 37 | 81710368 | S | B12 | B |  | TÜV |  |  |  | YES |  |  | S | Strongness Certificate (PB) | 1 | No car modifications required | 195/45 R16----205/40 R16----205/45 R16----215/40 R16-R-- | AfterMarket OZ | MAX 500 KG | MATT BLUE | I-Tech | 8027529040647 | OZ | 7,41 |  |  | Serie S - ext.diam.68 mm | 570x570x370 | 1 | 044-055 | e13*2007/46*1167*.. | bar: Area 1
VOLKSWAGEN | UP | UP | AA | 01/2012 |  | 4x100 | 57,06 | 340 |  | 43 | M12x1,50 | 17 | ALLEGGERITA HLT 4F | 7x16 | 16,00 | 7,00 | W0185120076 | 3 | S | 20120221 | 20120322 | 4x100 |  | 37 | 81710368 | S | B12 | B |  | TÜV |  |  |  | YES |  |  | S | Strongness Certificate (PB) | 1 | No car modifications required | 195/45 R16----205/40 R16----205/45 R16----215/40 R16-R-- | AfterMarket OZ | MAX 500 KG | RACE GOLD | I-Tech | 8027529040661 | OZ | 7,41 |  |  | Serie S - ext.diam.68 mm | 570x570x370 | 1 | 044-055 | e13*2007/46*1167*.. | bar: Area 1
VOLKSWAGEN | UP | UP | AA | 01/2012 |  | 4x100 | 57,06 | 340 |  | 43 | M12x1,50 | 17 | ALLEGGERITA HLT 4F | 7x16 | 16,00 | 7,00 | W0185120084 | 3 | S | 20120221 | 20120322 | 4x100 |  | 37 | 81710368 | S | B12 | B |  | TÜV |  |  |  | YES |  |  | S | Strongness Certificate (PB) | 1 | No car modifications required | 195/45 R16----205/40 R16----205/45 R16----215/40 R16-R-- | AfterMarket OZ | MAX 500 KG | RED | I-Tech | 8027529040630 | OZ | 7,41 |  |  | Serie S - ext.diam.68 mm | 570x570x370 | 1 | 044-055 | e13*2007/46*1167*.. | bar: Area 1
VOLKSWAGEN | UP | UP | AA | 01/2012 |  | 4x100 | 57,06 | 340 |  | 43 | M12x1,50 | 17 | DAVID | 7x16 | 16,00 | 7,00 | W01874201N5 | 1 | S | 20120221 | 20120322 | 4x100 |  | 37 | 81710465 | S | VST20A24 | B |  |  | KBA |  |  | YES |  |  | S | Strongness Certificate (PB) | 1 | No car modifications required | 195/45 R16----205/40 R16----205/45 R16----215/40 R16-R-- | AfterMarket OZ | MAX 615 KG | MATT GRAPHITE DIAMOND CUT | Via Veneto | 8027529052732 | OZ | 9,01 |  |  | Serie S - ext.diam.68 mm | 480x480x248 | 1 | 044-055 | e13*2007/46*1167*.. | bar: Area 1
VOLKSWAGEN | UP | UP | AA | 01/2012 |  | 4x100 | 57,06 | 340 |  | 43 | M12x1,50 | 17 | EGO | 7x16 | 16,00 | 7,00 | W8505220154 | 1 | S | 20120221 | 20120322 | 4x100 |  | 37 | 81710465 | S | VST20A24 | B |  |  | KBA |  | DK | YES |  |  | K | KBA (ABE+VB) | 1 | No car modifications required | 195/45 R16----205/40 R16----205/45 R16----215/40 R16-R-- | AfterMarket OZ | MAX 615 KG | MATT BLACK + DIAMOND-CUT | X-Line | 8027529065855 | OZ | 8,20 |  |  | Serie S - ext.diam.68 mm | 511x511x249 | 1 | 044-055 | e13*2007/46*1167*.. | bar: Area 1
VOLKSWAGEN | UP | UP | AA | 01/2012 |  | 4x100 | 57,06 | 340 |  | 43 | M12x1,50 | 17 | ENVY | 7x16 | 16,00 | 7,00 | W8504020168 | 1 | S | 20120221 | 20120322 | 4x100 |  | 37 | 81710465 | S | VST20A24 | B |  |  | KBA |  |  | YES |  |  | S | Strongness Certificate (PB) | 1 | No car modifications required | 195/45 R16----205/40 R16----205/45 R16----215/40 R16-R-- | AfterMarket OZ | MAX 615 KG | MATT SILVER TECH DIAMOND CUT | X-Line | 8027529052886 | OZ | 8,21 |  |  | Serie S - ext.diam.68 mm | 511x511x249 | 1 | 044-055 | e13*2007/46*1167*.. | bar: Area 1
VOLKSWAGEN | UP | UP | AA | 01/2012 |  | 4x100 | 57,06 | 340 |  | 43 | M12x1,50 | 17 | LOUNGE 8 | 7x16 | 16,00 | 7,00 | W8503720054 | 1 | S | 20120221 | 20120322 | 4x100 |  | 37 | 81710368 | S | B12 | B |  |  | KBA |  |  | YES |  |  | S | Strongness Certificate (PB) | 1 | No car modifications required | 195/45 R16----205/40 R16----205/45 R16----215/40 R16-R-- | AfterMarket OZ | MAX 615 KG | MATT BLACK + DIAMOND-CUT | X-Line | 8027529048032 | OZ | 8,20 |  |  | Serie S - ext.diam.68 mm | 511x511x249 | 1 | 044-055 | e13*2007/46*1167*.. | bar: Area 1
VOLKSWAGEN | UP | UP | AA | 01/2012 |  | 4x100 | 57,06 | 340 |  | 43 | M12x1,50 | 17 | LOUNGE 8 | 7x16 | 16,00 | 7,00 | W8503720075 | 1 | S | 20120221 | 20120322 | 4x100 |  | 37 | 81710368 | S | B12 | B |  |  | KBA |  |  | YES |  |  | S | Strongness Certificate (PB) | 1 | No car modifications required | 195/45 R16----205/40 R16----205/45 R16----215/40 R16-R-- | AfterMarket OZ | MAX 615 KG | METAL SILVER + DIAMOND CUT | X-Line | 8027529048049 | OZ | 8,20 |  |  | Serie S - ext.diam.68 mm | 511x511x249 | 1 | 044-055 | e13*2007/46*1167*.. | Area 2: OUT
VOLKSWAGEN | UP | UP | AA | 01/2012 |  | 4x100 | 57,06 | 340 |  | 43 | M12x1,50 | 17 | QUARANTA | 7x16 | 16,00 | 7,00 | W0185020054 | 1 | S | 20120221 | 20120322 | 4x100 |  | 37 | 81710465 | S | VST20A24 | B |  |  | KBA |  |  | YES |  |  | S | Strongness Certificate (PB) | 1 | No car modifications required | 195/45 R16----205/40 R16----205/45 R16----215/40 R16-R-- | AfterMarket OZ | MAX 615 KG | MATT BLACK + DIAMOND-CUT | Via Veneto | 8027529054361 | OZ | 9,90 |  |  | Serie S - ext.diam.68 mm | 540x540x260 | 1 | 044-055 | e13*2007/46*1167*.. | bar: Area 1
VOLKSWAGEN | UP | UP | AA | 01/2012 |  | 4x100 | 57,06 | 340 |  | 43 | M12x1,50 | 17 | SUPERTURISMO GT | 7x16 | 16,00 | 7,00 | W0167020079 | 1 | S | 20120221 | 20120322 | 4x100 |  | 37 | 81710368 | S | B12 | B |  |  | KBA | VIA |  | YES |  |  | S | Strongness Certificate (PB) | 1 | No car modifications required | 195/45 R16----205/40 R16----205/45 R16----215/40 R16-R-- | AfterMarket OZ | MAX 600 KG | MATT BLACK + RED LETTERING | Racing | 8027529000443 | OZ | 10,68 |  |  | Serie S - ext.diam.68 mm | 480x480x255 | 1 | 044-055 | e13*2007/46*1167*.. | bar: Area 1
VOLKSWAGEN | UP | UP | AA | 01/2012 |  | 4x100 | 57,06 | 340 |  | 43 | M12x1,50 | 17 | SUPERTURISMO GT | 7x16 | 16,00 | 7,00 | W0167020082 | 1 | S | 20120221 | 20120322 | 4x100 |  | 37 | 81710368 | S | B12 | B |  |  | KBA | VIA |  | YES |  |  | S | Strongness Certificate (PB) | 1 | No car modifications required | 195/45 R16----205/40 R16----205/45 R16----215/40 R16-R-- | AfterMarket OZ | MAX 600 KG | RACE SILVER + BLACK LETTERING | Racing | 8027529000450 | OZ | 10,68 |  |  | Serie S - ext.diam.68 mm | 480x480x255 | 1 | 044-055 | e13*2007/46*1167*.. | bar: Area 1
VOLKSWAGEN | UP | UP | AA | 01/2012 |  | 4x100 | 57,06 | 340 |  | 43 | M12x1,50 | 17 | SUPERTURISMO GT | 7x16 | 16,00 | 7,00 | W01895200P5 | 1 |  |  |  | 4x100 |  | 37 | 81710356 | S | B1 | B | LB13 |  | KBA |  | DK | YES |  |  | K | KBA (ABE+VB) | 1 | No car modifications required | 195/45 R16----205/40 R16----205/45 R16----215/40 R16-R-- | AfterMarket OZ | MAX 615 KG | GRIGIO CORSA+BLACK LETTERING | Racing | 8027529080315 | OZ | 10,27 |  |  | Serie S - ext.diam.68 mm | 480x480x248 | 1 | 044-055 | e13*2007/46*1167*.. | bar: Area 1
VOLKSWAGEN | UP | UP | AA | 01/2012 |  | 4x100 | 57,06 | 340 |  | 43 | M12x1,50 | 17 | SUPERTURISMO GT | 7x16 | 16,00 | 7,00 | W0189520079 | 1 |  |  |  | 4x100 |  | 37 | 81710356 | S | B1 | B | LB13 |  | KBA |  | DK | YES |  |  | K | KBA (ABE+VB) | 1 | No car modifications required | 195/45 R16----205/40 R16----205/45 R16----215/40 R16-R-- | AfterMarket OZ | MAX 615 KG | MATT BLACK + RED LETTERING | Racing | 8027529080322 | OZ | 10,27 |  |  | Serie S - ext.diam.68 mm | 480x480x248 | 1 | 044-055 | e13*2007/46*1167*.. | bar: Area 1
VOLKSWAGEN | UP | UP | AA | 01/2012 |  | 4x100 | 57,06 | 340 |  | 43 | M12x1,50 | 17 | SUPERTURISMO WRC | 7x16 | 16,00 | 7,00 | W0167020033 | 1 | S | 20120221 | 20120322 | 4x100 |  | 37 | 81710368 | S | B12 | B |  |  | KBA | VIA |  | YES |  |  | S | Strongness Certificate (PB) | 1 | No car modifications required | 195/45 R16----205/40 R16----205/45 R16----215/40 R16-R-- | AfterMarket OZ | MAX 600 KG | WHITE + RED LETTERING | Racing | 8027529000436 | OZ | 10,68 |  |  | Serie S - ext.diam.68 mm | 480x480x255 | 1 | 044-055 | e13*2007/46*1167*.. | bar: Area 1
VOLKSWAGEN | UP | UP | AA | 01/2012 |  | 4x100 | 57,06 | 340 |  | 43 | M12x1,50 | 17 | SUPERTURISMO WRC | 7x16 | 16,00 | 7,00 | W0189520033 | 1 | S | 20121105 | 20121205 | 4x100 |  | 37 | 81710356 | S | B1 | B | LB13 |  | KBA |  | DK |  |  |  | K | KBA (ABE+VB) | 1 | No car modifications required | 195/45 R16----205/40 R16----205/45 R16----215/40 R16-R-- | AfterMarket OZ | MAX 615 KG | WHITE + RED LETTERING | Racing | 8027529082340 | OZ | 10,27 |  |  | Serie S - ext.diam.68 mm | 480x480x248 | 1 | 044-055 | e13*2007/46*1167*.. | bar: Area 1
VOLKSWAGEN | UP | UP | AA | 01/2012 |  | 4x100 | 57,06 | 340 |  | 43 | M12x1,50 | 17 | ULTRALEGGERA | 7x16 | 16,00 | 7,00 | W01730200A53 | 1 | S | 20120221 | 20120322 | 4x100 |  | 37 | 81710368 | S | B12 | B |  | TÜV |  |  |  | YES |  |  | S | Strongness Certificate (PB) | 1 | No car modifications required | 195/45 R16----205/40 R16----205/45 R16----215/40 R16-R-- | AfterMarket OZ | MAX 550 KG | MATT BLACK | Racing | 8027529002928 | OZ | 7,82 |  |  | Serie S - ext.diam.68 mm | 480x480x255 | 1 | 044-055 | e13*2007/46*1167*.. | bar: Area 1
VOLKSWAGEN | UP | UP | AA | 01/2012 |  | 4x100 | 57,06 | 340 |  | 43 | M12x1,50 | 17 | ULTRALEGGERA | 7x16 | 16,00 | 7,00 | W0173020022 | 1 | S | 20120221 | 20120322 | 4x100 |  | 37 | 81710368 | S | B12 | B |  | TÜV |  |  |  | YES |  |  | S | Strongness Certificate (PB) | 1 | No car modifications required | 195/45 R16----205/40 R16----205/45 R16----215/40 R16-R-- | AfterMarket OZ | MAX 550 KG | MATT GRAPHIT SILVER | Racing | 8027529002935 | OZ | 7,82 |  |  | Serie S - ext.diam.68 mm | 480x480x255 | 1 | 044-055 | e13*2007/46*1167*.. | bar: Area 1
VOLKSWAGEN | UP | UP | AA | 01/2012 |  | 4x100 | 57,06 | 340 |  | 43 | M12x1,50 | 17 | ULTRALEGGERA | 7x16 | 16,00 | 7,00 | W0173020061 | 1 | S | 20120221 | 20120322 | 4x100 |  | 37 | 81710368 | S | B12 | B |  | TÜV |  |  |  | YES |  |  | S | Strongness Certificate (PB) | 1 | No car modifications required | 195/45 R16----205/40 R16----205/45 R16----215/40 R16-R-- | AfterMarket OZ | MAX 550 KG | CHRYSTAL TITANIUM | Racing | 8027529002942 | OZ | 7,82 |  |  | Serie S - ext.diam.68 mm | 480x480x255 | 1 | 044-055 | e13*2007/46*1167*.. | bar: Area 1
VOLKSWAGEN | UP | UP | AA | 01/2012 |  | 4x100 | 57,06 | 340 |  | 43 | M12x1,50 | 17 | ADRENALINA | 7x17 | 17,00 | 7,00 | W8501320054 | 1 | S | 20120221 | 20120322 | 4x100 |  | 37 | 81710368 | S | B12 | B |  |  | KBA |  |  | YES |  |  | S | Strongness Certificate (PB) | 1 | No car modifications required |  | AfterMarket OZ | MAX 615 KG | MATT BLACK + DIAMOND-CUT | X-Line | 8027529034585 | OZ | 11,52 |  |  | Serie S - ext.diam.68 mm | 542x542x249 | 1 | 044-055 | e13*2007/46*1167*.. | bar: Area 1
VOLKSWAGEN | UP | UP | AA | 01/2012 |  | 4x100 | 57,06 | 340 |  | 43 | M12x1,50 | 17 | ALLEGGERITA HLT 4F | 7x17 | 17,00 | 7,00 | W01820200A66 | 1 | S | 20120221 | 20120322 | 4x100 |  | 37 | 81710368 | S | B12 | B |  | TÜV |  |  |  | YES |  |  | S | Strongness Certificate (PB) | 1 | No car modifications required |  | AfterMarket OZ | MAX 500 KG | TITANIUM TECH | I-Tech | 8027529034899 | OZ | 7,96 |  |  | Serie S - ext.diam.68 mm | 540x540x260 | 1 | 044-055 | e13*2007/46*1167*.. | bar: Area 1
VOLKSWAGEN | UP | UP | AA | 01/2012 |  | 4x100 | 57,06 | 340 |  | 43 | M12x1,50 | 17 | ALLEGGERITA HLT 4F | 7x17 | 17,00 | 7,00 | W01820200P3 | 3 | S | 20121012 | 20121111 | 4x100 |  | 37 | 81710368 | S | B12 | B |  | TÜV |  |  |  | YES |  |  | S | Strongness Certificate (PB) | 1 | No car modifications required |  | AfterMarket OZ | MAX 500 KG | ACID GREEN | I-Tech | 8027529080902 | OZ | 7,96 |  |  | Serie S - ext.diam.68 mm | 540x540x260 | 1 | 044-055 | e13*2007/46*1167*.. | bar: Area 1
VOLKSWAGEN | UP | UP | AA | 01/2012 |  | 4x100 | 57,06 | 340 |  | 43 | M12x1,50 | 17 | ALLEGGERITA HLT 4F | 7x17 | 17,00 | 7,00 | W0182020022 | 3 | S | 20120221 | 20120322 | 4x100 |  | 37 | 81710368 | S | B12 | B |  | TÜV |  |  |  | YES |  |  | S | Strongness Certificate (PB) | 1 | No car modifications required |  | AfterMarket OZ | MAX 500 KG | MATT GRAPHIT SILVER | I-Tech | 8027529034943 | OZ | 7,96 |  |  | Serie S - ext.diam.68 mm | 540x540x260 | 1 | 044-055 | e13*2007/46*1167*.. | bar: Area 1
VOLKSWAGEN | UP | UP | AA | 01/2012 |  | 4x100 | 57,06 | 340 |  | 43 | M12x1,50 | 17 | ALLEGGERITA HLT 4F | 7x17 | 17,00 | 7,00 | W0182020030 | 3 | S | 20120221 | 20120322 | 4x100 |  | 37 | 81710368 | S | B12 | B |  | TÜV |  |  |  | YES |  |  | S | Strongness Certificate (PB) | 1 | No car modifications required |  | AfterMarket OZ | MAX 500 KG | WHITE | I-Tech | 8027529031317 | OZ | 7,96 |  |  | Serie S - ext.diam.68 mm | 540x540x260 | 1 | 044-055 | e13*2007/46*1167*.. | bar: Area 1
VOLKSWAGEN | UP | UP | AA | 01/2012 |  | 4x100 | 57,06 | 340 |  | 43 | M12x1,50 | 17 | ALLEGGERITA HLT 4F | 7x17 | 17,00 | 7,00 | W0182020053 | 3 | S | 20120221 | 20120322 | 4x100 |  | 37 | 81710368 | S | B12 | B |  | TÜV |  |  |  | YES |  |  | S | Strongness Certificate (PB) | 1 | No car modifications required |  | AfterMarket OZ | MAX 500 KG | MATT BLACK | I-Tech | 8027529031324 | OZ | 7,96 |  |  | Serie S - ext.diam.68 mm | 540x540x260 | 1 | 044-055 | e13*2007/46*1167*.. | bar: Area 1
VOLKSWAGEN | UP | UP | AA | 01/2012 |  | 4x100 | 57,06 | 340 |  | 43 | M12x1,50 | 17 | ALLEGGERITA HLT 4F | 7x17 | 17,00 | 7,00 | W0182020071 | 3 | S | 20120221 | 20120322 | 4x100 |  | 37 | 81710368 | S | B12 | B |  | TÜV |  |  |  | YES |  |  | S | Strongness Certificate (PB) | 1 | No car modifications required |  | AfterMarket OZ | MAX 500 KG | ORANGE | I-Tech | 8027529031331 | OZ | 7,96 |  |  | Serie S - ext.diam.68 mm | 540x540x260 | 1 | 044-055 | e13*2007/46*1167*.. | bar: Area 1
VOLKSWAGEN | UP | UP | AA | 01/2012 |  | 4x100 | 57,06 | 340 |  | 43 | M12x1,50 | 17 | ALLEGGERITA HLT 4F | 7x17 | 17,00 | 7,00 | W0182020072 | 3 | S | 20120221 | 20120322 | 4x100 |  | 37 | 81710368 | S | B12 | B |  | TÜV |  |  |  | YES |  |  | S | Strongness Certificate (PB) | 1 | No car modifications required |  | AfterMarket OZ | MAX 500 KG | MATT BLUE | I-Tech | 8027529031348 | OZ | 7,96 |  |  | Serie S - ext.diam.68 mm | 540x540x260 | 1 | 044-055 | e13*2007/46*1167*.. | bar: Area 1
VOLKSWAGEN | UP | UP | AA | 01/2012 |  | 4x100 | 57,06 | 340 |  | 43 | M12x1,50 | 17 | ALLEGGERITA HLT 4F | 7x17 | 17,00 | 7,00 | W0182020076 | 3 | S | 20120221 | 20120322 | 4x100 |  | 37 | 81710368 | S | B12 | B |  | TÜV |  |  |  | YES |  |  | S | Strongness Certificate (PB) | 1 | No car modifications required |  | AfterMarket OZ | MAX 500 KG | RACE GOLD | I-Tech | 8027529034912 | OZ | 7,96 |  |  | Serie S - ext.diam.68 mm | 540x540x260 | 1 | 044-055 | e13*2007/46*1167*.. | bar: Area 1
VOLKSWAGEN | UP | UP | AA | 01/2012 |  | 4x100 | 57,06 | 340 |  | 43 | M12x1,50 | 17 | ALLEGGERITA HLT 4F | 7x17 | 17,00 | 7,00 | W0182020084 | 3 | S | 20120221 | 20120322 | 4x100 |  | 37 | 81710368 | S | B12 | B |  | TÜV |  |  |  | YES |  |  | S | Strongness Certificate (PB) | 1 | No car modifications required |  | AfterMarket OZ | MAX 500 KG | RED | I-Tech | 8027529031355 | OZ | 7,96 |  |  | Serie S - ext.diam.68 mm | 540x540x260 | 1 | 044-055 | e13*2007/46*1167*.. | bar: Area 1
VOLKSWAGEN | UP | UP | AA | 01/2012 |  | 4x100 | 57,06 | 340 |  | 43 | M12x1,50 | 17 | ALLEGGERITA HLT 4F | 7x17 | 17,00 | 7,00 | W01820202A66 | 1 | S | 20120221 | 20120322 | 4x100 |  | 30 | 81710368 | S | B12 | B |  | TÜV |  |  |  | YES |  |  | S | Strongness Certificate (PB) | 2 | Mods can be necessary to car |  | AfterMarket OZ | MAX 500 KG | TITANIUM TECH | I-Tech | 8027529031416 | OZ | 8,01 |  |  | Serie S - ext.diam.68 mm | 540x540x260 | 1 | 044-055 | e13*2007/46*1167*.. | bar: Area 1
VOLKSWAGEN | UP | UP | AA | 01/2012 |  | 4x100 | 57,06 | 340 |  | 43 | M12x1,50 | 17 | ALLEGGERITA HLT 4F | 7x17 | 17,00 | 7,00 | W01820202P3 | 3 | S | 20121012 | 20121111 | 4x100 |  | 30 | 81710368 | S | B12 | B |  | TÜV |  |  |  | YES |  |  | S | Strongness Certificate (PB) | 2 | Mods can be necessary to car |  | AfterMarket OZ | MAX 500 KG | ACID GREEN | I-Tech | 8027529080919 | OZ | 8,01 |  |  | Serie S - ext.diam.68 mm | 540x540x260 | 1 | 044-055 | e13*2007/46*1167*.. | bar: Area 1
VOLKSWAGEN | UP | UP | AA | 01/2012 |  | 4x100 | 57,06 | 340 |  | 43 | M12x1,50 | 17 | ALLEGGERITA HLT 4F | 7x17 | 17,00 | 7,00 | W0182020222 | 3 | S | 20120221 | 20120322 | 4x100 |  | 30 | 81710368 | S | B12 | B |  | TÜV |  |  |  | YES |  |  | S | Strongness Certificate (PB) | 2 | Mods can be necessary to car |  | AfterMarket OZ | MAX 500 KG | MATT GRAPHIT SILVER | I-Tech | 8027529034967 | OZ | 8,01 |  |  | Serie S - ext.diam.68 mm | 540x540x260 | 1 | 044-055 | e13*2007/46*1167*.. | bar: Area 1
VOLKSWAGEN | UP | UP | AA | 01/2012 |  | 4x100 | 57,06 | 340 |  | 43 | M12x1,50 | 17 | ALLEGGERITA HLT 4F | 7x17 | 17,00 | 7,00 | W0182020230 | 3 | S | 20120221 | 20120322 | 4x100 |  | 30 | 81710368 | S | B12 | B |  | TÜV |  |  |  | YES |  |  | S | Strongness Certificate (PB) | 2 | Mods can be necessary to car |  | AfterMarket OZ | MAX 500 KG | WHITE | I-Tech | 8027529031423 | OZ | 8,01 |  |  | Serie S - ext.diam.68 mm | 540x540x260 | 1 | 044-055 | e13*2007/46*1167*.. | bar: Area 1
VOLKSWAGEN | UP | UP | AA | 01/2012 |  | 4x100 | 57,06 | 340 |  | 43 | M12x1,50 | 17 | ALLEGGERITA HLT 4F | 7x17 | 17,00 | 7,00 | W0182020253 | 3 | S | 20120221 | 20120322 | 4x100 |  | 30 | 81710368 | S | B12 | B |  | TÜV |  |  |  | YES |  |  | S | Strongness Certificate (PB) | 2 | Mods can be necessary to car |  | AfterMarket OZ | MAX 500 KG | MATT BLACK | I-Tech | 8027529031430 | OZ | 8,01 |  |  | Serie S - ext.diam.68 mm | 540x540x260 | 1 | 044-055 | e13*2007/46*1167*.. | bar: Area 1
VOLKSWAGEN | UP | UP | AA | 01/2012 |  | 4x100 | 57,06 | 340 |  | 43 | M12x1,50 | 17 | ALLEGGERITA HLT 4F | 7x17 | 17,00 | 7,00 | W0182020266 | 1 |  |  |  | 4x100 |  | 30 | 81710368 | S | B12 | B |  | TÜV |  |  |  | YES |  |  | S | Strongness Certificate (PB) | 2 | Mods can be necessary to car |  | AfterMarket OZ | MAX 500 KG | TITANIUM TECH | I-Tech | 8027529034981 | OZ | 8,01 |  |  | Serie S - ext.diam.68 mm | 540x540x248 | 1 | 044-055 | e13*2007/46*1167*.. | Area 2: OUT
VOLKSWAGEN | UP | UP | AA | 01/2012 |  | 4x100 | 57,06 | 340 |  | 43 | M12x1,50 | 17 | ALLEGGERITA HLT 4F | 7x17 | 17,00 | 7,00 | W0182020271 | 3 | S | 20120221 | 20120322 | 4x100 |  | 30 | 81710368 | S | B12 | B |  | TÜV |  |  |  | YES |  |  | S | Strongness Certificate (PB) | 2 | Mods can be necessary to car |  | AfterMarket OZ | MAX 500 KG | ORANGE | I-Tech | 8027529031447 | OZ | 8,01 |  |  | Serie S - ext.diam.68 mm | 540x540x260 | 1 | 044-055 | e13*2007/46*1167*.. | bar: Area 1
VOLKSWAGEN | UP | UP | AA | 01/2012 |  | 4x100 | 57,06 | 340 |  | 43 | M12x1,50 | 17 | ALLEGGERITA HLT 4F | 7x17 | 17,00 | 7,00 | W0182020272 | 3 | S | 20120221 | 20120322 | 4x100 |  | 30 | 81710368 | S | B12 | B |  | TÜV |  |  |  | YES |  |  | S | Strongness Certificate (PB) | 2 | Mods can be necessary to car |  | AfterMarket OZ | MAX 500 KG | MATT BLUE | I-Tech | 8027529031454 | OZ | 8,01 |  |  | Serie S - ext.diam.68 mm | 540x540x260 | 1 | 044-055 | e13*2007/46*1167*.. | bar: Area 1
VOLKSWAGEN | UP | UP | AA | 01/2012 |  | 4x100 | 57,06 | 340 |  | 43 | M12x1,50 | 17 | ALLEGGERITA HLT 4F | 7x17 | 17,00 | 7,00 | W0182020276 | 3 | S | 20120221 | 20120322 | 4x100 |  | 30 | 81710368 | S | B12 | B |  | TÜV |  |  |  | YES |  |  | S | Strongness Certificate (PB) | 2 | Mods can be necessary to car |  | AfterMarket OZ | MAX 500 KG | RACE GOLD | I-Tech | 8027529034936 | OZ | 8,01 |  |  | Serie S - ext.diam.68 mm | 540x540x260 | 1 | 044-055 | e13*2007/46*1167*.. | bar: Area 1
VOLKSWAGEN | UP | UP | AA | 01/2012 |  | 4x100 | 57,06 | 340 |  | 43 | M12x1,50 | 17 | ALLEGGERITA HLT 4F | 7x17 | 17,00 | 7,00 | W0182020284 | 3 | S | 20120221 | 20120322 | 4x100 |  | 30 | 81710368 | S | B12 | B |  | TÜV |  |  |  | YES |  |  | S | Strongness Certificate (PB) | 2 | Mods can be necessary to car |  | AfterMarket OZ | MAX 500 KG | RED | I-Tech | 8027529031461 | OZ | 8,01 |  |  | Serie S - ext.diam.68 mm | 540x540x260 | 1 | 044-055 | e13*2007/46*1167*.. | bar: Area 1
VOLKSWAGEN | UP | UP | AA | 01/2012 |  | 4x100 | 57,06 | 340 |  | 43 | M12x1,50 | 17 | DAVID | 7x17 | 17,00 | 7,00 | W01873201N5 | 1 | S | 20120221 | 20120322 | 4x100 |  | 37 | 81710465 | S | VST20A24 | B | [5 empty] | YES |  |  | S | Strongness Certificate (PB) | 1 | No car modifications required |  | AfterMarket OZ | MAX 615 KG | MATT GRAPHITE DIAMOND CUT | Via Veneto | 8027529052756 | OZ | 11,13 |  |  | Serie S - ext.diam.68 mm | 540x540x248 | 1 | 044-055 | e13*2007/46*1167*.. | bar: Area 1
VOLKSWAGEN | UP | UP | AA | 01/2012 |  | 4x100 | 57,06 | 340 |  | 43 | M12x1,50 | 17 | EGO | 7x17 | 17,00 | 7,00 | W8505120154 | 1 | S | 20120221 | 20120322 | 4x100 |  | 37 | 81710465 | S | VST20A24 | B |  |  | KBA |  |  | YES |  |  | N | No Certificate | 1 | No car modifications required |  | AfterMarket OZ | MAX 615 KG | MATT BLACK + DIAMOND-CUT | X-Line | 8027529065794 | OZ | 8,30 |  |  | Serie S - ext.diam.68 mm | 542x542x249 | 1 | 044-055 | e13*2007/46*1167*.. | bar: Area 1
VOLKSWAGEN | UP | UP | AA | 01/2012 |  | 4x100 | 57,06 | 340 |  | 43 | M12x1,50 | 17 | ENVY | 7x17 | 17,00 | 7,00 | W8504320168 | 1 | S | 20120221 | 20120322 | 4x100 |  | 37 | 81710465 | S | VST20A24 | B |  |  | KBA |  |  | YES |  |  | S | Strongness Certificate (PB) | 1 | No car modifications required |  | AfterMarket OZ | MAX 615 KG | MATT SILVER TECH DIAMOND CUT | X-Line | 8027529052947 | OZ | 8,30 |  |  | Serie S - ext.diam.68 mm | 542x542x249 | 1 | 044-055 | e13*2007/46*1167*.. | bar: Area 1
VOLKSWAGEN | UP | UP | AA | 01/2012 |  | 4x100 | 57,06 | 340 |  | 43 | M12x1,50 | 17 | ITALIA 150 4F | 7x17 | 17,00 | 7,00 | W01886201R4 | 1 | S | 20120221 | 20120322 | 4x100 |  | 37 | 81710465 | S | VST20A24 | B |  |  | KBA |  | DK | YES |  |  | K | KBA (ABE+VB) | 1 | No car modifications required |  | AfterMarket OZ | MAX 615 KG | MATT RACE SILVER DIAMOND CUT | Racing | 8027529069563 | OZ | 9,63 |  |  | Serie S - ext.diam.68 mm | 540x540x248 | 1 | 044-055 | e13*2007/46*1167*.. | bar: Area 1
VOLKSWAGEN | UP | UP | AA | 01/2012 |  | 4x100 | 57,06 | 340 |  | 43 | M12x1,50 | 17 | ITALIA 150 4F | 7x17 | 17,00 | 7,00 | W0188620149 | 1 | S | 20120221 | 20120322 | 4x100 |  | 37 | 81710465 | S | VST20A24 | B |  |  | KBA |  | DK | YES |  |  | K | KBA (ABE+VB) | 1 | No car modifications required |  | AfterMarket OZ | MAX 615 KG | MATT DARK GRAPHITE DIAMOND CUT | Racing | 8027529069556 | OZ | 9,63 |  |  | Serie S - ext.diam.68 mm | 540x540x248 | 1 | 044-055 | e13*2007/46*1167*.. | bar: Area 1
VOLKSWAGEN | UP | UP | AA | 01/2012 |  | 4x100 | 57,06 | 340 |  | 43 | M12x1,50 | 17 | LEGGENDA | 7x17 | 17,00 | 7,00 | W01872200A33 | 1 | S | 20120221 | 20120322 | 4x100 |  | 37 | 81710368 | S | B12 | B |  |  | KBA |  |  | YES |  |  | S | Strongness Certificate (PB) | 1 | No car modifications required |  | AfterMarket OZ | MAX 530 KG | WHITE + RED LETTERING | Racing | 8027529056594 | OZ | 9,38 |  |  | Serie S - ext.diam.68 mm | 540x540x248 | 1 | 044-055 | e13*2007/46*1167*.. | bar: Area 1
VOLKSWAGEN | UP | UP | AA | 01/2012 |  | 4x100 | 57,06 | 340 |  | 43 | M12x1,50 | 17 | LEGGENDA | 7x17 | 17,00 | 7,00 | W01872200N8 | 1 | S | 20120221 | 20120322 | 4x100 |  | 37 | 81710368 | S | B12 | B |  |  | KBA |  |  | YES |  |  | S | Strongness Certificate (PB) | 1 | No car modifications required |  | AfterMarket OZ | MAX 530 KG | MATT BLACK+WHITE LETTERING | Racing | 8027529057317 | OZ | 9,38 |  |  | Serie S - ext.diam.68 mm | 540x540x248 | 1 | 044-055 | e13*2007/46*1167*.. | bar: Area 1
VOLKSWAGEN | UP | UP | AA | 01/2012 |  | 4x100 | 57,06 | 340 |  | 43 | M12x1,50 | 17 | LEGGENDA | 7x17 | 17,00 | 7,00 | W01872250A33 | 1 | S | 20120221 | 20120322 | 4x100 |  | 30 | 81710368 | S | B12 | B |  |  | KBA |  |  | YES |  |  | S | Strongness Certificate (PB) | 2 | Mods can be necessary to car |  | AfterMarket OZ | MAX 530 KG | WHITE + RED LETTERING | Racing | 8027529056624 | OZ | 9,93 |  |  | Serie S - ext.diam.68 mm | 540x540x248 | 1 | 044-055 | e13*2007/46*1167*.. | bar: Area 1
VOLKSWAGEN | UP | UP | AA | 01/2012 |  | 4x100 | 57,06 | 340 |  | 43 | M12x1,50 | 17 | LEGGENDA | 7x17 | 17,00 | 7,00 | W01872250N8 | 1 | S | 20120221 | 20120322 | 4x100 |  | 30 | 81710368 | S | B12 | B |  |  | KBA |  |  | YES |  |  | S | Strongness Certificate (PB) | 2 | Mods can be necessary to car |  | AfterMarket OZ | MAX 530 KG | MATT BLACK+WHITE LETTERING | Racing | 8027529057270 | OZ | 9,93 |  |  | Serie S - ext.diam.68 mm | 540x540x248 | 1 | 044-055 | e13*2007/46*1167*.. | bar: Area 1
VOLKSWAGEN | UP | UP | AA | 01/2012 |  | 4x100 | 57,06 | 340 |  | 43 | M12x1,50 | 17 | LOUNGE 8 | 7x17 | 17,00 | 7,00 | W8503820054 | 1 | S | 20120221 | 20120322 | 4x100 |  | 37 | 81710368 | S | B12 | B |  |  | KBA |  |  | YES |  |  | S | Strongness Certificate (PB) | 1 | No car modifications required |  | AfterMarket OZ | MAX 615 KG | MATT BLACK + DIAMOND-CUT | X-Line | 8027529048131 | OZ | 8,30 |  |  | Serie S - ext.diam.68 mm | 542x542x249 | 1 | 044-055 | e13*2007/46*1167*.. | bar: Area 1
VOLKSWAGEN | UP | UP | AA | 01/2012 |  | 4x100 | 57,06 | 340 |  | 43 | M12x1,50 | 17 | LOUNGE 8 | 7x17 | 17,00 | 7,00 | W8503820075 | 1 | S | 20120221 | 20120322 | 4x100 |  | 37 | 81710368 | S | B12 | B |  |  | KBA |  |  | YES |  |  | S | Strongness Certificate (PB) | 1 | No car modifications required |  | AfterMarket OZ | MAX 615 KG | METAL SILVER + DIAMOND CUT | X-Line | 8027529048148 | OZ | 8,30 |  |  | Serie S - ext.diam.68 mm | 542x542x249 | 1 | 044-055 | e13*2007/46*1167*.. | bar: Area 1
VOLKSWAGEN | UP | UP | AA | 01/2012 |  | 4x100 | 57,06 | 340 |  | 43 | M12x1,50 | 17 | QUARANTA | 7x17 | 17,00 | 7,00 | W0186620054 | 1 | S | 20120221 | 20120322 | 4x100 |  | 37 | 81710465 | S | VST20A24 | B |  |  | KBA |  |  | YES |  |  | S | Strongness Certificate (PB) | 1 | No car modifications required |  | AfterMarket OZ | MAX 570 KG | MATT BLACK + DIAMOND-CUT | Via Veneto | 8027529054675 | OZ | 11,14 |  |  | Serie S - ext.diam.68 mm | 540x540x260 | 1 | 044-055 | e13*2007/46*1167*.. | bar: Area 1
VOLKSWAGEN | UP | UP | AA | 01/2012 |  | 4x100 | 57,06 | 340 |  | 43 | M12x1,50 | 17 | SUPERTURISMO GT | 7x17 | 17,00 | 7,00 | W0167210279 | 1 | S | 20120221 | 20120322 | 4x100 |  | 35 | 81710368 | S | B12 | B |  |  | KBA |  |  | YES |  |  | S | Strongness Certificate (PB) | 2 | Mods can be necessary to car |  | AfterMarket OZ | MAX 605 KG | MATT BLACK + RED LETTERING | Racing | 8027529049152 | OZ | 10,92 |  |  | Serie S - ext.diam.68 mm | 540x540x260 | 1 | 044-055 | e13*2007/46*1167*.. | bar: Area 1
VOLKSWAGEN | UP | UP | AA | 01/2012 |  | 4x100 | 57,06 | 340 |  | 43 | M12x1,50 | 17 | SUPERTURISMO GT | 7x17 | 17,00 | 7,00 | W01672250P5 | 1 | S | 20121012 | 20121111 | 4x100 |  | 40 | 81710368 | S | B12 | B |  |  | KBA | VIA |  | YES |  |  | S | Strongness Certificate (PB) | 1 | No car modifications required |  | AfterMarket OZ | MAX 605 KG | GRIGIO CORSA+BLACK LETTERING | Racing | 8027529081572 | OZ | 10,82 |  |  | Serie S - ext.diam.68 mm | 540x540x260 | 1 | 044-055 | e13*2007/46*1167*.. | bar: Area 1
VOLKSWAGEN | UP | UP | AA | 01/2012 |  | 4x100 | 57,06 | 340 |  | 43 | M12x1,50 | 17 | SUPERTURISMO GT | 7x17 | 17,00 | 7,00 | W0167225079 | 1 | S | 20120221 | 20120322 | 4x100 |  | 40 | 81710368 | S | B12 | B |  |  | KBA | VIA |  | YES |  |  | S | Strongness Certificate (PB) | 1 | No car modifications required |  | AfterMarket OZ | MAX 605 KG | MATT BLACK + RED LETTERING | Racing | 8027529000658 | OZ | 10,82 |  |  | Serie S - ext.diam.68 mm | 540x540x260 | 1 | 044-055 | e13*2007/46*1167*.. | bar: Area 1
VOLKSWAGEN | UP | UP | AA | 01/2012 |  | 4x100 | 57,06 | 340 |  | 43 | M12x1,50 | 17 | SUPERTURISMO GT | 7x17 | 17,00 | 7,00 | W0167225082 | 1 | S | 20120221 | 20120322 | 4x100 |  | 40 | 81710368 | S | B12 | B |  |  |  | VIA |  | YES |  |  | N | No Certificate | 1 | No car modifications required |  | AfterMarket OZ | MAX 605 KG | RACE SILVER + BLACK LETTERING | Racing | 8027529000665 | OZ | 10,94 |  |  | Serie S - ext.diam.68 mm | 540x540x260 | 1 | 044-055 | e13*2007/46*1167*.. | bar: Area 1
VOLKSWAGEN | UP | UP | AA | 01/2012 |  | 4x100 | 57,06 | 340 |  | 43 | M12x1,50 | 17 | SUPERTURISMO LM | 7x17 | 17,00 | 7,00 | W0188020019 | 1 | S | 20120221 | 20120322 | 4x100 |  | 37 | 81710368 | S | B12 | B |  |  | KBA |  |  | YES |  |  | S | Strongness Certificate (PB) | 1 | No car modifications required |  | AfterMarket OZ | MAX 570 KG | MATT RACE SILVER + BLACK LETTERING | Racing | 8027529053074 | OZ | 9,92 |  |  | Serie S - ext.diam.68 mm | 540x540x248 | 1 | 044-055 | e13*2007/46*1167*.. | bar: Area 1
VOLKSWAGEN | UP | UP | AA | 01/2012 |  | 4x100 | 57,06 | 340 |  | 43 | M12x1,50 | 17 | SUPERTURISMO LM | 7x17 | 17,00 | 7,00 | W0188020046 | 1 | S | 20120221 | 20120322 | 4x100 |  | 37 | 81710368 | S | B12 | B |  |  | KBA |  |  | YES |  |  | S | Strongness Certificate (PB) | 1 | No car modifications required |  | AfterMarket OZ | MAX 570 KG | MATT GRAPHITE + SILVER LETTERING | Racing | 8027529053081 | OZ | 9,92 |  |  | Serie S - ext.diam.68 mm | 540x540x248 | 1 | 044-055 | e13*2007/46*1167*.. | bar: Area 1
VOLKSWAGEN | UP | UP | AA | 01/2012 |  | 4x100 | 57,06 | 340 |  | 43 | M12x1,50 | 17 | SUPERTURISMO WRC | 7x17 | 17,00 | 7,00 | W0167210233 | 1 | S | 20120221 | 20120322 | 4x100 |  | 35 | 81710368 | S | B12 | B |  |  | KBA |  |  | YES |  |  | S | Strongness Certificate (PB) | 2 | Mods can be necessary to car |  | AfterMarket OZ | MAX 605 KG | WHITE + RED LETTERING | Racing | 8027529000580 | OZ | 10,92 |  |  | Serie S - ext.diam.68 mm | 540x540x260 | 1 | 044-055 | e13*2007/46*1167*.. | bar: Area 1
VOLKSWAGEN | UP | UP | AA | 01/2012 |  | 4x100 | 57,06 | 340 |  | 43 | M12x1,50 | 17 | SUPERTURISMO WRC | 7x17 | 17,00 | 7,00 | W0167225033 | 1 | S | 20120221 | 20120322 | 4x100 |  | 40 | 81710368 | S | B12 | B |  |  | KBA | VIA |  | YES |  |  | S | Strongness Certificate (PB) | 1 | No car modifications required |  | AfterMarket OZ | MAX 605 KG | WHITE + RED LETTERING | Racing | 8027529000641 | OZ | 10,82 |  |  | Serie S - ext.diam.68 mm | 540x540x260 | 1 | 044-055 | e13*2007/46*1167*.. | bar: Area 1
VOLKSWAGEN | UP | UP | AA | 01/2012 |  | 4x100 | 57,06 | 340 |  | 43 | M12x1,50 | 17 | ULTRALEGGERA | 7x17 | 17,00 | 7,00 | W01709200A53 | 1 | S | 20120221 | 20120322 | 4x100 |  | 37 | 81710368 | S | B12 | B |  | TÜV |  |  |  | YES |  |  | S | Strongness Certificate (PB) | 1 | No car modifications required |  | AfterMarket OZ | MAX 570 KG | MATT BLACK | Racing | 8027529001457 | OZ | 8,73 |  |  | Serie S - ext.diam.68 mm | 540x540x260 | 1 | 044-055 | e13*2007/46*1167*.. | bar: Area 1
VOLKSWAGEN | UP | UP | AA | 01/2012 |  | 4x100 | 57,06 | 340 |  | 43 | M12x1,50 | 17 | ULTRALEGGERA | 7x17 | 17,00 | 7,00 | W0170920022 | 1 | S | 20120221 | 20120322 | 4x100 |  | 37 | 81710368 | S | B12 | B |  | TÜV |  |  |  | YES |  |  | S | Strongness Certificate (PB) | 1 | No car modifications required |  | AfterMarket OZ | MAX 570 KG | MATT GRAPHIT SILVER | Racing | 8027529001464 | OZ | 8,73 |  |  | Serie S - ext.diam.68 mm | 540x540x260 | 1 | 044-055 | e13*2007/46*1167*.. | bar: Area 1
VOLKSWAGEN | UP | UP | AA | 01/2012 |  | 4x100 | 57,06 | 340 |  | 43 | M12x1,50 | 17 | ULTRALEGGERA | 7x17 | 17,00 | 7,00 | W0170920030 | 1 | S | 20120221 | 20120322 | 4x100 |  | 37 | 81710368 | S | B12 | B |  | TÜV |  |  |  | YES |  |  | S | Strongness Certificate (PB) | 1 | No car modifications required |  | AfterMarket OZ | MAX 570 KG | WHITE | Racing | 8027529001471 | OZ | 8,73 |  |  | Serie S - ext.diam.68 mm | 540x540x260 | 1 | 044-055 | e13*2007/46*1167*.. | bar: Area 1
VOLKSWAGEN | UP | UP | AA | 01/2012 |  | 4x100 | 57,06 | 340 |  | 43 | M12x1,50 | 17 | ULTRALEGGERA | 7x17 | 17,00 | 7,00 | W0170920061 | 1 | S | 20120221 | 20120322 | 4x100 |  | 37 | 81710368 | S | B12 | B |  | TÜV |  |  |  | YES |  |  | S | Strongness Certificate (PB) | 1 | No car modifications required |  | AfterMarket OZ | MAX 570 KG | CHRYSTAL TITANIUM | Racing | 8027529001488 | OZ | 8,73 |  |  | Serie S - ext.diam.68 mm | 540x540x260 | 1 | 044-055 | e13*2007/46*1167*.. | bar: Area 1
VOLKSWAGEN | UP | UP | AA | 01/2012 |  | 4x100 | 57,06 | 340 |  | 43 | M12x1,50 | 17 | ULTRALEGGERA | 7x17 | 17,00 | 7,00 | W0170925253 | 1 | S | 20120221 | 20120322 | 4x100 |  | 30 | 81710368 | S | B12 | B | [5 empty] | YES |  |  | S | Strongness Certificate (PB) | 2 | Mods can be necessary to car |  | AfterMarket OZ | MAX 570 KG | MATT BLACK | Racing | 8027529049176 | OZ | 9,17 |  |  | Serie S - ext.diam.68 mm | 540x540x260 | 1 | 044-055 | e13*2007/46*1167*.. | bar: Area 1
VOLKSWAGEN | UP | UP | AA | 01/2012 |  | 4x100 | 57,06 | 340 |  | 43 | M12x1,50 | 17 | WAVE | 7x17 | 17,00 | 7,00 | W8501620054 | 1 | S | 20120221 | 20120322 | 4x100 |  | 37 | 81710368 | S | B12 | B | [5 empty] | YES |  |  | S | Strongness Certificate (PB) | 1 | No car modifications required |  | AfterMarket OZ | MAX 615 KG | MATT BLACK + DIAMOND-CUT | X-Line | 8027529045581 | OZ | 11,11 |  |  | Serie S - ext.diam.68 mm | 542x542x249 | 1 | 044-055 | e13*2007/46*1167*.. | bar: Area 1
VOLKSWAGEN | VENTO | VENTO | 1H,1HXO | 01/1992 | 09/1998 | 4x100 | 57,06 | 495 | 1790 | 45 | M12x1,50 | 17 | ADRENALINA | 6½x15 | 15,00 | 6,50 | W8501020054 | 1 | S | 20080904 | 20081004 | 4x100 |  | 37 | 81710356 | S | B1 | B | LB13 |  | KBA |  | DK | YES |  |  | K | KBA (ABE+VB) | 1 | No car modifications required | 185/55 R15----195/50 R15----205/50 R15----215/45 R15--- | AfterMarket OZ | MAX 615 KG | MATT BLACK + DIAMOND-CUT | X-Line | 8027529034462 | OZ | 9,20 |  |  | Serie S - ext.diam.68 mm | 486x486x236 | 1 | 040-085 | e1*96/79*0068*.., F804 | bar: Area 1
VOLKSWAGEN | VENTO | VENTO | 1H,1HXO | 01/1992 | 09/1998 | 4x100 | 57,06 | 495 | 1790 | 45 | M12x1,50 | 17 | EGO | 6½x15 | 15,00 | 6,50 | W8505320154 | 1 | S | 20110726 | 20110825 | 4x100 |  | 37 | 81710465 | S | VST20A24 | B |  |  | KBA |  | DK | YES |  |  | K | KBA (ABE+VB) | 1 | No car modifications required | 185/55 R15----195/50 R15----205/50 R15----215/45 R15--- | AfterMarket OZ | MAX 615 KG | MATT BLACK + DIAMOND-CUT | X-Line | 8027529065916 | OZ | 8 |  |  | Serie S - ext.diam.68 mm | 486x486x236 | 1 | 040-085 | e1*96/79*0068*.., F804 | bar: Area 1
VOLKSWAGEN | VENTO | VENTO | 1H,1HXO | 01/1992 | 09/1998 | 4x100 | 57,06 | 495 | 1790 | 45 | M12x1,50 | 17 | LOUNGE 8 | 6½x15 | 15,00 | 6,50 | W8503620054 | 1 |  |  |  | 4x100 |  | 37 | 81710356 | S | B1 | B | LB13 |  | KBA |  | DK | YES |  |  | K | KBA (ABE+VB) | 1 | No car modifications required | 185/55 R15----195/50 R15----205/50 R15----215/45 R15--- | AfterMarket OZ | MAX 570 KG | MATT BLACK + DIAMOND-CUT | X-Line | 8027529047967 | OZ | 8 |  |  | Serie S - ext.diam.68 mm | 486x486x236 | 1 | 040-085 | e1*96/79*0068*.., F804 | bar: Area 1
VOLKSWAGEN | VENTO | VENTO | 1H,1HXO | 01/1992 | 09/1998 | 4x100 | 57,06 | 495 | 1790 | 45 | M12x1,50 | 17 | LOUNGE 8 | 6½x15 | 15,00 | 6,50 | W8503620075 | 1 |  |  |  | 4x100 |  | 37 | 81710356 | S | B1 | B | LB13 |  | KBA |  | DK | YES |  |  | K | KBA (ABE+VB) | 1 | No car modifications required | 185/55 R15----195/50 R15----205/50 R15----215/45 R15--- | AfterMarket OZ | MAX 570 KG | METAL SILVER + DIAMOND CUT | X-Line | 8027529047974 | OZ | 8 |  |  | Serie S - ext.diam.68 mm | 486x486x236 | 1 | 040-085 | e1*96/79*0068*.., F804 | bar: Area 1
VOLKSWAGEN | VENTO | VENTO | 1H,1HXO | 01/1992 | 09/1998 | 4x100 | 57,06 | 495 | 1790 | 45 | M12x1,50 | 17 | SUPERTURISMO GT | 6½x15 | 15,00 | 6,50 | W0168220079 | 1 | S | 20081010 | 20081109 | 4x100 |  | 37 | 81710356 | S | B1 | B | LB13 |  | KBA | VIA | DK | YES |  |  | K | KBA (ABE+VB) | 1 | No car modifications required | 185/55 R15----195/50 R15----205/50 R15----215/45 R15--- | AfterMarket OZ | MAX 550 KG | MATT BLACK + RED LETTERING | Racing | 8027529000993 | OZ | 9,57 |  |  | Serie S - ext.diam.68 mm | 430x430x235 | 1 | 040-085 | e1*96/79*0068*.., F804 | bar: Area 1
VOLKSWAGEN | VENTO | VENTO | 1H,1HXO | 01/1992 | 09/1998 | 4x100 | 57,06 | 495 | 1790 | 45 | M12x1,50 | 17 | SUPERTURISMO GT | 6½x15 | 15,00 | 6,50 | W0168220082 | 1 | S | 20031023 | 20031122 | 4x100 |  | 37 | 81710356 | S | B1 | B | LB13 |  | KBA | VIA | DK | YES |  |  | K | KBA (ABE+VB) | 1 | No car modifications required | 185/55 R15----195/50 R15----205/50 R15----215/45 R15--- | AfterMarket OZ | MAX 550 KG | RACE SILVER + BLACK LETTERING | Racing | 8027529001006 | OZ | 9,57 |  |  | Serie S - ext.diam.68 mm | 430x430x235 | 1 | 040-085 | e1*96/79*0068*.., F804 | bar: Area 1
VOLKSWAGEN | VENTO | VENTO | 1H,1HXO | 01/1992 | 09/1998 | 4x100 | 57,06 | 495 | 1790 | 45 | M12x1,50 | 17 | SUPERTURISMO GT | 6½x15 | 15,00 | 6,50 | W01905200P5 | 1 | S | 20121109 | 20121209 | 4x100 |  | 37 | 81710356 | S | B1 | B | LB13 |  | KBA |  | DK | YES |  |  | K | KBA (ABE+VB) | 1 | No car modifications required | 185/55 R15----195/50 R15----205/50 R15----215/45 R15--- | AfterMarket OZ | MAX 550 KG | GRIGIO CORSA+BLACK LETTERING | Racing | 8027529083057 | OZ | 8,77 |  |  | Serie S - ext.diam.68 mm | 430x430x235 | 1 | 040-085 | e1*96/79*0068*.., F804 | bar: Area 1
VOLKSWAGEN | VENTO | VENTO | 1H,1HXO | 01/1992 | 09/1998 | 4x100 | 57,06 | 495 | 1790 | 45 | M12x1,50 | 17 | SUPERTURISMO GT | 6½x15 | 15,00 | 6,50 | W0190520079 | 1 | S | 20121109 | 20121209 | 4x100 |  | 37 | 81710356 | S | B1 | B | LB13 |  | KBA |  | DK | YES |  |  | K | KBA (ABE+VB) | 1 | No car modifications required | 185/55 R15----195/50 R15----205/50 R15----215/45 R15--- | AfterMarket OZ | MAX 550 KG | MATT BLACK + RED LETTERING | Racing | 8027529083064 | OZ | 8,77 |  |  | Serie S - ext.diam.68 mm | 430x430x235 | 1 | 040-085 | e1*96/79*0068*.., F804 | bar: Area 1
VOLKSWAGEN | VENTO | VENTO | 1H,1HXO | 01/1992 | 09/1998 | 4x100 | 57,06 | 495 | 1790 | 45 | M12x1,50 | 17 | SUPERTURISMO WRC | 6½x15 | 15,00 | 6,50 | W0168220033 | 1 | S | 20031119 | 20031219 | 4x100 |  | 37 | 81710356 | S | B1 | B | LB13 |  | KBA | VIA | DK | YES |  |  | K | KBA (ABE+VB) | 1 | No car modifications required | 185/55 R15----195/50 R15----205/50 R15----215/45 R15--- | AfterMarket OZ | MAX 550 KG | WHITE + RED LETTERING | Racing | 8027529000986 | OZ | 9,57 |  |  | Serie S - ext.diam.68 mm | 430x430x235 | 1 | 040-085 | e1*96/79*0068*.., F804 | bar: Area 1
VOLKSWAGEN | VENTO | VENTO | 1H,1HXO | 01/1992 | 09/1998 | 4x100 | 57,06 | 495 | 1790 | 45 | M12x1,50 | 17 | SUPERTURISMO WRC | 6½x15 | 15,00 | 6,50 | W0190520033 | 1 | S | 20121109 | 20121209 | 4x100 |  | 37 | 81710356 | S | B1 | B | LB13 |  | KBA |  | DK | YES |  |  | K | KBA (ABE+VB) | 1 | No car modifications required | 185/55 R15----195/50 R15----205/50 R15----215/45 R15--- | AfterMarket OZ | MAX 550 KG | WHITE + RED LETTERING | Racing | 8027529083187 | OZ | 8,77 |  |  | Serie S - ext.diam.68 mm | 430x430x235 | 1 | 040-085 | e1*96/79*0068*.., F804 | bar: Area 1
VOLKSWAGEN | VENTO | VENTO | 1H,1HXO | 01/1992 | 09/1998 | 4x100 | 57,06 | 495 | 1790 | 45 | M12x1,50 | 17 | ENVY | 7x15 | 15,00 | 7,00 | W8504220168 | 1 |  |  |  | 4x100 |  | 37 | 81710465 | S | VST20A24 | B |  |  | KBA |  | DK | YES |  |  | K | KBA (ABE+VB) | 1 | No car modifications required | 185/55 R15---TVW053-195/50 R15----205/50 R15----215/45 R15--- | AfterMarket OZ | MAX 615 KG | MATT SILVER TECH DIAMOND CUT | X-Line | 8027529052817 | OZ | 8 |  |  | Serie S - ext.diam.68 mm | 486x486x249 | 1 | 040-085 | e1*96/79*0068*.., F804 | bar: Area 1
VOLKSWAGEN | VENTO | VENTO | 1H,1HXO | 01/1992 | 09/1998 | 4x100 | 57,06 | 495 | 1790 | 45 | M12x1,50 | 17 | ULTRALEGGERA | 7x15 | 15,00 | 7,00 | W01731200A53 | 1 |  |  |  | 4x100 |  | 37 | 81710356 | S | B1 | B | LB13 | TÜV |  |  | DK | YES |  |  | T | Teilegutachten (PB+VB) | 1 | No car modifications required | 185/55 R15---TVW053-195/50 R15----205/50 R15----215/45 R15--- | AfterMarket OZ | MAX 525 KG | MATT BLACK | Racing | 8027529057485 | OZ | 6,49 |  |  | Serie S - ext.diam.68 mm | 455x455x248 | 1 | 040-085 | e1*96/79*0068*.., F804 | bar: Area 1
VOLKSWAGEN | VENTO | VENTO | 1H,1HXO | 01/1992 | 09/1998 | 4x100 | 57,06 | 495 | 1790 | 45 | M12x1,50 | 17 | ULTRALEGGERA | 7x15 | 15,00 | 7,00 | W0173120022 | 1 | S | 20060302 | 20060401 | 4x100 |  | 37 | 81710356 | S | B1 | B | LB13 | TÜV |  |  | DK | YES |  |  | T | Teilegutachten (PB+VB) | 1 | No car modifications required | 185/55 R15---TVW053-195/50 R15----205/50 R15----215/45 R15--- | AfterMarket OZ | MAX 525 KG | MATT GRAPHIT SILVER | Racing | 8027529003048 | OZ | 6,49 |  |  | Serie S - ext.diam.68 mm | 460x460x255 | 1 | 040-085 | e1*96/79*0068*.., F804 | bar: Area 1
VOLKSWAGEN | VENTO | VENTO | 1H,1HXO | 01/1992 | 09/1998 | 4x100 | 57,06 | 495 | 1790 | 45 | M12x1,50 | 17 | ULTRALEGGERA | 7x15 | 15,00 | 7,00 | W0173120061 | 1 | S | 20060302 | 20060401 | 4x100 |  | 37 | 81710356 | S | B1 | B | LB13 | TÜV |  |  | DK | YES |  |  | T | Teilegutachten (PB+VB) | 1 | No car modifications required | 185/55 R15---TVW053-195/50 R15----205/50 R15----215/45 R15--- | AfterMarket OZ | MAX 525 KG | CHRYSTAL TITANIUM | Racing | 8027529003055 | OZ | 6,49 |  |  | Serie S - ext.diam.68 mm | 460x460x255 | 1 | 040-085 | e1*96/79*0068*.., F804 | bar: Area 1
VOLKSWAGEN | VENTO | VENTO | 1H,1HXO | 01/1992 | 09/1998 | 4x100 | 57,06 | 495 | 1790 | 45 | M12x1,50 | 17 | ADRENALINA | 7x16 | 16,00 | 7,00 | W8501120054 | 1 | S | 20080904 | 20081004 | 4x100 |  | 37 | 81710356 | S | B1 | B | LB13 |  | KBA |  | DK | YES |  |  | K | KBA (ABE+VB) | 1 | No car modifications required | 195/45 R16---TVW072-205/45 R16----215/40 R16---TVW072 | AfterMarket OZ | MAX 615 KG | MATT BLACK + DIAMOND-CUT | X-Line | 8027529034493 | OZ | 10,50 |  |  | Serie S - ext.diam.68 mm | 511x511x249 | 1 | 040-085 | e1*96/79*0068*.., F804 | bar: Area 1
VOLKSWAGEN | VENTO | VENTO | 1H,1HXO | 01/1992 | 09/1998 | 4x100 | 57,06 | 495 | 1790 | 45 | M12x1,50 | 17 | ALLEGGERITA HLT 4F | 7x16 | 16,00 | 7,00 | W01851200P3 | 3 | S | 20121012 | 20121111 | 4x100 |  | 37 | 81710356 | S | B1 | B | LB13 | TÜV |  |  | DK | YES |  |  | T | Teilegutachten (PB+VB) | 1 | No car modifications required | 195/45 R16---TVW072-205/45 R16----215/40 R16---TVW072 | AfterMarket OZ | MAX 500 KG | ACID GREEN | I-Tech | 8027529080865 | OZ | 7,41 |  |  | Serie S - ext.diam.68 mm | 570x570x370 | 1 | 040-085 | e1*96/79*0068*.., F804 | bar: Area 1
VOLKSWAGEN | VENTO | VENTO | 1H,1HXO | 01/1992 | 09/1998 | 4x100 | 57,06 | 495 | 1790 | 45 | M12x1,50 | 17 | ALLEGGERITA HLT 4F | 7x16 | 16,00 | 7,00 | W0185120022 | 3 | S | 20090615 | 20090715 | 4x100 |  | 37 | 81710356 | S | B1 | B | LB13 | TÜV |  |  | DK | YES |  |  | T | Teilegutachten (PB+VB) | 1 | No car modifications required | 195/45 R16---TVW072-205/45 R16----215/40 R16---TVW072 | AfterMarket OZ | MAX 500 KG | MATT GRAPHIT SILVER | I-Tech | 8027529040678 | OZ | 7,41 |  |  | Serie S - ext.diam.68 mm | 570x570x370 | 1 | 040-085 | e1*96/79*0068*.., F804 | bar: Area 1
VOLKSWAGEN | VENTO | VENTO | 1H,1HXO | 01/1992 | 09/1998 | 4x100 | 57,06 | 495 | 1790 | 45 | M12x1,50 | 17 | ALLEGGERITA HLT 4F | 7x16 | 16,00 | 7,00 | W0185120030 | 3 | S | 20090615 | 20090715 | 4x100 |  | 37 | 81710356 | S | B1 | B | LB13 | TÜV |  |  | DK | YES |  |  | T | Teilegutachten (PB+VB) | 1 | No car modifications required | 195/45 R16---TVW072-205/45 R16----215/40 R16---TVW072 | AfterMarket OZ | MAX 500 KG | WHITE | I-Tech | 8027529040623 | OZ | 7,41 |  |  | Serie S - ext.diam.68 mm | 570x570x370 | 1 | 040-085 | e1*96/79*0068*.., F804 | bar: Area 1
VOLKSWAGEN | VENTO | VENTO | 1H,1HXO | 01/1992 | 09/1998 | 4x100 | 57,06 | 495 | 1790 | 45 | M12x1,50 | 17 | ALLEGGERITA HLT 4F | 7x16 | 16,00 | 7,00 | W0185120053 | 3 | S | 20090615 | 20090715 | 4x100 |  | 37 | 81710356 | S | B1 | B | LB13 | TÜV |  |  | DK | YES |  |  | T | Teilegutachten (PB+VB) | 1 | No car modifications required | 195/45 R16---TVW072-205/45 R16----215/40 R16---TVW072 | AfterMarket OZ | MAX 500 KG | MATT BLACK | I-Tech | 8027529040616 | OZ | 7,41 |  |  | Serie S - ext.diam.68 mm | 570x570x370 | 1 | 040-085 | e1*96/79*0068*.., F804 | bar: Area 1
VOLKSWAGEN | VENTO | VENTO | 1H,1HXO | 01/1992 | 09/1998 | 4x100 | 57,06 | 495 | 1790 | 45 | M12x1,50 | 17 | ALLEGGERITA HLT 4F | 7x16 | 16,00 | 7,00 | W0185120066 | 1 | S | 20090615 | 20090715 | 4x100 |  | 37 | 81710356 | S | B1 | B | LB13 | TÜV |  |  | DK | YES |  |  | T | Teilegutachten (PB+VB) | 1 | No car modifications required | 195/45 R16---TVW072-205/45 R16----215/40 R16---TVW072 | AfterMarket OZ | MAX 500 KG | TITANIUM TECH | I-Tech | 8027529040609 | OZ | 7,41 |  |  | Serie S - ext.diam.68 mm | 570x570x370 | 1 | 040-085 | e1*96/79*0068*.., F804 | bar: Area 1
VOLKSWAGEN | VENTO | VENTO | 1H,1HXO | 01/1992 | 09/1998 | 4x100 | 57,06 | 495 | 1790 | 45 | M12x1,50 | 17 | ALLEGGERITA HLT 4F | 7x16 | 16,00 | 7,00 | W0185120071 | 3 | S | 20090615 | 20090715 | 4x100 |  | 37 | 81710356 | S | B1 | B | LB13 | TÜV |  |  | DK | YES |  |  | T | Teilegutachten (PB+VB) | 1 | No car modifications required | 195/45 R16---TVW072-205/45 R16----215/40 R16---TVW072 | AfterMarket OZ | MAX 500 KG | ORANGE | I-Tech | 8027529040654 | OZ | 7,41 |  |  | Serie S - ext.diam.68 mm | 570x570x370 | 1 | 040-085 | e1*96/79*0068*.., F804 | bar: Area 1
VOLKSWAGEN | VENTO | VENTO | 1H,1HXO | 01/1992 | 09/1998 | 4x100 | 57,06 | 495 | 1790 | 45 | M12x1,50 | 17 | ALLEGGERITA HLT 4F | 7x16 | 16,00 | 7,00 | W0185120072 | 3 | S | 20090615 | 20090715 | 4x100 |  | 37 | 81710356 | S | B1 | B | LB13 | TÜV |  |  | DK | YES |  |  | T | Teilegutachten (PB+VB) | 1 | No car modifications required | 195/45 R16---TVW072-205/45 R16----215/40 R16---TVW072 | AfterMarket OZ | MAX 500 KG | MATT BLUE | I-Tech | 8027529040647 | OZ | 7,41 |  |  | Serie S - ext.diam.68 mm | 570x570x370 | 1 | 040-085 | e1*96/79*0068*.., F804 | bar: Area 1
VOLKSWAGEN | VENTO | VENTO | 1H,1HXO | 01/1992 | 09/1998 | 4x100 | 57,06 | 495 | 1790 | 45 | M12x1,50 | 17 | ALLEGGERITA HLT 4F | 7x16 | 16,00 | 7,00 | W0185120076 | 3 | S | 20090615 | 20090715 | 4x100 |  | 37 | 81710356 | S | B1 | B | LB13 | TÜV |  |  | DK | YES |  |  | T | Teilegutachten (PB+VB) | 1 | No car modifications required | 195/45 R16---TVW072-205/45 R16----215/40 R16---TVW072 | AfterMarket OZ | MAX 500 KG | RACE GOLD | I-Tech | 8027529040661 | OZ | 7,41 |  |  | Serie S - ext.diam.68 mm | 570x570x370 | 1 | 040-085 | e1*96/79*0068*.., F804 | bar: Area 1
VOLKSWAGEN | VENTO | VENTO | 1H,1HXO | 01/1992 | 09/1998 | 4x100 | 57,06 | 495 | 1790 | 45 | M12x1,50 | 17 | ALLEGGERITA HLT 4F | 7x16 | 16,00 | 7,00 | W0185120084 | 3 | S | 20090615 | 20090715 | 4x100 |  | 37 | 81710356 | S | B1 | B | LB13 | TÜV |  |  | DK | YES |  |  | T | Teilegutachten (PB+VB) | 1 | No car modifications required | 195/45 R16---TVW072-205/45 R16----215/40 R16---TVW072 | AfterMarket OZ | MAX 500 KG | RED | I-Tech | 8027529040630 | OZ | 7,41 |  |  | Serie S - ext.diam.68 mm | 570x570x370 | 1 | 040-085 | e1*96/79*0068*.., F804 | bar: Area 1
VOLKSWAGEN | VENTO | VENTO | 1H,1HXO | 01/1992 | 09/1998 | 4x100 | 57,06 | 495 | 1790 | 45 | M12x1,50 | 17 | ALLEGGERITA HLT 4F | 7x16 | 16,00 | 7,00 | W01851201P3 | 3 | S | 20121012 | 20121111 | 4x100 |  | 42 | 81710356 | S | B1 | B | LB13 | TÜV |  |  | DK | YES |  |  | T | Teilegutachten (PB+VB) | 1 | No car modifications required | 195/45 R16---TVW072-205/45 R16----215/40 R16---TVW072 | AfterMarket OZ | MAX 500 KG | ACID GREEN | I-Tech | 8027529080872 | OZ | 7,39 |  |  | Serie S - ext.diam.68 mm | 570x570x370 | 1 | 040-085 | e1*96/79*0068*.., F804 | bar: Area 1
VOLKSWAGEN | VENTO | VENTO | 1H,1HXO | 01/1992 | 09/1998 | 4x100 | 57,06 | 495 | 1790 | 45 | M12x1,50 | 17 | ALLEGGERITA HLT 4F | 7x16 | 16,00 | 7,00 | W0185120122 | 3 | S | 20091103 | 20091203 | 4x100 |  | 42 | 81710356 | S | B1 | B | LB13 | TÜV |  |  | DK | YES |  |  | T | Teilegutachten (PB+VB) | 1 | No car modifications required | 195/45 R16---TVW072-205/45 R16----215/40 R16---TVW072 | AfterMarket OZ | MAX 500 KG | MATT GRAPHIT SILVER | I-Tech | 8027529040753 | OZ | 7,39 |  |  | Serie S - ext.diam.68 mm | 570x570x370 | 1 | 040-085 | e1*96/79*0068*.., F804 | bar: Area 1
VOLKSWAGEN | VENTO | VENTO | 1H,1HXO | 01/1992 | 09/1998 | 4x100 | 57,06 | 495 | 1790 | 45 | M12x1,50 | 17 | ALLEGGERITA HLT 4F | 7x16 | 16,00 | 7,00 | W0185120130 | 3 | S | 20091103 | 20091203 | 4x100 |  | 42 | 81710356 | S | B1 | B | LB13 | TÜV |  |  | DK | YES |  |  | T | Teilegutachten (PB+VB) | 1 | No car modifications required | 195/45 R16---TVW072-205/45 R16----215/40 R16---TVW072 | AfterMarket OZ | MAX 500 KG | WHITE | I-Tech | 8027529040708 | OZ | 7,39 |  |  | Serie S - ext.diam.68 mm | 570x570x370 | 1 | 040-085 | e1*96/79*0068*.., F804 | bar: Area 1
VOLKSWAGEN | VENTO | VENTO | 1H,1HXO | 01/1992 | 09/1998 | 4x100 | 57,06 | 495 | 1790 | 45 | M12x1,50 | 17 | ALLEGGERITA HLT 4F | 7x16 | 16,00 | 7,00 | W0185120153 | 3 | S | 20091103 | 20091203 | 4x100 |  | 42 | 81710356 | S | B1 | B | LB13 | TÜV |  |  | DK | YES |  |  | T | Teilegutachten (PB+VB) | 1 | No car modifications required | 195/45 R16---TVW072-205/45 R16----215/40 R16---TVW072 | AfterMarket OZ | MAX 500 KG | MATT BLACK | I-Tech | 8027529040692 | OZ | 7,39 |  |  | Serie S - ext.diam.68 mm | 570x570x370 | 1 | 040-085 | e1*96/79*0068*.., F804 | bar: Area 1
VOLKSWAGEN | VENTO | VENTO | 1H,1HXO | 01/1992 | 09/1998 | 4x100 | 57,06 | 495 | 1790 | 45 | M12x1,50 | 17 | ALLEGGERITA HLT 4F | 7x16 | 16,00 | 7,00 | W0185120166 | 1 | S | 20091103 | 20091203 | 4x100 |  | 42 | 81710356 | S | B1 | B | LB13 | TÜV |  |  | DK | YES |  |  | T | Teilegutachten (PB+VB) | 1 | No car modifications required | 195/45 R16---TVW072-205/45 R16----215/40 R16---TVW072 | AfterMarket OZ | MAX 500 KG | TITANIUM TECH | I-Tech | 8027529040685 | OZ | 7,39 |  |  | Serie S - ext.diam.68 mm | 570x570x370 | 1 | 040-085 | e1*96/79*0068*.., F804 | bar: Area 1
VOLKSWAGEN | VENTO | VENTO | 1H,1HXO | 01/1992 | 09/1998 | 4x100 | 57,06 | 495 | 1790 | 45 | M12x1,50 | 17 | ALLEGGERITA HLT 4F | 7x16 | 16,00 | 7,00 | W0185120171 | 3 | S | 20091103 | 20091203 | 4x100 |  | 42 | 81710356 | S | B1 | B | LB13 | TÜV |  |  | DK | YES |  |  | T | Teilegutachten (PB+VB) | 1 | No car modifications required | 195/45 R16---TVW072-205/45 R16----215/40 R16---TVW072 | AfterMarket OZ | MAX 500 KG | ORANGE | I-Tech | 8027529040739 | OZ | 7,39 |  |  | Serie S - ext.diam.68 mm | 570x570x370 | 1 | 040-085 | e1*96/79*0068*.., F804 | bar: Area 1
VOLKSWAGEN | VENTO | VENTO | 1H,1HXO | 01/1992 | 09/1998 | 4x100 | 57,06 | 495 | 1790 | 45 | M12x1,50 | 17 | ALLEGGERITA HLT 4F | 7x16 | 16,00 | 7,00 | W0185120172 | 3 | S | 20091103 | 20091203 | 4x100 |  | 42 | 81710356 | S | B1 | B | LB13 | TÜV |  |  | DK | YES |  |  | T | Teilegutachten (PB+VB) | 1 | No car modifications required | 195/45 R16---TVW072-205/45 R16----215/40 R16---TVW072 | AfterMarket OZ | MAX 500 KG | MATT BLUE | I-Tech | 8027529040722 | OZ | 7,39 |  |  | Serie S - ext.diam.68 mm | 570x570x370 | 1 | 040-085 | e1*96/79*0068*.., F804 | bar: Area 1
VOLKSWAGEN | VENTO | VENTO | 1H,1HXO | 01/1992 | 09/1998 | 4x100 | 57,06 | 495 | 1790 | 45 | M12x1,50 | 17 | ALLEGGERITA HLT 4F | 7x16 | 16,00 | 7,00 | W0185120176 | 3 | S | 20091103 | 20091203 | 4x100 |  | 42 | 81710356 | S | B1 | B | LB13 | TÜV |  |  | DK | YES |  |  | T | Teilegutachten (PB+VB) | 1 | No car modifications required | 195/45 R16---TVW072-205/45 R16----215/40 R16---TVW072 | AfterMarket OZ | MAX 500 KG | RACE GOLD | I-Tech | 8027529040746 | OZ | 7,39 |  |  | Serie S - ext.diam.68 mm | 570x570x370 | 1 | 040-085 | e1*96/79*0068*.., F804 | bar: Area 1
VOLKSWAGEN | VENTO | VENTO | 1H,1HXO | 01/1992 | 09/1998 | 4x100 | 57,06 | 495 | 1790 | 45 | M12x1,50 | 17 | ALLEGGERITA HLT 4F | 7x16 | 16,00 | 7,00 | W0185120184 | 3 | S | 20091103 | 20091203 | 4x100 |  | 42 | 81710356 | S | B1 | B | LB13 | TÜV |  |  | DK | YES |  |  | T | Teilegutachten (PB+VB) | 1 | No car modifications required | 195/45 R16---TVW072-205/45 R16----215/40 R16---TVW072 | AfterMarket OZ | MAX 500 KG | RED | I-Tech | 8027529040715 | OZ | 7,39 |  |  | Serie S - ext.diam.68 mm | 570x570x370 | 1 | 040-085 | e1*96/79*0068*.., F804 | bar: Area 1
VOLKSWAGEN | VENTO | VENTO | 1H,1HXO | 01/1992 | 09/1998 | 4x100 | 57,06 | 495 | 1790 | 45 | M12x1,50 | 17 | DAVID | 7x16 | 16,00 | 7,00 | W01874201N5 | 1 |  |  |  | 4x100 |  | 37 | 81710465 | S | VST20A24 | B |  |  | KBA |  | DK | YES |  |  | K | KBA (ABE+VB) | 1 | No car modifications required | 195/45 R16---TVW072-205/45 R16----215/40 R16---TVW072 | AfterMarket OZ | MAX 615 KG | MATT GRAPHITE DIAMOND CUT | Via Veneto | 8027529052732 | OZ | 9,01 |  |  | Serie S - ext.diam.68 mm | 480x480x248 | 1 | 040-085 | e1*96/79*0068*.., F804 | bar: Area 1
VOLKSWAGEN | VENTO | VENTO | 1H,1HXO | 01/1992 | 09/1998 | 4x100 | 57,06 | 495 | 1790 | 45 | M12x1,50 | 17 | DAVID | 7x16 | 16,00 | 7,00 | W01874202N5 | 1 |  |  |  | 4x100 |  | 42 | 81710465 | S | VST20A24 | B |  |  | KBA |  | DK | YES |  |  | K | KBA (ABE+VB) | 1 | No car modifications required | 195/45 R16---TVW072-205/45 R16----215/40 R16---TVW072 | AfterMarket OZ | MAX 550 KG | MATT GRAPHITE DIAMOND CUT | Via Veneto | 8027529052695 | OZ | 9,01 |  |  | Serie S - ext.diam.68 mm | 480x480x248 | 1 | 040-085 | e1*96/79*0068*.., F804 | bar: Area 1
VOLKSWAGEN | VENTO | VENTO | 1H,1HXO | 01/1992 | 09/1998 | 4x100 | 57,06 | 495 | 1790 | 45 | M12x1,50 | 17 | EGO | 7x16 | 16,00 | 7,00 | W8505220154 | 1 | S | 20110726 | 20110825 | 4x100 |  | 37 | 81710465 | S | VST20A24 | B |  |  | KBA |  | DK | YES |  |  | K | KBA (ABE+VB) | 1 | No car modifications required | 195/45 R16---TVW072-205/45 R16----215/40 R16---TVW072 | AfterMarket OZ | MAX 615 KG | MATT BLACK + DIAMOND-CUT | X-Line | 8027529065855 | OZ | 8,20 |  |  | Serie S - ext.diam.68 mm | 511x511x249 | 1 | 040-085 | e1*96/79*0068*.., F804 | bar: Area 1
VOLKSWAGEN | VENTO | VENTO | 1H,1HXO | 01/1992 | 09/1998 | 4x100 | 57,06 | 495 | 1790 | 45 | M12x1,50 | 17 | EGO | 7x16 | 16,00 | 7,00 | W8505220254 | 1 | S | 20110726 | 20110825 | 4x100 |  | 42 | 81710465 | S | VST20A24 | B |  |  | KBA |  | DK | YES |  |  | K | KBA (ABE+VB) | 1 | No car modifications required | 195/45 R16---TVW072-205/45 R16----215/40 R16---TVW072 | AfterMarket OZ | MAX 615 KG | MATT BLACK + DIAMOND-CUT | X-Line | 8027529065862 | OZ | 8,20 |  |  | Serie S - ext.diam.68 mm | 511x511x249 | 1 | 040-085 | e1*96/79*0068*.., F804 | bar: Area 1
VOLKSWAGEN | VENTO | VENTO | 1H,1HXO | 01/1992 | 09/1998 | 4x100 | 57,06 | 495 | 1790 | 45 | M12x1,50 | 17 | ENERGY | 7x16 | 16,00 | 7,00 | W8503220054 | 1 |  |  |  | 4x100 |  | 37 | 81710356 | S | B1 | B | LB13 |  | KBA |  | DK | YES |  |  | K | KBA (ABE+VB) | 1 | No car modifications required | 195/45 R16---TVW072-205/45 R16----215/40 R16---TVW072 | AfterMarket OZ | MAX 615 KG | MATT BLACK + DIAMOND-CUT | X-Line | 8027529045734 | OZ | 10,30 |  |  | Serie S - ext.diam.68 mm | 511x511x249 | 1 | 040-085 | e1*96/79*0068*.., F804 | bar: Area 1
VOLKSWAGEN | VENTO | VENTO | 1H,1HXO | 01/1992 | 09/1998 | 4x100 | 57,06 | 495 | 1790 | 45 | M12x1,50 | 17 | ENERGY | 7x16 | 16,00 | 7,00 | W8503220154 | 1 |  |  |  | 4x100 |  | 42 | 81710356 | S | B1 | B |  |  | KBA |  | DK | YES |  |  | K | KBA (ABE+VB) | 1 | No car modifications required | 195/45 R16---TVW072-205/45 R16----215/40 R16---TVW072 | AfterMarket OZ | MAX 615 KG | MATT BLACK + DIAMOND-CUT | X-Line | 8027529045741 | OZ | 10,20 |  |  | Serie S - ext.diam.68 mm | 511x511x249 | 1 | 040-085 | e1*96/79*0068*.., F804 | bar: Area 1
VOLKSWAGEN | VENTO | VENTO | 1H,1HXO | 01/1992 | 09/1998 | 4x100 | 57,06 | 495 | 1790 | 45 | M12x1,50 | 17 | ENVY | 7x16 | 16,00 | 7,00 | W8504020168 | 1 |  |  |  | 4x100 |  | 37 | 81710465 | S | VST20A24 | B |  |  | KBA |  | DK | YES |  |  | K | KBA (ABE+VB) | 1 | No car modifications required | 195/45 R16---TVW072-205/45 R16----215/40 R16---TVW072 | AfterMarket OZ | MAX 615 KG | MATT SILVER TECH DIAMOND CUT | X-Line | 8027529052886 | OZ | 8,21 |  |  | Serie S - ext.diam.68 mm | 511x511x249 | 1 | 040-085 | e1*96/79*0068*.., F804 | bar: Area 1
VOLKSWAGEN | VENTO | VENTO | 1H,1HXO | 01/1992 | 09/1998 | 4x100 | 57,06 | 495 | 1790 | 45 | M12x1,50 | 17 | ENVY | 7x16 | 16,00 | 7,00 | W8504020268 | 1 |  |  |  | 4x100 |  | 42 | 81710465 | S | VST20A24 | B |  |  | KBA |  | DK | YES |  |  | K | KBA (ABE+VB) | 1 | No car modifications required | 195/45 R16---TVW072-205/45 R16----215/40 R16---TVW072 | AfterMarket OZ | MAX 615 KG | MATT SILVER TECH DIAMOND CUT | X-Line | 8027529052893 | OZ | 8,21 |  |  | Serie S - ext.diam.68 mm | 511x511x249 | 1 | 040-085 | e1*96/79*0068*.., F804 | bar: Area 1
VOLKSWAGEN | VENTO | VENTO | 1H,1HXO | 01/1992 | 09/1998 | 4x100 | 57,06 | 495 | 1790 | 45 | M12x1,50 | 17 | LOUNGE 8 | 7x16 | 16,00 | 7,00 | W8503720054 | 1 |  |  |  | 4x100 |  | 37 | 81710356 | S | B1 | B | LB13 |  | KBA |  | DK | YES |  |  | K | KBA (ABE+VB) | 1 | No car modifications required | 195/45 R16---TVW072-205/45 R16----215/40 R16---TVW072 | AfterMarket OZ | MAX 615 KG | MATT BLACK + DIAMOND-CUT | X-Line | 8027529048032 | OZ | 8,20 |  |  | Serie S - ext.diam.68 mm | 511x511x249 | 1 | 040-085 | e1*96/79*0068*.., F804 | bar: Area 1
VOLKSWAGEN | VENTO | VENTO | 1H,1HXO | 01/1992 | 09/1998 | 4x100 | 57,06 | 495 | 1790 | 45 | M12x1,50 | 17 | LOUNGE 8 | 7x16 | 16,00 | 7,00 | W8503720075 | 1 |  |  |  | 4x100 |  | 37 | 81710356 | S | B1 | B | LB13 |  | KBA |  | DK | YES |  |  | K | KBA (ABE+VB) | 1 | No car modifications required | 195/45 R16---TVW072-205/45 R16----215/40 R16---TVW072 | AfterMarket OZ | MAX 615 KG | METAL SILVER + DIAMOND CUT | X-Line | 8027529048049 | OZ | 8,20 |  |  | Serie S - ext.diam.68 mm | 511x511x249 | 1 | 040-085 | e1*96/79*0068*.., F804 | Area 2: OUT
VOLKSWAGEN | VENTO | VENTO | 1H,1HXO | 01/1992 | 09/1998 | 4x100 | 57,06 | 495 | 1790 | 45 | M12x1,50 | 17 | LOUNGE 8 | 7x16 | 16,00 | 7,00 | W8503720154 | 1 |  |  |  | 4x100 |  | 42 | 81710356 | S | B1 | B | LB13 |  | KBA |  | DK | YES |  |  | K | KBA (ABE+VB) | 1 | No car modifications required | 195/45 R16---TVW072-205/45 R16----215/40 R16---TVW072 | AfterMarket OZ | MAX 615 KG | MATT BLACK + DIAMOND-CUT | X-Line | 8027529048056 | OZ | 8,20 |  |  | Serie S - ext.diam.68 mm | 511x511x249 | 1 | 040-085 | e1*96/79*0068*.., F804 | bar: Area 1
VOLKSWAGEN | VENTO | VENTO | 1H,1HXO | 01/1992 | 09/1998 | 4x100 | 57,06 | 495 | 1790 | 45 | M12x1,50 | 17 | LOUNGE 8 | 7x16 | 16,00 | 7,00 | W8503720175 | 1 |  |  |  | 4x100 |  | 42 | 81710356 | S | B1 | B | LB13 |  | KBA |  | DK | YES |  |  | K | KBA (ABE+VB) | 1 | No car modifications required | 195/45 R16---TVW072-205/45 R16----215/40 R16---TVW072 | AfterMarket OZ | MAX 615 KG | METAL SILVER + DIAMOND CUT | X-Line | 8027529048063 | OZ | 8,20 |  |  | Serie S - ext.diam.68 mm | 511x511x249 | 1 | 040-085 | e1*96/79*0068*.., F804 | bar: Area 1
VOLKSWAGEN | VENTO | VENTO | 1H,1HXO | 01/1992 | 09/1998 | 4x100 | 57,06 | 495 | 1790 | 45 | M12x1,50 | 17 | QUARANTA | 7x16 | 16,00 | 7,00 | W0185020054 | 1 | S | 20100928 | 20101028 | 4x100 |  | 37 | 81710465 | S | VST20A24 | B |  |  | KBA |  | DK | YES |  |  | K | KBA (ABE+VB) | 1 | No car modifications required | 195/45 R16---TVW072-205/45 R16----215/40 R16---TVW072 | AfterMarket OZ | MAX 615 KG | MATT BLACK + DIAMOND-CUT | Via Veneto | 8027529054361 | OZ | 9,90 |  |  | Serie S - ext.diam.68 mm | 540x540x260 | 1 | 040-085 | e1*96/79*0068*.., F804 | bar: Area 1
VOLKSWAGEN | VENTO | VENTO | 1H,1HXO | 01/1992 | 09/1998 | 4x100 | 57,06 | 495 | 1790 | 45 | M12x1,50 | 17 | QUARANTA | 7x16 | 16,00 | 7,00 | W0185020154 | 1 | S | 20100928 | 20101028 | 4x100 |  | 42 | 81710465 | S | VST20A24 | B |  |  | KBA |  | DK | YES |  |  | K | KBA (ABE+VB) | 1 | No car modifications required | 195/45 R16---TVW072-205/45 R16----215/40 R16---TVW072 | AfterMarket OZ | MAX 615 KG | MATT BLACK + DIAMOND-CUT | Via Veneto | 8027529053685 | OZ | 9,79 |  |  | Serie S - ext.diam.68 mm | 540x540x260 | 1 | 040-085 | e1*96/79*0068*.., F804 | bar: Area 1
VOLKSWAGEN | VENTO | VENTO | 1H,1HXO | 01/1992 | 09/1998 | 4x100 | 57,06 | 495 | 1790 | 45 | M12x1,50 | 17 | SUPERTURISMO GT | 7x16 | 16,00 | 7,00 | W0167020182 | 1 | S | 20031017 | 20031116 | 4x100 |  | 42 | 81710356 | S | B1 | B | LB13 |  | KBA | VIA | DK | YES |  |  | K | KBA (ABE+VB) | 1 | No car modifications required | 195/45 R16---TVW072-205/45 R16----215/40 R16---TVW072 | AfterMarket OZ | MAX 600 KG | RACE SILVER + BLACK LETTERING | Racing | 8027529000474 | OZ | 10,68 |  |  | Serie S - ext.diam.68 mm | 480x480x255 | 1 | 040-085 | e1*96/79*0068*.., F804 | bar: Area 1
VOLKSWAGEN | VENTO | VENTO | 1H,1HXO | 01/1992 | 09/1998 | 4x100 | 57,06 | 495 | 1790 | 45 | M12x1,50 | 17 | SUPERTURISMO GT | 7x16 | 16,00 | 7,00 | W01895200P5 | 1 |  |  |  | 4x100 |  | 37 | 81710356 | S | B1 | B | LB13 |  | KBA |  | DK | YES |  |  | K | KBA (ABE+VB) | 1 | No car modifications required | 195/45 R16---TVW072-205/45 R16----215/40 R16---TVW072 | AfterMarket OZ | MAX 615 KG | GRIGIO CORSA+BLACK LETTERING | Racing | 8027529080315 | OZ | 10,27 |  |  | Serie S - ext.diam.68 mm | 480x480x248 | 1 | 040-085 | e1*96/79*0068*.., F804 | bar: Area 1
VOLKSWAGEN | VENTO | VENTO | 1H,1HXO | 01/1992 | 09/1998 | 4x100 | 57,06 | 495 | 1790 | 45 | M12x1,50 | 17 | SUPERTURISMO GT | 7x16 | 16,00 | 7,00 | W0189520079 | 1 |  |  |  | 4x100 |  | 37 | 81710356 | S | B1 | B | LB13 |  | KBA |  | DK | YES |  |  | K | KBA (ABE+VB) | 1 | No car modifications required | 195/45 R16---TVW072-205/45 R16----215/40 R16---TVW072 | AfterMarket OZ | MAX 615 KG | MATT BLACK + RED LETTERING | Racing | 8027529080322 | OZ | 10,27 |  |  | Serie S - ext.diam.68 mm | 480x480x248 | 1 | 040-085 | e1*96/79*0068*.., F804 | bar: Area 1
VOLKSWAGEN | VENTO | VENTO | 1H,1HXO | 01/1992 | 09/1998 | 4x100 | 57,06 | 495 | 1790 | 45 | M12x1,50 | 17 | SUPERTURISMO GT | 7x16 | 16,00 | 7,00 | W01895201P5 | 1 |  |  |  | 4x100 |  | 42 | 81710356 | S | B1 | B | LB13 |  | KBA |  | DK | YES |  |  | K | KBA (ABE+VB) | 1 | No car modifications required | 195/45 R16---TVW072-205/45 R16----215/40 R16---TVW072 | AfterMarket OZ | MAX 615 KG | GRIGIO CORSA+BLACK LETTERING | Racing | 8027529080339 | OZ | 10,19 |  |  | Serie S - ext.diam.68 mm | 480x480x248 | 1 | 040-085 | e1*96/79*0068*.., F804 | bar: Area 1
VOLKSWAGEN | VENTO | VENTO | 1H,1HXO | 01/1992 | 09/1998 | 4x100 | 57,06 | 495 | 1790 | 45 | M12x1,50 | 17 | SUPERTURISMO GT | 7x16 | 16,00 | 7,00 | W0189520179 | 1 |  |  |  | 4x100 |  | 42 | 81710356 | S | B1 | B | LB13 |  | KBA |  | DK | YES |  |  | K | KBA (ABE+VB) | 1 | No car modifications required | 195/45 R16---TVW072-205/45 R16----215/40 R16---TVW072 | AfterMarket OZ | MAX 615 KG | MATT BLACK + RED LETTERING | Racing | 8027529080346 | OZ | 10,19 |  |  | Serie S - ext.diam.68 mm | 480x480x248 | 1 | 040-085 | e1*96/79*0068*.., F804 | bar: Area 1
VOLKSWAGEN | VENTO | VENTO | 1H,1HXO | 01/1992 | 09/1998 | 4x100 | 57,06 | 495 | 1790 | 45 | M12x1,50 | 17 | SUPERTURISMO WRC | 7x16 | 16,00 | 7,00 | W0189520033 | 1 | S | 20121105 | 20121205 | 4x100 |  | 37 | 81710356 | S | B1 | B | LB13 |  | KBA | [5 empty] | K | KBA (ABE+VB) |  |  | 195/45 R16---TVW072-205/45 R16----215/40 R16---TVW072 | AfterMarket OZ | MAX 615 KG | WHITE + RED LETTERING | Racing | 8027529082340 | OZ | 10,27 |  |  | Serie S - ext.diam.68 mm | 480x480x248 | 1 | 040-085 | e1*96/79*0068*.., F804 | bar: Area 1
VOLKSWAGEN | VENTO | VENTO | 1H,1HXO | 01/1992 | 09/1998 | 4x100 | 57,06 | 495 | 1790 | 45 | M12x1,50 | 17 | SUPERTURISMO WRC | 7x16 | 16,00 | 7,00 | W0189520133 | 1 | S | 20121105 | 20121205 | 4x100 |  | 42 | 81710356 | S | B1 | B | LB13 |  | KBA |  | DK |  |  |  | K | KBA (ABE+VB) | 1 | No car modifications required | 195/45 R16---TVW072-205/45 R16----215/40 R16---TVW072 | AfterMarket OZ | MAX 615 KG | WHITE + RED LETTERING | Racing | 8027529082357 | OZ | 10,19 |  |  | Serie S - ext.diam.68 mm | 480x480x248 | 1 | 040-085 | e1*96/79*0068*.., F804 | bar: Area 1
VOLKSWAGEN | VENTO | VENTO | 1H,1HXO | 01/1992 | 09/1998 | 4x100 | 57,06 | 495 | 1790 | 45 | M12x1,50 | 17 | ULTRALEGGERA | 7x16 | 16,00 | 7,00 | W01730200A53 | 1 | S | 20061026 | 20061125 | 4x100 |  | 37 | 81710356 | S | B1 | B | LB13 | TÜV |  |  | DK | YES |  |  | T | Teilegutachten (PB+VB) | 1 | No car modifications required | 195/45 R16---TVW072-205/45 R16----215/40 R16---TVW072 | AfterMarket OZ | MAX 550 KG | MATT BLACK | Racing | 8027529002928 | OZ | 7,82 |  |  | Serie S - ext.diam.68 mm | 480x480x255 | 1 | 040-085 | e1*96/79*0068*.., F804 | bar: Area 1
VOLKSWAGEN | VENTO | VENTO | 1H,1HXO | 01/1992 | 09/1998 | 4x100 | 57,06 | 495 | 1790 | 45 | M12x1,50 | 17 | ULTRALEGGERA | 7x16 | 16,00 | 7,00 | W0173020022 | 1 | S | 20051019 | 20051118 | 4x100 |  | 37 | 81710356 | S | B1 | B | LB13 | TÜV |  |  | DK | YES |  |  | T | Teilegutachten (PB+VB) | 1 | No car modifications required | 195/45 R16---TVW072-205/45 R16----215/40 R16---TVW072 | AfterMarket OZ | MAX 550 KG | MATT GRAPHIT SILVER | Racing | 8027529002935 | OZ | 7,82 |  |  | Serie S - ext.diam.68 mm | 480x480x255 | 1 | 040-085 | e1*96/79*0068*.., F804 | bar: Area 1
VOLKSWAGEN | VENTO | VENTO | 1H,1HXO | 01/1992 | 09/1998 | 4x100 | 57,06 | 495 | 1790 | 45 | M12x1,50 | 17 | ULTRALEGGERA | 7x16 | 16,00 | 7,00 | W0173020061 | 1 | S | 20051019 | 20051118 | 4x100 |  | 37 | 81710356 | S | B1 | B | LB13 | TÜV |  |  | DK | YES |  |  | T | Teilegutachten (PB+VB) | 1 | No car modifications required | 195/45 R16---TVW072-205/45 R16----215/40 R16---TVW072 | AfterMarket OZ | MAX 550 KG | CHRYSTAL TITANIUM | Racing | 8027529002942 | OZ | 7,82 |  |  | Serie S - ext.diam.68 mm | 480x480x255 | 1 | 040-085 | e1*96/79*0068*.., F804 | bar: Area 1
VOLKSWAGEN | VENTO | VENTO | 1H,1HXO | 01/1992 | 09/1998 | 4x100 | 57,06 | 495 | 1790 | 45 | M12x1,50 | 17 | ADRENALINA | 7x17 | 17,00 | 7,00 | W8501320054 | 1 | S | 20080904 | 20081004 | 4x100 |  | 37 | 81710356 | S | B1 | B | LB13 |  | KBA |  | DK | YES |  |  | K | KBA (ABE+VB) | 1 | No car modifications required | 195/40 R17----205/40 R17----215/35 R17----215/40 R17---TVW082 | AfterMarket OZ | MAX 615 KG | MATT BLACK + DIAMOND-CUT | X-Line | 8027529034585 | OZ | 11,52 |  |  | Serie S - ext.diam.68 mm | 542x542x249 | 1 | 040-085 | e1*96/79*0068*.., F804 | bar: Area 1
VOLKSWAGEN | VENTO | VENTO | 1H,1HXO | 01/1992 | 09/1998 | 4x100 | 57,06 | 495 | 1790 | 45 | M12x1,50 | 17 | ADRENALINA | 7x17 | 17,00 | 7,00 | W8501320154 | 1 | S | 20080904 | 20081004 | 4x100 |  | 42 | 81710356 | S | B1 | B | LB13 |  | KBA |  | DK | YES |  |  | K | KBA (ABE+VB) | 1 | No car modifications required | 195/40 R17----205/40 R17----215/35 R17----215/40 R17---TVW082 | AfterMarket OZ | MAX 615 KG | MATT BLACK + DIAMOND-CUT | X-Line | 8027529034592 | OZ | 11,40 |  |  | Serie S - ext.diam.68 mm | 542x542x249 | 1 | 040-085 | e1*96/79*0068*.., F804 | bar: Area 1
VOLKSWAGEN | VENTO | VENTO | 1H,1HXO | 01/1992 | 09/1998 | 4x100 | 57,06 | 495 | 1790 | 45 | M12x1,50 | 17 | ALLEGGERITA HLT 4F | 7x17 | 17,00 | 7,00 | W01820200A66 | 1 | S | 20081210 | 20090109 | 4x100 |  | 37 | 81710356 | S | B1 | B | LB13 | TÜV |  |  | DK | YES |  |  | T | Teilegutachten (PB+VB) | 1 | No car modifications required | 195/40 R17----205/40 R17----215/35 R17----215/40 R17---TVW082 | AfterMarket OZ | MAX 500 KG | TITANIUM TECH | I-Tech | 8027529034899 | OZ | 7,96 |  |  | Serie S - ext.diam.68 mm | 540x540x260 | 1 | 040-085 | e1*96/79*0068*.., F804 | bar: Area 1
VOLKSWAGEN | VENTO | VENTO | 1H,1HXO | 01/1992 | 09/1998 | 4x100 | 57,06 | 495 | 1790 | 45 | M12x1,50 | 17 | ALLEGGERITA HLT 4F | 7x17 | 17,00 | 7,00 | W01820200P3 | 3 | S | 20121012 | 20121111 | 4x100 |  | 37 | 81710356 | S | B1 | B | LB13 | TÜV |  |  | DK | YES |  |  | T | Teilegutachten (PB+VB) | 1 | No car modifications required | 195/40 R17----205/40 R17----215/35 R17----215/40 R17---TVW082 | AfterMarket OZ | MAX 500 KG | ACID GREEN | I-Tech | 8027529080902 | OZ | 7,96 |  |  | Serie S - ext.diam.68 mm | 540x540x260 | 1 | 040-085 | e1*96/79*0068*.., F804 | bar: Area 1
VOLKSWAGEN | VENTO | VENTO | 1H,1HXO | 01/1992 | 09/1998 | 4x100 | 57,06 | 495 | 1790 | 45 | M12x1,50 | 17 | ALLEGGERITA HLT 4F | 7x17 | 17,00 | 7,00 | W0182020022 | 3 | S | 20081210 | 20090109 | 4x100 |  | 37 | 81710356 | S | B1 | B | LB13 | TÜV |  |  | DK | YES |  |  | T | Teilegutachten (PB+VB) | 1 | No car modifications required | 195/40 R17----205/40 R17----215/35 R17----215/40 R17---TVW082 | AfterMarket OZ | MAX 500 KG | MATT GRAPHIT SILVER | I-Tech | 8027529034943 | OZ | 7,96 |  |  | Serie S - ext.diam.68 mm | 540x540x260 | 1 | 040-085 | e1*96/79*0068*.., F804 | bar: Area 1
VOLKSWAGEN | VENTO | VENTO | 1H,1HXO | 01/1992 | 09/1998 | 4x100 | 57,06 | 495 | 1790 | 45 | M12x1,50 | 17 | ALLEGGERITA HLT 4F | 7x17 | 17,00 | 7,00 | W0182020030 | 3 | S | 20080918 | 20081018 | 4x100 |  | 37 | 81710356 | S | B1 | B | LB13 | TÜV |  |  | DK | YES |  |  | T | Teilegutachten (PB+VB) | 1 | No car modifications required | 195/40 R17----205/40 R17----215/35 R17----215/40 R17---TVW082 | AfterMarket OZ | MAX 500 KG | WHITE | I-Tech | 8027529031317 | OZ | 7,96 |  |  | Serie S - ext.diam.68 mm | 540x540x260 | 1 | 040-085 | e1*96/79*0068*.., F804 | bar: Area 1
VOLKSWAGEN | VENTO | VENTO | 1H,1HXO | 01/1992 | 09/1998 | 4x100 | 57,06 | 495 | 1790 | 45 | M12x1,50 | 17 | ALLEGGERITA HLT 4F | 7x17 | 17,00 | 7,00 | W0182020053 | 3 | S | 20080918 | 20081018 | 4x100 |  | 37 | 81710356 | S | B1 | B | LB13 | TÜV |  |  | DK | YES |  |  | T | Teilegutachten (PB+VB) | 1 | No car modifications required | 195/40 R17----205/40 R17----215/35 R17----215/40 R17---TVW082 | AfterMarket OZ | MAX 500 KG | MATT BLACK | I-Tech | 8027529031324 | OZ | 7,96 |  |  | Serie S - ext.diam.68 mm | 540x540x260 | 1 | 040-085 | e1*96/79*0068*.., F804 | bar: Area 1
VOLKSWAGEN | VENTO | VENTO | 1H,1HXO | 01/1992 | 09/1998 | 4x100 | 57,06 | 495 | 1790 | 45 | M12x1,50 | 17 | ALLEGGERITA HLT 4F | 7x17 | 17,00 | 7,00 | W0182020071 | 3 | S | 20080918 | 20081018 | 4x100 |  | 37 | 81710356 | S | B1 | B | LB13 | TÜV |  |  | DK | YES |  |  | T | Teilegutachten (PB+VB) | 1 | No car modifications required | 195/40 R17----205/40 R17----215/35 R17----215/40 R17---TVW082 | AfterMarket OZ | MAX 500 KG | ORANGE | I-Tech | 8027529031331 | OZ | 7,96 |  |  | Serie S - ext.diam.68 mm | 540x540x260 | 1 | 040-085 | e1*96/79*0068*.., F804 | bar: Area 1
VOLKSWAGEN | VENTO | VENTO | 1H,1HXO | 01/1992 | 09/1998 | 4x100 | 57,06 | 495 | 1790 | 45 | M12x1,50 | 17 | ALLEGGERITA HLT 4F | 7x17 | 17,00 | 7,00 | W0182020072 | 3 | S | 20080918 | 20081018 | 4x100 |  | 37 | 81710356 | S | B1 | B | LB13 | TÜV |  |  | DK | YES |  |  | T | Teilegutachten (PB+VB) | 1 | No car modifications required | 195/40 R17----205/40 R17----215/35 R17----215/40 R17---TVW082 | AfterMarket OZ | MAX 500 KG | MATT BLUE | I-Tech | 8027529031348 | OZ | 7,96 |  |  | Serie S - ext.diam.68 mm | 540x540x260 | 1 | 040-085 | e1*96/79*0068*.., F804 | bar: Area 1
VOLKSWAGEN | VENTO | VENTO | 1H,1HXO | 01/1992 | 09/1998 | 4x100 | 57,06 | 495 | 1790 | 45 | M12x1,50 | 17 | ALLEGGERITA HLT 4F | 7x17 | 17,00 | 7,00 | W0182020076 | 3 | S | 20081210 | 20090109 | 4x100 |  | 37 | 81710356 | S | B1 | B | LB13 | TÜV |  |  | DK | YES |  |  | T | Teilegutachten (PB+VB) | 1 | No car modifications required | 195/40 R17----205/40 R17----215/35 R17----215/40 R17---TVW082 | AfterMarket OZ | MAX 500 KG | RACE GOLD | I-Tech | 8027529034912 | OZ | 7,96 |  |  | Serie S - ext.diam.68 mm | 540x540x260 | 1 | 040-085 | e1*96/79*0068*.., F804 | bar: Area 1
VOLKSWAGEN | VENTO | VENTO | 1H,1HXO | 01/1992 | 09/1998 | 4x100 | 57,06 | 495 | 1790 | 45 | M12x1,50 | 17 | ALLEGGERITA HLT 4F | 7x17 | 17,00 | 7,00 | W0182020084 | 3 | S | 20080918 | 20081018 | 4x100 |  | 37 | 81710356 | S | B1 | B | LB13 | TÜV |  |  | DK | YES |  |  | T | Teilegutachten (PB+VB) | 1 | No car modifications required | 195/40 R17----205/40 R17----215/35 R17----215/40 R17---TVW082 | AfterMarket OZ | MAX 500 KG | RED | I-Tech | 8027529031355 | OZ | 7,96 |  |  | Serie S - ext.diam.68 mm | 540x540x260 | 1 | 040-085 | e1*96/79*0068*.., F804 | bar: Area 1
VOLKSWAGEN | VENTO | VENTO | 1H,1HXO | 01/1992 | 09/1998 | 4x100 | 57,06 | 495 | 1790 | 45 | M12x1,50 | 17 | DAVID | 7x17 | 17,00 | 7,00 | W01873201N5 | 1 |  |  |  | 4x100 |  | 37 | 81710465 | S | VST20A24 | B |  |  |  |  | DK | YES |  |  |  |  | 1 | No car modifications required | 195/40 R17----205/40 R17----215/35 R17----215/40 R17---TVW082 | AfterMarket OZ | MAX 615 KG | MATT GRAPHITE DIAMOND CUT | Via Veneto | 8027529052756 | OZ | 11,13 |  |  | Serie S - ext.diam.68 mm | 540x540x248 | 1 | 040-085 | e1*96/79*0068*.., F804 | bar: Area 1
VOLKSWAGEN | VENTO | VENTO | 1H,1HXO | 01/1992 | 09/1998 | 4x100 | 57,06 | 495 | 1790 | 45 | M12x1,50 | 17 | EGO | 7x17 | 17,00 | 7,00 | W8505120154 | 1 | S | 20110726 | 20110825 | 4x100 |  | 37 | 81710481 | S | DST20A | B |  |  | KBA |  | DK | YES |  |  | K | KBA (ABE+VB) | 1 | No car modifications required | 195/40 R17----205/40 R17----215/35 R17----215/40 R17---TVW082 | AfterMarket OZ | MAX 615 KG | MATT BLACK + DIAMOND-CUT | X-Line | 8027529065794 | OZ | 8,30 |  |  | Serie S - ext.diam.68 mm | 542x542x249 | 1 | 040-085 | e1*96/79*0068*.., F804 | bar: Area 1
VOLKSWAGEN | VENTO | VENTO | 1H,1HXO | 01/1992 | 09/1998 | 4x100 | 57,06 | 495 | 1790 | 45 | M12x1,50 | 17 | EGO | 7x17 | 17,00 | 7,00 | W8505120254 | 1 | S | 20110726 | 20110825 | 4x100 |  | 42 | 81710465 | S | VST20A24 | B |  |  | KBA |  | DK | YES |  |  | K | KBA (ABE+VB) | 1 | No car modifications required | 195/40 R17----205/40 R17----215/35 R17----215/40 R17---TVW082 | AfterMarket OZ | MAX 615 KG | MATT BLACK + DIAMOND-CUT | X-Line | 8027529065800 | OZ | 8,30 |  |  | Serie S - ext.diam.68 mm | 542x542x249 | 1 | 040-085 | e1*96/79*0068*.., F804 | bar: Area 1
VOLKSWAGEN | VENTO | VENTO | 1H,1HXO | 01/1992 | 09/1998 | 4x100 | 57,06 | 495 | 1790 | 45 | M12x1,50 | 17 | ENERGY | 7x17 | 17,00 | 7,00 | W8500720054 | 1 | S | 20080904 | 20081004 | 4x100 |  | 37 | 81710356 | S | B1 | B | LB13 |  | KBA |  | DK | YES |  |  | K | KBA (ABE+VB) | 1 | No car modifications required | 195/40 R17----205/40 R17----215/35 R17----215/40 R17---TVW082 | AfterMarket OZ | MAX 615 KG | MATT BLACK + DIAMOND-CUT | X-Line | 8027529034318 | OZ | 11,80 |  |  | Serie S - ext.diam.68 mm | 542x542x249 | 1 | 040-085 | e1*96/79*0068*.., F804 | bar: Area 1
VOLKSWAGEN | VENTO | VENTO | 1H,1HXO | 01/1992 | 09/1998 | 4x100 | 57,06 | 495 | 1790 | 45 | M12x1,50 | 17 | ENERGY | 7x17 | 17,00 | 7,00 | W8500720154 | 1 | S | 20080904 | 20081004 | 4x100 |  | 42 | 81710356 | S | B1 | B | LB13 |  | KBA |  | DK | YES |  |  | K | KBA (ABE+VB) | 1 | No car modifications required | 195/40 R17----205/40 R17----215/35 R17----215/40 R17---TVW082 | AfterMarket OZ | MAX 615 KG | MATT BLACK + DIAMOND-CUT | X-Line | 8027529034325 | OZ | 11,70 |  |  | Serie S - ext.diam.68 mm | 542x542x249 | 1 | 040-085 | e1*96/79*0068*.., F804 | bar: Area 1
VOLKSWAGEN | VENTO | VENTO | 1H,1HXO | 01/1992 | 09/1998 | 4x100 | 57,06 | 495 | 1790 | 45 | M12x1,50 | 17 | ENVY | 7x17 | 17,00 | 7,00 | W8504320168 | 1 |  |  |  | 4x100 |  | 37 | 81710465 | S | VST20A24 | B |  |  | KBA |  | DK | YES |  |  | K | KBA (ABE+VB) | 1 | No car modifications required | 195/40 R17----205/40 R17----215/35 R17----215/40 R17---TVW082 | AfterMarket OZ | MAX 615 KG | MATT SILVER TECH DIAMOND CUT | X-Line | 8027529052947 | OZ | 8,30 |  |  | Serie S - ext.diam.68 mm | 542x542x249 | 1 | 040-085 | e1*96/79*0068*.., F804 | bar: Area 1
VOLKSWAGEN | VENTO | VENTO | 1H,1HXO | 01/1992 | 09/1998 | 4x100 | 57,06 | 495 | 1790 | 45 | M12x1,50 | 17 | ITALIA 150 4F | 7x17 | 17,00 | 7,00 | W01886201R4 | 1 | S | 20110914 | 20111014 | 4x100 |  | 37 | 81710465 | S | VST20A24 | B |  |  | KBA |  | DK | YES |  |  | K | KBA (ABE+VB) | 1 | No car modifications required | 195/40 R17----205/40 R17----215/35 R17----215/40 R17---TVW082 | AfterMarket OZ | MAX 615 KG | MATT RACE SILVER DIAMOND CUT | Racing | 8027529069563 | OZ | 9,63 |  |  | Serie S - ext.diam.68 mm | 540x540x248 | 1 | 040-085 | e1*96/79*0068*.., F804 | bar: Area 1
VOLKSWAGEN | VENTO | VENTO | 1H,1HXO | 01/1992 | 09/1998 | 4x100 | 57,06 | 495 | 1790 | 45 | M12x1,50 | 17 | ITALIA 150 4F | 7x17 | 17,00 | 7,00 | W0188620149 | 1 | S | 20110914 | 20111014 | 4x100 |  | 37 | 81710465 | S | VST20A24 | B |  |  | KBA |  | DK | YES |  |  | K | KBA (ABE+VB) | 1 | No car modifications required | 195/40 R17----205/40 R17----215/35 R17----215/40 R17---TVW082 | AfterMarket OZ | MAX 615 KG | MATT DARK GRAPHITE DIAMOND CUT | Racing | 8027529069556 | OZ | 9,63 |  |  | Serie S - ext.diam.68 mm | 540x540x248 | 1 | 040-085 | e1*96/79*0068*.., F804 | bar: Area 1
VOLKSWAGEN | VENTO | VENTO | 1H,1HXO | 01/1992 | 09/1998 | 4x100 | 57,06 | 495 | 1790 | 45 | M12x1,50 | 17 | ITALIA 150 4F | 7x17 | 17,00 | 7,00 | W01886202R4 | 1 |  |  |  | 4x100 |  | 42 | 81710465 | S | VST20A24 | B |  |  | KBA |  | DK | YES |  |  | K | KBA (ABE+VB) | 1 | No car modifications required | 195/40 R17----205/40 R17----215/35 R17----215/40 R17---TVW082 | AfterMarket OZ | MAX 615 KG | MATT RACE SILVER DIAMOND CUT | Racing | 8027529069587 | OZ | 9,63 |  |  | Serie S - ext.diam.68 mm | 540x540x248 | 1 | 040-085 | e1*96/79*0068*.., F804 | bar: Area 1
VOLKSWAGEN | VENTO | VENTO | 1H,1HXO | 01/1992 | 09/1998 | 4x100 | 57,06 | 495 | 1790 | 45 | M12x1,50 | 17 | ITALIA 150 4F | 7x17 | 17,00 | 7,00 | W0188620249 | 1 |  |  |  | 4x100 |  | 42 | 81710465 | S | VST20A24 | B |  |  | KBA |  | DK | YES |  |  | K | KBA (ABE+VB) | 1 | No car modifications required | 195/40 R17----205/40 R17----215/35 R17----215/40 R17---TVW082 | AfterMarket OZ | MAX 615 KG | MATT DARK GRAPHITE DIAMOND CUT | Racing | 8027529069570 | OZ | 9,63 |  |  | Serie S - ext.diam.68 mm | 540x540x248 | 1 | 040-085 | e1*96/79*0068*.., F804 | bar: Area 1
VOLKSWAGEN | VENTO | VENTO | 1H,1HXO | 01/1992 | 09/1998 | 4x100 | 57,06 | 495 | 1790 | 45 | M12x1,50 | 17 | LEGGENDA | 7x17 | 17,00 | 7,00 | W01872200A33 | 1 | S | 20110218 | 20110320 | 4x100 |  | 37 | 81710356 | S | B1 | B | LB13 |  | KBA |  | DK | YES |  |  | K | KBA (ABE+VB) | 1 | No car modifications required | 195/40 R17----205/40 R17----215/35 R17----215/40 R17---TVW082 | AfterMarket OZ | MAX 530 KG | WHITE + RED LETTERING | Racing | 8027529056594 | OZ | 9,38 |  |  | Serie S - ext.diam.68 mm | 540x540x248 | 1 | 040-085 | e1*96/79*0068*.., F804 | bar: Area 1
VOLKSWAGEN | VENTO | VENTO | 1H,1HXO | 01/1992 | 09/1998 | 4x100 | 57,06 | 495 | 1790 | 45 | M12x1,50 | 17 | LEGGENDA | 7x17 | 17,00 | 7,00 | W01872200N8 | 1 |  |  |  | 4x100 |  | 37 | 81710356 | S | B1 | B | LB13 |  | KBA |  | DK | YES |  |  | K | KBA (ABE+VB) | 1 | No car modifications required | 195/40 R17----205/40 R17----215/35 R17----215/40 R17---TVW082 | AfterMarket OZ | MAX 530 KG | MATT BLACK+WHITE LETTERING | Racing | 8027529057317 | OZ | 9,38 |  |  | Serie S - ext.diam.68 mm | 540x540x248 | 1 | 040-085 | e1*96/79*0068*.., F804 | bar: Area 1
VOLKSWAGEN | VENTO | VENTO | 1H,1HXO | 01/1992 | 09/1998 | 4x100 | 57,06 | 495 | 1790 | 45 | M12x1,50 | 17 | LEGGENDA | 7x17 | 17,00 | 7,00 | W01872201A33 | 1 |  |  |  | 4x100 |  | 42 | 81710356 | S | B1 | B | LB13 |  | KBA |  | DK | YES |  |  | K | KBA (ABE+VB) | 1 | No car modifications required | 195/40 R17----205/40 R17----215/35 R17----215/40 R17---TVW082 | AfterMarket OZ | MAX 530 KG | WHITE + RED LETTERING | Racing | 8027529056600 | OZ | 9,38 |  |  | Serie S - ext.diam.68 mm | 540x540x248 | 1 | 040-085 | e1*96/79*0068*.., F804 | bar: Area 1
VOLKSWAGEN | VENTO | VENTO | 1H,1HXO | 01/1992 | 09/1998 | 4x100 | 57,06 | 495 | 1790 | 45 | M12x1,50 | 17 | LEGGENDA | 7x17 | 17,00 | 7,00 | W01872201N8 | 1 |  |  |  | 4x100 |  | 42 | 81710356 | S | B1 | B | LB13 |  | KBA |  | DK | YES |  |  | K | KBA (ABE+VB) | 1 | No car modifications required | 195/40 R17----205/40 R17----215/35 R17----215/40 R17---TVW082 | AfterMarket OZ | MAX 530 KG | MATT BLACK+WHITE LETTERING | Racing | 8027529057256 | OZ | 9,38 |  |  | Serie S - ext.diam.68 mm | 540x540x248 | 1 | 040-085 | e1*96/79*0068*.., F804 | bar: Area 1
VOLKSWAGEN | VENTO | VENTO | 1H,1HXO | 01/1992 | 09/1998 | 4x100 | 57,06 | 495 | 1790 | 45 | M12x1,50 | 17 | LOUNGE 8 | 7x17 | 17,00 | 7,00 | W8503820054 | 1 |  |  |  | 4x100 |  | 37 | 81710356 | S | B1 | B | LB13 |  | KBA |  | DK | YES |  |  | K | KBA (ABE+VB) | 1 | No car modifications required | 195/40 R17----205/40 R17----215/35 R17----215/40 R17---TVW082 | AfterMarket OZ | MAX 615 KG | MATT BLACK + DIAMOND-CUT | X-Line | 8027529048131 | OZ | 8,30 |  |  | Serie S - ext.diam.68 mm | 542x542x249 | 1 | 040-085 | e1*96/79*0068*.., F804 | bar: Area 1
VOLKSWAGEN | VENTO | VENTO | 1H,1HXO | 01/1992 | 09/1998 | 4x100 | 57,06 | 495 | 1790 | 45 | M12x1,50 | 17 | LOUNGE 8 | 7x17 | 17,00 | 7,00 | W8503820075 | 1 |  |  |  | 4x100 |  | 37 | 81710356 | S | B1 | B | LB13 |  | KBA |  | DK | YES |  |  | K | KBA (ABE+VB) | 1 | No car modifications required | 195/40 R17----205/40 R17----215/35 R17----215/40 R17---TVW082 | AfterMarket OZ | MAX 615 KG | METAL SILVER + DIAMOND CUT | X-Line | 8027529048148 | OZ | 8,30 |  |  | Serie S - ext.diam.68 mm | 542x542x249 | 1 | 040-085 | e1*96/79*0068*.., F804 | bar: Area 1
VOLKSWAGEN | VENTO | VENTO | 1H,1HXO | 01/1992 | 09/1998 | 4x100 | 57,06 | 495 | 1790 | 45 | M12x1,50 | 17 | LOUNGE 8 | 7x17 | 17,00 | 7,00 | W8503820154 | 1 |  |  |  | 4x100 |  | 42 | 81710356 | S | B1 | B |  |  | KBA |  | DK | YES |  |  | K | KBA (ABE+VB) | 1 | No car modifications required | 195/40 R17----205/40 R17----215/35 R17----215/40 R17---TVW082 | AfterMarket OZ | MAX 615 KG | MATT BLACK + DIAMOND-CUT | X-Line | 8027529048155 | OZ | 8,30 |  |  | Serie S - ext.diam.68 mm | 542x542x249 | 1 | 040-085 | e1*96/79*0068*.., F804 | bar: Area 1
VOLKSWAGEN | VENTO | VENTO | 1H,1HXO | 01/1992 | 09/1998 | 4x100 | 57,06 | 495 | 1790 | 45 | M12x1,50 | 17 | LOUNGE 8 | 7x17 | 17,00 | 7,00 | W8503820175 | 1 |  |  |  | 4x100 |  | 42 | 81710356 | S | B1 | B |  |  | KBA |  | DK | YES |  |  | K | KBA (ABE+VB) | 1 | No car modifications required | 195/40 R17----205/40 R17----215/35 R17----215/40 R17---TVW082 | AfterMarket OZ | MAX 615 KG | METAL SILVER + DIAMOND CUT | X-Line | 8027529048162 | OZ | 8,30 |  |  | Serie S - ext.diam.68 mm | 542x542x249 | 1 | 040-085 | e1*96/79*0068*.., F804 | Area 2: OUT
VOLKSWAGEN | VENTO | VENTO | 1H,1HXO | 01/1992 | 09/1998 | 4x100 | 57,06 | 495 | 1790 | 45 | M12x1,50 | 17 | QUARANTA | 7x17 | 17,00 | 7,00 | W0186620054 | 1 |  |  |  | 4x100 |  | 37 | 81710465 | S | VST20A24 | B |  |  | KBA |  | DK | YES |  |  | K | KBA (ABE+VB) | 1 | No car modifications required | 195/40 R17----205/40 R17----215/35 R17----215/40 R17---TVW082 | AfterMarket OZ | MAX 570 KG | MATT BLACK + DIAMOND-CUT | Via Veneto | 8027529054675 | OZ | 11,14 |  |  | Serie S - ext.diam.68 mm | 540x540x260 | 1 | 040-085 | e1*96/79*0068*.., F804 | bar: Area 1
VOLKSWAGEN | VENTO | VENTO | 1H,1HXO | 01/1992 | 09/1998 | 4x100 | 57,06 | 495 | 1790 | 45 | M12x1,50 | 17 | QUARANTA | 7x17 | 17,00 | 7,00 | W0186620154 | 1 |  |  |  | 4x100 |  | 42 | 81710465 | S | VST20A24 | B |  |  | KBA |  | DK | YES |  |  | S | Strongness Certificate (PB) | 1 | No car modifications required | 195/40 R17----205/40 R17----215/35 R17----215/40 R17---TVW082 | AfterMarket OZ | MAX 570 KG | MATT BLACK + DIAMOND-CUT | Via Veneto | 8027529054682 | OZ | 10,90 |  |  | Serie S - ext.diam.68 mm | 540x540x260 | 1 | 040-085 | e1*96/79*0068*.., F804 | bar: Area 1
VOLKSWAGEN | VENTO | VENTO | 1H,1HXO | 01/1992 | 09/1998 | 4x100 | 57,06 | 495 | 1790 | 45 | M12x1,50 | 17 | SUPERTURISMO GT | 7x17 | 17,00 | 7,00 | W01672250P5 | 1 | S | 20121012 | 20121111 | 4x100 |  | 40 | 81710356 | S | B1 | B | LB13 |  | KBA | VIA | DK | YES |  |  | K | KBA (ABE+VB) | 1 | No car modifications required | 195/40 R17----205/40 R17----215/35 R17----215/40 R17---TVW082 | AfterMarket OZ | MAX 605 KG | GRIGIO CORSA+BLACK LETTERING | Racing | 8027529081572 | OZ | 10,82 |  |  | Serie S - ext.diam.68 mm | 540x540x260 | 1 | 040-085 | e1*96/79*0068*.., F804 | bar: Area 1
VOLKSWAGEN | VENTO | VENTO | 1H,1HXO | 01/1992 | 09/1998 | 4x100 | 57,06 | 495 | 1790 | 45 | M12x1,50 | 17 | SUPERTURISMO GT | 7x17 | 17,00 | 7,00 | W0167225079 | 1 | S | 20080624 | 20080724 | 4x100 |  | 40 | 81710356 | S | B1 | B | LB13 |  | KBA | VIA | DK | YES |  |  | K | KBA (ABE+VB) | 1 | No car modifications required | 195/40 R17----205/40 R17----215/35 R17----215/40 R17---TVW082 | AfterMarket OZ | MAX 605 KG | MATT BLACK + RED LETTERING | Racing | 8027529000658 | OZ | 10,82 |  |  | Serie S - ext.diam.68 mm | 540x540x260 | 1 | 040-085 | e1*96/79*0068*.., F804 | bar: Area 1
VOLKSWAGEN | VENTO | VENTO | 1H,1HXO | 01/1992 | 09/1998 | 4x100 | 57,06 | 495 | 1790 | 45 | M12x1,50 | 17 | SUPERTURISMO GT | 7x17 | 17,00 | 7,00 | W0167225082 | 1 | S | 20040108 | 20040207 | 4x100 |  | 40 | 81710356 | S | B1 | B | LB13 |  |  | VIA | DK | YES |  |  |  |  | 1 | No car modifications required | 195/40 R17----205/40 R17----215/35 R17----215/40 R17---TVW082 | AfterMarket OZ | MAX 605 KG | RACE SILVER + BLACK LETTERING | Racing | 8027529000665 | OZ | 10,94 |  |  | Serie S - ext.diam.68 mm | 540x540x260 | 1 | 040-085 | e1*96/79*0068*.., F804 | bar: Area 1
VOLKSWAGEN | VENTO | VENTO | 1H,1HXO | 01/1992 | 09/1998 | 4x100 | 57,06 | 495 | 1790 | 45 | M12x1,50 | 17 | SUPERTURISMO LM | 7x17 | 17,00 | 7,00 | W0188020019 | 1 |  |  |  | 4x100 |  | 37 | 81710356 | S | B1 | B | LB13 |  | KBA |  | DK | YES |  |  | K | KBA (ABE+VB) | 1 | No car modifications required | 195/40 R17----205/40 R17----215/35 R17----215/40 R17---TVW082 | AfterMarket OZ | MAX 570 KG | MATT RACE SILVER + BLACK LETTERING | Racing | 8027529053074 | OZ | 9,92 |  |  | Serie S - ext.diam.68 mm | 540x540x248 | 1 | 040-085 | e1*96/79*0068*.., F804 | bar: Area 1
VOLKSWAGEN | VENTO | VENTO | 1H,1HXO | 01/1992 | 09/1998 | 4x100 | 57,06 | 495 | 1790 | 45 | M12x1,50 | 17 | SUPERTURISMO LM | 7x17 | 17,00 | 7,00 | W0188020046 | 1 |  |  |  | 4x100 |  | 37 | 81710356 | S | B1 | B | LB13 |  | KBA |  | DK | YES |  |  | K | KBA (ABE+VB) | 1 | No car modifications required | 195/40 R17----205/40 R17----215/35 R17----215/40 R17---TVW082 | AfterMarket OZ | MAX 570 KG | MATT GRAPHITE + SILVER LETTERING | Racing | 8027529053081 | OZ | 9,92 |  |  | Serie S - ext.diam.68 mm | 540x540x248 | 1 | 040-085 | e1*96/79*0068*.., F804 | bar: Area 1
VOLKSWAGEN | VENTO | VENTO | 1H,1HXO | 01/1992 | 09/1998 | 4x100 | 57,06 | 495 | 1790 | 45 | M12x1,50 | 17 | SUPERTURISMO WRC | 7x17 | 17,00 | 7,00 | W0167225033 | 1 | S | 20040325 | 20040424 | 4x100 |  | 40 | 81710356 | S | B1 | B | LB13 |  | KBA | VIA | DK | YES |  |  | K | KBA (ABE+VB) | 1 | No car modifications required | 195/40 R17----205/40 R17----215/35 R17----215/40 R17---TVW082 | AfterMarket OZ | MAX 605 KG | WHITE + RED LETTERING | Racing | 8027529000641 | OZ | 10,82 |  |  | Serie S - ext.diam.68 mm | 540x540x260 | 1 | 040-085 | e1*96/79*0068*.., F804 | bar: Area 1
VOLKSWAGEN | VENTO | VENTO | 1H,1HXO | 01/1992 | 09/1998 | 4x100 | 57,06 | 495 | 1790 | 45 | M12x1,50 | 17 | ULTRALEGGERA | 7x17 | 17,00 | 7,00 | W01709200A53 | 1 | S | 20061026 | 20061125 | 4x100 |  | 37 | 81710356 | S | B1 | B | LB13 | TÜV |  |  | DK | YES |  |  | T | Teilegutachten (PB+VB) | 1 | No car modifications required | 195/40 R17----205/40 R17----215/35 R17----215/40 R17---TVW082 | AfterMarket OZ | MAX 570 KG | MATT BLACK | Racing | 8027529001457 | OZ | 8,73 |  |  | Serie S - ext.diam.68 mm | 540x540x260 | 1 | 040-085 | e1*96/79*0068*.., F804 | bar: Area 1
VOLKSWAGEN | VENTO | VENTO | 1H,1HXO | 01/1992 | 09/1998 | 4x100 | 57,06 | 495 | 1790 | 45 | M12x1,50 | 17 | ULTRALEGGERA | 7x17 | 17,00 | 7,00 | W0170920022 | 1 | S | 20051116 | 20051216 | 4x100 |  | 37 | 81710356 | S | B1 | B | LB13 | TÜV |  |  | DK | YES |  |  | T | Teilegutachten (PB+VB) | 1 | No car modifications required | 195/40 R17----205/40 R17----215/35 R17----215/40 R17---TVW082 | AfterMarket OZ | MAX 570 KG | MATT GRAPHIT SILVER | Racing | 8027529001464 | OZ | 8,73 |  |  | Serie S - ext.diam.68 mm | 540x540x260 | 1 | 040-085 | e1*96/79*0068*.., F804 | bar: Area 1
VOLKSWAGEN | VENTO | VENTO | 1H,1HXO | 01/1992 | 09/1998 | 4x100 | 57,06 | 495 | 1790 | 45 | M12x1,50 | 17 | ULTRALEGGERA | 7x17 | 17,00 | 7,00 | W0170920030 | 1 | S | 20080902 | 20081002 | 4x100 |  | 37 | 81710356 | S | B1 | B | LB13 | TÜV |  |  | DK | YES |  |  | T | Teilegutachten (PB+VB) | 1 | No car modifications required | 195/40 R17----205/40 R17----215/35 R17----215/40 R17---TVW082 | AfterMarket OZ | MAX 570 KG | WHITE | Racing | 8027529001471 | OZ | 8,73 |  |  | Serie S - ext.diam.68 mm | 540x540x260 | 1 | 040-085 | e1*96/79*0068*.., F804 | bar: Area 1
VOLKSWAGEN | VENTO | VENTO | 1H,1HXO | 01/1992 | 09/1998 | 4x100 | 57,06 | 495 | 1790 | 45 | M12x1,50 | 17 | ULTRALEGGERA | 7x17 | 17,00 | 7,00 | W0170920061 | 1 | S | 20051026 | 20051125 | 4x100 |  | 37 | 81710356 | S | B1 | B | LB13 | TÜV |  |  | DK | YES |  |  | T | Teilegutachten (PB+VB) | 1 | No car modifications required | 195/40 R17----205/40 R17----215/35 R17----215/40 R17---TVW082 | AfterMarket OZ | MAX 570 KG | CHRYSTAL TITANIUM | Racing | 8027529001488 | OZ | 8,73 |  |  | Serie S - ext.diam.68 mm | 540x540x260 | 1 | 040-085 | e1*96/79*0068*.., F804 | bar: Area 1
VOLKSWAGEN | VENTO | VENTO | 1H,1HXO | 01/1992 | 09/1998 | 4x100 | 57,06 | 495 | 1790 | 45 | M12x1,50 | 17 | WAVE | 7x17 | 17,00 | 7,00 | W8501620054 | 1 |  |  |  | 4x100 |  | 37 | 81710356 | S | B1 | B | LB13 |  |  |  | DK | YES |  |  | S | Strongness Certificate (PB) | 1 | No car modifications required | 195/40 R17----205/40 R17----215/35 R17----215/40 R17---TVW082 | AfterMarket OZ | MAX 615 KG | MATT BLACK + DIAMOND-CUT | X-Line | 8027529045581 | OZ | 11,11 |  |  | Serie S - ext.diam.68 mm | 542x542x249 | 1 | 040-085 | e1*96/79*0068*.., F804 | bar: Area 1
VOLKSWAGEN | VENTO | VENTO | 1H,1HXO | 01/1992 | 09/1998 | 4x100 | 57,06 | 495 | 1790 | 45 | M12x1,50 | 17 | WAVE | 7x17 | 17,00 | 7,00 | W8501620154 | 1 |  |  |  | 4x100 |  | 42 | 81710356 | S | B1 | B | LB13 |  | KBA |  | DK | YES |  |  | S | Strongness Certificate (PB) | 1 | No car modifications required | 195/40 R17----205/40 R17----215/35 R17----215/40 R17---TVW082 | AfterMarket OZ | MAX 615 KG | MATT BLACK + DIAMOND-CUT | X-Line | 8027529045598 | OZ | 11,51 |  |  | Serie S - ext.diam.68 mm | 542x542x249 | 1 | 040-085 | e1*96/79*0068*.., F804 | bar: Area 1
VOLKSWAGEN | VENTO | VENTO VR6 | 1H,1HXO | 03/1992 | 09/1998 | 5x100 | 57,06 | 495 | 1790 | 43 | M14x1,50 | 17 | LOUNGE 10 | 7x16 | 16,00 | 7,00 | W8502920054 | 1 |  |  |  | 5x100 |  | 35 | 81710432 | S | VST20D28 | B |  |  | KBA |  | DK | YES |  |  | K | KBA (ABE+VB) | 1 | No car modifications required | 205/45 R16----215/40 R16----215/45 R16--- | AfterMarket OZ | MAX 610 KG | MATT BLACK + DIAMOND-CUT | X-Line | 8027529047516 | OZ | 10,96 |  |  | Serie S - ext.diam.68 mm | 511x511x249 | 1 | bar: Area 1
VOLKSWAGEN | VENTO | VENTO VR6 | 1H,1HXO | 03/1992 | 09/1998 | 5x100 | 57,06 | 495 | 1790 | 43 | M14x1,50 | 17 | LOUNGE 10 | 7x16 | 16,00 | 7,00 | W8502920075 | 1 |  |  |  | 5x100 |  | 35 | 81710432 | S | VST20D28 | B |  |  | KBA |  | DK | YES |  |  | K | KBA (ABE+VB) | 1 | No car modifications required | 205/45 R16----215/40 R16----215/45 R16--- | AfterMarket OZ | MAX 610 KG | METAL SILVER + DIAMOND CUT | X-Line | 8027529047523 | OZ | 10,96 |  |  | Serie S - ext.diam.68 mm | 511x511x249 | 1 | bar: Area 1
VOLKSWAGEN | VENTO | VENTO VR6 | 1H,1HXO | 03/1992 | 09/1998 | 5x100 | 57,06 | 495 | 1790 | 43 | M14x1,50 | 17 | SUPERTURISMO GT | 7x16 | 16,00 | 7,00 | W0167035082 | 1 | S | 20050620 | 20050720 | 5x100 |  | 35 | 81710018 | S | B11 | B | LB64 |  | KBA | VIA | DK | YES |  |  | K | KBA (ABE+VB) | 1 | No car modifications required | 205/45 R16----215/40 R16----215/45 R16--- | AfterMarket OZ | MAX 580 KG | RACE SILVER + BLACK LETTERING | Racing | 8027529000511 | OZ | 11,41 |  |  | Serie S - ext.diam.68 mm | 480x480x255 | 1 | bar: Area 1
VOLKSWAGEN | VENTO | VENTO VR6 | 1H,1HXO | 03/1992 | 09/1998 | 5x100 | 57,06 | 495 | 1790 | 43 | M14x1,50 | 17 | SUPERTURISMO GT | 7x16 | 16,00 | 7,00 | W01895350P5 | 1 |  |  |  | 5x100 |  | 35 | 81710018 | S | B11 | B | LB64 |  | KBA |  | DK | YES |  |  | S | Strongness Certificate (PB) | 1 | No car modifications required | 205/45 R16----215/40 R16----215/45 R16--- | AfterMarket OZ | MAX 580 KG | GRIGIO CORSA+BLACK LETTERING | Racing | 8027529080360 | OZ | 10,29 |  |  | Serie S - ext.diam.68 mm | 480x480x248 | 1 | bar: Area 1
VOLKSWAGEN | VENTO | VENTO VR6 | 1H,1HXO | 03/1992 | 09/1998 | 5x100 | 57,06 | 495 | 1790 | 43 | M14x1,50 | 17 | ULTRALEGGERA | 7x16 | 16,00 | 7,00 | W0173030053 | 1 | S | 20061207 | 20070106 | 5x100 |  | 35 | 81710018 | S | B11 | B | LB64 | TÜV |  |  | DK | YES |  |  | T | Teilegutachten (PB+VB) | 1 | No car modifications required | 205/45 R16----215/40 R16----215/45 R16--- | AfterMarket OZ | MAX 580 KG | MATT BLACK | Racing | 8027529003000 | OZ | 7,89 |  |  | Serie S - ext.diam.68 mm | 480x480x255 | 1 | bar: Area 1
VOLKSWAGEN | VENTO | VENTO VR6 | 1H,1HXO | 03/1992 | 09/1998 | 5x100 | 57,06 | 495 | 1790 | 43 | M14x1,50 | 17 | ULTRALEGGERA | 7x16 | 16,00 | 7,00 | W0173030061 | 1 | S | 20051124 | 20051224 | 5x100 |  | 35 | 81710018 | S | B11 | B | LB64 | TÜV |  |  | DK | YES |  |  | T | Teilegutachten (PB+VB) | 1 | No car modifications required | 205/45 R16----215/40 R16----215/45 R16--- | AfterMarket OZ | MAX 580 KG | CHRYSTAL TITANIUM | Racing | 8027529003017 | OZ | 7,89 |  |  | Serie S - ext.diam.68 mm | 480x480x255 | 1 | bar: Area 1
VOLKSWAGEN | VENTO | VENTO VR6 | 1H,1HXO | 03/1992 | 09/1998 | 5x100 | 57,06 | 495 | 1790 | 43 | M14x1,50 | 17 | X5B | 7x16 | 16,00 | 7,00 | W85066600N5 | 1 | S | 20121005 | 20121104 | 5x100 |  | 35 | 81710432 | S | VST20D28 | B |  |  |  |  | DK | YES |  |  | K | KBA (ABE+VB) | 1 | No car modifications required | 205/45 R16----215/40 R16----215/45 R16--- | AfterMarket OZ | MAX 610 KG | MATT GRAPHITE DIAMOND CUT | X-Line | 8027529079685 | OZ | 9,91 |  |  | Serie S - ext.diam.68 mm | 511x511x249 | 1 | bar: Area 1
VOLKSWAGEN | VENTO | VENTO VR6 | 1H,1HXO | 03/1992 | 09/1998 | 5x100 | 57,06 | 495 | 1790 | 43 | M14x1,50 | 17 | ADRENALINA | 7½x16 | 16,00 | 7,50 | W8501220054 | 1 | S | 20080904 | 20081004 | 5x100 |  | 35 | 81710018 | S | B11 | B | LB64 |  | KBA |  | DK | YES |  |  | K | KBA (ABE+VB) | 1 | No car modifications required | 205/45 R16---TVW016-215/40 R16---TVW016-215/45 R16----225/40 R16---TVW016 | AfterMarket OZ | MAX 610 KG | MATT BLACK + DIAMOND-CUT | X-Line | 8027529034530 | OZ | 10,50 |  |  | Serie S - ext.diam.68 mm | 511x511x261 | 1 | bar: Area 1
VOLKSWAGEN | VENTO | VENTO VR6 | 1H,1HXO | 03/1992 | 09/1998 | 5x100 | 57,06 | 495 | 1790 | 43 | M14x1,50 | 17 | DAVID | 7½x16 | 16,00 | 7,50 | W01868200N5 | 1 |  |  |  | 5x100 |  | 35 | 81710432 | S | VST20D28 | B |  |  | KBA |  | DK | YES |  |  | K | KBA (ABE+VB) | 1 | No car modifications required | 205/45 R16---TVW016-215/40 R16---TVW016-215/45 R16----225/40 R16---TVW016 | AfterMarket OZ | MAX 580 KG | MATT GRAPHITE DIAMOND CUT | Via Veneto | 8027529054774 | OZ | 8,11 |  |  | Serie S - ext.diam.68 mm | 480x480x261 | 1 | bar: Area 1
VOLKSWAGEN | VENTO | VENTO VR6 | 1H,1HXO | 03/1992 | 09/1998 | 5x100 | 57,06 | 495 | 1790 | 43 | M14x1,50 | 17 | EGO | 7½x16 | 16,00 | 7,50 | W8505020054 | 1 | S | 20110726 | 20110825 | 5x100 |  | 35 | 81710432 | S | VST20D28 | B |  |  | KBA |  | DK | YES |  |  | K | KBA (ABE+VB) | 1 | No car modifications required | 205/45 R16---TVW016-215/40 R16---TVW016-215/45 R16----225/40 R16---TVW016 | AfterMarket OZ | MAX 610 KG | MATT BLACK + DIAMOND-CUT | X-Line | 8027529065718 | OZ | 10,21 |  |  | Serie S - ext.diam.68 mm | 511x511x261 | 1 | bar: Area 1
VOLKSWAGEN | VENTO | VENTO VR6 | 1H,1HXO | 03/1992 | 09/1998 | 5x100 | 57,06 | 495 | 1790 | 43 | M14x1,50 | 17 | ENERGY | 7½x16 | 16,00 | 7,50 | W8503320054 | 1 |  |  |  | 5x100 |  | 35 | 81710018 | S | B11 | B | LB64 |  | KBA |  | DK | YES |  |  | K | KBA (ABE+VB) | 1 | No car modifications required | 205/45 R16---TVW016-215/40 R16---TVW016-215/45 R16----225/40 R16---TVW016 | AfterMarket OZ | MAX 610 KG | MATT BLACK + DIAMOND-CUT | X-Line | 8027529045772 | OZ | 10,40 |  |  | Serie S - ext.diam.68 mm | 511x511x261 | 1 | bar: Area 1
VOLKSWAGEN | VENTO | VENTO VR6 | 1H,1HXO | 03/1992 | 09/1998 | 5x100 | 57,06 | 495 | 1790 | 43 | M14x1,50 | 17 | ENVY | 7½x16 | 16,00 | 7,50 | W8504120068 | 1 |  |  |  | 5x100 |  | 35 | 81710432 | S | VST20D28 | B |  |  | KBA |  | DK | YES |  |  | K | KBA (ABE+VB) | 1 | No car modifications required | 205/45 R16---TVW016-215/40 R16---TVW016-215/45 R16----225/40 R16---TVW016 | AfterMarket OZ | MAX 610 KG | MATT SILVER TECH DIAMOND CUT | X-Line | 8027529050981 | OZ | 10,21 |  |  | Serie S - ext.diam.68 mm | 511x511x261 | 1 | bar: Area 1
VOLKSWAGEN | VENTO | VENTO VR6 | 1H,1HXO | 03/1992 | 09/1998 | 5x100 | 57,06 | 495 | 1790 | 43 | M14x1,50 | 17 | DAVID | 7½x17 | 17,00 | 7,50 | W01871200N5 | 1 |  |  |  | 5x100 |  | 35 | 81710432 | S | VST20D28 | B |  |  |  |  | DK | YES |  |  | K | KBA (ABE+VB) | 1 | No car modifications required | 205/40 R17----215/40 R17----225/35 R17--- | AfterMarket OZ | MAX 650 KG | MATT GRAPHITE DIAMOND CUT | Via Veneto | 8027529053524 | OZ | 11,81 |  |  | Serie S - ext.diam.68 mm | 540x540x261 | 1 | bar: Area 1
VOLKSWAGEN | VENTO | VENTO VR6 | 1H,1HXO | 03/1992 | 09/1998 | 5x100 | 57,06 | 495 | 1790 | 43 | M14x1,50 | 17 | EGO | 7½x17 | 17,00 | 7,50 | W8504920054 | 1 | S | 20110726 | 20110825 | 5x100 |  | 35 | 81710432 | S | VST20D28 | B |  |  | KBA |  | DK | YES |  |  | K | KBA (ABE+VB) | 1 | No car modifications required | 205/40 R17----215/40 R17----225/35 R17--- | AfterMarket OZ | MAX 610 KG | MATT BLACK + DIAMOND-CUT | X-Line | 8027529065633 | OZ | 11,06 |  |  | Serie S - ext.diam.68 mm | 542x542x261 | 1 | bar: Area 1
VOLKSWAGEN | VENTO | VENTO VR6 | 1H,1HXO | 03/1992 | 09/1998 | 5x100 | 57,06 | 495 | 1790 | 43 | M14x1,50 | 17 | ENVY | 7½x17 | 17,00 | 7,50 | W8504420068 | 1 |  |  |  | 5x100 |  | 35 | 81710432 | S | VST20D28 | B |  |  | KBA |  | DK | YES |  |  | K | KBA (ABE+VB) | 1 | No car modifications required | 205/40 R17----215/40 R17----225/35 R17--- | AfterMarket OZ | MAX 610 KG | MATT SILVER TECH DIAMOND CUT | X-Line | 8027529051063 | OZ | 11,06 |  |  | Serie S - ext.diam.68 mm | 542x542x261 | 1 | bar: Area 1
VOLKSWAGEN | VENTO | VENTO VR6 | 1H,1HXO | 03/1992 | 09/1998 | 5x100 | 57,06 | 495 | 1790 | 43 | M14x1,50 | 17 | LOUNGE 10 | 7½x17 | 17,00 | 7,50 | W8503020054 | 1 |  |  |  | 5x100 |  | 35 | 81710432 | S | VST20D28 | B |  |  | KBA |  | DK | YES |  |  | K | KBA (ABE+VB) | 1 | No car modifications required | 205/40 R17----215/40 R17----225/35 R17--- | AfterMarket OZ | MAX 610 KG | MATT BLACK + DIAMOND-CUT | X-Line | 8027529047615 | OZ | 11,06 |  |  | Serie S - ext.diam.68 mm | 542x542x261 | 1 | bar: Area 1
VOLKSWAGEN | VENTO | VENTO VR6 | 1H,1HXO | 03/1992 | 09/1998 | 5x100 | 57,06 | 495 | 1790 | 43 | M14x1,50 | 17 | LOUNGE 10 | 7½x17 | 17,00 | 7,50 | W8503020075 | 1 |  |  |  | 5x100 |  | 35 | 81710432 | S | VST20D28 | B |  |  | KBA |  | DK | YES |  |  | K | KBA (ABE+VB) | 1 | No car modifications required | 205/40 R17----215/40 R17----225/35 R17--- | AfterMarket OZ | MAX 610 KG | METAL SILVER + DIAMOND CUT | X-Line | 8027529047622 | OZ | 11,06 |  |  | Serie S - ext.diam.68 mm | 542x542x261 | 1 | bar: Area 1
VOLKSWAGEN | VENTO | VENTO VR6 | 1H,1HXO | 03/1992 | 09/1998 | 5x100 | 57,06 | 495 | 1790 | 43 | M14x1,50 | 17 | QUARANTA | 7½x17 | 17,00 | 7,50 | W01867200G2 | 1 |  |  |  | 5x100 |  | 35 | 81710018 | S | B11 | B |  |  | KBA |  | DK | YES |  |  | K | KBA (ABE+VB) | 1 | No car modifications required | 205/40 R17----215/40 R17----225/35 R17--- | AfterMarket OZ | MAX 650 KG | GRIGIO CORSA DIAMANTATO | Via Veneto | 8027529054712 | OZ | 11,67 |  |  | Serie S - ext.diam.68 mm | 540x540x261 | 1 | bar: Area 1
VOLKSWAGEN | VENTO | VENTO VR6 | 1H,1HXO | 03/1992 | 09/1998 | 5x100 | 57,06 | 495 | 1790 | 43 | M14x1,50 | 17 | SUPERTURISMO LM | 7½x17 | 17,00 | 7,50 | W0188120019 | 1 |  |  |  | 5x100 |  | 35 | 81710018 | S | B11 | B | LB64 |  | KBA |  | DK | YES |  |  | K | KBA (ABE+VB) | 1 | No car modifications required | 205/40 R17----215/40 R17----225/35 R17--- | AfterMarket OZ | MAX 650 KG | MATT RACE SILVER + BLACK LETTERING | Racing | 8027529053159 | OZ | 10,76 |  |  | Serie S - ext.diam.68 mm | 540x540x261 | 1 | bar: Area 1
VOLKSWAGEN | VENTO | VENTO VR6 | 1H,1HXO | 03/1992 | 09/1998 | 5x100 | 57,06 | 495 | 1790 | 43 | M14x1,50 | 17 | SUPERTURISMO LM | 7½x17 | 17,00 | 7,50 | W0188120046 | 1 |  |  |  | 5x100 |  | 35 | 81710018 | S | B11 | B | LB64 |  | KBA |  | DK | YES |  |  | K | KBA (ABE+VB) | 1 | No car modifications required | 205/40 R17----215/40 R17----225/35 R17--- | AfterMarket OZ | MAX 650 KG | MATT GRAPHITE + SILVER LETTERING | Racing | 8027529053166 | OZ | 10,76 |  |  | Serie S - ext.diam.68 mm | 540x540x261 | 1 | bar: Area 1
VOLKSWAGEN | VENTO | VENTO VR6 | 1H,1HXO | 03/1992 | 09/1998 | 5x100 | 57,06 | 495 | 1790 | 43 | M14x1,50 | 17 | ULTRALEGGERA | 7½x17 | 17,00 | 7,50 | W0173620022 | 1 | S | 20060227 | 20060329 | 5x100 |  | 35 | 81710018 | S | B11 | B | LB64 |  |  | VIA | DK | YES |  |  | N | No Certificate | 1 | No car modifications required | 205/40 R17----215/40 R17----225/35 R17--- | AfterMarket OZ | MAX 610 KG | MATT GRAPHIT SILVER | Racing | 8027529003253 | OZ | 9,33 |  |  | Serie S - ext.diam.68 mm | 540x540x280 | 1 | bar: Area 1
VOLKSWAGEN | VENTO | VENTO VR6 | 1H,1HXO | 03/1992 | 09/1998 | 5x100 | 57,06 | 495 | 1790 | 43 | M14x1,50 | 17 | ULTRALEGGERA | 7½x17 | 17,00 | 7,50 | W0173620061 | 1 | S | 20060227 | 20060329 | 5x100 |  | 35 | 81710018 | S | B11 | B | LB64 |  |  | VIA | DK | YES |  |  | N | No Certificate | 1 | No car modifications required | 205/40 R17----215/40 R17----225/35 R17--- | AfterMarket OZ | MAX 610 KG | CHRYSTAL TITANIUM | Racing | 8027529003260 | OZ | 9,33 |  |  | Serie S - ext.diam.68 mm | 540x540x280 | 1 | bar: Area 1
VOLKSWAGEN | VENTO | VENTO VR6 | 1H,1HXO | 03/1992 | 09/1998 | 5x100 | 57,06 | 495 | 1790 | 43 | M14x1,50 | 17 | X5B | 7½x17 | 17,00 | 7,50 | W85068200N5 | 1 | S | 20121005 | 20121104 | 5x100 |  | 35 | 81710018 | S | B11 | B |  |  |  |  | DK | YES |  |  | K | KBA (ABE+VB) | 1 | No car modifications required | 205/40 R17----215/40 R17----225/35 R17--- | AfterMarket OZ | MAX 610 KG | MATT GRAPHITE DIAMOND CUT | X-Line | 8027529079746 | OZ | 11,91 |  |  | Serie S - ext.diam.68 mm | 542x542x261 | 1 | bar: Area 1
VOLKSWAGEN | VENTO | VENTO VR6 | 1H,1HXO | 03/1992 | 09/1998 | 5x100 | 57,06 | 495 | 1790 | 43 | M14x1,50 | 17 | ADRENALINA | 8x17 | 17,00 | 8,00 | W8501420054 | 1 | S | 20080904 | 20081004 | 5x100 |  | 35 | 81710018 | S | B11 | B | LB64 |  | KBA |  | DK | YES |  |  | K | KBA (ABE+VB) | 2 | Mods can be necessary to car | 205/40 R17---TVW069-215/40 R17----225/35 R17---TVW069 | AfterMarket OZ | MAX 615 KG | MATT BLACK + DIAMOND-CUT | X-Line | 8027529034622 | OZ | 12,70 |  |  | Serie S - ext.diam.68 mm | 542x542x274 | 1 | bar: Area 1
VOLKSWAGEN | VENTO | VENTO VR6 | 1H,1HXO | 03/1992 | 09/1998 | 5x100 | 57,06 | 495 | 1790 | 43 | M14x1,50 | 17 | ALLEGGERITA HLT 5F | 8x17 | 17,00 | 8,00 | W01824200P3 | 3 | S | 20121012 | 20121111 | 5x100 |  | 35 | 81710018 | S | B11 | B | LB64 | TÜV |  |  | DK | YES |  |  | T | Teilegutachten (PB+VB) | 2 | Mods can be necessary to car | 205/40 R17---TVW069-215/40 R17----225/35 R17---TVW069 | AfterMarket OZ | MAX 565 KG | ACID GREEN | I-Tech | 8027529081039 | OZ | 8,91 |  |  | Serie S - ext.diam.68 mm | 540x540x280 | 1 | bar: Area 1
VOLKSWAGEN | VENTO | VENTO VR6 | 1H,1HXO | 03/1992 | 09/1998 | 5x100 | 57,06 | 495 | 1790 | 43 | M14x1,50 | 17 | ALLEGGERITA HLT 5F | 8x17 | 17,00 | 8,00 | W0182420022 | 3 | S | 20090430 | 20090530 | 5x100 |  | 35 | 81710018 | S | B11 | B | LB64 | TÜV |  |  | DK | YES |  |  | T | Teilegutachten (PB+VB) | 2 | Mods can be necessary to car | 205/40 R17---TVW069-215/40 R17----225/35 R17---TVW069 | AfterMarket OZ | MAX 565 KG | MATT GRAPHIT SILVER | I-Tech | 8027529035933 | OZ | 8,91 |  |  | Serie S - ext.diam.68 mm | 540x540x280 | 1 | bar: Area 1
VOLKSWAGEN | VENTO | VENTO VR6 | 1H,1HXO | 03/1992 | 09/1998 | 5x100 | 57,06 | 495 | 1790 | 43 | M14x1,50 | 17 | ALLEGGERITA HLT 5F | 8x17 | 17,00 | 8,00 | W0182420030 | 3 | S | 20090430 | 20090530 | 5x100 |  | 35 | 81710018 | S | B11 | B | LB64 | TÜV |  |  | DK | YES |  |  | T | Teilegutachten (PB+VB) | 2 | Mods can be necessary to car | 205/40 R17---TVW069-215/40 R17----225/35 R17---TVW069 | AfterMarket OZ | MAX 565 KG | WHITE | I-Tech | 8027529031652 | OZ | 8,91 |  |  | Serie S - ext.diam.68 mm | 540x540x280 | 1 | bar: Area 1
VOLKSWAGEN | VENTO | VENTO VR6 | 1H,1HXO | 03/1992 | 09/1998 | 5x100 | 57,06 | 495 | 1790 | 43 | M14x1,50 | 17 | ALLEGGERITA HLT 5F | 8x17 | 17,00 | 8,00 | W0182420053 | 3 | S | 20090430 | 20090530 | 5x100 |  | 35 | 81710018 | S | B11 | B | LB64 | TÜV |  |  | DK | YES |  |  | T | Teilegutachten (PB+VB) | 2 | Mods can be necessary to car | 205/40 R17---TVW069-215/40 R17----225/35 R17---TVW069 | AfterMarket OZ | MAX 565 KG | MATT BLACK | I-Tech | 8027529031669 | OZ | 8,91 |  |  | Serie S - ext.diam.68 mm | 540x540x280 | 1 | bar: Area 1
VOLKSWAGEN | VENTO | VENTO VR6 | 1H,1HXO | 03/1992 | 09/1998 | 5x100 | 57,06 | 495 | 1790 | 43 | M14x1,50 | 17 | ALLEGGERITA HLT 5F | 8x17 | 17,00 | 8,00 | W0182420066 | 1 | S | 20090430 | 20090530 | 5x100 |  | 35 | 81710018 | S | B11 | B | LB64 | TÜV |  |  | DK | YES |  |  | T | Teilegutachten (PB+VB) | 2 | Mods can be necessary to car | 205/40 R17---TVW069-215/40 R17----225/35 R17---TVW069 | AfterMarket OZ | MAX 565 KG | TITANIUM TECH | I-Tech | 8027529031676 | OZ | 8,91 |  |  | Serie S - ext.diam.68 mm | 540x540x280 | 1 | bar: Area 1
VOLKSWAGEN | VENTO | VENTO VR6 | 1H,1HXO | 03/1992 | 09/1998 | 5x100 | 57,06 | 495 | 1790 | 43 | M14x1,50 | 17 | ALLEGGERITA HLT 5F | 8x17 | 17,00 | 8,00 | W0182420071 | 3 | S | 20090430 | 20090530 | 5x100 |  | 35 | 81710018 | S | B11 | B | LB64 | TÜV |  |  | DK | YES |  |  | T | Teilegutachten (PB+VB) | 2 | Mods can be necessary to car | 205/40 R17---TVW069-215/40 R17----225/35 R17---TVW069 | AfterMarket OZ | MAX 565 KG | ORANGE | I-Tech | 8027529031683 | OZ | 8,91 |  |  | Serie S - ext.diam.68 mm | 540x540x280 | 1 | bar: Area 1
VOLKSWAGEN | VENTO | VENTO VR6 | 1H,1HXO | 03/1992 | 09/1998 | 5x100 | 57,06 | 495 | 1790 | 43 | M14x1,50 | 17 | ALLEGGERITA HLT 5F | 8x17 | 17,00 | 8,00 | W0182420072 | 3 | S | 20090430 | 20090530 | 5x100 |  | 35 | 81710018 | S | B11 | B | LB64 | TÜV |  |  | DK | YES |  |  | T | Teilegutachten (PB+VB) | 2 | Mods can be necessary to car | 205/40 R17---TVW069-215/40 R17----225/35 R17---TVW069 | AfterMarket OZ | MAX 565 KG | MATT BLUE | I-Tech | 8027529031690 | OZ | 8,91 |  |  | Serie S - ext.diam.68 mm | 540x540x280 | 1 | bar: Area 1
VOLKSWAGEN | VENTO | VENTO VR6 | 1H,1HXO | 03/1992 | 09/1998 | 5x100 | 57,06 | 495 | 1790 | 43 | M14x1,50 | 17 | ALLEGGERITA HLT 5F | 8x17 | 17,00 | 8,00 | W0182420076 | 3 | S | 20090430 | 20090530 | 5x100 |  | 35 | 81710018 | S | B11 | B | LB64 | TÜV |  |  | DK | YES |  |  | T | Teilegutachten (PB+VB) | 2 | Mods can be necessary to car | 205/40 R17---TVW069-215/40 R17----225/35 R17---TVW069 | AfterMarket OZ | MAX 565 KG | RACE GOLD | I-Tech | 8027529035803 | OZ | 8,91 |  |  | Serie S - ext.diam.68 mm | 540x540x280 | 1 | bar: Area 1
VOLKSWAGEN | VENTO | VENTO VR6 | 1H,1HXO | 03/1992 | 09/1998 | 5x100 | 57,06 | 495 | 1790 | 43 | M14x1,50 | 17 | ALLEGGERITA HLT 5F | 8x17 | 17,00 | 8,00 | W0182420084 | 3 | S | 20090430 | 20090530 | 5x100 |  | 35 | 81710018 | S | B11 | B | LB64 | TÜV |  |  | DK | YES |  |  | T | Teilegutachten (PB+VB) | 2 | Mods can be necessary to car | 205/40 R17---TVW069-215/40 R17----225/35 R17---TVW069 | AfterMarket OZ | MAX 565 KG | RED | I-Tech | 8027529031706 | OZ | 8,91 |  |  | Serie S - ext.diam.68 mm | 540x540x280 | 1 | bar: Area 1
VOLKSWAGEN | VENTO | VENTO VR6 | 1H,1HXO | 03/1992 | 09/1998 | 5x100 | 57,06 | 495 | 1790 | 43 | M14x1,50 | 17 | ENERGY | 8x17 | 17,00 | 8,00 | W8500820054 | 1 | S | 20080904 | 20081004 | 5x100 |  | 35 | 81710018 | S | B11 | B | LB64 |  | KBA |  | DK | YES |  |  | K | KBA (ABE+VB) | 2 | Mods can be necessary to car | 205/40 R17---TVW069-215/40 R17----225/35 R17---TVW069 | AfterMarket OZ | MAX 615 KG | MATT BLACK + DIAMOND-CUT | X-Line | 8027529034356 | OZ | 12,80 |  |  | Serie S - ext.diam.68 mm | 542x542x274 | 1 |  |  | Area 2: OUT
VOLKSWAGEN | VENTO | VENTO VR6 | 1H,1HXO | 03/1992 | 09/1998 | 5x100 | 57,06 | 495 | 1790 | 43 | M14x1,50 | 17 | ITALIA 150 | 8x17 | 17,00 | 8,00 | W01890200R4 | 1 |  |  |  | 5x100 |  | 35 | 81710432 | S | VST20D28 | B |  |  | KBA |  | DK | YES |  |  | K | KBA (ABE+VB) | 2 | Mods can be necessary to car | 205/40 R17---TVW069-215/40 R17----225/35 R17---TVW069 | AfterMarket OZ | MAX 700 KG | MATT RACE SILVER DIAMOND CUT | Racing | 8027529070262 | OZ | 11,43 |  |  | Serie S - ext.diam.68 mm | 540x540x274 | 1 | bar: Area 1
VOLKSWAGEN | VENTO | VENTO VR6 | 1H,1HXO | 03/1992 | 09/1998 | 5x100 | 57,06 | 495 | 1790 | 43 | M14x1,50 | 17 | ITALIA 150 | 8x17 | 17,00 | 8,00 | W0189020049 | 1 |  |  |  | 5x100 |  | 35 | 81710432 | S | VST20D28 | B |  |  | KBA |  | DK | YES |  |  | K | KBA (ABE+VB) | 2 | Mods can be necessary to car | 205/40 R17---TVW069-215/40 R17----225/35 R17---TVW069 | AfterMarket OZ | MAX 700 KG | MATT DARK GRAPHITE DIAMOND CUT | Racing | 8027529070118 | OZ | 11,43 |  |  | Serie S - ext.diam.68 mm | 540x540x274 | 1 | bar: Area 1
VOLKSWAGEN | VENTO | VENTO VR6 | 1H,1HXO | 03/1992 | 09/1998 | 5x100 | 57,06 | 495 | 1790 | 43 | M14x1,50 | 17 | SUPERTURISMO GT | 8x17 | 17,00 | 8,00 | W01673200P5 | 1 | S | 20121012 | 20121111 | 5x100 |  | 35 | 81710018 | S | B11 | B | LB64 | TÜV |  |  | DK | YES |  |  | T | Teilegutachten (PB+VB) | 2 | Mods can be necessary to car | 205/40 R17---TVW069-215/40 R17----225/35 R17---TVW069 | AfterMarket OZ | MAX 650 KG | GRIGIO CORSA+BLACK LETTERING | Racing | 8027529081633 | OZ | 11,95 |  |  | Serie S - ext.diam.68 mm | 540x540x280 | 1 | bar: Area 1
VOLKSWAGEN | VENTO | VENTO VR6 | 1H,1HXO | 03/1992 | 09/1998 | 5x100 | 57,06 | 495 | 1790 | 43 | M14x1,50 | 17 | SUPERTURISMO GT | 8x17 | 17,00 | 8,00 | W0167320079 | 1 | S | 20080624 | 20080724 | 5x100 |  | 35 | 81710018 | S | B11 | B | LB64 | TÜV |  |  | DK | YES |  |  | T | Teilegutachten (PB+VB) | 2 | Mods can be necessary to car | 205/40 R17---TVW069-215/40 R17----225/35 R17---TVW069 | AfterMarket OZ | MAX 650 KG | MATT BLACK + RED LETTERING | Racing | 8027529000757 | OZ | 11,95 |  |  | Serie S - ext.diam.68 mm | 540x540x280 | 1 | bar: Area 1
VOLKSWAGEN | VENTO | VENTO VR6 | 1H,1HXO | 03/1992 | 09/1998 | 5x100 | 57,06 | 495 | 1790 | 43 | M14x1,50 | 17 | SUPERTURISMO GT | 8x17 | 17,00 | 8,00 | W0167320082 | 1 | S | 20031031 | 20031130 | 5x100 |  | 35 | 81710018 | S | B11 | B | LB64 | TÜV |  |  | DK | YES |  |  | T | Teilegutachten (PB+VB) | 2 | Mods can be necessary to car | 205/40 R17---TVW069-215/40 R17----225/35 R17---TVW069 | AfterMarket OZ | MAX 650 KG | RACE SILVER + BLACK LETTERING | Racing | 8027529000764 | OZ | 11,95 |  |  | Serie S - ext.diam.68 mm | 540x540x280 | 1 | bar: Area 1
VOLKSWAGEN | VENTO | VENTO VR6 | 1H,1HXO | 03/1992 | 09/1998 | 5x100 | 57,06 | 495 | 1790 | 43 | M14x1,50 | 17 | SUPERTURISMO WRC | 8x17 | 17,00 | 8,00 | W0167320033 | 1 | S | 20040914 | 20041014 | 5x100 |  | 35 | 81710018 | S | B11 | B | LB64 | TÜV |  |  | DK | YES |  |  | T | Teilegutachten (PB+VB) | 2 | Mods can be necessary to car | 205/40 R17---TVW069-215/40 R17----225/35 R17---TVW069 | AfterMarket OZ | MAX 650 KG | WHITE + RED LETTERING | Racing | 8027529000740 | OZ | 11,95 |  |  | Serie S - ext.diam.68 mm | 540x540x280 | 1 | bar: Area 1
VOLKSWAGEN | VENTO | VENTO VR6 | 1H,1HXO | 03/1992 | 09/1998 | 5x100 | 57,06 | 495 | 1790 | 43 | M14x1,50 | 17 | ULTRALEGGERA | 8x17 | 17,00 | 8,00 | W0171020053 | 1 | S | 20061026 | 20061125 | 5x100 |  | 35 | 81710018 | S | B11 | B | LB64 | TÜV |  |  | DK | YES |  |  | T | Teilegutachten (PB+VB) | 2 | Mods can be necessary to car | 205/40 R17---TVW069-215/40 R17----225/35 R17---TVW069 | AfterMarket OZ | MAX 595 KG | MATT BLACK | Racing | 8027529001563 | OZ | 9,66 |  |  | Serie S - ext.diam.68 mm | 540x540x280 | 1 | bar: Area 1
VOLKSWAGEN | VENTO | VENTO VR6 | 1H,1HXO | 03/1992 | 09/1998 | 5x100 | 57,06 | 495 | 1790 | 43 | M14x1,50 | 17 | ULTRALEGGERA | 8x17 | 17,00 | 8,00 | W0171020061 | 1 | S | 20051005 | 20051104 | 5x100 |  | 35 | 81710018 | S | B11 | B | LB64 | TÜV |  |  | DK | YES |  |  | T | Teilegutachten (PB+VB) | 2 | Mods can be necessary to car | 205/40 R17---TVW069-215/40 R17----225/35 R17---TVW069 | AfterMarket OZ | MAX 595 KG | CHRYSTAL TITANIUM | Racing | 8027529001570 | OZ | 9,66 |  |  | Serie S - ext.diam.68 mm | 540x540x280 | 1 | bar: Area 1
VOLKSWAGEN | VENTO | VENTO VR6 | 1H,1HXO | 03/1992 | 09/1998 | 5x100 | 57,06 | 495 | 1790 | 43 | M14x1,50 | 17 | VITTORIA | 8x17 | 17,00 | 8,00 | W0188820073 | 1 |  |  |  | 5x100 |  | 35 | 81710018 | S | B11 | B | LB64 |  | KBA |  | DK | YES |  |  | K | KBA (ABE+VB) | 2 | Mods can be necessary to car | 205/40 R17---TVW069-215/40 R17----225/35 R17---TVW069 | AfterMarket OZ | MAX 650 KG | MATT DARK GRAPHITE | Via Veneto | 8027529070958 | OZ | 11,27 |  |  | Serie S - ext.diam.68 mm | 540x540x274 | 1 | bar: Area 1
VOLKSWAGEN | PASSAT ALLTRACK | VW Passat Alltrack 3C | 3C | 05/2012 |  | 5x112 | 57,10 | 580 |  | 42 | M14x1,50 | 17 | DAVID | 7½x17 | 17,00 | 7,50 | W01871203N5 | 1 | S | 20121115 | 20121215 | 5x112 |  | 35 | 81710451 | L | S17D36 | B |  |  |  |  | DK | YES |  |  | S | Strongness Certificate (PB) | 1 | No car modifications required | 205/50 R17----205/55 R17----215/50 R17----225/45 R17----225/50 R17----235/45 R17----245/45 R17--- | AfterMarket OZ | MAX 690 KG | MATT GRAPHITE DIAMOND CUT | Via Veneto | 8027529053555 | OZ | 11,81 |  |  | Serie L - ext.diam.75 mm | 540x540x261 | 1 | 103-155 | e1*2001/116*0307*30- | bar: Area 1
VOLKSWAGEN | PASSAT ALLTRACK | VW Passat Alltrack 3C | 3C | 05/2012 |  | 5x112 | 57,10 | 580 |  | 42 | M14x1,50 | 17 | EGO | 7½x17 | 17,00 | 7,50 | W8504920354 | 1 | S | 20121115 | 20121215 | 5x112 |  | 35 | 81710451 | L | S17D36 | B |  |  | KBA |  | DK | YES |  |  | S | Strongness Certificate (PB) | 1 | No car modifications required | 205/50 R17----205/55 R17----215/50 R17----225/45 R17----225/50 R17----235/45 R17----245/45 R17--- | AfterMarket OZ | MAX 690 KG | MATT BLACK + DIAMOND-CUT | X-Line | 8027529065664 | OZ | 11,06 |  |  | Serie L - ext.diam.75 mm | 542x542x261 | 1 | 103-155 | e1*2001/116*0307*30- | bar: Area 1
VOLKSWAGEN | PASSAT ALLTRACK | VW Passat Alltrack 3C | 3C | 05/2012 |  | 5x112 | 57,10 | 580 |  | 42 | M14x1,50 | 17 | ENVY | 7½x17 | 17,00 | 7,50 | W8504420368 | 1 | S | 20121115 | 20121215 | 5x112 |  | 35 | 81710451 | L | S17D36 | B |  |  | KBA |  | DK | YES |  |  | S | Strongness Certificate (PB) | 1 | No car modifications required | 205/50 R17----205/55 R17----215/50 R17----225/45 R17----225/50 R17----235/45 R17----245/45 R17--- | AfterMarket OZ | MAX 690 KG | MATT SILVER TECH DIAMOND CUT | X-Line | 8027529051094 | OZ | 11,06 |  |  | Serie L - ext.diam.75 mm | 542x542x261 | 1 | 103-155 | e1*2001/116*0307*30- | bar: Area 1
VOLKSWAGEN | PASSAT ALLTRACK | VW Passat Alltrack 3C | 3C | 05/2012 |  | 5x112 | 57,10 | 580 |  | 42 | M14x1,50 | 17 | LOUNGE 10 | 7½x17 | 17,00 | 7,50 | W8503020354 | 1 | S | 20121115 | 20121215 | 5x112 |  | 35 | 81710451 | L | S17D36 | B |  |  | KBA |  | DK | YES |  |  | S | Strongness Certificate (PB) | 1 | No car modifications required | 205/50 R17----205/55 R17----215/50 R17----225/45 R17----225/50 R17----235/45 R17----245/45 R17--- | AfterMarket OZ | MAX 690 KG | MATT BLACK + DIAMOND-CUT | X-Line | 8027529047677 | OZ | 11,06 |  |  | Serie L - ext.diam.75 mm | 542x542x261 | 1 | 103-155 | e1*2001/116*0307*30- | bar: Area 1
VOLKSWAGEN | PASSAT ALLTRACK | VW Passat Alltrack 3C | 3C | 05/2012 |  | 5x112 | 57,10 | 580 |  | 42 | M14x1,50 | 17 | LOUNGE 10 | 7½x17 | 17,00 | 7,50 | W8503020375 | 1 | S | 20121115 | 20121215 | 5x112 |  | 35 | 81710451 | L | S17D36 | B |  |  | KBA |  | DK | YES |  |  | S | Strongness Certificate (PB) | 1 | No car modifications required | 205/50 R17----205/55 R17----215/50 R17----225/45 R17----225/50 R17----235/45 R17----245/45 R17--- | AfterMarket OZ | MAX 690 KG | METAL SILVER + DIAMOND CUT | X-Line | 8027529047684 | OZ | 11,06 |  |  | Serie L - ext.diam.75 mm | 542x542x261 | 1 | 103-155 | e1*2001/116*0307*30- | bar: Area 1
VOLKSWAGEN | PASSAT ALLTRACK | VW Passat Alltrack 3C | 3C | 05/2012 |  | 5x112 | 57,10 | 580 |  | 42 | M14x1,50 | 17 | QUARANTA | 7½x17 | 17,00 | 7,50 | W01867202G2 | 1 | S | 20121115 | 20121215 | 5x112 |  | 35 | 81710249 | L | S17D36 | B |  |  | KBA |  | DK | YES |  |  | S | Strongness Certificate (PB) | 1 | No car modifications required | 205/50 R17----205/55 R17----215/50 R17----225/45 R17----225/50 R17----235/45 R17----245/45 R17--- | AfterMarket OZ | MAX 690 KG | GRIGIO CORSA DIAMANTATO | Via Veneto | 8027529054736 | OZ | 11,81 |  |  | Serie L - ext.diam.75 mm | 540x540x261 | 1 | 103-155 | e1*2001/116*0307*30- | bar: Area 1
VOLKSWAGEN | PASSAT ALLTRACK | VW Passat Alltrack 3C | 3C | 05/2012 |  | 5x112 | 57,10 | 580 |  | 42 | M14x1,50 | 17 | SUPERTURISMO GT | 7½x17 | 17,00 | 7,50 | W01681200P5 | 1 | S | 20121115 | 20121215 | 5x112 |  | 35 | 81710249 | L | S17D36 | B |  |  | KBA | VIA | DK | YES |  |  | S | Strongness Certificate (PB) | 1 | No car modifications required | 205/50 R17----205/55 R17----215/50 R17----225/45 R17----225/50 R17----235/45 R17----245/45 R17--- | AfterMarket OZ | MAX 715 KG | GRIGIO CORSA+BLACK LETTERING | Racing | 8027529081657 | OZ | 11,40 |  |  | Serie L - ext.diam.75 mm | 540x540x280 | 1 | 103-155 | e1*2001/116*0307*30- | bar: Area 1
VOLKSWAGEN | PASSAT ALLTRACK | VW Passat Alltrack 3C | 3C | 05/2012 |  | 5x112 | 57,10 | 580 |  | 42 | M14x1,50 | 17 | SUPERTURISMO GT | 7½x17 | 17,00 | 7,50 | W0168120079 | 1 | S | 20121115 | 20121215 | 5x112 |  | 35 | 81710249 | L | S17D36 | B |  |  | KBA | VIA | DK | YES |  |  | S | Strongness Certificate (PB) | 1 | No car modifications required | 205/50 R17----205/55 R17----215/50 R17----225/45 R17----225/50 R17----235/45 R17----245/45 R17--- | AfterMarket OZ | MAX 715 KG | MATT BLACK + RED LETTERING | Racing | 8027529057430 | OZ | 11,40 |  |  | Serie L - ext.diam.75 mm | 540x540x261 | 1 | 103-155 | e1*2001/116*0307*30- | bar: Area 1
VOLKSWAGEN | PASSAT ALLTRACK | VW Passat Alltrack 3C | 3C | 05/2012 |  | 5x112 | 57,10 | 580 |  | 42 | M14x1,50 | 17 | SUPERTURISMO GT | 7½x17 | 17,00 | 7,50 | W0168120082 | 1 | S | 20121115 | 20121215 | 5x112 |  | 35 | 81710249 | L | S17D36 | B |  |  | KBA | VIA | DK | YES |  |  | S | Strongness Certificate (PB) | 1 | No car modifications required | 205/50 R17----205/55 R17----215/50 R17----225/45 R17----225/50 R17----235/45 R17----245/45 R17--- | AfterMarket OZ | MAX 715 KG | RACE SILVER + BLACK LETTERING | Racing | 8027529000849 | OZ | 11,40 |  |  | Serie L - ext.diam.75 mm | 540x540x280 | 1 | 103-155 | e1*2001/116*0307*30- | bar: Area 1
VOLKSWAGEN | PASSAT ALLTRACK | VW Passat Alltrack 3C | 3C | 05/2012 |  | 5x112 | 57,10 | 580 |  | 42 | M14x1,50 | 17 | SUPERTURISMO LM | 7½x17 | 17,00 | 7,50 | W0188120219 | 1 | S | 20121115 | 20121215 | 5x112 |  | 35 | 81710249 | L | S17D36 | B |  |  | KBA |  | DK | YES |  |  | S | Strongness Certificate (PB) | 1 | No car modifications required | 205/50 R17----205/55 R17----215/50 R17----225/45 R17----225/50 R17----235/45 R17----245/45 R17--- | AfterMarket OZ | MAX 690 KG | MATT RACE SILVER + BLACK LETTERING | Racing | 8027529053197 | OZ | 10,80 |  |  | Serie L - ext.diam.75 mm | 540x540x261 | 1 | 103-155 | e1*2001/116*0307*30- | bar: Area 1
VOLKSWAGEN | PASSAT ALLTRACK | VW Passat Alltrack 3C | 3C | 05/2012 |  | 5x112 | 57,10 | 580 |  | 42 | M14x1,50 | 17 | SUPERTURISMO LM | 7½x17 | 17,00 | 7,50 | W0188120246 | 1 | S | 20121115 | 20121215 | 5x112 |  | 35 | 81710249 | L | S17D36 | B |  |  | KBA |  | DK | YES |  |  | S | Strongness Certificate (PB) | 1 | No car modifications required | 205/50 R17----205/55 R17----215/50 R17----225/45 R17----225/50 R17----235/45 R17----245/45 R17--- | AfterMarket OZ | MAX 690 KG | MATT GRAPHITE + SILVER LETTERING | Racing | 8027529053203 | OZ | 10,80 |  |  | Serie L - ext.diam.75 mm | 540x540x261 | 1 | 103-155 | e1*2001/116*0307*30- | bar: Area 1
VOLKSWAGEN | PASSAT ALLTRACK | VW Passat Alltrack 3C | 3C | 05/2012 |  | 5x112 | 57,10 | 580 |  | 42 | M14x1,50 | 17 | WAVE | 7½x17 | 17,00 | 7,50 | W8501720254 | 1 | S | 20121115 | 20121215 | 5x112 |  | 35 | 81710249 | L | S17D36 | B |  |  | KBA |  | DK | YES |  |  | S | Strongness Certificate (PB) | 1 | No car modifications required | 205/50 R17----205/55 R17----215/50 R17----225/45 R17----225/50 R17----235/45 R17----245/45 R17--- | AfterMarket OZ | MAX 650 KG | MATT BLACK + DIAMOND-CUT | X-Line | 8027529045642 | OZ | 12,21 |  |  | Serie L - ext.diam.75 mm | 542x542x261 | 1 | 103-155 | e1*2001/116*0307*30- | bar: Area 1
VOLKSWAGEN | PASSAT ALLTRACK | VW Passat Alltrack 3C | 3C | 05/2012 |  | 5x112 | 57,10 | 580 |  | 42 | M14x1,50 | 17 | X5B | 7½x17 | 17,00 | 7,50 | W85068203N5 | 1 |  |  |  | 5x112 |  | 35 | 81710451 | L | S17D36 | B |  |  |  |  | DK | YES |  |  | N | No Certificate | 1 | No car modifications required | 205/50 R17----205/55 R17----215/50 R17----225/45 R17----225/50 R17----235/45 R17----245/45 R17--- | AfterMarket OZ | MAX 690 KG | MATT GRAPHITE DIAMOND CUT | X-Line | 8027529079760 | OZ | 11,91 |  |  | Serie L - ext.diam.75 mm | 542x542x261 | 1 | 103-155 | e1*2001/116*0307*30- | bar: Area 1
VOLKSWAGEN | PASSAT ALLTRACK | VW Passat Alltrack 3C | 3C | 05/2012 |  | 5x112 | 57,10 | 580 |  | 42 | M14x1,50 | 17 | ADRENALINA | 8x17 | 17,00 | 8,00 | W8501420254 | 1 | S | 20121115 | 20121215 | 5x112 |  | 35 | 81710249 | L | S17D36 | B |  |  | KBA |  | DK | YES |  |  | S | Strongness Certificate (PB) | 1 | No car modifications required | 225/45 R17----225/50 R17----235/45 R17----245/45 R17----255/45 R17--- | AfterMarket OZ | MAX 675 KG | MATT BLACK + DIAMOND-CUT | X-Line | 8027529034646 | OZ | 12,88 |  |  | Serie L - ext.diam.75 mm | 542x542x274 | 1 | 103-155 | e1*2001/116*0307*30- | bar: Area 1
VOLKSWAGEN | PASSAT ALLTRACK | VW Passat Alltrack 3C | 3C | 05/2012 |  | 5x112 | 57,10 | 580 |  | 42 | M14x1,50 | 17 | ENERGY | 8x17 | 17,00 | 8,00 | W8500820254 | 1 | S | 20121115 | 20121215 | 5x112 |  | 35 | 81710249 | L | S17D36 | B |  |  | KBA |  | DK | YES |  |  | S | Strongness Certificate (PB) | 1 | No car modifications required | 225/45 R17----225/50 R17----235/45 R17----245/45 R17----255/45 R17--- | AfterMarket OZ | MAX 675 KG | MATT BLACK + DIAMOND-CUT | X-Line | 8027529034370 | OZ | 12,90 |  |  | Serie L - ext.diam.75 mm | 542x542x274 | 1 | 103-155 | e1*2001/116*0307*30- | bar: Area 1
VOLKSWAGEN | PASSAT ALLTRACK | VW Passat Alltrack 3C | 3C | 05/2012 |  | 5x112 | 57,10 | 580 |  | 42 | M14x1,50 | 17 | ENERGY | 8x17 | 17,00 | 8,00 | W8500820268 | 1 | S | 20121115 | 20121215 | 5x112 |  | 35 | 81710249 | L | S17D36 | B |  |  | KBA |  | DK | YES |  |  | S | Strongness Certificate (PB) | 1 | No car modifications required | 225/45 R17----225/50 R17----235/45 R17----245/45 R17----255/45 R17--- | AfterMarket OZ | MAX 675 KG | MATT SILVER TECH DIAMOND CUT | X-Line | 8027529037272 | OZ | 12,90 |  |  | Serie L - ext.diam.75 mm | 542x542x274 | 1 | 103-155 | e1*2001/116*0307*30- | bar: Area 1
VOLKSWAGEN | PASSAT ALLTRACK | VW Passat Alltrack 3C | 3C | 05/2012 |  | 5x112 | 57,10 | 580 |  | 42 | M14x1,50 | 17 | ITALIA 150 | 8x17 | 17,00 | 8,00 | W01890203R4 | 1 | S | 20121115 | 20121215 | 5x112 |  | 35 | 81710451 | L | S17D36 | B |  |  | KBA |  | DK | YES |  |  | S | Strongness Certificate (PB) | 1 | No car modifications required | 225/45 R17----225/50 R17----235/45 R17----245/45 R17----255/45 R17--- | AfterMarket OZ | MAX 750 KG | MATT RACE SILVER DIAMOND CUT | Racing | 8027529070170 | OZ | 12,16 |  |  | Serie L - ext.diam.75 mm | 540x540x274 | 1 | 103-155 | e1*2001/116*0307*30- | bar: Area 1
VOLKSWAGEN | PASSAT ALLTRACK | VW Passat Alltrack 3C | 3C | 05/2012 |  | 5x112 | 57,10 | 580 |  | 42 | M14x1,50 | 17 | ITALIA 150 | 8x17 | 17,00 | 8,00 | W0189020349 | 1 | S | 20121115 | 20121215 | 5x112 |  | 35 | 81710451 | L | S17D36 | B |  |  | KBA |  | DK | YES |  |  | S | Strongness Certificate (PB) | 1 | No car modifications required | 225/45 R17----225/50 R17----235/45 R17----245/45 R17----255/45 R17--- | AfterMarket OZ | MAX 750 KG | MATT DARK GRAPHITE DIAMOND CUT | Racing | 8027529070163 | OZ | 12,16 |  |  | Serie L - ext.diam.75 mm | 540x540x274 | 1 | 103-155 | e1*2001/116*0307*30- | bar: Area 1
VOLKSWAGEN | PASSAT ALLTRACK | VW Passat Alltrack 3C | 3C | 05/2012 |  | 5x112 | 57,10 | 580 |  | 42 | M14x1,50 | 17 | SUPERTURISMO GT | 8x17 | 17,00 | 8,00 | W01673202P5 | 1 | S | 20121115 | 20121215 | 5x112 |  | 35 | 81710249 | L | S17D36 | B |  | TÜV |  |  | DK | YES |  |  | S | Strongness Certificate (PB) | 1 | No car modifications required | 225/45 R17----225/50 R17----235/45 R17----245/45 R17----255/45 R17--- | AfterMarket OZ | MAX 650 KG | GRIGIO CORSA+BLACK LETTERING | Racing | 8027529081640 | OZ | 12,10 |  |  | Serie L - ext.diam.75 mm | 540x540x280 | 1 | 103-155 | e1*2001/116*0307*30- | bar: Area 1
VOLKSWAGEN | PASSAT ALLTRACK | VW Passat Alltrack 3C | 3C | 05/2012 |  | 5x112 | 57,10 | 580 |  | 42 | M14x1,50 | 17 | SUPERTURISMO GT | 8x17 | 17,00 | 8,00 | W0167320279 | 1 | S | 20121115 | 20121215 | 5x112 |  | 35 | 81710249 | L | S17D36 | B |  | TÜV |  |  | DK | YES |  |  | S | Strongness Certificate (PB) | 1 | No car modifications required | 225/45 R17----225/50 R17----235/45 R17----245/45 R17----255/45 R17--- | AfterMarket OZ | MAX 650 KG | MATT BLACK + RED LETTERING | Racing | 8027529057454 | OZ | 12,10 |  |  | Serie L - ext.diam.75 mm | 540x540x274 | 1 | 103-155 | e1*2001/116*0307*30- | bar: Area 1
VOLKSWAGEN | PASSAT ALLTRACK | VW Passat Alltrack 3C | 3C | 05/2012 |  | 5x112 | 57,10 | 580 |  | 42 | M14x1,50 | 17 | SUPERTURISMO GT | 8x17 | 17,00 | 8,00 | W0167320282 | 1 | S | 20121115 | 20121215 | 5x112 |  | 35 | 81710249 | L | S17D36 | B |  | TÜV |  |  | DK | YES |  |  | S | Strongness Certificate (PB) | 1 | No car modifications required | 225/45 R17----225/50 R17----235/45 R17----245/45 R17----255/45 R17--- | AfterMarket OZ | MAX 650 KG | RACE SILVER + BLACK LETTERING | Racing | 8027529000788 | OZ | 12,10 |  |  | Serie L - ext.diam.75 mm | 540x540x280 | 1 | 103-155 | e1*2001/116*0307*30- | bar: Area 1
VOLKSWAGEN | PASSAT ALLTRACK | VW Passat Alltrack 3C | 3C | 05/2012 |  | 5x112 | 57,10 | 580 |  | 42 | M14x1,50 | 17 | VITTORIA | 8x17 | 17,00 | 8,00 | W0188820273 | 1 | S | 20121115 | 20121215 | 5x112 |  | 35 | 81710451 | L | S17D36 | B |  |  | KBA |  | DK | YES |  |  | S | Strongness Certificate (PB) | 1 | No car modifications required | 225/45 R17----225/50 R17----235/45 R17----245/45 R17----255/45 R17--- | AfterMarket OZ | MAX 750 KG | MATT DARK GRAPHITE | Via Veneto | 8027529070972 | OZ | 11,42 |  |  | Serie L - ext.diam.75 mm | 540x540x274 | 1 | 103-155 | e1*2001/116*0307*30- | bar: Area 1
VOLKSWAGEN | PASSAT ALLTRACK | VW Passat Alltrack 3C | 3C | 05/2012 |  | 5x112 | 57,10 | 580 |  | 42 | M14x1,50 | 17 | ADRENALINA | 8x18 | 18,00 | 8,00 | W8501520254 | 1 | S | 20121115 | 20121215 | 5x112 |  | 35 | 81710249 | L | S17D36 | B |  | TÜV |  |  | DK | YES |  |  | S | Strongness Certificate (PB) | 1 | No car modifications required | 225/45 R18--- | AfterMarket OZ | MAX 690 KG | MATT BLACK + DIAMOND-CUT | X-Line | 8027529034691 | OZ | 13,39 |  |  | Serie L - ext.diam.75 mm | 568x568x274 | 1 | 103-155 | e1*2001/116*0307*30- | bar: Area 1
VOLKSWAGEN | PASSAT ALLTRACK | VW Passat Alltrack 3C | 3C | 05/2012 |  | 5x112 | 57,10 | 580 |  | 42 | M14x1,50 | 17 | DAVID | 8x18 | 18,00 | 8,00 | W01863203N5 | 1 | S | 20121115 | 20121215 | 5x112 |  | 35 | 81710451 | L | S17D36 | B |  |  |  |  | DK | YES |  |  | S | Strongness Certificate (PB) | 1 | No car modifications required | 225/45 R18--- | AfterMarket OZ | MAX 690 KG | MATT GRAPHITE DIAMOND CUT | Via Veneto | 8027529054507 | OZ | 13,17 |  |  | Serie L - ext.diam.75 mm | 567x567x274 | 1 | 103-155 | e1*2001/116*0307*30- | bar: Area 1
VOLKSWAGEN | PASSAT ALLTRACK | VW Passat Alltrack 3C | 3C | 05/2012 |  | 5x112 | 57,10 | 580 |  | 42 | M14x1,50 | 17 | EGO | 8x18 | 18,00 | 8,00 | W8504720254 | 1 | S | 20121115 | 20121215 | 5x112 |  | 35 | 81710451 | L | S17D36 | B |  |  | KBA |  | DK | YES |  |  | S | Strongness Certificate (PB) | 1 | No car modifications required | 225/45 R18--- | AfterMarket OZ | MAX 730 KG | MATT BLACK + DIAMOND-CUT | X-Line | 8027529065497 | OZ | 13,96 |  |  | Serie L - ext.diam.75 mm | 568x568x274 | 1 | 103-155 | e1*2001/116*0307*30- | bar: Area 1
VOLKSWAGEN | PASSAT ALLTRACK | VW Passat Alltrack 3C | 3C | 05/2012 |  | 5x112 | 57,10 | 580 |  | 42 | M14x1,50 | 17 | ENERGY | 8x18 | 18,00 | 8,00 | W8500920254 | 1 | S | 20121115 | 20121215 | 5x112 |  | 35 | 81710249 | L | S17D36 | B |  | TÜV |  |  | DK | YES |  |  | S | Strongness Certificate (PB) | 1 | No car modifications required | 225/45 R18--- | AfterMarket OZ | MAX 725 KG | MATT BLACK + DIAMOND-CUT | X-Line | 8027529034424 | OZ | 14,45 |  |  | Serie L - ext.diam.75 mm | 568x568x274 | 1 | 103-155 | e1*2001/116*0307*30- | bar: Area 1
VOLKSWAGEN | PASSAT ALLTRACK | VW Passat Alltrack 3C | 3C | 05/2012 |  | 5x112 | 57,10 | 580 |  | 42 | M14x1,50 | 17 | ENERGY | 8x18 | 18,00 | 8,00 | W8500920268 | 1 | S | 20121115 | 20121215 | 5x112 |  | 35 | 81710249 | L | S17D36 | B |  | TÜV |  |  | DK | YES |  |  | S | Strongness Certificate (PB) | 1 | No car modifications required | 225/45 R18--- | AfterMarket OZ | MAX 725 KG | MATT SILVER TECH DIAMOND CUT | X-Line | 8027529037296 | OZ | 14,35 |  |  | Serie L - ext.diam.75 mm | 568x568x274 | 1 | 103-155 | e1*2001/116*0307*30- | bar: Area 1
VOLKSWAGEN | PASSAT ALLTRACK | VW Passat Alltrack 3C | 3C | 05/2012 |  | 5x112 | 57,10 | 580 |  | 42 | M14x1,50 | 17 | ENVY | 8x18 | 18,00 | 8,00 | W8503920368 | 1 | S | 20121115 | 20121215 | 5x112 |  | 35 | 81710451 | L | S17D36 | B |  | TÜV |  |  | DK | YES |  |  | S | Strongness Certificate (PB) | 1 | No car modifications required | 225/45 R18--- | AfterMarket OZ | MAX 690 KG | MATT SILVER TECH DIAMOND CUT | X-Line | 8027529049664 | OZ | 12,76 |  |  | Serie L - ext.diam.75 mm | 568x568x274 | 1 | 103-155 | e1*2001/116*0307*30- | bar: Area 1
VOLKSWAGEN | PASSAT ALLTRACK | VW Passat Alltrack 3C | 3C | 05/2012 |  | 5x112 | 57,10 | 580 |  | 42 | M14x1,50 | 17 | ITALIA 150 | 8x18 | 18,00 | 8,00 | W01884202R4 | 1 | S | 20121115 | 20121215 | 5x112 |  | 35 | 81710451 | L | S17D36 | B |  | TÜV |  |  | DK | YES |  |  | S | Strongness Certificate (PB) | 1 | No car modifications required | 225/45 R18--- | AfterMarket OZ | MAX 750 KG | MATT RACE SILVER DIAMOND CUT | Racing | 8027529069402 | OZ | 12,67 |  |  | Serie L - ext.diam.75 mm | 567x567x274 | 1 | 103-155 | e1*2001/116*0307*30- | bar: Area 1
VOLKSWAGEN | PASSAT ALLTRACK | VW Passat Alltrack 3C | 3C | 05/2012 |  | 5x112 | 57,10 | 580 |  | 42 | M14x1,50 | 17 | ITALIA 150 | 8x18 | 18,00 | 8,00 | W0188420249 | 1 | S | 20121115 | 20121215 | 5x112 |  | 35 | 81710451 | L | S17D36 | B |  | TÜV |  |  | DK | YES |  |  | S | Strongness Certificate (PB) | 1 | No car modifications required | 225/45 R18--- | AfterMarket OZ | MAX 750 KG | MATT DARK GRAPHITE DIAMOND CUT | Racing | 8027529069396 | OZ | 12,67 |  |  | Serie L - ext.diam.75 mm | 567x567x274 | 1 | 103-155 | e1*2001/116*0307*30- | bar: Area 1
VOLKSWAGEN | PASSAT ALLTRACK | VW Passat Alltrack 3C | 3C | 05/2012 |  | 5x112 | 57,10 | 580 |  | 42 | M14x1,50 | 17 | LOUNGE 10 | 8x18 | 18,00 | 8,00 | W8503120454 | 1 | S | 20121115 | 20121215 | 5x112 |  | 35 | 81710451 | L | S17D36 | B |  | TÜV |  |  | DK | YES |  |  | S | Strongness Certificate (PB) | 1 | No car modifications required | 225/45 R18--- | AfterMarket OZ | MAX 690 KG | MATT BLACK + DIAMOND-CUT | X-Line | 8027529047813 | OZ | 13,96 |  |  | Serie L - ext.diam.75 mm | 568x568x274 | 1 | 103-155 | e1*2001/116*0307*30- | bar: Area 1
VOLKSWAGEN | PASSAT ALLTRACK | VW Passat Alltrack 3C | 3C | 05/2012 |  | 5x112 | 57,10 | 580 |  | 42 | M14x1,50 | 17 | LOUNGE 10 | 8x18 | 18,00 | 8,00 | W8503120475 | 1 | S | 20121115 | 20121215 | 5x112 |  | 35 | 81710451 | L | S17D36 | B |  | TÜV |  |  | DK | YES |  |  | S | Strongness Certificate (PB) | 1 | No car modifications required | 225/45 R18--- | AfterMarket OZ | MAX 690 KG | METAL SILVER + DIAMOND CUT | X-Line | 8027529047820 | OZ | 13,96 |  |  | Serie L - ext.diam.75 mm | 568x568x274 | 1 | 103-155 | e1*2001/116*0307*30- | bar: Area 1
VOLKSWAGEN | PASSAT ALLTRACK | VW Passat Alltrack 3C | 3C | 05/2012 |  | 5x112 | 57,10 | 580 |  | 42 | M14x1,50 | 17 | QUARANTA | 8x18 | 18,00 | 8,00 | W01856204G2 | 1 | S | 20121115 | 20121215 | 5x112 |  | 35 | 81710249 | L | S17D36 | B |  | TÜV |  |  | DK | YES |  |  | S | Strongness Certificate (PB) | 1 | No car modifications required | 225/45 R18--- | AfterMarket OZ | MAX 735 KG | GRIGIO CORSA DIAMANTATO | Via Veneto | 8027529053661 | OZ | 12,87 |  |  | Serie L - ext.diam.75 mm | 570x570x280 | 1 | 103-155 | e1*2001/116*0307*30- | bar: Area 1
VOLKSWAGEN | PASSAT ALLTRACK | VW Passat Alltrack 3C | 3C | 05/2012 |  | 5x112 | 57,10 | 580 |  | 42 | M14x1,50 | 17 | SARDEGNA | 8x18 | 18,00 | 8,00 | W0176320422 | 1 | S | 20121115 | 20121215 | 5x112 |  | 35 | 81710249 | L | S17D36 | B |  | TÜV |  |  | DK | YES |  |  | S | Strongness Certificate (PB) | 1 | No car modifications required | 225/45 R18--- | AfterMarket OZ | MAX 815 KG | MATT GRAPHIT SILVER | All-Terrain | 8027529046342 | OZ | 15,40 |  |  | Serie L - ext.diam.75 mm | 570x570x280 | 1 | 103-155 | e1*2001/116*0307*30- | bar: Area 1
VOLKSWAGEN | PASSAT ALLTRACK | VW Passat Alltrack 3C | 3C | 05/2012 |  | 5x112 | 57,10 | 580 |  | 42 | M14x1,50 | 17 | SUPERTURISMO GT | 8x18 | 18,00 | 8,00 | W01669202P5 | 1 | S | 20121115 | 20121215 | 5x112 |  | 35 | 81710249 | L | S17D36 | B |  | TÜV |  | VIA | DK | YES |  |  | S | Strongness Certificate (PB) | 1 | No car modifications required | 225/45 R18--- | AfterMarket OZ | MAX 650 KG | GRIGIO CORSA+BLACK LETTERING | Racing | 8027529081510 | OZ | 12,84 |  |  | Serie L - ext.diam.75 mm | 570x570x280 | 1 | 103-155 | e1*2001/116*0307*30- | bar: Area 1
VOLKSWAGEN | PASSAT ALLTRACK | VW Passat Alltrack 3C | 3C | 05/2012 |  | 5x112 | 57,10 | 580 |  | 42 | M14x1,50 | 17 | SUPERTURISMO GT | 8x18 | 18,00 | 8,00 | W0166920279 | 1 | S | 20121115 | 20121215 | 5x112 |  | 35 | 81710249 | L | S17D36 | B |  | TÜV |  | VIA | DK | YES |  |  | S | Strongness Certificate (PB) | 1 | No car modifications required | 225/45 R18--- | AfterMarket OZ | MAX 650 KG | MATT BLACK + RED LETTERING | Racing | 8027529000313 | OZ | 12,84 |  |  | Serie L - ext.diam.75 mm | 570x570x280 | 1 | 103-155 | e1*2001/116*0307*30- | bar: Area 1
VOLKSWAGEN | PASSAT ALLTRACK | VW Passat Alltrack 3C | 3C | 05/2012 |  | 5x112 | 57,10 | 580 |  | 42 | M14x1,50 | 17 | SUPERTURISMO GT | 8x18 | 18,00 | 8,00 | W0166920282 | 1 | S | 20121115 | 20121215 | 5x112 |  | 35 | 81710249 | L | S17D36 | B |  |  |  | VIA | DK | YES |  |  | S | Strongness Certificate (PB) | 1 | No car modifications required | 225/45 R18--- | AfterMarket OZ | MAX 650 KG | RACE SILVER + BLACK LETTERING | Racing | 8027529000320 | OZ | 8,86 |  |  | Serie L - ext.diam.75 mm | 570x570x280 | 1 | 103-155 | e1*2001/116*0307*30- | bar: Area 1
VOLKSWAGEN | PASSAT ALLTRACK | VW Passat Alltrack 3C | 3C | 05/2012 |  | 5x112 | 57,10 | 580 |  | 42 | M14x1,50 | 17 | SUPERTURISMO LM | 8x18 | 18,00 | 8,00 | W0185420519 | 1 | S | 20121115 | 20121215 | 5x112 |  | 35 | 81710249 | L | S17D36 | B |  | TÜV |  |  | DK | YES |  |  | S | Strongness Certificate (PB) | 1 | No car modifications required | 225/45 R18--- | AfterMarket OZ | MAX 690 KG | MATT RACE SILVER + BLACK LETTERING | Racing | 8027529043464 | OZ | 11,96 |  |  | Serie L - ext.diam.75 mm | 570x570x280 | 1 | 103-155 | e1*2001/116*0307*30- | bar: Area 1
VOLKSWAGEN | PASSAT ALLTRACK | VW Passat Alltrack 3C | 3C | 05/2012 |  | 5x112 | 57,10 | 580 |  | 42 | M14x1,50 | 17 | SUPERTURISMO LM | 8x18 | 18,00 | 8,00 | W0185420546 | 1 | S | 20121115 | 20121215 | 5x112 |  | 35 | 81710249 | L | S17D36 | B |  | TÜV |  |  | DK | YES |  |  | S | Strongness Certificate (PB) | 1 | No car modifications required | 225/45 R18--- | AfterMarket OZ | MAX 690 KG | MATT GRAPHITE + SILVER LETTERING | Racing | 8027529043471 | OZ | 11,96 |  |  | Serie L - ext.diam.75 mm | 570x570x280 | 1 | 103-155 | e1*2001/116*0307*30- | bar: Area 1
VOLKSWAGEN | PASSAT ALLTRACK | VW Passat Alltrack 3C | 3C | 05/2012 |  | 5x112 | 57,10 | 580 |  | 42 | M14x1,50 | 17 | VERSILIA | 8x18 | 18,00 | 8,00 | W01815204N6 | 1 | S | 20121115 | 20121215 | 5x112 |  | 35 | 81710249 | L | S17D36 | B |  | TÜV |  |  | DK | YES |  |  | S | Strongness Certificate (PB) | 1 | No car modifications required | 225/45 R18--- | AfterMarket OZ | MAX 760 KG | MATT RACE SILVER | All-Terrain | 8027529052220 | OZ | 14,77 |  |  | Serie L - ext.diam.75 mm | 570x570x280 | 1 | 103-155 | e1*2001/116*0307*30- | bar: Area 1
VOLKSWAGEN | PASSAT ALLTRACK | VW Passat Alltrack 3C | 3C | 05/2012 |  | 5x112 | 57,10 | 580 |  | 42 | M14x1,50 | 17 | VERSILIA | 8x18 | 18,00 | 8,00 | W0181520454 | 1 | S | 20121115 | 20121215 | 5x112 |  | 35 | 81710249 | L | S17D36 | B |  | TÜV |  |  | DK | YES |  |  | S | Strongness Certificate (PB) | 1 | No car modifications required | 225/45 R18--- | AfterMarket OZ | MAX 760 KG | MATT BLACK + DIAMOND-CUT | All-Terrain | 8027529031218 | OZ | 14,80 |  |  | Serie L - ext.diam.75 mm | 570x570x280 | 1 | 103-155 | e1*2001/116*0307*30- | bar: Area 1
VOLKSWAGEN | PASSAT ALLTRACK | VW Passat Alltrack 3C | 3C | 05/2012 |  | 5x112 | 57,10 | 580 |  | 42 | M14x1,50 | 17 | VITTORIA | 8x18 | 18,00 | 8,00 | W0188520173 | 1 | S | 20121115 | 20121215 | 5x112 |  | 35 | 81710451 | L | S17D36 | B |  | TÜV |  |  | DK | YES |  |  | S | Strongness Certificate (PB) | 1 | No car modifications required | 225/45 R18--- | AfterMarket OZ | MAX 750 KG | MATT DARK GRAPHITE | Via Veneto | 8027529069723 | OZ | 13,39 |  |  | Serie L - ext.diam.75 mm | 567x567x274 | 1 | 103-155 | e1*2001/116*0307*30- | bar: Area 1
VOLKSWAGEN | PASSAT ALLTRACK | VW Passat Alltrack 3C | 3C | 05/2012 |  | 5x112 | 57,10 | 580 |  | 42 | M14x1,50 | 17 | WAVE | 8x18 | 18,00 | 8,00 | W8501820254 | 1 | S | 20121115 | 20121215 | 5x112 |  | 35 | 81710249 | L | S17D36 | B |  | TÜV |  |  | DK | YES |  |  | S | Strongness Certificate (PB) | 1 | No car modifications required | 225/45 R18--- | AfterMarket OZ | MAX 690 KG | MATT BLACK + DIAMOND-CUT | X-Line | 8027529045680 | OZ | 13,46 |  |  | Serie L - ext.diam.75 mm | 568x568x274 | 1 | 103-155 | e1*2001/116*0307*30- | bar: Area 1
VOLKSWAGEN | PASSAT ALLTRACK | VW Passat Alltrack 3C | 3C | 05/2012 |  | 5x112 | 57,10 | 580 |  | 42 | M14x1,50 | 17 | X5B | 8x18 | 18,00 | 8,00 | W85064202N5 | 1 |  |  |  | 5x112 |  | 35 | 81710451 | L | S17D36 | B |  |  | KBA |  | DK | YES |  |  | N | No Certificate | 1 | No car modifications required | 225/45 R18--- | AfterMarket OZ | MAX 730 KG | MATT GRAPHITE DIAMOND CUT | X-Line | 8027529078008 | OZ | 13,84 |  |  | Serie L - ext.diam.75 mm | 568x568x274 | 1 | 103-155 | e1*2001/116*0307*30- | bar: Area 1
VOLKSWAGEN | PASSAT ALLTRACK | VW Passat Alltrack 3C | 3C | 05/2012 |  | 5x112 | 57,10 | 580 |  | 42 | M14x1,50 | 17 | DAVID | 8x19 | 19,00 | 8,00 | W01870203N5 | 1 | S | 20121115 | 20121215 | 5x112 |  | 35 | 81710451 | L | S17D36 | B |  | TÜV |  |  | DK | YES |  |  | S | Strongness Certificate (PB) | 1 | No car modifications required |  | AfterMarket OZ | MAX 690 KG | MATT GRAPHITE DIAMOND CUT | Via Veneto | 8027529053432 | OZ | 14,32 |  |  | Serie L - ext.diam.75 mm | 592x592x274 | 1 | 103-155 | e1*2001/116*0307*30- | bar: Area 1
VOLKSWAGEN | PASSAT ALLTRACK | VW Passat Alltrack 3C | 3C | 05/2012 |  | 5x112 | 57,10 | 580 |  | 42 | M14x1,50 | 17 | ENERGY | 8x19 | 19,00 | 8,00 | W8503420154 | 1 | S | 20121115 | 20121215 | 5x112 |  | 35 | 81710249 | L | S17D36 | B |  | TÜV |  |  | DK | YES |  |  | S | Strongness Certificate (PB) | 1 | No car modifications required |  | AfterMarket OZ | MAX 720 KG | MATT BLACK + DIAMOND-CUT | X-Line | 8027529045833 | OZ | 14,50 |  |  | Serie L - ext.diam.75 mm | 593x593x274 | 1 | 103-155 | e1*2001/116*0307*30- | bar: Area 1
VOLKSWAGEN | PASSAT ALLTRACK | VW Passat Alltrack 3C | 3C | 05/2012 |  | 5x112 | 57,10 | 580 |  | 42 | M14x1,50 | 17 | ITALIA 150 | 8x19 | 19,00 | 8,00 | W01889203R4 | 1 | S | 20121115 | 20121215 | 5x112 |  | 35 | 81710451 | L | S17D36 | B |  | TÜV |  |  | DK | YES |  |  | S | Strongness Certificate (PB) | 1 | No car modifications required |  | AfterMarket OZ | MAX 750 KG | MATT RACE SILVER DIAMOND CUT | Racing | 8027529070347 | OZ | 13,31 |  |  | Serie L - ext.diam.75 mm | 592x592x274 | 1 | 103-155 | e1*2001/116*0307*30- | bar: Area 1
VOLKSWAGEN | PASSAT ALLTRACK | VW Passat Alltrack 3C | 3C | 05/2012 |  | 5x112 | 57,10 | 580 |  | 42 | M14x1,50 | 17 | ITALIA 150 | 8x19 | 19,00 | 8,00 | W0188920349 | 1 | S | 20121115 | 20121215 | 5x112 |  | 35 | 81710451 | L | S17D36 | B |  | TÜV |  |  | DK | YES |  |  | S | Strongness Certificate (PB) | 1 | No car modifications required |  | AfterMarket OZ | MAX 750 KG | MATT DARK GRAPHITE DIAMOND CUT | Racing | 8027529070330 | OZ | 13,31 |  |  | Serie L - ext.diam.75 mm | 592x592x274 | 1 | 103-155 | e1*2001/116*0307*30- | bar: Area 1
VOLKSWAGEN | PASSAT ALLTRACK | VW Passat Alltrack 3C | 3C | 05/2012 |  | 5x112 | 57,10 | 580 |  | 42 | M14x1,50 | 17 | LOUNGE 10 | 8x19 | 19,00 | 8,00 | W8505520254 | 1 | S | 20121115 | 20121215 | 5x112 |  | 35 | 81710451 | L | S17D36 | B |  | TÜV |  |  | DK | YES |  |  | S | Strongness Certificate (PB) | 1 | No car modifications required |  | AfterMarket OZ | MAX 750 KG | MATT BLACK + DIAMOND-CUT | X-Line | 8027529066036 | OZ | 14,31 |  |  | Serie L - ext.diam.75 mm | 593x593x274 | 1 | 103-155 | e1*2001/116*0307*30- | bar: Area 1
VOLKSWAGEN | PASSAT ALLTRACK | VW Passat Alltrack 3C | 3C | 05/2012 |  | 5x112 | 57,10 | 580 |  | 42 | M14x1,50 | 17 | LOUNGE 10 | 8x19 | 19,00 | 8,00 | W8505520275 | 1 | S | 20121115 | 20121215 | 5x112 |  | 35 | 81710451 | L | S17D36 | B |  | TÜV |  |  | DK | YES |  |  | S | Strongness Certificate (PB) | 1 | No car modifications required |  | AfterMarket OZ | MAX 750 KG | METAL SILVER + DIAMOND CUT | X-Line | 8027529066043 | OZ | 14,31 |  |  | Serie L - ext.diam.75 mm | 593x593x274 | 1 | 103-155 | e1*2001/116*0307*30- | bar: Area 1
VOLKSWAGEN | PASSAT ALLTRACK | VW Passat Alltrack 3C | 3C | 05/2012 |  | 5x112 | 57,10 | 580 |  | 42 | M14x1,50 | 17 | SUPERTURISMO GT | 8x19 | 19,00 | 8,00 | W01690201P5 | 1 | S | 20121115 | 20121215 | 5x112 |  | 35 | 81710249 | L | S17D36 | B |  | TÜV |  |  | DK | YES |  |  | S | Strongness Certificate (PB) | 1 | No car modifications required |  | AfterMarket OZ | MAX 705 KG | GRIGIO CORSA+BLACK LETTERING | Racing | 8027529081749 | OZ | 13,82 |  |  | Serie L - ext.diam.75 mm | 592x592x274 | 1 | 103-155 | e1*2001/116*0307*30- | bar: Area 1
VOLKSWAGEN | PASSAT ALLTRACK | VW Passat Alltrack 3C | 3C | 05/2012 |  | 5x112 | 57,10 | 580 |  | 42 | M14x1,50 | 17 | SUPERTURISMO GT | 8x19 | 19,00 | 8,00 | W0169020179 | 1 | S | 20121115 | 20121215 | 5x112 |  | 35 | 81710249 | L | S17D36 | B |  | TÜV |  |  | DK | YES |  |  | S | Strongness Certificate (PB) | 1 | No car modifications required |  | AfterMarket OZ | MAX 705 KG | MATT BLACK + RED LETTERING | Racing | 8027529001174 | OZ | 13,82 |  |  | Serie L - ext.diam.75 mm | 592x592x274 | 1 | 103-155 | e1*2001/116*0307*30- | bar: Area 1
VOLKSWAGEN | PASSAT ALLTRACK | VW Passat Alltrack 3C | 3C | 05/2012 |  | 5x112 | 57,10 | 580 |  | 42 | M14x1,50 | 17 | SUPERTURISMO GT | 8x19 | 19,00 | 8,00 | W0169020182 | 1 | S | 20121115 | 20121215 | 5x112 |  | 35 | 81710249 | L | S17D36 | B |  | TÜV |  |  | DK | YES |  |  | S | Strongness Certificate (PB) | 1 | No car modifications required |  | AfterMarket OZ | MAX 705 KG | RACE SILVER + BLACK LETTERING | Racing | 8027529001181 | OZ | 13,82 |  |  | Serie L - ext.diam.75 mm | 592x592x274 | 1 | 103-155 | e1*2001/116*0307*30- | bar: Area 1
VOLKSWAGEN | PASSAT ALLTRACK | VW Passat Alltrack 3C | 3C | 05/2012 |  | 5x112 | 57,10 | 580 |  | 42 | M14x1,50 | 17 | VERSILIA | 8x19 | 19,00 | 8,00 | W01840201N6 | 1 | S | 20121115 | 20121215 | 5x112 |  | 35 | 81710249 | L | S17D36 | B |  | TÜV |  |  | DK | YES |  |  | S | Strongness Certificate (PB) | 1 | No car modifications required |  | AfterMarket OZ | MAX 775 KG | MATT RACE SILVER | All-Terrain | 8027529052282 | OZ | 16,42 |  |  | Serie L - ext.diam.75 mm | 592x592x274 | 1 | 103-155 | e1*2001/116*0307*30- | bar: Area 1
VOLKSWAGEN | PASSAT ALLTRACK | VW Passat Alltrack 3C | 3C | 05/2012 |  | 5x112 | 57,10 | 580 |  | 42 | M14x1,50 | 17 | VERSILIA | 8x19 | 19,00 | 8,00 | W0184020154 | 1 | S | 20121115 | 20121215 | 5x112 |  | 35 | 81710249 | L | S17D36 | B |  | TÜV |  |  | DK | YES |  |  | S | Strongness Certificate (PB) | 1 | No car modifications required |  | AfterMarket OZ | MAX 775 KG | MATT BLACK + DIAMOND-CUT | All-Terrain | 8027529039375 | OZ | 16,42 |  |  | Serie L - ext.diam.75 mm | 592x592x274 | 1 | 103-155 | e1*2001/116*0307*30- | bar: Area 1
VOLKSWAGEN | PASSAT ALLTRACK | VW Passat Alltrack 3C | 3C | 05/2012 |  | 5x112 | 57,10 | 580 |  | 42 | M14x1,50 | 17 | X5B | 8x19 | 19,00 | 8,00 | W85069201N5 | 1 |  |  |  | 5x112 |  | 35 | 81710451 | L | S17D36 | B |  |  |  |  | DK | YES |  |  | N | No Certificate | 1 | No car modifications required |  | AfterMarket OZ | MAX 730 KG | MATT GRAPHITE DIAMOND CUT | X-Line | 8027529079838 | OZ | 14,01 |  |  | Serie L - ext.diam.75 mm | 593x593x274 | 1 | 103-155 | e1*2001/116*0307*30- | bar: Area 1
VOLKSWAGEN | PASSAT ALLTRACK | VW Passat Alltrack 3C | 3C | 05/2012 |  | 5x112 | 57,10 | 580 |  | 42 | M14x1,50 | 17 | EGO | 8½x19 | 19,00 | 8,50 | W8504820354 | 1 | S | 20121115 | 20121215 | 5x112 |  | 38 | 81710451 | L | S17D36 | B |  | TÜV |  |  | DK | YES |  |  | S | Strongness Certificate (PB) | 2 | Mods can be necessary to car |  | AfterMarket OZ | MAX 750 KG | MATT BLACK + DIAMOND-CUT | X-Line | 8027529065565 | OZ | 14,31 |  |  | Serie L - ext.diam.75 mm | 593x593x287 | 1 | 103-155 | e1*2001/116*0307*30- | bar: Area 1
VOLKSWAGEN | PASSAT ALLTRACK | VW Passat Alltrack 3C | 3C | 05/2012 |  | 5x112 | 57,10 | 580 |  | 42 | M14x1,50 | 17 | QUARANTA | 8½x19 | 19,00 | 8,50 | W01857202G2 | 1 | S | 20121115 | 20121215 | 5x112 |  | 30 | 81710249 | L | S17D36 | B |  | TÜV |  |  | DK | YES |  |  | S | Strongness Certificate (PB) | 2 | Mods can be necessary to car |  | AfterMarket OZ | MAX 730 KG | GRIGIO CORSA DIAMANTATO | Via Veneto | 8027529052572 | OZ | 13,97 |  |  | Serie L - ext.diam.75 mm | 592x592x286 | 1 | 103-155 | e1*2001/116*0307*30- | bar: Area 1
VOLKSWAGEN | PASSAT ALLTRACK | VW Passat Alltrack 3C | 3C | 05/2012 |  | 5x112 | 57,10 | 580 |  | 42 | M14x1,50 | 17 | QUARANTA | 8½x19 | 19,00 | 8,50 | W01857203G2 | 1 | S | 20121115 | 20121215 | 5x112 |  | 38 | 81710249 | L | S17D36 | B |  | TÜV |  |  | DK | YES |  |  | S | Strongness Certificate (PB) | 2 | Mods can be necessary to car |  | AfterMarket OZ | MAX 730 KG | GRIGIO CORSA DIAMANTATO | Via Veneto | 8027529052589 | OZ | 13,81 |  |  | Serie L - ext.diam.75 mm | 592x592x286 | 1 | 103-155 | e1*2001/116*0307*30- | bar: Area 1
VOLKSWAGEN | PASSAT ALLTRACK | VW Passat Alltrack 3C | 3C | 05/2012 |  | 5x112 | 57,10 | 580 |  | 42 | M14x1,50 | 17 | SUPERTURISMO LM | 8½x19 | 19,00 | 8,50 | W0185220219 | 1 | S | 20121115 | 20121215 | 5x112 |  | 30 | 81710249 | L | S17D36 | B |  | TÜV |  |  | DK | YES |  |  | S | Strongness Certificate (PB) | 2 | Mods can be necessary to car |  | AfterMarket OZ | MAX 725 KG | MATT RACE SILVER + BLACK LETTERING | Racing | 8027529043600 | OZ | 12,81 |  |  | Serie L - ext.diam.75 mm | 592x592x286 | 1 | 103-155 | e1*2001/116*0307*30- | bar: Area 1
VOLKSWAGEN | PASSAT ALLTRACK | VW Passat Alltrack 3C | 3C | 05/2012 |  | 5x112 | 57,10 | 580 |  | 42 | M14x1,50 | 17 | SUPERTURISMO LM | 8½x19 | 19,00 | 8,50 | W0185220246 | 1 | S | 20121115 | 20121215 | 5x112 |  | 30 | 81710249 | L | S17D36 | B |  | TÜV |  |  | DK | YES |  |  | S | Strongness Certificate (PB) | 2 | Mods can be necessary to car |  | AfterMarket OZ | MAX 725 KG | MATT GRAPHITE + SILVER LETTERING | Racing | 8027529043617 | OZ | 12,81 |  |  | Serie L - ext.diam.75 mm | 592x592x286 | 1 | 103-155 | e1*2001/116*0307*30- | bar: Area 1
VOLKSWAGEN | PASSAT ALLTRACK | VW Passat Alltrack 3C | 3C | 05/2012 |  | 5x112 | 57,10 | 580 |  | 42 | M14x1,50 | 17 | SUPERTURISMO LM | 8½x19 | 19,00 | 8,50 | W0185220319 | 1 | S | 20121115 | 20121215 | 5x112 |  | 38 | 81710249 | L | S17D36 | B |  | TÜV |  |  | DK | YES |  |  | S | Strongness Certificate (PB) | 2 | Mods can be necessary to car |  | AfterMarket OZ | MAX 725 KG | MATT RACE SILVER + BLACK LETTERING | Racing | 8027529043624 | OZ | 13,21 |  |  | Serie L - ext.diam.75 mm | 592x592x286 | 1 | 103-155 | e1*2001/116*0307*30- | bar: Area 1
VOLKSWAGEN | PASSAT ALLTRACK | VW Passat Alltrack 3C | 3C | 05/2012 |  | 5x112 | 57,10 | 580 |  | 42 | M14x1,50 | 17 | SUPERTURISMO LM | 8½x19 | 19,00 | 8,50 | W0185220346 | 1 | S | 20121115 | 20121215 | 5x112 |  | 38 | 81710249 | L | S17D36 | B |  | TÜV |  |  | DK | YES |  |  | S | Strongness Certificate (PB) | 2 | Mods can be necessary to car |  | AfterMarket OZ | MAX 725 KG | MATT GRAPHITE + SILVER LETTERING | Racing | 8027529043631 | OZ | 13,21 |  |  | Serie L - ext.diam.75 mm | 592x592x286 | 1 | 103-155 | e1*2001/116*0307*30- | bar: Area 1
VOLKSWAGEN | PASSAT ALLTRACK | VW Passat Alltrack 3C | 3C | 05/2012 |  | 5x112 | 57,10 | 580 |  | 42 | M14x1,50 | 17 | VITTORIA | 8½x19 | 19,00 | 8,50 | W0188220073 | 1 | S | 20121115 | 20121215 | 5x112 |  | 30 | 81710451 | L | S17D36 | B |  | TÜV |  |  | DK | YES |  |  | S | Strongness Certificate (PB) | 2 | Mods can be necessary to car |  | AfterMarket OZ | MAX 730 KG | MATT DARK GRAPHITE | Via Veneto | 8027529069655 | OZ | 14,46 |  |  | Serie L - ext.diam.75 mm | 592x592x286 | 1 | 103-155 | e1*2001/116*0307*30- | bar: Area 1
VOLKSWAGEN | PASSAT ALLTRACK | VW Passat Alltrack 3C | 3C | 05/2012 |  | 5x112 | 57,10 | 580 |  | 42 | M14x1,50 | 17 | VITTORIA | 8½x19 | 19,00 | 8,50 | W0188220173 | 1 | S | 20121115 | 20121215 | 5x112 |  | 38 | 81710451 | L | S17D36 | B |  | TÜV |  |  | DK | YES |  |  | S | Strongness Certificate (PB) | 2 | Mods can be necessary to car |  | AfterMarket OZ | MAX 730 KG | MATT DARK GRAPHITE | Via Veneto | 8027529069662 | OZ | 14,11 |  |  | Serie L - ext.diam.75 mm | 592x592x286 | 1 | 103-155 | e1*2001/116*0307*30- | bar: Area 1
VOLKSWAGEN | PASSAT ALLTRACK | VW Passat Alltrack 3C | 3C | 05/2012 |  | 5x112 | 57,10 | 580 |  | 42 | M14x1,50 | 17 | SARDEGNA | 9x19 | 19,00 | 9,00 | W0176620222 | 1 | S | 20121115 | 20121215 | 5x112 |  | 35 | 81710261 | XL | S17D36 | B |  | TÜV |  |  | DK | YES |  |  | S | Strongness Certificate (PB) | 2 | Mods can be necessary to car |  | AfterMarket OZ | MAX 950 KG | MATT GRAPHIT SILVER | All-Terrain | 8027529046373 | OZ | 17,65 |  |  | Serie XL - ext.diam.79 mm | 592x592x312 | 1 | 103-155 | e1*2001/116*0307*30- | bar: Area 1
VOLKSWAGEN | PASSAT ALLTRACK | VW Passat Alltrack 3C | 3C | 05/2012 |  | 5x112 | 57,10 | 580 |  | 42 | M14x1,50 | 17 | VERSILIA | 9x19 | 19,00 | 9,00 | W01841200N6 | 1 | S | 20121115 | 20121215 | 5x112 |  | 35 | 81710249 | L | S17D36 | B |  | TÜV |  |  | DK | YES |  |  | S | Strongness Certificate (PB) | 2 | Mods can be necessary to car |  | AfterMarket OZ | MAX 875 KG | MATT RACE SILVER | All-Terrain | 8027529052343 | OZ | 17,93 |  |  | Serie L - ext.diam.75 mm | 592x592x312 | 1 | 103-155 | e1*2001/116*0307*30- | bar: Area 1
VOLKSWAGEN | PASSAT ALLTRACK | VW Passat Alltrack 3C | 3C | 05/2012 |  | 5x112 | 57,10 | 580 |  | 42 | M14x1,50 | 17 | VERSILIA | 9x19 | 19,00 | 9,00 | W0184120054 | 1 | S | 20121115 | 20121215 | 5x112 |  | 35 | 81710249 | L | S17D36 | B |  | TÜV |  |  | DK | YES |  |  | S | Strongness Certificate (PB) | 2 | Mods can be necessary to car |  | AfterMarket OZ | MAX 875 KG | MATT BLACK + DIAMOND-CUT | All-Terrain | 8027529038064 | OZ | 17,93 |  |  | Serie L - ext.diam.75 mm | 592x592x312 | 1 | 103-155 | e1*2001/116*0307*30- | bar: Area 1
VOLKSWAGEN | PASSAT ALLTRACK | VW Passat Alltrack 3C | 3C | 05/2012 |  | 5x112 | 57,10 | 580 |  | 42 | M14x1,50 | 17 | MONACO HLT | 8x20 | 20,00 | 8,00 | W01899202G1 | 1 |  |  |  | 5x112 |  | 35 | 81710535 | XL | S17D36 | B |  |  |  |  | DK | YES |  |  | N | No Certificate | 1 | No car modifications required |  | AfterMarket OZ | MAX 950 KG | GRIGIO CORSA | All-Terrain | 8027529076844 | OZ | 16,72 |  |  | Serie XL - ext.diam.79 mm | 615x615x274 | 1 | 103-155 | e1*2001/116*0307*30- | bar: Area 1
VOLKSWAGEN | PASSAT ALLTRACK | VW Passat Alltrack 3C | 3C | 05/2012 |  | 5x112 | 57,10 | 580 |  | 42 | M14x1,50 | 17 | SUPERTURISMO DAKAR | 8½x20 | 20,00 | 8,50 | W0187520019 | 1 | S | 20121115 | 20121215 | 5x112 |  | 30 | 81710261 | XL | S17D36 | B |  | TÜV |  |  | DK | YES |  |  | S | Strongness Certificate (PB) | 2 | Mods can be necessary to car |  | AfterMarket OZ | MAX 815 KG | MATT RACE SILVER + BLACK LETTERING | All-Terrain | 8027529053487 | OZ | 15,70 |  |  | Serie XL - ext.diam.79 mm | 615x615x312 | 1 | 103-155 | e1*2001/116*0307*30- | bar: Area 1
VOLKSWAGEN | PASSAT ALLTRACK | VW Passat Alltrack 3C | 3C | 05/2012 |  | 5x112 | 57,10 | 580 |  | 42 | M14x1,50 | 17 | SUPERTURISMO DAKAR | 8½x20 | 20,00 | 8,50 | W0187520046 | 1 | S | 20121115 | 20121215 | 5x112 |  | 30 | 81710261 | XL | S17D36 | B |  | TÜV |  |  | DK | YES |  |  | S | Strongness Certificate (PB) | 2 | Mods can be necessary to car |  | AfterMarket OZ | MAX 815 KG | MATT GRAPHITE + SILVER LETTERING | All-Terrain | 8027529053401 | OZ | 15,70 |  |  | Serie XL - ext.diam.79 mm | 615x615x312 | 1 | 103-155 | e1*2001/116*0307*30- | bar: Area 1
VOLVO | C30 | C30 | M,M-2D | 12/2006 |  | 5x108 | 63,40 | 540 |  | 52,50 | M12x1,50 | 19 | LOUNGE 10 | 7x16 | 16,00 | 7,00 | W8502920154 | 1 |  |  |  | 5x108 |  | 45 | 81710438 | L | DST20A | N |  |  | KBA |  | DK | YES |  |  | K | KBA (ABE+VB) | 1 | No car modifications required | 195/60 R16----205/55 R16---TCOMBI-215/50 R16----215/55 R16----225/50 R16---TCOMBI | AfterMarket OZ | MAX 650 KG | MATT BLACK + DIAMOND-CUT | X-Line | 8027529047530 | OZ | 10,96 |  |  | Serie L - ext.diam.75 mm | 511x511x249 | 1 | 073-169 | e4*2001/116*0076*.. | bar: Area 1
VOLVO | C30 | C30 | M,M-2D | 12/2006 |  | 5x108 | 63,40 | 540 |  | 52,50 | M12x1,50 | 19 | LOUNGE 10 | 7x16 | 16,00 | 7,00 | W8502920175 | 1 |  |  |  | 5x108 |  | 45 | 81710438 | L | DST20A | N |  |  | KBA |  | DK | YES |  |  | K | KBA (ABE+VB) | 1 | No car modifications required | 195/60 R16----205/55 R16---TCOMBI-215/50 R16----215/55 R16----225/50 R16---TCOMBI | AfterMarket OZ | MAX 650 KG | METAL SILVER + DIAMOND CUT | X-Line | 8027529047547 | OZ | 10,96 |  |  | Serie L - ext.diam.75 mm | 511x511x249 | 1 | 073-169 | e4*2001/116*0076*.. | bar: Area 1
VOLVO | C30 | C30 | M,M-2D | 12/2006 |  | 5x108 | 63,40 | 540 |  | 52,50 | M12x1,50 | 19 | SUPERTURISMO GT | 7x16 | 16,00 | 7,00 | W01895351P5 | 1 |  |  |  | 5x108 |  | 40 | 81710081 | L | D27 | N | LD2 |  | KBA |  |  | YES |  |  | K | KBA (ABE+VB) | 2 | Mods can be necessary to car | 195/60 R16----205/55 R16---TCOMBI-215/50 R16----215/55 R16----225/50 R16---TCOMBI | AfterMarket OZ | MAX 650 KG | GRIGIO CORSA+BLACK LETTERING | Racing | 8027529080384 | OZ | 10,17 |  |  | Serie L - ext.diam.75 mm | 480x480x248 | 1 | 073-169 | e4*2001/116*0076*.. | bar: Area 1
VOLVO | C30 | C30 | M,M-2D | 12/2006 |  | 5x108 | 63,40 | 540 |  | 52,50 | M12x1,50 | 19 | X5B | 7x16 | 16,00 | 7,00 | W85066601N5 | 1 | S | 20121005 | 20121104 | 5x108 |  | 45 | 81710438 | L | DST20A | N |  |  |  |  | DK | YES |  |  | K | KBA (ABE+VB) | 1 | No car modifications required | 195/60 R16----205/55 R16---TCOMBI-215/50 R16----215/55 R16----225/50 R16---TCOMBI | AfterMarket OZ | MAX 650 KG | MATT GRAPHITE DIAMOND CUT | X-Line | 8027529079692 | OZ | 9,71 |  |  | Serie L - ext.diam.75 mm | 511x511x249 | 1 | 073-169 | e4*2001/116*0076*.. | bar: Area 1
VOLVO | C30 | C30 | M,M-2D | 12/2006 |  | 5x108 | 63,40 | 540 |  | 52,50 | M12x1,50 | 19 | ADRENALINA | 7½x16 | 16,00 | 7,50 | W8501220154 | 1 | S | 20080904 | 20081004 | 5x108 |  | 40 | 81710081 | L | D27 | N | LD2 |  | KBA |  |  | YES |  |  | K | KBA (ABE+VB) | 2 | Mods can be necessary to car | 195/60 R16----205/55 R16---TCOMBI-215/50 R16----215/55 R16----225/50 R16-R--TCOMBI | AfterMarket OZ | MAX 650 KG | MATT BLACK + DIAMOND-CUT | X-Line | 8027529034547 | OZ | 10,30 |  |  | Serie L - ext.diam.75 mm | 511x511x261 | 1 | 073-169 | e4*2001/116*0076*.. | bar: Area 1
VOLVO | C30 | C30 | M,M-2D | 12/2006 |  | 5x108 | 63,40 | 540 |  | 52,50 | M12x1,50 | 19 | DAVID | 7½x16 | 16,00 | 7,50 | W01868201N5 | 1 |  |  |  | 5x108 |  | 45 | 81710438 | L | DST20A | N |  |  | KBA |  | DK | YES |  |  | K | KBA (ABE+VB) | 1 | No car modifications required | 195/60 R16----205/55 R16---TCOMBI-215/50 R16----215/55 R16----225/50 R16-R--TCOMBI | AfterMarket OZ | MAX 675 KG | MATT GRAPHITE DIAMOND CUT | Via Veneto | 8027529054781 | OZ | 8,11 |  |  | Serie L - ext.diam.75 mm | 480x480x261 | 1 | 073-169 | e4*2001/116*0076*.. | bar: Area 1
VOLVO | C30 | C30 | M,M-2D | 12/2006 |  | 5x108 | 63,40 | 540 |  | 52,50 | M12x1,50 | 19 | EGO | 7½x16 | 16,00 | 7,50 | W8505020154 | 1 | S | 20110726 | 20110825 | 5x108 |  | 45 | 81710438 | L | DST20A | N |  |  | KBA |  | DK | YES |  |  | K | KBA (ABE+VB) | 1 | No car modifications required | 195/60 R16----205/55 R16---TCOMBI-215/50 R16----215/55 R16----225/50 R16-R--TCOMBI | AfterMarket OZ | MAX 690 KG | MATT BLACK + DIAMOND-CUT | X-Line | 8027529065725 | OZ | 10,21 |  |  | Serie L - ext.diam.75 mm | 511x511x261 | 1 | 073-169 | e4*2001/116*0076*.. | bar: Area 1
VOLVO | C30 | C30 | M,M-2D | 12/2006 |  | 5x108 | 63,40 | 540 |  | 52,50 | M12x1,50 | 19 | ENERGY | 7½x16 | 16,00 | 7,50 | W8503320154 | 1 |  |  |  | 5x108 |  | 40 | 81710081 | L | D27 | N | LD2 |  | KBA |  |  | YES |  |  | K | KBA (ABE+VB) | 2 | Mods can be necessary to car | 195/60 R16----205/55 R16---TCOMBI-215/50 R16----215/55 R16----225/50 R16-R--TCOMBI | AfterMarket OZ | MAX 690 KG | MATT BLACK + DIAMOND-CUT | X-Line | 8027529045789 | OZ | 10,40 |  |  | Serie L - ext.diam.75 mm | 511x511x261 | 1 | 073-169 | e4*2001/116*0076*.. | bar: Area 1
VOLVO | C30 | C30 | M,M-2D | 12/2006 |  | 5x108 | 63,40 | 540 |  | 52,50 | M12x1,50 | 19 | ENVY | 7½x16 | 16,00 | 7,50 | W8504120168 | 1 |  |  |  | 5x108 |  | 45 | 81710438 | L | DST20A | N |  |  | KBA |  | DK | YES |  |  | K | KBA (ABE+VB) | 1 | No car modifications required | 195/60 R16----205/55 R16---TCOMBI-215/50 R16----215/55 R16----225/50 R16-R--TCOMBI | AfterMarket OZ | MAX 650 KG | MATT SILVER TECH DIAMOND CUT | X-Line | 8027529051018 | OZ | 10,21 |  |  | Serie L - ext.diam.75 mm | 511x511x261 | 1 | 073-169 | e4*2001/116*0076*.. | bar: Area 1
VOLVO | C30 | C30 | M,M-2D | 12/2006 |  | 5x108 | 63,40 | 540 |  | 52,50 | M12x1,50 | 19 | DAVID | 7½x17 | 17,00 | 7,50 | W01871201N5 | 1 |  |  |  | 5x108 |  | 40 | 81710438 | L | DST20A | N | [5 empty] | YES |  |  | K | KBA (ABE+VB) | 2 | Mods can be necessary to car | 205/50 R17---TCOMBI-215/45 R17---TCOMBI-225/45 R17---TCOMBI | AfterMarket OZ | MAX 650 KG | MATT GRAPHITE DIAMOND CUT | Via Veneto | 8027529053531 | OZ | 11,81 |  |  | Serie L - ext.diam.75 mm | 540x540x261 | 1 | 073-169 | e4*2001/116*0076*.. | bar: Area 1
VOLVO | C30 | C30 | M,M-2D | 12/2006 |  | 5x108 | 63,40 | 540 |  | 52,50 | M12x1,50 | 19 | EGO | 7½x17 | 17,00 | 7,50 | W8504920154 | 1 | S | 20110726 | 20110825 | 5x108 |  | 45 | 81710438 | L | DST20A | N |  |  | KBA |  | DK | YES |  |  | K | KBA (ABE+VB) | 1 | No car modifications required | 205/50 R17---TCOMBI-215/45 R17---TCOMBI-225/45 R17---TCOMBI | AfterMarket OZ | MAX 690 KG | MATT BLACK + DIAMOND-CUT | X-Line | 8027529065640 | OZ | 11,06 |  |  | Serie L - ext.diam.75 mm | 542x542x261 | 1 | 073-169 | e4*2001/116*0076*.. | bar: Area 1
VOLVO | C30 | C30 | M,M-2D | 12/2006 |  | 5x108 | 63,40 | 540 |  | 52,50 | M12x1,50 | 19 | ENVY | 7½x17 | 17,00 | 7,50 | W8504420168 | 1 |  |  |  | 5x108 |  | 45 | 81710438 | L | DST20A | N |  |  | KBA |  | DK | YES |  |  | K | KBA (ABE+VB) | 1 | No car modifications required | 205/50 R17---TCOMBI-215/45 R17---TCOMBI-225/45 R17---TCOMBI | AfterMarket OZ | MAX 650 KG | MATT SILVER TECH DIAMOND CUT | X-Line | 8027529051070 | OZ | 11,06 |  |  | Serie L - ext.diam.75 mm | 542x542x261 | 1 | 073-169 | e4*2001/116*0076*.. | bar: Area 1
VOLVO | C30 | C30 | M,M-2D | 12/2006 |  | 5x108 | 63,40 | 540 |  | 52,50 | M12x1,50 | 19 | LOUNGE 10 | 7½x17 | 17,00 | 7,50 | W8503020154 | 1 |  |  |  | 5x108 |  | 45 | 81710438 | L | DST20A | N |  |  | KBA |  | DK | YES |  |  | K | KBA (ABE+VB) | 1 | No car modifications required | 205/50 R17---TCOMBI-215/45 R17---TCOMBI-225/45 R17---TCOMBI | AfterMarket OZ | MAX 650 KG | MATT BLACK + DIAMOND-CUT | X-Line | 8027529047639 | OZ | 11,06 |  |  | Serie L - ext.diam.75 mm | 542x542x261 | 1 | 073-169 | e4*2001/116*0076*.. | bar: Area 1
VOLVO | C30 | C30 | M,M-2D | 12/2006 |  | 5x108 | 63,40 | 540 |  | 52,50 | M12x1,50 | 19 | LOUNGE 10 | 7½x17 | 17,00 | 7,50 | W8503020175 | 1 |  |  |  | 5x108 |  | 45 | 81710438 | L | DST20A | N |  |  | KBA |  | DK | YES |  |  | K | KBA (ABE+VB) | 1 | No car modifications required | 205/50 R17---TCOMBI-215/45 R17---TCOMBI-225/45 R17---TCOMBI | AfterMarket OZ | MAX 650 KG | METAL SILVER + DIAMOND CUT | X-Line | 8027529047646 | OZ | 11,06 |  |  | Serie L - ext.diam.75 mm | 542x542x261 | 1 | 073-169 | e4*2001/116*0076*.. | bar: Area 1
VOLVO | C30 | C30 | M,M-2D | 12/2006 |  | 5x108 | 63,40 | 540 |  | 52,50 | M12x1,50 | 19 | QUARANTA | 7½x17 | 17,00 | 7,50 | W01867201G2 | 1 |  |  |  | 5x108 |  | 40 | 81710081 | L | D27 | N |  |  | KBA |  |  | YES |  |  | K | KBA (ABE+VB) | 2 | Mods can be necessary to car | 205/50 R17---TCOMBI-215/45 R17---TCOMBI-225/45 R17---TCOMBI | AfterMarket OZ | MAX 650 KG | GRIGIO CORSA DIAMANTATO | Via Veneto | 8027529054729 | OZ | 11,58 |  |  | Serie L - ext.diam.75 mm | 540x540x261 | 1 | 073-169 | e4*2001/116*0076*.. | bar: Area 1
VOLVO | C30 | C30 | M,M-2D | 12/2006 |  | 5x108 | 63,40 | 540 |  | 52,50 | M12x1,50 | 19 | SUPERTURISMO GT | 7½x17 | 17,00 | 7,50 | W01681201P5 | 1 | S | 20121012 | 20121111 | 5x108 |  | 41 | 81710081 | L | D27 | N | LD2 |  | KBA | VIA |  | YES |  |  | K | KBA (ABE+VB) | 2 | Mods can be necessary to car | 205/50 R17---TCOMBI-215/45 R17---TCOMBI-225/45 R17---TCOMBI | AfterMarket OZ | MAX 715 KG | GRIGIO CORSA+BLACK LETTERING | Racing | 8027529081664 | OZ | 11,22 |  |  | Serie L - ext.diam.75 mm | 540x540x280 | 1 | 073-169 | e4*2001/116*0076*.. | bar: Area 1
VOLVO | C30 | C30 | M,M-2D | 12/2006 |  | 5x108 | 63,40 | 540 |  | 52,50 | M12x1,50 | 19 | SUPERTURISMO GT | 7½x17 | 17,00 | 7,50 | W0168120179 | 1 |  |  |  | 5x108 |  | 41 | 81710081 | L | D27 | N | LD2 |  | KBA | VIA |  | YES |  |  | K | KBA (ABE+VB) | 2 | Mods can be necessary to car | 205/50 R17---TCOMBI-215/45 R17---TCOMBI-225/45 R17---TCOMBI | AfterMarket OZ | MAX 715 KG | MATT BLACK + RED LETTERING | Racing | 8027529057447 | OZ | 11,22 |  |  | Serie L - ext.diam.75 mm | 540x540x261 | 1 | 073-169 | e4*2001/116*0076*.. | bar: Area 1
VOLVO | C30 | C30 | M,M-2D | 12/2006 |  | 5x108 | 63,40 | 540 |  | 52,50 | M12x1,50 | 19 | SUPERTURISMO GT | 7½x17 | 17,00 | 7,50 | W0168120182 | 1 | S | 20070126 | 20070225 | 5x108 |  | 41 | 81710081 | L | D27 | N | LD2 |  | KBA | VIA |  | YES |  |  | K | KBA (ABE+VB) | 2 | Mods can be necessary to car | 205/50 R17---TCOMBI-215/45 R17---TCOMBI-225/45 R17---TCOMBI | AfterMarket OZ | MAX 715 KG | RACE SILVER + BLACK LETTERING | Racing | 8027529000856 | OZ | 11,22 |  |  | Serie L - ext.diam.75 mm | 540x540x280 | 1 | 073-169 | e4*2001/116*0076*.. | bar: Area 1
VOLVO | C30 | C30 | M,M-2D | 12/2006 |  | 5x108 | 63,40 | 540 |  | 52,50 | M12x1,50 | 19 | SUPERTURISMO LM | 7½x17 | 17,00 | 7,50 | W0188120119 | 1 |  |  |  | 5x108 |  | 40 | 81710081 | L | D27 | N | LD2 |  | KBA |  |  | YES |  |  | K | KBA (ABE+VB) | 2 | Mods can be necessary to car | 205/50 R17---TCOMBI-215/45 R17---TCOMBI-225/45 R17---TCOMBI | AfterMarket OZ | MAX 650 KG | MATT RACE SILVER + BLACK LETTERING | Racing | 8027529053173 | OZ | 10,61 |  |  | Serie L - ext.diam.75 mm | 540x540x261 | 1 | 073-169 | e4*2001/116*0076*.. | bar: Area 1
VOLVO | C30 | C30 | M,M-2D | 12/2006 |  | 5x108 | 63,40 | 540 |  | 52,50 | M12x1,50 | 19 | SUPERTURISMO LM | 7½x17 | 17,00 | 7,50 | W0188120146 | 1 |  |  |  | 5x108 |  | 40 | 81710081 | L | D27 | N | LD2 |  | KBA |  |  | YES |  |  | K | KBA (ABE+VB) | 2 | Mods can be necessary to car | 205/50 R17---TCOMBI-215/45 R17---TCOMBI-225/45 R17---TCOMBI | AfterMarket OZ | MAX 650 KG | MATT GRAPHITE + SILVER LETTERING | Racing | 8027529053180 | OZ | 10,61 |  |  | Serie L - ext.diam.75 mm | 540x540x261 | 1 | 073-169 | e4*2001/116*0076*.. | bar: Area 1
VOLVO | C30 | C30 | M,M-2D | 12/2006 |  | 5x108 | 63,40 | 540 |  | 52,50 | M12x1,50 | 19 | ULTRALEGGERA | 7½x17 | 17,00 | 7,50 | W0173620261 | 1 | S | 20071016 | 20071115 | 5x108 |  | 40 | 81710081 | L | D27 | N | LD2 |  |  | VIA |  | YES |  |  | N | No Certificate | 2 | Mods can be necessary to car | 205/50 R17---TCOMBI-215/45 R17---TCOMBI-225/45 R17---TCOMBI | AfterMarket OZ | MAX 650 KG | CHRYSTAL TITANIUM | Racing | 8027529003307 | OZ | 9,14 |  |  | Serie L - ext.diam.75 mm | 540x540x280 | 1 | 073-169 | e4*2001/116*0076*.. | bar: Area 1
VOLVO | C30 | C30 | M,M-2D | 12/2006 |  | 5x108 | 63,40 | 540 |  | 52,50 | M12x1,50 | 19 | WAVE | 7½x17 | 17,00 | 7,50 | W8501720154 | 1 |  |  |  | 5x108 |  | 40 | 81710081 | L | D27 | N | LD2 |  | KBA |  |  | YES |  |  | S | Strongness Certificate (PB) | 2 | Mods can be necessary to car | 205/50 R17---TCOMBI-215/45 R17---TCOMBI-225/45 R17---TCOMBI | AfterMarket OZ | MAX 650 KG | MATT BLACK + DIAMOND-CUT | X-Line | 8027529045635 | OZ | 11,96 |  |  | Serie L - ext.diam.75 mm | 542x542x261 | 1 | 073-169 | e4*2001/116*0076*.. | bar: Area 1
VOLVO | C30 | C30 | M,M-2D | 12/2006 |  | 5x108 | 63,40 | 540 |  | 52,50 | M12x1,50 | 19 | X5B | 7½x17 | 17,00 | 7,50 | W85068201N5 | 1 | S | 20121005 | 20121104 | 5x108 |  | 45 | 81710438 | L | DST20A | N |  |  |  |  | DK | YES |  |  | K | KBA (ABE+VB) | 1 | No car modifications required | 205/50 R17---TCOMBI-215/45 R17---TCOMBI-225/45 R17---TCOMBI | AfterMarket OZ | MAX 690 KG | MATT GRAPHITE DIAMOND CUT | X-Line | 8027529079753 | OZ | 11,61 |  |  | Serie L - ext.diam.75 mm | 542x542x261 | 1 | 073-169 | e4*2001/116*0076*.. | bar: Area 1
VOLVO | C30 | C30 | M,M-2D | 12/2006 |  | 5x108 | 63,40 | 540 |  | 52,50 | M12x1,50 | 19 | ADRENALINA | 8x17 | 17,00 | 8,00 | W8501420154 | 1 | S | 20080904 | 20081004 | 5x108 |  | 38 | 81710081 | L | D27 | N | LD2 |  | KBA |  |  | YES |  |  | K | KBA (ABE+VB) | 2 | Mods can be necessary to car | 205/50 R17---TCOMBI-215/45 R17---TCOMBI-225/45 R17---TCOMBI-235/40 R17---TCOMBI | AfterMarket OZ | MAX 675 KG | MATT BLACK + DIAMOND-CUT | X-Line | 8027529034639 | OZ | 12,60 |  |  | Serie L - ext.diam.75 mm | 542x542x274 | 1 | 073-169 | e4*2001/116*0076*.. | bar: Area 1
VOLVO | C30 | C30 | M,M-2D | 12/2006 |  | 5x108 | 63,40 | 540 |  | 52,50 | M12x1,50 | 19 | ENERGY | 8x17 | 17,00 | 8,00 | W8500820154 | 1 | S | 20080904 | 20081004 | 5x108 |  | 38 | 81710081 | L | D27 | N | LD2 |  | KBA |  |  | YES |  |  | K | KBA (ABE+VB) | 2 | Mods can be necessary to car | 205/50 R17---TCOMBI-215/45 R17---TCOMBI-225/45 R17---TCOMBI-235/40 R17---TCOMBI | AfterMarket OZ | MAX 675 KG | MATT BLACK + DIAMOND-CUT | X-Line | 8027529034363 | OZ | 12,80 |  |  | Serie L - ext.diam.75 mm | 542x542x274 | 1 | 073-169 | e4*2001/116*0076*.. | Area 2: OUT
VOLVO | C30 | C30 | M,M-2D | 12/2006 |  | 5x108 | 63,40 | 540 |  | 52,50 | M12x1,50 | 19 | ITALIA 150 | 8x17 | 17,00 | 8,00 | W01890201R4 | 1 |  |  |  | 5x108 |  | 45 | 81710438 | L | DST20A | N |  |  | KBA |  | DK | YES |  |  | K | KBA (ABE+VB) | 1 | No car modifications required | 205/50 R17---TCOMBI-215/45 R17---TCOMBI-225/45 R17---TCOMBI-235/40 R17---TCOMBI | AfterMarket OZ | MAX 700 KG | MATT RACE SILVER DIAMOND CUT | Racing | 8027529070132 | OZ | 12,16 |  |  | Serie L - ext.diam.75 mm | 540x540x274 | 1 | 073-169 | e4*2001/116*0076*.. | bar: Area 1
VOLVO | C30 | C30 | M,M-2D | 12/2006 |  | 5x108 | 63,40 | 540 |  | 52,50 | M12x1,50 | 19 | ITALIA 150 | 8x17 | 17,00 | 8,00 | W0189020149 | 1 |  |  |  | 5x108 |  | 45 | 81710438 | L | DST20A | N |  |  | KBA |  | DK | YES |  |  | K | KBA (ABE+VB) | 1 | No car modifications required | 205/50 R17---TCOMBI-215/45 R17---TCOMBI-225/45 R17---TCOMBI-235/40 R17---TCOMBI | AfterMarket OZ | MAX 700 KG | MATT DARK GRAPHITE DIAMOND CUT | Racing | 8027529070125 | OZ | 12,16 |  |  | Serie L - ext.diam.75 mm | 540x540x274 | 1 | 073-169 | e4*2001/116*0076*.. | bar: Area 1
VOLVO | C30 | C30 | M,M-2D | 12/2006 |  | 5x108 | 63,40 | 540 |  | 52,50 | M12x1,50 | 19 | VITTORIA | 8x17 | 17,00 | 8,00 | W0188820173 | 1 |  |  |  | 5x108 |  | 45 | 81710438 | L | DST20A | N |  |  | KBA |  | DK | YES |  |  | K | KBA (ABE+VB) | 1 | No car modifications required | 205/50 R17---TCOMBI-215/45 R17---TCOMBI-225/45 R17---TCOMBI-235/40 R17---TCOMBI | AfterMarket OZ | MAX 700 KG | MATT DARK GRAPHITE | Via Veneto | 8027529070965 | OZ | 11,24 |  |  | Serie L - ext.diam.75 mm | 540x540x274 | 1 | 073-169 | e4*2001/116*0076*.. | bar: Area 1
VOLVO | C30 | C30 | M,M-2D | 12/2006 |  | 5x108 | 63,40 | 540 |  | 52,50 | M12x1,50 | 19 | FORMULA HLT | 7½x18 | 18,00 | 7,50 | W01903202G1 | 1 | S | 20121011 | 20121110 | 5x108 |  | 45 | 81710438 | L | DST20A | N | [5 empty] | YES |  |  | N | No Certificate | 1 | No car modifications required |  | AfterMarket OZ | MAX 610 KG | GRIGIO CORSA | I-Tech | 8027529081893 | OZ | 10,87 |  |  | Serie L - ext.diam.75 mm | 567x567x261 | 1 | 073-169 | e4*2001/116*0076*.. | bar: Area 1
VOLVO | C30 | C30 | M,M-2D | 12/2006 |  | 5x108 | 63,40 | 540 |  | 52,50 | M12x1,50 | 19 | SUPERTURISMO LM | 7½x18 | 18,00 | 7,50 | W0185520119 | 1 |  |  |  | 5x108 |  | 40 | 81710081 | L | D27 | N | LD2 | TÜV |  |  |  | YES |  |  | T | Teilegutachten (PB+VB) | 2 | Mods can be necessary to car |  | AfterMarket OZ | MAX 660 KG | MATT RACE SILVER + BLACK LETTERING | Racing | 8027529043365 | OZ | 11,38 |  |  | Serie L - ext.diam.75 mm | 570x570x280 | 1 | 073-169 | e4*2001/116*0076*.. | bar: Area 1
VOLVO | C30 | C30 | M,M-2D | 12/2006 |  | 5x108 | 63,40 | 540 |  | 52,50 | M12x1,50 | 19 | ULTRALEGGERA | 7½x18 | 18,00 | 7,50 | W0173720161 | 1 | S | 20071017 | 20071116 | 5x108 |  | 40 | 81710081 | L | D27 | N | LD2 |  |  | VIA |  | YES |  |  | N | No Certificate | 2 | Mods can be necessary to car |  | AfterMarket OZ | MAX 650 KG | CHRYSTAL TITANIUM | Racing | 8027529003352 | OZ | 9,75 |  |  | Serie L - ext.diam.75 mm | 570x570x270 | 1 | 073-169 | e4*2001/116*0076*.. | bar: Area 1
VOLVO | C30 | C30 | M,M-2D | 12/2006 |  | 5x108 | 63,40 | 540 |  | 52,50 | M12x1,50 | 19 | ADRENALINA | 8x18 | 18,00 | 8,00 | W8501520154 | 1 | S | 20080904 | 20081004 | 5x108 |  | 38 | 81710081 | L | D27 | N | LD2 | TÜV |  |  |  | YES |  |  | T | Teilegutachten (PB+VB) | 2 | Mods can be necessary to car | 215/40 R18---TCOMBI-215/45 R18----225/35 R18----225/40 R18---TCOMBI-235/35 R18----245/35 R18-R--TCOMBI | AfterMarket OZ | MAX 690 KG | MATT BLACK + DIAMOND-CUT | X-Line | 8027529034684 | OZ | 12,85 |  |  | Serie L - ext.diam.75 mm | 568x568x274 | 1 | 073-169 | e4*2001/116*0076*.. | bar: Area 1
VOLVO | C30 | C30 | M,M-2D | 12/2006 |  | 5x108 | 63,40 | 540 |  | 52,50 | M12x1,50 | 19 | DAVID | 8x18 | 18,00 | 8,00 | W01863201N5 | 1 | S | 20100927 | 20101027 | 5x108 |  | 45 | 81710438 | L | DST20A | N |  | TÜV |  |  | DK | YES |  |  | T | Teilegutachten (PB+VB) | 1 | No car modifications required | 215/40 R18---TCOMBI-215/45 R18----225/35 R18----225/40 R18---TCOMBI-235/35 R18----245/35 R18-R--TCOMBI | AfterMarket OZ | MAX 690 KG | MATT GRAPHITE DIAMOND CUT | Via Veneto | 8027529054484 | OZ | 12,88 |  |  | Serie L - ext.diam.75 mm | 567x567x274 | 1 | 073-169 | e4*2001/116*0076*.. | bar: Area 1
VOLVO | C30 | C30 | M,M-2D | 12/2006 |  | 5x108 | 63,40 | 540 |  | 52,50 | M12x1,50 | 19 | EGO | 8x18 | 18,00 | 8,00 | W8504720054 | 1 | S | 20110726 | 20110825 | 5x108 |  | 45 | 81710438 | L | DST20A | N |  |  | KBA |  | DK | YES |  |  | K | KBA (ABE+VB) | 1 | No car modifications required | 215/40 R18---TCOMBI-215/45 R18----225/35 R18----225/40 R18---TCOMBI-235/35 R18----245/35 R18-R--TCOMBI | AfterMarket OZ | MAX 730 KG | MATT BLACK + DIAMOND-CUT | X-Line | 8027529065473 | OZ | 13,96 |  |  | Serie L - ext.diam.75 mm | 568x568x274 | 1 | 073-169 | e4*2001/116*0076*.. | bar: Area 1
VOLVO | C30 | C30 | M,M-2D | 12/2006 |  | 5x108 | 63,40 | 540 |  | 52,50 | M12x1,50 | 19 | ENERGY | 8x18 | 18,00 | 8,00 | W8500920154 | 1 | S | 20080904 | 20081004 | 5x108 |  | 38 | 81710081 | L | D27 | N | LD2 | TÜV |  |  |  | YES |  |  | T | Teilegutachten (PB+VB) | 2 | Mods can be necessary to car | 215/40 R18---TCOMBI-215/45 R18----225/35 R18----225/40 R18---TCOMBI-235/35 R18----245/35 R18-R--TCOMBI | AfterMarket OZ | MAX 725 KG | MATT BLACK + DIAMOND-CUT | X-Line | 8027529034417 | OZ | 14,15 |  |  | Serie L - ext.diam.75 mm | 568x568x274 | 1 | 073-169 | e4*2001/116*0076*.. | bar: Area 1
VOLVO | C30 | C30 | M,M-2D | 12/2006 |  | 5x108 | 63,40 | 540 |  | 52,50 | M12x1,50 | 19 | ENVY | 8x18 | 18,00 | 8,00 | W8503920168 | 1 |  |  |  | 5x108 |  | 45 | 81710438 | L | DST20A | N |  | TÜV |  |  | DK | YES |  |  | T | Teilegutachten (PB+VB) | 1 | No car modifications required | 215/40 R18---TCOMBI-215/45 R18----225/35 R18----225/40 R18---TCOMBI-235/35 R18----245/35 R18-R--TCOMBI | AfterMarket OZ | MAX 690 KG | MATT SILVER TECH DIAMOND CUT | X-Line | 8027529049640 | OZ | 12,76 |  |  | Serie L - ext.diam.75 mm | 568x568x274 | 1 | 073-169 | e4*2001/116*0076*.. | bar: Area 1
VOLVO | C30 | C30 | M,M-2D | 12/2006 |  | 5x108 | 63,40 | 540 |  | 52,50 | M12x1,50 | 19 | FORMULA HLT | 8x18 | 18,00 | 8,00 | W01892200G1 | 1 | S | 20121011 | 20121110 | 5x108 |  | 45 | 81710438 | L | DST20A | N |  |  |  |  | DK | YES |  |  | N | No Certificate | 1 | No car modifications required | 215/40 R18---TCOMBI-215/45 R18----225/35 R18----225/40 R18---TCOMBI-235/35 R18----245/35 R18-R--TCOMBI | AfterMarket OZ | MAX 630 KG | GRIGIO CORSA | I-Tech | 8027529081800 | OZ | 11,37 |  |  | Serie L - ext.diam.75 mm | 567x567x274 | 1 | 073-169 | e4*2001/116*0076*.. | bar: Area 1
VOLVO | C30 | C30 | M,M-2D | 12/2006 |  | 5x108 | 63,40 | 540 |  | 52,50 | M12x1,50 | 19 | ITALIA 150 | 8x18 | 18,00 | 8,00 | W01884200R4 | 1 | S | 20110914 | 20111014 | 5x108 |  | 45 | 81710438 | L | DST20A | N |  | TÜV |  |  | DK | YES |  |  | T | Teilegutachten (PB+VB) | 1 | No car modifications required | 215/40 R18---TCOMBI-215/45 R18----225/35 R18----225/40 R18---TCOMBI-235/35 R18----245/35 R18-R--TCOMBI | AfterMarket OZ | MAX 700 KG | MATT RACE SILVER DIAMOND CUT | Racing | 8027529069365 | OZ | 12,27 |  |  | Serie L - ext.diam.75 mm | 567x567x274 | 1 | 073-169 | e4*2001/116*0076*.. | bar: Area 1
VOLVO | C30 | C30 | M,M-2D | 12/2006 |  | 5x108 | 63,40 | 540 |  | 52,50 | M12x1,50 | 19 | ITALIA 150 | 8x18 | 18,00 | 8,00 | W0188420049 | 1 | S | 20110914 | 20111014 | 5x108 |  | 45 | 81710438 | L | DST20A | N |  | TÜV |  |  | DK | YES |  |  | T | Teilegutachten (PB+VB) | 1 | No car modifications required | 215/40 R18---TCOMBI-215/45 R18----225/35 R18----225/40 R18---TCOMBI-235/35 R18----245/35 R18-R--TCOMBI | AfterMarket OZ | MAX 700 KG | MATT DARK GRAPHITE DIAMOND CUT | Racing | 8027529069358 | OZ | 12,27 |  |  | Serie L - ext.diam.75 mm | 567x567x274 | 1 | 073-169 | e4*2001/116*0076*.. | bar: Area 1
VOLVO | C30 | C30 | M,M-2D | 12/2006 |  | 5x108 | 63,40 | 540 |  | 52,50 | M12x1,50 | 19 | LOUNGE 10 | 8x18 | 18,00 | 8,00 | W8503120254 | 1 |  |  |  | 5x108 |  | 45 | 81710438 | L | DST20A | N |  | TÜV |  |  | DK | YES |  |  | T | Teilegutachten (PB+VB) | 1 | No car modifications required | 215/40 R18---TCOMBI-215/45 R18----225/35 R18----225/40 R18---TCOMBI-235/35 R18----245/35 R18-R--TCOMBI | AfterMarket OZ | MAX 690 KG | MATT BLACK + DIAMOND-CUT | X-Line | 8027529047776 | OZ | 13,96 |  |  | Serie L - ext.diam.75 mm | 568x568x274 | 1 | 073-169 | e4*2001/116*0076*.. | bar: Area 1
VOLVO | C30 | C30 | M,M-2D | 12/2006 |  | 5x108 | 63,40 | 540 |  | 52,50 | M12x1,50 | 19 | LOUNGE 10 | 8x18 | 18,00 | 8,00 | W8503120275 | 1 |  |  |  | 5x108 |  | 45 | 81710438 | L | DST20A | N |  | TÜV |  |  | DK | YES |  |  | T | Teilegutachten (PB+VB) | 1 | No car modifications required | 215/40 R18---TCOMBI-215/45 R18----225/35 R18----225/40 R18---TCOMBI-235/35 R18----245/35 R18-R--TCOMBI | AfterMarket OZ | MAX 690 KG | METAL SILVER + DIAMOND CUT | X-Line | 8027529047783 | OZ | 13,96 |  |  | Serie L - ext.diam.75 mm | 568x568x274 | 1 | 073-169 | e4*2001/116*0076*.. | bar: Area 1
VOLVO | C30 | C30 | M,M-2D | 12/2006 |  | 5x108 | 63,40 | 540 |  | 52,50 | M12x1,50 | 19 | QUARANTA | 8x18 | 18,00 | 8,00 | W01856202G2 | 1 | S | 20100928 | 20101028 | 5x108 |  | 45 | 81710081 | L | D27 | N |  | TÜV |  |  | DK | YES |  |  | T | Teilegutachten (PB+VB) | 1 | No car modifications required | 215/40 R18---TCOMBI-215/45 R18----225/35 R18----225/40 R18---TCOMBI-235/35 R18----245/35 R18-R--TCOMBI | AfterMarket OZ | MAX 680 KG | GRIGIO CORSA DIAMANTATO | Via Veneto | 8027529054408 | OZ | 12,56 |  |  | Serie L - ext.diam.75 mm | 570x570x280 | 1 | 073-169 | e4*2001/116*0076*.. | bar: Area 1
VOLVO | C30 | C30 | M,M-2D | 12/2006 |  | 5x108 | 63,40 | 540 |  | 52,50 | M12x1,50 | 19 | SUPERTURISMO GT | 8x18 | 18,00 | 8,00 | W01669201P5 | 1 | S | 20121012 | 20121111 | 5x108 |  | 40 | 81710081 | L | D27 | N | LD2 | TÜV |  | VIA |  | YES |  |  | T | Teilegutachten (PB+VB) | 2 | Mods can be necessary to car | 215/40 R18---TCOMBI-215/45 R18----225/35 R18----225/40 R18---TCOMBI-235/35 R18----245/35 R18-R--TCOMBI | AfterMarket OZ | MAX 640 KG | GRIGIO CORSA+BLACK LETTERING | Racing | 8027529081503 | OZ | 12,59 |  |  | Serie L - ext.diam.75 mm | 570x570x280 | 1 | 073-169 | e4*2001/116*0076*.. | bar: Area 1
VOLVO | C30 | C30 | M,M-2D | 12/2006 |  | 5x108 | 63,40 | 540 |  | 52,50 | M12x1,50 | 19 | SUPERTURISMO GT | 8x18 | 18,00 | 8,00 | W0166920179 | 1 |  |  |  | 5x108 |  | 40 | 81710081 | L | D27 | N | LD2 | TÜV |  | VIA |  | YES |  |  | T | Teilegutachten (PB+VB) | 2 | Mods can be necessary to car | 215/40 R18---TCOMBI-215/45 R18----225/35 R18----225/40 R18---TCOMBI-235/35 R18----245/35 R18-R--TCOMBI | AfterMarket OZ | MAX 640 KG | MATT BLACK + RED LETTERING | Racing | 8027529057348 | OZ | 12,59 |  |  | Serie L - ext.diam.75 mm | 567x567x274 | 1 | 073-169 | e4*2001/116*0076*.. | bar: Area 1
VOLVO | C30 | C30 | M,M-2D | 12/2006 |  | 5x108 | 63,40 | 540 |  | 52,50 | M12x1,50 | 19 | SUPERTURISMO GT | 8x18 | 18,00 | 8,00 | W0166920182 | 1 | S | 20070126 | 20070225 | 5x108 |  | 40 | 81710081 | L | D27 | N | LD2 | TÜV |  | VIA |  | YES |  |  | T | Teilegutachten (PB+VB) | 2 | Mods can be necessary to car | 215/40 R18---TCOMBI-215/45 R18----225/35 R18----225/40 R18---TCOMBI-235/35 R18----245/35 R18-R--TCOMBI | AfterMarket OZ | MAX 640 KG | RACE SILVER + BLACK LETTERING | Racing | 8027529000306 | OZ | 12,59 |  |  | Serie L - ext.diam.75 mm | 570x570x280 | 1 | 073-169 | e4*2001/116*0076*.. | bar: Area 1
VOLVO | C30 | C30 | M,M-2D | 12/2006 |  | 5x108 | 63,40 | 540 |  | 52,50 | M12x1,50 | 19 | SUPERTURISMO LM | 8x18 | 18,00 | 8,00 | W0185420219 | 1 |  |  |  | 5x108 |  | 38 | 81710081 | L | D27 | N | LD2 | TÜV |  |  |  | YES |  |  | T | Teilegutachten (PB+VB) | 2 | Mods can be necessary to car | 215/40 R18---TCOMBI-215/45 R18----225/35 R18----225/40 R18---TCOMBI-235/35 R18----245/35 R18-R--TCOMBI | AfterMarket OZ | MAX 680 KG | MATT RACE SILVER + BLACK LETTERING | Racing | 8027529043433 | OZ | 11,78 |  |  | Serie L - ext.diam.75 mm | 570x570x280 | 1 | 073-169 | e4*2001/116*0076*.. | bar: Area 1
VOLVO | C30 | C30 | M,M-2D | 12/2006 |  | 5x108 | 63,40 | 540 |  | 52,50 | M12x1,50 | 19 | SUPERTURISMO LM | 8x18 | 18,00 | 8,00 | W0185420319 | 1 |  |  |  | 5x108 |  | 45 | 81710081 | L | D27 | N |  | TÜV |  |  | DK | YES |  |  | T | Teilegutachten (PB+VB) | 1 | No car modifications required | 215/40 R18---TCOMBI-215/45 R18----225/35 R18----225/40 R18---TCOMBI-235/35 R18----245/35 R18-R--TCOMBI | AfterMarket OZ | MAX 680 KG | MATT RACE SILVER + BLACK LETTERING | Racing | 8027529043440 | OZ | 11,52 |  |  | Serie L - ext.diam.75 mm | 570x570x280 | 1 | 073-169 | e4*2001/116*0076*.. | bar: Area 1
VOLVO | C30 | C30 | M,M-2D | 12/2006 |  | 5x108 | 63,40 | 540 |  | 52,50 | M12x1,50 | 19 | ULTRALEGGERA | 8x18 | 18,00 | 8,00 | W0171220161 | 1 | S | 20070126 | 20070225 | 5x108 |  | 38 | 81710081 | L | D27 | N | LD2 | TÜV |  |  |  | YES |  |  | T | Teilegutachten (PB+VB) | 2 | Mods can be necessary to car | 215/40 R18---TCOMBI-215/45 R18----225/35 R18----225/40 R18---TCOMBI-235/35 R18----245/35 R18-R--TCOMBI | AfterMarket OZ | MAX 580 KG | CHRYSTAL TITANIUM | Racing | 8027529001846 | OZ | 10,02 |  |  | Serie L - ext.diam.75 mm | 570x570x280 | 1 | 073-169 | e4*2001/116*0076*.. | bar: Area 1
VOLVO | C30 | C30 | M,M-2D | 12/2006 |  | 5x108 | 63,40 | 540 |  | 52,50 | M12x1,50 | 19 | VERSILIA | 8x18 | 18,00 | 8,00 | W01815202N6 | 1 |  |  |  | 5x108 |  | 45 | 81710081 | L | D27 | N |  | TÜV |  |  | DK | YES |  |  | T | Teilegutachten (PB+VB) | 1 | No car modifications required | 215/40 R18---TCOMBI-215/45 R18----225/35 R18----225/40 R18---TCOMBI-235/35 R18----245/35 R18-R--TCOMBI | AfterMarket OZ | MAX 740 KG | MATT RACE SILVER | All-Terrain | 8027529052213 | OZ | 14,77 |  |  | Serie L - ext.diam.75 mm | 570x570x280 | 1 | 073-169 | e4*2001/116*0076*.. | bar: Area 1
VOLVO | C30 | C30 | M,M-2D | 12/2006 |  | 5x108 | 63,40 | 540 |  | 52,50 | M12x1,50 | 19 | VERSILIA | 8x18 | 18,00 | 8,00 | W0181520254 | 1 | S | 20080904 | 20081004 | 5x108 |  | 45 | 81710081 | L | D27 | N |  | TÜV |  |  | DK | YES |  |  | T | Teilegutachten (PB+VB) | 1 | No car modifications required | 215/40 R18---TCOMBI-215/45 R18----225/35 R18----225/40 R18---TCOMBI-235/35 R18----245/35 R18-R--TCOMBI | AfterMarket OZ | MAX 740 KG | MATT BLACK + DIAMOND-CUT | All-Terrain | 8027529031195 | OZ | 14,74 |  |  | Serie L - ext.diam.75 mm | 570x570x280 | 1 | 073-169 | e4*2001/116*0076*.. | bar: Area 1
VOLVO | C30 | C30 | M,M-2D | 12/2006 |  | 5x108 | 63,40 | 540 |  | 52,50 | M12x1,50 | 19 | VITTORIA | 8x18 | 18,00 | 8,00 | W0188520073 | 1 | S | 20110913 | 20111013 | 5x108 |  | 45 | 81710438 | L | DST20A | N |  | TÜV |  |  | DK | YES |  |  | T | Teilegutachten (PB+VB) | 1 | No car modifications required | 215/40 R18---TCOMBI-215/45 R18----225/35 R18----225/40 R18---TCOMBI-235/35 R18----245/35 R18-R--TCOMBI | AfterMarket OZ | MAX 700 KG | MATT DARK GRAPHITE | Via Veneto | 8027529069716 | OZ | 13,08 |  |  | Serie L - ext.diam.75 mm | 567x567x274 | 1 | 073-169 | e4*2001/116*0076*.. | bar: Area 1
VOLVO | C30 | C30 | M,M-2D | 12/2006 |  | 5x108 | 63,40 | 540 |  | 52,50 | M12x1,50 | 19 | WAVE | 8x18 | 18,00 | 8,00 | W8501820154 | 1 |  |  |  | 5x108 |  | 38 | 81710081 | L | D27 | N | LD2 | TÜV |  |  |  | YES |  |  | T | Teilegutachten (PB+VB) | 2 | Mods can be necessary to car | 215/40 R18---TCOMBI-215/45 R18----225/35 R18----225/40 R18---TCOMBI-235/35 R18----245/35 R18-R--TCOMBI | AfterMarket OZ | MAX 690 KG | MATT BLACK + DIAMOND-CUT | X-Line | 8027529045673 | OZ | 13,46 |  |  | Serie L - ext.diam.75 mm | 568x568x274 | 1 | 073-169 | e4*2001/116*0076*.. | bar: Area 1
VOLVO | C30 | C30 | M,M-2D | 12/2006 |  | 5x108 | 63,40 | 540 |  | 52,50 | M12x1,50 | 19 | X5B | 8x18 | 18,00 | 8,00 | W85064200N5 | 1 |  |  |  | 5x108 |  | 45 | 81710438 | L | DST20A | N |  |  | KBA |  | DK | YES |  |  | K | KBA (ABE+VB) | 1 | No car modifications required | 215/40 R18---TCOMBI-215/45 R18----225/35 R18----225/40 R18---TCOMBI-235/35 R18----245/35 R18-R--TCOMBI | AfterMarket OZ | MAX 730 KG | MATT GRAPHITE DIAMOND CUT | X-Line | 8027529077988 | OZ | 13,52 |  |  | Serie L - ext.diam.75 mm | 568x568x274 | 1 | 073-169 | e4*2001/116*0076*.. | bar: Area 1
VOLVO | C30 | C30 | M,M-2D | 12/2006 |  | 5x108 | 63,40 | 540 |  | 52,50 | M12x1,50 | 19 | DAVID | 8x19 | 19,00 | 8,00 | W01870201N5 | 1 |  |  |  | 5x108 |  | 45 | 81710438 | L | DST20A | N |  | TÜV |  |  | DK | YES |  |  | T | Teilegutachten (PB+VB) | 1 | No car modifications required | 225/35 R19----235/35 R19--- | AfterMarket OZ | MAX 690 KG | MATT GRAPHITE DIAMOND CUT | Via Veneto | 8027529053425 | OZ | 13,97 |  |  | Serie L - ext.diam.75 mm | 592x592x274 | 1 | 073-169 | e4*2001/116*0076*.. | bar: Area 1
VOLVO | C30 | C30 | M,M-2D | 12/2006 |  | 5x108 | 63,40 | 540 |  | 52,50 | M12x1,50 | 19 | ENERGY | 8x19 | 19,00 | 8,00 | W8503420054 | 1 |  |  |  | 5x108 |  | 45 | 81710381 | L | D8D | N |  | TÜV |  |  | DK | YES |  |  | T | Teilegutachten (PB+VB) | 1 | No car modifications required | 225/35 R19----235/35 R19--- | AfterMarket OZ | MAX 690 KG | MATT BLACK + DIAMOND-CUT | X-Line | 8027529045826 | OZ | 14,30 |  |  | Serie L - ext.diam.75 mm | 593x593x274 | 1 | 073-169 | e4*2001/116*0076*.. | bar: Area 1
VOLVO | C30 | C30 | M,M-2D | 12/2006 |  | 5x108 | 63,40 | 540 |  | 52,50 | M12x1,50 | 19 | ITALIA 150 | 8x19 | 19,00 | 8,00 | W01889201R4 | 1 |  |  |  | 5x108 |  | 45 | 81710438 | L | DST20A | N |  | TÜV |  |  | DK | YES |  |  | T | Teilegutachten (PB+VB) | 1 | No car modifications required | 225/35 R19----235/35 R19--- | AfterMarket OZ | MAX 700 KG | MATT RACE SILVER DIAMOND CUT | Racing | 8027529070309 | OZ | 13,36 |  |  | Serie L - ext.diam.75 mm | 592x592x274 | 1 | 073-169 | e4*2001/116*0076*.. | bar: Area 1
VOLVO | C30 | C30 | M,M-2D | 12/2006 |  | 5x108 | 63,40 | 540 |  | 52,50 | M12x1,50 | 19 | ITALIA 150 | 8x19 | 19,00 | 8,00 | W0188920149 | 1 |  |  |  | 5x108 |  | 45 | 81710438 | L | DST20A | N |  | TÜV |  |  | DK | YES |  |  | T | Teilegutachten (PB+VB) | 1 | No car modifications required | 225/35 R19----235/35 R19--- | AfterMarket OZ | MAX 700 KG | MATT DARK GRAPHITE DIAMOND CUT | Racing | 8027529070293 | OZ | 13,36 |  |  | Serie L - ext.diam.75 mm | 592x592x274 | 1 | 073-169 | e4*2001/116*0076*.. | bar: Area 1
VOLVO | C30 | C30 | M,M-2D | 12/2006 |  | 5x108 | 63,40 | 540 |  | 52,50 | M12x1,50 | 19 | LOUNGE 10 | 8x19 | 19,00 | 8,00 | W8505520054 | 1 | S | 20110726 | 20110825 | 5x108 |  | 45 | 81710438 | L | DST20A | N |  | TÜV |  |  | DK | YES |  |  | T | Teilegutachten (PB+VB) | 1 | No car modifications required | 225/35 R19----235/35 R19--- | AfterMarket OZ | MAX 700 KG | MATT BLACK + DIAMOND-CUT | X-Line | 8027529065992 | OZ | 14,31 |  |  | Serie L - ext.diam.75 mm | 593x593x274 | 1 | 073-169 | e4*2001/116*0076*.. | bar: Area 1
VOLVO | C30 | C30 | M,M-2D | 12/2006 |  | 5x108 | 63,40 | 540 |  | 52,50 | M12x1,50 | 19 | LOUNGE 10 | 8x19 | 19,00 | 8,00 | W8505520075 | 1 | S | 20110726 | 20110825 | 5x108 |  | 45 | 81710438 | L | DST20A | N |  | TÜV |  |  | DK | YES |  |  | T | Teilegutachten (PB+VB) | 1 | No car modifications required | 225/35 R19----235/35 R19--- | AfterMarket OZ | MAX 700 KG | METAL SILVER + DIAMOND CUT | X-Line | 8027529066005 | OZ | 14,31 |  |  | Serie L - ext.diam.75 mm | 593x593x274 | 1 | 073-169 | e4*2001/116*0076*.. | bar: Area 1
VOLVO | C30 | C30 | M,M-2D | 12/2006 |  | 5x108 | 63,40 | 540 |  | 52,50 | M12x1,50 | 19 | SUPERTURISMO GT | 8x19 | 19,00 | 8,00 | W01690202P5 | 1 | S | 20121012 | 20121111 | 5x108 |  | 38 | 81710081 | L | D27 | N | LD2 | TÜV |  |  |  | YES |  |  | T | Teilegutachten (PB+VB) | 2 | Mods can be necessary to car | 225/35 R19----235/35 R19--- | AfterMarket OZ | MAX 615 KG | GRIGIO CORSA+BLACK LETTERING | Racing | 8027529081756 | OZ | 13,56 |  |  | Serie L - ext.diam.75 mm | 600x600x300 | 1 | 073-169 | e4*2001/116*0076*.. | bar: Area 1
VOLVO | C30 | C30 | M,M-2D | 12/2006 |  | 5x108 | 63,40 | 540 |  | 52,50 | M12x1,50 | 19 | SUPERTURISMO GT | 8x19 | 19,00 | 8,00 | W0169020282 | 1 | S | 20081211 | 20090110 | 5x108 |  | 38 | 81710081 | L | D27 | N | LD2 | TÜV |  |  |  | YES |  |  | T | Teilegutachten (PB+VB) | 2 | Mods can be necessary to car | 225/35 R19----235/35 R19--- | AfterMarket OZ | MAX 615 KG | RACE SILVER + BLACK LETTERING | Racing | 8027529001198 | OZ | 13,56 |  |  | Serie L - ext.diam.75 mm | 600x600x300 | 1 | 073-169 | e4*2001/116*0076*.. | bar: Area 1
VOLVO | C30 | C30 | M,M-2D | 12/2006 |  | 5x108 | 63,40 | 540 |  | 52,50 | M12x1,50 | 19 | VERSILIA | 8x19 | 19,00 | 8,00 | W01840200N6 | 1 |  |  |  | 5x108 |  | 45 | 81710081 | L | D27 | N | LD2 | TÜV |  |  | DK | YES |  |  | T | Teilegutachten (PB+VB) | 1 | No car modifications required | 225/35 R19----235/35 R19--- | AfterMarket OZ | MAX 735 KG | MATT RACE SILVER | All-Terrain | 8027529052275 | OZ | 15,92 |  |  | Serie L - ext.diam.75 mm | 600x600x300 | 1 | 073-169 | e4*2001/116*0076*.. | bar: Area 1
VOLVO | C30 | C30 | M,M-2D | 12/2006 |  | 5x108 | 63,40 | 540 |  | 52,50 | M12x1,50 | 19 | VERSILIA | 8x19 | 19,00 | 8,00 | W0184020054 | 1 | S | 20090511 | 20090610 | 5x108 |  | 45 | 81710081 | L | D27 | N | LD2 | TÜV |  |  | DK | YES |  |  | T | Teilegutachten (PB+VB) | 1 | No car modifications required | 225/35 R19----235/35 R19--- | AfterMarket OZ | MAX 735 KG | MATT BLACK + DIAMOND-CUT | All-Terrain | 8027529039351 | OZ | 15,92 |  |  | Serie L - ext.diam.75 mm | 600x600x300 | 1 | 073-169 | e4*2001/116*0076*.. | bar: Area 1
VOLVO | C30 | C30 | M,M-2D | 12/2006 |  | 5x108 | 63,40 | 540 |  | 52,50 | M12x1,50 | 19 | X5B | 8x19 | 19,00 | 8,00 | W85069200N5 | 1 | S | 20121005 | 20121104 | 5x108 |  | 45 | 81710438 | L | DST20A | N |  |  |  |  | DK | YES |  |  | T | Teilegutachten (PB+VB) | 1 | No car modifications required | 225/35 R19----235/35 R19--- | AfterMarket OZ | MAX 730 KG | MATT GRAPHITE DIAMOND CUT | X-Line | 8027529079821 | OZ | 13,61 |  |  | Serie L - ext.diam.75 mm | 593x593x274 | 1 | 073-169 | e4*2001/116*0076*.. | bar: Area 1
VOLVO | C70 | C70 | N | 01/1997 | 02/2006 | 5x108 | 65,06 | 555 | 1945 | 43 | M12x1,75 | 19 | SUPERTURISMO GT | 7x16 | 16,00 | 7,00 | W01895351P5 | 1 |  |  |  | 5x108 |  | 40 | 81710128 | L |  | B |  |  | KBA |  | DK | YES |  |  | K | KBA (ABE+VB) | 1 | No car modifications required | 205/55 R16---TCOMBI-225/50 R16---TCOMBI | AfterMarket OZ | MAX 650 KG | GRIGIO CORSA+BLACK LETTERING | Racing | 8027529080384 | OZ | 10,17 |  |  | Serie L - ext.diam.75 mm | 480x480x248 | 1 | 120-180 | e4*2001/116*0015*.., e4*96/27*0015*.., e4*98/14*0015*.. | bar: Area 1
VOLVO | C70 | C70 | N | 01/1997 | 02/2006 | 5x108 | 65,06 | 555 | 1945 | 43 | M12x1,75 | 19 | QUARANTA | 7½x17 | 17,00 | 7,50 | W01867201G2 | 1 |  |  |  | 5x108 |  | 40 | 81710128 | L |  | B |  |  | KBA |  | DK | YES |  |  | K | KBA (ABE+VB) | 1 | No car modifications required | 215/50 R17---TCOMBI-225/45 R17---TVO017-235/40 R17----235/45 R17---TCOMBI-245/40 R17---TVO017 | AfterMarket OZ | MAX 650 KG | GRIGIO CORSA DIAMANTATO | Via Veneto | 8027529054729 | OZ | 11,58 |  |  | Serie L - ext.diam.75 mm | 540x540x261 | 1 | 120-180 | e4*2001/116*0015*.., e4*96/27*0015*.., e4*98/14*0015*.. | bar: Area 1
VOLVO | C70 | C70 | N | 01/1997 | 02/2006 | 5x108 | 65,06 | 555 | 1945 | 43 | M12x1,75 | 19 | SUPERTURISMO LM | 7½x17 | 17,00 | 7,50 | W0188120119 | 1 |  |  |  | 5x108 |  | 40 | 81710128 | L |  | B |  |  | KBA |  | DK | YES |  |  | K | KBA (ABE+VB) | 1 | No car modifications required | 215/50 R17---TCOMBI-225/45 R17---TVO017-235/40 R17----235/45 R17---TCOMBI-245/40 R17---TVO017 | AfterMarket OZ | MAX 650 KG | MATT RACE SILVER + BLACK LETTERING | Racing | 8027529053173 | OZ | 10,61 |  |  | Serie L - ext.diam.75 mm | 540x540x261 | 1 | 120-180 | e4*2001/116*0015*.., e4*96/27*0015*.., e4*98/14*0015*.. | bar: Area 1
VOLVO | C70 | C70 | N | 01/1997 | 02/2006 | 5x108 | 65,06 | 555 | 1945 | 43 | M12x1,75 | 19 | SUPERTURISMO LM | 7½x17 | 17,00 | 7,50 | W0188120146 | 1 |  |  |  | 5x108 |  | 40 | 81710128 | L |  | B |  |  | KBA |  | DK | YES |  |  | K | KBA (ABE+VB) | 1 | No car modifications required | 215/50 R17---TCOMBI-225/45 R17---TVO017-235/40 R17----235/45 R17---TCOMBI-245/40 R17---TVO017 | AfterMarket OZ | MAX 650 KG | MATT GRAPHITE + SILVER LETTERING | Racing | 8027529053180 | OZ | 10,61 |  |  | Serie L - ext.diam.75 mm | 540x540x261 | 1 | 120-180 | e4*2001/116*0015*.., e4*96/27*0015*.., e4*98/14*0015*.. | bar: Area 1
VOLVO | C70 | C70 | N | 01/1997 | 02/2006 | 5x108 | 65,06 | 555 | 1945 | 43 | M12x1,75 | 19 | ULTRALEGGERA | 7½x17 | 17,00 | 7,50 | W0173620261 | 1 | S | 20071016 | 20071115 | 5x108 |  | 40 | 81710128 | L |  | B | LD2 |  |  | VIA | DK | YES |  |  | N | No Certificate | 1 | No car modifications required | 215/50 R17---TCOMBI-225/45 R17---TVO017-235/40 R17----235/45 R17---TCOMBI-245/40 R17---TVO017 | AfterMarket OZ | MAX 650 KG | CHRYSTAL TITANIUM | Racing | 8027529003307 | OZ | 9,14 |  |  | Serie L - ext.diam.75 mm | 540x540x280 | 1 | 120-180 | e4*2001/116*0015*.., e4*96/27*0015*.., e4*98/14*0015*.. | bar: Area 1
VOLVO | C70 | C70 | N | 01/1997 | 02/2006 | 5x108 | 65,06 | 555 | 1945 | 43 | M12x1,75 | 19 | SUPERTURISMO LM | 7½x18 | 18,00 | 7,50 | W0185520119 | 1 |  |  |  | 5x108 |  | 40 | 81710128 | L |  | B |  | TÜV |  |  | DK | YES |  |  | S | Strongness Certificate (PB) | 1 | No car modifications required | 225/40 R18--- | AfterMarket OZ | MAX 660 KG | MATT RACE SILVER + BLACK LETTERING | Racing | 8027529043365 | OZ | 11,38 |  |  | Serie L - ext.diam.75 mm | 570x570x280 | 1 | 120-180 | e4*2001/116*0015*.., e4*96/27*0015*.., e4*98/14*0015*.. | bar: Area 1
VOLVO | C70 | C70 | N | 01/1997 | 02/2006 | 5x108 | 65,06 | 555 | 1945 | 43 | M12x1,75 | 19 | ULTRALEGGERA | 7½x18 | 18,00 | 7,50 | W0173720161 | 1 | S | 20071017 | 20071116 | 5x108 |  | 40 | 81710128 | L |  | B |  |  |  | VIA | DK | YES |  |  | N | No Certificate | 1 | No car modifications required | 225/40 R18--- | AfterMarket OZ | MAX 650 KG | CHRYSTAL TITANIUM | Racing | 8027529003352 | OZ | 9,75 |  |  | Serie L - ext.diam.75 mm | 570x570x270 | 1 | 120-180 | e4*2001/116*0015*.., e4*96/27*0015*.., e4*98/14*0015*.. | bar: Area 1
VOLVO | C70 | C70 | N | 01/1997 | 02/2006 | 5x108 | 65,06 | 555 | 1945 | 43 | M12x1,75 | 19 | ADRENALINA | 8x18 | 18,00 | 8,00 | W8501520154 | 1 | S | 20080904 | 20081004 | 5x108 |  | 38 | 81710128 | L |  | B |  | TÜV |  |  | DK | YES |  |  | T | Teilegutachten (PB+VB) | 2 | Mods can be necessary to car | 225/40 R18--- | AfterMarket OZ | MAX 690 KG | MATT BLACK + DIAMOND-CUT | X-Line | 8027529034684 | OZ | 12,85 |  |  | Serie L - ext.diam.75 mm | 568x568x274 | 1 | 120-180 | e4*2001/116*0015*.., e4*96/27*0015*.., e4*98/14*0015*.. | bar: Area 1
VOLVO | C70 | C70 | N | 01/1997 | 02/2006 | 5x108 | 65,06 | 555 | 1945 | 43 | M12x1,75 | 19 | ENERGY | 8x18 | 18,00 | 8,00 | W8500920154 | 1 | S | 20080904 | 20081004 | 5x108 |  | 38 | 81710128 | L |  | B |  | TÜV |  |  | DK | YES |  |  | T | Teilegutachten (PB+VB) | 2 | Mods can be necessary to car | 225/40 R18--- | AfterMarket OZ | MAX 725 KG | MATT BLACK + DIAMOND-CUT | X-Line | 8027529034417 | OZ | 14,15 |  |  | Serie L - ext.diam.75 mm | 568x568x274 | 1 | 120-180 | e4*2001/116*0015*.., e4*96/27*0015*.., e4*98/14*0015*.. | bar: Area 1
VOLVO | C70 | C70 | N | 01/1997 | 02/2006 | 5x108 | 65,06 | 555 | 1945 | 43 | M12x1,75 | 19 | QUARANTA | 8x18 | 18,00 | 8,00 | W01856202G2 | 1 | S | 20100928 | 20101028 | 5x108 |  | 45 | 81710128 | L |  | B |  | TÜV |  |  | DK | YES |  |  | S | Strongness Certificate (PB) | 1 | No car modifications required | 225/40 R18--- | AfterMarket OZ | MAX 680 KG | GRIGIO CORSA DIAMANTATO | Via Veneto | 8027529054408 | OZ | 12,56 |  |  | Serie L - ext.diam.75 mm | 570x570x280 | 1 | 120-180 | e4*2001/116*0015*.., e4*96/27*0015*.., e4*98/14*0015*.. | bar: Area 1
VOLVO | C70 | C70 | N | 01/1997 | 02/2006 | 5x108 | 65,06 | 555 | 1945 | 43 | M12x1,75 | 19 | SUPERTURISMO GT | 8x18 | 18,00 | 8,00 | W01669201P5 | 1 | S | 20121012 | 20121111 | 5x108 |  | 40 | 81710128 | L |  | B |  | TÜV |  | VIA | DK | YES |  |  | T | Teilegutachten (PB+VB) | 2 | Mods can be necessary to car | 225/40 R18--- | AfterMarket OZ | MAX 640 KG | GRIGIO CORSA+BLACK LETTERING | Racing | 8027529081503 | OZ | 12,59 |  |  | Serie L - ext.diam.75 mm | 570x570x280 | 1 | 120-180 | e4*2001/116*0015*.., e4*96/27*0015*.., e4*98/14*0015*.. | bar: Area 1
VOLVO | C70 | C70 | N | 01/1997 | 02/2006 | 5x108 | 65,06 | 555 | 1945 | 43 | M12x1,75 | 19 | SUPERTURISMO GT | 8x18 | 18,00 | 8,00 | W0166920179 | 1 |  |  |  | 5x108 |  | 40 | 81710128 | L |  | B |  | TÜV |  | VIA | DK | YES |  |  | T | Teilegutachten (PB+VB) | 2 | Mods can be necessary to car | 225/40 R18--- | AfterMarket OZ | MAX 640 KG | MATT BLACK + RED LETTERING | Racing | 8027529057348 | OZ | 12,59 |  |  | Serie L - ext.diam.75 mm | 567x567x274 | 1 | 120-180 | e4*2001/116*0015*.., e4*96/27*0015*.., e4*98/14*0015*.. | bar: Area 1
VOLVO | C70 | C70 | N | 01/1997 | 02/2006 | 5x108 | 65,06 | 555 | 1945 | 43 | M12x1,75 | 19 | SUPERTURISMO GT | 8x18 | 18,00 | 8,00 | W0166920182 | 1 | S | 20050413 | 20050513 | 5x108 |  | 40 | 81710128 | L |  | B |  | TÜV |  | VIA | DK | YES |  |  | T | Teilegutachten (PB+VB) | 2 | Mods can be necessary to car | 225/40 R18--- | AfterMarket OZ | MAX 640 KG | RACE SILVER + BLACK LETTERING | Racing | 8027529000306 | OZ | 12,59 |  |  | Serie L - ext.diam.75 mm | 570x570x280 | 1 | 120-180 | e4*2001/116*0015*.., e4*96/27*0015*.., e4*98/14*0015*.. | bar: Area 1
VOLVO | C70 | C70 | N | 01/1997 | 02/2006 | 5x108 | 65,06 | 555 | 1945 | 43 | M12x1,75 | 19 | SUPERTURISMO LM | 8x18 | 18,00 | 8,00 | W0185420219 | 1 |  |  |  | 5x108 |  | 38 | 81710128 | L |  | B |  | TÜV |  |  | DK | YES |  |  | S | Strongness Certificate (PB) | 2 | Mods can be necessary to car | 225/40 R18--- | AfterMarket OZ | MAX 680 KG | MATT RACE SILVER + BLACK LETTERING | Racing | 8027529043433 | OZ | 11,78 |  |  | Serie L - ext.diam.75 mm | 570x570x280 | 1 | 120-180 | e4*2001/116*0015*.., e4*96/27*0015*.., e4*98/14*0015*.. | bar: Area 1
VOLVO | C70 | C70 | N | 01/1997 | 02/2006 | 5x108 | 65,06 | 555 | 1945 | 43 | M12x1,75 | 19 | SUPERTURISMO LM | 8x18 | 18,00 | 8,00 | W0185420319 | 1 |  |  |  | 5x108 |  | 45 | 81710128 | L |  | B |  | TÜV |  |  | DK | YES |  |  | S | Strongness Certificate (PB) | 1 | No car modifications required | 225/40 R18--- | AfterMarket OZ | MAX 680 KG | MATT RACE SILVER + BLACK LETTERING | Racing | 8027529043440 | OZ | 11,52 |  |  | Serie L - ext.diam.75 mm | 570x570x280 | 1 | 120-180 | e4*2001/116*0015*.., e4*96/27*0015*.., e4*98/14*0015*.. | bar: Area 1
VOLVO | C70 | C70 | N | 01/1997 | 02/2006 | 5x108 | 65,06 | 555 | 1945 | 43 | M12x1,75 | 19 | ULTRALEGGERA | 8x18 | 18,00 | 8,00 | W0171220161 | 1 | S | 20051005 | 20051104 | 5x108 |  | 38 | 81710128 | L |  | B |  | TÜV |  |  | DK | YES |  |  | S | Strongness Certificate (PB) | 2 | Mods can be necessary to car | 225/40 R18--- | AfterMarket OZ | MAX 580 KG | CHRYSTAL TITANIUM | Racing | 8027529001846 | OZ | 10,02 |  |  | Serie L - ext.diam.75 mm | 570x570x280 | 1 | 120-180 | e4*2001/116*0015*.., e4*96/27*0015*.., e4*98/14*0015*.. | bar: Area 1
VOLVO | C70 | C70 | N | 01/1997 | 02/2006 | 5x108 | 65,06 | 555 | 1945 | 43 | M12x1,75 | 19 | VITTORIA | 8x18 | 18,00 | 8,00 | W0188520073 | 1 | S | 20110913 | 20111013 | 5x108 |  | 45 | 81710492 | L | VST20D28 | B |  | TÜV |  |  | DK | YES |  |  | T | Teilegutachten (PB+VB) | 1 | No car modifications required | 225/40 R18--- | AfterMarket OZ | MAX 700 KG | MATT DARK GRAPHITE | Via Veneto | 8027529069716 | OZ | 13,08 |  |  | Serie L - ext.diam.75 mm | 567x567x274 | 1 | 120-180 | e4*2001/116*0015*.., e4*96/27*0015*.., e4*98/14*0015*.. | bar: Area 1
VOLVO | C70 | C70 | N | 01/1997 | 02/2006 | 5x108 | 65,06 | 555 | 1945 | 43 | M12x1,75 | 19 | WAVE | 8x18 | 18,00 | 8,00 | W8501820154 | 1 |  |  |  | 5x108 |  | 38 | 81710128 | L |  | B |  | TÜV |  |  | DK | YES |  |  | T | Teilegutachten (PB+VB) | 2 | Mods can be necessary to car | 225/40 R18--- | AfterMarket OZ | MAX 690 KG | MATT BLACK + DIAMOND-CUT | X-Line | 8027529045673 | OZ | 13,46 |  |  | Serie L - ext.diam.75 mm | 568x568x274 | 1 | 120-180 | e4*2001/116*0015*.., e4*96/27*0015*.., e4*98/14*0015*.. | bar: Area 1
VOLVO | C70 | C70 | N | 01/1997 | 02/2006 | 5x108 | 65,06 | 555 | 1945 | 43 | M12x1,75 | 19 | SUPERTURISMO GT | 8x19 | 19,00 | 8,00 | W01690202P5 | 1 | S | 20121012 | 20121111 | 5x108 |  | 38 | 81710128 | L |  | B |  | TÜV |  |  | DK | YES |  |  | T | Teilegutachten (PB+VB) | 2 | Mods can be necessary to car | 225/35 R19----235/35 R19--- | AfterMarket OZ | MAX 615 KG | GRIGIO CORSA+BLACK LETTERING | Racing | 8027529081756 | OZ | 13,56 |  |  | Serie L - ext.diam.75 mm | 600x600x300 | 1 | 120-180 | e4*2001/116*0015*.., e4*96/27*0015*.., e4*98/14*0015*.. | bar: Area 1
VOLVO | C70 | C70 | N | 01/1997 | 02/2006 | 5x108 | 65,06 | 555 | 1945 | 43 | M12x1,75 | 19 | SUPERTURISMO GT | 8x19 | 19,00 | 8,00 | W0169020282 | 1 | S | 20081211 | 20090110 | 5x108 |  | 38 | 81710128 | L |  | B |  | TÜV |  |  | DK | YES |  |  | T | Teilegutachten (PB+VB) | 2 | Mods can be necessary to car | 225/35 R19----235/35 R19--- | AfterMarket OZ | MAX 615 KG | RACE SILVER + BLACK LETTERING | Racing | 8027529001198 | OZ | 13,56 |  |  | Serie L - ext.diam.75 mm | 600x600x300 | 1 | 120-180 | e4*2001/116*0015*.., e4*96/27*0015*.., e4*98/14*0015*.. | bar: Area 1
VOLVO | C70 | C70 | N | 01/1997 | 02/2006 | 5x108 | 65,06 | 555 | 1945 | 43 | M12x1,75 | 19 | VERSILIA | 8x19 | 19,00 | 8,00 | W01840200N6 | 1 |  |  |  | 5x108 |  | 45 | 81710128 | L |  | B |  | TÜV |  |  | DK | YES |  |  | S | Strongness Certificate (PB) | 1 | No car modifications required | 225/35 R19----235/35 R19--- | AfterMarket OZ | MAX 735 KG | MATT RACE SILVER | All-Terrain | 8027529052275 | OZ | 15,92 |  |  | Serie L - ext.diam.75 mm | 600x600x300 | 1 | 120-180 | e4*2001/116*0015*.., e4*96/27*0015*.., e4*98/14*0015*.. | bar: Area 1
VOLVO | C70 | C70 | N | 01/1997 | 02/2006 | 5x108 | 65,06 | 555 | 1945 | 43 | M12x1,75 | 19 | VERSILIA | 8x19 | 19,00 | 8,00 | W0184020054 | 1 | S | 20090511 | 20090610 | 5x108 |  | 45 | 81710128 | L |  | B |  | TÜV |  |  | DK | YES |  |  | S | Strongness Certificate (PB) | 1 | No car modifications required | 225/35 R19----235/35 R19--- | AfterMarket OZ | MAX 735 KG | MATT BLACK + DIAMOND-CUT | All-Terrain | 8027529039351 | OZ | 15,92 |  |  | Serie L - ext.diam.75 mm | 600x600x300 | 1 | 120-180 | e4*2001/116*0015*.., e4*96/27*0015*.., e4*98/14*0015*.. | bar: Area 1
VOLVO | C70 | C70 2006 | M | 02/2006 |  | 5x108 | 63,34 | 550 | 1986 | 52,50 | M12x1,50 | 19 | LOUNGE 10 | 7x16 | 16,00 | 7,00 | W8502920154 | 1 |  |  |  | 5x108 |  | 45 | 81710438 | L | DST20A | N |  |  | KBA |  | DK | YES |  |  | K | KBA (ABE+VB) | 1 | No car modifications required | 215/55 R16---TCOMBI-225/50 R16----235/50 R16---TCOMBI | AfterMarket OZ | MAX 650 KG | MATT BLACK + DIAMOND-CUT | X-Line | 8027529047530 | OZ | 10,96 |  |  | Serie L - ext.diam.75 mm | 511x511x249 | 1 | 100-169 | e4*2001/116*0076*.. | bar: Area 1
VOLVO | C70 | C70 2006 | M | 02/2006 |  | 5x108 | 63,34 | 550 | 1986 | 52,50 | M12x1,50 | 19 | LOUNGE 10 | 7x16 | 16,00 | 7,00 | W8502920175 | 1 |  |  |  | 5x108 |  | 45 | 81710438 | L | DST20A | N |  |  | KBA |  | DK | YES |  |  | K | KBA (ABE+VB) | 1 | No car modifications required | 215/55 R16---TCOMBI-225/50 R16----235/50 R16---TCOMBI | AfterMarket OZ | MAX 650 KG | METAL SILVER + DIAMOND CUT | X-Line | 8027529047547 | OZ | 10,96 |  |  | Serie L - ext.diam.75 mm | 511x511x249 | 1 | 100-169 | e4*2001/116*0076*.. | bar: Area 1
VOLVO | C70 | C70 2006 | M | 02/2006 |  | 5x108 | 63,34 | 550 | 1986 | 52,50 | M12x1,50 | 19 | SUPERTURISMO GT | 7x16 | 16,00 | 7,00 | W01895351P5 | 1 |  |  |  | 5x108 |  | 40 | 81710081 | L | D27 | N | LD2 |  | KBA |  |  | YES |  |  | K | KBA (ABE+VB) | 1 | No car modifications required | 215/55 R16---TCOMBI-225/50 R16----235/50 R16---TCOMBI | AfterMarket OZ | MAX 650 KG | GRIGIO CORSA+BLACK LETTERING | Racing | 8027529080384 | OZ | 10,17 |  |  | Serie L - ext.diam.75 mm | 480x480x248 | 1 | 100-169 | e4*2001/116*0076*.. | bar: Area 1
VOLVO | C70 | C70 2006 | M | 02/2006 |  | 5x108 | 63,34 | 550 | 1986 | 52,50 | M12x1,50 | 19 | X5B | 7x16 | 16,00 | 7,00 | W85066601N5 | 1 | S | 20121005 | 20121104 | 5x108 |  | 45 | 81710438 | L | DST20A | N |  |  |  |  | DK | YES |  |  | K | KBA (ABE+VB) | 1 | No car modifications required | 215/55 R16---TCOMBI-225/50 R16----235/50 R16---TCOMBI | AfterMarket OZ | MAX 650 KG | MATT GRAPHITE DIAMOND CUT | X-Line | 8027529079692 | OZ | 9,71 |  |  | Serie L - ext.diam.75 mm | 511x511x249 | 1 | 100-169 | e4*2001/116*0076*.. | bar: Area 1
VOLVO | C70 | C70 2006 | M | 02/2006 |  | 5x108 | 63,34 | 550 | 1986 | 52,50 | M12x1,50 | 19 | ADRENALINA | 7½x16 | 16,00 | 7,50 | W8501220154 | 1 | S | 20080904 | 20081004 | 5x108 |  | 40 | 81710081 | L | D27 | N | LD2 |  | KBA |  |  | YES |  |  | K | KBA (ABE+VB) | 2 | Mods can be necessary to car | 215/55 R16---TCOMBI-225/50 R16---TCOMBI-235/50 R16---TCOMBI-245/45 R16---TCOMBI | AfterMarket OZ | MAX 650 KG | MATT BLACK + DIAMOND-CUT | X-Line | 8027529034547 | OZ | 10,30 |  |  | Serie L - ext.diam.75 mm | 511x511x261 | 1 | 100-169 | e4*2001/116*0076*.. | bar: Area 1
VOLVO | C70 | C70 2006 | M | 02/2006 |  | 5x108 | 63,34 | 550 | 1986 | 52,50 | M12x1,50 | 19 | DAVID | 7½x16 | 16,00 | 7,50 | W01868201N5 | 1 |  |  |  | 5x108 |  | 45 | 81710438 | L | DST20A | N |  |  | KBA |  | DK | YES |  |  | K | KBA (ABE+VB) | 1 | No car modifications required | 215/55 R16---TCOMBI-225/50 R16---TCOMBI-235/50 R16---TCOMBI-245/45 R16---TCOMBI | AfterMarket OZ | MAX 675 KG | MATT GRAPHITE DIAMOND CUT | Via Veneto | 8027529054781 | OZ | 8,11 |  |  | Serie L - ext.diam.75 mm | 480x480x261 | 1 | 100-169 | e4*2001/116*0076*.. | bar: Area 1
VOLVO | C70 | C70 2006 | M | 02/2006 |  | 5x108 | 63,34 | 550 | 1986 | 52,50 | M12x1,50 | 19 | EGO | 7½x16 | 16,00 | 7,50 | W8505020154 | 1 | S | 20110726 | 20110825 | 5x108 |  | 45 | 81710438 | L | DST20A | N |  |  | KBA |  | DK | YES |  |  | K | KBA (ABE+VB) | 1 | No car modifications required | 215/55 R16---TCOMBI-225/50 R16---TCOMBI-235/50 R16---TCOMBI-245/45 R16---TCOMBI | AfterMarket OZ | MAX 690 KG | MATT BLACK + DIAMOND-CUT | X-Line | 8027529065725 | OZ | 10,21 |  |  | Serie L - ext.diam.75 mm | 511x511x261 | 1 | 100-169 | e4*2001/116*0076*.. | bar: Area 1
VOLVO | C70 | C70 2006 | M | 02/2006 |  | 5x108 | 63,34 | 550 | 1986 | 52,50 | M12x1,50 | 19 | ENERGY | 7½x16 | 16,00 | 7,50 | W8503320154 | 1 |  |  |  | 5x108 |  | 40 | 81710081 | L | D27 | N | LD2 |  | KBA |  |  | YES |  |  | K | KBA (ABE+VB) | 2 | Mods can be necessary to car | 215/55 R16---TCOMBI-225/50 R16---TCOMBI-235/50 R16---TCOMBI-245/45 R16---TCOMBI | AfterMarket OZ | MAX 690 KG | MATT BLACK + DIAMOND-CUT | X-Line | 8027529045789 | OZ | 10,40 |  |  | Serie L - ext.diam.75 mm | 511x511x261 | 1 | 100-169 | e4*2001/116*0076*.. | bar: Area 1
VOLVO | C70 | C70 2006 | M | 02/2006 |  | 5x108 | 63,34 | 550 | 1986 | 52,50 | M12x1,50 | 19 | ENVY | 7½x16 | 16,00 | 7,50 | W8504120168 | 1 |  |  |  | 5x108 |  | 45 | 81710438 | L | DST20A | N |  |  | KBA |  | DK | YES |  |  | K | KBA (ABE+VB) | 1 | No car modifications required | 215/55 R16---TCOMBI-225/50 R16---TCOMBI-235/50 R16---TCOMBI-245/45 R16---TCOMBI | AfterMarket OZ | MAX 650 KG | MATT SILVER TECH DIAMOND CUT | X-Line | 8027529051018 | OZ | 10,21 |  |  | Serie L - ext.diam.75 mm | 511x511x261 | 1 | 100-169 | e4*2001/116*0076*.. | bar: Area 1
VOLVO | C70 | C70 2006 | M | 02/2006 |  | 5x108 | 63,34 | 550 | 1986 | 52,50 | M12x1,50 | 19 | DAVID | 7½x17 | 17,00 | 7,50 | W01871201N5 | 1 |  |  |  | 5x108 |  | 40 | 81710438 | L | DST20A | N | [5 empty] | YES |  |  | K | KBA (ABE+VB) | 1 | No car modifications required | 215/50 R17---TCOMBI-225/45 R17----235/45 R17---TCOMBI | AfterMarket OZ | MAX 650 KG | MATT GRAPHITE DIAMOND CUT | Via Veneto | 8027529053531 | OZ | 11,81 |  |  | Serie L - ext.diam.75 mm | 540x540x261 | 1 | 100-169 | e4*2001/116*0076*.. | bar: Area 1
VOLVO | C70 | C70 2006 | M | 02/2006 |  | 5x108 | 63,34 | 550 | 1986 | 52,50 | M12x1,50 | 19 | EGO | 7½x17 | 17,00 | 7,50 | W8504920154 | 1 | S | 20110726 | 20110825 | 5x108 |  | 45 | 81710438 | L | DST20A | N |  |  | KBA |  | DK | YES |  |  | K | KBA (ABE+VB) | 1 | No car modifications required | 215/50 R17---TCOMBI-225/45 R17----235/45 R17---TCOMBI | AfterMarket OZ | MAX 690 KG | MATT BLACK + DIAMOND-CUT | X-Line | 8027529065640 | OZ | 11,06 |  |  | Serie L - ext.diam.75 mm | 542x542x261 | 1 | 100-169 | e4*2001/116*0076*.. | bar: Area 1
VOLVO | C70 | C70 2006 | M | 02/2006 |  | 5x108 | 63,34 | 550 | 1986 | 52,50 | M12x1,50 | 19 | ENVY | 7½x17 | 17,00 | 7,50 | W8504420168 | 1 |  |  |  | 5x108 |  | 45 | 81710438 | L | DST20A | N |  |  | KBA |  | DK | YES |  |  | K | KBA (ABE+VB) | 1 | No car modifications required | 215/50 R17---TCOMBI-225/45 R17----235/45 R17---TCOMBI | AfterMarket OZ | MAX 650 KG | MATT SILVER TECH DIAMOND CUT | X-Line | 8027529051070 | OZ | 11,06 |  |  | Serie L - ext.diam.75 mm | 542x542x261 | 1 | 100-169 | e4*2001/116*0076*.. | bar: Area 1
VOLVO | C70 | C70 2006 | M | 02/2006 |  | 5x108 | 63,34 | 550 | 1986 | 52,50 | M12x1,50 | 19 | LOUNGE 10 | 7½x17 | 17,00 | 7,50 | W8503020154 | 1 |  |  |  | 5x108 |  | 45 | 81710438 | L | DST20A | N |  |  | KBA |  | DK | YES |  |  | K | KBA (ABE+VB) | 1 | No car modifications required | 215/50 R17---TCOMBI-225/45 R17----235/45 R17---TCOMBI | AfterMarket OZ | MAX 650 KG | MATT BLACK + DIAMOND-CUT | X-Line | 8027529047639 | OZ | 11,06 |  |  | Serie L - ext.diam.75 mm | 542x542x261 | 1 | 100-169 | e4*2001/116*0076*.. | bar: Area 1
VOLVO | C70 | C70 2006 | M | 02/2006 |  | 5x108 | 63,34 | 550 | 1986 | 52,50 | M12x1,50 | 19 | LOUNGE 10 | 7½x17 | 17,00 | 7,50 | W8503020175 | 1 |  |  |  | 5x108 |  | 45 | 81710438 | L | DST20A | N |  |  | KBA |  | DK | YES |  |  | K | KBA (ABE+VB) | 1 | No car modifications required | 215/50 R17---TCOMBI-225/45 R17----235/45 R17---TCOMBI | AfterMarket OZ | MAX 650 KG | METAL SILVER + DIAMOND CUT | X-Line | 8027529047646 | OZ | 11,06 |  |  | Serie L - ext.diam.75 mm | 542x542x261 | 1 | 100-169 | e4*2001/116*0076*.. | bar: Area 1
VOLVO | C70 | C70 2006 | M | 02/2006 |  | 5x108 | 63,34 | 550 | 1986 | 52,50 | M12x1,50 | 19 | QUARANTA | 7½x17 | 17,00 | 7,50 | W01867201G2 | 1 |  |  |  | 5x108 |  | 40 | 81710128 | L |  | N |  |  | KBA |  |  | YES |  |  | K | KBA (ABE+VB) | 1 | No car modifications required | 215/50 R17---TCOMBI-225/45 R17----235/45 R17---TCOMBI | AfterMarket OZ | MAX 650 KG | GRIGIO CORSA DIAMANTATO | Via Veneto | 8027529054729 | OZ | 11,58 |  |  | Serie L - ext.diam.75 mm | 540x540x261 | 1 | 100-169 | e4*2001/116*0076*.. | bar: Area 1
VOLVO | C70 | C70 2006 | M | 02/2006 |  | 5x108 | 63,34 | 550 | 1986 | 52,50 | M12x1,50 | 19 | SUPERTURISMO GT | 7½x17 | 17,00 | 7,50 | W01681201P5 | 1 | S | 20121012 | 20121111 | 5x108 |  | 41 | 81710081 | L | D27 | N | LD2 |  | KBA | VIA |  | YES |  |  | K | KBA (ABE+VB) | 1 | No car modifications required | 215/50 R17---TCOMBI-225/45 R17----235/45 R17---TCOMBI | AfterMarket OZ | MAX 715 KG | GRIGIO CORSA+BLACK LETTERING | Racing | 8027529081664 | OZ | 11,22 |  |  | Serie L - ext.diam.75 mm | 540x540x280 | 1 | 100-169 | e4*2001/116*0076*.. | bar: Area 1
VOLVO | C70 | C70 2006 | M | 02/2006 |  | 5x108 | 63,34 | 550 | 1986 | 52,50 | M12x1,50 | 19 | SUPERTURISMO GT | 7½x17 | 17,00 | 7,50 | W0168120179 | 1 |  |  |  | 5x108 |  | 41 | 81710081 | L | D27 | N | LD2 |  | KBA | VIA |  | YES |  |  | K | KBA (ABE+VB) | 1 | No car modifications required | 215/50 R17---TCOMBI-225/45 R17----235/45 R17---TCOMBI | AfterMarket OZ | MAX 715 KG | MATT BLACK + RED LETTERING | Racing | 8027529057447 | OZ | 11,22 |  |  | Serie L - ext.diam.75 mm | 540x540x261 | 1 | 100-169 | e4*2001/116*0076*.. | bar: Area 1
VOLVO | C70 | C70 2006 | M | 02/2006 |  | 5x108 | 63,34 | 550 | 1986 | 52,50 | M12x1,50 | 19 | SUPERTURISMO GT | 7½x17 | 17,00 | 7,50 | W0168120182 | 1 | S | 20061019 | 20061118 | 5x108 |  | 41 | 81710081 | L | D27 | N | LD2 |  | KBA | VIA |  | YES |  |  | K | KBA (ABE+VB) | 1 | No car modifications required | 215/50 R17---TCOMBI-225/45 R17----235/45 R17---TCOMBI | AfterMarket OZ | MAX 715 KG | RACE SILVER + BLACK LETTERING | Racing | 8027529000856 | OZ | 11,22 |  |  | Serie L - ext.diam.75 mm | 540x540x280 | 1 | 100-169 | e4*2001/116*0076*.. | bar: Area 1
VOLVO | C70 | C70 2006 | M | 02/2006 |  | 5x108 | 63,34 | 550 | 1986 | 52,50 | M12x1,50 | 19 | SUPERTURISMO LM | 7½x17 | 17,00 | 7,50 | W0188120119 | 1 |  |  |  | 5x108 |  | 40 | 81710081 | L | D27 | N | LD2 |  | KBA |  |  | YES |  |  | K | KBA (ABE+VB) | 1 | No car modifications required | 215/50 R17---TCOMBI-225/45 R17----235/45 R17---TCOMBI | AfterMarket OZ | MAX 650 KG | MATT RACE SILVER + BLACK LETTERING | Racing | 8027529053173 | OZ | 10,61 |  |  | Serie L - ext.diam.75 mm | 540x540x261 | 1 | 100-169 | e4*2001/116*0076*.. | bar: Area 1
VOLVO | C70 | C70 2006 | M | 02/2006 |  | 5x108 | 63,34 | 550 | 1986 | 52,50 | M12x1,50 | 19 | SUPERTURISMO LM | 7½x17 | 17,00 | 7,50 | W0188120146 | 1 |  |  |  | 5x108 |  | 40 | 81710081 | L | D27 | N | LD2 |  | KBA |  |  | YES |  |  | K | KBA (ABE+VB) | 1 | No car modifications required | 215/50 R17---TCOMBI-225/45 R17----235/45 R17---TCOMBI | AfterMarket OZ | MAX 650 KG | MATT GRAPHITE + SILVER LETTERING | Racing | 8027529053180 | OZ | 10,61 |  |  | Serie L - ext.diam.75 mm | 540x540x261 | 1 | 100-169 | e4*2001/116*0076*.. | bar: Area 1
VOLVO | C70 | C70 2006 | M | 02/2006 |  | 5x108 | 63,34 | 550 | 1986 | 52,50 | M12x1,50 | 19 | ULTRALEGGERA | 7½x17 | 17,00 | 7,50 | W0173620261 | 1 | S | 20071016 | 20071115 | 5x108 |  | 40 | 81710081 | L | D27 | N | LD2 |  |  | VIA |  | YES |  |  | N | No Certificate | 1 | No car modifications required | 215/50 R17---TCOMBI-225/45 R17----235/45 R17---TCOMBI | AfterMarket OZ | MAX 650 KG | CHRYSTAL TITANIUM | Racing | 8027529003307 | OZ | 9,14 |  |  | Serie L - ext.diam.75 mm | 540x540x280 | 1 | 100-169 | e4*2001/116*0076*.. | bar: Area 1
VOLVO | C70 | C70 2006 | M | 02/2006 |  | 5x108 | 63,34 | 550 | 1986 | 52,50 | M12x1,50 | 19 | WAVE | 7½x17 | 17,00 | 7,50 | W8501720154 | 1 |  |  |  | 5x108 |  | 40 | 81710081 | L | D27 | N | LD2 |  | KBA |  |  | YES |  |  | K | KBA (ABE+VB) | 1 | No car modifications required | 215/50 R17---TCOMBI-225/45 R17----235/45 R17---TCOMBI | AfterMarket OZ | MAX 650 KG | MATT BLACK + DIAMOND-CUT | X-Line | 8027529045635 | OZ | 11,96 |  |  | Serie L - ext.diam.75 mm | 542x542x261 | 1 | 100-169 | e4*2001/116*0076*.. | bar: Area 1
VOLVO | C70 | C70 2006 | M | 02/2006 |  | 5x108 | 63,34 | 550 | 1986 | 52,50 | M12x1,50 | 19 | X5B | 7½x17 | 17,00 | 7,50 | W85068201N5 | 1 | S | 20121005 | 20121104 | 5x108 |  | 45 | 81710438 | L | DST20A | N |  |  |  |  | DK | YES |  |  | K | KBA (ABE+VB) | 1 | No car modifications required | 215/50 R17---TCOMBI-225/45 R17----235/45 R17---TCOMBI | AfterMarket OZ | MAX 690 KG | MATT GRAPHITE DIAMOND CUT | X-Line | 8027529079753 | OZ | 11,61 |  |  | Serie L - ext.diam.75 mm | 542x542x261 | 1 | 100-169 | e4*2001/116*0076*.. | bar: Area 1
VOLVO | C70 | C70 2006 | M | 02/2006 |  | 5x108 | 63,34 | 550 | 1986 | 52,50 | M12x1,50 | 19 | ADRENALINA | 8x17 | 17,00 | 8,00 | W8501420154 | 1 | S | 20080904 | 20081004 | 5x108 |  | 38 | 81710081 | L | D27 | N | LD2 |  | KBA |  |  | YES |  |  | K | KBA (ABE+VB) | 2 | Mods can be necessary to car | 215/50 R17---TCOMBI-225/45 R17---TCOMBI-235/45 R17---TCOMBI-245/40 R17---TCOMBI | AfterMarket OZ | MAX 675 KG | MATT BLACK + DIAMOND-CUT | X-Line | 8027529034639 | OZ | 12,60 |  |  | Serie L - ext.diam.75 mm | 542x542x274 | 1 | 100-169 | e4*2001/116*0076*.. | bar: Area 1
VOLVO | C70 | C70 2006 | M | 02/2006 |  | 5x108 | 63,34 | 550 | 1986 | 52,50 | M12x1,50 | 19 | ENERGY | 8x17 | 17,00 | 8,00 | W8500820154 | 1 | S | 20080904 | 20081004 | 5x108 |  | 38 | 81710081 | L | D27 | N | LD2 |  | KBA |  |  | YES |  |  | K | KBA (ABE+VB) | 2 | Mods can be necessary to car | 215/50 R17---TCOMBI-225/45 R17---TCOMBI-235/45 R17---TCOMBI-245/40 R17---TCOMBI | AfterMarket OZ | MAX 675 KG | MATT BLACK + DIAMOND-CUT | X-Line | 8027529034363 | OZ | 12,80 |  |  | Serie L - ext.diam.75 mm | 542x542x274 | 1 | 100-169 | e4*2001/116*0076*.. | Area 2: OUT
VOLVO | C70 | C70 2006 | M | 02/2006 |  | 5x108 | 63,34 | 550 | 1986 | 52,50 | M12x1,50 | 19 | ITALIA 150 | 8x17 | 17,00 | 8,00 | W01890201R4 | 1 |  |  |  | 5x108 |  | 45 | 81710438 | L | DST20A | N |  |  | KBA |  | DK | YES |  |  | K | KBA (ABE+VB) | 1 | No car modifications required | 215/50 R17---TCOMBI-225/45 R17---TCOMBI-235/45 R17---TCOMBI-245/40 R17---TCOMBI | AfterMarket OZ | MAX 700 KG | MATT RACE SILVER DIAMOND CUT | Racing | 8027529070132 | OZ | 12,16 |  |  | Serie L - ext.diam.75 mm | 540x540x274 | 1 | 100-169 | e4*2001/116*0076*.. | bar: Area 1
VOLVO | C70 | C70 2006 | M | 02/2006 |  | 5x108 | 63,34 | 550 | 1986 | 52,50 | M12x1,50 | 19 | ITALIA 150 | 8x17 | 17,00 | 8,00 | W0189020149 | 1 |  |  |  | 5x108 |  | 45 | 81710438 | L | DST20A | N |  |  | KBA |  | DK | YES |  |  | K | KBA (ABE+VB) | 1 | No car modifications required | 215/50 R17---TCOMBI-225/45 R17---TCOMBI-235/45 R17---TCOMBI-245/40 R17---TCOMBI | AfterMarket OZ | MAX 700 KG | MATT DARK GRAPHITE DIAMOND CUT | Racing | 8027529070125 | OZ | 12,16 |  |  | Serie L - ext.diam.75 mm | 540x540x274 | 1 | 100-169 | e4*2001/116*0076*.. | bar: Area 1
VOLVO | C70 | C70 2006 | M | 02/2006 |  | 5x108 | 63,34 | 550 | 1986 | 52,50 | M12x1,50 | 19 | VITTORIA | 8x17 | 17,00 | 8,00 | W0188820173 | 1 |  |  |  | 5x108 |  | 45 | 81710438 | L | DST20A | N |  |  | KBA |  | DK | YES |  |  | K | KBA (ABE+VB) | 1 | No car modifications required | 215/50 R17---TCOMBI-225/45 R17---TCOMBI-235/45 R17---TCOMBI-245/40 R17---TCOMBI | AfterMarket OZ | MAX 700 KG | MATT DARK GRAPHITE | Via Veneto | 8027529070965 | OZ | 11,24 |  |  | Serie L - ext.diam.75 mm | 540x540x274 | 1 | 100-169 | e4*2001/116*0076*.. | bar: Area 1
VOLVO | C70 | C70 2006 | M | 02/2006 |  | 5x108 | 63,34 | 550 | 1986 | 52,50 | M12x1,50 | 19 | SUPERTURISMO LM | 7½x18 | 18,00 | 7,50 | W0185520119 | 1 |  |  |  | 5x108 |  | 40 | 81710081 | L | D27 | N | LD2 | TÜV |  |  |  | YES |  |  | T | Teilegutachten (PB+VB) | 1 | No car modifications required |  | AfterMarket OZ | MAX 660 KG | MATT RACE SILVER + BLACK LETTERING | Racing | 8027529043365 | OZ | 11,38 |  |  | Serie L - ext.diam.75 mm | 570x570x280 | 1 | 100-169 | e4*2001/116*0076*.. | bar: Area 1
VOLVO | C70 | C70 2006 | M | 02/2006 |  | 5x108 | 63,34 | 550 | 1986 | 52,50 | M12x1,50 | 19 | ULTRALEGGERA | 7½x18 | 18,00 | 7,50 | W0173720161 | 1 | S | 20071017 | 20071116 | 5x108 |  | 40 | 81710081 | L | D27 | N | LD2 |  |  | VIA |  | YES |  |  | N | No Certificate | 1 | No car modifications required |  | AfterMarket OZ | MAX 650 KG | CHRYSTAL TITANIUM | Racing | 8027529003352 | OZ | 9,75 |  |  | Serie L - ext.diam.75 mm | 570x570x270 | 1 | 100-169 | e4*2001/116*0076*.. | bar: Area 1
VOLVO | C70 | C70 2006 | M | 02/2006 |  | 5x108 | 63,34 | 550 | 1986 | 52,50 | M12x1,50 | 19 | ADRENALINA | 8x18 | 18,00 | 8,00 | W8501520154 | 1 | S | 20080904 | 20081004 | 5x108 |  | 38 | 81710081 | L | D27 | N | LD2 | TÜV |  |  |  | YES |  |  | T | Teilegutachten (PB+VB) | 2 | Mods can be necessary to car | 215/45 R18---TCOMBI-225/40 R18---TCOMBI-235/40 R18---TCOMBI-245/35 R18---TCOMBI | AfterMarket OZ | MAX 690 KG | MATT BLACK + DIAMOND-CUT | X-Line | 8027529034684 | OZ | 12,85 |  |  | Serie L - ext.diam.75 mm | 568x568x274 | 1 | 100-169 | e4*2001/116*0076*.. | bar: Area 1
VOLVO | C70 | C70 2006 | M | 02/2006 |  | 5x108 | 63,34 | 550 | 1986 | 52,50 | M12x1,50 | 19 | DAVID | 8x18 | 18,00 | 8,00 | W01863201N5 | 1 | S | 20100927 | 20101027 | 5x108 |  | 45 | 81710438 | L | DST20A | N |  | TÜV |  |  | DK | YES |  |  | T | Teilegutachten (PB+VB) | 1 | No car modifications required | 215/45 R18---TCOMBI-225/40 R18---TCOMBI-235/40 R18---TCOMBI-245/35 R18---TCOMBI | AfterMarket OZ | MAX 690 KG | MATT GRAPHITE DIAMOND CUT | Via Veneto | 8027529054484 | OZ | 12,88 |  |  | Serie L - ext.diam.75 mm | 567x567x274 | 1 | 100-169 | e4*2001/116*0076*.. | bar: Area 1
VOLVO | C70 | C70 2006 | M | 02/2006 |  | 5x108 | 63,34 | 550 | 1986 | 52,50 | M12x1,50 | 19 | EGO | 8x18 | 18,00 | 8,00 | W8504720054 | 1 | S | 20110726 | 20110825 | 5x108 |  | 45 | 81710438 | L | DST20A | N |  |  | KBA |  | DK | YES |  |  | K | KBA (ABE+VB) | 1 | No car modifications required | 215/45 R18---TCOMBI-225/40 R18---TCOMBI-235/40 R18---TCOMBI-245/35 R18---TCOMBI | AfterMarket OZ | MAX 730 KG | MATT BLACK + DIAMOND-CUT | X-Line | 8027529065473 | OZ | 13,96 |  |  | Serie L - ext.diam.75 mm | 568x568x274 | 1 | 100-169 | e4*2001/116*0076*.. | bar: Area 1
VOLVO | C70 | C70 2006 | M | 02/2006 |  | 5x108 | 63,34 | 550 | 1986 | 52,50 | M12x1,50 | 19 | ENERGY | 8x18 | 18,00 | 8,00 | W8500920154 | 1 | S | 20080904 | 20081004 | 5x108 |  | 38 | 81710081 | L | D27 | N | LD2 | TÜV |  |  |  | YES |  |  | T | Teilegutachten (PB+VB) | 2 | Mods can be necessary to car | 215/45 R18---TCOMBI-225/40 R18---TCOMBI-235/40 R18---TCOMBI-245/35 R18---TCOMBI | AfterMarket OZ | MAX 725 KG | MATT BLACK + DIAMOND-CUT | X-Line | 8027529034417 | OZ | 14,15 |  |  | Serie L - ext.diam.75 mm | 568x568x274 | 1 | 100-169 | e4*2001/116*0076*.. | bar: Area 1
VOLVO | C70 | C70 2006 | M | 02/2006 |  | 5x108 | 63,34 | 550 | 1986 | 52,50 | M12x1,50 | 19 | ENVY | 8x18 | 18,00 | 8,00 | W8503920168 | 1 |  |  |  | 5x108 |  | 45 | 81710438 | L | DST20A | N |  | TÜV |  |  | DK | YES |  |  | T | Teilegutachten (PB+VB) | 1 | No car modifications required | 215/45 R18---TCOMBI-225/40 R18---TCOMBI-235/40 R18---TCOMBI-245/35 R18---TCOMBI | AfterMarket OZ | MAX 690 KG | MATT SILVER TECH DIAMOND CUT | X-Line | 8027529049640 | OZ | 12,76 |  |  | Serie L - ext.diam.75 mm | 568x568x274 | 1 | 100-169 | e4*2001/116*0076*.. | bar: Area 1
VOLVO | C70 | C70 2006 | M | 02/2006 |  | 5x108 | 63,34 | 550 | 1986 | 52,50 | M12x1,50 | 19 | FORMULA HLT | 8x18 | 18,00 | 8,00 | W01892200G1 | 1 | S | 20121011 | 20121110 | 5x108 |  | 45 | 81710438 | L | DST20A | N |  |  |  |  | DK | YES |  |  | N | No Certificate | 1 | No car modifications required | 215/45 R18---TCOMBI-225/40 R18---TCOMBI-235/40 R18---TCOMBI-245/35 R18---TCOMBI | AfterMarket OZ | MAX 630 KG | GRIGIO CORSA | I-Tech | 8027529081800 | OZ | 11,37 |  |  | Serie L - ext.diam.75 mm | 567x567x274 | 1 | 100-169 | e4*2001/116*0076*.. | bar: Area 1
VOLVO | C70 | C70 2006 | M | 02/2006 |  | 5x108 | 63,34 | 550 | 1986 | 52,50 | M12x1,50 | 19 | ITALIA 150 | 8x18 | 18,00 | 8,00 | W01884200R4 | 1 | S | 20110914 | 20111014 | 5x108 |  | 45 | 81710438 | L | DST20A | N |  | TÜV |  |  | DK | YES |  |  | T | Teilegutachten (PB+VB) | 1 | No car modifications required | 215/45 R18---TCOMBI-225/40 R18---TCOMBI-235/40 R18---TCOMBI-245/35 R18---TCOMBI | AfterMarket OZ | MAX 700 KG | MATT RACE SILVER DIAMOND CUT | Racing | 8027529069365 | OZ | 12,27 |  |  | Serie L - ext.diam.75 mm | 567x567x274 | 1 | 100-169 | e4*2001/116*0076*.. | bar: Area 1
VOLVO | C70 | C70 2006 | M | 02/2006 |  | 5x108 | 63,34 | 550 | 1986 | 52,50 | M12x1,50 | 19 | ITALIA 150 | 8x18 | 18,00 | 8,00 | W0188420049 | 1 | S | 20110914 | 20111014 | 5x108 |  | 45 | 81710438 | L | DST20A | N |  | TÜV |  |  | DK | YES |  |  | T | Teilegutachten (PB+VB) | 1 | No car modifications required | 215/45 R18---TCOMBI-225/40 R18---TCOMBI-235/40 R18---TCOMBI-245/35 R18---TCOMBI | AfterMarket OZ | MAX 700 KG | MATT DARK GRAPHITE DIAMOND CUT | Racing | 8027529069358 | OZ | 12,27 |  |  | Serie L - ext.diam.75 mm | 567x567x274 | 1 | 100-169 | e4*2001/116*0076*.. | bar: Area 1
VOLVO | C70 | C70 2006 | M | 02/2006 |  | 5x108 | 63,34 | 550 | 1986 | 52,50 | M12x1,50 | 19 | LOUNGE 10 | 8x18 | 18,00 | 8,00 | W8503120254 | 1 |  |  |  | 5x108 |  | 45 | 81710438 | L | DST20A | N |  | TÜV |  |  | DK | YES |  |  | T | Teilegutachten (PB+VB) | 1 | No car modifications required | 215/45 R18---TCOMBI-225/40 R18---TCOMBI-235/40 R18---TCOMBI-245/35 R18---TCOMBI | AfterMarket OZ | MAX 690 KG | MATT BLACK + DIAMOND-CUT | X-Line | 8027529047776 | OZ | 13,96 |  |  | Serie L - ext.diam.75 mm | 568x568x274 | 1 | 100-169 | e4*2001/116*0076*.. | bar: Area 1
VOLVO | C70 | C70 2006 | M | 02/2006 |  | 5x108 | 63,34 | 550 | 1986 | 52,50 | M12x1,50 | 19 | LOUNGE 10 | 8x18 | 18,00 | 8,00 | W8503120275 | 1 |  |  |  | 5x108 |  | 45 | 81710438 | L | DST20A | N |  | TÜV |  |  | DK | YES |  |  | T | Teilegutachten (PB+VB) | 1 | No car modifications required | 215/45 R18---TCOMBI-225/40 R18---TCOMBI-235/40 R18---TCOMBI-245/35 R18---TCOMBI | AfterMarket OZ | MAX 690 KG | METAL SILVER + DIAMOND CUT | X-Line | 8027529047783 | OZ | 13,96 |  |  | Serie L - ext.diam.75 mm | 568x568x274 | 1 | 100-169 | e4*2001/116*0076*.. | bar: Area 1
VOLVO | C70 | C70 2006 | M | 02/2006 |  | 5x108 | 63,34 | 550 | 1986 | 52,50 | M12x1,50 | 19 | QUARANTA | 8x18 | 18,00 | 8,00 | W01856202G2 | 1 | S | 20100928 | 20101028 | 5x108 |  | 45 | 81710081 | L | D27 | N |  | TÜV |  |  | DK | YES |  |  | T | Teilegutachten (PB+VB) | 1 | No car modifications required | 215/45 R18---TCOMBI-225/40 R18---TCOMBI-235/40 R18---TCOMBI-245/35 R18---TCOMBI | AfterMarket OZ | MAX 680 KG | GRIGIO CORSA DIAMANTATO | Via Veneto | 8027529054408 | OZ | 12,56 |  |  | Serie L - ext.diam.75 mm | 570x570x280 | 1 | 100-169 | e4*2001/116*0076*.. | bar: Area 1
VOLVO | C70 | C70 2006 | M | 02/2006 |  | 5x108 | 63,34 | 550 | 1986 | 52,50 | M12x1,50 | 19 | SUPERTURISMO GT | 8x18 | 18,00 | 8,00 | W01669201P5 | 1 | S | 20121012 | 20121111 | 5x108 |  | 40 | 81710081 | L | D27 | N | LD2 | TÜV |  | VIA |  | YES |  |  | T | Teilegutachten (PB+VB) | 2 | Mods can be necessary to car | 215/45 R18---TCOMBI-225/40 R18---TCOMBI-235/40 R18---TCOMBI-245/35 R18---TCOMBI | AfterMarket OZ | MAX 640 KG | GRIGIO CORSA+BLACK LETTERING | Racing | 8027529081503 | OZ | 12,59 |  |  | Serie L - ext.diam.75 mm | 570x570x280 | 1 | 100-169 | e4*2001/116*0076*.. | bar: Area 1
VOLVO | C70 | C70 2006 | M | 02/2006 |  | 5x108 | 63,34 | 550 | 1986 | 52,50 | M12x1,50 | 19 | SUPERTURISMO GT | 8x18 | 18,00 | 8,00 | W0166920179 | 1 |  |  |  | 5x108 |  | 40 | 81710081 | L | D27 | N | LD2 | TÜV |  | VIA |  | YES |  |  | T | Teilegutachten (PB+VB) | 2 | Mods can be necessary to car | 215/45 R18---TCOMBI-225/40 R18---TCOMBI-235/40 R18---TCOMBI-245/35 R18---TCOMBI | AfterMarket OZ | MAX 640 KG | MATT BLACK + RED LETTERING | Racing | 8027529057348 | OZ | 12,59 |  |  | Serie L - ext.diam.75 mm | 567x567x274 | 1 | 100-169 | e4*2001/116*0076*.. | bar: Area 1
VOLVO | C70 | C70 2006 | M | 02/2006 |  | 5x108 | 63,34 | 550 | 1986 | 52,50 | M12x1,50 | 19 | SUPERTURISMO GT | 8x18 | 18,00 | 8,00 | W0166920182 | 1 | S | 20061019 | 20061118 | 5x108 |  | 40 | 81710081 | L | D27 | N | LD2 | TÜV |  | VIA |  | YES |  |  | T | Teilegutachten (PB+VB) | 2 | Mods can be necessary to car | 215/45 R18---TCOMBI-225/40 R18---TCOMBI-235/40 R18---TCOMBI-245/35 R18---TCOMBI | AfterMarket OZ | MAX 640 KG | RACE SILVER + BLACK LETTERING | Racing | 8027529000306 | OZ | 12,59 |  |  | Serie L - ext.diam.75 mm | 570x570x280 | 1 | 100-169 | e4*2001/116*0076*.. | bar: Area 1
VOLVO | C70 | C70 2006 | M | 02/2006 |  | 5x108 | 63,34 | 550 | 1986 | 52,50 | M12x1,50 | 19 | SUPERTURISMO LM | 8x18 | 18,00 | 8,00 | W0185420219 | 1 |  |  |  | 5x108 |  | 38 | 81710081 | L | D27 | N | LD2 | TÜV |  |  |  | YES |  |  | T | Teilegutachten (PB+VB) | 2 | Mods can be necessary to car | 215/45 R18---TCOMBI-225/40 R18---TCOMBI-235/40 R18---TCOMBI-245/35 R18---TCOMBI | AfterMarket OZ | MAX 680 KG | MATT RACE SILVER + BLACK LETTERING | Racing | 8027529043433 | OZ | 11,78 |  |  | Serie L - ext.diam.75 mm | 570x570x280 | 1 | 100-169 | e4*2001/116*0076*.. | bar: Area 1
VOLVO | C70 | C70 2006 | M | 02/2006 |  | 5x108 | 63,34 | 550 | 1986 | 52,50 | M12x1,50 | 19 | SUPERTURISMO LM | 8x18 | 18,00 | 8,00 | W0185420319 | 1 |  |  |  | 5x108 |  | 45 | 81710081 | L | D27 | N |  | TÜV |  |  | DK | YES |  |  | T | Teilegutachten (PB+VB) | 1 | No car modifications required | 215/45 R18---TCOMBI-225/40 R18---TCOMBI-235/40 R18---TCOMBI-245/35 R18---TCOMBI | AfterMarket OZ | MAX 680 KG | MATT RACE SILVER + BLACK LETTERING | Racing | 8027529043440 | OZ | 11,52 |  |  | Serie L - ext.diam.75 mm | 570x570x280 | 1 | 100-169 | e4*2001/116*0076*.. | bar: Area 1
VOLVO | C70 | C70 2006 | M | 02/2006 |  | 5x108 | 63,34 | 550 | 1986 | 52,50 | M12x1,50 | 19 | ULTRALEGGERA | 8x18 | 18,00 | 8,00 | W0171220161 | 1 | S | 20061019 | 20061118 | 5x108 |  | 38 | 81710081 | L | D27 | N | LD2 | TÜV |  |  |  | YES |  |  | T | Teilegutachten (PB+VB) | 2 | Mods can be necessary to car | 215/45 R18---TCOMBI-225/40 R18---TCOMBI-235/40 R18---TCOMBI-245/35 R18---TCOMBI | AfterMarket OZ | MAX 580 KG | CHRYSTAL TITANIUM | Racing | 8027529001846 | OZ | 10,02 |  |  | Serie L - ext.diam.75 mm | 570x570x280 | 1 | 100-169 | e4*2001/116*0076*.. | bar: Area 1
VOLVO | C70 | C70 2006 | M | 02/2006 |  | 5x108 | 63,34 | 550 | 1986 | 52,50 | M12x1,50 | 19 | VERSILIA | 8x18 | 18,00 | 8,00 | W01815202N6 | 1 |  |  |  | 5x108 |  | 45 | 81710081 | L | D27 | N |  | TÜV |  |  | DK | YES |  |  | T | Teilegutachten (PB+VB) | 1 | No car modifications required | 215/45 R18---TCOMBI-225/40 R18---TCOMBI-235/40 R18---TCOMBI-245/35 R18---TCOMBI | AfterMarket OZ | MAX 740 KG | MATT RACE SILVER | All-Terrain | 8027529052213 | OZ | 14,77 |  |  | Serie L - ext.diam.75 mm | 570x570x280 | 1 | 100-169 | e4*2001/116*0076*.. | bar: Area 1
VOLVO | C70 | C70 2006 | M | 02/2006 |  | 5x108 | 63,34 | 550 | 1986 | 52,50 | M12x1,50 | 19 | VERSILIA | 8x18 | 18,00 | 8,00 | W0181520254 | 1 | S | 20080904 | 20081004 | 5x108 |  | 45 | 81710081 | L | D27 | N |  | TÜV |  |  | DK | YES |  |  | T | Teilegutachten (PB+VB) | 1 | No car modifications required | 215/45 R18---TCOMBI-225/40 R18---TCOMBI-235/40 R18---TCOMBI-245/35 R18---TCOMBI | AfterMarket OZ | MAX 740 KG | MATT BLACK + DIAMOND-CUT | All-Terrain | 8027529031195 | OZ | 14,74 |  |  | Serie L - ext.diam.75 mm | 570x570x280 | 1 | 100-169 | e4*2001/116*0076*.. | bar: Area 1
VOLVO | C70 | C70 2006 | M | 02/2006 |  | 5x108 | 63,34 | 550 | 1986 | 52,50 | M12x1,50 | 19 | VITTORIA | 8x18 | 18,00 | 8,00 | W0188520073 | 1 | S | 20110913 | 20111013 | 5x108 |  | 45 | 81710438 | L | DST20A | N |  | TÜV |  |  | DK | YES |  |  | T | Teilegutachten (PB+VB) | 1 | No car modifications required | 215/45 R18---TCOMBI-225/40 R18---TCOMBI-235/40 R18---TCOMBI-245/35 R18---TCOMBI | AfterMarket OZ | MAX 700 KG | MATT DARK GRAPHITE | Via Veneto | 8027529069716 | OZ | 13,08 |  |  | Serie L - ext.diam.75 mm | 567x567x274 | 1 | 100-169 | e4*2001/116*0076*.. | bar: Area 1
VOLVO | C70 | C70 2006 | M | 02/2006 |  | 5x108 | 63,34 | 550 | 1986 | 52,50 | M12x1,50 | 19 | WAVE | 8x18 | 18,00 | 8,00 | W8501820154 | 1 |  |  |  | 5x108 |  | 38 | 81710081 | L | D27 | N | LD2 | TÜV |  |  |  | YES |  |  | T | Teilegutachten (PB+VB) | 2 | Mods can be necessary to car | 215/45 R18---TCOMBI-225/40 R18---TCOMBI-235/40 R18---TCOMBI-245/35 R18---TCOMBI | AfterMarket OZ | MAX 690 KG | MATT BLACK + DIAMOND-CUT | X-Line | 8027529045673 | OZ | 13,46 |  |  | Serie L - ext.diam.75 mm | 568x568x274 | 1 | 100-169 | e4*2001/116*0076*.. | bar: Area 1
VOLVO | C70 | C70 2006 | M | 02/2006 |  | 5x108 | 63,34 | 550 | 1986 | 52,50 | M12x1,50 | 19 | X5B | 8x18 | 18,00 | 8,00 | W85064200N5 | 1 |  |  |  | 5x108 |  | 45 | 81710438 | L | DST20A | N |  |  | KBA |  | DK | YES |  |  | K | KBA (ABE+VB) | 1 | No car modifications required | 215/45 R18---TCOMBI-225/40 R18---TCOMBI-235/40 R18---TCOMBI-245/35 R18---TCOMBI | AfterMarket OZ | MAX 730 KG | MATT GRAPHITE DIAMOND CUT | X-Line | 8027529077988 | OZ | 13,52 |  |  | Serie L - ext.diam.75 mm | 568x568x274 | 1 | 100-169 | e4*2001/116*0076*.. | bar: Area 1
VOLVO | C70 | C70 2006 | M | 02/2006 |  | 5x108 | 63,34 | 550 | 1986 | 52,50 | M12x1,50 | 19 | DAVID | 8x19 | 19,00 | 8,00 | W01870201N5 | 1 |  |  |  | 5x108 |  | 45 | 81710438 | L | DST20A | N |  | TÜV |  |  | DK | YES |  |  | T | Teilegutachten (PB+VB) | 1 | No car modifications required | 225/35 R19----235/35 R19----245/30 R19--- | AfterMarket OZ | MAX 690 KG | MATT GRAPHITE DIAMOND CUT | Via Veneto | 8027529053425 | OZ | 13,97 |  |  | Serie L - ext.diam.75 mm | 592x592x274 | 1 | 100-169 | e4*2001/116*0076*.. | bar: Area 1
VOLVO | C70 | C70 2006 | M | 02/2006 |  | 5x108 | 63,34 | 550 | 1986 | 52,50 | M12x1,50 | 19 | ENERGY | 8x19 | 19,00 | 8,00 | W8503420054 | 1 |  |  |  | 5x108 |  | 45 | 81710381 | L | D8D | N |  | TÜV |  |  | DK | YES |  |  | T | Teilegutachten (PB+VB) | 1 | No car modifications required | 225/35 R19----235/35 R19----245/30 R19--- | AfterMarket OZ | MAX 690 KG | MATT BLACK + DIAMOND-CUT | X-Line | 8027529045826 | OZ | 14,30 |  |  | Serie L - ext.diam.75 mm | 593x593x274 | 1 | 100-169 | e4*2001/116*0076*.. | bar: Area 1
VOLVO | C70 | C70 2006 | M | 02/2006 |  | 5x108 | 63,34 | 550 | 1986 | 52,50 | M12x1,50 | 19 | ITALIA 150 | 8x19 | 19,00 | 8,00 | W01889201R4 | 1 |  |  |  | 5x108 |  | 45 | 81710438 | L | DST20A | N |  | TÜV |  |  | DK | YES |  |  | T | Teilegutachten (PB+VB) | 1 | No car modifications required | 225/35 R19----235/35 R19----245/30 R19--- | AfterMarket OZ | MAX 700 KG | MATT RACE SILVER DIAMOND CUT | Racing | 8027529070309 | OZ | 13,36 |  |  | Serie L - ext.diam.75 mm | 592x592x274 | 1 | 100-169 | e4*2001/116*0076*.. | bar: Area 1
VOLVO | C70 | C70 2006 | M | 02/2006 |  | 5x108 | 63,34 | 550 | 1986 | 52,50 | M12x1,50 | 19 | ITALIA 150 | 8x19 | 19,00 | 8,00 | W0188920149 | 1 |  |  |  | 5x108 |  | 45 | 81710438 | L | DST20A | N |  | TÜV |  |  | DK | YES |  |  | T | Teilegutachten (PB+VB) | 1 | No car modifications required | 225/35 R19----235/35 R19----245/30 R19--- | AfterMarket OZ | MAX 700 KG | MATT DARK GRAPHITE DIAMOND CUT | Racing | 8027529070293 | OZ | 13,36 |  |  | Serie L - ext.diam.75 mm | 592x592x274 | 1 | 100-169 | e4*2001/116*0076*.. | bar: Area 1
VOLVO | C70 | C70 2006 | M | 02/2006 |  | 5x108 | 63,34 | 550 | 1986 | 52,50 | M12x1,50 | 19 | LOUNGE 10 | 8x19 | 19,00 | 8,00 | W8505520054 | 1 | S | 20110726 | 20110825 | 5x108 |  | 45 | 81710438 | L | DST20A | N |  | TÜV |  |  | DK | YES |  |  | T | Teilegutachten (PB+VB) | 1 | No car modifications required | 225/35 R19----235/35 R19----245/30 R19--- | AfterMarket OZ | MAX 700 KG | MATT BLACK + DIAMOND-CUT | X-Line | 8027529065992 | OZ | 14,31 |  |  | Serie L - ext.diam.75 mm | 593x593x274 | 1 | 100-169 | e4*2001/116*0076*.. | bar: Area 1
VOLVO | C70 | C70 2006 | M | 02/2006 |  | 5x108 | 63,34 | 550 | 1986 | 52,50 | M12x1,50 | 19 | LOUNGE 10 | 8x19 | 19,00 | 8,00 | W8505520075 | 1 | S | 20110726 | 20110825 | 5x108 |  | 45 | 81710438 | L | DST20A | N |  | TÜV |  |  | DK | YES |  |  | T | Teilegutachten (PB+VB) | 1 | No car modifications required | 225/35 R19----235/35 R19----245/30 R19--- | AfterMarket OZ | MAX 700 KG | METAL SILVER + DIAMOND CUT | X-Line | 8027529066005 | OZ | 14,31 |  |  | Serie L - ext.diam.75 mm | 593x593x274 | 1 | 100-169 | e4*2001/116*0076*.. | bar: Area 1
VOLVO | C70 | C70 2006 | M | 02/2006 |  | 5x108 | 63,34 | 550 | 1986 | 52,50 | M12x1,50 | 19 | SUPERTURISMO GT | 8x19 | 19,00 | 8,00 | W01690202P5 | 1 | S | 20121012 | 20121111 | 5x108 |  | 38 | 81710081 | L | D27 | N | LD2 | TÜV |  |  |  | YES |  |  | T | Teilegutachten (PB+VB) | 2 | Mods can be necessary to car | 225/35 R19----235/35 R19----245/30 R19--- | AfterMarket OZ | MAX 615 KG | GRIGIO CORSA+BLACK LETTERING | Racing | 8027529081756 | OZ | 13,56 |  |  | Serie L - ext.diam.75 mm | 600x600x300 | 1 | 100-169 | e4*2001/116*0076*.. | bar: Area 1
VOLVO | C70 | C70 2006 | M | 02/2006 |  | 5x108 | 63,34 | 550 | 1986 | 52,50 | M12x1,50 | 19 | SUPERTURISMO GT | 8x19 | 19,00 | 8,00 | W0169020282 | 1 | S | 20081211 | 20090110 | 5x108 |  | 38 | 81710081 | L | D27 | N | LD2 | TÜV |  |  |  | YES |  |  | T | Teilegutachten (PB+VB) | 2 | Mods can be necessary to car | 225/35 R19----235/35 R19----245/30 R19--- | AfterMarket OZ | MAX 615 KG | RACE SILVER + BLACK LETTERING | Racing | 8027529001198 | OZ | 13,56 |  |  | Serie L - ext.diam.75 mm | 600x600x300 | 1 | 100-169 | e4*2001/116*0076*.. | bar: Area 1
VOLVO | C70 | C70 2006 | M | 02/2006 |  | 5x108 | 63,34 | 550 | 1986 | 52,50 | M12x1,50 | 19 | VERSILIA | 8x19 | 19,00 | 8,00 | W01840200N6 | 1 |  |  |  | 5x108 |  | 45 | 81710081 | L | D27 | N | LD2 | TÜV |  |  | DK | YES |  |  | T | Teilegutachten (PB+VB) | 1 | No car modifications required | 225/35 R19----235/35 R19----245/30 R19--- | AfterMarket OZ | MAX 735 KG | MATT RACE SILVER | All-Terrain | 8027529052275 | OZ | 15,92 |  |  | Serie L - ext.diam.75 mm | 600x600x300 | 1 | 100-169 | e4*2001/116*0076*.. | bar: Area 1
VOLVO | C70 | C70 2006 | M | 02/2006 |  | 5x108 | 63,34 | 550 | 1986 | 52,50 | M12x1,50 | 19 | VERSILIA | 8x19 | 19,00 | 8,00 | W0184020054 | 1 | S | 20090511 | 20090610 | 5x108 |  | 45 | 81710081 | L | D27 | N | LD2 | TÜV |  |  | DK | YES |  |  | T | Teilegutachten (PB+VB) | 1 | No car modifications required | 225/35 R19----235/35 R19----245/30 R19--- | AfterMarket OZ | MAX 735 KG | MATT BLACK + DIAMOND-CUT | All-Terrain | 8027529039351 | OZ | 15,92 |  |  | Serie L - ext.diam.75 mm | 600x600x300 | 1 | 100-169 | e4*2001/116*0076*.. | bar: Area 1
VOLVO | C70 | C70 2006 | M | 02/2006 |  | 5x108 | 63,34 | 550 | 1986 | 52,50 | M12x1,50 | 19 | X5B | 8x19 | 19,00 | 8,00 | W85069200N5 | 1 | S | 20121005 | 20121104 | 5x108 |  | 45 | 81710438 | L | DST20A | N |  |  |  |  | DK | YES |  |  | T | Teilegutachten (PB+VB) | 1 | No car modifications required | 225/35 R19----235/35 R19----245/30 R19--- | AfterMarket OZ | MAX 730 KG | MATT GRAPHITE DIAMOND CUT | X-Line | 8027529079821 | OZ | 13,61 |  |  | Serie L - ext.diam.75 mm | 593x593x274 | 1 | 100-169 | e4*2001/116*0076*.. | bar: Area 1
VOLVO | C70 | C70 2006 | M | 02/2006 |  | 5x108 | 63,34 | 550 | 1986 | 52,50 | M12x1,50 | 19 | EGO | 8½x19 | 19,00 | 8,50 | W8504820154 | 1 | S | 20110726 | 20110825 | 5x108 |  | 45 | 81710438 | L | DST20A | N |  | TÜV |  |  | DK | YES |  |  | T | Teilegutachten (PB+VB) | 1 | No car modifications required | 225/35 R19----235/35 R19--- | AfterMarket OZ | MAX 750 KG | MATT BLACK + DIAMOND-CUT | X-Line | 8027529065541 | OZ | 14,31 |  |  | Serie L - ext.diam.75 mm | 593x593x287 | 1 | 100-169 | e4*2001/116*0076*.. | bar: Area 1
VOLVO | C70 | C70 2006 | M | 02/2006 |  | 5x108 | 63,34 | 550 | 1986 | 52,50 | M12x1,50 | 19 | QUARANTA | 8½x19 | 19,00 | 8,50 | W01857200G2 | 1 |  |  |  | 5x108 |  | 45 | 81710081 | L | D27 | N |  | TÜV |  |  | DK | YES |  |  | T | Teilegutachten (PB+VB) | 1 | No car modifications required | 225/35 R19----235/35 R19--- | AfterMarket OZ | MAX 690 KG | GRIGIO CORSA DIAMANTATO | Via Veneto | 8027529055467 | OZ | 13,71 |  |  | Serie L - ext.diam.75 mm | 570x570x280 | 1 | 100-169 | e4*2001/116*0076*.. | bar: Area 1
VOLVO | C70 | C70 2006 | M | 02/2006 |  | 5x108 | 63,34 | 550 | 1986 | 52,50 | M12x1,50 | 19 | SUPERTURISMO LM | 8½x19 | 19,00 | 8,50 | W0185220019 | 1 |  |  |  | 5x108 |  | 45 | 81710081 | L | D27 | N | LD2 | TÜV |  |  | DK | YES |  |  | T | Teilegutachten (PB+VB) | 1 | No car modifications required | 225/35 R19----235/35 R19--- | AfterMarket OZ | MAX 650 KG | MATT RACE SILVER + BLACK LETTERING | Racing | 8027529043587 | OZ | 12,98 |  |  | Serie L - ext.diam.75 mm | 570x570x280 | 1 | 100-169 | e4*2001/116*0076*.. | bar: Area 1
VOLVO | C70 | C70 2006 | M | 02/2006 |  | 5x108 | 63,34 | 550 | 1986 | 52,50 | M12x1,50 | 19 | SUPERTURISMO LM | 8½x19 | 19,00 | 8,50 | W0185220046 | 1 |  |  |  | 5x108 |  | 45 | 81710081 | L | D27 | N | LD2 | TÜV |  |  | DK | YES |  |  | T | Teilegutachten (PB+VB) | 1 | No car modifications required | 225/35 R19----235/35 R19--- | AfterMarket OZ | MAX 650 KG | MATT GRAPHITE + SILVER LETTERING | Racing | 8027529053678 | OZ | 12,98 |  |  | Serie L - ext.diam.75 mm | 592x592x286 | 1 | 100-169 | e4*2001/116*0076*.. | bar: Area 1
VOLVO | C70 | C70 2006 | M | 02/2006 |  | 5x108 | 63,34 | 550 | 1986 | 52,50 | M12x1,50 | 19 | ULTRALEGGERA HLT | 8½x19 | 19,00 | 8,50 | W01803204N6 | 3 | S | 20110912 | 20111012 | 5x108 |  | 45 | 81710081 | L | D27 | N | LD2 | TÜV |  |  | DK | YES |  |  | T | Teilegutachten (PB+VB) | 1 | No car modifications required | 225/35 R19----235/35 R19--- | AfterMarket OZ | MAX 650 KG | MATT RACE SILVER | I-Tech | 8027529068054 | OZ | 11,59 |  |  | Serie L - ext.diam.75 mm | 592x592x286 | 1 | 100-169 | e4*2001/116*0076*.. | bar: Area 1
VOLVO | C70 | C70 2006 | M | 02/2006 |  | 5x108 | 63,34 | 550 | 1986 | 52,50 | M12x1,50 | 19 | ULTRALEGGERA HLT | 8½x19 | 19,00 | 8,50 | W01803204P3 | 3 | S | 20121203 | 20130102 | 5x108 |  | 45 | 81710081 | L | D27 | N | LD2 | TÜV |  |  | DK | YES |  |  | T | Teilegutachten (PB+VB) | 1 | No car modifications required | 225/35 R19----235/35 R19--- | AfterMarket OZ | MAX 650 KG | ACID GREEN | I-Tech | 8027529083903 | OZ | 11,59 |  |  | Serie L - ext.diam.75 mm | 592x592x286 | 1 | 100-169 | e4*2001/116*0076*.. | bar: Area 1
VOLVO | C70 | C70 2006 | M | 02/2006 |  | 5x108 | 63,34 | 550 | 1986 | 52,50 | M12x1,50 | 19 | ULTRALEGGERA HLT | 8½x19 | 19,00 | 8,50 | W0180320422 | 3 | S | 20110912 | 20111012 | 5x108 |  | 45 | 81710081 | L | D27 | N | LD2 | TÜV |  |  | DK | YES |  |  | T | Teilegutachten (PB+VB) | 1 | No car modifications required | 225/35 R19----235/35 R19--- | AfterMarket OZ | MAX 650 KG | MATT GRAPHIT SILVER | I-Tech | 8027529068047 | OZ | 11,59 |  |  | Serie L - ext.diam.75 mm | 592x592x286 | 1 | 100-169 | e4*2001/116*0076*.. | bar: Area 1
VOLVO | C70 | C70 2006 | M | 02/2006 |  | 5x108 | 63,34 | 550 | 1986 | 52,50 | M12x1,50 | 19 | ULTRALEGGERA HLT | 8½x19 | 19,00 | 8,50 | W0180320430 | 3 | S | 20110912 | 20111012 | 5x108 |  | 45 | 81710081 | L | D27 | N | LD2 | TÜV |  |  | DK | YES |  |  | T | Teilegutachten (PB+VB) | 1 | No car modifications required | 225/35 R19----235/35 R19--- | AfterMarket OZ | MAX 650 KG | WHITE | I-Tech | 8027529068016 | OZ | 11,59 |  |  | Serie L - ext.diam.75 mm | 592x592x286 | 1 | 100-169 | e4*2001/116*0076*.. | bar: Area 1
VOLVO | C70 | C70 2006 | M | 02/2006 |  | 5x108 | 63,34 | 550 | 1986 | 52,50 | M12x1,50 | 19 | ULTRALEGGERA HLT | 8½x19 | 19,00 | 8,50 | W0180320453 | 1 | S | 20100406 | 20100506 | 5x108 |  | 45 | 81710081 | L | D27 | N | LD2 | TÜV |  |  | DK | YES |  |  | T | Teilegutachten (PB+VB) | 1 | No car modifications required | 225/35 R19----235/35 R19--- | AfterMarket OZ | MAX 650 KG | MATT BLACK | I-Tech | 8027529049466 | OZ | 11,59 |  |  | Serie L - ext.diam.75 mm | 600x600x300 | 1 | 100-169 | e4*2001/116*0076*.. | bar: Area 1
VOLVO | C70 | C70 2006 | M | 02/2006 |  | 5x108 | 63,34 | 550 | 1986 | 52,50 | M12x1,50 | 19 | ULTRALEGGERA HLT | 8½x19 | 19,00 | 8,50 | W0180320461 | 1 | S | 20071130 | 20071230 | 5x108 |  | 45 | 81710081 | L | D27 | N | LD2 | TÜV |  |  | DK | YES |  |  | T | Teilegutachten (PB+VB) | 1 | No car modifications required | 225/35 R19----235/35 R19--- | AfterMarket OZ | MAX 650 KG | CHRYSTAL TITANIUM | I-Tech | 8027529006391 | OZ | 11,59 |  |  | Serie L - ext.diam.75 mm | 600x600x300 | 1 | 100-169 | e4*2001/116*0076*.. | Area 2: OUT
VOLVO | C70 | C70 2006 | M | 02/2006 |  | 5x108 | 63,34 | 550 | 1986 | 52,50 | M12x1,50 | 19 | ULTRALEGGERA HLT | 8½x19 | 19,00 | 8,50 | W0180320471 | 3 | S | 20110912 | 20111012 | 5x108 |  | 45 | 81710081 | L | D27 | N | LD2 | TÜV |  |  | DK | YES |  |  | T | Teilegutachten (PB+VB) | 1 | No car modifications required | 225/35 R19----235/35 R19--- | AfterMarket OZ | MAX 650 KG | ORANGE | I-Tech | 8027529068023 | OZ | 11,59 |  |  | Serie L - ext.diam.75 mm | 592x592x286 | 1 | 100-169 | e4*2001/116*0076*.. | bar: Area 1
VOLVO | C70 | C70 2006 | M | 02/2006 |  | 5x108 | 63,34 | 550 | 1986 | 52,50 | M12x1,50 | 19 | ULTRALEGGERA HLT | 8½x19 | 19,00 | 8,50 | W0180320476 | 3 | S | 20110912 | 20111012 | 5x108 |  | 45 | 81710081 | L | D27 | N | LD2 | TÜV |  |  | DK | YES |  |  | T | Teilegutachten (PB+VB) | 1 | No car modifications required | 225/35 R19----235/35 R19--- | AfterMarket OZ | MAX 650 KG | RACE GOLD | I-Tech | 8027529068030 | OZ | 11,59 |  |  | Serie L - ext.diam.75 mm | 592x592x286 | 1 | 100-169 | e4*2001/116*0076*.. | bar: Area 1
VOLVO | C70 | C70 2006 | M | 02/2006 |  | 5x108 | 63,34 | 550 | 1986 | 52,50 | M12x1,50 | 19 | ULTRALEGGERA HLT | 8½x19 | 19,00 | 8,50 | W0180320484 | 3 | S | 20110913 | 20111013 | 5x108 |  | 45 | 81710081 | L | D27 | N | LD2 | TÜV |  |  | DK | YES |  |  | T | Teilegutachten (PB+VB) | 1 | No car modifications required | 225/35 R19----235/35 R19--- | AfterMarket OZ | MAX 650 KG | RED | I-Tech | 8027529069266 | OZ | 11,59 |  |  | Serie L - ext.diam.75 mm | 592x592x286 | 1 | 100-169 | e4*2001/116*0076*.. | bar: Area 1
VOLVO | C70 | C70 2006 | M | 02/2006 |  | 5x108 | 63,34 | 550 | 1986 | 52,50 | M12x1,50 | 19 | SUPERTURISMO DAKAR | 8½x20 | 20,00 | 8,50 | W0187520619 | 1 |  |  |  | 5x108 |  | 40 | 81710081 | L | D27 | N |  | TÜV |  |  |  | YES |  |  | N | No Certificate |  |  |  | AfterMarket OZ | MAX 700 KG | MATT RACE SILVER + BLACK LETTERING | All-Terrain | 8027529071962 | OZ | 15,50 |  |  | Serie L - ext.diam.75 mm | 615x615x312 | 1 | 100-169 | e4*2001/116*0076*.. | bar: Area 1
VOLVO | C70 | C70 2006 | M | 02/2006 |  | 5x108 | 63,34 | 550 | 1986 | 52,50 | M12x1,50 | 19 | SUPERTURISMO DAKAR | 8½x20 | 20,00 | 8,50 | W0187520646 | 1 |  |  |  | 5x108 |  | 40 | 81710081 | L | D27 | N |  | TÜV |  |  |  | YES |  |  | N | No Certificate |  |  |  | AfterMarket OZ | MAX 700 KG | MATT GRAPHITE + SILVER LETTERING | All-Terrain | 8027529071979 | OZ | 15,50 |  |  | Serie L - ext.diam.75 mm | 615x615x312 | 1 | 100-169 | e4*2001/116*0076*.. | bar: Area 1
VOLVO | S40 | S40 | V | 04/1996 | 06/2004 | 4x114,30 | 67,10 | 480 | 1910 | 44 | M12x1,50 | 21 | SUPERTURISMO GT | 6½x15 | 15,00 | 6,50 | W0168220282 | 1 | S | 20060703 | 20060802 | 4x114,30 |  | 42 | 81710070 | L | D8 | N | LD4 |  |  |  | DK | YES |  |  | N | No Certificate | 1 | No car modifications required | 205/50 R15----205/55 R15--- | AfterMarket OZ | MAX 550 KG | RACE SILVER + BLACK LETTERING | Racing | 8027529001037 | OZ | 9,99 |  |  | Serie L - ext.diam.75 mm | 430x430x235 | 1 | bar: Area 1
VOLVO | S40 | S40 | V | 04/1996 | 06/2004 | 4x114,30 | 67,10 | 480 | 1910 | 44 | M12x1,50 | 21 | SUPERTURISMO GT | 7x16 | 16,00 | 7,00 | W01895203P5 | 1 |  |  |  | 4x114,30 |  | 42 | 81710070 | L | D8 | N | LD4 |  | KBA |  | DK | YES |  |  | K | KBA (ABE+VB) | 1 | No car modifications required | 205/45 R16---TVO013-205/50 R16---TVO013-215/40 R16----225/40 R16---TVO013-225/45 R16---TVO013 | AfterMarket OZ | MAX 540 KG | GRIGIO CORSA+BLACK LETTERING | Racing | 8027529080353 | OZ | 10,23 |  |  | Serie L - ext.diam.75 mm | 480x480x248 | 1 | bar: Area 1
VOLVO | S40 | S40 | V | 04/1996 | 06/2004 | 4x114,30 | 67,10 | 480 | 1910 | 44 | M12x1,50 | 21 | SUPERTURISMO WRC | 7x16 | 16,00 | 7,00 | W0189520333 | 1 | S | 20121105 | 20121205 | 4x114,30 |  | 42 | 81710070 | L | D8 | N | LD4 |  | KBA |  | DK |  |  |  | K | KBA (ABE+VB) | 1 | No car modifications required | 205/45 R16---TVO013-205/50 R16---TVO013-215/40 R16----225/40 R16---TVO013-225/45 R16---TVO013 | AfterMarket OZ | MAX 540 KG | WHITE + RED LETTERING | Racing | 8027529082364 | OZ | 10,23 |  |  | Serie L - ext.diam.75 mm | 480x480x248 | 1 | bar: Area 1
VOLVO | S40 | S40 | V | 04/1996 | 06/2004 | 4x114,30 | 67,10 | 480 | 1910 | 44 | M12x1,50 | 21 | ULTRALEGGERA | 7x16 | 16,00 | 7,00 | W0173020261 | 1 | S | 20060609 | 20060709 | 4x114,30 |  | 42 | 81710070 | L | D8 | N | LD4 |  |  |  | DK | YES |  |  | N | No Certificate | 1 | No car modifications required | 205/45 R16---TVO013-205/50 R16---TVO013-215/40 R16----225/40 R16---TVO013-225/45 R16---TVO013 | AfterMarket OZ | MAX 550 KG | CHRYSTAL TITANIUM | Racing | 8027529002973 | OZ | 7,83 |  |  | Serie L - ext.diam.75 mm | 480x480x255 | 1 | bar: Area 1
VOLVO | S40 | S40 | V | 04/1996 | 06/2004 | 4x114,30 | 67,10 | 480 | 1910 | 44 | M12x1,50 | 21 | ULTRALEGGERA | 7x17 | 17,00 | 7,00 | W0170920361 | 1 | S | 20051026 | 20051125 | 4x114,30 |  | 40 | 81710070 | L | D8 | N | LD4 | TÜV |  |  | DK | YES |  |  | T | Teilegutachten (PB+VB) | 1 | No car modifications required | 205/40 R17----205/45 R17----215/40 R17--- | AfterMarket OZ | MAX 520 KG | CHRYSTAL TITANIUM | Racing | 8027529001525 | OZ | 8,88 |  |  | Serie L - ext.diam.75 mm | 540x540x260 | 1 | bar: Area 1
VOLVO | S40 | S40 2004 | M | 01/2004 |  | 5x108 | 63,40 | 550 | 1986 | 52,50 | M12x1,50 | 19 | LOUNGE 10 | 7x16 | 16,00 | 7,00 | W8502920154 | 1 |  |  |  | 5x108 |  | 45 | 81710438 | L | DST20A | N |  |  | KBA |  | DK | YES |  |  | K | KBA (ABE+VB) | 2 | Mods can be necessary to car | 195/60 R16----205/55 R16---TCOMBI-215/50 R16----215/55 R16----225/50 R16-R--TCOMBI | AfterMarket OZ | MAX 650 KG | MATT BLACK + DIAMOND-CUT | X-Line | 8027529047530 | OZ | 10,96 |  |  | Serie L - ext.diam.75 mm | 511x511x249 | 1 | 073-162 | e4*2001/116*0076*.. | bar: Area 1
VOLVO | S40 | S40 2004 | M | 01/2004 |  | 5x108 | 63,40 | 550 | 1986 | 52,50 | M12x1,50 | 19 | LOUNGE 10 | 7x16 | 16,00 | 7,00 | W8502920175 | 1 |  |  |  | 5x108 |  | 45 | 81710438 | L | DST20A | N |  |  | KBA |  | DK | YES |  |  | K | KBA (ABE+VB) | 2 | Mods can be necessary to car | 195/60 R16----205/55 R16---TCOMBI-215/50 R16----215/55 R16----225/50 R16-R--TCOMBI | AfterMarket OZ | MAX 650 KG | METAL SILVER + DIAMOND CUT | X-Line | 8027529047547 | OZ | 10,96 |  |  | Serie L - ext.diam.75 mm | 511x511x249 | 1 | 073-162 | e4*2001/116*0076*.. | bar: Area 1
VOLVO | S40 | S40 2004 | M | 01/2004 |  | 5x108 | 63,40 | 550 | 1986 | 52,50 | M12x1,50 | 19 | SUPERTURISMO GT | 7x16 | 16,00 | 7,00 | W01895351P5 | 1 |  |  |  | 5x108 |  | 40 | 81710081 | L | D27 | N | LD2 |  | KBA |  |  | YES |  |  | K | KBA (ABE+VB) | 1 | No car modifications required | 195/60 R16----205/55 R16---TCOMBI-215/50 R16----215/55 R16----225/50 R16-R--TCOMBI | AfterMarket OZ | MAX 650 KG | GRIGIO CORSA+BLACK LETTERING | Racing | 8027529080384 | OZ | 10,17 |  |  | Serie L - ext.diam.75 mm | 480x480x248 | 1 | 073-162 | e4*2001/116*0076*.. | bar: Area 1
VOLVO | S40 | S40 2004 | M | 01/2004 |  | 5x108 | 63,40 | 550 | 1986 | 52,50 | M12x1,50 | 19 | X5B | 7x16 | 16,00 | 7,00 | W85066601N5 | 1 | S | 20121005 | 20121104 | 5x108 |  | 45 | 81710438 | L | DST20A | N |  |  |  |  | DK | YES |  |  | K | KBA (ABE+VB) | 2 | Mods can be necessary to car | 195/60 R16----205/55 R16---TCOMBI-215/50 R16----215/55 R16----225/50 R16-R--TCOMBI | AfterMarket OZ | MAX 650 KG | MATT GRAPHITE DIAMOND CUT | X-Line | 8027529079692 | OZ | 9,71 |  |  | Serie L - ext.diam.75 mm | 511x511x249 | 1 | 073-162 | e4*2001/116*0076*.. | bar: Area 1
VOLVO | S40 | S40 2004 | M | 01/2004 |  | 5x108 | 63,40 | 550 | 1986 | 52,50 | M12x1,50 | 19 | ADRENALINA | 7½x16 | 16,00 | 7,50 | W8501220154 | 1 | S | 20080904 | 20081004 | 5x108 |  | 40 | 81710081 | L | D27 | N | LD2 |  | KBA |  |  | YES |  |  | K | KBA (ABE+VB) | 2 | Mods can be necessary to car | 195/60 R16----205/55 R16---TCOMBI-215/50 R16----215/55 R16----225/50 R16-R--TCOMBI | AfterMarket OZ | MAX 650 KG | MATT BLACK + DIAMOND-CUT | X-Line | 8027529034547 | OZ | 10,30 |  |  | Serie L - ext.diam.75 mm | 511x511x261 | 1 | 073-162 | e4*2001/116*0076*.. | bar: Area 1
VOLVO | S40 | S40 2004 | M | 01/2004 |  | 5x108 | 63,40 | 550 | 1986 | 52,50 | M12x1,50 | 19 | DAVID | 7½x16 | 16,00 | 7,50 | W01868201N5 | 1 |  |  |  | 5x108 |  | 45 | 81710438 | L | DST20A | N |  |  | KBA |  | DK | YES |  |  | K | KBA (ABE+VB) | 1 | No car modifications required | 195/60 R16----205/55 R16---TCOMBI-215/50 R16----215/55 R16----225/50 R16-R--TCOMBI | AfterMarket OZ | MAX 675 KG | MATT GRAPHITE DIAMOND CUT | Via Veneto | 8027529054781 | OZ | 8,11 |  |  | Serie L - ext.diam.75 mm | 480x480x261 | 1 | 073-162 | e4*2001/116*0076*.. | bar: Area 1
VOLVO | S40 | S40 2004 | M | 01/2004 |  | 5x108 | 63,40 | 550 | 1986 | 52,50 | M12x1,50 | 19 | EGO | 7½x16 | 16,00 | 7,50 | W8505020154 | 1 | S | 20110726 | 20110825 | 5x108 |  | 45 | 81710438 | L | DST20A | N |  |  | KBA |  | DK | YES |  |  | K | KBA (ABE+VB) | 1 | No car modifications required | 195/60 R16----205/55 R16---TCOMBI-215/50 R16----215/55 R16----225/50 R16-R--TCOMBI | AfterMarket OZ | MAX 690 KG | MATT BLACK + DIAMOND-CUT | X-Line | 8027529065725 | OZ | 10,21 |  |  | Serie L - ext.diam.75 mm | 511x511x261 | 1 | 073-162 | e4*2001/116*0076*.. | bar: Area 1
VOLVO | S40 | S40 2004 | M | 01/2004 |  | 5x108 | 63,40 | 550 | 1986 | 52,50 | M12x1,50 | 19 | ENERGY | 7½x16 | 16,00 | 7,50 | W8503320154 | 1 |  |  |  | 5x108 |  | 40 | 81710081 | L | D27 | N | LD2 |  | KBA |  |  | YES |  |  | K | KBA (ABE+VB) | 2 | Mods can be necessary to car | 195/60 R16----205/55 R16---TCOMBI-215/50 R16----215/55 R16----225/50 R16-R--TCOMBI | AfterMarket OZ | MAX 690 KG | MATT BLACK + DIAMOND-CUT | X-Line | 8027529045789 | OZ | 10,40 |  |  | Serie L - ext.diam.75 mm | 511x511x261 | 1 | 073-162 | e4*2001/116*0076*.. | bar: Area 1
VOLVO | S40 | S40 2004 | M | 01/2004 |  | 5x108 | 63,40 | 550 | 1986 | 52,50 | M12x1,50 | 19 | ENVY | 7½x16 | 16,00 | 7,50 | W8504120168 | 1 |  |  |  | 5x108 |  | 45 | 81710438 | L | DST20A | N |  |  | KBA |  | DK | YES |  |  | K | KBA (ABE+VB) | 1 | No car modifications required | 195/60 R16----205/55 R16---TCOMBI-215/50 R16----215/55 R16----225/50 R16-R--TCOMBI | AfterMarket OZ | MAX 650 KG | MATT SILVER TECH DIAMOND CUT | X-Line | 8027529051018 | OZ | 10,21 |  |  | Serie L - ext.diam.75 mm | 511x511x261 | 1 | 073-162 | e4*2001/116*0076*.. | bar: Area 1
VOLVO | S40 | S40 2004 | M | 01/2004 |  | 5x108 | 63,40 | 550 | 1986 | 52,50 | M12x1,50 | 19 | DAVID | 7½x17 | 17,00 | 7,50 | W01871201N5 | 1 |  |  |  | 5x108 |  | 40 | 81710438 | L | DST20A | N | [5 empty] | YES |  |  | K | KBA (ABE+VB) | 2 | Mods can be necessary to car | 205/50 R17---TCOMBI-215/45 R17---TCOMBI-225/45 R17---TCOMBI | AfterMarket OZ | MAX 650 KG | MATT GRAPHITE DIAMOND CUT | Via Veneto | 8027529053531 | OZ | 11,81 |  |  | Serie L - ext.diam.75 mm | 540x540x261 | 1 | 073-162 | e4*2001/116*0076*.. | bar: Area 1
VOLVO | S40 | S40 2004 | M | 01/2004 |  | 5x108 | 63,40 | 550 | 1986 | 52,50 | M12x1,50 | 19 | EGO | 7½x17 | 17,00 | 7,50 | W8504920154 | 1 | S | 20110726 | 20110825 | 5x108 |  | 45 | 81710438 | L | DST20A | N |  |  | KBA |  | DK | YES |  |  | K | KBA (ABE+VB) | 1 | No car modifications required | 205/50 R17---TCOMBI-215/45 R17---TCOMBI-225/45 R17---TCOMBI | AfterMarket OZ | MAX 690 KG | MATT BLACK + DIAMOND-CUT | X-Line | 8027529065640 | OZ | 11,06 |  |  | Serie L - ext.diam.75 mm | 542x542x261 | 1 | 073-162 | e4*2001/116*0076*.. | bar: Area 1
VOLVO | S40 | S40 2004 | M | 01/2004 |  | 5x108 | 63,40 | 550 | 1986 | 52,50 | M12x1,50 | 19 | ENVY | 7½x17 | 17,00 | 7,50 | W8504420168 | 1 |  |  |  | 5x108 |  | 45 | 81710438 | L | DST20A | N |  |  | KBA |  | DK | YES |  |  | K | KBA (ABE+VB) | 1 | No car modifications required | 205/50 R17---TCOMBI-215/45 R17---TCOMBI-225/45 R17---TCOMBI | AfterMarket OZ | MAX 650 KG | MATT SILVER TECH DIAMOND CUT | X-Line | 8027529051070 | OZ | 11,06 |  |  | Serie L - ext.diam.75 mm | 542x542x261 | 1 | 073-162 | e4*2001/116*0076*.. | bar: Area 1
VOLVO | S40 | S40 2004 | M | 01/2004 |  | 5x108 | 63,40 | 550 | 1986 | 52,50 | M12x1,50 | 19 | LOUNGE 10 | 7½x17 | 17,00 | 7,50 | W8503020154 | 1 |  |  |  | 5x108 |  | 45 | 81710438 | L | DST20A | N |  |  | KBA |  | DK | YES |  |  | K | KBA (ABE+VB) | 1 | No car modifications required | 205/50 R17---TCOMBI-215/45 R17---TCOMBI-225/45 R17---TCOMBI | AfterMarket OZ | MAX 650 KG | MATT BLACK + DIAMOND-CUT | X-Line | 8027529047639 | OZ | 11,06 |  |  | Serie L - ext.diam.75 mm | 542x542x261 | 1 | 073-162 | e4*2001/116*0076*.. | bar: Area 1
VOLVO | S40 | S40 2004 | M | 01/2004 |  | 5x108 | 63,40 | 550 | 1986 | 52,50 | M12x1,50 | 19 | LOUNGE 10 | 7½x17 | 17,00 | 7,50 | W8503020175 | 1 |  |  |  | 5x108 |  | 45 | 81710438 | L | DST20A | N |  |  | KBA |  | DK | YES |  |  | K | KBA (ABE+VB) | 1 | No car modifications required | 205/50 R17---TCOMBI-215/45 R17---TCOMBI-225/45 R17---TCOMBI | AfterMarket OZ | MAX 650 KG | METAL SILVER + DIAMOND CUT | X-Line | 8027529047646 | OZ | 11,06 |  |  | Serie L - ext.diam.75 mm | 542x542x261 | 1 | 073-162 | e4*2001/116*0076*.. | bar: Area 1
VOLVO | S40 | S40 2004 | M | 01/2004 |  | 5x108 | 63,40 | 550 | 1986 | 52,50 | M12x1,50 | 19 | QUARANTA | 7½x17 | 17,00 | 7,50 | W01867201G2 | 1 |  |  |  | 5x108 |  | 40 | 81710081 | L | D27 | N |  |  | KBA |  |  | YES |  |  | K | KBA (ABE+VB) | 2 | Mods can be necessary to car | 205/50 R17---TCOMBI-215/45 R17---TCOMBI-225/45 R17---TCOMBI | AfterMarket OZ | MAX 650 KG | GRIGIO CORSA DIAMANTATO | Via Veneto | 8027529054729 | OZ | 11,58 |  |  | Serie L - ext.diam.75 mm | 540x540x261 | 1 | 073-162 | e4*2001/116*0076*.. | bar: Area 1
VOLVO | S40 | S40 2004 | M | 01/2004 |  | 5x108 | 63,40 | 550 | 1986 | 52,50 | M12x1,50 | 19 | SUPERTURISMO GT | 7½x17 | 17,00 | 7,50 | W01681201P5 | 1 | S | 20121012 | 20121111 | 5x108 |  | 41 | 81710081 | L | D27 | N | LD2 |  | KBA | VIA |  | YES |  |  | K | KBA (ABE+VB) | 2 | Mods can be necessary to car | 205/50 R17---TCOMBI-215/45 R17---TCOMBI-225/45 R17---TCOMBI | AfterMarket OZ | MAX 715 KG | GRIGIO CORSA+BLACK LETTERING | Racing | 8027529081664 | OZ | 11,22 |  |  | Serie L - ext.diam.75 mm | 540x540x280 | 1 | 073-162 | e4*2001/116*0076*.. | bar: Area 1
VOLVO | S40 | S40 2004 | M | 01/2004 |  | 5x108 | 63,40 | 550 | 1986 | 52,50 | M12x1,50 | 19 | SUPERTURISMO GT | 7½x17 | 17,00 | 7,50 | W0168120179 | 1 |  |  |  | 5x108 |  | 41 | 81710081 | L | D27 | N | LD2 |  | KBA | VIA |  | YES |  |  | K | KBA (ABE+VB) | 2 | Mods can be necessary to car | 205/50 R17---TCOMBI-215/45 R17---TCOMBI-225/45 R17---TCOMBI | AfterMarket OZ | MAX 715 KG | MATT BLACK + RED LETTERING | Racing | 8027529057447 | OZ | 11,22 |  |  | Serie L - ext.diam.75 mm | 540x540x261 | 1 | 073-162 | e4*2001/116*0076*.. | bar: Area 1
VOLVO | S40 | S40 2004 | M | 01/2004 |  | 5x108 | 63,40 | 550 | 1986 | 52,50 | M12x1,50 | 19 | SUPERTURISMO GT | 7½x17 | 17,00 | 7,50 | W0168120182 | 1 | S | 20041119 | 20041219 | 5x108 |  | 41 | 81710081 | L | D27 | N | LD2 |  | KBA | VIA |  | YES |  |  | K | KBA (ABE+VB) | 2 | Mods can be necessary to car | 205/50 R17---TCOMBI-215/45 R17---TCOMBI-225/45 R17---TCOMBI | AfterMarket OZ | MAX 715 KG | RACE SILVER + BLACK LETTERING | Racing | 8027529000856 | OZ | 11,22 |  |  | Serie L - ext.diam.75 mm | 540x540x280 | 1 | 073-162 | e4*2001/116*0076*.. | bar: Area 1
VOLVO | S40 | S40 2004 | M | 01/2004 |  | 5x108 | 63,40 | 550 | 1986 | 52,50 | M12x1,50 | 19 | SUPERTURISMO LM | 7½x17 | 17,00 | 7,50 | W0188120119 | 1 |  |  |  | 5x108 |  | 40 | 81710081 | L | D27 | N | LD2 |  | KBA |  |  | YES |  |  | K | KBA (ABE+VB) | 2 | Mods can be necessary to car | 205/50 R17---TCOMBI-215/45 R17---TCOMBI-225/45 R17---TCOMBI | AfterMarket OZ | MAX 650 KG | MATT RACE SILVER + BLACK LETTERING | Racing | 8027529053173 | OZ | 10,61 |  |  | Serie L - ext.diam.75 mm | 540x540x261 | 1 | 073-162 | e4*2001/116*0076*.. | bar: Area 1
VOLVO | S40 | S40 2004 | M | 01/2004 |  | 5x108 | 63,40 | 550 | 1986 | 52,50 | M12x1,50 | 19 | SUPERTURISMO LM | 7½x17 | 17,00 | 7,50 | W0188120146 | 1 |  |  |  | 5x108 |  | 40 | 81710081 | L | D27 | N | LD2 |  | KBA |  |  | YES |  |  | K | KBA (ABE+VB) | 2 | Mods can be necessary to car | 205/50 R17---TCOMBI-215/45 R17---TCOMBI-225/45 R17---TCOMBI | AfterMarket OZ | MAX 650 KG | MATT GRAPHITE + SILVER LETTERING | Racing | 8027529053180 | OZ | 10,61 |  |  | Serie L - ext.diam.75 mm | 540x540x261 | 1 | 073-162 | e4*2001/116*0076*.. | bar: Area 1
VOLVO | S40 | S40 2004 | M | 01/2004 |  | 5x108 | 63,40 | 550 | 1986 | 52,50 | M12x1,50 | 19 | ULTRALEGGERA | 7½x17 | 17,00 | 7,50 | W0173620261 | 1 | S | 20071016 | 20071115 | 5x108 |  | 40 | 81710081 | L | D27 | N | LD2 |  |  | VIA |  | YES |  |  | N | No Certificate | 2 | Mods can be necessary to car | 205/50 R17---TCOMBI-215/45 R17---TCOMBI-225/45 R17---TCOMBI | AfterMarket OZ | MAX 650 KG | CHRYSTAL TITANIUM | Racing | 8027529003307 | OZ | 9,14 |  |  | Serie L - ext.diam.75 mm | 540x540x280 | 1 | 073-162 | e4*2001/116*0076*.. | bar: Area 1
VOLVO | S40 | S40 2004 | M | 01/2004 |  | 5x108 | 63,40 | 550 | 1986 | 52,50 | M12x1,50 | 19 | WAVE | 7½x17 | 17,00 | 7,50 | W8501720154 | 1 |  |  |  | 5x108 |  | 40 | 81710081 | L | D27 | N | LD2 |  | KBA |  |  | YES |  |  | K | KBA (ABE+VB) | 2 | Mods can be necessary to car | 205/50 R17---TCOMBI-215/45 R17---TCOMBI-225/45 R17---TCOMBI | AfterMarket OZ | MAX 650 KG | MATT BLACK + DIAMOND-CUT | X-Line | 8027529045635 | OZ | 11,96 |  |  | Serie L - ext.diam.75 mm | 542x542x261 | 1 | 073-162 | e4*2001/116*0076*.. | bar: Area 1
VOLVO | S40 | S40 2004 | M | 01/2004 |  | 5x108 | 63,40 | 550 | 1986 | 52,50 | M12x1,50 | 19 | X5B | 7½x17 | 17,00 | 7,50 | W85068201N5 | 1 | S | 20121005 | 20121104 | 5x108 |  | 45 | 81710438 | L | DST20A | N |  |  |  |  | DK | YES |  |  | K | KBA (ABE+VB) | 1 | No car modifications required | 205/50 R17---TCOMBI-215/45 R17---TCOMBI-225/45 R17---TCOMBI | AfterMarket OZ | MAX 690 KG | MATT GRAPHITE DIAMOND CUT | X-Line | 8027529079753 | OZ | 11,61 |  |  | Serie L - ext.diam.75 mm | 542x542x261 | 1 | 073-162 | e4*2001/116*0076*.. | bar: Area 1
VOLVO | S40 | S40 2004 | M | 01/2004 |  | 5x108 | 63,40 | 550 | 1986 | 52,50 | M12x1,50 | 19 | ADRENALINA | 8x17 | 17,00 | 8,00 | W8501420154 | 1 | S | 20080904 | 20081004 | 5x108 |  | 38 | 81710081 | L | D27 | N | LD2 |  | KBA |  |  | YES |  |  | K | KBA (ABE+VB) | 2 | Mods can be necessary to car | 205/50 R17---TCOMBI-215/45 R17---TCOMBI-225/45 R17---TCOMBI-235/40 R17-R--TCOMBI | AfterMarket OZ | MAX 675 KG | MATT BLACK + DIAMOND-CUT | X-Line | 8027529034639 | OZ | 12,60 |  |  | Serie L - ext.diam.75 mm | 542x542x274 | 1 | 073-162 | e4*2001/116*0076*.. | bar: Area 1
VOLVO | S40 | S40 2004 | M | 01/2004 |  | 5x108 | 63,40 | 550 | 1986 | 52,50 | M12x1,50 | 19 | ENERGY | 8x17 | 17,00 | 8,00 | W8500820154 | 1 | S | 20080904 | 20081004 | 5x108 |  | 38 | 81710081 | L | D27 | N | LD2 |  | KBA |  |  | YES |  |  | K | KBA (ABE+VB) | 2 | Mods can be necessary to car | 205/50 R17---TCOMBI-215/45 R17---TCOMBI-225/45 R17---TCOMBI-235/40 R17-R--TCOMBI | AfterMarket OZ | MAX 675 KG | MATT BLACK + DIAMOND-CUT | X-Line | 8027529034363 | OZ | 12,80 |  |  | Serie L - ext.diam.75 mm | 542x542x274 | 1 | 073-162 | e4*2001/116*0076*.. | Area 2: OUT
VOLVO | S40 | S40 2004 | M | 01/2004 |  | 5x108 | 63,40 | 550 | 1986 | 52,50 | M12x1,50 | 19 | ITALIA 150 | 8x17 | 17,00 | 8,00 | W01890201R4 | 1 |  |  |  | 5x108 |  | 45 | 81710438 | L | DST20A | N |  |  | KBA |  | DK | YES |  |  | K | KBA (ABE+VB) | 1 | No car modifications required | 205/50 R17---TCOMBI-215/45 R17---TCOMBI-225/45 R17---TCOMBI-235/40 R17-R--TCOMBI | AfterMarket OZ | MAX 700 KG | MATT RACE SILVER DIAMOND CUT | Racing | 8027529070132 | OZ | 12,16 |  |  | Serie L - ext.diam.75 mm | 540x540x274 | 1 | 073-162 | e4*2001/116*0076*.. | bar: Area 1
VOLVO | S40 | S40 2004 | M | 01/2004 |  | 5x108 | 63,40 | 550 | 1986 | 52,50 | M12x1,50 | 19 | ITALIA 150 | 8x17 | 17,00 | 8,00 | W0189020149 | 1 |  |  |  | 5x108 |  | 45 | 81710438 | L | DST20A | N |  |  | KBA |  | DK | YES |  |  | K | KBA (ABE+VB) | 1 | No car modifications required | 205/50 R17---TCOMBI-215/45 R17---TCOMBI-225/45 R17---TCOMBI-235/40 R17-R--TCOMBI | AfterMarket OZ | MAX 700 KG | MATT DARK GRAPHITE DIAMOND CUT | Racing | 8027529070125 | OZ | 12,16 |  |  | Serie L - ext.diam.75 mm | 540x540x274 | 1 | 073-162 | e4*2001/116*0076*.. | bar: Area 1
VOLVO | S40 | S40 2004 | M | 01/2004 |  | 5x108 | 63,40 | 550 | 1986 | 52,50 | M12x1,50 | 19 | VITTORIA | 8x17 | 17,00 | 8,00 | W0188820173 | 1 |  |  |  | 5x108 |  | 45 | 81710438 | L | DST20A | N |  |  | KBA |  | DK | YES |  |  | K | KBA (ABE+VB) | 1 | No car modifications required | 205/50 R17---TCOMBI-215/45 R17---TCOMBI-225/45 R17---TCOMBI-235/40 R17-R--TCOMBI | AfterMarket OZ | MAX 700 KG | MATT DARK GRAPHITE | Via Veneto | 8027529070965 | OZ | 11,24 |  |  | Serie L - ext.diam.75 mm | 540x540x274 | 1 | 073-162 | e4*2001/116*0076*.. | bar: Area 1
VOLVO | S40 | S40 2004 | M | 01/2004 |  | 5x108 | 63,40 | 550 | 1986 | 52,50 | M12x1,50 | 19 | FORMULA HLT | 7½x18 | 18,00 | 7,50 | W01903202G1 | 1 | S | 20121011 | 20121110 | 5x108 |  | 45 | 81710438 | L | DST20A | N | [5 empty] | YES |  |  | N | No Certificate | 1 | No car modifications required | 215/40 R18----215/45 R18----225/35 R18----225/40 R18--- | AfterMarket OZ | MAX 610 KG | GRIGIO CORSA | I-Tech | 8027529081893 | OZ | 10,87 |  |  | Serie L - ext.diam.75 mm | 567x567x261 | 1 | 073-162 | e4*2001/116*0076*.. | bar: Area 1
VOLVO | S40 | S40 2004 | M | 01/2004 |  | 5x108 | 63,40 | 550 | 1986 | 52,50 | M12x1,50 | 19 | SUPERTURISMO LM | 7½x18 | 18,00 | 7,50 | W0185520119 | 1 |  |  |  | 5x108 |  | 40 | 81710081 | L | D27 | N | LD2 | TÜV |  |  |  | YES |  |  | T | Teilegutachten (PB+VB) | 2 | Mods can be necessary to car | 215/40 R18----215/45 R18----225/35 R18----225/40 R18--- | AfterMarket OZ | MAX 660 KG | MATT RACE SILVER + BLACK LETTERING | Racing | 8027529043365 | OZ | 11,38 |  |  | Serie L - ext.diam.75 mm | 570x570x280 | 1 | 073-162 | e4*2001/116*0076*.. | bar: Area 1
VOLVO | S40 | S40 2004 | M | 01/2004 |  | 5x108 | 63,40 | 550 | 1986 | 52,50 | M12x1,50 | 19 | ULTRALEGGERA | 7½x18 | 18,00 | 7,50 | W0173720161 | 1 | S | 20071017 | 20071116 | 5x108 |  | 40 | 81710081 | L | D27 | N | LD2 |  |  | VIA |  | YES |  |  | N | No Certificate | 2 | Mods can be necessary to car | 215/40 R18----215/45 R18----225/35 R18----225/40 R18--- | AfterMarket OZ | MAX 650 KG | CHRYSTAL TITANIUM | Racing | 8027529003352 | OZ | 9,75 |  |  | Serie L - ext.diam.75 mm | 570x570x270 | 1 | 073-162 | e4*2001/116*0076*.. | bar: Area 1
VOLVO | S40 | S40 2004 | M | 01/2004 |  | 5x108 | 63,40 | 550 | 1986 | 52,50 | M12x1,50 | 19 | ADRENALINA | 8x18 | 18,00 | 8,00 | W8501520154 | 1 | S | 20080904 | 20081004 | 5x108 |  | 38 | 81710081 | L | D27 | N | LD2 | TÜV |  |  |  | YES |  |  | T | Teilegutachten (PB+VB) | 2 | Mods can be necessary to car | 215/40 R18---TCOMBI-215/45 R18----225/35 R18----225/40 R18---TCOMBI-235/35 R18----245/35 R18-R--TCOMBI | AfterMarket OZ | MAX 690 KG | MATT BLACK + DIAMOND-CUT | X-Line | 8027529034684 | OZ | 12,85 |  |  | Serie L - ext.diam.75 mm | 568x568x274 | 1 | 073-162 | e4*2001/116*0076*.. | bar: Area 1
VOLVO | S40 | S40 2004 | M | 01/2004 |  | 5x108 | 63,40 | 550 | 1986 | 52,50 | M12x1,50 | 19 | DAVID | 8x18 | 18,00 | 8,00 | W01863201N5 | 1 | S | 20100927 | 20101027 | 5x108 |  | 45 | 81710438 | L | DST20A | N |  | TÜV |  |  | DK | YES |  |  | T | Teilegutachten (PB+VB) | 1 | No car modifications required | 215/40 R18---TCOMBI-215/45 R18----225/35 R18----225/40 R18---TCOMBI-235/35 R18----245/35 R18-R--TCOMBI | AfterMarket OZ | MAX 690 KG | MATT GRAPHITE DIAMOND CUT | Via Veneto | 8027529054484 | OZ | 12,88 |  |  | Serie L - ext.diam.75 mm | 567x567x274 | 1 | 073-162 | e4*2001/116*0076*.. | bar: Area 1
VOLVO | S40 | S40 2004 | M | 01/2004 |  | 5x108 | 63,40 | 550 | 1986 | 52,50 | M12x1,50 | 19 | EGO | 8x18 | 18,00 | 8,00 | W8504720054 | 1 | S | 20110726 | 20110825 | 5x108 |  | 45 | 81710438 | L | DST20A | N |  |  | KBA |  | DK | YES |  |  | K | KBA (ABE+VB) | 1 | No car modifications required | 215/40 R18---TCOMBI-215/45 R18----225/35 R18----225/40 R18---TCOMBI-235/35 R18----245/35 R18-R--TCOMBI | AfterMarket OZ | MAX 730 KG | MATT BLACK + DIAMOND-CUT | X-Line | 8027529065473 | OZ | 13,96 |  |  | Serie L - ext.diam.75 mm | 568x568x274 | 1 | 073-162 | e4*2001/116*0076*.. | bar: Area 1
VOLVO | S40 | S40 2004 | M | 01/2004 |  | 5x108 | 63,40 | 550 | 1986 | 52,50 | M12x1,50 | 19 | ENERGY | 8x18 | 18,00 | 8,00 | W8500920154 | 1 | S | 20080904 | 20081004 | 5x108 |  | 38 | 81710081 | L | D27 | N | LD2 | TÜV |  |  |  | YES |  |  | T | Teilegutachten (PB+VB) | 2 | Mods can be necessary to car | 215/40 R18---TCOMBI-215/45 R18----225/35 R18----225/40 R18---TCOMBI-235/35 R18----245/35 R18-R--TCOMBI | AfterMarket OZ | MAX 725 KG | MATT BLACK + DIAMOND-CUT | X-Line | 8027529034417 | OZ | 14,15 |  |  | Serie L - ext.diam.75 mm | 568x568x274 | 1 | 073-162 | e4*2001/116*0076*.. | bar: Area 1
VOLVO | S40 | S40 2004 | M | 01/2004 |  | 5x108 | 63,40 | 550 | 1986 | 52,50 | M12x1,50 | 19 | ENVY | 8x18 | 18,00 | 8,00 | W8503920168 | 1 |  |  |  | 5x108 |  | 45 | 81710438 | L | DST20A | N |  | TÜV |  |  | DK | YES |  |  | T | Teilegutachten (PB+VB) | 1 | No car modifications required | 215/40 R18---TCOMBI-215/45 R18----225/35 R18----225/40 R18---TCOMBI-235/35 R18----245/35 R18-R--TCOMBI | AfterMarket OZ | MAX 690 KG | MATT SILVER TECH DIAMOND CUT | X-Line | 8027529049640 | OZ | 12,76 |  |  | Serie L - ext.diam.75 mm | 568x568x274 | 1 | 073-162 | e4*2001/116*0076*.. | bar: Area 1
VOLVO | S40 | S40 2004 | M | 01/2004 |  | 5x108 | 63,40 | 550 | 1986 | 52,50 | M12x1,50 | 19 | FORMULA HLT | 8x18 | 18,00 | 8,00 | W01892200G1 | 1 | S | 20121011 | 20121110 | 5x108 |  | 45 | 81710438 | L | DST20A | N |  |  |  |  | DK | YES |  |  | N | No Certificate | 1 | No car modifications required | 215/40 R18---TCOMBI-215/45 R18----225/35 R18----225/40 R18---TCOMBI-235/35 R18----245/35 R18-R--TCOMBI | AfterMarket OZ | MAX 630 KG | GRIGIO CORSA | I-Tech | 8027529081800 | OZ | 11,37 |  |  | Serie L - ext.diam.75 mm | 567x567x274 | 1 | 073-162 | e4*2001/116*0076*.. | bar: Area 1
VOLVO | S40 | S40 2004 | M | 01/2004 |  | 5x108 | 63,40 | 550 | 1986 | 52,50 | M12x1,50 | 19 | ITALIA 150 | 8x18 | 18,00 | 8,00 | W01884200R4 | 1 | S | 20110914 | 20111014 | 5x108 |  | 45 | 81710438 | L | DST20A | N |  | TÜV |  |  | DK | YES |  |  | T | Teilegutachten (PB+VB) | 1 | No car modifications required | 215/40 R18---TCOMBI-215/45 R18----225/35 R18----225/40 R18---TCOMBI-235/35 R18----245/35 R18-R--TCOMBI | AfterMarket OZ | MAX 700 KG | MATT RACE SILVER DIAMOND CUT | Racing | 8027529069365 | OZ | 12,27 |  |  | Serie L - ext.diam.75 mm | 567x567x274 | 1 | 073-162 | e4*2001/116*0076*.. | bar: Area 1
VOLVO | S40 | S40 2004 | M | 01/2004 |  | 5x108 | 63,40 | 550 | 1986 | 52,50 | M12x1,50 | 19 | ITALIA 150 | 8x18 | 18,00 | 8,00 | W0188420049 | 1 | S | 20110914 | 20111014 | 5x108 |  | 45 | 81710438 | L | DST20A | N |  | TÜV |  |  | DK | YES |  |  | T | Teilegutachten (PB+VB) | 1 | No car modifications required | 215/40 R18---TCOMBI-215/45 R18----225/35 R18----225/40 R18---TCOMBI-235/35 R18----245/35 R18-R--TCOMBI | AfterMarket OZ | MAX 700 KG | MATT DARK GRAPHITE DIAMOND CUT | Racing | 8027529069358 | OZ | 12,27 |  |  | Serie L - ext.diam.75 mm | 567x567x274 | 1 | 073-162 | e4*2001/116*0076*.. | bar: Area 1
VOLVO | S40 | S40 2004 | M | 01/2004 |  | 5x108 | 63,40 | 550 | 1986 | 52,50 | M12x1,50 | 19 | LOUNGE 10 | 8x18 | 18,00 | 8,00 | W8503120254 | 1 |  |  |  | 5x108 |  | 45 | 81710438 | L | DST20A | N |  | TÜV |  |  | DK | YES |  |  | T | Teilegutachten (PB+VB) | 1 | No car modifications required | 215/40 R18---TCOMBI-215/45 R18----225/35 R18----225/40 R18---TCOMBI-235/35 R18----245/35 R18-R--TCOMBI | AfterMarket OZ | MAX 690 KG | MATT BLACK + DIAMOND-CUT | X-Line | 8027529047776 | OZ | 13,96 |  |  | Serie L - ext.diam.75 mm | 568x568x274 | 1 | 073-162 | e4*2001/116*0076*.. | bar: Area 1
VOLVO | S40 | S40 2004 | M | 01/2004 |  | 5x108 | 63,40 | 550 | 1986 | 52,50 | M12x1,50 | 19 | LOUNGE 10 | 8x18 | 18,00 | 8,00 | W8503120275 | 1 |  |  |  | 5x108 |  | 45 | 81710438 | L | DST20A | N |  | TÜV |  |  | DK | YES |  |  | T | Teilegutachten (PB+VB) | 1 | No car modifications required | 215/40 R18---TCOMBI-215/45 R18----225/35 R18----225/40 R18---TCOMBI-235/35 R18----245/35 R18-R--TCOMBI | AfterMarket OZ | MAX 690 KG | METAL SILVER + DIAMOND CUT | X-Line | 8027529047783 | OZ | 13,96 |  |  | Serie L - ext.diam.75 mm | 568x568x274 | 1 | 073-162 | e4*2001/116*0076*.. | bar: Area 1
VOLVO | S40 | S40 2004 | M | 01/2004 |  | 5x108 | 63,40 | 550 | 1986 | 52,50 | M12x1,50 | 19 | QUARANTA | 8x18 | 18,00 | 8,00 | W01856202G2 | 1 | S | 20100928 | 20101028 | 5x108 |  | 45 | 81710081 | L | D27 | N |  | TÜV |  |  | DK | YES |  |  | T | Teilegutachten (PB+VB) | 1 | No car modifications required | 215/40 R18---TCOMBI-215/45 R18----225/35 R18----225/40 R18---TCOMBI-235/35 R18----245/35 R18-R--TCOMBI | AfterMarket OZ | MAX 680 KG | GRIGIO CORSA DIAMANTATO | Via Veneto | 8027529054408 | OZ | 12,56 |  |  | Serie L - ext.diam.75 mm | 570x570x280 | 1 | 073-162 | e4*2001/116*0076*.. | bar: Area 1
VOLVO | S40 | S40 2004 | M | 01/2004 |  | 5x108 | 63,40 | 550 | 1986 | 52,50 | M12x1,50 | 19 | SUPERTURISMO GT | 8x18 | 18,00 | 8,00 | W01669201P5 | 1 | S | 20121012 | 20121111 | 5x108 |  | 40 | 81710081 | L | D27 | N | LD2 | TÜV |  | VIA |  | YES |  |  | T | Teilegutachten (PB+VB) | 2 | Mods can be necessary to car | 215/40 R18---TCOMBI-215/45 R18----225/35 R18----225/40 R18---TCOMBI-235/35 R18----245/35 R18-R--TCOMBI | AfterMarket OZ | MAX 640 KG | GRIGIO CORSA+BLACK LETTERING | Racing | 8027529081503 | OZ | 12,59 |  |  | Serie L - ext.diam.75 mm | 570x570x280 | 1 | 073-162 | e4*2001/116*0076*.. | bar: Area 1
VOLVO | S40 | S40 2004 | M | 01/2004 |  | 5x108 | 63,40 | 550 | 1986 | 52,50 | M12x1,50 | 19 | SUPERTURISMO GT | 8x18 | 18,00 | 8,00 | W0166920179 | 1 |  |  |  | 5x108 |  | 40 | 81710081 | L | D27 | N | LD2 | TÜV |  | VIA |  | YES |  |  | T | Teilegutachten (PB+VB) | 2 | Mods can be necessary to car | 215/40 R18---TCOMBI-215/45 R18----225/35 R18----225/40 R18---TCOMBI-235/35 R18----245/35 R18-R--TCOMBI | AfterMarket OZ | MAX 640 KG | MATT BLACK + RED LETTERING | Racing | 8027529057348 | OZ | 12,59 |  |  | Serie L - ext.diam.75 mm | 567x567x274 | 1 | 073-162 | e4*2001/116*0076*.. | bar: Area 1
VOLVO | S40 | S40 2004 | M | 01/2004 |  | 5x108 | 63,40 | 550 | 1986 | 52,50 | M12x1,50 | 19 | SUPERTURISMO GT | 8x18 | 18,00 | 8,00 | W0166920182 | 1 | S | 20041119 | 20041219 | 5x108 |  | 40 | 81710081 | L | D27 | N | LD2 | TÜV |  | VIA |  | YES |  |  | T | Teilegutachten (PB+VB) | 2 | Mods can be necessary to car | 215/40 R18---TCOMBI-215/45 R18----225/35 R18----225/40 R18---TCOMBI-235/35 R18----245/35 R18-R--TCOMBI | AfterMarket OZ | MAX 640 KG | RACE SILVER + BLACK LETTERING | Racing | 8027529000306 | OZ | 12,59 |  |  | Serie L - ext.diam.75 mm | 570x570x280 | 1 | 073-162 | e4*2001/116*0076*.. | bar: Area 1
VOLVO | S40 | S40 2004 | M | 01/2004 |  | 5x108 | 63,40 | 550 | 1986 | 52,50 | M12x1,50 | 19 | SUPERTURISMO LM | 8x18 | 18,00 | 8,00 | W0185420219 | 1 |  |  |  | 5x108 |  | 38 | 81710081 | L | D27 | N | LD2 | TÜV |  |  |  | YES |  |  | T | Teilegutachten (PB+VB) | 2 | Mods can be necessary to car | 215/40 R18---TCOMBI-215/45 R18----225/35 R18----225/40 R18---TCOMBI-235/35 R18----245/35 R18-R--TCOMBI | AfterMarket OZ | MAX 680 KG | MATT RACE SILVER + BLACK LETTERING | Racing | 8027529043433 | OZ | 11,78 |  |  | Serie L - ext.diam.75 mm | 570x570x280 | 1 | 073-162 | e4*2001/116*0076*.. | bar: Area 1
VOLVO | S40 | S40 2004 | M | 01/2004 |  | 5x108 | 63,40 | 550 | 1986 | 52,50 | M12x1,50 | 19 | SUPERTURISMO LM | 8x18 | 18,00 | 8,00 | W0185420319 | 1 |  |  |  | 5x108 |  | 45 | 81710081 | L | D27 | N |  | TÜV |  |  | DK | YES |  |  | T | Teilegutachten (PB+VB) | 1 | No car modifications required | 215/40 R18---TCOMBI-215/45 R18----225/35 R18----225/40 R18---TCOMBI-235/35 R18----245/35 R18-R--TCOMBI | AfterMarket OZ | MAX 680 KG | MATT RACE SILVER + BLACK LETTERING | Racing | 8027529043440 | OZ | 11,52 |  |  | Serie L - ext.diam.75 mm | 570x570x280 | 1 | 073-162 | e4*2001/116*0076*.. | bar: Area 1
VOLVO | S40 | S40 2004 | M | 01/2004 |  | 5x108 | 63,40 | 550 | 1986 | 52,50 | M12x1,50 | 19 | ULTRALEGGERA | 8x18 | 18,00 | 8,00 | W0171220161 | 1 | S | 20060419 | 20060519 | 5x108 |  | 38 | 81710081 | L | D27 | N | LD2 | TÜV |  |  |  | YES |  |  | T | Teilegutachten (PB+VB) | 2 | Mods can be necessary to car | 215/40 R18---TCOMBI-215/45 R18----225/35 R18----225/40 R18---TCOMBI-235/35 R18----245/35 R18-R--TCOMBI | AfterMarket OZ | MAX 580 KG | CHRYSTAL TITANIUM | Racing | 8027529001846 | OZ | 10,02 |  |  | Serie L - ext.diam.75 mm | 570x570x280 | 1 | 073-162 | e4*2001/116*0076*.. | bar: Area 1
VOLVO | S40 | S40 2004 | M | 01/2004 |  | 5x108 | 63,40 | 550 | 1986 | 52,50 | M12x1,50 | 19 | VERSILIA | 8x18 | 18,00 | 8,00 | W01815202N6 | 1 |  |  |  | 5x108 |  | 45 | 81710081 | L | D27 | N |  | TÜV |  |  | DK | YES |  |  | T | Teilegutachten (PB+VB) | 1 | No car modifications required | 215/40 R18---TCOMBI-215/45 R18----225/35 R18----225/40 R18---TCOMBI-235/35 R18----245/35 R18-R--TCOMBI | AfterMarket OZ | MAX 740 KG | MATT RACE SILVER | All-Terrain | 8027529052213 | OZ | 14,77 |  |  | Serie L - ext.diam.75 mm | 570x570x280 | 1 | 073-162 | e4*2001/116*0076*.. | bar: Area 1
VOLVO | S40 | S40 2004 | M | 01/2004 |  | 5x108 | 63,40 | 550 | 1986 | 52,50 | M12x1,50 | 19 | VERSILIA | 8x18 | 18,00 | 8,00 | W0181520254 | 1 | S | 20080904 | 20081004 | 5x108 |  | 45 | 81710081 | L | D27 | N |  | TÜV |  |  | DK | YES |  |  | T | Teilegutachten (PB+VB) | 1 | No car modifications required | 215/40 R18---TCOMBI-215/45 R18----225/35 R18----225/40 R18---TCOMBI-235/35 R18----245/35 R18-R--TCOMBI | AfterMarket OZ | MAX 740 KG | MATT BLACK + DIAMOND-CUT | All-Terrain | 8027529031195 | OZ | 14,74 |  |  | Serie L - ext.diam.75 mm | 570x570x280 | 1 | 073-162 | e4*2001/116*0076*.. | bar: Area 1
VOLVO | S40 | S40 2004 | M | 01/2004 |  | 5x108 | 63,40 | 550 | 1986 | 52,50 | M12x1,50 | 19 | VITTORIA | 8x18 | 18,00 | 8,00 | W0188520073 | 1 | S | 20110913 | 20111013 | 5x108 |  | 45 | 81710438 | L | DST20A | N |  | TÜV |  |  | DK | YES |  |  | T | Teilegutachten (PB+VB) | 1 | No car modifications required | 215/40 R18---TCOMBI-215/45 R18----225/35 R18----225/40 R18---TCOMBI-235/35 R18----245/35 R18-R--TCOMBI | AfterMarket OZ | MAX 700 KG | MATT DARK GRAPHITE | Via Veneto | 8027529069716 | OZ | 13,08 |  |  | Serie L - ext.diam.75 mm | 567x567x274 | 1 | 073-162 | e4*2001/116*0076*.. | bar: Area 1
VOLVO | S40 | S40 2004 | M | 01/2004 |  | 5x108 | 63,40 | 550 | 1986 | 52,50 | M12x1,50 | 19 | WAVE | 8x18 | 18,00 | 8,00 | W8501820154 | 1 |  |  |  | 5x108 |  | 38 | 81710081 | L | D27 | N | LD2 | TÜV |  |  |  | YES |  |  | T | Teilegutachten (PB+VB) | 2 | Mods can be necessary to car | 215/40 R18---TCOMBI-215/45 R18----225/35 R18----225/40 R18---TCOMBI-235/35 R18----245/35 R18-R--TCOMBI | AfterMarket OZ | MAX 690 KG | MATT BLACK + DIAMOND-CUT | X-Line | 8027529045673 | OZ | 13,46 |  |  | Serie L - ext.diam.75 mm | 568x568x274 | 1 | 073-162 | e4*2001/116*0076*.. | bar: Area 1
VOLVO | S40 | S40 2004 | M | 01/2004 |  | 5x108 | 63,40 | 550 | 1986 | 52,50 | M12x1,50 | 19 | X5B | 8x18 | 18,00 | 8,00 | W85064200N5 | 1 |  |  |  | 5x108 |  | 45 | 81710438 | L | DST20A | N |  |  | KBA |  | DK | YES |  |  | K | KBA (ABE+VB) | 1 | No car modifications required | 215/40 R18---TCOMBI-215/45 R18----225/35 R18----225/40 R18---TCOMBI-235/35 R18----245/35 R18-R--TCOMBI | AfterMarket OZ | MAX 730 KG | MATT GRAPHITE DIAMOND CUT | X-Line | 8027529077988 | OZ | 13,52 |  |  | Serie L - ext.diam.75 mm | 568x568x274 | 1 | 073-162 | e4*2001/116*0076*.. | bar: Area 1
VOLVO | S40 | S40 2004 | M | 01/2004 |  | 5x108 | 63,40 | 550 | 1986 | 52,50 | M12x1,50 | 19 | DAVID | 8x19 | 19,00 | 8,00 | W01870201N5 | 1 |  |  |  | 5x108 |  | 45 | 81710438 | L | DST20A | N |  | TÜV |  |  | DK | YES |  |  | T | Teilegutachten (PB+VB) | 1 | No car modifications required | 225/35 R19----235/35 R19--- | AfterMarket OZ | MAX 690 KG | MATT GRAPHITE DIAMOND CUT | Via Veneto | 8027529053425 | OZ | 13,97 |  |  | Serie L - ext.diam.75 mm | 592x592x274 | 1 | 073-162 | e4*2001/116*0076*.. | bar: Area 1
VOLVO | S40 | S40 2004 | M | 01/2004 |  | 5x108 | 63,40 | 550 | 1986 | 52,50 | M12x1,50 | 19 | ENERGY | 8x19 | 19,00 | 8,00 | W8503420054 | 1 |  |  |  | 5x108 |  | 45 | 81710381 | L | D8D | N |  | TÜV |  |  | DK | YES |  |  | T | Teilegutachten (PB+VB) | 1 | No car modifications required | 225/35 R19----235/35 R19--- | AfterMarket OZ | MAX 690 KG | MATT BLACK + DIAMOND-CUT | X-Line | 8027529045826 | OZ | 14,30 |  |  | Serie L - ext.diam.75 mm | 593x593x274 | 1 | 073-162 | e4*2001/116*0076*.. | bar: Area 1
VOLVO | S40 | S40 2004 | M | 01/2004 |  | 5x108 | 63,40 | 550 | 1986 | 52,50 | M12x1,50 | 19 | ITALIA 150 | 8x19 | 19,00 | 8,00 | W01889201R4 | 1 |  |  |  | 5x108 |  | 45 | 81710438 | L | DST20A | N |  | TÜV |  |  | DK | YES |  |  | T | Teilegutachten (PB+VB) | 1 | No car modifications required | 225/35 R19----235/35 R19--- | AfterMarket OZ | MAX 700 KG | MATT RACE SILVER DIAMOND CUT | Racing | 8027529070309 | OZ | 13,36 |  |  | Serie L - ext.diam.75 mm | 592x592x274 | 1 | 073-162 | e4*2001/116*0076*.. | bar: Area 1
VOLVO | S40 | S40 2004 | M | 01/2004 |  | 5x108 | 63,40 | 550 | 1986 | 52,50 | M12x1,50 | 19 | ITALIA 150 | 8x19 | 19,00 | 8,00 | W0188920149 | 1 |  |  |  | 5x108 |  | 45 | 81710438 | L | DST20A | N |  | TÜV |  |  | DK | YES |  |  | T | Teilegutachten (PB+VB) | 1 | No car modifications required | 225/35 R19----235/35 R19--- | AfterMarket OZ | MAX 700 KG | MATT DARK GRAPHITE DIAMOND CUT | Racing | 8027529070293 | OZ | 13,36 |  |  | Serie L - ext.diam.75 mm | 592x592x274 | 1 | 073-162 | e4*2001/116*0076*.. | bar: Area 1
VOLVO | S40 | S40 2004 | M | 01/2004 |  | 5x108 | 63,40 | 550 | 1986 | 52,50 | M12x1,50 | 19 | LOUNGE 10 | 8x19 | 19,00 | 8,00 | W8505520054 | 1 | S | 20110726 | 20110825 | 5x108 |  | 45 | 81710438 | L | DST20A | N |  | TÜV |  |  | DK | YES |  |  | T | Teilegutachten (PB+VB) | 1 | No car modifications required | 225/35 R19----235/35 R19--- | AfterMarket OZ | MAX 700 KG | MATT BLACK + DIAMOND-CUT | X-Line | 8027529065992 | OZ | 14,31 |  |  | Serie L - ext.diam.75 mm | 593x593x274 | 1 | 073-162 | e4*2001/116*0076*.. | bar: Area 1
VOLVO | S40 | S40 2004 | M | 01/2004 |  | 5x108 | 63,40 | 550 | 1986 | 52,50 | M12x1,50 | 19 | LOUNGE 10 | 8x19 | 19,00 | 8,00 | W8505520075 | 1 | S | 20110726 | 20110825 | 5x108 |  | 45 | 81710438 | L | DST20A | N |  | TÜV |  |  | DK | YES |  |  | T | Teilegutachten (PB+VB) | 1 | No car modifications required | 225/35 R19----235/35 R19--- | AfterMarket OZ | MAX 700 KG | METAL SILVER + DIAMOND CUT | X-Line | 8027529066005 | OZ | 14,31 |  |  | Serie L - ext.diam.75 mm | 593x593x274 | 1 | 073-162 | e4*2001/116*0076*.. | bar: Area 1
VOLVO | S40 | S40 2004 | M | 01/2004 |  | 5x108 | 63,40 | 550 | 1986 | 52,50 | M12x1,50 | 19 | SUPERTURISMO GT | 8x19 | 19,00 | 8,00 | W01690202P5 | 1 | S | 20121012 | 20121111 | 5x108 |  | 38 | 81710081 | L | D27 | N | LD2 | TÜV |  |  |  | YES |  |  | T | Teilegutachten (PB+VB) | 2 | Mods can be necessary to car | 225/35 R19----235/35 R19--- | AfterMarket OZ | MAX 615 KG | GRIGIO CORSA+BLACK LETTERING | Racing | 8027529081756 | OZ | 13,56 |  |  | Serie L - ext.diam.75 mm | 600x600x300 | 1 | 073-162 | e4*2001/116*0076*.. | bar: Area 1
VOLVO | S40 | S40 2004 | M | 01/2004 |  | 5x108 | 63,40 | 550 | 1986 | 52,50 | M12x1,50 | 19 | SUPERTURISMO GT | 8x19 | 19,00 | 8,00 | W0169020282 | 1 | S | 20081211 | 20090110 | 5x108 |  | 38 | 81710081 | L | D27 | N | LD2 | TÜV |  |  |  | YES |  |  | T | Teilegutachten (PB+VB) | 2 | Mods can be necessary to car | 225/35 R19----235/35 R19--- | AfterMarket OZ | MAX 615 KG | RACE SILVER + BLACK LETTERING | Racing | 8027529001198 | OZ | 13,56 |  |  | Serie L - ext.diam.75 mm | 600x600x300 | 1 | 073-162 | e4*2001/116*0076*.. | bar: Area 1
VOLVO | S40 | S40 2004 | M | 01/2004 |  | 5x108 | 63,40 | 550 | 1986 | 52,50 | M12x1,50 | 19 | VERSILIA | 8x19 | 19,00 | 8,00 | W01840200N6 | 1 |  |  |  | 5x108 |  | 45 | 81710081 | L | D27 | N | LD2 | TÜV |  |  | DK | YES |  |  | T | Teilegutachten (PB+VB) | 1 | No car modifications required | 225/35 R19----235/35 R19--- | AfterMarket OZ | MAX 735 KG | MATT RACE SILVER | All-Terrain | 8027529052275 | OZ | 15,92 |  |  | Serie L - ext.diam.75 mm | 600x600x300 | 1 | 073-162 | e4*2001/116*0076*.. | bar: Area 1
VOLVO | S40 | S40 2004 | M | 01/2004 |  | 5x108 | 63,40 | 550 | 1986 | 52,50 | M12x1,50 | 19 | VERSILIA | 8x19 | 19,00 | 8,00 | W0184020054 | 1 | S | 20090511 | 20090610 | 5x108 |  | 45 | 81710081 | L | D27 | N | LD2 | TÜV |  |  | DK | YES |  |  | T | Teilegutachten (PB+VB) | 1 | No car modifications required | 225/35 R19----235/35 R19--- | AfterMarket OZ | MAX 735 KG | MATT BLACK + DIAMOND-CUT | All-Terrain | 8027529039351 | OZ | 15,92 |  |  | Serie L - ext.diam.75 mm | 600x600x300 | 1 | 073-162 | e4*2001/116*0076*.. | bar: Area 1
VOLVO | S40 | S40 2004 | M | 01/2004 |  | 5x108 | 63,40 | 550 | 1986 | 52,50 | M12x1,50 | 19 | X5B | 8x19 | 19,00 | 8,00 | W85069200N5 | 1 | S | 20121005 | 20121104 | 5x108 |  | 45 | 81710438 | L | DST20A | N |  |  |  |  | DK | YES |  |  | T | Teilegutachten (PB+VB) | 1 | No car modifications required | 225/35 R19----235/35 R19--- | AfterMarket OZ | MAX 730 KG | MATT GRAPHITE DIAMOND CUT | X-Line | 8027529079821 | OZ | 13,61 |  |  | Serie L - ext.diam.75 mm | 593x593x274 | 1 | 073-162 | e4*2001/116*0076*.. | bar: Area 1
VOLVO | S60 | S60 | R | 11/2000 | 09/2010 | 5x108 | 65,06 | 560 | 1965 | 49 | M14x1,50 | 19 | LOUNGE 10 | 7x16 | 16,00 | 7,00 | W8502920154 | 1 |  |  |  | 5x108 |  | 45 | 81710492 | L | VST20D28 | B |  |  | KBA |  | DK | YES |  |  | S | Strongness Certificate (PB) | 1 | No car modifications required | 205/55 R16---TCOMBI-215/55 R16----225/50 R16---TCOMBI | AfterMarket OZ | MAX 650 KG | MATT BLACK + DIAMOND-CUT | X-Line | 8027529047530 | OZ | 10,96 |  |  | Serie L - ext.diam.75 mm | 511x511x249 | 1 | 103-184 | e9*98/14*0036*00 | bar: Area 1
VOLVO | S60 | S60 | R | 11/2000 | 09/2010 | 5x108 | 65,06 | 560 | 1965 | 49 | M14x1,50 | 19 | LOUNGE 10 | 7x16 | 16,00 | 7,00 | W8502920175 | 1 |  |  |  | 5x108 |  | 45 | 81710492 | L | VST20D28 | B |  |  | KBA |  | DK | YES |  |  | S | Strongness Certificate (PB) | 1 | No car modifications required | 205/55 R16---TCOMBI-215/55 R16----225/50 R16---TCOMBI | AfterMarket OZ | MAX 650 KG | METAL SILVER + DIAMOND CUT | X-Line | 8027529047547 | OZ | 10,96 |  |  | Serie L - ext.diam.75 mm | 511x511x249 | 1 | 103-184 | e9*98/14*0036*00 | bar: Area 1
VOLVO | S60 | S60 | R | 11/2000 | 09/2010 | 5x108 | 65,06 | 560 | 1965 | 49 | M14x1,50 | 19 | SUPERTURISMO GT | 7x16 | 16,00 | 7,00 | W01895351P5 | 1 |  |  |  | 5x108 |  | 40 | 81710128 | L |  | B |  |  | KBA |  | DK | YES |  |  | K | KBA (ABE+VB) | 1 | No car modifications required | 205/55 R16---TCOMBI-215/55 R16----225/50 R16---TCOMBI | AfterMarket OZ | MAX 650 KG | GRIGIO CORSA+BLACK LETTERING | Racing | 8027529080384 | OZ | 10,17 |  |  | Serie L - ext.diam.75 mm | 480x480x248 | 1 | 103-184 | e9*98/14*0036*00 | bar: Area 1
VOLVO | S60 | S60 | R | 11/2000 | 09/2010 | 5x108 | 65,06 | 560 | 1965 | 49 | M14x1,50 | 19 | X5B | 7x16 | 16,00 | 7,00 | W85066601N5 | 1 | S | 20121005 | 20121104 | 5x108 |  | 45 | 81710492 | L | VST20D28 | B |  |  |  |  | DK | YES |  |  | K | KBA (ABE+VB) | 1 | No car modifications required | 205/55 R16---TCOMBI-215/55 R16----225/50 R16---TCOMBI | AfterMarket OZ | MAX 650 KG | MATT GRAPHITE DIAMOND CUT | X-Line | 8027529079692 | OZ | 9,71 |  |  | Serie L - ext.diam.75 mm | 511x511x249 | 1 | 103-184 | e9*98/14*0036*00 | bar: Area 1
VOLVO | S60 | S60 | R | 11/2000 | 09/2010 | 5x108 | 65,06 | 560 | 1965 | 49 | M14x1,50 | 19 | ADRENALINA | 7½x16 | 16,00 | 7,50 | W8501220154 | 1 | S | 20080904 | 20081004 | 5x108 |  | 40 | 81710128 | L |  | B |  |  | KBA |  | DK | YES |  |  | K | KBA (ABE+VB) | 1 | No car modifications required | 205/55 R16---TVO011-215/55 R16----225/50 R16---TVO011 | AfterMarket OZ | MAX 650 KG | MATT BLACK + DIAMOND-CUT | X-Line | 8027529034547 | OZ | 10,30 |  |  | Serie L - ext.diam.75 mm | 511x511x261 | 1 | 103-184 | e9*98/14*0036*00 | bar: Area 1
VOLVO | S60 | S60 | R | 11/2000 | 09/2010 | 5x108 | 65,06 | 560 | 1965 | 49 | M14x1,50 | 19 | DAVID | 7½x16 | 16,00 | 7,50 | W01868201N5 | 1 |  |  |  | 5x108 |  | 45 | 81710492 | L | VST20D28 | B |  |  | KBA |  | DK | YES |  |  | K | KBA (ABE+VB) | 1 | No car modifications required | 205/55 R16---TVO011-215/55 R16----225/50 R16---TVO011 | AfterMarket OZ | MAX 675 KG | MATT GRAPHITE DIAMOND CUT | Via Veneto | 8027529054781 | OZ | 8,11 |  |  | Serie L - ext.diam.75 mm | 480x480x261 | 1 | 103-184 | e9*98/14*0036*00 | bar: Area 1
VOLVO | S60 | S60 | R | 11/2000 | 09/2010 | 5x108 | 65,06 | 560 | 1965 | 49 | M14x1,50 | 19 | EGO | 7½x16 | 16,00 | 7,50 | W8505020154 | 1 | S | 20110726 | 20110825 | 5x108 |  | 45 | 81710492 | L | VST20D28 | B |  |  | KBA |  | DK | YES |  |  | K | KBA (ABE+VB) | 1 | No car modifications required | 205/55 R16---TVO011-215/55 R16----225/50 R16---TVO011 | AfterMarket OZ | MAX 690 KG | MATT BLACK + DIAMOND-CUT | X-Line | 8027529065725 | OZ | 10,21 |  |  | Serie L - ext.diam.75 mm | 511x511x261 | 1 | 103-184 | e9*98/14*0036*00 | bar: Area 1
VOLVO | S60 | S60 | R | 11/2000 | 09/2010 | 5x108 | 65,06 | 560 | 1965 | 49 | M14x1,50 | 19 | ENERGY | 7½x16 | 16,00 | 7,50 | W8503320154 | 1 |  |  |  | 5x108 |  | 40 | 81710128 | L |  | B |  |  | KBA |  | DK | YES |  |  | K | KBA (ABE+VB) | 1 | No car modifications required | 205/55 R16---TVO011-215/55 R16----225/50 R16---TVO011 | AfterMarket OZ | MAX 690 KG | MATT BLACK + DIAMOND-CUT | X-Line | 8027529045789 | OZ | 10,40 |  |  | Serie L - ext.diam.75 mm | 511x511x261 | 1 | 103-184 | e9*98/14*0036*00 | bar: Area 1
VOLVO | S60 | S60 | R | 11/2000 | 09/2010 | 5x108 | 65,06 | 560 | 1965 | 49 | M14x1,50 | 19 | ENVY | 7½x16 | 16,00 | 7,50 | W8504120168 | 1 |  |  |  | 5x108 |  | 45 | 81710492 | L | VST20D28 | B |  |  | KBA |  | DK | YES |  |  | K | KBA (ABE+VB) | 1 | No car modifications required | 205/55 R16---TVO011-215/55 R16----225/50 R16---TVO011 | AfterMarket OZ | MAX 650 KG | MATT SILVER TECH DIAMOND CUT | X-Line | 8027529051018 | OZ | 10,21 |  |  | Serie L - ext.diam.75 mm | 511x511x261 | 1 | 103-184 | e9*98/14*0036*00 | bar: Area 1
VOLVO | S60 | S60 | R | 11/2000 | 09/2010 | 5x108 | 65,06 | 560 | 1965 | 49 | M14x1,50 | 19 | DAVID | 7½x17 | 17,00 | 7,50 | W01871201N5 | 1 |  |  |  | 5x108 |  | 40 | 81710492 | L | VST20D28 | B |  |  |  |  | DK | YES |  |  | K | KBA (ABE+VB) | 1 | No car modifications required | 205/50 R17---TVO018-215/45 R17---TVO018-225/45 R17---TVO018-235/40 R17---TVO018-235/45 R17---TVO018 | AfterMarket OZ | MAX 650 KG | MATT GRAPHITE DIAMOND CUT | Via Veneto | 8027529053531 | OZ | 11,81 |  |  | Serie L - ext.diam.75 mm | 540x540x261 | 1 | 103-184 | e9*98/14*0036*00 | bar: Area 1
VOLVO | S60 | S60 | R | 11/2000 | 09/2010 | 5x108 | 65,06 | 560 | 1965 | 49 | M14x1,50 | 19 | EGO | 7½x17 | 17,00 | 7,50 | W8504920154 | 1 | S | 20110726 | 20110825 | 5x108 |  | 45 | 81710492 | L | VST20D28 | B |  |  | KBA |  | DK | YES |  |  | K | KBA (ABE+VB) | 1 | No car modifications required | 205/50 R17---TVO018-215/45 R17---TVO018-225/45 R17---TVO018-235/40 R17---TVO018-235/45 R17---TVO018 | AfterMarket OZ | MAX 690 KG | MATT BLACK + DIAMOND-CUT | X-Line | 8027529065640 | OZ | 11,06 |  |  | Serie L - ext.diam.75 mm | 542x542x261 | 1 | 103-184 | e9*98/14*0036*00 | bar: Area 1
VOLVO | S60 | S60 | R | 11/2000 | 09/2010 | 5x108 | 65,06 | 560 | 1965 | 49 | M14x1,50 | 19 | ENVY | 7½x17 | 17,00 | 7,50 | W8504420168 | 1 |  |  |  | 5x108 |  | 45 | 81710492 | L | VST20D28 | B |  |  | KBA |  | DK | YES |  |  | K | KBA (ABE+VB) | 1 | No car modifications required | 205/50 R17---TVO018-215/45 R17---TVO018-225/45 R17---TVO018-235/40 R17---TVO018-235/45 R17---TVO018 | AfterMarket OZ | MAX 650 KG | MATT SILVER TECH DIAMOND CUT | X-Line | 8027529051070 | OZ | 11,06 |  |  | Serie L - ext.diam.75 mm | 542x542x261 | 1 | 103-184 | e9*98/14*0036*00 | bar: Area 1
VOLVO | S60 | S60 | R | 11/2000 | 09/2010 | 5x108 | 65,06 | 560 | 1965 | 49 | M14x1,50 | 19 | LOUNGE 10 | 7½x17 | 17,00 | 7,50 | W8503020154 | 1 |  |  |  | 5x108 |  | 45 | 81710492 | L | VST20D28 | B |  |  | KBA |  | DK | YES |  |  | K | KBA (ABE+VB) | 1 | No car modifications required | 205/50 R17---TVO018-215/45 R17---TVO018-225/45 R17---TVO018-235/40 R17---TVO018-235/45 R17---TVO018 | AfterMarket OZ | MAX 650 KG | MATT BLACK + DIAMOND-CUT | X-Line | 8027529047639 | OZ | 11,06 |  |  | Serie L - ext.diam.75 mm | 542x542x261 | 1 | 103-184 | e9*98/14*0036*00 | bar: Area 1
VOLVO | S60 | S60 | R | 11/2000 | 09/2010 | 5x108 | 65,06 | 560 | 1965 | 49 | M14x1,50 | 19 | LOUNGE 10 | 7½x17 | 17,00 | 7,50 | W8503020175 | 1 |  |  |  | 5x108 |  | 45 | 81710492 | L | VST20D28 | B |  |  | KBA |  | DK | YES |  |  | K | KBA (ABE+VB) | 1 | No car modifications required | 205/50 R17---TVO018-215/45 R17---TVO018-225/45 R17---TVO018-235/40 R17---TVO018-235/45 R17---TVO018 | AfterMarket OZ | MAX 650 KG | METAL SILVER + DIAMOND CUT | X-Line | 8027529047646 | OZ | 11,06 |  |  | Serie L - ext.diam.75 mm | 542x542x261 | 1 | 103-184 | e9*98/14*0036*00 | bar: Area 1
VOLVO | S60 | S60 | R | 11/2000 | 09/2010 | 5x108 | 65,06 | 560 | 1965 | 49 | M14x1,50 | 19 | QUARANTA | 7½x17 | 17,00 | 7,50 | W01867201G2 | 1 |  |  |  | 5x108 |  | 40 | 81710128 | L |  | B |  |  | KBA |  | DK | YES |  |  | K | KBA (ABE+VB) | 1 | No car modifications required | 205/50 R17---TVO018-215/45 R17---TVO018-225/45 R17---TVO018-235/40 R17---TVO018-235/45 R17---TVO018 | AfterMarket OZ | MAX 650 KG | GRIGIO CORSA DIAMANTATO | Via Veneto | 8027529054729 | OZ | 11,58 |  |  | Serie L - ext.diam.75 mm | 540x540x261 | 1 | 103-184 | e9*98/14*0036*00 | bar: Area 1
VOLVO | S60 | S60 | R | 11/2000 | 09/2010 | 5x108 | 65,06 | 560 | 1965 | 49 | M14x1,50 | 19 | SUPERTURISMO GT | 7½x17 | 17,00 | 7,50 | W01681201P5 | 1 | S | 20121012 | 20121111 | 5x108 |  | 41 | 81710128 | L |  | B |  |  | KBA | VIA | DK | YES |  |  | K | KBA (ABE+VB) | 1 | No car modifications required | 205/50 R17---TVO018-215/45 R17---TVO018-225/45 R17---TVO018-235/40 R17---TVO018-235/45 R17---TVO018 | AfterMarket OZ | MAX 715 KG | GRIGIO CORSA+BLACK LETTERING | Racing | 8027529081664 | OZ | 11,22 |  |  | Serie L - ext.diam.75 mm | 540x540x280 | 1 | 103-184 | e9*98/14*0036*00 | bar: Area 1
VOLVO | S60 | S60 | R | 11/2000 | 09/2010 | 5x108 | 65,06 | 560 | 1965 | 49 | M14x1,50 | 19 | SUPERTURISMO GT | 7½x17 | 17,00 | 7,50 | W0168120179 | 1 |  |  |  | 5x108 |  | 41 | 81710128 | L |  | B |  |  | KBA | VIA | DK | YES |  |  | K | KBA (ABE+VB) | 1 | No car modifications required | 205/50 R17---TVO018-215/45 R17---TVO018-225/45 R17---TVO018-235/40 R17---TVO018-235/45 R17---TVO018 | AfterMarket OZ | MAX 715 KG | MATT BLACK + RED LETTERING | Racing | 8027529057447 | OZ | 11,22 |  |  | Serie L - ext.diam.75 mm | 540x540x261 | 1 | 103-184 | e9*98/14*0036*00 | bar: Area 1
VOLVO | S60 | S60 | R | 11/2000 | 09/2010 | 5x108 | 65,06 | 560 | 1965 | 49 | M14x1,50 | 19 | SUPERTURISMO GT | 7½x17 | 17,00 | 7,50 | W0168120182 | 1 | S | 20031202 | 20040101 | 5x108 |  | 41 | 81710128 | L |  | B |  |  | KBA | VIA | DK | YES |  |  | K | KBA (ABE+VB) | 1 | No car modifications required | 205/50 R17---TVO018-215/45 R17---TVO018-225/45 R17---TVO018-235/40 R17---TVO018-235/45 R17---TVO018 | AfterMarket OZ | MAX 715 KG | RACE SILVER + BLACK LETTERING | Racing | 8027529000856 | OZ | 11,22 |  |  | Serie L - ext.diam.75 mm | 540x540x280 | 1 | 103-184 | e9*98/14*0036*00 | bar: Area 1
VOLVO | S60 | S60 | R | 11/2000 | 09/2010 | 5x108 | 65,06 | 560 | 1965 | 49 | M14x1,50 | 19 | SUPERTURISMO LM | 7½x17 | 17,00 | 7,50 | W0188120119 | 1 |  |  |  | 5x108 |  | 40 | 81710128 | L |  | B |  |  | KBA |  | DK | YES |  |  | K | KBA (ABE+VB) | 1 | No car modifications required | 205/50 R17---TVO018-215/45 R17---TVO018-225/45 R17---TVO018-235/40 R17---TVO018-235/45 R17---TVO018 | AfterMarket OZ | MAX 650 KG | MATT RACE SILVER + BLACK LETTERING | Racing | 8027529053173 | OZ | 10,61 |  |  | Serie L - ext.diam.75 mm | 540x540x261 | 1 | 103-184 | e9*98/14*0036*00 | bar: Area 1
VOLVO | S60 | S60 | R | 11/2000 | 09/2010 | 5x108 | 65,06 | 560 | 1965 | 49 | M14x1,50 | 19 | SUPERTURISMO LM | 7½x17 | 17,00 | 7,50 | W0188120146 | 1 |  |  |  | 5x108 |  | 40 | 81710128 | L |  | B |  |  | KBA |  | DK | YES |  |  | K | KBA (ABE+VB) | 1 | No car modifications required | 205/50 R17---TVO018-215/45 R17---TVO018-225/45 R17---TVO018-235/40 R17---TVO018-235/45 R17---TVO018 | AfterMarket OZ | MAX 650 KG | MATT GRAPHITE + SILVER LETTERING | Racing | 8027529053180 | OZ | 10,61 |  |  | Serie L - ext.diam.75 mm | 540x540x261 | 1 | 103-184 | e9*98/14*0036*00 | bar: Area 1
VOLVO | S60 | S60 | R | 11/2000 | 09/2010 | 5x108 | 65,06 | 560 | 1965 | 49 | M14x1,50 | 19 | ULTRALEGGERA | 7½x17 | 17,00 | 7,50 | W0173620261 | 1 | S | 20071016 | 20071115 | 5x108 |  | 40 | 81710128 | L |  | B |  |  |  | VIA | DK | YES |  |  | N | No Certificate | 1 | No car modifications required | 205/50 R17---TVO018-215/45 R17---TVO018-225/45 R17---TVO018-235/40 R17---TVO018-235/45 R17---TVO018 | AfterMarket OZ | MAX 650 KG | CHRYSTAL TITANIUM | Racing | 8027529003307 | OZ | 9,14 |  |  | Serie L - ext.diam.75 mm | 540x540x280 | 1 | 103-184 | e9*98/14*0036*00 | bar: Area 1
VOLVO | S60 | S60 | R | 11/2000 | 09/2010 | 5x108 | 65,06 | 560 | 1965 | 49 | M14x1,50 | 19 | WAVE | 7½x17 | 17,00 | 7,50 | W8501720154 | 1 |  |  |  | 5x108 |  | 40 | 81710128 | L |  | B |  |  | KBA |  | DK | YES |  |  | K | KBA (ABE+VB) | 1 | No car modifications required | 205/50 R17---TVO018-215/45 R17---TVO018-225/45 R17---TVO018-235/40 R17---TVO018-235/45 R17---TVO018 | AfterMarket OZ | MAX 650 KG | MATT BLACK + DIAMOND-CUT | X-Line | 8027529045635 | OZ | 11,96 |  |  | Serie L - ext.diam.75 mm | 542x542x261 | 1 | 103-184 | e9*98/14*0036*00 | bar: Area 1
VOLVO | S60 | S60 | R | 11/2000 | 09/2010 | 5x108 | 65,06 | 560 | 1965 | 49 | M14x1,50 | 19 | X5B | 7½x17 | 17,00 | 7,50 | W85068201N5 | 1 | S | 20121005 | 20121104 | 5x108 |  | 45 | 81710492 | L | VST20D28 | B |  |  |  |  | DK | YES |  |  | K | KBA (ABE+VB) | 1 | No car modifications required | 205/50 R17---TVO018-215/45 R17---TVO018-225/45 R17---TVO018-235/40 R17---TVO018-235/45 R17---TVO018 | AfterMarket OZ | MAX 690 KG | MATT GRAPHITE DIAMOND CUT | X-Line | 8027529079753 | OZ | 11,61 |  |  | Serie L - ext.diam.75 mm | 542x542x261 | 1 | 103-184 | e9*98/14*0036*00 | bar: Area 1
VOLVO | S60 | S60 | R | 11/2000 | 09/2010 | 5x108 | 65,06 | 560 | 1965 | 49 | M14x1,50 | 19 | ADRENALINA | 8x17 | 17,00 | 8,00 | W8501420154 | 1 | S | 20080904 | 20081004 | 5x108 |  | 38 | 81710128 | L |  | B |  |  | KBA |  |  | YES |  |  | K | KBA (ABE+VB) | 2 | Mods can be necessary to car | 205/50 R17---TVO010-215/45 R17---TVO010-225/45 R17---TVO010-235/40 R17---TVO010-235/45 R17---TCOMBI | AfterMarket OZ | MAX 675 KG | MATT BLACK + DIAMOND-CUT | X-Line | 8027529034639 | OZ | 12,60 |  |  | Serie L - ext.diam.75 mm | 542x542x274 | 1 | 103-184 | e9*98/14*0036*00 | bar: Area 1
VOLVO | S60 | S60 | R | 11/2000 | 09/2010 | 5x108 | 65,06 | 560 | 1965 | 49 | M14x1,50 | 19 | ENERGY | 8x17 | 17,00 | 8,00 | W8500820154 | 1 | S | 20080904 | 20081004 | 5x108 |  | 38 | 81710128 | L |  | B |  |  | KBA |  |  | YES |  |  | K | KBA (ABE+VB) | 2 | Mods can be necessary to car | 205/50 R17---TVO010-215/45 R17---TVO010-225/45 R17---TVO010-235/40 R17---TVO010-235/45 R17---TCOMBI | AfterMarket OZ | MAX 675 KG | MATT BLACK + DIAMOND-CUT | X-Line | 8027529034363 | OZ | 12,80 |  |  | Serie L - ext.diam.75 mm | 542x542x274 | 1 | 103-184 | e9*98/14*0036*00 | Area 2: OUT
VOLVO | S60 | S60 | R | 11/2000 | 09/2010 | 5x108 | 65,06 | 560 | 1965 | 49 | M14x1,50 | 19 | ITALIA 150 | 8x17 | 17,00 | 8,00 | W01890201R4 | 1 |  |  |  | 5x108 |  | 45 | 81710492 | L | VST20D28 | B |  |  | KBA |  | DK | YES |  |  | K | KBA (ABE+VB) | 1 | No car modifications required | 205/50 R17---TVO010-215/45 R17---TVO010-225/45 R17---TVO010-235/40 R17---TVO010-235/45 R17---TCOMBI | AfterMarket OZ | MAX 700 KG | MATT RACE SILVER DIAMOND CUT | Racing | 8027529070132 | OZ | 12,16 |  |  | Serie L - ext.diam.75 mm | 540x540x274 | 1 | 103-184 | e9*98/14*0036*00 | bar: Area 1
VOLVO | S60 | S60 | R | 11/2000 | 09/2010 | 5x108 | 65,06 | 560 | 1965 | 49 | M14x1,50 | 19 | ITALIA 150 | 8x17 | 17,00 | 8,00 | W0189020149 | 1 |  |  |  | 5x108 |  | 45 | 81710492 | L | VST20D28 | B |  |  | KBA |  | DK | YES |  |  | K | KBA (ABE+VB) | 1 | No car modifications required | 205/50 R17---TVO010-215/45 R17---TVO010-225/45 R17---TVO010-235/40 R17---TVO010-235/45 R17---TCOMBI | AfterMarket OZ | MAX 700 KG | MATT DARK GRAPHITE DIAMOND CUT | Racing | 8027529070125 | OZ | 12,16 |  |  | Serie L - ext.diam.75 mm | 540x540x274 | 1 | 103-184 | e9*98/14*0036*00 | bar: Area 1
VOLVO | S60 | S60 | R | 11/2000 | 09/2010 | 5x108 | 65,06 | 560 | 1965 | 49 | M14x1,50 | 19 | VITTORIA | 8x17 | 17,00 | 8,00 | W0188820173 | 1 |  |  |  | 5x108 |  | 45 | 81710492 | L | VST20D28 | B |  |  | KBA |  | DK | YES |  |  | K | KBA (ABE+VB) | 1 | No car modifications required | 205/50 R17---TVO010-215/45 R17---TVO010-225/45 R17---TVO010-235/40 R17---TVO010-235/45 R17---TCOMBI | AfterMarket OZ | MAX 700 KG | MATT DARK GRAPHITE | Via Veneto | 8027529070965 | OZ | 11,24 |  |  | Serie L - ext.diam.75 mm | 540x540x274 | 1 | 103-184 | e9*98/14*0036*00 | bar: Area 1
VOLVO | S60 | S60 | R | 11/2000 | 09/2010 | 5x108 | 65,06 | 560 | 1965 | 49 | M14x1,50 | 19 | SUPERTURISMO LM | 7½x18 | 18,00 | 7,50 | W0185520119 | 1 |  |  |  | 5x108 |  | 40 | 81710128 | L |  | B |  | TÜV |  |  | DK | YES |  |  | S | Strongness Certificate (PB) | 1 | No car modifications required |  | AfterMarket OZ | MAX 660 KG | MATT RACE SILVER + BLACK LETTERING | Racing | 8027529043365 | OZ | 11,38 |  |  | Serie L - ext.diam.75 mm | 570x570x280 | 1 | 103-184 | e9*98/14*0036*00 | bar: Area 1
VOLVO | S60 | S60 | R | 11/2000 | 09/2010 | 5x108 | 65,06 | 560 | 1965 | 49 | M14x1,50 | 19 | ULTRALEGGERA | 7½x18 | 18,00 | 7,50 | W0173720161 | 1 | S | 20071017 | 20071116 | 5x108 |  | 40 | 81710128 | L |  | B |  |  |  | VIA | DK | YES |  |  | N | No Certificate | 1 | No car modifications required |  | AfterMarket OZ | MAX 650 KG | CHRYSTAL TITANIUM | Racing | 8027529003352 | OZ | 9,75 |  |  | Serie L - ext.diam.75 mm | 570x570x270 | 1 | 103-184 | e9*98/14*0036*00 | bar: Area 1
VOLVO | S60 | S60 | R | 11/2000 | 09/2010 | 5x108 | 65,06 | 560 | 1965 | 49 | M14x1,50 | 19 | ADRENALINA | 8x18 | 18,00 | 8,00 | W8501520154 | 1 | S | 20080904 | 20081004 | 5x108 |  | 38 | 81710128 | L |  | B |  | TÜV |  |  |  | YES |  |  | T | Teilegutachten (PB+VB) | 2 | Mods can be necessary to car | 225/40 R18----235/40 R18--- | AfterMarket OZ | MAX 690 KG | MATT BLACK + DIAMOND-CUT | X-Line | 8027529034684 | OZ | 12,85 |  |  | Serie L - ext.diam.75 mm | 568x568x274 | 1 | 103-184 | e9*98/14*0036*00 | bar: Area 1
VOLVO | S60 | S60 | R | 11/2000 | 09/2010 | 5x108 | 65,06 | 560 | 1965 | 49 | M14x1,50 | 19 | DAVID | 8x18 | 18,00 | 8,00 | W01863201N5 | 1 |  |  |  | 5x108 |  | 45 | 81710492 | L | VST20D28 | B |  | TÜV |  |  | DK | YES |  |  | T | Teilegutachten (PB+VB) | 1 | No car modifications required | 225/40 R18----235/40 R18--- | AfterMarket OZ | MAX 690 KG | MATT GRAPHITE DIAMOND CUT | Via Veneto | 8027529054484 | OZ | 12,88 |  |  | Serie L - ext.diam.75 mm | 567x567x274 | 1 | 103-184 | e9*98/14*0036*00 | bar: Area 1
VOLVO | S60 | S60 | R | 11/2000 | 09/2010 | 5x108 | 65,06 | 560 | 1965 | 49 | M14x1,50 | 19 | EGO | 8x18 | 18,00 | 8,00 | W8504720054 | 1 | S | 20110726 | 20110825 | 5x108 |  | 45 | 81710492 | L | VST20D28 | B |  |  | KBA |  | DK | YES |  |  | K | KBA (ABE+VB) | 1 | No car modifications required | 225/40 R18----235/40 R18--- | AfterMarket OZ | MAX 730 KG | MATT BLACK + DIAMOND-CUT | X-Line | 8027529065473 | OZ | 13,96 |  |  | Serie L - ext.diam.75 mm | 568x568x274 | 1 | 103-184 | e9*98/14*0036*00 | bar: Area 1
VOLVO | S60 | S60 | R | 11/2000 | 09/2010 | 5x108 | 65,06 | 560 | 1965 | 49 | M14x1,50 | 19 | ENERGY | 8x18 | 18,00 | 8,00 | W8500920154 | 1 | S | 20080904 | 20081004 | 5x108 |  | 38 | 81710128 | L |  | B |  | TÜV |  |  |  | YES |  |  | T | Teilegutachten (PB+VB) | 2 | Mods can be necessary to car | 225/40 R18----235/40 R18--- | AfterMarket OZ | MAX 725 KG | MATT BLACK + DIAMOND-CUT | X-Line | 8027529034417 | OZ | 14,15 |  |  | Serie L - ext.diam.75 mm | 568x568x274 | 1 | 103-184 | e9*98/14*0036*00 | bar: Area 1
VOLVO | S60 | S60 | R | 11/2000 | 09/2010 | 5x108 | 65,06 | 560 | 1965 | 49 | M14x1,50 | 19 | ENVY | 8x18 | 18,00 | 8,00 | W8503920168 | 1 |  |  |  | 5x108 |  | 45 | 81710492 | L | VST20D28 | B |  | TÜV |  |  | DK | YES | C0463 | NO 220 KW | T | Teilegutachten (PB+VB) | 1 | No car modifications required | 225/40 R18----235/40 R18--- | AfterMarket OZ | MAX 690 KG | MATT SILVER TECH DIAMOND CUT | X-Line | 8027529049640 | OZ | 12,76 |  |  | Serie L - ext.diam.75 mm | 568x568x274 | 1 | 103-184 | e9*98/14*0036*00 | bar: Area 1
VOLVO | S60 | S60 | R | 11/2000 | 09/2010 | 5x108 | 65,06 | 560 | 1965 | 49 | M14x1,50 | 19 | FORMULA HLT | 8x18 | 18,00 | 8,00 | W01892200G1 | 1 | S | 20121011 | 20121110 | 5x108 |  | 45 | 81710492 | L | VST20D28 | B |  |  |  |  | DK | YES | C0463 | NO 220 KW | N | No Certificate | 1 | No car modifications required | 225/40 R18----235/40 R18--- | AfterMarket OZ | MAX 630 KG | GRIGIO CORSA | I-Tech | 8027529081800 | OZ | 11,37 |  |  | Serie L - ext.diam.75 mm | 567x567x274 | 1 | 103-184 | e9*98/14*0036*00 | bar: Area 1
VOLVO | S60 | S60 | R | 11/2000 | 09/2010 | 5x108 | 65,06 | 560 | 1965 | 49 | M14x1,50 | 19 | ITALIA 150 | 8x18 | 18,00 | 8,00 | W01884200R4 | 1 | S | 20110914 | 20111014 | 5x108 |  | 45 | 81710492 | L | VST20D28 | B |  | TÜV |  |  | DK | YES | C0463 | NO 220 KW | T | Teilegutachten (PB+VB) | 1 | No car modifications required | 225/40 R18----235/40 R18--- | AfterMarket OZ | MAX 700 KG | MATT RACE SILVER DIAMOND CUT | Racing | 8027529069365 | OZ | 12,27 |  |  | Serie L - ext.diam.75 mm | 567x567x274 | 1 | 103-184 | e9*98/14*0036*00 | bar: Area 1
VOLVO | S60 | S60 | R | 11/2000 | 09/2010 | 5x108 | 65,06 | 560 | 1965 | 49 | M14x1,50 | 19 | ITALIA 150 | 8x18 | 18,00 | 8,00 | W0188420049 | 1 | S | 20110914 | 20111014 | 5x108 |  | 45 | 81710492 | L | VST20D28 | B |  | TÜV |  |  | DK | YES | C0463 | NO 220 KW | T | Teilegutachten (PB+VB) | 1 | No car modifications required | 225/40 R18----235/40 R18--- | AfterMarket OZ | MAX 700 KG | MATT DARK GRAPHITE DIAMOND CUT | Racing | 8027529069358 | OZ | 12,27 |  |  | Serie L - ext.diam.75 mm | 567x567x274 | 1 | 103-184 | e9*98/14*0036*00 | bar: Area 1
VOLVO | S60 | S60 | R | 11/2000 | 09/2010 | 5x108 | 65,06 | 560 | 1965 | 49 | M14x1,50 | 19 | LOUNGE 10 | 8x18 | 18,00 | 8,00 | W8503120254 | 1 |  |  |  | 5x108 |  | 45 | 81710492 | L | VST20D28 | B |  | TÜV |  |  | DK | YES | C0463 | NO 220 KW | T | Teilegutachten (PB+VB) | 1 | No car modifications required | 225/40 R18----235/40 R18--- | AfterMarket OZ | MAX 690 KG | MATT BLACK + DIAMOND-CUT | X-Line | 8027529047776 | OZ | 13,96 |  |  | Serie L - ext.diam.75 mm | 568x568x274 | 1 | 103-184 | e9*98/14*0036*00 | bar: Area 1
VOLVO | S60 | S60 | R | 11/2000 | 09/2010 | 5x108 | 65,06 | 560 | 1965 | 49 | M14x1,50 | 19 | LOUNGE 10 | 8x18 | 18,00 | 8,00 | W8503120275 | 1 |  |  |  | 5x108 |  | 45 | 81710492 | L | VST20D28 | B |  | TÜV |  |  | DK | YES | C0463 | NO 220 KW | T | Teilegutachten (PB+VB) | 1 | No car modifications required | 225/40 R18----235/40 R18--- | AfterMarket OZ | MAX 690 KG | METAL SILVER + DIAMOND CUT | X-Line | 8027529047783 | OZ | 13,96 |  |  | Serie L - ext.diam.75 mm | 568x568x274 | 1 | 103-184 | e9*98/14*0036*00 | bar: Area 1
VOLVO | S60 | S60 | R | 11/2000 | 09/2010 | 5x108 | 65,06 | 560 | 1965 | 49 | M14x1,50 | 19 | QUARANTA | 8x18 | 18,00 | 8,00 | W01856202G2 | 1 | S | 20100928 | 20101028 | 5x108 |  | 45 | 81710128 | L |  | B |  | TÜV |  |  | DK | YES |  |  | T | Teilegutachten (PB+VB) | 1 | No car modifications required | 225/40 R18----235/40 R18--- | AfterMarket OZ | MAX 680 KG | GRIGIO CORSA DIAMANTATO | Via Veneto | 8027529054408 | OZ | 12,56 |  |  | Serie L - ext.diam.75 mm | 570x570x280 | 1 | 103-184 | e9*98/14*0036*00 | bar: Area 1
VOLVO | S60 | S60 | R | 11/2000 | 09/2010 | 5x108 | 65,06 | 560 | 1965 | 49 | M14x1,50 | 19 | SUPERTURISMO GT | 8x18 | 18,00 | 8,00 | W01669201P5 | 1 | S | 20121012 | 20121111 | 5x108 |  | 40 | 81710128 | L |  | B |  | TÜV |  | VIA | DK | YES |  |  | T | Teilegutachten (PB+VB) | 1 | No car modifications required | 225/40 R18----235/40 R18--- | AfterMarket OZ | MAX 640 KG | GRIGIO CORSA+BLACK LETTERING | Racing | 8027529081503 | OZ | 12,59 |  |  | Serie L - ext.diam.75 mm | 570x570x280 | 1 | 103-184 | e9*98/14*0036*00 | bar: Area 1
VOLVO | S60 | S60 | R | 11/2000 | 09/2010 | 5x108 | 65,06 | 560 | 1965 | 49 | M14x1,50 | 19 | SUPERTURISMO GT | 8x18 | 18,00 | 8,00 | W0166920179 | 1 |  |  |  | 5x108 |  | 40 | 81710128 | L |  | B |  | TÜV |  | VIA | DK | YES |  |  | T | Teilegutachten (PB+VB) | 1 | No car modifications required | 225/40 R18----235/40 R18--- | AfterMarket OZ | MAX 640 KG | MATT BLACK + RED LETTERING | Racing | 8027529057348 | OZ | 12,59 |  |  | Serie L - ext.diam.75 mm | 567x567x274 | 1 | 103-184 | e9*98/14*0036*00 | bar: Area 1
VOLVO | S60 | S60 | R | 11/2000 | 09/2010 | 5x108 | 65,06 | 560 | 1965 | 49 | M14x1,50 | 19 | SUPERTURISMO GT | 8x18 | 18,00 | 8,00 | W0166920182 | 1 | S | 20050413 | 20050513 | 5x108 |  | 40 | 81710128 | L |  | B |  | TÜV |  | VIA | DK | YES |  |  | T | Teilegutachten (PB+VB) | 1 | No car modifications required | 225/40 R18----235/40 R18--- | AfterMarket OZ | MAX 640 KG | RACE SILVER + BLACK LETTERING | Racing | 8027529000306 | OZ | 12,59 |  |  | Serie L - ext.diam.75 mm | 570x570x280 | 1 | 103-184 | e9*98/14*0036*00 | bar: Area 1
VOLVO | S60 | S60 | R | 11/2000 | 09/2010 | 5x108 | 65,06 | 560 | 1965 | 49 | M14x1,50 | 19 | SUPERTURISMO LM | 8x18 | 18,00 | 8,00 | W0185420219 | 1 |  |  |  | 5x108 |  | 38 | 81710128 | L |  | B |  | TÜV |  |  |  | YES |  |  | S | Strongness Certificate (PB) | 2 | Mods can be necessary to car | 225/40 R18----235/40 R18--- | AfterMarket OZ | MAX 680 KG | MATT RACE SILVER + BLACK LETTERING | Racing | 8027529043433 | OZ | 11,78 |  |  | Serie L - ext.diam.75 mm | 570x570x280 | 1 | 103-184 | e9*98/14*0036*00 | bar: Area 1
VOLVO | S60 | S60 | R | 11/2000 | 09/2010 | 5x108 | 65,06 | 560 | 1965 | 49 | M14x1,50 | 19 | SUPERTURISMO LM | 8x18 | 18,00 | 8,00 | W0185420319 | 1 |  |  |  | 5x108 |  | 45 | 81710128 | L |  | B |  | TÜV |  |  | DK | YES |  |  | S | Strongness Certificate (PB) | 1 | No car modifications required | 225/40 R18----235/40 R18--- | AfterMarket OZ | MAX 680 KG | MATT RACE SILVER + BLACK LETTERING | Racing | 8027529043440 | OZ | 11,52 |  |  | Serie L - ext.diam.75 mm | 570x570x280 | 1 | 103-184 | e9*98/14*0036*00 | bar: Area 1
VOLVO | S60 | S60 | R | 11/2000 | 09/2010 | 5x108 | 65,06 | 560 | 1965 | 49 | M14x1,50 | 19 | VERSILIA | 8x18 | 18,00 | 8,00 | W01815202N6 | 1 |  |  |  | 5x108 |  | 45 | 81710128 | L |  | B |  | TÜV |  |  | DK | YES |  |  | T | Teilegutachten (PB+VB) | 1 | No car modifications required | 225/40 R18----235/40 R18--- | AfterMarket OZ | MAX 740 KG | MATT RACE SILVER | All-Terrain | 8027529052213 | OZ | 14,77 |  |  | Serie L - ext.diam.75 mm | 570x570x280 | 1 | 103-184 | e9*98/14*0036*00 | bar: Area 1
VOLVO | S60 | S60 | R | 11/2000 | 09/2010 | 5x108 | 65,06 | 560 | 1965 | 49 | M14x1,50 | 19 | VERSILIA | 8x18 | 18,00 | 8,00 | W0181520254 | 1 | S | 20080904 | 20081004 | 5x108 |  | 45 | 81710128 | L |  | B |  | TÜV |  |  | DK | YES |  |  | T | Teilegutachten (PB+VB) | 1 | No car modifications required | 225/40 R18----235/40 R18--- | AfterMarket OZ | MAX 740 KG | MATT BLACK + DIAMOND-CUT | All-Terrain | 8027529031195 | OZ | 14,74 |  |  | Serie L - ext.diam.75 mm | 570x570x280 | 1 | 103-184 | e9*98/14*0036*00 | bar: Area 1
VOLVO | S60 | S60 | R | 11/2000 | 09/2010 | 5x108 | 65,06 | 560 | 1965 | 49 | M14x1,50 | 19 | VITTORIA | 8x18 | 18,00 | 8,00 | W0188520073 | 1 | S | 20110913 | 20111013 | 5x108 |  | 45 | 81710492 | L | VST20D28 | B |  | TÜV |  |  | DK | YES | C0463 | NO 220 KW | T | Teilegutachten (PB+VB) | 1 | No car modifications required | 225/40 R18----235/40 R18--- | AfterMarket OZ | MAX 700 KG | MATT DARK GRAPHITE | Via Veneto | 8027529069716 | OZ | 13,08 |  |  | Serie L - ext.diam.75 mm | 567x567x274 | 1 | 103-184 | e9*98/14*0036*00 | bar: Area 1
VOLVO | S60 | S60 | R | 11/2000 | 09/2010 | 5x108 | 65,06 | 560 | 1965 | 49 | M14x1,50 | 19 | WAVE | 8x18 | 18,00 | 8,00 | W8501820154 | 1 |  |  |  | 5x108 |  | 38 | 81710128 | L |  | B |  | TÜV |  |  |  | YES |  |  | T | Teilegutachten (PB+VB) | 2 | Mods can be necessary to car | 225/40 R18----235/40 R18--- | AfterMarket OZ | MAX 690 KG | MATT BLACK + DIAMOND-CUT | X-Line | 8027529045673 | OZ | 13,46 |  |  | Serie L - ext.diam.75 mm | 568x568x274 | 1 | 103-184 | e9*98/14*0036*00 | bar: Area 1
VOLVO | S60 | S60 | R | 11/2000 | 09/2010 | 5x108 | 65,06 | 560 | 1965 | 49 | M14x1,50 | 19 | X5B | 8x18 | 18,00 | 8,00 | W85064200N5 | 1 |  |  |  | 5x108 |  | 45 | 81710492 | L | VST20D28 | B |  |  | KBA |  | DK | YES |  |  | K | KBA (ABE+VB) | 1 | No car modifications required | 225/40 R18----235/40 R18--- | AfterMarket OZ | MAX 730 KG | MATT GRAPHITE DIAMOND CUT | X-Line | 8027529077988 | OZ | 13,52 |  |  | Serie L - ext.diam.75 mm | 568x568x274 | 1 | 103-184 | e9*98/14*0036*00 | bar: Area 1
VOLVO | S60 | S60 | R | 11/2000 | 09/2010 | 5x108 | 65,06 | 560 | 1965 | 49 | M14x1,50 | 19 | DAVID | 8x19 | 19,00 | 8,00 | W01870201N5 | 1 |  |  |  | 5x108 |  | 45 | 81710492 | L | VST20D28 | B |  | TÜV |  |  | DK | YES |  |  | T | Teilegutachten (PB+VB) | 1 | No car modifications required | 225/35 R19----235/35 R19--- | AfterMarket OZ | MAX 690 KG | MATT GRAPHITE DIAMOND CUT | Via Veneto | 8027529053425 | OZ | 13,97 |  |  | Serie L - ext.diam.75 mm | 592x592x274 | 1 | 103-184 | e9*98/14*0036*00 | bar: Area 1
VOLVO | S60 | S60 | R | 11/2000 | 09/2010 | 5x108 | 65,06 | 560 | 1965 | 49 | M14x1,50 | 19 | ENERGY | 8x19 | 19,00 | 8,00 | W8503420054 | 1 |  |  |  | 5x108 |  | 45 | 81710128 | L |  | B |  | TÜV |  |  | DK | YES |  |  | T | Teilegutachten (PB+VB) | 1 | No car modifications required | 225/35 R19----235/35 R19--- | AfterMarket OZ | MAX 690 KG | MATT BLACK + DIAMOND-CUT | X-Line | 8027529045826 | OZ | 14,30 |  |  | Serie L - ext.diam.75 mm | 593x593x274 | 1 | 103-184 | e9*98/14*0036*00 | bar: Area 1
VOLVO | S60 | S60 | R | 11/2000 | 09/2010 | 5x108 | 65,06 | 560 | 1965 | 49 | M14x1,50 | 19 | ITALIA 150 | 8x19 | 19,00 | 8,00 | W01889201R4 | 1 |  |  |  | 5x108 |  | 45 | 81710492 | L | VST20D28 | B |  | TÜV |  |  | DK | YES |  |  | T | Teilegutachten (PB+VB) | 1 | No car modifications required | 225/35 R19----235/35 R19--- | AfterMarket OZ | MAX 700 KG | MATT RACE SILVER DIAMOND CUT | Racing | 8027529070309 | OZ | 13,36 |  |  | Serie L - ext.diam.75 mm | 592x592x274 | 1 | 103-184 | e9*98/14*0036*00 | bar: Area 1
VOLVO | S60 | S60 | R | 11/2000 | 09/2010 | 5x108 | 65,06 | 560 | 1965 | 49 | M14x1,50 | 19 | ITALIA 150 | 8x19 | 19,00 | 8,00 | W0188920149 | 1 |  |  |  | 5x108 |  | 45 | 81710492 | L | VST20D28 | B |  | TÜV |  |  | DK | YES |  |  | T | Teilegutachten (PB+VB) | 1 | No car modifications required | 225/35 R19----235/35 R19--- | AfterMarket OZ | MAX 700 KG | MATT DARK GRAPHITE DIAMOND CUT | Racing | 8027529070293 | OZ | 13,36 |  |  | Serie L - ext.diam.75 mm | 592x592x274 | 1 | 103-184 | e9*98/14*0036*00 | bar: Area 1
VOLVO | S60 | S60 | R | 11/2000 | 09/2010 | 5x108 | 65,06 | 560 | 1965 | 49 | M14x1,50 | 19 | LOUNGE 10 | 8x19 | 19,00 | 8,00 | W8505520054 | 1 | S | 20110726 | 20110825 | 5x108 |  | 45 | 81710492 | L | VST20D28 | B |  | TÜV |  |  | DK | YES |  |  | T | Teilegutachten (PB+VB) | 1 | No car modifications required | 225/35 R19----235/35 R19--- | AfterMarket OZ | MAX 700 KG | MATT BLACK + DIAMOND-CUT | X-Line | 8027529065992 | OZ | 14,31 |  |  | Serie L - ext.diam.75 mm | 593x593x274 | 1 | 103-184 | e9*98/14*0036*00 | bar: Area 1
VOLVO | S60 | S60 | R | 11/2000 | 09/2010 | 5x108 | 65,06 | 560 | 1965 | 49 | M14x1,50 | 19 | LOUNGE 10 | 8x19 | 19,00 | 8,00 | W8505520075 | 1 | S | 20110726 | 20110825 | 5x108 |  | 45 | 81710492 | L | VST20D28 | B |  | TÜV |  |  | DK | YES |  |  | T | Teilegutachten (PB+VB) | 1 | No car modifications required | 225/35 R19----235/35 R19--- | AfterMarket OZ | MAX 700 KG | METAL SILVER + DIAMOND CUT | X-Line | 8027529066005 | OZ | 14,31 |  |  | Serie L - ext.diam.75 mm | 593x593x274 | 1 | 103-184 | e9*98/14*0036*00 | bar: Area 1
VOLVO | S60 | S60 | R | 11/2000 | 09/2010 | 5x108 | 65,06 | 560 | 1965 | 49 | M14x1,50 | 19 | SUPERTURISMO GT | 8x19 | 19,00 | 8,00 | W01690202P5 | 1 | S | 20121012 | 20121111 | 5x108 |  | 38 | 81710128 | L |  | B |  | TÜV |  |  | DK | YES |  |  | T | Teilegutachten (PB+VB) | 2 | Mods can be necessary to car | 225/35 R19----235/35 R19--- | AfterMarket OZ | MAX 615 KG | GRIGIO CORSA+BLACK LETTERING | Racing | 8027529081756 | OZ | 13,56 |  |  | Serie L - ext.diam.75 mm | 600x600x300 | 1 | 103-184 | e9*98/14*0036*00 | bar: Area 1
VOLVO | S60 | S60 | R | 11/2000 | 09/2010 | 5x108 | 65,06 | 560 | 1965 | 49 | M14x1,50 | 19 | SUPERTURISMO GT | 8x19 | 19,00 | 8,00 | W0169020282 | 1 | S | 20081211 | 20090110 | 5x108 |  | 38 | 81710128 | L |  | B |  | TÜV |  |  | DK | YES |  |  | T | Teilegutachten (PB+VB) | 2 | Mods can be necessary to car | 225/35 R19----235/35 R19--- | AfterMarket OZ | MAX 615 KG | RACE SILVER + BLACK LETTERING | Racing | 8027529001198 | OZ | 13,56 |  |  | Serie L - ext.diam.75 mm | 600x600x300 | 1 | 103-184 | e9*98/14*0036*00 | bar: Area 1
VOLVO | S60 | S60 | R | 11/2000 | 09/2010 | 5x108 | 65,06 | 560 | 1965 | 49 | M14x1,50 | 19 | VERSILIA | 8x19 | 19,00 | 8,00 | W01840200N6 | 1 |  |  |  | 5x108 |  | 45 | 81710128 | L |  | B |  | TÜV |  |  | DK | YES |  |  | S | Strongness Certificate (PB) | 1 | No car modifications required | 225/35 R19----235/35 R19--- | AfterMarket OZ | MAX 735 KG | MATT RACE SILVER | All-Terrain | 8027529052275 | OZ | 15,92 |  |  | Serie L - ext.diam.75 mm | 600x600x300 | 1 | 103-184 | e9*98/14*0036*00 | bar: Area 1
VOLVO | S60 | S60 | R | 11/2000 | 09/2010 | 5x108 | 65,06 | 560 | 1965 | 49 | M14x1,50 | 19 | VERSILIA | 8x19 | 19,00 | 8,00 | W0184020054 | 1 | S | 20090511 | 20090610 | 5x108 |  | 45 | 81710128 | L |  | B |  | TÜV |  |  | DK | YES |  |  | S | Strongness Certificate (PB) | 1 | No car modifications required | 225/35 R19----235/35 R19--- | AfterMarket OZ | MAX 735 KG | MATT BLACK + DIAMOND-CUT | All-Terrain | 8027529039351 | OZ | 15,92 |  |  | Serie L - ext.diam.75 mm | 600x600x300 | 1 | 103-184 | e9*98/14*0036*00 | bar: Area 1
VOLVO | S60 | S60 | R | 11/2000 | 09/2010 | 5x108 | 65,06 | 560 | 1965 | 49 | M14x1,50 | 19 | X5B | 8x19 | 19,00 | 8,00 | W85069200N5 | 1 | S | 20121005 | 20121104 | 5x108 |  | 45 | 81710492 | L | VST20D28 | B |  |  |  |  | DK | YES |  |  | T | Teilegutachten (PB+VB) | 1 | No car modifications required | 225/35 R19----235/35 R19--- | AfterMarket OZ | MAX 730 KG | MATT GRAPHITE DIAMOND CUT | X-Line | 8027529079821 | OZ | 13,61 |  |  | Serie L - ext.diam.75 mm | 593x593x274 | 1 | 103-184 | e9*98/14*0036*00 | bar: Area 1
VOLVO | S60 | S60 F | F,F-N2D | 10/2010 |  | 5x108 | 63,40 | 625 | 1989 | 55 | M14x1,50 | 19 | LOUNGE 10 | 7x16 | 16,00 | 7,00 | W8502920154 | 1 |  |  |  | 5x108 |  | 45 | 81710421 | L | VST20D28 | B |  |  | KBA |  | DK | YES |  |  | S | Strongness Certificate (PB) | 1 | No car modifications required | 205/55 R16----205/60 R16----215/55 R16---TCOMBI-225/50 R16----235/50 R16---TCOMBI | AfterMarket OZ | MAX 650 KG | MATT BLACK + DIAMOND-CUT | X-Line | 8027529047530 | OZ | 10,96 |  |  | Serie L - ext.diam.75 mm | 511x511x249 | 1 | 084-224 | e9*2007/46*0023*.., e13*2007/46*1157*.. | bar: Area 1
VOLVO | S60 | S60 F | F,F-N2D | 10/2010 |  | 5x108 | 63,40 | 625 | 1989 | 55 | M14x1,50 | 19 | LOUNGE 10 | 7x16 | 16,00 | 7,00 | W8502920175 | 1 |  |  |  | 5x108 |  | 45 | 81710421 | L | VST20D28 | B |  |  | KBA |  | DK | YES |  |  | S | Strongness Certificate (PB) | 1 | No car modifications required | 205/55 R16----205/60 R16----215/55 R16---TCOMBI-225/50 R16----235/50 R16---TCOMBI | AfterMarket OZ | MAX 650 KG | METAL SILVER + DIAMOND CUT | X-Line | 8027529047547 | OZ | 10,96 |  |  | Serie L - ext.diam.75 mm | 511x511x249 | 1 | 084-224 | e9*2007/46*0023*.., e13*2007/46*1157*.. | bar: Area 1
VOLVO | S60 | S60 F | F,F-N2D | 10/2010 |  | 5x108 | 63,40 | 625 | 1989 | 55 | M14x1,50 | 19 | SUPERTURISMO GT | 7x16 | 16,00 | 7,00 | W01895351P5 | 1 |  |  |  | 5x108 |  | 40 | 81710081 | L | D27 | B | LD2 |  | KBA |  | DK | YES |  |  | K | KBA (ABE+VB) | 2 | Mods can be necessary to car | 205/55 R16----205/60 R16----215/55 R16---TCOMBI-225/50 R16----235/50 R16---TCOMBI | AfterMarket OZ | MAX 650 KG | GRIGIO CORSA+BLACK LETTERING | Racing | 8027529080384 | OZ | 10,17 |  |  | Serie L - ext.diam.75 mm | 480x480x248 | 1 | 084-224 | e9*2007/46*0023*.., e13*2007/46*1157*.. | bar: Area 1
VOLVO | S60 | S60 F | F,F-N2D | 10/2010 |  | 5x108 | 63,40 | 625 | 1989 | 55 | M14x1,50 | 19 | X5B | 7x16 | 16,00 | 7,00 | W85066601N5 | 1 | S | 20121005 | 20121104 | 5x108 |  | 45 | 81710421 | L | VST20D28 | B |  |  |  |  | DK | YES |  |  | K | KBA (ABE+VB) | 1 | No car modifications required | 205/55 R16----205/60 R16----215/55 R16---TCOMBI-225/50 R16----235/50 R16---TCOMBI | AfterMarket OZ | MAX 650 KG | MATT GRAPHITE DIAMOND CUT | X-Line | 8027529079692 | OZ | 9,71 |  |  | Serie L - ext.diam.75 mm | 511x511x249 | 1 | 084-224 | e9*2007/46*0023*.., e13*2007/46*1157*.. | bar: Area 1
VOLVO | S60 | S60 F | F,F-N2D | 10/2010 |  | 5x108 | 63,40 | 625 | 1989 | 55 | M14x1,50 | 19 | ADRENALINA | 7½x16 | 16,00 | 7,50 | W8501220154 | 1 |  |  |  | 5x108 |  | 40 | 81710380 | L | C19D30 | B |  |  | KBA |  | DK | YES |  |  | K | KBA (ABE+VB) | 2 | Mods can be necessary to car | 205/55 R16---TCOMBI-205/60 R16----215/55 R16---TCOMBI-225/50 R16---TCOMBI-235/50 R16---TCOMBI-245/45 R16---TCOMBI | AfterMarket OZ | MAX 650 KG | MATT BLACK + DIAMOND-CUT | X-Line | 8027529034547 | OZ | 10,30 |  |  | Serie L - ext.diam.75 mm | 511x511x261 | 1 | 084-224 | e9*2007/46*0023*.., e13*2007/46*1157*.. | bar: Area 1
VOLVO | S60 | S60 F | F,F-N2D | 10/2010 |  | 5x108 | 63,40 | 625 | 1989 | 55 | M14x1,50 | 19 | DAVID | 7½x16 | 16,00 | 7,50 | W01868201N5 | 1 |  |  |  | 5x108 |  | 45 | 81710421 | L | VST20D28 | B |  |  | KBA |  | DK | YES |  |  | K | KBA (ABE+VB) | 1 | No car modifications required | 205/55 R16---TCOMBI-205/60 R16----215/55 R16---TCOMBI-225/50 R16---TCOMBI-235/50 R16---TCOMBI-245/45 R16---TCOMBI | AfterMarket OZ | MAX 675 KG | MATT GRAPHITE DIAMOND CUT | Via Veneto | 8027529054781 | OZ | 8,11 |  |  | Serie L - ext.diam.75 mm | 480x480x261 | 1 | 084-224 | e9*2007/46*0023*.., e13*2007/46*1157*.. | bar: Area 1
VOLVO | S60 | S60 F | F,F-N2D | 10/2010 |  | 5x108 | 63,40 | 625 | 1989 | 55 | M14x1,50 | 19 | EGO | 7½x16 | 16,00 | 7,50 | W8505020154 | 1 | S | 20110726 | 20110825 | 5x108 |  | 45 | 81710421 | L | VST20D28 | B |  |  | KBA |  | DK | YES |  |  | K | KBA (ABE+VB) | 1 | No car modifications required | 205/55 R16---TCOMBI-205/60 R16----215/55 R16---TCOMBI-225/50 R16---TCOMBI-235/50 R16---TCOMBI-245/45 R16---TCOMBI | AfterMarket OZ | MAX 690 KG | MATT BLACK + DIAMOND-CUT | X-Line | 8027529065725 | OZ | 10,21 |  |  | Serie L - ext.diam.75 mm | 511x511x261 | 1 | 084-224 | e9*2007/46*0023*.., e13*2007/46*1157*.. | bar: Area 1
VOLVO | S60 | S60 F | F,F-N2D | 10/2010 |  | 5x108 | 63,40 | 625 | 1989 | 55 | M14x1,50 | 19 | ENERGY | 7½x16 | 16,00 | 7,50 | W8503320154 | 1 |  |  |  | 5x108 |  | 40 | 81710380 | L | C19D30 | B |  |  | KBA |  | DK | YES |  |  | S | Strongness Certificate (PB) | 2 | Mods can be necessary to car | 205/55 R16---TCOMBI-205/60 R16----215/55 R16---TCOMBI-225/50 R16---TCOMBI-235/50 R16---TCOMBI-245/45 R16---TCOMBI | AfterMarket OZ | MAX 690 KG | MATT BLACK + DIAMOND-CUT | X-Line | 8027529045789 | OZ | 10,40 |  |  | Serie L - ext.diam.75 mm | 511x511x261 | 1 | 084-224 | e9*2007/46*0023*.., e13*2007/46*1157*.. | bar: Area 1
VOLVO | S60 | S60 F | F,F-N2D | 10/2010 |  | 5x108 | 63,40 | 625 | 1989 | 55 | M14x1,50 | 19 | ENVY | 7½x16 | 16,00 | 7,50 | W8504120168 | 1 |  |  |  | 5x108 |  | 45 | 81710421 | L | VST20D28 | B |  |  | KBA |  | DK | YES |  |  | K | KBA (ABE+VB) | 1 | No car modifications required | 205/55 R16---TCOMBI-205/60 R16----215/55 R16---TCOMBI-225/50 R16---TCOMBI-235/50 R16---TCOMBI-245/45 R16---TCOMBI | AfterMarket OZ | MAX 650 KG | MATT SILVER TECH DIAMOND CUT | X-Line | 8027529051018 | OZ | 10,21 |  |  | Serie L - ext.diam.75 mm | 511x511x261 | 1 | 084-224 | e9*2007/46*0023*.., e13*2007/46*1157*.. | bar: Area 1
VOLVO | S60 | S60 F | F,F-N2D | 10/2010 |  | 5x108 | 63,40 | 625 | 1989 | 55 | M14x1,50 | 19 | DAVID | 7½x17 | 17,00 | 7,50 | W01871201N5 | 1 |  |  |  | 5x108 |  | 40 | 81710421 | L | VST20D28 | B |  |  |  |  | DK | YES |  |  | K | KBA (ABE+VB) | 2 | Mods can be necessary to car | 205/50 R17---TCOMBI-205/55 R17----215/50 R17---TCOMBI-225/45 R17---TCOMBI-235/45 R17---TCOMBI | AfterMarket OZ | MAX 650 KG | MATT GRAPHITE DIAMOND CUT | Via Veneto | 8027529053531 | OZ | 11,81 |  |  | Serie L - ext.diam.75 mm | 540x540x261 | 1 | 084-224 | e9*2007/46*0023*.., e13*2007/46*1157*.. | bar: Area 1
VOLVO | S60 | S60 F | F,F-N2D | 10/2010 |  | 5x108 | 63,40 | 625 | 1989 | 55 | M14x1,50 | 19 | EGO | 7½x17 | 17,00 | 7,50 | W8504920154 | 1 | S | 20110726 | 20110825 | 5x108 |  | 45 | 81710421 | L | VST20D28 | B |  |  | KBA |  | DK | YES |  |  | K | KBA (ABE+VB) | 1 | No car modifications required | 205/50 R17---TCOMBI-205/55 R17----215/50 R17---TCOMBI-225/45 R17---TCOMBI-235/45 R17---TCOMBI | AfterMarket OZ | MAX 690 KG | MATT BLACK + DIAMOND-CUT | X-Line | 8027529065640 | OZ | 11,06 |  |  | Serie L - ext.diam.75 mm | 542x542x261 | 1 | 084-224 | e9*2007/46*0023*.., e13*2007/46*1157*.. | bar: Area 1
VOLVO | S60 | S60 F | F,F-N2D | 10/2010 |  | 5x108 | 63,40 | 625 | 1989 | 55 | M14x1,50 | 19 | ENVY | 7½x17 | 17,00 | 7,50 | W8504420168 | 1 |  |  |  | 5x108 |  | 45 | 81710421 | L | VST20D28 | B |  |  | KBA |  | DK | YES |  |  | K | KBA (ABE+VB) | 1 | No car modifications required | 205/50 R17---TCOMBI-205/55 R17----215/50 R17---TCOMBI-225/45 R17---TCOMBI-235/45 R17---TCOMBI | AfterMarket OZ | MAX 650 KG | MATT SILVER TECH DIAMOND CUT | X-Line | 8027529051070 | OZ | 11,06 |  |  | Serie L - ext.diam.75 mm | 542x542x261 | 1 | 084-224 | e9*2007/46*0023*.., e13*2007/46*1157*.. | bar: Area 1
VOLVO | S60 | S60 F | F,F-N2D | 10/2010 |  | 5x108 | 63,40 | 625 | 1989 | 55 | M14x1,50 | 19 | LOUNGE 10 | 7½x17 | 17,00 | 7,50 | W8503020154 | 1 |  |  |  | 5x108 |  | 45 | 81710421 | L | VST20D28 | B |  |  | KBA |  | DK | YES |  |  | S | Strongness Certificate (PB) | 1 | No car modifications required | 205/50 R17---TCOMBI-205/55 R17----215/50 R17---TCOMBI-225/45 R17---TCOMBI-235/45 R17---TCOMBI | AfterMarket OZ | MAX 650 KG | MATT BLACK + DIAMOND-CUT | X-Line | 8027529047639 | OZ | 11,06 |  |  | Serie L - ext.diam.75 mm | 542x542x261 | 1 | 084-224 | e9*2007/46*0023*.., e13*2007/46*1157*.. | bar: Area 1
VOLVO | S60 | S60 F | F,F-N2D | 10/2010 |  | 5x108 | 63,40 | 625 | 1989 | 55 | M14x1,50 | 19 | LOUNGE 10 | 7½x17 | 17,00 | 7,50 | W8503020175 | 1 |  |  |  | 5x108 |  | 45 | 81710421 | L | VST20D28 | B |  |  | KBA |  | DK | YES |  |  | S | Strongness Certificate (PB) | 1 | No car modifications required | 205/50 R17---TCOMBI-205/55 R17----215/50 R17---TCOMBI-225/45 R17---TCOMBI-235/45 R17---TCOMBI | AfterMarket OZ | MAX 650 KG | METAL SILVER + DIAMOND CUT | X-Line | 8027529047646 | OZ | 11,06 |  |  | Serie L - ext.diam.75 mm | 542x542x261 | 1 | 084-224 | e9*2007/46*0023*.., e13*2007/46*1157*.. | bar: Area 1
VOLVO | S60 | S60 F | F,F-N2D | 10/2010 |  | 5x108 | 63,40 | 625 | 1989 | 55 | M14x1,50 | 19 | SUPERTURISMO GT | 7½x17 | 17,00 | 7,50 | W01681201P5 | 1 | S | 20121012 | 20121111 | 5x108 |  | 41 | 81710380 | L | C19D30 | B |  |  | KBA | VIA | DK | YES |  |  | S | Strongness Certificate (PB) | 2 | Mods can be necessary to car | 205/50 R17---TCOMBI-205/55 R17----215/50 R17---TCOMBI-225/45 R17---TCOMBI-235/45 R17---TCOMBI | AfterMarket OZ | MAX 715 KG | GRIGIO CORSA+BLACK LETTERING | Racing | 8027529081664 | OZ | 11,22 |  |  | Serie L - ext.diam.75 mm | 540x540x280 | 1 | 084-224 | e9*2007/46*0023*.., e13*2007/46*1157*.. | bar: Area 1
VOLVO | S60 | S60 F | F,F-N2D | 10/2010 |  | 5x108 | 63,40 | 625 | 1989 | 55 | M14x1,50 | 19 | SUPERTURISMO GT | 7½x17 | 17,00 | 7,50 | W0168120179 | 1 |  |  |  | 5x108 |  | 41 | 81710380 | L | C19D30 | B |  |  | KBA | VIA | DK | YES |  |  | S | Strongness Certificate (PB) | 2 | Mods can be necessary to car | 205/50 R17---TCOMBI-205/55 R17----215/50 R17---TCOMBI-225/45 R17---TCOMBI-235/45 R17---TCOMBI | AfterMarket OZ | MAX 715 KG | MATT BLACK + RED LETTERING | Racing | 8027529057447 | OZ | 11,22 |  |  | Serie L - ext.diam.75 mm | 540x540x261 | 1 | 084-224 | e9*2007/46*0023*.., e13*2007/46*1157*.. | bar: Area 1
VOLVO | S60 | S60 F | F,F-N2D | 10/2010 |  | 5x108 | 63,40 | 625 | 1989 | 55 | M14x1,50 | 19 | SUPERTURISMO GT | 7½x17 | 17,00 | 7,50 | W0168120182 | 1 |  |  |  | 5x108 |  | 41 | 81710380 | L | C19D30 | B |  |  | KBA | VIA | DK | YES |  |  | S | Strongness Certificate (PB) | 2 | Mods can be necessary to car | 205/50 R17---TCOMBI-205/55 R17----215/50 R17---TCOMBI-225/45 R17---TCOMBI-235/45 R17---TCOMBI | AfterMarket OZ | MAX 715 KG | RACE SILVER + BLACK LETTERING | Racing | 8027529000856 | OZ | 11,22 |  |  | Serie L - ext.diam.75 mm | 540x540x280 | 1 | 084-224 | e9*2007/46*0023*.., e13*2007/46*1157*.. | bar: Area 1
VOLVO | S60 | S60 F | F,F-N2D | 10/2010 |  | 5x108 | 63,40 | 625 | 1989 | 55 | M14x1,50 | 19 | SUPERTURISMO LM | 7½x17 | 17,00 | 7,50 | W0188120119 | 1 |  |  |  | 5x108 |  | 40 | 81710380 | L | C19D30 | B |  |  | KBA |  | DK | YES |  |  | K | KBA (ABE+VB) | 2 | Mods can be necessary to car | 205/50 R17---TCOMBI-205/55 R17----215/50 R17---TCOMBI-225/45 R17---TCOMBI-235/45 R17---TCOMBI | AfterMarket OZ | MAX 650 KG | MATT RACE SILVER + BLACK LETTERING | Racing | 8027529053173 | OZ | 10,61 |  |  | Serie L - ext.diam.75 mm | 540x540x261 | 1 | 084-224 | e9*2007/46*0023*.., e13*2007/46*1157*.. | bar: Area 1
VOLVO | S60 | S60 F | F,F-N2D | 10/2010 |  | 5x108 | 63,40 | 625 | 1989 | 55 | M14x1,50 | 19 | SUPERTURISMO LM | 7½x17 | 17,00 | 7,50 | W0188120146 | 1 |  |  |  | 5x108 |  | 40 | 81710380 | L | C19D30 | B |  |  | KBA |  | DK | YES |  |  | K | KBA (ABE+VB) | 2 | Mods can be necessary to car | 205/50 R17---TCOMBI-205/55 R17----215/50 R17---TCOMBI-225/45 R17---TCOMBI-235/45 R17---TCOMBI | AfterMarket OZ | MAX 650 KG | MATT GRAPHITE + SILVER LETTERING | Racing | 8027529053180 | OZ | 10,61 |  |  | Serie L - ext.diam.75 mm | 540x540x261 | 1 | 084-224 | e9*2007/46*0023*.., e13*2007/46*1157*.. | bar: Area 1
VOLVO | S60 | S60 F | F,F-N2D | 10/2010 |  | 5x108 | 63,40 | 625 | 1989 | 55 | M14x1,50 | 19 | ULTRALEGGERA | 7½x17 | 17,00 | 7,50 | W0173620261 | 1 |  |  |  | 5x108 |  | 40 | 81710380 | L | C19D30 | B |  |  |  | VIA | DK | YES |  |  | N | No Certificate | 2 | Mods can be necessary to car | 205/50 R17---TCOMBI-205/55 R17----215/50 R17---TCOMBI-225/45 R17---TCOMBI-235/45 R17---TCOMBI | AfterMarket OZ | MAX 650 KG | CHRYSTAL TITANIUM | Racing | 8027529003307 | OZ | 9,14 |  |  | Serie L - ext.diam.75 mm | 540x540x280 | 1 | 084-224 | e9*2007/46*0023*.., e13*2007/46*1157*.. | bar: Area 1
VOLVO | S60 | S60 F | F,F-N2D | 10/2010 |  | 5x108 | 63,40 | 625 | 1989 | 55 | M14x1,50 | 19 | WAVE | 7½x17 | 17,00 | 7,50 | W8501720154 | 1 |  |  |  | 5x108 |  | 40 | 81710380 | L | C19D30 | B |  |  | KBA |  | DK | YES |  |  | N | No Certificate | 2 | Mods can be necessary to car | 205/50 R17---TCOMBI-205/55 R17----215/50 R17---TCOMBI-225/45 R17---TCOMBI-235/45 R17---TCOMBI | AfterMarket OZ | MAX 650 KG | MATT BLACK + DIAMOND-CUT | X-Line | 8027529045635 | OZ | 11,96 |  |  | Serie L - ext.diam.75 mm | 542x542x261 | 1 | 084-224 | e9*2007/46*0023*.., e13*2007/46*1157*.. | bar: Area 1
VOLVO | S60 | S60 F | F,F-N2D | 10/2010 |  | 5x108 | 63,40 | 625 | 1989 | 55 | M14x1,50 | 19 | X5B | 7½x17 | 17,00 | 7,50 | W85068201N5 | 1 | S | 20121005 | 20121104 | 5x108 |  | 45 | 81710421 | L | VST20D28 | B |  |  |  |  | DK | YES |  |  | K | KBA (ABE+VB) | 1 | No car modifications required | 205/50 R17---TCOMBI-205/55 R17----215/50 R17---TCOMBI-225/45 R17---TCOMBI-235/45 R17---TCOMBI | AfterMarket OZ | MAX 690 KG | MATT GRAPHITE DIAMOND CUT | X-Line | 8027529079753 | OZ | 11,61 |  |  | Serie L - ext.diam.75 mm | 542x542x261 | 1 | 084-224 | e9*2007/46*0023*.., e13*2007/46*1157*.. | bar: Area 1
VOLVO | S60 | S60 F | F,F-N2D | 10/2010 |  | 5x108 | 63,40 | 625 | 1989 | 55 | M14x1,50 | 19 | ADRENALINA | 8x17 | 17,00 | 8,00 | W8501420154 | 1 |  |  |  | 5x108 |  | 38 | 81710380 | L | C19D30 | B | LB75 |  | KBA |  |  | YES |  |  | K | KBA (ABE+VB) | 2 | Mods can be necessary to car | 225/45 R17---TCOMBI-235/45 R17----245/40 R17---TCOMBI-245/45 R17--- | AfterMarket OZ | MAX 675 KG | MATT BLACK + DIAMOND-CUT | X-Line | 8027529034639 | OZ | 12,60 |  |  | Serie L - ext.diam.75 mm | 542x542x274 | 1 | 084-224 | e9*2007/46*0023*.., e13*2007/46*1157*.. | bar: Area 1
VOLVO | S60 | S60 F | F,F-N2D | 10/2010 |  | 5x108 | 63,40 | 625 | 1989 | 55 | M14x1,50 | 19 | ENERGY | 8x17 | 17,00 | 8,00 | W8500820154 | 1 |  |  |  | 5x108 |  | 38 | 81710380 | L | C19D30 | B | LB75 |  | KBA |  |  | YES |  |  | S | Strongness Certificate (PB) | 2 | Mods can be necessary to car | 225/45 R17---TCOMBI-235/45 R17----245/40 R17---TCOMBI-245/45 R17--- | AfterMarket OZ | MAX 675 KG | MATT BLACK + DIAMOND-CUT | X-Line | 8027529034363 | OZ | 12,80 |  |  | Serie L - ext.diam.75 mm | 542x542x274 | 1 | 084-224 | e9*2007/46*0023*.., e13*2007/46*1157*.. | Area 2: OUT
VOLVO | S60 | S60 F | F,F-N2D | 10/2010 |  | 5x108 | 63,40 | 625 | 1989 | 55 | M14x1,50 | 19 | ITALIA 150 | 8x17 | 17,00 | 8,00 | W01890201R4 | 1 |  |  |  | 5x108 |  | 45 | 81710421 | L | VST20D28 | B |  |  | KBA |  | DK | YES |  |  | K | KBA (ABE+VB) | 1 | No car modifications required | 225/45 R17---TCOMBI-235/45 R17----245/40 R17---TCOMBI-245/45 R17--- | AfterMarket OZ | MAX 700 KG | MATT RACE SILVER DIAMOND CUT | Racing | 8027529070132 | OZ | 12,16 |  |  | Serie L - ext.diam.75 mm | 540x540x274 | 1 | 084-224 | e9*2007/46*0023*.., e13*2007/46*1157*.. | bar: Area 1
VOLVO | S60 | S60 F | F,F-N2D | 10/2010 |  | 5x108 | 63,40 | 625 | 1989 | 55 | M14x1,50 | 19 | ITALIA 150 | 8x17 | 17,00 | 8,00 | W0189020149 | 1 |  |  |  | 5x108 |  | 45 | 81710421 | L | VST20D28 | B |  |  | KBA |  | DK | YES |  |  | K | KBA (ABE+VB) | 1 | No car modifications required | 225/45 R17---TCOMBI-235/45 R17----245/40 R17---TCOMBI-245/45 R17--- | AfterMarket OZ | MAX 700 KG | MATT DARK GRAPHITE DIAMOND CUT | Racing | 8027529070125 | OZ | 12,16 |  |  | Serie L - ext.diam.75 mm | 540x540x274 | 1 | 084-224 | e9*2007/46*0023*.., e13*2007/46*1157*.. | bar: Area 1
VOLVO | S60 | S60 F | F,F-N2D | 10/2010 |  | 5x108 | 63,40 | 625 | 1989 | 55 | M14x1,50 | 19 | VITTORIA | 8x17 | 17,00 | 8,00 | W0188820173 | 1 |  |  |  | 5x108 |  | 45 | 81710421 | L | VST20D28 | B |  |  | KBA |  | DK | YES |  |  | K | KBA (ABE+VB) | 1 | No car modifications required | 225/45 R17---TCOMBI-235/45 R17----245/40 R17---TCOMBI-245/45 R17--- | AfterMarket OZ | MAX 700 KG | MATT DARK GRAPHITE | Via Veneto | 8027529070965 | OZ | 11,24 |  |  | Serie L - ext.diam.75 mm | 540x540x274 | 1 | 084-224 | e9*2007/46*0023*.., e13*2007/46*1157*.. | bar: Area 1
VOLVO | S60 | S60 F | F,F-N2D | 10/2010 |  | 5x108 | 63,40 | 625 | 1989 | 55 | M14x1,50 | 19 | SUPERTURISMO LM | 7½x18 | 18,00 | 7,50 | W0185520119 | 1 |  |  |  | 5x108 |  | 40 | 81710380 | L | C19D30 | B |  | TÜV |  |  | DK | YES |  |  | S | Strongness Certificate (PB) | 2 | Mods can be necessary to car |  | AfterMarket OZ | MAX 660 KG | MATT RACE SILVER + BLACK LETTERING | Racing | 8027529043365 | OZ | 11,38 |  |  | Serie L - ext.diam.75 mm | 570x570x280 | 1 | 084-224 | e9*2007/46*0023*.., e13*2007/46*1157*.. | bar: Area 1
VOLVO | S60 | S60 F | F,F-N2D | 10/2010 |  | 5x108 | 63,40 | 625 | 1989 | 55 | M14x1,50 | 19 | ULTRALEGGERA | 7½x18 | 18,00 | 7,50 | W0173720161 | 1 |  |  |  | 5x108 |  | 40 | 81710380 | L | C19D30 | B |  |  |  | VIA | DK | YES |  |  | N | No Certificate | 2 | Mods can be necessary to car |  | AfterMarket OZ | MAX 650 KG | CHRYSTAL TITANIUM | Racing | 8027529003352 | OZ | 9,75 |  |  | Serie L - ext.diam.75 mm | 570x570x270 | 1 | 084-224 | e9*2007/46*0023*.., e13*2007/46*1157*.. | bar: Area 1
VOLVO | S60 | S60 F | F,F-N2D | 10/2010 |  | 5x108 | 63,40 | 625 | 1989 | 55 | M14x1,50 | 19 | ADRENALINA | 8x18 | 18,00 | 8,00 | W8501520154 | 1 |  |  |  | 5x108 |  | 38 | 81710380 | L | C19D30 | B | LB75 | TÜV |  |  |  | YES |  |  | T | Teilegutachten (PB+VB) | 2 | Mods can be necessary to car | 215/45 R18---TCOMBI-225/40 R18---TCOMBI-235/40 R18---TCOMBI-245/35 R18---TCOMBI-245/40 R18---TCOMBI | AfterMarket OZ | MAX 690 KG | MATT BLACK + DIAMOND-CUT | X-Line | 8027529034684 | OZ | 12,85 |  |  | Serie L - ext.diam.75 mm | 568x568x274 | 1 | 084-224 | e9*2007/46*0023*.., e13*2007/46*1157*.. | bar: Area 1
VOLVO | S60 | S60 F | F,F-N2D | 10/2010 |  | 5x108 | 63,40 | 625 | 1989 | 55 | M14x1,50 | 19 | DAVID | 8x18 | 18,00 | 8,00 | W01863201N5 | 1 |  |  |  | 5x108 |  | 45 | 81710421 | L | VST20D28 | B |  | TÜV |  |  | DK | YES |  |  | S | Strongness Certificate (PB) | 1 | No car modifications required | 215/45 R18---TCOMBI-225/40 R18---TCOMBI-235/40 R18---TCOMBI-245/35 R18---TCOMBI-245/40 R18---TCOMBI | AfterMarket OZ | MAX 690 KG | MATT GRAPHITE DIAMOND CUT | Via Veneto | 8027529054484 | OZ | 12,88 |  |  | Serie L - ext.diam.75 mm | 567x567x274 | 1 | 084-224 | e9*2007/46*0023*.., e13*2007/46*1157*.. | bar: Area 1
VOLVO | S60 | S60 F | F,F-N2D | 10/2010 |  | 5x108 | 63,40 | 625 | 1989 | 55 | M14x1,50 | 19 | EGO | 8x18 | 18,00 | 8,00 | W8504720054 | 1 | S | 20110726 | 20110825 | 5x108 |  | 45 | 81710421 | L | VST20D28 | B |  |  | KBA |  | DK | YES |  |  | K | KBA (ABE+VB) | 1 | No car modifications required | 215/45 R18---TCOMBI-225/40 R18---TCOMBI-235/40 R18---TCOMBI-245/35 R18---TCOMBI-245/40 R18---TCOMBI | AfterMarket OZ | MAX 730 KG | MATT BLACK + DIAMOND-CUT | X-Line | 8027529065473 | OZ | 13,96 |  |  | Serie L - ext.diam.75 mm | 568x568x274 | 1 | 084-224 | e9*2007/46*0023*.., e13*2007/46*1157*.. | bar: Area 1
VOLVO | S60 | S60 F | F,F-N2D | 10/2010 |  | 5x108 | 63,40 | 625 | 1989 | 55 | M14x1,50 | 19 | ENERGY | 8x18 | 18,00 | 8,00 | W8500920154 | 1 |  |  |  | 5x108 |  | 38 | 81710380 | L | C19D30 | B | LB75 | TÜV |  |  |  | YES |  |  | S | Strongness Certificate (PB) | 2 | Mods can be necessary to car | 215/45 R18---TCOMBI-225/40 R18---TCOMBI-235/40 R18---TCOMBI-245/35 R18---TCOMBI-245/40 R18---TCOMBI | AfterMarket OZ | MAX 725 KG | MATT BLACK + DIAMOND-CUT | X-Line | 8027529034417 | OZ | 14,15 |  |  | Serie L - ext.diam.75 mm | 568x568x274 | 1 | 084-224 | e9*2007/46*0023*.., e13*2007/46*1157*.. | bar: Area 1
VOLVO | S60 | S60 F | F,F-N2D | 10/2010 |  | 5x108 | 63,40 | 625 | 1989 | 55 | M14x1,50 | 19 | ENVY | 8x18 | 18,00 | 8,00 | W8503920168 | 1 |  |  |  | 5x108 |  | 45 | 81710421 | L | VST20D28 | B |  | TÜV |  |  | DK | YES |  |  | T | Teilegutachten (PB+VB) | 1 | No car modifications required | 215/45 R18---TCOMBI-225/40 R18---TCOMBI-235/40 R18---TCOMBI-245/35 R18---TCOMBI-245/40 R18---TCOMBI | AfterMarket OZ | MAX 690 KG | MATT SILVER TECH DIAMOND CUT | X-Line | 8027529049640 | OZ | 12,76 |  |  | Serie L - ext.diam.75 mm | 568x568x274 | 1 | 084-224 | e9*2007/46*0023*.., e13*2007/46*1157*.. | bar: Area 1
VOLVO | S60 | S60 F | F,F-N2D | 10/2010 |  | 5x108 | 63,40 | 625 | 1989 | 55 | M14x1,50 | 19 | FORMULA HLT | 8x18 | 18,00 | 8,00 | W01892200G1 | 1 | S | 20121011 | 20121110 | 5x108 |  | 45 | 81710421 | L | VST20D28 | B |  |  |  |  | DK | YES |  |  | N | No Certificate | 1 | No car modifications required | 215/45 R18---TCOMBI-225/40 R18---TCOMBI-235/40 R18---TCOMBI-245/35 R18---TCOMBI-245/40 R18---TCOMBI | AfterMarket OZ | MAX 630 KG | GRIGIO CORSA | I-Tech | 8027529081800 | OZ | 11,37 |  |  | Serie L - ext.diam.75 mm | 567x567x274 | 1 | 084-224 | e9*2007/46*0023*.., e13*2007/46*1157*.. | bar: Area 1
VOLVO | S60 | S60 F | F,F-N2D | 10/2010 |  | 5x108 | 63,40 | 625 | 1989 | 55 | M14x1,50 | 19 | ITALIA 150 | 8x18 | 18,00 | 8,00 | W01884200R4 | 1 |  |  |  | 5x108 |  | 45 | 81710421 | L | VST20D28 | B |  | TÜV |  |  | DK | YES |  |  | T | Teilegutachten (PB+VB) | 1 | No car modifications required | 215/45 R18---TCOMBI-225/40 R18---TCOMBI-235/40 R18---TCOMBI-245/35 R18---TCOMBI-245/40 R18---TCOMBI | AfterMarket OZ | MAX 700 KG | MATT RACE SILVER DIAMOND CUT | Racing | 8027529069365 | OZ | 12,27 |  |  | Serie L - ext.diam.75 mm | 567x567x274 | 1 | 084-224 | e9*2007/46*0023*.., e13*2007/46*1157*.. | bar: Area 1
VOLVO | S60 | S60 F | F,F-N2D | 10/2010 |  | 5x108 | 63,40 | 625 | 1989 | 55 | M14x1,50 | 19 | ITALIA 150 | 8x18 | 18,00 | 8,00 | W0188420049 | 1 |  |  |  | 5x108 |  | 45 | 81710421 | L | VST20D28 | B |  | TÜV |  |  | DK | YES |  |  | T | Teilegutachten (PB+VB) | 1 | No car modifications required | 215/45 R18---TCOMBI-225/40 R18---TCOMBI-235/40 R18---TCOMBI-245/35 R18---TCOMBI-245/40 R18---TCOMBI | AfterMarket OZ | MAX 700 KG | MATT DARK GRAPHITE DIAMOND CUT | Racing | 8027529069358 | OZ | 12,27 |  |  | Serie L - ext.diam.75 mm | 567x567x274 | 1 | 084-224 | e9*2007/46*0023*.., e13*2007/46*1157*.. | bar: Area 1
VOLVO | S60 | S60 F | F,F-N2D | 10/2010 |  | 5x108 | 63,40 | 625 | 1989 | 55 | M14x1,50 | 19 | LOUNGE 10 | 8x18 | 18,00 | 8,00 | W8503120254 | 1 |  |  |  | 5x108 |  | 45 | 81710421 | L | VST20D28 | B |  | TÜV |  |  | DK | YES |  |  | T | Teilegutachten (PB+VB) | 1 | No car modifications required | 215/45 R18---TCOMBI-225/40 R18---TCOMBI-235/40 R18---TCOMBI-245/35 R18---TCOMBI-245/40 R18---TCOMBI | AfterMarket OZ | MAX 690 KG | MATT BLACK + DIAMOND-CUT | X-Line | 8027529047776 | OZ | 13,96 |  |  | Serie L - ext.diam.75 mm | 568x568x274 | 1 | 084-224 | e9*2007/46*0023*.., e13*2007/46*1157*.. | bar: Area 1
VOLVO | S60 | S60 F | F,F-N2D | 10/2010 |  | 5x108 | 63,40 | 625 | 1989 | 55 | M14x1,50 | 19 | LOUNGE 10 | 8x18 | 18,00 | 8,00 | W8503120275 | 1 |  |  |  | 5x108 |  | 45 | 81710421 | L | VST20D28 | B |  | TÜV |  |  | DK | YES |  |  | T | Teilegutachten (PB+VB) | 1 | No car modifications required | 215/45 R18---TCOMBI-225/40 R18---TCOMBI-235/40 R18---TCOMBI-245/35 R18---TCOMBI-245/40 R18---TCOMBI | AfterMarket OZ | MAX 690 KG | METAL SILVER + DIAMOND CUT | X-Line | 8027529047783 | OZ | 13,96 |  |  | Serie L - ext.diam.75 mm | 568x568x274 | 1 | 084-224 | e9*2007/46*0023*.., e13*2007/46*1157*.. | bar: Area 1
VOLVO | S60 | S60 F | F,F-N2D | 10/2010 |  | 5x108 | 63,40 | 625 | 1989 | 55 | M14x1,50 | 19 | QUARANTA | 8x18 | 18,00 | 8,00 | W01856202G2 | 1 |  |  |  | 5x108 |  | 45 | 81710380 | L | C19D30 | B |  | TÜV |  |  | DK | YES |  |  | T | Teilegutachten (PB+VB) | 1 | No car modifications required | 215/45 R18---TCOMBI-225/40 R18---TCOMBI-235/40 R18---TCOMBI-245/35 R18---TCOMBI-245/40 R18---TCOMBI | AfterMarket OZ | MAX 680 KG | GRIGIO CORSA DIAMANTATO | Via Veneto | 8027529054408 | OZ | 12,56 |  |  | Serie L - ext.diam.75 mm | 570x570x280 | 1 | 084-224 | e9*2007/46*0023*.., e13*2007/46*1157*.. | bar: Area 1
VOLVO | S60 | S60 F | F,F-N2D | 10/2010 |  | 5x108 | 63,40 | 625 | 1989 | 55 | M14x1,50 | 19 | SUPERTURISMO GT | 8x18 | 18,00 | 8,00 | W01669201P5 | 1 | S | 20121012 | 20121111 | 5x108 |  | 40 | 81710380 | L | C19D30 | B |  | TÜV |  | VIA | DK | YES |  |  | S | Strongness Certificate (PB) | 2 | Mods can be necessary to car | 215/45 R18---TCOMBI-225/40 R18---TCOMBI-235/40 R18---TCOMBI-245/35 R18---TCOMBI-245/40 R18---TCOMBI | AfterMarket OZ | MAX 640 KG | GRIGIO CORSA+BLACK LETTERING | Racing | 8027529081503 | OZ | 12,59 |  |  | Serie L - ext.diam.75 mm | 570x570x280 | 1 | 084-224 | e9*2007/46*0023*.., e13*2007/46*1157*.. | bar: Area 1
VOLVO | S60 | S60 F | F,F-N2D | 10/2010 |  | 5x108 | 63,40 | 625 | 1989 | 55 | M14x1,50 | 19 | SUPERTURISMO GT | 8x18 | 18,00 | 8,00 | W0166920179 | 1 |  |  |  | 5x108 |  | 40 | 81710380 | L | C19D30 | B |  | TÜV |  | VIA | DK | YES |  |  | S | Strongness Certificate (PB) | 2 | Mods can be necessary to car | 215/45 R18---TCOMBI-225/40 R18---TCOMBI-235/40 R18---TCOMBI-245/35 R18---TCOMBI-245/40 R18---TCOMBI | AfterMarket OZ | MAX 640 KG | MATT BLACK + RED LETTERING | Racing | 8027529057348 | OZ | 12,59 |  |  | Serie L - ext.diam.75 mm | 567x567x274 | 1 | 084-224 | e9*2007/46*0023*.., e13*2007/46*1157*.. | bar: Area 1
VOLVO | S60 | S60 F | F,F-N2D | 10/2010 |  | 5x108 | 63,40 | 625 | 1989 | 55 | M14x1,50 | 19 | SUPERTURISMO GT | 8x18 | 18,00 | 8,00 | W0166920182 | 1 |  |  |  | 5x108 |  | 40 | 81710380 | L | C19D30 | B |  | TÜV |  | VIA | DK | YES |  |  | S | Strongness Certificate (PB) | 2 | Mods can be necessary to car | 215/45 R18---TCOMBI-225/40 R18---TCOMBI-235/40 R18---TCOMBI-245/35 R18---TCOMBI-245/40 R18---TCOMBI | AfterMarket OZ | MAX 640 KG | RACE SILVER + BLACK LETTERING | Racing | 8027529000306 | OZ | 12,59 |  |  | Serie L - ext.diam.75 mm | 570x570x280 | 1 | 084-224 | e9*2007/46*0023*.., e13*2007/46*1157*.. | bar: Area 1
VOLVO | S60 | S60 F | F,F-N2D | 10/2010 |  | 5x108 | 63,40 | 625 | 1989 | 55 | M14x1,50 | 19 | SUPERTURISMO LM | 8x18 | 18,00 | 8,00 | W0185420219 | 1 |  |  |  | 5x108 |  | 38 | 81710380 | L | C19D30 | B | LB75 | TÜV |  |  |  | YES |  |  | S | Strongness Certificate (PB) | 2 | Mods can be necessary to car | 215/45 R18---TCOMBI-225/40 R18---TCOMBI-235/40 R18---TCOMBI-245/35 R18---TCOMBI-245/40 R18---TCOMBI | AfterMarket OZ | MAX 680 KG | MATT RACE SILVER + BLACK LETTERING | Racing | 8027529043433 | OZ | 11,78 |  |  | Serie L - ext.diam.75 mm | 570x570x280 | 1 | 084-224 | e9*2007/46*0023*.., e13*2007/46*1157*.. | bar: Area 1
VOLVO | S60 | S60 F | F,F-N2D | 10/2010 |  | 5x108 | 63,40 | 625 | 1989 | 55 | M14x1,50 | 19 | SUPERTURISMO LM | 8x18 | 18,00 | 8,00 | W0185420319 | 1 |  |  |  | 5x108 |  | 45 | 81710380 | L | C19D30 | B |  | TÜV |  |  | DK | YES |  |  | S | Strongness Certificate (PB) | 1 | No car modifications required | 215/45 R18---TCOMBI-225/40 R18---TCOMBI-235/40 R18---TCOMBI-245/35 R18---TCOMBI-245/40 R18---TCOMBI | AfterMarket OZ | MAX 680 KG | MATT RACE SILVER + BLACK LETTERING | Racing | 8027529043440 | OZ | 11,52 |  |  | Serie L - ext.diam.75 mm | 570x570x280 | 1 | 084-224 | e9*2007/46*0023*.., e13*2007/46*1157*.. | bar: Area 1
VOLVO | S60 | S60 F | F,F-N2D | 10/2010 |  | 5x108 | 63,40 | 625 | 1989 | 55 | M14x1,50 | 19 | ULTRALEGGERA | 8x18 | 18,00 | 8,00 | W0171220161 | 1 |  |  |  | 5x108 |  | 38 | 81710380 | L | C19D30 | B | LB75 | TÜV |  |  |  | YES |  |  | S | Strongness Certificate (PB) | 2 | Mods can be necessary to car | 215/45 R18---TCOMBI-225/40 R18---TCOMBI-235/40 R18---TCOMBI-245/35 R18---TCOMBI-245/40 R18---TCOMBI | AfterMarket OZ | MAX 580 KG | CHRYSTAL TITANIUM | Racing | 8027529001846 | OZ | 10,02 |  |  | Serie L - ext.diam.75 mm | 570x570x280 | 1 | 084-224 | e9*2007/46*0023*.., e13*2007/46*1157*.. | bar: Area 1
VOLVO | S60 | S60 F | F,F-N2D | 10/2010 |  | 5x108 | 63,40 | 625 | 1989 | 55 | M14x1,50 | 19 | VERSILIA | 8x18 | 18,00 | 8,00 | W01815202N6 | 1 |  |  |  | 5x108 |  | 45 | 81710380 | L | C19D30 | B |  | TÜV |  |  | DK | YES |  |  | S | Strongness Certificate (PB) | 1 | No car modifications required | 215/45 R18---TCOMBI-225/40 R18---TCOMBI-235/40 R18---TCOMBI-245/35 R18---TCOMBI-245/40 R18---TCOMBI | AfterMarket OZ | MAX 740 KG | MATT RACE SILVER | All-Terrain | 8027529052213 | OZ | 14,77 |  |  | Serie L - ext.diam.75 mm | 570x570x280 | 1 | 084-224 | e9*2007/46*0023*.., e13*2007/46*1157*.. | bar: Area 1
VOLVO | S60 | S60 F | F,F-N2D | 10/2010 |  | 5x108 | 63,40 | 625 | 1989 | 55 | M14x1,50 | 19 | VERSILIA | 8x18 | 18,00 | 8,00 | W0181520254 | 1 |  |  |  | 5x108 |  | 45 | 81710380 | L | C19D30 | B |  | TÜV |  |  | DK | YES |  |  | S | Strongness Certificate (PB) | 1 | No car modifications required | 215/45 R18---TCOMBI-225/40 R18---TCOMBI-235/40 R18---TCOMBI-245/35 R18---TCOMBI-245/40 R18---TCOMBI | AfterMarket OZ | MAX 740 KG | MATT BLACK + DIAMOND-CUT | All-Terrain | 8027529031195 | OZ | 14,74 |  |  | Serie L - ext.diam.75 mm | 570x570x280 | 1 | 084-224 | e9*2007/46*0023*.., e13*2007/46*1157*.. | bar: Area 1
VOLVO | S60 | S60 F | F,F-N2D | 10/2010 |  | 5x108 | 63,40 | 625 | 1989 | 55 | M14x1,50 | 19 | VITTORIA | 8x18 | 18,00 | 8,00 | W0188520073 | 1 | S | 20110913 | 20111013 | 5x108 |  | 45 | 81710421 | L | VST20D28 | B |  | TÜV |  |  | DK | YES |  |  | T | Teilegutachten (PB+VB) | 1 | No car modifications required | 215/45 R18---TCOMBI-225/40 R18---TCOMBI-235/40 R18---TCOMBI-245/35 R18---TCOMBI-245/40 R18---TCOMBI | AfterMarket OZ | MAX 700 KG | MATT DARK GRAPHITE | Via Veneto | 8027529069716 | OZ | 13,08 |  |  | Serie L - ext.diam.75 mm | 567x567x274 | 1 | 084-224 | e9*2007/46*0023*.., e13*2007/46*1157*.. | bar: Area 1
VOLVO | S60 | S60 F | F,F-N2D | 10/2010 |  | 5x108 | 63,40 | 625 | 1989 | 55 | M14x1,50 | 19 | X5B | 8x18 | 18,00 | 8,00 | W85064200N5 | 1 |  |  |  | 5x108 |  | 45 | 81710421 | L | VST20D28 | B |  |  | KBA |  | DK | YES |  |  | K | KBA (ABE+VB) | 1 | No car modifications required | 215/45 R18---TCOMBI-225/40 R18---TCOMBI-235/40 R18---TCOMBI-245/35 R18---TCOMBI-245/40 R18---TCOMBI | AfterMarket OZ | MAX 730 KG | MATT GRAPHITE DIAMOND CUT | X-Line | 8027529077988 | OZ | 13,52 |  |  | Serie L - ext.diam.75 mm | 568x568x274 | 1 | 084-224 | e9*2007/46*0023*.., e13*2007/46*1157*.. | bar: Area 1
VOLVO | S60 | S60 F | F,F-N2D | 10/2010 |  | 5x108 | 63,40 | 625 | 1989 | 55 | M14x1,50 | 19 | DAVID | 8x19 | 19,00 | 8,00 | W01870201N5 | 1 |  |  |  | 5x108 |  | 45 | 81710421 | L | VST20D28 | B |  | TÜV |  |  | DK | YES |  |  | T | Teilegutachten (PB+VB) | 1 | No car modifications required |  | AfterMarket OZ | MAX 690 KG | MATT GRAPHITE DIAMOND CUT | Via Veneto | 8027529053425 | OZ | 13,97 |  |  | Serie L - ext.diam.75 mm | 592x592x274 | 1 | 084-224 | e9*2007/46*0023*.., e13*2007/46*1157*.. | bar: Area 1
VOLVO | S60 | S60 F | F,F-N2D | 10/2010 |  | 5x108 | 63,40 | 625 | 1989 | 55 | M14x1,50 | 19 | ENERGY | 8x19 | 19,00 | 8,00 | W8503420054 | 1 |  |  |  | 5x108 |  | 45 | 81710380 | L | C19D30 | B |  | TÜV |  |  | DK | YES |  |  | S | Strongness Certificate (PB) | 1 | No car modifications required |  | AfterMarket OZ | MAX 690 KG | MATT BLACK + DIAMOND-CUT | X-Line | 8027529045826 | OZ | 14,30 |  |  | Serie L - ext.diam.75 mm | 593x593x274 | 1 | 084-224 | e9*2007/46*0023*.., e13*2007/46*1157*.. | bar: Area 1
VOLVO | S60 | S60 F | F,F-N2D | 10/2010 |  | 5x108 | 63,40 | 625 | 1989 | 55 | M14x1,50 | 19 | ITALIA 150 | 8x19 | 19,00 | 8,00 | W01889201R4 | 1 |  |  |  | 5x108 |  | 45 | 81710421 | L | VST20D28 | B |  | TÜV |  |  | DK | YES |  |  | T | Teilegutachten (PB+VB) | 1 | No car modifications required |  | AfterMarket OZ | MAX 700 KG | MATT RACE SILVER DIAMOND CUT | Racing | 8027529070309 | OZ | 13,36 |  |  | Serie L - ext.diam.75 mm | 592x592x274 | 1 | 084-224 | e9*2007/46*0023*.., e13*2007/46*1157*.. | bar: Area 1
VOLVO | S60 | S60 F | F,F-N2D | 10/2010 |  | 5x108 | 63,40 | 625 | 1989 | 55 | M14x1,50 | 19 | ITALIA 150 | 8x19 | 19,00 | 8,00 | W0188920149 | 1 |  |  |  | 5x108 |  | 45 | 81710421 | L | VST20D28 | B |  | TÜV |  |  | DK | YES |  |  | T | Teilegutachten (PB+VB) | 1 | No car modifications required |  | AfterMarket OZ | MAX 700 KG | MATT DARK GRAPHITE DIAMOND CUT | Racing | 8027529070293 | OZ | 13,36 |  |  | Serie L - ext.diam.75 mm | 592x592x274 | 1 | 084-224 | e9*2007/46*0023*.., e13*2007/46*1157*.. | bar: Area 1
VOLVO | S60 | S60 F | F,F-N2D | 10/2010 |  | 5x108 | 63,40 | 625 | 1989 | 55 | M14x1,50 | 19 | LOUNGE 10 | 8x19 | 19,00 | 8,00 | W8505520054 | 1 | S | 20110726 | 20110825 | 5x108 |  | 45 | 81710421 | L | VST20D28 | B |  | TÜV |  |  | DK | YES |  |  | T | Teilegutachten (PB+VB) | 1 | No car modifications required |  | AfterMarket OZ | MAX 700 KG | MATT BLACK + DIAMOND-CUT | X-Line | 8027529065992 | OZ | 14,31 |  |  | Serie L - ext.diam.75 mm | 593x593x274 | 1 | 084-224 | e9*2007/46*0023*.., e13*2007/46*1157*.. | bar: Area 1
VOLVO | S60 | S60 F | F,F-N2D | 10/2010 |  | 5x108 | 63,40 | 625 | 1989 | 55 | M14x1,50 | 19 | LOUNGE 10 | 8x19 | 19,00 | 8,00 | W8505520075 | 1 | S | 20110726 | 20110825 | 5x108 |  | 45 | 81710421 | L | VST20D28 | B |  | TÜV |  |  | DK | YES |  |  | T | Teilegutachten (PB+VB) | 1 | No car modifications required |  | AfterMarket OZ | MAX 700 KG | METAL SILVER + DIAMOND CUT | X-Line | 8027529066005 | OZ | 14,31 |  |  | Serie L - ext.diam.75 mm | 593x593x274 | 1 | 084-224 | e9*2007/46*0023*.., e13*2007/46*1157*.. | bar: Area 1
VOLVO | S60 | S60 F | F,F-N2D | 10/2010 |  | 5x108 | 63,40 | 625 | 1989 | 55 | M14x1,50 | 19 | SUPERTURISMO GT | 8x19 | 19,00 | 8,00 | W01690202P5 | 1 | S | 20121012 | 20121111 | 5x108 |  | 38 | 81710380 | L | C19D30 | B | LB75 | TÜV |  |  |  | YES |  |  | S | Strongness Certificate (PB) | 2 | Mods can be necessary to car |  | AfterMarket OZ | MAX 615 KG | GRIGIO CORSA+BLACK LETTERING | Racing | 8027529081756 | OZ | 13,56 |  |  | Serie L - ext.diam.75 mm | 600x600x300 | 1 | 084-224 | e9*2007/46*0023*.., e13*2007/46*1157*.. | bar: Area 1
VOLVO | S60 | S60 F | F,F-N2D | 10/2010 |  | 5x108 | 63,40 | 625 | 1989 | 55 | M14x1,50 | 19 | SUPERTURISMO GT | 8x19 | 19,00 | 8,00 | W0169020282 | 1 |  |  |  | 5x108 |  | 38 | 81710380 | L | C19D30 | B | LB75 | TÜV |  |  |  | YES |  |  | S | Strongness Certificate (PB) | 2 | Mods can be necessary to car |  | AfterMarket OZ | MAX 615 KG | RACE SILVER + BLACK LETTERING | Racing | 8027529001198 | OZ | 13,56 |  |  | Serie L - ext.diam.75 mm | 600x600x300 | 1 | 084-224 | e9*2007/46*0023*.., e13*2007/46*1157*.. | bar: Area 1
VOLVO | S60 | S60 F | F,F-N2D | 10/2010 |  | 5x108 | 63,40 | 625 | 1989 | 55 | M14x1,50 | 19 | VERSILIA | 8x19 | 19,00 | 8,00 | W01840200N6 | 1 |  |  |  | 5x108 |  | 45 | 81710380 | L | C19D30 | B |  | TÜV |  |  | DK | YES |  |  | S | Strongness Certificate (PB) | 1 | No car modifications required |  | AfterMarket OZ | MAX 735 KG | MATT RACE SILVER | All-Terrain | 8027529052275 | OZ | 15,92 |  |  | Serie L - ext.diam.75 mm | 600x600x300 | 1 | 084-224 | e9*2007/46*0023*.., e13*2007/46*1157*.. | bar: Area 1
VOLVO | S60 | S60 F | F,F-N2D | 10/2010 |  | 5x108 | 63,40 | 625 | 1989 | 55 | M14x1,50 | 19 | VERSILIA | 8x19 | 19,00 | 8,00 | W0184020054 | 1 |  |  |  | 5x108 |  | 45 | 81710380 | L | C19D30 | B |  | TÜV |  |  | DK | YES |  |  | S | Strongness Certificate (PB) | 1 | No car modifications required |  | AfterMarket OZ | MAX 735 KG | MATT BLACK + DIAMOND-CUT | All-Terrain | 8027529039351 | OZ | 15,92 |  |  | Serie L - ext.diam.75 mm | 600x600x300 | 1 | 084-224 | e9*2007/46*0023*.., e13*2007/46*1157*.. | bar: Area 1
VOLVO | S60 | S60 F | F,F-N2D | 10/2010 |  | 5x108 | 63,40 | 625 | 1989 | 55 | M14x1,50 | 19 | X5B | 8x19 | 19,00 | 8,00 | W85069200N5 | 1 | S | 20121005 | 20121104 | 5x108 |  | 45 | 81710421 | L | VST20D28 | B |  |  |  |  | DK | YES |  |  | T | Teilegutachten (PB+VB) | 1 | No car modifications required |  | AfterMarket OZ | MAX 730 KG | MATT GRAPHITE DIAMOND CUT | X-Line | 8027529079821 | OZ | 13,61 |  |  | Serie L - ext.diam.75 mm | 593x593x274 | 1 | 084-224 | e9*2007/46*0023*.., e13*2007/46*1157*.. | bar: Area 1
VOLVO | S60 | S60 F | F,F-N2D | 10/2010 |  | 5x108 | 63,40 | 625 | 1989 | 55 | M14x1,50 | 19 | EGO | 8½x19 | 19,00 | 8,50 | W8504820154 | 1 | S | 20110726 | 20110825 | 5x108 |  | 45 | 81710421 | L | VST20D28 | B |  | TÜV |  |  | DK | YES |  |  | T | Teilegutachten (PB+VB) | 1 | No car modifications required |  | AfterMarket OZ | MAX 750 KG | MATT BLACK + DIAMOND-CUT | X-Line | 8027529065541 | OZ | 14,31 |  |  | Serie L - ext.diam.75 mm | 593x593x287 | 1 | 084-224 | e9*2007/46*0023*.., e13*2007/46*1157*.. | bar: Area 1
VOLVO | S60 | S60 F | F,F-N2D | 10/2010 |  | 5x108 | 63,40 | 625 | 1989 | 55 | M14x1,50 | 19 | QUARANTA | 8½x19 | 19,00 | 8,50 | W01857200G2 | 1 |  |  |  | 5x108 |  | 45 | 81710380 | L | C19D30 | B |  | TÜV |  |  | DK | YES |  |  | T | Teilegutachten (PB+VB) | 1 | No car modifications required |  | AfterMarket OZ | MAX 690 KG | GRIGIO CORSA DIAMANTATO | Via Veneto | 8027529055467 | OZ | 13,71 |  |  | Serie L - ext.diam.75 mm | 570x570x280 | 1 | 084-224 | e9*2007/46*0023*.., e13*2007/46*1157*.. | bar: Area 1
VOLVO | S60 | S60 F | F,F-N2D | 10/2010 |  | 5x108 | 63,40 | 625 | 1989 | 55 | M14x1,50 | 19 | SUPERTURISMO LM | 8½x19 | 19,00 | 8,50 | W0185220019 | 1 |  |  |  | 5x108 |  | 45 | 81710380 | L | C19D30 | B |  | TÜV |  |  | DK | YES |  |  | S | Strongness Certificate (PB) | 1 | No car modifications required |  | AfterMarket OZ | MAX 650 KG | MATT RACE SILVER + BLACK LETTERING | Racing | 8027529043587 | OZ | 12,98 |  |  | Serie L - ext.diam.75 mm | 570x570x280 | 1 | 084-224 | e9*2007/46*0023*.., e13*2007/46*1157*.. | bar: Area 1
VOLVO | S60 | S60 F | F,F-N2D | 10/2010 |  | 5x108 | 63,40 | 625 | 1989 | 55 | M14x1,50 | 19 | SUPERTURISMO LM | 8½x19 | 19,00 | 8,50 | W0185220046 | 1 |  |  |  | 5x108 |  | 45 | 81710380 | L | C19D30 | B |  | TÜV |  |  | DK | YES |  |  | S | Strongness Certificate (PB) | 1 | No car modifications required |  | AfterMarket OZ | MAX 650 KG | MATT GRAPHITE + SILVER LETTERING | Racing | 8027529053678 | OZ | 12,98 |  |  | Serie L - ext.diam.75 mm | 592x592x286 | 1 | 084-224 | e9*2007/46*0023*.., e13*2007/46*1157*.. | bar: Area 1
VOLVO | S60 | S60 F | F,F-N2D | 10/2010 |  | 5x108 | 63,40 | 625 | 1989 | 55 | M14x1,50 | 19 | ULTRALEGGERA HLT | 8½x19 | 19,00 | 8,50 | W01803204N6 | 3 | S | 20110912 | 20111012 | 5x108 |  | 45 | 81710380 | L | C19D30 | B |  | TÜV |  |  | DK | YES |  |  | S | Strongness Certificate (PB) | 1 | No car modifications required |  | AfterMarket OZ | MAX 650 KG | MATT RACE SILVER | I-Tech | 8027529068054 | OZ | 11,59 |  |  | Serie L - ext.diam.75 mm | 592x592x286 | 1 | 084-224 | e9*2007/46*0023*.., e13*2007/46*1157*.. | bar: Area 1
VOLVO | S60 | S60 F | F,F-N2D | 10/2010 |  | 5x108 | 63,40 | 625 | 1989 | 55 | M14x1,50 | 19 | ULTRALEGGERA HLT | 8½x19 | 19,00 | 8,50 | W01803204P3 | 3 | S | 20121203 | 20130102 | 5x108 |  | 45 | 81710380 | L | C19D30 | B |  | TÜV |  |  | DK | YES |  |  | S | Strongness Certificate (PB) | 1 | No car modifications required |  | AfterMarket OZ | MAX 650 KG | ACID GREEN | I-Tech | 8027529083903 | OZ | 11,59 |  |  | Serie L - ext.diam.75 mm | 592x592x286 | 1 | 084-224 | e9*2007/46*0023*.., e13*2007/46*1157*.. | bar: Area 1
VOLVO | S60 | S60 F | F,F-N2D | 10/2010 |  | 5x108 | 63,40 | 625 | 1989 | 55 | M14x1,50 | 19 | ULTRALEGGERA HLT | 8½x19 | 19,00 | 8,50 | W0180320422 | 3 | S | 20110912 | 20111012 | 5x108 |  | 45 | 81710380 | L | C19D30 | B |  | TÜV |  |  | DK | YES |  |  | S | Strongness Certificate (PB) | 1 | No car modifications required |  | AfterMarket OZ | MAX 650 KG | MATT GRAPHIT SILVER | I-Tech | 8027529068047 | OZ | 11,59 |  |  | Serie L - ext.diam.75 mm | 592x592x286 | 1 | 084-224 | e9*2007/46*0023*.., e13*2007/46*1157*.. | bar: Area 1
VOLVO | S60 | S60 F | F,F-N2D | 10/2010 |  | 5x108 | 63,40 | 625 | 1989 | 55 | M14x1,50 | 19 | ULTRALEGGERA HLT | 8½x19 | 19,00 | 8,50 | W0180320430 | 3 | S | 20110912 | 20111012 | 5x108 |  | 45 | 81710380 | L | C19D30 | B |  | TÜV |  |  | DK | YES |  |  | S | Strongness Certificate (PB) | 1 | No car modifications required |  | AfterMarket OZ | MAX 650 KG | WHITE | I-Tech | 8027529068016 | OZ | 11,59 |  |  | Serie L - ext.diam.75 mm | 592x592x286 | 1 | 084-224 | e9*2007/46*0023*.., e13*2007/46*1157*.. | bar: Area 1
VOLVO | S60 | S60 F | F,F-N2D | 10/2010 |  | 5x108 | 63,40 | 625 | 1989 | 55 | M14x1,50 | 19 | ULTRALEGGERA HLT | 8½x19 | 19,00 | 8,50 | W0180320453 | 1 |  |  |  | 5x108 |  | 45 | 81710380 | L | C19D30 | B |  | TÜV |  |  | DK | YES |  |  | S | Strongness Certificate (PB) | 1 | No car modifications required |  | AfterMarket OZ | MAX 650 KG | MATT BLACK | I-Tech | 8027529049466 | OZ | 11,59 |  |  | Serie L - ext.diam.75 mm | 600x600x300 | 1 | 084-224 | e9*2007/46*0023*.., e13*2007/46*1157*.. | bar: Area 1
VOLVO | S60 | S60 F | F,F-N2D | 10/2010 |  | 5x108 | 63,40 | 625 | 1989 | 55 | M14x1,50 | 19 | ULTRALEGGERA HLT | 8½x19 | 19,00 | 8,50 | W0180320461 | 1 |  |  |  | 5x108 |  | 45 | 81710380 | L | C19D30 | B |  | TÜV |  |  | DK | YES |  |  | S | Strongness Certificate (PB) | 1 | No car modifications required |  | AfterMarket OZ | MAX 650 KG | CHRYSTAL TITANIUM | I-Tech | 8027529006391 | OZ | 11,59 |  |  | Serie L - ext.diam.75 mm | 600x600x300 | 1 | 084-224 | e9*2007/46*0023*.., e13*2007/46*1157*.. | Area 2: OUT
VOLVO | S60 | S60 F | F,F-N2D | 10/2010 |  | 5x108 | 63,40 | 625 | 1989 | 55 | M14x1,50 | 19 | ULTRALEGGERA HLT | 8½x19 | 19,00 | 8,50 | W0180320471 | 3 | S | 20110912 | 20111012 | 5x108 |  | 45 | 81710380 | L | C19D30 | B |  | TÜV |  |  | DK | YES |  |  | S | Strongness Certificate (PB) | 1 | No car modifications required |  | AfterMarket OZ | MAX 650 KG | ORANGE | I-Tech | 8027529068023 | OZ | 11,59 |  |  | Serie L - ext.diam.75 mm | 592x592x286 | 1 | 084-224 | e9*2007/46*0023*.., e13*2007/46*1157*.. | bar: Area 1
VOLVO | S60 | S60 F | F,F-N2D | 10/2010 |  | 5x108 | 63,40 | 625 | 1989 | 55 | M14x1,50 | 19 | ULTRALEGGERA HLT | 8½x19 | 19,00 | 8,50 | W0180320476 | 3 | S | 20110912 | 20111012 | 5x108 |  | 45 | 81710380 | L | C19D30 | B |  | TÜV |  |  | DK | YES |  |  | S | Strongness Certificate (PB) | 1 | No car modifications required |  | AfterMarket OZ | MAX 650 KG | RACE GOLD | I-Tech | 8027529068030 | OZ | 11,59 |  |  | Serie L - ext.diam.75 mm | 592x592x286 | 1 | 084-224 | e9*2007/46*0023*.., e13*2007/46*1157*.. | bar: Area 1
VOLVO | S60 | S60 F | F,F-N2D | 10/2010 |  | 5x108 | 63,40 | 625 | 1989 | 55 | M14x1,50 | 19 | ULTRALEGGERA HLT | 8½x19 | 19,00 | 8,50 | W0180320484 | 3 | S | 20110913 | 20111013 | 5x108 |  | 45 | 81710380 | L | C19D30 | B |  | TÜV |  |  | DK | YES |  |  | S | Strongness Certificate (PB) | 1 | No car modifications required |  | AfterMarket OZ | MAX 650 KG | RED | I-Tech | 8027529069266 | OZ | 11,59 |  |  | Serie L - ext.diam.75 mm | 592x592x286 | 1 | 084-224 | e9*2007/46*0023*.., e13*2007/46*1157*.. | bar: Area 1
VOLVO | S60 | S60 F | F,F-N2D | 10/2010 |  | 5x108 | 63,40 | 625 | 1989 | 55 | M14x1,50 | 19 | MONACO HLT | 8x20 | 20,00 | 8,00 | W01899200G1 | 1 | S | 20120711 | 20120810 | 5x108 |  | 45 | 81710421 | L | VST20D28 | B |  |  |  |  | DK | YES |  |  | N | No Certificate | 1 | No car modifications required |  | AfterMarket OZ | MAX 950 KG | GRIGIO CORSA | All-Terrain | 8027529076820 | OZ | 16,32 |  |  | Serie L - ext.diam.75 mm | 615x615x274 | 1 | 084-224 | e9*2007/46*0023*.., e13*2007/46*1157*.. | bar: Area 1
VOLVO | S60 | S60 F | F,F-N2D | 10/2010 |  | 5x108 | 63,40 | 625 | 1989 | 55 | M14x1,50 | 19 | SARDEGNA | 8x20 | 20,00 | 8,00 | W0176420022 | 1 | S | 20111212 | 20120111 | 5x108 |  | 45 | 81710380 | L | C19D30 | B |  | TÜV |  |  | DK | YES |  |  | S | Strongness Certificate (PB) | 1 | No car modifications required |  | AfterMarket OZ | MAX 735 KG | MATT GRAPHIT SILVER | All-Terrain | 8027529072006 | OZ | 16,68 |  |  | Serie L - ext.diam.75 mm | 615x615x274 | 1 | 084-224 | e9*2007/46*0023*.., e13*2007/46*1157*.. | bar: Area 1
VOLVO | S60 | S60 F | F,F-N2D | 10/2010 |  | 5x108 | 63,40 | 625 | 1989 | 55 | M14x1,50 | 19 | MONACO HLT | 8½x20 | 20,00 | 8,50 | W01900200G1 | 1 | S | 20120711 | 20120810 | 5x108 |  | 45 | 81710421 | L | VST20D28 | B |  |  |  |  | DK | YES |  |  | N | No Certificate | 1 | No car modifications required |  | AfterMarket OZ | MAX 950 KG | GRIGIO CORSA | All-Terrain | 8027529076899 | OZ | 17,31 |  |  | Serie L - ext.diam.75 mm | 615x615x312 | 1 | 084-224 | e9*2007/46*0023*.., e13*2007/46*1157*.. | bar: Area 1
VOLVO | S60 | S60 F | F,F-N2D | 10/2010 |  | 5x108 | 63,40 | 625 | 1989 | 55 | M14x1,50 | 19 | SUPERTURISMO DAKAR | 8½x20 | 20,00 | 8,50 | W0187520619 | 1 |  |  |  | 5x108 |  | 40 | 81710380 | L | C19D30 | B |  | TÜV |  |  |  | YES |  |  | N | No Certificate |  |  |  | AfterMarket OZ | MAX 700 KG | MATT RACE SILVER + BLACK LETTERING | All-Terrain | 8027529071962 | OZ | 15,50 |  |  | Serie L - ext.diam.75 mm | 615x615x312 | 1 | 084-224 | e9*2007/46*0023*.., e13*2007/46*1157*.. | bar: Area 1
VOLVO | S60 | S60 F | F,F-N2D | 10/2010 |  | 5x108 | 63,40 | 625 | 1989 | 55 | M14x1,50 | 19 | SUPERTURISMO DAKAR | 8½x20 | 20,00 | 8,50 | W0187520646 | 1 |  |  |  | 5x108 |  | 40 | 81710380 | L | C19D30 | B |  | TÜV |  |  |  | YES |  |  | N | No Certificate |  |  |  | AfterMarket OZ | MAX 700 KG | MATT GRAPHITE + SILVER LETTERING | All-Terrain | 8027529071979 | OZ | 15,50 |  |  | Serie L - ext.diam.75 mm | 615x615x312 | 1 | 084-224 | e9*2007/46*0023*.., e13*2007/46*1157*.. | bar: Area 1
VOLVO | S60 | S60 R | R | 01/2003 | 09/2010 | 5x108 | 65,06 | 560 | 1965 | 49 | M14x1,50 | 19 | ADRENALINA | 8x17 | 17,00 | 8,00 | W8501420154 | 1 | S | 20080904 | 20081004 | 5x108 |  | 38 | 81710128 | L |  | B |  |  | KBA |  | DK | YES |  |  | K | KBA (ABE+VB) | 2 | Mods can be necessary to car | 225/45 R17----235/45 R17--- | AfterMarket OZ | MAX 675 KG | MATT BLACK + DIAMOND-CUT | X-Line | 8027529034639 | OZ | 12,60 |  |  | Serie L - ext.diam.75 mm | 542x542x274 | 1 | 220 | e9*2001/116*0036*.. | bar: Area 1
VOLVO | S60 | S60 R | R | 01/2003 | 09/2010 | 5x108 | 65,06 | 560 | 1965 | 49 | M14x1,50 | 19 | ENERGY | 8x17 | 17,00 | 8,00 | W8500820154 | 1 | S | 20080904 | 20081004 | 5x108 |  | 38 | 81710128 | L |  | B |  |  | KBA |  | DK | YES |  |  | K | KBA (ABE+VB) | 2 | Mods can be necessary to car | 225/45 R17----235/45 R17--- | AfterMarket OZ | MAX 675 KG | MATT BLACK + DIAMOND-CUT | X-Line | 8027529034363 | OZ | 12,80 |  |  | Serie L - ext.diam.75 mm | 542x542x274 | 1 | 220 | e9*2001/116*0036*.. | Area 2: OUT
VOLVO | S60 | S60 R | R | 01/2003 | 09/2010 | 5x108 | 65,06 | 560 | 1965 | 49 | M14x1,50 | 19 | ITALIA 150 | 8x17 | 17,00 | 8,00 | W01890201R4 | 1 |  |  |  | 5x108 |  | 45 | 81710492 | L | VST20D28 | B |  |  | KBA |  | DK | YES |  |  | K | KBA (ABE+VB) | 1 | No car modifications required | 225/45 R17----235/45 R17--- | AfterMarket OZ | MAX 700 KG | MATT RACE SILVER DIAMOND CUT | Racing | 8027529070132 | OZ | 12,16 |  |  | Serie L - ext.diam.75 mm | 540x540x274 | 1 | 220 | e9*2001/116*0036*.. | bar: Area 1
VOLVO | S60 | S60 R | R | 01/2003 | 09/2010 | 5x108 | 65,06 | 560 | 1965 | 49 | M14x1,50 | 19 | ITALIA 150 | 8x17 | 17,00 | 8,00 | W0189020149 | 1 |  |  |  | 5x108 |  | 45 | 81710492 | L | VST20D28 | B |  |  | KBA |  | DK | YES |  |  | K | KBA (ABE+VB) | 1 | No car modifications required | 225/45 R17----235/45 R17--- | AfterMarket OZ | MAX 700 KG | MATT DARK GRAPHITE DIAMOND CUT | Racing | 8027529070125 | OZ | 12,16 |  |  | Serie L - ext.diam.75 mm | 540x540x274 | 1 | 220 | e9*2001/116*0036*.. | bar: Area 1
VOLVO | S60 | S60 R | R | 01/2003 | 09/2010 | 5x108 | 65,06 | 560 | 1965 | 49 | M14x1,50 | 19 | ADRENALINA | 8x18 | 18,00 | 8,00 | W8501520154 | 1 | S | 20080904 | 20081004 | 5x108 |  | 38 | 81710128 | L |  | B |  | TÜV |  |  |  | YES |  |  | T | Teilegutachten (PB+VB) | 2 | Mods can be necessary to car | 235/40 R18--- | AfterMarket OZ | MAX 690 KG | MATT BLACK + DIAMOND-CUT | X-Line | 8027529034684 | OZ | 12,85 |  |  | Serie L - ext.diam.75 mm | 568x568x274 | 1 | 220 | e9*2001/116*0036*.. | bar: Area 1
VOLVO | S60 | S60 R | R | 01/2003 | 09/2010 | 5x108 | 65,06 | 560 | 1965 | 49 | M14x1,50 | 19 | ENERGY | 8x18 | 18,00 | 8,00 | W8500920154 | 1 | S | 20080904 | 20081004 | 5x108 |  | 38 | 81710128 | L |  | B |  | TÜV |  |  |  | YES |  |  | T | Teilegutachten (PB+VB) | 2 | Mods can be necessary to car | 235/40 R18--- | AfterMarket OZ | MAX 725 KG | MATT BLACK + DIAMOND-CUT | X-Line | 8027529034417 | OZ | 14,15 |  |  | Serie L - ext.diam.75 mm | 568x568x274 | 1 | 220 | e9*2001/116*0036*.. | bar: Area 1
VOLVO | S60 | S60 R | R | 01/2003 | 09/2010 | 5x108 | 65,06 | 560 | 1965 | 49 | M14x1,50 | 19 | SUPERTURISMO GT | 8x18 | 18,00 | 8,00 | W01669201P5 | 1 | S | 20121012 | 20121111 | 5x108 |  | 40 | 81710128 | L |  | B |  | TÜV |  | VIA | DK | YES |  |  | T | Teilegutachten (PB+VB) | 2 | Mods can be necessary to car | 235/40 R18--- | AfterMarket OZ | MAX 640 KG | GRIGIO CORSA+BLACK LETTERING | Racing | 8027529081503 | OZ | 12,59 |  |  | Serie L - ext.diam.75 mm | 570x570x280 | 1 | 220 | e9*2001/116*0036*.. | bar: Area 1
VOLVO | S60 | S60 R | R | 01/2003 | 09/2010 | 5x108 | 65,06 | 560 | 1965 | 49 | M14x1,50 | 19 | SUPERTURISMO GT | 8x18 | 18,00 | 8,00 | W0166920179 | 1 |  |  |  | 5x108 |  | 40 | 81710128 | L |  | B |  | TÜV |  | VIA | DK | YES |  |  | T | Teilegutachten (PB+VB) | 2 | Mods can be necessary to car | 235/40 R18--- | AfterMarket OZ | MAX 640 KG | MATT BLACK + RED LETTERING | Racing | 8027529057348 | OZ | 12,59 |  |  | Serie L - ext.diam.75 mm | 567x567x274 | 1 | 220 | e9*2001/116*0036*.. | bar: Area 1
VOLVO | S60 | S60 R | R | 01/2003 | 09/2010 | 5x108 | 65,06 | 560 | 1965 | 49 | M14x1,50 | 19 | SUPERTURISMO GT | 8x18 | 18,00 | 8,00 | W0166920182 | 1 | S | 20050413 | 20050513 | 5x108 |  | 40 | 81710128 | L |  | B |  | TÜV |  | VIA | DK | YES |  |  | T | Teilegutachten (PB+VB) | 2 | Mods can be necessary to car | 235/40 R18--- | AfterMarket OZ | MAX 640 KG | RACE SILVER + BLACK LETTERING | Racing | 8027529000306 | OZ | 12,59 |  |  | Serie L - ext.diam.75 mm | 570x570x280 | 1 | 220 | e9*2001/116*0036*.. | bar: Area 1
VOLVO | S60 | S60 R | R | 01/2003 | 09/2010 | 5x108 | 65,06 | 560 | 1965 | 49 | M14x1,50 | 19 | WAVE | 8x18 | 18,00 | 8,00 | W8501820154 | 1 |  |  |  | 5x108 |  | 38 | 81710128 | L |  | B |  | TÜV |  |  |  | YES |  |  | T | Teilegutachten (PB+VB) | 2 | Mods can be necessary to car | 235/40 R18--- | AfterMarket OZ | MAX 690 KG | MATT BLACK + DIAMOND-CUT | X-Line | 8027529045673 | OZ | 13,46 |  |  | Serie L - ext.diam.75 mm | 568x568x274 | 1 | 220 | e9*2001/116*0036*.. | bar: Area 1
VOLVO | S60 | S60 R | R | 01/2003 | 09/2010 | 5x108 | 65,06 | 560 | 1965 | 49 | M14x1,50 | 19 | SUPERTURISMO GT | 8x19 | 19,00 | 8,00 | W01690202P5 | 1 | S | 20121012 | 20121111 | 5x108 |  | 38 | 81710128 | L |  | B |  | TÜV |  |  |  | YES |  |  | T | Teilegutachten (PB+VB) | 2 | Mods can be necessary to car | 235/35 R19--- | AfterMarket OZ | MAX 615 KG | GRIGIO CORSA+BLACK LETTERING | Racing | 8027529081756 | OZ | 13,56 |  |  | Serie L - ext.diam.75 mm | 600x600x300 | 1 | 220 | e9*2001/116*0036*.. | bar: Area 1
VOLVO | S60 | S60 R | R | 01/2003 | 09/2010 | 5x108 | 65,06 | 560 | 1965 | 49 | M14x1,50 | 19 | SUPERTURISMO GT | 8x19 | 19,00 | 8,00 | W0169020282 | 1 | S | 20081211 | 20090110 | 5x108 |  | 38 | 81710128 | L |  | B |  | TÜV |  |  |  | YES |  |  | T | Teilegutachten (PB+VB) | 2 | Mods can be necessary to car | 235/35 R19--- | AfterMarket OZ | MAX 615 KG | RACE SILVER + BLACK LETTERING | Racing | 8027529001198 | OZ | 13,56 |  |  | Serie L - ext.diam.75 mm | 600x600x300 | 1 | 220 | e9*2001/116*0036*.. | bar: Area 1
VOLVO | S60 | S60 R | R | 01/2003 | 09/2010 | 5x108 | 65,06 | 560 | 1965 | 49 | M14x1,50 | 19 | X5B | 8x19 | 19,00 | 8,00 | W85069200N5 | 1 | S | 20121005 | 20121104 | 5x108 |  | 45 | 81710421 | L | VST20D28 | B |  |  |  |  | DK | YES |  |  | T | Teilegutachten (PB+VB) | 1 | No car modifications required | 235/35 R19--- | AfterMarket OZ | MAX 730 KG | MATT GRAPHITE DIAMOND CUT | X-Line | 8027529079821 | OZ | 13,61 |  |  | Serie L - ext.diam.75 mm | 593x593x274 | 1 | 220 | e9*2001/116*0036*.. | bar: Area 1
VOLVO | S70 | S70 | L | 01/1997 | 02/2000 | 5x108 | 65,06 | 595 | 1990 | 43 | M12x1,75 | 19 | SUPERTURISMO GT | 7x16 | 16,00 | 7,00 | W01895351P5 | 1 |  |  |  | 5x108 |  | 40 | 81710128 | L |  | B |  |  | KBA |  |  | YES |  |  | K | KBA (ABE+VB) | 1 | No car modifications required | 205/50 R16---TCOMBI-205/55 R16----225/45 R16---TCOMBI | AfterMarket OZ | MAX 650 KG | GRIGIO CORSA+BLACK LETTERING | Racing | 8027529080384 | OZ | 10,17 |  |  | Serie L - ext.diam.75 mm | 480x480x248 | 1 | bar: Area 1
VOLVO | S70 | S70 | L | 01/1997 | 02/2000 | 5x108 | 65,06 | 595 | 1990 | 43 | M12x1,75 | 19 | ADRENALINA | 7½x16 | 16,00 | 7,50 | W8501220154 | 1 | S | 20080904 | 20081004 | 5x108 |  | 40 | 81710128 | L |  | B |  |  | KBA |  | DK | YES |  |  | K | KBA (ABE+VB) | 1 | No car modifications required | 205/50 R16---TVO006-225/45 R16---TVO006 | AfterMarket OZ | MAX 650 KG | MATT BLACK + DIAMOND-CUT | X-Line | 8027529034547 | OZ | 10,30 |  |  | Serie L - ext.diam.75 mm | 511x511x261 | 1 | bar: Area 1
VOLVO | S70 | S70 | L | 01/1997 | 02/2000 | 5x108 | 65,06 | 595 | 1990 | 43 | M12x1,75 | 19 | ENERGY | 7½x16 | 16,00 | 7,50 | W8503320154 | 1 |  |  |  | 5x108 |  | 40 | 81710128 | L |  | B |  |  | KBA |  | DK | YES |  |  | K | KBA (ABE+VB) | 1 | No car modifications required | 205/50 R16---TVO006-225/45 R16---TVO006 | AfterMarket OZ | MAX 690 KG | MATT BLACK + DIAMOND-CUT | X-Line | 8027529045789 | OZ | 10,40 |  |  | Serie L - ext.diam.75 mm | 511x511x261 | 1 | bar: Area 1
VOLVO | S80 | S80 | T | 11/1998 | 03/2006 | 5x108 | 65,06 | 600 | 1995 | 49 | M14x1,50 | 19 | LOUNGE 10 | 7x16 | 16,00 | 7,00 | W8502920154 | 1 |  |  |  | 5x108 |  | 45 | 81710492 | L | VST20D28 | B |  |  | KBA |  | DK | YES |  |  | S | Strongness Certificate (PB) | 1 | No car modifications required | 205/60 R16---TCOMBI-215/55 R16---TCOMBI-215/55 R16 M+S----225/55 R16---TCOMBI-235/50 R16---TCOMBI-245/50 R16---TCOMBI | AfterMarket OZ | MAX 650 KG | MATT BLACK + DIAMOND-CUT | X-Line | 8027529047530 | OZ | 10,96 |  |  | Serie L - ext.diam.75 mm | 511x511x249 | 1 | 096-200 | e9*2001/116*0028*.., e9*98/14*0028*.. | bar: Area 1
VOLVO | S80 | S80 | T | 11/1998 | 03/2006 | 5x108 | 65,06 | 600 | 1995 | 49 | M14x1,50 | 19 | LOUNGE 10 | 7x16 | 16,00 | 7,00 | W8502920175 | 1 |  |  |  | 5x108 |  | 45 | 81710492 | L | VST20D28 | B |  |  | KBA |  | DK | YES |  |  | S | Strongness Certificate (PB) | 1 | No car modifications required | 205/60 R16---TCOMBI-215/55 R16---TCOMBI-215/55 R16 M+S----225/55 R16---TCOMBI-235/50 R16---TCOMBI-245/50 R16---TCOMBI | AfterMarket OZ | MAX 650 KG | METAL SILVER + DIAMOND CUT | X-Line | 8027529047547 | OZ | 10,96 |  |  | Serie L - ext.diam.75 mm | 511x511x249 | 1 | 096-200 | e9*2001/116*0028*.., e9*98/14*0028*.. | bar: Area 1
VOLVO | S80 | S80 | T | 11/1998 | 03/2006 | 5x108 | 65,06 | 600 | 1995 | 49 | M14x1,50 | 19 | SUPERTURISMO GT | 7x16 | 16,00 | 7,00 | W01895351P5 | 1 |  |  |  | 5x108 |  | 40 | 81710128 | L |  | B |  |  | KBA |  | DK | YES |  |  | K | KBA (ABE+VB) | 1 | No car modifications required | 205/60 R16---TCOMBI-215/55 R16---TCOMBI-215/55 R16 M+S----225/55 R16---TCOMBI-235/50 R16---TCOMBI-245/50 R16---TCOMBI | AfterMarket OZ | MAX 650 KG | GRIGIO CORSA+BLACK LETTERING | Racing | 8027529080384 | OZ | 10,17 |  |  | Serie L - ext.diam.75 mm | 480x480x248 | 1 | 096-200 | e9*2001/116*0028*.., e9*98/14*0028*.. | bar: Area 1
VOLVO | S80 | S80 | T | 11/1998 | 03/2006 | 5x108 | 65,06 | 600 | 1995 | 49 | M14x1,50 | 19 | X5B | 7x16 | 16,00 | 7,00 | W85066601N5 | 1 | S | 20121005 | 20121104 | 5x108 |  | 45 | 81710492 | L | VST20D28 | B |  |  |  |  | DK | YES |  |  | K | KBA (ABE+VB) | 1 | No car modifications required | 205/60 R16---TCOMBI-215/55 R16---TCOMBI-215/55 R16 M+S----225/55 R16---TCOMBI-235/50 R16---TCOMBI-245/50 R16---TCOMBI | AfterMarket OZ | MAX 650 KG | MATT GRAPHITE DIAMOND CUT | X-Line | 8027529079692 | OZ | 9,71 |  |  | Serie L - ext.diam.75 mm | 511x511x249 | 1 | 096-200 | e9*2001/116*0028*.., e9*98/14*0028*.. | bar: Area 1
VOLVO | S80 | S80 | T | 11/1998 | 03/2006 | 5x108 | 65,06 | 600 | 1995 | 49 | M14x1,50 | 19 | ADRENALINA | 7½x16 | 16,00 | 7,50 | W8501220154 | 1 | S | 20080904 | 20081004 | 5x108 |  | 40 | 81710128 | L |  | B |  |  | KBA |  | DK | YES |  |  | K | KBA (ABE+VB) | 1 | No car modifications required | 215/55 R16---TVO014-225/55 R16---TVO014-235/50 R16---TVO014-245/50 R16---TVO014 | AfterMarket OZ | MAX 650 KG | MATT BLACK + DIAMOND-CUT | X-Line | 8027529034547 | OZ | 10,30 |  |  | Serie L - ext.diam.75 mm | 511x511x261 | 1 | 096-200 | e9*2001/116*0028*.., e9*98/14*0028*.. | bar: Area 1
VOLVO | S80 | S80 | T | 11/1998 | 03/2006 | 5x108 | 65,06 | 600 | 1995 | 49 | M14x1,50 | 19 | DAVID | 7½x16 | 16,00 | 7,50 | W01868201N5 | 1 |  |  |  | 5x108 |  | 45 | 81710492 | L | VST20D28 | B |  |  | KBA |  | DK | YES |  |  | K | KBA (ABE+VB) | 1 | No car modifications required | 215/55 R16---TVO014-225/55 R16---TVO014-235/50 R16---TVO014-245/50 R16---TVO014 | AfterMarket OZ | MAX 675 KG | MATT GRAPHITE DIAMOND CUT | Via Veneto | 8027529054781 | OZ | 8,11 |  |  | Serie L - ext.diam.75 mm | 480x480x261 | 1 | 096-200 | e9*2001/116*0028*.., e9*98/14*0028*.. | bar: Area 1
VOLVO | S80 | S80 | T | 11/1998 | 03/2006 | 5x108 | 65,06 | 600 | 1995 | 49 | M14x1,50 | 19 | EGO | 7½x16 | 16,00 | 7,50 | W8505020154 | 1 | S | 20110726 | 20110825 | 5x108 |  | 45 | 81710492 | L | VST20D28 | B |  |  | KBA |  | DK | YES |  |  | K | KBA (ABE+VB) | 1 | No car modifications required | 215/55 R16---TVO014-225/55 R16---TVO014-235/50 R16---TVO014-245/50 R16---TVO014 | AfterMarket OZ | MAX 690 KG | MATT BLACK + DIAMOND-CUT | X-Line | 8027529065725 | OZ | 10,21 |  |  | Serie L - ext.diam.75 mm | 511x511x261 | 1 | 096-200 | e9*2001/116*0028*.., e9*98/14*0028*.. | bar: Area 1
VOLVO | S80 | S80 | T | 11/1998 | 03/2006 | 5x108 | 65,06 | 600 | 1995 | 49 | M14x1,50 | 19 | ENERGY | 7½x16 | 16,00 | 7,50 | W8503320154 | 1 |  |  |  | 5x108 |  | 40 | 81710128 | L |  | B |  |  | KBA |  | DK | YES |  |  | K | KBA (ABE+VB) | 1 | No car modifications required | 215/55 R16---TVO014-225/55 R16---TVO014-235/50 R16---TVO014-245/50 R16---TVO014 | AfterMarket OZ | MAX 690 KG | MATT BLACK + DIAMOND-CUT | X-Line | 8027529045789 | OZ | 10,40 |  |  | Serie L - ext.diam.75 mm | 511x511x261 | 1 | 096-200 | e9*2001/116*0028*.., e9*98/14*0028*.. | bar: Area 1
VOLVO | S80 | S80 | T | 11/1998 | 03/2006 | 5x108 | 65,06 | 600 | 1995 | 49 | M14x1,50 | 19 | ENVY | 7½x16 | 16,00 | 7,50 | W8504120168 | 1 |  |  |  | 5x108 |  | 45 | 81710492 | L | VST20D28 | B |  |  | KBA |  | DK | YES |  |  | K | KBA (ABE+VB) | 1 | No car modifications required | 215/55 R16---TVO014-225/55 R16---TVO014-235/50 R16---TVO014-245/50 R16---TVO014 | AfterMarket OZ | MAX 650 KG | MATT SILVER TECH DIAMOND CUT | X-Line | 8027529051018 | OZ | 10,21 |  |  | Serie L - ext.diam.75 mm | 511x511x261 | 1 | 096-200 | e9*2001/116*0028*.., e9*98/14*0028*.. | bar: Area 1
VOLVO | S80 | S80 | T | 11/1998 | 03/2006 | 5x108 | 65,06 | 600 | 1995 | 49 | M14x1,50 | 19 | DAVID | 7½x17 | 17,00 | 7,50 | W01871201N5 | 1 |  |  |  | 5x108 |  | 40 | 81710492 | L | VST20D28 | B |  |  |  |  | DK | YES |  |  | K | KBA (ABE+VB) | 1 | No car modifications required | 215/50 R17---TCOMBI-215/50 R17 M+S----225/50 R17----235/45 R17---TCOMBI-245/45 R17--- | AfterMarket OZ | MAX 650 KG | MATT GRAPHITE DIAMOND CUT | Via Veneto | 8027529053531 | OZ | 11,81 |  |  | Serie L - ext.diam.75 mm | 540x540x261 | 1 | 096-200 | e9*2001/116*0028*.., e9*98/14*0028*.. | bar: Area 1
VOLVO | S80 | S80 | T | 11/1998 | 03/2006 | 5x108 | 65,06 | 600 | 1995 | 49 | M14x1,50 | 19 | EGO | 7½x17 | 17,00 | 7,50 | W8504920154 | 1 | S | 20110726 | 20110825 | 5x108 |  | 45 | 81710492 | L | VST20D28 | B |  |  | KBA |  | DK | YES |  |  | K | KBA (ABE+VB) | 1 | No car modifications required | 215/50 R17---TCOMBI-215/50 R17 M+S----225/50 R17----235/45 R17---TCOMBI-245/45 R17--- | AfterMarket OZ | MAX 690 KG | MATT BLACK + DIAMOND-CUT | X-Line | 8027529065640 | OZ | 11,06 |  |  | Serie L - ext.diam.75 mm | 542x542x261 | 1 | 096-200 | e9*2001/116*0028*.., e9*98/14*0028*.. | bar: Area 1
VOLVO | S80 | S80 | T | 11/1998 | 03/2006 | 5x108 | 65,06 | 600 | 1995 | 49 | M14x1,50 | 19 | ENVY | 7½x17 | 17,00 | 7,50 | W8504420168 | 1 |  |  |  | 5x108 |  | 45 | 81710492 | L | VST20D28 | B |  |  | KBA |  | DK | YES |  |  | K | KBA (ABE+VB) | 1 | No car modifications required | 215/50 R17---TCOMBI-215/50 R17 M+S----225/50 R17----235/45 R17---TCOMBI-245/45 R17--- | AfterMarket OZ | MAX 650 KG | MATT SILVER TECH DIAMOND CUT | X-Line | 8027529051070 | OZ | 11,06 |  |  | Serie L - ext.diam.75 mm | 542x542x261 | 1 | 096-200 | e9*2001/116*0028*.., e9*98/14*0028*.. | bar: Area 1
VOLVO | S80 | S80 | T | 11/1998 | 03/2006 | 5x108 | 65,06 | 600 | 1995 | 49 | M14x1,50 | 19 | LOUNGE 10 | 7½x17 | 17,00 | 7,50 | W8503020154 | 1 |  |  |  | 5x108 |  | 45 | 81710492 | L | VST20D28 | B |  |  | KBA |  | DK | YES |  |  | K | KBA (ABE+VB) | 1 | No car modifications required | 215/50 R17---TCOMBI-215/50 R17 M+S----225/50 R17----235/45 R17---TCOMBI-245/45 R17--- | AfterMarket OZ | MAX 650 KG | MATT BLACK + DIAMOND-CUT | X-Line | 8027529047639 | OZ | 11,06 |  |  | Serie L - ext.diam.75 mm | 542x542x261 | 1 | 096-200 | e9*2001/116*0028*.., e9*98/14*0028*.. | bar: Area 1
VOLVO | S80 | S80 | T | 11/1998 | 03/2006 | 5x108 | 65,06 | 600 | 1995 | 49 | M14x1,50 | 19 | LOUNGE 10 | 7½x17 | 17,00 | 7,50 | W8503020175 | 1 |  |  |  | 5x108 |  | 45 | 81710492 | L | VST20D28 | B |  |  | KBA |  | DK | YES |  |  | K | KBA (ABE+VB) | 1 | No car modifications required | 215/50 R17---TCOMBI-215/50 R17 M+S----225/50 R17----235/45 R17---TCOMBI-245/45 R17--- | AfterMarket OZ | MAX 650 KG | METAL SILVER + DIAMOND CUT | X-Line | 8027529047646 | OZ | 11,06 |  |  | Serie L - ext.diam.75 mm | 542x542x261 | 1 | 096-200 | e9*2001/116*0028*.., e9*98/14*0028*.. | bar: Area 1
VOLVO | S80 | S80 | T | 11/1998 | 03/2006 | 5x108 | 65,06 | 600 | 1995 | 49 | M14x1,50 | 19 | QUARANTA | 7½x17 | 17,00 | 7,50 | W01867201G2 | 1 |  |  |  | 5x108 |  | 40 | 81710128 | L |  | B |  |  | KBA |  | DK | YES |  |  | K | KBA (ABE+VB) | 1 | No car modifications required | 215/50 R17---TCOMBI-215/50 R17 M+S----225/50 R17----235/45 R17---TCOMBI-245/45 R17--- | AfterMarket OZ | MAX 650 KG | GRIGIO CORSA DIAMANTATO | Via Veneto | 8027529054729 | OZ | 11,58 |  |  | Serie L - ext.diam.75 mm | 540x540x261 | 1 | 096-200 | e9*2001/116*0028*.., e9*98/14*0028*.. | bar: Area 1
VOLVO | S80 | S80 | T | 11/1998 | 03/2006 | 5x108 | 65,06 | 600 | 1995 | 49 | M14x1,50 | 19 | SUPERTURISMO GT | 7½x17 | 17,00 | 7,50 | W01681201P5 | 1 | S | 20121012 | 20121111 | 5x108 |  | 41 | 81710128 | L |  | B |  |  | KBA | VIA | DK | YES |  |  | K | KBA (ABE+VB) | 1 | No car modifications required | 215/50 R17---TCOMBI-215/50 R17 M+S----225/50 R17----235/45 R17---TCOMBI-245/45 R17--- | AfterMarket OZ | MAX 715 KG | GRIGIO CORSA+BLACK LETTERING | Racing | 8027529081664 | OZ | 11,22 |  |  | Serie L - ext.diam.75 mm | 540x540x280 | 1 | 096-200 | e9*2001/116*0028*.., e9*98/14*0028*.. | bar: Area 1
VOLVO | S80 | S80 | T | 11/1998 | 03/2006 | 5x108 | 65,06 | 600 | 1995 | 49 | M14x1,50 | 19 | SUPERTURISMO GT | 7½x17 | 17,00 | 7,50 | W0168120179 | 1 |  |  |  | 5x108 |  | 41 | 81710128 | L |  | B |  |  | KBA | VIA | DK | YES |  |  | K | KBA (ABE+VB) | 1 | No car modifications required | 215/50 R17---TCOMBI-215/50 R17 M+S----225/50 R17----235/45 R17---TCOMBI-245/45 R17--- | AfterMarket OZ | MAX 715 KG | MATT BLACK + RED LETTERING | Racing | 8027529057447 | OZ | 11,22 |  |  | Serie L - ext.diam.75 mm | 540x540x261 | 1 | 096-200 | e9*2001/116*0028*.., e9*98/14*0028*.. | bar: Area 1
VOLVO | S80 | S80 | T | 11/1998 | 03/2006 | 5x108 | 65,06 | 600 | 1995 | 49 | M14x1,50 | 19 | SUPERTURISMO GT | 7½x17 | 17,00 | 7,50 | W0168120182 | 1 | S | 20031202 | 20040101 | 5x108 |  | 41 | 81710128 | L |  | B |  |  | KBA | VIA | DK | YES |  |  | K | KBA (ABE+VB) | 1 | No car modifications required | 215/50 R17---TCOMBI-215/50 R17 M+S----225/50 R17----235/45 R17---TCOMBI-245/45 R17--- | AfterMarket OZ | MAX 715 KG | RACE SILVER + BLACK LETTERING | Racing | 8027529000856 | OZ | 11,22 |  |  | Serie L - ext.diam.75 mm | 540x540x280 | 1 | 096-200 | e9*2001/116*0028*.., e9*98/14*0028*.. | bar: Area 1
VOLVO | S80 | S80 | T | 11/1998 | 03/2006 | 5x108 | 65,06 | 600 | 1995 | 49 | M14x1,50 | 19 | SUPERTURISMO LM | 7½x17 | 17,00 | 7,50 | W0188120119 | 1 |  |  |  | 5x108 |  | 40 | 81710128 | L |  | B |  |  | KBA |  | DK | YES |  |  | K | KBA (ABE+VB) | 1 | No car modifications required | 215/50 R17---TCOMBI-215/50 R17 M+S----225/50 R17----235/45 R17---TCOMBI-245/45 R17--- | AfterMarket OZ | MAX 650 KG | MATT RACE SILVER + BLACK LETTERING | Racing | 8027529053173 | OZ | 10,61 |  |  | Serie L - ext.diam.75 mm | 540x540x261 | 1 | 096-200 | e9*2001/116*0028*.., e9*98/14*0028*.. | bar: Area 1
VOLVO | S80 | S80 | T | 11/1998 | 03/2006 | 5x108 | 65,06 | 600 | 1995 | 49 | M14x1,50 | 19 | SUPERTURISMO LM | 7½x17 | 17,00 | 7,50 | W0188120146 | 1 |  |  |  | 5x108 |  | 40 | 81710128 | L |  | B |  |  | KBA |  | DK | YES |  |  | K | KBA (ABE+VB) | 1 | No car modifications required | 215/50 R17---TCOMBI-215/50 R17 M+S----225/50 R17----235/45 R17---TCOMBI-245/45 R17--- | AfterMarket OZ | MAX 650 KG | MATT GRAPHITE + SILVER LETTERING | Racing | 8027529053180 | OZ | 10,61 |  |  | Serie L - ext.diam.75 mm | 540x540x261 | 1 | 096-200 | e9*2001/116*0028*.., e9*98/14*0028*.. | bar: Area 1
VOLVO | S80 | S80 | T | 11/1998 | 03/2006 | 5x108 | 65,06 | 600 | 1995 | 49 | M14x1,50 | 19 | ULTRALEGGERA | 7½x17 | 17,00 | 7,50 | W0173620261 | 1 | S | 20071016 | 20071115 | 5x108 |  | 40 | 81710128 | L |  | B |  |  |  | VIA | DK | YES |  |  | N | No Certificate | 1 | No car modifications required | 215/50 R17---TCOMBI-215/50 R17 M+S----225/50 R17----235/45 R17---TCOMBI-245/45 R17--- | AfterMarket OZ | MAX 650 KG | CHRYSTAL TITANIUM | Racing | 8027529003307 | OZ | 9,14 |  |  | Serie L - ext.diam.75 mm | 540x540x280 | 1 | 096-200 | e9*2001/116*0028*.., e9*98/14*0028*.. | bar: Area 1
VOLVO | S80 | S80 | T | 11/1998 | 03/2006 | 5x108 | 65,06 | 600 | 1995 | 49 | M14x1,50 | 19 | WAVE | 7½x17 | 17,00 | 7,50 | W8501720154 | 1 |  |  |  | 5x108 |  | 40 | 81710128 | L |  | B |  |  | KBA |  | DK | YES |  |  | K | KBA (ABE+VB) | 1 | No car modifications required | 215/50 R17---TCOMBI-215/50 R17 M+S----225/50 R17----235/45 R17---TCOMBI-245/45 R17--- | AfterMarket OZ | MAX 650 KG | MATT BLACK + DIAMOND-CUT | X-Line | 8027529045635 | OZ | 11,96 |  |  | Serie L - ext.diam.75 mm | 542x542x261 | 1 | 096-200 | e9*2001/116*0028*.., e9*98/14*0028*.. | bar: Area 1
VOLVO | S80 | S80 | T | 11/1998 | 03/2006 | 5x108 | 65,06 | 600 | 1995 | 49 | M14x1,50 | 19 | X5B | 7½x17 | 17,00 | 7,50 | W85068201N5 | 1 | S | 20121005 | 20121104 | 5x108 |  | 45 | 81710492 | L | VST20D28 | B |  |  |  |  | DK | YES |  |  | K | KBA (ABE+VB) | 1 | No car modifications required | 215/50 R17---TCOMBI-215/50 R17 M+S----225/50 R17----235/45 R17---TCOMBI-245/45 R17--- | AfterMarket OZ | MAX 690 KG | MATT GRAPHITE DIAMOND CUT | X-Line | 8027529079753 | OZ | 11,61 |  |  | Serie L - ext.diam.75 mm | 542x542x261 | 1 | 096-200 | e9*2001/116*0028*.., e9*98/14*0028*.. | bar: Area 1
VOLVO | S80 | S80 | T | 11/1998 | 03/2006 | 5x108 | 65,06 | 600 | 1995 | 49 | M14x1,50 | 19 | ADRENALINA | 8x17 | 17,00 | 8,00 | W8501420154 | 1 | S | 20080904 | 20081004 | 5x108 |  | 38 | 81710128 | L |  | B |  |  | KBA |  |  | YES |  |  | K | KBA (ABE+VB) | 2 | Mods can be necessary to car | 225/50 R17----235/45 R17----245/45 R17--- | AfterMarket OZ | MAX 675 KG | MATT BLACK + DIAMOND-CUT | X-Line | 8027529034639 | OZ | 12,60 |  |  | Serie L - ext.diam.75 mm | 542x542x274 | 1 | 096-200 | e9*2001/116*0028*.., e9*98/14*0028*.. | bar: Area 1
VOLVO | S80 | S80 | T | 11/1998 | 03/2006 | 5x108 | 65,06 | 600 | 1995 | 49 | M14x1,50 | 19 | ENERGY | 8x17 | 17,00 | 8,00 | W8500820154 | 1 | S | 20080904 | 20081004 | 5x108 |  | 38 | 81710128 | L |  | B |  |  | KBA |  |  | YES |  |  | K | KBA (ABE+VB) | 2 | Mods can be necessary to car | 225/50 R17----235/45 R17----245/45 R17--- | AfterMarket OZ | MAX 675 KG | MATT BLACK + DIAMOND-CUT | X-Line | 8027529034363 | OZ | 12,80 |  |  | Serie L - ext.diam.75 mm | 542x542x274 | 1 | 096-200 | e9*2001/116*0028*.., e9*98/14*0028*.. | Area 2: OUT
VOLVO | S80 | S80 | T | 11/1998 | 03/2006 | 5x108 | 65,06 | 600 | 1995 | 49 | M14x1,50 | 19 | ITALIA 150 | 8x17 | 17,00 | 8,00 | W01890201R4 | 1 |  |  |  | 5x108 |  | 45 | 81710492 | L | VST20D28 | B |  |  | KBA |  | DK | YES |  |  | K | KBA (ABE+VB) | 1 | No car modifications required | 225/50 R17----235/45 R17----245/45 R17--- | AfterMarket OZ | MAX 700 KG | MATT RACE SILVER DIAMOND CUT | Racing | 8027529070132 | OZ | 12,16 |  |  | Serie L - ext.diam.75 mm | 540x540x274 | 1 | 096-200 | e9*2001/116*0028*.., e9*98/14*0028*.. | bar: Area 1
VOLVO | S80 | S80 | T | 11/1998 | 03/2006 | 5x108 | 65,06 | 600 | 1995 | 49 | M14x1,50 | 19 | ITALIA 150 | 8x17 | 17,00 | 8,00 | W0189020149 | 1 |  |  |  | 5x108 |  | 45 | 81710492 | L | VST20D28 | B |  |  | KBA |  | DK | YES |  |  | K | KBA (ABE+VB) | 1 | No car modifications required | 225/50 R17----235/45 R17----245/45 R17--- | AfterMarket OZ | MAX 700 KG | MATT DARK GRAPHITE DIAMOND CUT | Racing | 8027529070125 | OZ | 12,16 |  |  | Serie L - ext.diam.75 mm | 540x540x274 | 1 | 096-200 | e9*2001/116*0028*.., e9*98/14*0028*.. | bar: Area 1
VOLVO | S80 | S80 | T | 11/1998 | 03/2006 | 5x108 | 65,06 | 600 | 1995 | 49 | M14x1,50 | 19 | VITTORIA | 8x17 | 17,00 | 8,00 | W0188820173 | 1 |  |  |  | 5x108 |  | 45 | 81710492 | L | VST20D28 | B |  |  | KBA |  | DK | YES |  |  | K | KBA (ABE+VB) | 1 | No car modifications required | 225/50 R17----235/45 R17----245/45 R17--- | AfterMarket OZ | MAX 700 KG | MATT DARK GRAPHITE | Via Veneto | 8027529070965 | OZ | 11,24 |  |  | Serie L - ext.diam.75 mm | 540x540x274 | 1 | 096-200 | e9*2001/116*0028*.., e9*98/14*0028*.. | bar: Area 1
VOLVO | S80 | S80 | T | 11/1998 | 03/2006 | 5x108 | 65,06 | 600 | 1995 | 49 | M14x1,50 | 19 | FORMULA HLT | 7½x18 | 18,00 | 7,50 | W01903202G1 | 1 | S | 20121011 | 20121110 | 5x108 |  | 45 | 81710492 | L | VST20D28 | B |  |  |  |  | DK | YES |  |  | N | No Certificate | 1 | No car modifications required | 225/40 R18--- | AfterMarket OZ | MAX 610 KG | GRIGIO CORSA | I-Tech | 8027529081893 | OZ | 10,87 |  |  | Serie L - ext.diam.75 mm | 567x567x261 | 1 | 096-200 | e9*2001/116*0028*.., e9*98/14*0028*.. | bar: Area 1
VOLVO | S80 | S80 | T | 11/1998 | 03/2006 | 5x108 | 65,06 | 600 | 1995 | 49 | M14x1,50 | 19 | SUPERTURISMO LM | 7½x18 | 18,00 | 7,50 | W0185520119 | 1 |  |  |  | 5x108 |  | 40 | 81710128 | L |  | B |  | TÜV |  |  | DK | YES |  |  | S | Strongness Certificate (PB) | 1 | No car modifications required | 225/40 R18--- | AfterMarket OZ | MAX 660 KG | MATT RACE SILVER + BLACK LETTERING | Racing | 8027529043365 | OZ | 11,38 |  |  | Serie L - ext.diam.75 mm | 570x570x280 | 1 | 096-200 | e9*2001/116*0028*.., e9*98/14*0028*.. | bar: Area 1
VOLVO | S80 | S80 | T | 11/1998 | 03/2006 | 5x108 | 65,06 | 600 | 1995 | 49 | M14x1,50 | 19 | ULTRALEGGERA | 7½x18 | 18,00 | 7,50 | W0173720161 | 1 | S | 20071017 | 20071116 | 5x108 |  | 40 | 81710128 | L |  | B |  |  |  | VIA | DK | YES |  |  | N | No Certificate | 1 | No car modifications required | 225/40 R18--- | AfterMarket OZ | MAX 650 KG | CHRYSTAL TITANIUM | Racing | 8027529003352 | OZ | 9,75 |  |  | Serie L - ext.diam.75 mm | 570x570x270 | 1 | 096-200 | e9*2001/116*0028*.., e9*98/14*0028*.. | bar: Area 1
VOLVO | S80 | S80 | T | 11/1998 | 03/2006 | 5x108 | 65,06 | 600 | 1995 | 49 | M14x1,50 | 19 | ADRENALINA | 8x18 | 18,00 | 8,00 | W8501520154 | 1 | S | 20080904 | 20081004 | 5x108 |  | 38 | 81710128 | L |  | B |  | TÜV |  |  |  | YES |  |  | T | Teilegutachten (PB+VB) | 2 | Mods can be necessary to car | 215/45 R18---TCOMBI-225/40 R18---TCOMBI-225/45 R18---TCOMBI-235/40 R18---TCOMBI-245/40 R18---TCOMBI | AfterMarket OZ | MAX 690 KG | MATT BLACK + DIAMOND-CUT | X-Line | 8027529034684 | OZ | 12,85 |  |  | Serie L - ext.diam.75 mm | 568x568x274 | 1 | 096-200 | e9*2001/116*0028*.., e9*98/14*0028*.. | bar: Area 1
VOLVO | S80 | S80 | T | 11/1998 | 03/2006 | 5x108 | 65,06 | 600 | 1995 | 49 | M14x1,50 | 19 | DAVID | 8x18 | 18,00 | 8,00 | W01863201N5 | 1 | S | 20100927 | 20101027 | 5x108 |  | 45 | 81710492 | L | VST20D28 | B |  | TÜV |  |  | DK | YES |  |  | T | Teilegutachten (PB+VB) | 1 | No car modifications required | 215/45 R18---TCOMBI-225/40 R18---TCOMBI-225/45 R18---TCOMBI-235/40 R18---TCOMBI-245/40 R18---TCOMBI | AfterMarket OZ | MAX 690 KG | MATT GRAPHITE DIAMOND CUT | Via Veneto | 8027529054484 | OZ | 12,88 |  |  | Serie L - ext.diam.75 mm | 567x567x274 | 1 | 096-200 | e9*2001/116*0028*.., e9*98/14*0028*.. | bar: Area 1
VOLVO | S80 | S80 | T | 11/1998 | 03/2006 | 5x108 | 65,06 | 600 | 1995 | 49 | M14x1,50 | 19 | EGO | 8x18 | 18,00 | 8,00 | W8504720054 | 1 | S | 20110726 | 20110825 | 5x108 |  | 45 | 81710492 | L | VST20D28 | B |  |  | KBA |  | DK | YES |  |  | K | KBA (ABE+VB) | 1 | No car modifications required | 215/45 R18---TCOMBI-225/40 R18---TCOMBI-225/45 R18---TCOMBI-235/40 R18---TCOMBI-245/40 R18---TCOMBI | AfterMarket OZ | MAX 730 KG | MATT BLACK + DIAMOND-CUT | X-Line | 8027529065473 | OZ | 13,96 |  |  | Serie L - ext.diam.75 mm | 568x568x274 | 1 | 096-200 | e9*2001/116*0028*.., e9*98/14*0028*.. | bar: Area 1
VOLVO | S80 | S80 | T | 11/1998 | 03/2006 | 5x108 | 65,06 | 600 | 1995 | 49 | M14x1,50 | 19 | ENERGY | 8x18 | 18,00 | 8,00 | W8500920154 | 1 | S | 20080904 | 20081004 | 5x108 |  | 38 | 81710128 | L |  | B |  | TÜV |  |  |  | YES |  |  | T | Teilegutachten (PB+VB) | 2 | Mods can be necessary to car | 215/45 R18---TCOMBI-225/40 R18---TCOMBI-225/45 R18---TCOMBI-235/40 R18---TCOMBI-245/40 R18---TCOMBI | AfterMarket OZ | MAX 725 KG | MATT BLACK + DIAMOND-CUT | X-Line | 8027529034417 | OZ | 14,15 |  |  | Serie L - ext.diam.75 mm | 568x568x274 | 1 | 096-200 | e9*2001/116*0028*.., e9*98/14*0028*.. | bar: Area 1
VOLVO | S80 | S80 | T | 11/1998 | 03/2006 | 5x108 | 65,06 | 600 | 1995 | 49 | M14x1,50 | 19 | ENVY | 8x18 | 18,00 | 8,00 | W8503920168 | 1 |  |  |  | 5x108 |  | 45 | 81710492 | L | VST20D28 | B |  | TÜV |  |  | DK | YES |  |  | T | Teilegutachten (PB+VB) | 1 | No car modifications required | 215/45 R18---TCOMBI-225/40 R18---TCOMBI-225/45 R18---TCOMBI-235/40 R18---TCOMBI-245/40 R18---TCOMBI | AfterMarket OZ | MAX 690 KG | MATT SILVER TECH DIAMOND CUT | X-Line | 8027529049640 | OZ | 12,76 |  |  | Serie L - ext.diam.75 mm | 568x568x274 | 1 | 096-200 | e9*2001/116*0028*.., e9*98/14*0028*.. | bar: Area 1
VOLVO | S80 | S80 | T | 11/1998 | 03/2006 | 5x108 | 65,06 | 600 | 1995 | 49 | M14x1,50 | 19 | FORMULA HLT | 8x18 | 18,00 | 8,00 | W01892200G1 | 1 | S | 20121011 | 20121110 | 5x108 |  | 45 | 81710492 | L | VST20D28 | B |  |  |  |  | DK | YES |  |  | N | No Certificate | 1 | No car modifications required | 215/45 R18---TCOMBI-225/40 R18---TCOMBI-225/45 R18---TCOMBI-235/40 R18---TCOMBI-245/40 R18---TCOMBI | AfterMarket OZ | MAX 630 KG | GRIGIO CORSA | I-Tech | 8027529081800 | OZ | 11,37 |  |  | Serie L - ext.diam.75 mm | 567x567x274 | 1 | 096-200 | e9*2001/116*0028*.., e9*98/14*0028*.. | bar: Area 1
VOLVO | S80 | S80 | T | 11/1998 | 03/2006 | 5x108 | 65,06 | 600 | 1995 | 49 | M14x1,50 | 19 | ITALIA 150 | 8x18 | 18,00 | 8,00 | W01884200R4 | 1 | S | 20110914 | 20111014 | 5x108 |  | 45 | 81710492 | L | VST20D28 | B |  | TÜV |  |  | DK | YES |  |  | T | Teilegutachten (PB+VB) | 1 | No car modifications required | 215/45 R18---TCOMBI-225/40 R18---TCOMBI-225/45 R18---TCOMBI-235/40 R18---TCOMBI-245/40 R18---TCOMBI | AfterMarket OZ | MAX 700 KG | MATT RACE SILVER DIAMOND CUT | Racing | 8027529069365 | OZ | 12,27 |  |  | Serie L - ext.diam.75 mm | 567x567x274 | 1 | 096-200 | e9*2001/116*0028*.., e9*98/14*0028*.. | bar: Area 1
VOLVO | S80 | S80 | T | 11/1998 | 03/2006 | 5x108 | 65,06 | 600 | 1995 | 49 | M14x1,50 | 19 | ITALIA 150 | 8x18 | 18,00 | 8,00 | W0188420049 | 1 | S | 20110914 | 20111014 | 5x108 |  | 45 | 81710492 | L | VST20D28 | B |  | TÜV |  |  | DK | YES |  |  | T | Teilegutachten (PB+VB) | 1 | No car modifications required | 215/45 R18---TCOMBI-225/40 R18---TCOMBI-225/45 R18---TCOMBI-235/40 R18---TCOMBI-245/40 R18---TCOMBI | AfterMarket OZ | MAX 700 KG | MATT DARK GRAPHITE DIAMOND CUT | Racing | 8027529069358 | OZ | 12,27 |  |  | Serie L - ext.diam.75 mm | 567x567x274 | 1 | 096-200 | e9*2001/116*0028*.., e9*98/14*0028*.. | bar: Area 1
VOLVO | S80 | S80 | T | 11/1998 | 03/2006 | 5x108 | 65,06 | 600 | 1995 | 49 | M14x1,50 | 19 | LOUNGE 10 | 8x18 | 18,00 | 8,00 | W8503120254 | 1 |  |  |  | 5x108 |  | 45 | 81710492 | L | VST20D28 | B |  | TÜV |  |  | DK | YES |  |  | T | Teilegutachten (PB+VB) | 1 | No car modifications required | 215/45 R18---TCOMBI-225/40 R18---TCOMBI-225/45 R18---TCOMBI-235/40 R18---TCOMBI-245/40 R18---TCOMBI | AfterMarket OZ | MAX 690 KG | MATT BLACK + DIAMOND-CUT | X-Line | 8027529047776 | OZ | 13,96 |  |  | Serie L - ext.diam.75 mm | 568x568x274 | 1 | 096-200 | e9*2001/116*0028*.., e9*98/14*0028*.. | bar: Area 1
VOLVO | S80 | S80 | T | 11/1998 | 03/2006 | 5x108 | 65,06 | 600 | 1995 | 49 | M14x1,50 | 19 | LOUNGE 10 | 8x18 | 18,00 | 8,00 | W8503120275 | 1 |  |  |  | 5x108 |  | 45 | 81710492 | L | VST20D28 | B |  | TÜV |  |  | DK | YES |  |  | T | Teilegutachten (PB+VB) | 1 | No car modifications required | 215/45 R18---TCOMBI-225/40 R18---TCOMBI-225/45 R18---TCOMBI-235/40 R18---TCOMBI-245/40 R18---TCOMBI | AfterMarket OZ | MAX 690 KG | METAL SILVER + DIAMOND CUT | X-Line | 8027529047783 | OZ | 13,96 |  |  | Serie L - ext.diam.75 mm | 568x568x274 | 1 | 096-200 | e9*2001/116*0028*.., e9*98/14*0028*.. | bar: Area 1
VOLVO | S80 | S80 | T | 11/1998 | 03/2006 | 5x108 | 65,06 | 600 | 1995 | 49 | M14x1,50 | 19 | QUARANTA | 8x18 | 18,00 | 8,00 | W01856202G2 | 1 | S | 20100928 | 20101028 | 5x108 |  | 45 | 81710128 | L |  | B |  | TÜV |  |  | DK | YES |  |  | T | Teilegutachten (PB+VB) | 1 | No car modifications required | 215/45 R18---TCOMBI-225/40 R18---TCOMBI-225/45 R18---TCOMBI-235/40 R18---TCOMBI-245/40 R18---TCOMBI | AfterMarket OZ | MAX 680 KG | GRIGIO CORSA DIAMANTATO | Via Veneto | 8027529054408 | OZ | 12,56 |  |  | Serie L - ext.diam.75 mm | 570x570x280 | 1 | 096-200 | e9*2001/116*0028*.., e9*98/14*0028*.. | bar: Area 1
VOLVO | S80 | S80 | T | 11/1998 | 03/2006 | 5x108 | 65,06 | 600 | 1995 | 49 | M14x1,50 | 19 | SUPERTURISMO GT | 8x18 | 18,00 | 8,00 | W01669201P5 | 1 | S | 20121012 | 20121111 | 5x108 |  | 40 | 81710128 | L |  | B |  | TÜV |  | VIA | DK | YES |  |  | T | Teilegutachten (PB+VB) | 1 | No car modifications required | 215/45 R18---TCOMBI-225/40 R18---TCOMBI-225/45 R18---TCOMBI-235/40 R18---TCOMBI-245/40 R18---TCOMBI | AfterMarket OZ | MAX 640 KG | GRIGIO CORSA+BLACK LETTERING | Racing | 8027529081503 | OZ | 12,59 |  |  | Serie L - ext.diam.75 mm | 570x570x280 | 1 | 096-200 | e9*2001/116*0028*.., e9*98/14*0028*.. | bar: Area 1
VOLVO | S80 | S80 | T | 11/1998 | 03/2006 | 5x108 | 65,06 | 600 | 1995 | 49 | M14x1,50 | 19 | SUPERTURISMO GT | 8x18 | 18,00 | 8,00 | W0166920179 | 1 |  |  |  | 5x108 |  | 40 | 81710128 | L |  | B |  | TÜV |  | VIA | DK | YES |  |  | T | Teilegutachten (PB+VB) | 1 | No car modifications required | 215/45 R18---TCOMBI-225/40 R18---TCOMBI-225/45 R18---TCOMBI-235/40 R18---TCOMBI-245/40 R18---TCOMBI | AfterMarket OZ | MAX 640 KG | MATT BLACK + RED LETTERING | Racing | 8027529057348 | OZ | 12,59 |  |  | Serie L - ext.diam.75 mm | 567x567x274 | 1 | 096-200 | e9*2001/116*0028*.., e9*98/14*0028*.. | bar: Area 1
VOLVO | S80 | S80 | T | 11/1998 | 03/2006 | 5x108 | 65,06 | 600 | 1995 | 49 | M14x1,50 | 19 | SUPERTURISMO GT | 8x18 | 18,00 | 8,00 | W0166920182 | 1 | S | 20050413 | 20050513 | 5x108 |  | 40 | 81710128 | L |  | B |  | TÜV |  | VIA | DK | YES |  |  | T | Teilegutachten (PB+VB) | 1 | No car modifications required | 215/45 R18---TCOMBI-225/40 R18---TCOMBI-225/45 R18---TCOMBI-235/40 R18---TCOMBI-245/40 R18---TCOMBI | AfterMarket OZ | MAX 640 KG | RACE SILVER + BLACK LETTERING | Racing | 8027529000306 | OZ | 12,59 |  |  | Serie L - ext.diam.75 mm | 570x570x280 | 1 | 096-200 | e9*2001/116*0028*.., e9*98/14*0028*.. | bar: Area 1
VOLVO | S80 | S80 | T | 11/1998 | 03/2006 | 5x108 | 65,06 | 600 | 1995 | 49 | M14x1,50 | 19 | SUPERTURISMO LM | 8x18 | 18,00 | 8,00 | W0185420219 | 1 |  |  |  | 5x108 |  | 38 | 81710128 | L |  | B |  | TÜV |  |  |  | YES |  |  | S | Strongness Certificate (PB) | 2 | Mods can be necessary to car | 215/45 R18---TCOMBI-225/40 R18---TCOMBI-225/45 R18---TCOMBI-235/40 R18---TCOMBI-245/40 R18---TCOMBI | AfterMarket OZ | MAX 680 KG | MATT RACE SILVER + BLACK LETTERING | Racing | 8027529043433 | OZ | 11,78 |  |  | Serie L - ext.diam.75 mm | 570x570x280 | 1 | 096-200 | e9*2001/116*0028*.., e9*98/14*0028*.. | bar: Area 1
VOLVO | S80 | S80 | T | 11/1998 | 03/2006 | 5x108 | 65,06 | 600 | 1995 | 49 | M14x1,50 | 19 | SUPERTURISMO LM | 8x18 | 18,00 | 8,00 | W0185420319 | 1 |  |  |  | 5x108 |  | 45 | 81710128 | L |  | B |  | TÜV |  |  | DK | YES |  |  | S | Strongness Certificate (PB) | 1 | No car modifications required | 215/45 R18---TCOMBI-225/40 R18---TCOMBI-225/45 R18---TCOMBI-235/40 R18---TCOMBI-245/40 R18---TCOMBI | AfterMarket OZ | MAX 680 KG | MATT RACE SILVER + BLACK LETTERING | Racing | 8027529043440 | OZ | 11,52 |  |  | Serie L - ext.diam.75 mm | 570x570x280 | 1 | 096-200 | e9*2001/116*0028*.., e9*98/14*0028*.. | bar: Area 1
VOLVO | S80 | S80 | T | 11/1998 | 03/2006 | 5x108 | 65,06 | 600 | 1995 | 49 | M14x1,50 | 19 | VERSILIA | 8x18 | 18,00 | 8,00 | W01815202N6 | 1 |  |  |  | 5x108 |  | 45 | 81710128 | L |  | B |  | TÜV |  |  | DK | YES |  |  | T | Teilegutachten (PB+VB) | 1 | No car modifications required | 215/45 R18---TCOMBI-225/40 R18---TCOMBI-225/45 R18---TCOMBI-235/40 R18---TCOMBI-245/40 R18---TCOMBI | AfterMarket OZ | MAX 740 KG | MATT RACE SILVER | All-Terrain | 8027529052213 | OZ | 14,77 |  |  | Serie L - ext.diam.75 mm | 570x570x280 | 1 | 096-200 | e9*2001/116*0028*.., e9*98/14*0028*.. | bar: Area 1
VOLVO | S80 | S80 | T | 11/1998 | 03/2006 | 5x108 | 65,06 | 600 | 1995 | 49 | M14x1,50 | 19 | VERSILIA | 8x18 | 18,00 | 8,00 | W0181520254 | 1 | S | 20080904 | 20081004 | 5x108 |  | 45 | 81710128 | L |  | B |  | TÜV |  |  | DK | YES |  |  | T | Teilegutachten (PB+VB) | 1 | No car modifications required | 215/45 R18---TCOMBI-225/40 R18---TCOMBI-225/45 R18---TCOMBI-235/40 R18---TCOMBI-245/40 R18---TCOMBI | AfterMarket OZ | MAX 740 KG | MATT BLACK + DIAMOND-CUT | All-Terrain | 8027529031195 | OZ | 14,74 |  |  | Serie L - ext.diam.75 mm | 570x570x280 | 1 | 096-200 | e9*2001/116*0028*.., e9*98/14*0028*.. | bar: Area 1
VOLVO | S80 | S80 | T | 11/1998 | 03/2006 | 5x108 | 65,06 | 600 | 1995 | 49 | M14x1,50 | 19 | VITTORIA | 8x18 | 18,00 | 8,00 | W0188520073 | 1 | S | 20110913 | 20111013 | 5x108 |  | 45 | 81710492 | L | VST20D28 | B |  | TÜV |  |  | DK | YES |  |  | T | Teilegutachten (PB+VB) | 1 | No car modifications required | 215/45 R18---TCOMBI-225/40 R18---TCOMBI-225/45 R18---TCOMBI-235/40 R18---TCOMBI-245/40 R18---TCOMBI | AfterMarket OZ | MAX 700 KG | MATT DARK GRAPHITE | Via Veneto | 8027529069716 | OZ | 13,08 |  |  | Serie L - ext.diam.75 mm | 567x567x274 | 1 | 096-200 | e9*2001/116*0028*.., e9*98/14*0028*.. | bar: Area 1
VOLVO | S80 | S80 | T | 11/1998 | 03/2006 | 5x108 | 65,06 | 600 | 1995 | 49 | M14x1,50 | 19 | WAVE | 8x18 | 18,00 | 8,00 | W8501820154 | 1 |  |  |  | 5x108 |  | 38 | 81710128 | L |  | B |  | TÜV |  |  |  | YES |  |  | T | Teilegutachten (PB+VB) | 2 | Mods can be necessary to car | 215/45 R18---TCOMBI-225/40 R18---TCOMBI-225/45 R18---TCOMBI-235/40 R18---TCOMBI-245/40 R18---TCOMBI | AfterMarket OZ | MAX 690 KG | MATT BLACK + DIAMOND-CUT | X-Line | 8027529045673 | OZ | 13,46 |  |  | Serie L - ext.diam.75 mm | 568x568x274 | 1 | 096-200 | e9*2001/116*0028*.., e9*98/14*0028*.. | bar: Area 1
VOLVO | S80 | S80 | T | 11/1998 | 03/2006 | 5x108 | 65,06 | 600 | 1995 | 49 | M14x1,50 | 19 | X5B | 8x18 | 18,00 | 8,00 | W85064200N5 | 1 |  |  |  | 5x108 |  | 45 | 81710492 | L | VST20D28 | B |  |  | KBA |  | DK | YES |  |  | K | KBA (ABE+VB) | 1 | No car modifications required | 215/45 R18---TCOMBI-225/40 R18---TCOMBI-225/45 R18---TCOMBI-235/40 R18---TCOMBI-245/40 R18---TCOMBI | AfterMarket OZ | MAX 730 KG | MATT GRAPHITE DIAMOND CUT | X-Line | 8027529077988 | OZ | 13,52 |  |  | Serie L - ext.diam.75 mm | 568x568x274 | 1 | 096-200 | e9*2001/116*0028*.., e9*98/14*0028*.. | bar: Area 1
VOLVO | S80 | S80 | T | 11/1998 | 03/2006 | 5x108 | 65,06 | 600 | 1995 | 49 | M14x1,50 | 19 | DAVID | 8x19 | 19,00 | 8,00 | W01870201N5 | 1 |  |  |  | 5x108 |  | 45 | 81710492 | L | VST20D28 | B |  | TÜV |  |  | DK | YES |  |  | T | Teilegutachten (PB+VB) | 1 | No car modifications required | 235/35 R19----245/35 R19--- | AfterMarket OZ | MAX 690 KG | MATT GRAPHITE DIAMOND CUT | Via Veneto | 8027529053425 | OZ | 13,97 |  |  | Serie L - ext.diam.75 mm | 592x592x274 | 1 | 096-200 | e9*2001/116*0028*.., e9*98/14*0028*.. | bar: Area 1
VOLVO | S80 | S80 | T | 11/1998 | 03/2006 | 5x108 | 65,06 | 600 | 1995 | 49 | M14x1,50 | 19 | ENERGY | 8x19 | 19,00 | 8,00 | W8503420054 | 1 |  |  |  | 5x108 |  | 45 | 81710128 | L |  | B |  | TÜV |  |  | DK | YES |  |  | T | Teilegutachten (PB+VB) | 1 | No car modifications required | 235/35 R19----245/35 R19--- | AfterMarket OZ | MAX 690 KG | MATT BLACK + DIAMOND-CUT | X-Line | 8027529045826 | OZ | 14,30 |  |  | Serie L - ext.diam.75 mm | 593x593x274 | 1 | 096-200 | e9*2001/116*0028*.., e9*98/14*0028*.. | bar: Area 1
VOLVO | S80 | S80 | T | 11/1998 | 03/2006 | 5x108 | 65,06 | 600 | 1995 | 49 | M14x1,50 | 19 | ITALIA 150 | 8x19 | 19,00 | 8,00 | W01889201R4 | 1 |  |  |  | 5x108 |  | 45 | 81710492 | L | VST20D28 | B |  | TÜV |  |  | DK | YES |  |  | T | Teilegutachten (PB+VB) | 1 | No car modifications required | 235/35 R19----245/35 R19--- | AfterMarket OZ | MAX 700 KG | MATT RACE SILVER DIAMOND CUT | Racing | 8027529070309 | OZ | 13,36 |  |  | Serie L - ext.diam.75 mm | 592x592x274 | 1 | 096-200 | e9*2001/116*0028*.., e9*98/14*0028*.. | bar: Area 1
VOLVO | S80 | S80 | T | 11/1998 | 03/2006 | 5x108 | 65,06 | 600 | 1995 | 49 | M14x1,50 | 19 | ITALIA 150 | 8x19 | 19,00 | 8,00 | W0188920149 | 1 |  |  |  | 5x108 |  | 45 | 81710492 | L | VST20D28 | B |  | TÜV |  |  | DK | YES |  |  | T | Teilegutachten (PB+VB) | 1 | No car modifications required | 235/35 R19----245/35 R19--- | AfterMarket OZ | MAX 700 KG | MATT DARK GRAPHITE DIAMOND CUT | Racing | 8027529070293 | OZ | 13,36 |  |  | Serie L - ext.diam.75 mm | 592x592x274 | 1 | 096-200 | e9*2001/116*0028*.., e9*98/14*0028*.. | bar: Area 1
VOLVO | S80 | S80 | T | 11/1998 | 03/2006 | 5x108 | 65,06 | 600 | 1995 | 49 | M14x1,50 | 19 | LOUNGE 10 | 8x19 | 19,00 | 8,00 | W8505520054 | 1 | S | 20110726 | 20110825 | 5x108 |  | 45 | 81710492 | L | VST20D28 | B |  | TÜV |  |  | DK | YES |  |  | T | Teilegutachten (PB+VB) | 1 | No car modifications required | 235/35 R19----245/35 R19--- | AfterMarket OZ | MAX 700 KG | MATT BLACK + DIAMOND-CUT | X-Line | 8027529065992 | OZ | 14,31 |  |  | Serie L - ext.diam.75 mm | 593x593x274 | 1 | 096-200 | e9*2001/116*0028*.., e9*98/14*0028*.. | bar: Area 1
VOLVO | S80 | S80 | T | 11/1998 | 03/2006 | 5x108 | 65,06 | 600 | 1995 | 49 | M14x1,50 | 19 | LOUNGE 10 | 8x19 | 19,00 | 8,00 | W8505520075 | 1 | S | 20110726 | 20110825 | 5x108 |  | 45 | 81710492 | L | VST20D28 | B |  | TÜV |  |  | DK | YES |  |  | T | Teilegutachten (PB+VB) | 1 | No car modifications required | 235/35 R19----245/35 R19--- | AfterMarket OZ | MAX 700 KG | METAL SILVER + DIAMOND CUT | X-Line | 8027529066005 | OZ | 14,31 |  |  | Serie L - ext.diam.75 mm | 593x593x274 | 1 | 096-200 | e9*2001/116*0028*.., e9*98/14*0028*.. | bar: Area 1
VOLVO | S80 | S80 | T | 11/1998 | 03/2006 | 5x108 | 65,06 | 600 | 1995 | 49 | M14x1,50 | 19 | SUPERTURISMO GT | 8x19 | 19,00 | 8,00 | W01690202P5 | 1 | S | 20121012 | 20121111 | 5x108 |  | 38 | 81710128 | L |  | B |  | TÜV |  |  |  | YES |  |  | T | Teilegutachten (PB+VB) | 2 | Mods can be necessary to car | 235/35 R19----245/35 R19--- | AfterMarket OZ | MAX 615 KG | GRIGIO CORSA+BLACK LETTERING | Racing | 8027529081756 | OZ | 13,56 |  |  | Serie L - ext.diam.75 mm | 600x600x300 | 1 | 096-200 | e9*2001/116*0028*.., e9*98/14*0028*.. | bar: Area 1
VOLVO | S80 | S80 | T | 11/1998 | 03/2006 | 5x108 | 65,06 | 600 | 1995 | 49 | M14x1,50 | 19 | SUPERTURISMO GT | 8x19 | 19,00 | 8,00 | W0169020282 | 1 | S | 20081211 | 20090110 | 5x108 |  | 38 | 81710128 | L |  | B |  | TÜV |  |  |  | YES |  |  | T | Teilegutachten (PB+VB) | 2 | Mods can be necessary to car | 235/35 R19----245/35 R19--- | AfterMarket OZ | MAX 615 KG | RACE SILVER + BLACK LETTERING | Racing | 8027529001198 | OZ | 13,56 |  |  | Serie L - ext.diam.75 mm | 600x600x300 | 1 | 096-200 | e9*2001/116*0028*.., e9*98/14*0028*.. | bar: Area 1
VOLVO | S80 | S80 | T | 11/1998 | 03/2006 | 5x108 | 65,06 | 600 | 1995 | 49 | M14x1,50 | 19 | VERSILIA | 8x19 | 19,00 | 8,00 | W01840200N6 | 1 |  |  |  | 5x108 |  | 45 | 81710128 | L |  | B |  | TÜV |  |  | DK | YES |  |  | S | Strongness Certificate (PB) | 1 | No car modifications required | 235/35 R19----245/35 R19--- | AfterMarket OZ | MAX 735 KG | MATT RACE SILVER | All-Terrain | 8027529052275 | OZ | 15,92 |  |  | Serie L - ext.diam.75 mm | 600x600x300 | 1 | 096-200 | e9*2001/116*0028*.., e9*98/14*0028*.. | bar: Area 1
VOLVO | S80 | S80 | T | 11/1998 | 03/2006 | 5x108 | 65,06 | 600 | 1995 | 49 | M14x1,50 | 19 | VERSILIA | 8x19 | 19,00 | 8,00 | W0184020054 | 1 | S | 20090511 | 20090610 | 5x108 |  | 45 | 81710128 | L |  | B |  | TÜV |  |  | DK | YES |  |  | S | Strongness Certificate (PB) | 1 | No car modifications required | 235/35 R19----245/35 R19--- | AfterMarket OZ | MAX 735 KG | MATT BLACK + DIAMOND-CUT | All-Terrain | 8027529039351 | OZ | 15,92 |  |  | Serie L - ext.diam.75 mm | 600x600x300 | 1 | 096-200 | e9*2001/116*0028*.., e9*98/14*0028*.. | bar: Area 1
VOLVO | S80 | S80 | T | 11/1998 | 03/2006 | 5x108 | 65,06 | 600 | 1995 | 49 | M14x1,50 | 19 | X5B | 8x19 | 19,00 | 8,00 | W85069200N5 | 1 | S | 20121005 | 20121104 | 5x108 |  | 45 | 81710492 | L | VST20D28 | B |  |  |  |  | DK | YES |  |  | T | Teilegutachten (PB+VB) | 1 | No car modifications required | 235/35 R19----245/35 R19--- | AfterMarket OZ | MAX 730 KG | MATT GRAPHITE DIAMOND CUT | X-Line | 8027529079821 | OZ | 13,61 |  |  | Serie L - ext.diam.75 mm | 593x593x274 | 1 | 096-200 | e9*2001/116*0028*.., e9*98/14*0028*.. | bar: Area 1
VOLVO | S80 | S80 | T | 11/1998 | 03/2006 | 5x108 | 65,06 | 600 | 1995 | 49 | M14x1,50 | 19 | QUARANTA | 8½x19 | 19,00 | 8,50 | W01857200G2 | 1 |  |  |  | 5x108 |  | 45 | 81710128 | L |  | B |  | TÜV |  |  | DK | YES |  |  | T | Teilegutachten (PB+VB) | 1 | No car modifications required | 235/35 R19----245/35 R19--- | AfterMarket OZ | MAX 690 KG | GRIGIO CORSA DIAMANTATO | Via Veneto | 8027529055467 | OZ | 13,71 |  |  | Serie L - ext.diam.75 mm | 570x570x280 | 1 | 096-200 | e9*2001/116*0028*.., e9*98/14*0028*.. | bar: Area 1
VOLVO | S80 | S80 | T | 11/1998 | 03/2006 | 5x108 | 65,06 | 600 | 1995 | 49 | M14x1,50 | 19 | SUPERTURISMO LM | 8½x19 | 19,00 | 8,50 | W0185220019 | 1 |  |  |  | 5x108 |  | 45 | 81710128 | L |  | B |  | TÜV |  |  | DK | YES |  |  | T | Teilegutachten (PB+VB) | 1 | No car modifications required | 235/35 R19----245/35 R19--- | AfterMarket OZ | MAX 650 KG | MATT RACE SILVER + BLACK LETTERING | Racing | 8027529043587 | OZ | 12,98 |  |  | Serie L - ext.diam.75 mm | 570x570x280 | 1 | 096-200 | e9*2001/116*0028*.., e9*98/14*0028*.. | bar: Area 1
VOLVO | S80 | S80 | T | 11/1998 | 03/2006 | 5x108 | 65,06 | 600 | 1995 | 49 | M14x1,50 | 19 | SUPERTURISMO LM | 8½x19 | 19,00 | 8,50 | W0185220046 | 1 |  |  |  | 5x108 |  | 45 | 81710128 | L |  | B |  | TÜV |  |  | DK | YES |  |  | T | Teilegutachten (PB+VB) | 1 | No car modifications required | 235/35 R19----245/35 R19--- | AfterMarket OZ | MAX 650 KG | MATT GRAPHITE + SILVER LETTERING | Racing | 8027529053678 | OZ | 12,98 |  |  | Serie L - ext.diam.75 mm | 592x592x286 | 1 | 096-200 | e9*2001/116*0028*.., e9*98/14*0028*.. | bar: Area 1
VOLVO | S80 | S80 2006 | A | 07/2006 |  | 5x108 | 63,40 | 647 | 1995 | 55 | M14x1,5 | 19 | LOUNGE 10 | 7x16 | 16,00 | 7,00 | W8502920154 | 1 |  |  |  | 5x108 |  | 45 | 81710421 | L | VST20D28 | B |  |  | KBA |  | DK | YES |  |  | K | KBA (ABE+VB) | 1 | No car modifications required | 205/60 R16----205/60 R16 M+S----215/55 R16----215/55 R16 M+S----225/55 R16----235/50 R16--- | AfterMarket OZ | MAX 650 KG | MATT BLACK + DIAMOND-CUT | X-Line | 8027529047530 | OZ | 10,96 |  |  | Serie L - ext.diam.75 mm | 511x511x249 | 1 | 120-175 | e9*2001/116*0057*.. | bar: Area 1
VOLVO | S80 | S80 2006 | A | 07/2006 |  | 5x108 | 63,40 | 647 | 1995 | 55 | M14x1,5 | 19 | LOUNGE 10 | 7x16 | 16,00 | 7,00 | W8502920175 | 1 |  |  |  | 5x108 |  | 45 | 81710421 | L | VST20D28 | B |  |  | KBA |  | DK | YES |  |  | K | KBA (ABE+VB) | 1 | No car modifications required | 205/60 R16----205/60 R16 M+S----215/55 R16----215/55 R16 M+S----225/55 R16----235/50 R16--- | AfterMarket OZ | MAX 650 KG | METAL SILVER + DIAMOND CUT | X-Line | 8027529047547 | OZ | 10,96 |  |  | Serie L - ext.diam.75 mm | 511x511x249 | 1 | 120-175 | e9*2001/116*0057*.. | bar: Area 1
VOLVO | S80 | S80 2006 | A | 07/2006 |  | 5x108 | 63,40 | 647 | 1995 | 55 | M14x1,5 | 19 | SUPERTURISMO GT | 7x16 | 16,00 | 7,00 | W01895351P5 | 1 |  |  |  | 5x108 |  | 40 | 81710380 | L | C19D30 | B |  |  | KBA |  | DK | YES |  |  | K | KBA (ABE+VB) | 1 | No car modifications required | 205/60 R16----205/60 R16 M+S----215/55 R16----215/55 R16 M+S----225/55 R16----235/50 R16--- | AfterMarket OZ | MAX 650 KG | GRIGIO CORSA+BLACK LETTERING | Racing | 8027529080384 | OZ | 10,17 |  |  | Serie L - ext.diam.75 mm | 480x480x248 | 1 | 120-175 | e9*2001/116*0057*.. | bar: Area 1
VOLVO | S80 | S80 2006 | A | 07/2006 |  | 5x108 | 63,40 | 647 | 1995 | 55 | M14x1,5 | 19 | X5B | 7x16 | 16,00 | 7,00 | W85066601N5 | 1 | S | 20121005 | 20121104 | 5x108 |  | 45 | 81710421 | L | VST20D28 | B |  |  |  |  | DK | YES |  |  | K | KBA (ABE+VB) | 1 | No car modifications required | 205/60 R16----205/60 R16 M+S----215/55 R16----215/55 R16 M+S----225/55 R16----235/50 R16--- | AfterMarket OZ | MAX 650 KG | MATT GRAPHITE DIAMOND CUT | X-Line | 8027529079692 | OZ | 9,71 |  |  | Serie L - ext.diam.75 mm | 511x511x249 | 1 | 120-175 | e9*2001/116*0057*.. | bar: Area 1
VOLVO | S80 | S80 2006 | A | 07/2006 |  | 5x108 | 63,40 | 647 | 1995 | 55 | M14x1,5 | 19 | ADRENALINA | 7½x16 | 16,00 | 7,50 | W8501220154 | 1 | S | 20080904 | 20081004 | 5x108 |  | 40 | 81710380 | L | C19D30 | B |  |  | KBA |  | DK | YES |  |  | K | KBA (ABE+VB) | 2 | Mods can be necessary to car | 205/60 R16 M+S----215/55 R16 M+S----225/55 R16---TCOMBI-235/50 R16----245/50 R16---TCOMBI | AfterMarket OZ | MAX 650 KG | MATT BLACK + DIAMOND-CUT | X-Line | 8027529034547 | OZ | 10,30 |  |  | Serie L - ext.diam.75 mm | 511x511x261 | 1 | 120-175 | e9*2001/116*0057*.. | bar: Area 1
VOLVO | S80 | S80 2006 | A | 07/2006 |  | 5x108 | 63,40 | 647 | 1995 | 55 | M14x1,5 | 19 | DAVID | 7½x16 | 16,00 | 7,50 | W01868201N5 | 1 |  |  |  | 5x108 |  | 45 | 81710421 | L | VST20D28 | B |  |  | KBA |  | DK | YES |  |  | K | KBA (ABE+VB) | 1 | No car modifications required | 205/60 R16 M+S----215/55 R16 M+S----225/55 R16---TCOMBI-235/50 R16----245/50 R16---TCOMBI | AfterMarket OZ | MAX 675 KG | MATT GRAPHITE DIAMOND CUT | Via Veneto | 8027529054781 | OZ | 8,11 |  |  | Serie L - ext.diam.75 mm | 480x480x261 | 1 | 120-175 | e9*2001/116*0057*.. | bar: Area 1
VOLVO | S80 | S80 2006 | A | 07/2006 |  | 5x108 | 63,40 | 647 | 1995 | 55 | M14x1,5 | 19 | EGO | 7½x16 | 16,00 | 7,50 | W8505020154 | 1 | S | 20110726 | 20110825 | 5x108 |  | 45 | 81710421 | L | VST20D28 | B |  |  | KBA |  | DK | YES |  |  | K | KBA (ABE+VB) | 1 | No car modifications required | 205/60 R16 M+S----215/55 R16 M+S----225/55 R16---TCOMBI-235/50 R16----245/50 R16---TCOMBI | AfterMarket OZ | MAX 690 KG | MATT BLACK + DIAMOND-CUT | X-Line | 8027529065725 | OZ | 10,21 |  |  | Serie L - ext.diam.75 mm | 511x511x261 | 1 | 120-175 | e9*2001/116*0057*.. | bar: Area 1
VOLVO | S80 | S80 2006 | A | 07/2006 |  | 5x108 | 63,40 | 647 | 1995 | 55 | M14x1,5 | 19 | ENERGY | 7½x16 | 16,00 | 7,50 | W8503320154 | 1 |  |  |  | 5x108 |  | 40 | 81710380 | L | C19D30 | B |  |  | KBA |  | DK | YES | C0466 | ONLY M + S | K | KBA (ABE+VB) | 2 | Mods can be necessary to car | 205/60 R16 M+S----215/55 R16 M+S----225/55 R16---TCOMBI-235/50 R16----245/50 R16---TCOMBI | AfterMarket OZ | MAX 690 KG | MATT BLACK + DIAMOND-CUT | X-Line | 8027529045789 | OZ | 10,40 |  |  | Serie L - ext.diam.75 mm | 511x511x261 | 1 | 120-175 | e9*2001/116*0057*.. | bar: Area 1
VOLVO | S80 | S80 2006 | A | 07/2006 |  | 5x108 | 63,40 | 647 | 1995 | 55 | M14x1,5 | 19 | ENVY | 7½x16 | 16,00 | 7,50 | W8504120168 | 1 |  |  |  | 5x108 |  | 45 | 81710421 | L | VST20D28 | B |  |  | KBA |  | DK | YES |  |  | K | KBA (ABE+VB) | 1 | No car modifications required | 205/60 R16 M+S----215/55 R16 M+S----225/55 R16---TCOMBI-235/50 R16----245/50 R16---TCOMBI | AfterMarket OZ | MAX 650 KG | MATT SILVER TECH DIAMOND CUT | X-Line | 8027529051018 | OZ | 10,21 |  |  | Serie L - ext.diam.75 mm | 511x511x261 | 1 | 120-175 | e9*2001/116*0057*.. | bar: Area 1
VOLVO | S80 | S80 2006 | A | 07/2006 |  | 5x108 | 63,40 | 647 | 1995 | 55 | M14x1,5 | 19 | DAVID | 7½x17 | 17,00 | 7,50 | W01871201N5 | 1 |  |  |  | 5x108 |  | 40 | 81710421 | L | VST20D28 | B |  |  |  |  | DK | YES | C0466 | ONLY M + S | K | KBA (ABE+VB) | 1 | No car modifications required | 205/55 R17----205/55 R17 M+S---T00007-215/50 R17----215/50 R17 M+S---T00007-225/50 R17----235/45 R17--- | AfterMarket OZ | MAX 650 KG | MATT GRAPHITE DIAMOND CUT | Via Veneto | 8027529053531 | OZ | 11,81 |  |  | Serie L - ext.diam.75 mm | 540x540x261 | 1 | 120-175 | e9*2001/116*0057*.. | bar: Area 1
VOLVO | S80 | S80 2006 | A | 07/2006 |  | 5x108 | 63,40 | 647 | 1995 | 55 | M14x1,5 | 19 | ENVY | 7½x17 | 17,00 | 7,50 | W8504420168 | 1 |  |  |  | 5x108 |  | 45 | 81710421 | L | VST20D28 | B |  |  | KBA |  | DK | YES |  |  | K | KBA (ABE+VB) | 1 | No car modifications required | 205/55 R17----205/55 R17 M+S---T00007-215/50 R17----215/50 R17 M+S---T00007-225/50 R17----235/45 R17--- | AfterMarket OZ | MAX 650 KG | MATT SILVER TECH DIAMOND CUT | X-Line | 8027529051070 | OZ | 11,06 |  |  | Serie L - ext.diam.75 mm | 542x542x261 | 1 | 120-175 | e9*2001/116*0057*.. | bar: Area 1
VOLVO | S80 | S80 2006 | A | 07/2006 |  | 5x108 | 63,40 | 647 | 1995 | 55 | M14x1,5 | 19 | LOUNGE 10 | 7½x17 | 17,00 | 7,50 | W8503020154 | 1 |  |  |  | 5x108 |  | 45 | 81710421 | L | VST20D28 | B |  |  | KBA |  | DK | YES |  |  | K | KBA (ABE+VB) | 1 | No car modifications required | 205/55 R17----205/55 R17 M+S---T00007-215/50 R17----215/50 R17 M+S---T00007-225/50 R17----235/45 R17--- | AfterMarket OZ | MAX 650 KG | MATT BLACK + DIAMOND-CUT | X-Line | 8027529047639 | OZ | 11,06 |  |  | Serie L - ext.diam.75 mm | 542x542x261 | 1 | 120-175 | e9*2001/116*0057*.. | bar: Area 1
VOLVO | S80 | S80 2006 | A | 07/2006 |  | 5x108 | 63,40 | 647 | 1995 | 55 | M14x1,5 | 19 | LOUNGE 10 | 7½x17 | 17,00 | 7,50 | W8503020175 | 1 |  |  |  | 5x108 |  | 45 | 81710421 | L | VST20D28 | B |  |  | KBA |  | DK | YES |  |  | K | KBA (ABE+VB) | 1 | No car modifications required | 205/55 R17----205/55 R17 M+S---T00007-215/50 R17----215/50 R17 M+S---T00007-225/50 R17----235/45 R17--- | AfterMarket OZ | MAX 650 KG | METAL SILVER + DIAMOND CUT | X-Line | 8027529047646 | OZ | 11,06 |  |  | Serie L - ext.diam.75 mm | 542x542x261 | 1 | 120-175 | e9*2001/116*0057*.. | bar: Area 1
VOLVO | S80 | S80 2006 | A | 07/2006 |  | 5x108 | 63,40 | 647 | 1995 | 55 | M14x1,5 | 19 | QUARANTA | 7½x17 | 17,00 | 7,50 | W01867201G2 | 1 |  |  |  | 5x108 |  | 40 | 81710380 | L | C19D30 | B |  |  | KBA |  | DK | YES |  |  | K | KBA (ABE+VB) | 1 | No car modifications required | 205/55 R17----205/55 R17 M+S---T00007-215/50 R17----215/50 R17 M+S---T00007-225/50 R17----235/45 R17--- | AfterMarket OZ | MAX 650 KG | GRIGIO CORSA DIAMANTATO | Via Veneto | 8027529054729 | OZ | 11,58 |  |  | Serie L - ext.diam.75 mm | 540x540x261 | 1 | 120-175 | e9*2001/116*0057*.. | bar: Area 1
VOLVO | S80 | S80 2006 | A | 07/2006 |  | 5x108 | 63,40 | 647 | 1995 | 55 | M14x1,5 | 19 | SUPERTURISMO GT | 7½x17 | 17,00 | 7,50 | W01681201P5 | 1 | S | 20121012 | 20121111 | 5x108 |  | 41 | 81710380 | L | C19D30 | B |  |  | KBA | VIA | DK | YES |  |  | K | KBA (ABE+VB) | 1 | No car modifications required | 205/55 R17----205/55 R17 M+S---T00007-215/50 R17----215/50 R17 M+S---T00007-225/50 R17----235/45 R17--- | AfterMarket OZ | MAX 715 KG | GRIGIO CORSA+BLACK LETTERING | Racing | 8027529081664 | OZ | 11,22 |  |  | Serie L - ext.diam.75 mm | 540x540x280 | 1 | 120-175 | e9*2001/116*0057*.. | bar: Area 1
VOLVO | S80 | S80 2006 | A | 07/2006 |  | 5x108 | 63,40 | 647 | 1995 | 55 | M14x1,5 | 19 | SUPERTURISMO GT | 7½x17 | 17,00 | 7,50 | W0168120179 | 1 |  |  |  | 5x108 |  | 41 | 81710380 | L | C19D30 | B |  |  | KBA | VIA | DK | YES |  |  | K | KBA (ABE+VB) | 1 | No car modifications required | 205/55 R17----205/55 R17 M+S---T00007-215/50 R17----215/50 R17 M+S---T00007-225/50 R17----235/45 R17--- | AfterMarket OZ | MAX 715 KG | MATT BLACK + RED LETTERING | Racing | 8027529057447 | OZ | 11,22 |  |  | Serie L - ext.diam.75 mm | 540x540x261 | 1 | 120-175 | e9*2001/116*0057*.. | bar: Area 1
VOLVO | S80 | S80 2006 | A | 07/2006 |  | 5x108 | 63,40 | 647 | 1995 | 55 | M14x1,5 | 19 | SUPERTURISMO GT | 7½x17 | 17,00 | 7,50 | W0168120182 | 1 | S | 20070305 | 20070404 | 5x108 |  | 41 | 81710380 | L | C19D30 | B |  |  | KBA | VIA | DK | YES |  |  | K | KBA (ABE+VB) | 1 | No car modifications required | 205/55 R17----205/55 R17 M+S---T00007-215/50 R17----215/50 R17 M+S---T00007-225/50 R17----235/45 R17--- | AfterMarket OZ | MAX 715 KG | RACE SILVER + BLACK LETTERING | Racing | 8027529000856 | OZ | 11,22 |  |  | Serie L - ext.diam.75 mm | 540x540x280 | 1 | 120-175 | e9*2001/116*0057*.. | bar: Area 1
VOLVO | S80 | S80 2006 | A | 07/2006 |  | 5x108 | 63,40 | 647 | 1995 | 55 | M14x1,5 | 19 | SUPERTURISMO LM | 7½x17 | 17,00 | 7,50 | W0188120119 | 1 |  |  |  | 5x108 |  | 40 | 81710380 | L | C19D30 | B |  |  | KBA |  | DK | YES |  |  | K | KBA (ABE+VB) | 1 | No car modifications required | 205/55 R17----205/55 R17 M+S---T00007-215/50 R17----215/50 R17 M+S---T00007-225/50 R17----235/45 R17--- | AfterMarket OZ | MAX 650 KG | MATT RACE SILVER + BLACK LETTERING | Racing | 8027529053173 | OZ | 10,61 |  |  | Serie L - ext.diam.75 mm | 540x540x261 | 1 | 120-175 | e9*2001/116*0057*.. | bar: Area 1
VOLVO | S80 | S80 2006 | A | 07/2006 |  | 5x108 | 63,40 | 647 | 1995 | 55 | M14x1,5 | 19 | SUPERTURISMO LM | 7½x17 | 17,00 | 7,50 | W0188120146 | 1 |  |  |  | 5x108 |  | 40 | 81710380 | L | C19D30 | B |  |  | KBA |  | DK | YES |  |  | K | KBA (ABE+VB) | 1 | No car modifications required | 205/55 R17----205/55 R17 M+S---T00007-215/50 R17----215/50 R17 M+S---T00007-225/50 R17----235/45 R17--- | AfterMarket OZ | MAX 650 KG | MATT GRAPHITE + SILVER LETTERING | Racing | 8027529053180 | OZ | 10,61 |  |  | Serie L - ext.diam.75 mm | 540x540x261 | 1 | 120-175 | e9*2001/116*0057*.. | bar: Area 1
VOLVO | S80 | S80 2006 | A | 07/2006 |  | 5x108 | 63,40 | 647 | 1995 | 55 | M14x1,5 | 19 | ULTRALEGGERA | 7½x17 | 17,00 | 7,50 | W0173620261 | 1 | S | 20071016 | 20071115 | 5x108 |  | 40 | 81710380 | L | C19D30 | B |  |  |  | VIA | DK | YES |  |  | N | No Certificate | 1 | No car modifications required | 205/55 R17----205/55 R17 M+S---T00007-215/50 R17----215/50 R17 M+S---T00007-225/50 R17----235/45 R17--- | AfterMarket OZ | MAX 650 KG | CHRYSTAL TITANIUM | Racing | 8027529003307 | OZ | 9,14 |  |  | Serie L - ext.diam.75 mm | 540x540x280 | 1 | 120-175 | e9*2001/116*0057*.. | bar: Area 1
VOLVO | S80 | S80 2006 | A | 07/2006 |  | 5x108 | 63,40 | 647 | 1995 | 55 | M14x1,5 | 19 | WAVE | 7½x17 | 17,00 | 7,50 | W8501720154 | 1 |  |  |  | 5x108 |  | 40 | 81710380 | L | C19D30 | B |  |  | KBA |  | DK | YES |  |  | K | KBA (ABE+VB) | 1 | No car modifications required | 205/55 R17----205/55 R17 M+S---T00007-215/50 R17----215/50 R17 M+S---T00007-225/50 R17----235/45 R17--- | AfterMarket OZ | MAX 650 KG | MATT BLACK + DIAMOND-CUT | X-Line | 8027529045635 | OZ | 11,96 |  |  | Serie L - ext.diam.75 mm | 542x542x261 | 1 | 120-175 | e9*2001/116*0057*.. | bar: Area 1
VOLVO | S80 | S80 2006 | A | 07/2006 |  | 5x108 | 63,40 | 647 | 1995 | 55 | M14x1,5 | 19 | ADRENALINA | 8x17 | 17,00 | 8,00 | W8501420154 | 1 | S | 20080904 | 20081004 | 5x108 |  | 38 | 81710380 | L | C19D30 | B |  |  | KBA |  |  | YES |  |  | K | KBA (ABE+VB) | 2 | Mods can be necessary to car | 225/50 R17---TCOMBI-235/45 R17----245/45 R17---TCOMBI | AfterMarket OZ | MAX 675 KG | MATT BLACK + DIAMOND-CUT | X-Line | 8027529034639 | OZ | 12,60 |  |  | Serie L - ext.diam.75 mm | 542x542x274 | 1 | 120-175 | e9*2001/116*0057*.. | bar: Area 1
VOLVO | S80 | S80 2006 | A | 07/2006 |  | 5x108 | 63,40 | 647 | 1995 | 55 | M14x1,5 | 19 | ENERGY | 8x17 | 17,00 | 8,00 | W8500820154 | 1 | S | 20080904 | 20081004 | 5x108 |  | 38 | 81710380 | L | C19D30 | B |  |  | KBA |  |  | YES |  |  | K | KBA (ABE+VB) | 2 | Mods can be necessary to car | 225/50 R17---TCOMBI-235/45 R17----245/45 R17---TCOMBI | AfterMarket OZ | MAX 675 KG | MATT BLACK + DIAMOND-CUT | X-Line | 8027529034363 | OZ | 12,80 |  |  | Serie L - ext.diam.75 mm | 542x542x274 | 1 | 120-175 | e9*2001/116*0057*.. | Area 2: OUT
VOLVO | S80 | S80 2006 | A | 07/2006 |  | 5x108 | 63,40 | 647 | 1995 | 55 | M14x1,5 | 19 | ITALIA 150 | 8x17 | 17,00 | 8,00 | W01890201R4 | 1 |  |  |  | 5x108 |  | 45 | 81710421 | L | VST20D28 | B |  |  | KBA |  | DK | YES |  |  | K | KBA (ABE+VB) | 1 | No car modifications required | 225/50 R17---TCOMBI-235/45 R17----245/45 R17---TCOMBI | AfterMarket OZ | MAX 700 KG | MATT RACE SILVER DIAMOND CUT | Racing | 8027529070132 | OZ | 12,16 |  |  | Serie L - ext.diam.75 mm | 540x540x274 | 1 | 120-175 | e9*2001/116*0057*.. | bar: Area 1
VOLVO | S80 | S80 2006 | A | 07/2006 |  | 5x108 | 63,40 | 647 | 1995 | 55 | M14x1,5 | 19 | ITALIA 150 | 8x17 | 17,00 | 8,00 | W0189020149 | 1 |  |  |  | 5x108 |  | 45 | 81710421 | L | VST20D28 | B |  |  | KBA |  | DK | YES |  |  | K | KBA (ABE+VB) | 1 | No car modifications required | 225/50 R17---TCOMBI-235/45 R17----245/45 R17---TCOMBI | AfterMarket OZ | MAX 700 KG | MATT DARK GRAPHITE DIAMOND CUT | Racing | 8027529070125 | OZ | 12,16 |  |  | Serie L - ext.diam.75 mm | 540x540x274 | 1 | 120-175 | e9*2001/116*0057*.. | bar: Area 1
VOLVO | S80 | S80 2006 | A | 07/2006 |  | 5x108 | 63,40 | 647 | 1995 | 55 | M14x1,5 | 19 | VITTORIA | 8x17 | 17,00 | 8,00 | W0188820173 | 1 |  |  |  | 5x108 |  | 45 | 81710421 | L | VST20D28 | B |  |  | KBA |  | DK | YES |  |  | K | KBA (ABE+VB) | 1 | No car modifications required | 225/50 R17---TCOMBI-235/45 R17----245/45 R17---TCOMBI | AfterMarket OZ | MAX 700 KG | MATT DARK GRAPHITE | Via Veneto | 8027529070965 | OZ | 11,24 |  |  | Serie L - ext.diam.75 mm | 540x540x274 | 1 | 120-175 | e9*2001/116*0057*.. | bar: Area 1
VOLVO | S80 | S80 2006 | A | 07/2006 |  | 5x108 | 63,40 | 647 | 1995 | 55 | M14x1,5 | 19 | SUPERTURISMO LM | 7½x18 | 18,00 | 7,50 | W0185520119 | 1 |  |  |  | 5x108 |  | 40 | 81710380 | L | C19D30 | B |  | TÜV |  |  | DK | YES |  |  | T | Teilegutachten (PB+VB) | 1 | No car modifications required |  | AfterMarket OZ | MAX 660 KG | MATT RACE SILVER + BLACK LETTERING | Racing | 8027529043365 | OZ | 11,38 |  |  | Serie L - ext.diam.75 mm | 570x570x280 | 1 | 120-175 | e9*2001/116*0057*.. | bar: Area 1
VOLVO | S80 | S80 2006 | A | 07/2006 |  | 5x108 | 63,40 | 647 | 1995 | 55 | M14x1,5 | 19 | ULTRALEGGERA | 7½x18 | 18,00 | 7,50 | W0173720161 | 1 | S | 20071017 | 20071116 | 5x108 |  | 40 | 81710380 | L | C19D30 | B |  |  |  | VIA | DK | YES |  |  | N | No Certificate | 1 | No car modifications required |  | AfterMarket OZ | MAX 650 KG | CHRYSTAL TITANIUM | Racing | 8027529003352 | OZ | 9,75 |  |  | Serie L - ext.diam.75 mm | 570x570x270 | 1 | 120-175 | e9*2001/116*0057*.. | bar: Area 1
VOLVO | S80 | S80 2006 | A | 07/2006 |  | 5x108 | 63,40 | 647 | 1995 | 55 | M14x1,5 | 19 | ADRENALINA | 8x18 | 18,00 | 8,00 | W8501520154 | 1 | S | 20080904 | 20081004 | 5x108 |  | 38 | 81710380 | L | C19D30 | B |  | TÜV |  |  |  | YES |  |  | T | Teilegutachten (PB+VB) | 2 | Mods can be necessary to car | 225/45 R18---TCOMBI-235/40 R18---TCOMBI-245/40 R18---TCOMBI | AfterMarket OZ | MAX 690 KG | MATT BLACK + DIAMOND-CUT | X-Line | 8027529034684 | OZ | 12,85 |  |  | Serie L - ext.diam.75 mm | 568x568x274 | 1 | 120-175 | e9*2001/116*0057*.. | bar: Area 1
VOLVO | S80 | S80 2006 | A | 07/2006 |  | 5x108 | 63,40 | 647 | 1995 | 55 | M14x1,5 | 19 | DAVID | 8x18 | 18,00 | 8,00 | W01863201N5 | 1 | S | 20100927 | 20101027 | 5x108 |  | 45 | 81710421 | L | VST20D28 | B |  | TÜV |  |  | DK | YES |  |  | T | Teilegutachten (PB+VB) | 1 | No car modifications required | 225/45 R18---TCOMBI-235/40 R18---TCOMBI-245/40 R18---TCOMBI | AfterMarket OZ | MAX 690 KG | MATT GRAPHITE DIAMOND CUT | Via Veneto | 8027529054484 | OZ | 12,88 |  |  | Serie L - ext.diam.75 mm | 567x567x274 | 1 | 120-175 | e9*2001/116*0057*.. | bar: Area 1
VOLVO | S80 | S80 2006 | A | 07/2006 |  | 5x108 | 63,40 | 647 | 1995 | 55 | M14x1,5 | 19 | EGO | 8x18 | 18,00 | 8,00 | W8504720054 | 1 | S | 20110726 | 20110825 | 5x108 |  | 45 | 81710421 | L | VST20D28 | B |  |  | KBA |  | DK | YES |  |  | K | KBA (ABE+VB) | 1 | No car modifications required | 225/45 R18---TCOMBI-235/40 R18---TCOMBI-245/40 R18---TCOMBI | AfterMarket OZ | MAX 730 KG | MATT BLACK + DIAMOND-CUT | X-Line | 8027529065473 | OZ | 13,96 |  |  | Serie L - ext.diam.75 mm | 568x568x274 | 1 | 120-175 | e9*2001/116*0057*.. | bar: Area 1
VOLVO | S80 | S80 2006 | A | 07/2006 |  | 5x108 | 63,40 | 647 | 1995 | 55 | M14x1,5 | 19 | ENERGY | 8x18 | 18,00 | 8,00 | W8500920154 | 1 | S | 20080904 | 20081004 | 5x108 |  | 38 | 81710380 | L | C19D30 | B |  | TÜV |  |  |  | YES |  |  | T | Teilegutachten (PB+VB) | 2 | Mods can be necessary to car | 225/45 R18---TCOMBI-235/40 R18---TCOMBI-245/40 R18---TCOMBI | AfterMarket OZ | MAX 725 KG | MATT BLACK + DIAMOND-CUT | X-Line | 8027529034417 | OZ | 14,15 |  |  | Serie L - ext.diam.75 mm | 568x568x274 | 1 | 120-175 | e9*2001/116*0057*.. | bar: Area 1
VOLVO | S80 | S80 2006 | A | 07/2006 |  | 5x108 | 63,40 | 647 | 1995 | 55 | M14x1,5 | 19 | ENVY | 8x18 | 18,00 | 8,00 | W8503920168 | 1 |  |  |  | 5x108 |  | 45 | 81710421 | L | VST20D28 | B |  | TÜV |  |  | DK | YES |  |  | T | Teilegutachten (PB+VB) | 1 | No car modifications required | 225/45 R18---TCOMBI-235/40 R18---TCOMBI-245/40 R18---TCOMBI | AfterMarket OZ | MAX 690 KG | MATT SILVER TECH DIAMOND CUT | X-Line | 8027529049640 | OZ | 12,76 |  |  | Serie L - ext.diam.75 mm | 568x568x274 | 1 | 120-175 | e9*2001/116*0057*.. | bar: Area 1
VOLVO | S80 | S80 2006 | A | 07/2006 |  | 5x108 | 63,40 | 647 | 1995 | 55 | M14x1,5 | 19 | ITALIA 150 | 8x18 | 18,00 | 8,00 | W01884200R4 | 1 | S | 20110914 | 20111014 | 5x108 |  | 45 | 81710421 | L | VST20D28 | B |  | TÜV |  |  | DK | YES |  |  | T | Teilegutachten (PB+VB) | 1 | No car modifications required | 225/45 R18---TCOMBI-235/40 R18---TCOMBI-245/40 R18---TCOMBI | AfterMarket OZ | MAX 700 KG | MATT RACE SILVER DIAMOND CUT | Racing | 8027529069365 | OZ | 12,27 |  |  | Serie L - ext.diam.75 mm | 567x567x274 | 1 | 120-175 | e9*2001/116*0057*.. | bar: Area 1
VOLVO | S80 | S80 2006 | A | 07/2006 |  | 5x108 | 63,40 | 647 | 1995 | 55 | M14x1,5 | 19 | ITALIA 150 | 8x18 | 18,00 | 8,00 | W0188420049 | 1 | S | 20110914 | 20111014 | 5x108 |  | 45 | 81710421 | L | VST20D28 | B |  | TÜV |  |  | DK | YES |  |  | T | Teilegutachten (PB+VB) | 1 | No car modifications required | 225/45 R18---TCOMBI-235/40 R18---TCOMBI-245/40 R18---TCOMBI | AfterMarket OZ | MAX 700 KG | MATT DARK GRAPHITE DIAMOND CUT | Racing | 8027529069358 | OZ | 12,27 |  |  | Serie L - ext.diam.75 mm | 567x567x274 | 1 | 120-175 | e9*2001/116*0057*.. | bar: Area 1
VOLVO | S80 | S80 2006 | A | 07/2006 |  | 5x108 | 63,40 | 647 | 1995 | 55 | M14x1,5 | 19 | LOUNGE 10 | 8x18 | 18,00 | 8,00 | W8503120254 | 1 |  |  |  | 5x108 |  | 45 | 81710421 | L | VST20D28 | B |  | TÜV |  |  | DK | YES |  |  | T | Teilegutachten (PB+VB) | 1 | No car modifications required | 225/45 R18---TCOMBI-235/40 R18---TCOMBI-245/40 R18---TCOMBI | AfterMarket OZ | MAX 690 KG | MATT BLACK + DIAMOND-CUT | X-Line | 8027529047776 | OZ | 13,96 |  |  | Serie L - ext.diam.75 mm | 568x568x274 | 1 | 120-175 | e9*2001/116*0057*.. | bar: Area 1
VOLVO | S80 | S80 2006 | A | 07/2006 |  | 5x108 | 63,40 | 647 | 1995 | 55 | M14x1,5 | 19 | LOUNGE 10 | 8x18 | 18,00 | 8,00 | W8503120275 | 1 |  |  |  | 5x108 |  | 45 | 81710421 | L | VST20D28 | B |  | TÜV |  |  | DK | YES |  |  | T | Teilegutachten (PB+VB) | 1 | No car modifications required | 225/45 R18---TCOMBI-235/40 R18---TCOMBI-245/40 R18---TCOMBI | AfterMarket OZ | MAX 690 KG | METAL SILVER + DIAMOND CUT | X-Line | 8027529047783 | OZ | 13,96 |  |  | Serie L - ext.diam.75 mm | 568x568x274 | 1 | 120-175 | e9*2001/116*0057*.. | bar: Area 1
VOLVO | S80 | S80 2006 | A | 07/2006 |  | 5x108 | 63,40 | 647 | 1995 | 55 | M14x1,5 | 19 | QUARANTA | 8x18 | 18,00 | 8,00 | W01856202G2 | 1 | S | 20100928 | 20101028 | 5x108 |  | 45 | 81710380 | L | C19D30 | B |  | TÜV |  |  | DK | YES |  |  | T | Teilegutachten (PB+VB) | 1 | No car modifications required | 225/45 R18---TCOMBI-235/40 R18---TCOMBI-245/40 R18---TCOMBI | AfterMarket OZ | MAX 680 KG | GRIGIO CORSA DIAMANTATO | Via Veneto | 8027529054408 | OZ | 12,56 |  |  | Serie L - ext.diam.75 mm | 570x570x280 | 1 | 120-175 | e9*2001/116*0057*.. | bar: Area 1
VOLVO | S80 | S80 2006 | A | 07/2006 |  | 5x108 | 63,40 | 647 | 1995 | 55 | M14x1,5 | 19 | SUPERTURISMO GT | 8x18 | 18,00 | 8,00 | W01669201P5 | 1 | S | 20121012 | 20121111 | 5x108 |  | 40 | 81710380 | L | C19D30 | B |  | TÜV |  | VIA | DK | YES |  |  | T | Teilegutachten (PB+VB) | 1 | No car modifications required | 225/45 R18---TCOMBI-235/40 R18---TCOMBI-245/40 R18---TCOMBI | AfterMarket OZ | MAX 640 KG | GRIGIO CORSA+BLACK LETTERING | Racing | 8027529081503 | OZ | 12,59 |  |  | Serie L - ext.diam.75 mm | 570x570x280 | 1 | 120-175 | e9*2001/116*0057*.. | bar: Area 1
VOLVO | S80 | S80 2006 | A | 07/2006 |  | 5x108 | 63,40 | 647 | 1995 | 55 | M14x1,5 | 19 | SUPERTURISMO GT | 8x18 | 18,00 | 8,00 | W0166920179 | 1 |  |  |  | 5x108 |  | 40 | 81710380 | L | C19D30 | B |  | TÜV |  | VIA | DK | YES |  |  | T | Teilegutachten (PB+VB) | 1 | No car modifications required | 225/45 R18---TCOMBI-235/40 R18---TCOMBI-245/40 R18---TCOMBI | AfterMarket OZ | MAX 640 KG | MATT BLACK + RED LETTERING | Racing | 8027529057348 | OZ | 12,59 |  |  | Serie L - ext.diam.75 mm | 567x567x274 | 1 | 120-175 | e9*2001/116*0057*.. | bar: Area 1
VOLVO | S80 | S80 2006 | A | 07/2006 |  | 5x108 | 63,40 | 647 | 1995 | 55 | M14x1,5 | 19 | SUPERTURISMO GT | 8x18 | 18,00 | 8,00 | W0166920182 | 1 | S | 20060919 | 20061019 | 5x108 |  | 40 | 81710380 | L | C19D30 | B |  | TÜV |  | VIA | DK | YES |  |  | T | Teilegutachten (PB+VB) | 1 | No car modifications required | 225/45 R18---TCOMBI-235/40 R18---TCOMBI-245/40 R18---TCOMBI | AfterMarket OZ | MAX 640 KG | RACE SILVER + BLACK LETTERING | Racing | 8027529000306 | OZ | 12,59 |  |  | Serie L - ext.diam.75 mm | 570x570x280 | 1 | 120-175 | e9*2001/116*0057*.. | bar: Area 1
VOLVO | S80 | S80 2006 | A | 07/2006 |  | 5x108 | 63,40 | 647 | 1995 | 55 | M14x1,5 | 19 | SUPERTURISMO LM | 8x18 | 18,00 | 8,00 | W0185420219 | 1 |  |  |  | 5x108 |  | 38 | 81710380 | L | C19D30 | B |  | TÜV |  |  |  | YES |  |  | T | Teilegutachten (PB+VB) | 2 | Mods can be necessary to car | 225/45 R18---TCOMBI-235/40 R18---TCOMBI-245/40 R18---TCOMBI | AfterMarket OZ | MAX 680 KG | MATT RACE SILVER + BLACK LETTERING | Racing | 8027529043433 | OZ | 11,78 |  |  | Serie L - ext.diam.75 mm | 570x570x280 | 1 | 120-175 | e9*2001/116*0057*.. | bar: Area 1
VOLVO | S80 | S80 2006 | A | 07/2006 |  | 5x108 | 63,40 | 647 | 1995 | 55 | M14x1,5 | 19 | SUPERTURISMO LM | 8x18 | 18,00 | 8,00 | W0185420319 | 1 |  |  |  | 5x108 |  | 45 | 81710380 | L | C19D30 | B |  | TÜV |  |  | DK | YES |  |  | T | Teilegutachten (PB+VB) | 1 | No car modifications required | 225/45 R18---TCOMBI-235/40 R18---TCOMBI-245/40 R18---TCOMBI | AfterMarket OZ | MAX 680 KG | MATT RACE SILVER + BLACK LETTERING | Racing | 8027529043440 | OZ | 11,52 |  |  | Serie L - ext.diam.75 mm | 570x570x280 | 1 | 120-175 | e9*2001/116*0057*.. | bar: Area 1
VOLVO | S80 | S80 2006 | A | 07/2006 |  | 5x108 | 63,40 | 647 | 1995 | 55 | M14x1,5 | 19 | VERSILIA | 8x18 | 18,00 | 8,00 | W01815202N6 | 1 |  |  |  | 5x108 |  | 45 | 81710380 | L | C19D30 | B |  | TÜV |  |  | DK | YES |  |  | T | Teilegutachten (PB+VB) | 1 | No car modifications required | 225/45 R18---TCOMBI-235/40 R18---TCOMBI-245/40 R18---TCOMBI | AfterMarket OZ | MAX 740 KG | MATT RACE SILVER | All-Terrain | 8027529052213 | OZ | 14,77 |  |  | Serie L - ext.diam.75 mm | 570x570x280 | 1 | 120-175 | e9*2001/116*0057*.. | bar: Area 1
VOLVO | S80 | S80 2006 | A | 07/2006 |  | 5x108 | 63,40 | 647 | 1995 | 55 | M14x1,5 | 19 | VERSILIA | 8x18 | 18,00 | 8,00 | W0181520254 | 1 | S | 20080904 | 20081004 | 5x108 |  | 45 | 81710380 | L | C19D30 | B |  | TÜV |  |  | DK | YES |  |  | T | Teilegutachten (PB+VB) | 1 | No car modifications required | 225/45 R18---TCOMBI-235/40 R18---TCOMBI-245/40 R18---TCOMBI | AfterMarket OZ | MAX 740 KG | MATT BLACK + DIAMOND-CUT | All-Terrain | 8027529031195 | OZ | 14,74 |  |  | Serie L - ext.diam.75 mm | 570x570x280 | 1 | 120-175 | e9*2001/116*0057*.. | bar: Area 1
VOLVO | S80 | S80 2006 | A | 07/2006 |  | 5x108 | 63,40 | 647 | 1995 | 55 | M14x1,5 | 19 | VITTORIA | 8x18 | 18,00 | 8,00 | W0188520073 | 1 | S | 20110913 | 20111013 | 5x108 |  | 45 | 81710421 | L | VST20D28 | B |  | TÜV |  |  | DK | YES |  |  | T | Teilegutachten (PB+VB) | 1 | No car modifications required | 225/45 R18---TCOMBI-235/40 R18---TCOMBI-245/40 R18---TCOMBI | AfterMarket OZ | MAX 700 KG | MATT DARK GRAPHITE | Via Veneto | 8027529069716 | OZ | 13,08 |  |  | Serie L - ext.diam.75 mm | 567x567x274 | 1 | 120-175 | e9*2001/116*0057*.. | bar: Area 1
VOLVO | S80 | S80 2006 | A | 07/2006 |  | 5x108 | 63,40 | 647 | 1995 | 55 | M14x1,5 | 19 | WAVE | 8x18 | 18,00 | 8,00 | W8501820154 | 1 |  |  |  | 5x108 |  | 38 | 81710380 | L | C19D30 | B |  | TÜV |  |  |  | YES |  |  | T | Teilegutachten (PB+VB) | 2 | Mods can be necessary to car | 225/45 R18---TCOMBI-235/40 R18---TCOMBI-245/40 R18---TCOMBI | AfterMarket OZ | MAX 690 KG | MATT BLACK + DIAMOND-CUT | X-Line | 8027529045673 | OZ | 13,46 |  |  | Serie L - ext.diam.75 mm | 568x568x274 | 1 | 120-175 | e9*2001/116*0057*.. | bar: Area 1
VOLVO | S80 | S80 2006 | A | 07/2006 |  | 5x108 | 63,40 | 647 | 1995 | 55 | M14x1,5 | 19 | X5B | 8x18 | 18,00 | 8,00 | W85064200N5 | 1 |  |  |  | 5x108 |  | 45 | 81710421 | L | VST20D28 | B |  |  | KBA |  | DK | YES |  |  | K | KBA (ABE+VB) | 1 | No car modifications required | 225/45 R18---TCOMBI-235/40 R18---TCOMBI-245/40 R18---TCOMBI | AfterMarket OZ | MAX 730 KG | MATT GRAPHITE DIAMOND CUT | X-Line | 8027529077988 | OZ | 13,52 |  |  | Serie L - ext.diam.75 mm | 568x568x274 | 1 | 120-175 | e9*2001/116*0057*.. | bar: Area 1
VOLVO | S80 | S80 2006 | A | 07/2006 |  | 5x108 | 63,40 | 647 | 1995 | 55 | M14x1,5 | 19 | DAVID | 8x19 | 19,00 | 8,00 | W01870201N5 | 1 |  |  |  | 5x108 |  | 45 | 81710421 | L | VST20D28 | B |  | TÜV |  |  | DK | YES |  |  | T | Teilegutachten (PB+VB) | 1 | No car modifications required | 225/40 R19----235/35 R19----245/35 R19--- | AfterMarket OZ | MAX 690 KG | MATT GRAPHITE DIAMOND CUT | Via Veneto | 8027529053425 | OZ | 13,97 |  |  | Serie L - ext.diam.75 mm | 592x592x274 | 1 | 120-175 | e9*2001/116*0057*.. | bar: Area 1
VOLVO | S80 | S80 2006 | A | 07/2006 |  | 5x108 | 63,40 | 647 | 1995 | 55 | M14x1,5 | 19 | ENERGY | 8x19 | 19,00 | 8,00 | W8503420054 | 1 |  |  |  | 5x108 |  | 45 | 81710380 | L | C19D30 | B |  | TÜV |  |  | DK | YES |  |  | T | Teilegutachten (PB+VB) | 1 | No car modifications required | 225/40 R19----235/35 R19----245/35 R19--- | AfterMarket OZ | MAX 690 KG | MATT BLACK + DIAMOND-CUT | X-Line | 8027529045826 | OZ | 14,30 |  |  | Serie L - ext.diam.75 mm | 593x593x274 | 1 | 120-175 | e9*2001/116*0057*.. | bar: Area 1
VOLVO | S80 | S80 2006 | A | 07/2006 |  | 5x108 | 63,40 | 647 | 1995 | 55 | M14x1,5 | 19 | ITALIA 150 | 8x19 | 19,00 | 8,00 | W01889201R4 | 1 |  |  |  | 5x108 |  | 45 | 81710421 | L | VST20D28 | B |  | TÜV |  |  | DK | YES |  |  | T | Teilegutachten (PB+VB) | 1 | No car modifications required | 225/40 R19----235/35 R19----245/35 R19--- | AfterMarket OZ | MAX 700 KG | MATT RACE SILVER DIAMOND CUT | Racing | 8027529070309 | OZ | 13,36 |  |  | Serie L - ext.diam.75 mm | 592x592x274 | 1 | 120-175 | e9*2001/116*0057*.. | bar: Area 1
VOLVO | S80 | S80 2006 | A | 07/2006 |  | 5x108 | 63,40 | 647 | 1995 | 55 | M14x1,5 | 19 | ITALIA 150 | 8x19 | 19,00 | 8,00 | W0188920149 | 1 |  |  |  | 5x108 |  | 45 | 81710421 | L | VST20D28 | B |  | TÜV |  |  | DK | YES |  |  | T | Teilegutachten (PB+VB) | 1 | No car modifications required | 225/40 R19----235/35 R19----245/35 R19--- | AfterMarket OZ | MAX 700 KG | MATT DARK GRAPHITE DIAMOND CUT | Racing | 8027529070293 | OZ | 13,36 |  |  | Serie L - ext.diam.75 mm | 592x592x274 | 1 | 120-175 | e9*2001/116*0057*.. | bar: Area 1
VOLVO | S80 | S80 2006 | A | 07/2006 |  | 5x108 | 63,40 | 647 | 1995 | 55 | M14x1,5 | 19 | LOUNGE 10 | 8x19 | 19,00 | 8,00 | W8505520054 | 1 | S | 20110726 | 20110825 | 5x108 |  | 45 | 81710421 | L | VST20D28 | B |  | TÜV |  |  | DK | YES |  |  | T | Teilegutachten (PB+VB) | 1 | No car modifications required | 225/40 R19----235/35 R19----245/35 R19--- | AfterMarket OZ | MAX 700 KG | MATT BLACK + DIAMOND-CUT | X-Line | 8027529065992 | OZ | 14,31 |  |  | Serie L - ext.diam.75 mm | 593x593x274 | 1 | 120-175 | e9*2001/116*0057*.. | bar: Area 1
VOLVO | S80 | S80 2006 | A | 07/2006 |  | 5x108 | 63,40 | 647 | 1995 | 55 | M14x1,5 | 19 | LOUNGE 10 | 8x19 | 19,00 | 8,00 | W8505520075 | 1 | S | 20110726 | 20110825 | 5x108 |  | 45 | 81710421 | L | VST20D28 | B |  | TÜV |  |  | DK | YES |  |  | T | Teilegutachten (PB+VB) | 1 | No car modifications required | 225/40 R19----235/35 R19----245/35 R19--- | AfterMarket OZ | MAX 700 KG | METAL SILVER + DIAMOND CUT | X-Line | 8027529066005 | OZ | 14,31 |  |  | Serie L - ext.diam.75 mm | 593x593x274 | 1 | 120-175 | e9*2001/116*0057*.. | bar: Area 1
VOLVO | S80 | S80 2006 | A | 07/2006 |  | 5x108 | 63,40 | 647 | 1995 | 55 | M14x1,5 | 19 | SUPERTURISMO GT | 8x19 | 19,00 | 8,00 | W01690202P5 | 1 | S | 20121012 | 20121111 | 5x108 |  | 38 | 81710380 | L | C19D30 | B |  | TÜV |  |  |  | YES |  |  | T | Teilegutachten (PB+VB) | 2 | Mods can be necessary to car | 225/40 R19----235/35 R19----245/35 R19--- | AfterMarket OZ | MAX 615 KG | GRIGIO CORSA+BLACK LETTERING | Racing | 8027529081756 | OZ | 13,56 |  |  | Serie L - ext.diam.75 mm | 600x600x300 | 1 | 120-175 | e9*2001/116*0057*.. | bar: Area 1
VOLVO | S80 | S80 2006 | A | 07/2006 |  | 5x108 | 63,40 | 647 | 1995 | 55 | M14x1,5 | 19 | SUPERTURISMO GT | 8x19 | 19,00 | 8,00 | W0169020282 | 1 | S | 20081211 | 20090110 | 5x108 |  | 38 | 81710380 | L | C19D30 | B |  | TÜV |  |  |  | YES |  |  | T | Teilegutachten (PB+VB) | 2 | Mods can be necessary to car | 225/40 R19----235/35 R19----245/35 R19--- | AfterMarket OZ | MAX 615 KG | RACE SILVER + BLACK LETTERING | Racing | 8027529001198 | OZ | 13,56 |  |  | Serie L - ext.diam.75 mm | 600x600x300 | 1 | 120-175 | e9*2001/116*0057*.. | bar: Area 1
VOLVO | S80 | S80 2006 | A | 07/2006 |  | 5x108 | 63,40 | 647 | 1995 | 55 | M14x1,5 | 19 | VERSILIA | 8x19 | 19,00 | 8,00 | W01840200N6 | 1 |  |  |  | 5x108 |  | 45 | 81710380 | L | C19D30 | B |  | TÜV |  |  | DK | YES |  |  | T | Teilegutachten (PB+VB) | 1 | No car modifications required | 225/40 R19----235/35 R19----245/35 R19--- | AfterMarket OZ | MAX 735 KG | MATT RACE SILVER | All-Terrain | 8027529052275 | OZ | 15,92 |  |  | Serie L - ext.diam.75 mm | 600x600x300 | 1 | 120-175 | e9*2001/116*0057*.. | bar: Area 1
VOLVO | S80 | S80 2006 | A | 07/2006 |  | 5x108 | 63,40 | 647 | 1995 | 55 | M14x1,5 | 19 | VERSILIA | 8x19 | 19,00 | 8,00 | W0184020054 | 1 | S | 20090511 | 20090610 | 5x108 |  | 45 | 81710380 | L | C19D30 | B |  | TÜV |  |  | DK | YES |  |  | T | Teilegutachten (PB+VB) | 1 | No car modifications required | 225/40 R19----235/35 R19----245/35 R19--- | AfterMarket OZ | MAX 735 KG | MATT BLACK + DIAMOND-CUT | All-Terrain | 8027529039351 | OZ | 15,92 |  |  | Serie L - ext.diam.75 mm | 600x600x300 | 1 | 120-175 | e9*2001/116*0057*.. | bar: Area 1
VOLVO | S80 | S80 2006 | A | 07/2006 |  | 5x108 | 63,40 | 647 | 1995 | 55 | M14x1,5 | 19 | X5B | 8x19 | 19,00 | 8,00 | W85069200N5 | 1 | S | 20121005 | 20121104 | 5x108 |  | 45 | 81710421 | L | VST20D28 | B |  |  |  |  | DK | YES |  |  | T | Teilegutachten (PB+VB) | 1 | No car modifications required | 225/40 R19----235/35 R19----245/35 R19--- | AfterMarket OZ | MAX 730 KG | MATT GRAPHITE DIAMOND CUT | X-Line | 8027529079821 | OZ | 13,61 |  |  | Serie L - ext.diam.75 mm | 593x593x274 | 1 | 120-175 | e9*2001/116*0057*.. | bar: Area 1
VOLVO | S80 | S80 2006 | A | 07/2006 |  | 5x108 | 63,40 | 647 | 1995 | 55 | M14x1,5 | 19 | EGO | 8½x19 | 19,00 | 8,50 | W8504820154 | 1 | S | 20110726 | 20110825 | 5x108 |  | 45 | 81710421 | L | VST20D28 | B |  | TÜV |  |  | DK | YES |  |  | T | Teilegutachten (PB+VB) | 1 | No car modifications required | 225/40 R19---TCOMBI-235/35 R19---TCOMBI-245/35 R19----255/30 R19---TCOMBI-255/35 R19---TCOMBI | AfterMarket OZ | MAX 750 KG | MATT BLACK + DIAMOND-CUT | X-Line | 8027529065541 | OZ | 14,31 |  |  | Serie L - ext.diam.75 mm | 593x593x287 | 1 | 120-175 | e9*2001/116*0057*.. | bar: Area 1
VOLVO | S80 | S80 2006 | A | 07/2006 |  | 5x108 | 63,40 | 647 | 1995 | 55 | M14x1,5 | 19 | QUARANTA | 8½x19 | 19,00 | 8,50 | W01857200G2 | 1 |  |  |  | 5x108 |  | 45 | 81710380 | L | C19D30 | B |  | TÜV |  |  | DK | YES |  |  | T | Teilegutachten (PB+VB) | 1 | No car modifications required | 225/40 R19---TCOMBI-235/35 R19---TCOMBI-245/35 R19----255/30 R19---TCOMBI-255/35 R19---TCOMBI | AfterMarket OZ | MAX 690 KG | GRIGIO CORSA DIAMANTATO | Via Veneto | 8027529055467 | OZ | 13,71 |  |  | Serie L - ext.diam.75 mm | 570x570x280 | 1 | 120-175 | e9*2001/116*0057*.. | bar: Area 1
VOLVO | S80 | S80 2006 | A | 07/2006 |  | 5x108 | 63,40 | 647 | 1995 | 55 | M14x1,5 | 19 | SUPERTURISMO LM | 8½x19 | 19,00 | 8,50 | W0185220019 | 1 |  |  |  | 5x108 |  | 45 | 81710380 | L | C19D30 | B |  | TÜV |  |  | DK | YES |  |  | T | Teilegutachten (PB+VB) | 1 | No car modifications required | 225/40 R19---TCOMBI-235/35 R19---TCOMBI-245/35 R19----255/30 R19---TCOMBI-255/35 R19---TCOMBI | AfterMarket OZ | MAX 650 KG | MATT RACE SILVER + BLACK LETTERING | Racing | 8027529043587 | OZ | 12,98 |  |  | Serie L - ext.diam.75 mm | 570x570x280 | 1 | 120-175 | e9*2001/116*0057*.. | bar: Area 1
VOLVO | S80 | S80 2006 | A | 07/2006 |  | 5x108 | 63,40 | 647 | 1995 | 55 | M14x1,5 | 19 | SUPERTURISMO LM | 8½x19 | 19,00 | 8,50 | W0185220046 | 1 |  |  |  | 5x108 |  | 45 | 81710380 | L | C19D30 | B |  | TÜV |  |  | DK | YES |  |  | T | Teilegutachten (PB+VB) | 1 | No car modifications required | 225/40 R19---TCOMBI-235/35 R19---TCOMBI-245/35 R19----255/30 R19---TCOMBI-255/35 R19---TCOMBI | AfterMarket OZ | MAX 650 KG | MATT GRAPHITE + SILVER LETTERING | Racing | 8027529053678 | OZ | 12,98 |  |  | Serie L - ext.diam.75 mm | 592x592x286 | 1 | 120-175 | e9*2001/116*0057*.. | bar: Area 1
VOLVO | S80 | S80 2006 | A | 07/2006 |  | 5x108 | 63,40 | 647 | 1995 | 55 | M14x1,5 | 19 | ULTRALEGGERA HLT | 8½x19 | 19,00 | 8,50 | W01803204N6 | 3 | S | 20110912 | 20111012 | 5x108 |  | 45 | 81710380 | L | C19D30 | B |  | TÜV |  |  | DK | YES |  |  | T | Teilegutachten (PB+VB) | 1 | No car modifications required | 225/40 R19---TCOMBI-235/35 R19---TCOMBI-245/35 R19----255/30 R19---TCOMBI-255/35 R19---TCOMBI | AfterMarket OZ | MAX 650 KG | MATT RACE SILVER | I-Tech | 8027529068054 | OZ | 11,59 |  |  | Serie L - ext.diam.75 mm | 592x592x286 | 1 | 120-175 | e9*2001/116*0057*.. | bar: Area 1
VOLVO | S80 | S80 2006 | A | 07/2006 |  | 5x108 | 63,40 | 647 | 1995 | 55 | M14x1,5 | 19 | ULTRALEGGERA HLT | 8½x19 | 19,00 | 8,50 | W01803204P3 | 3 | S | 20121203 | 20130102 | 5x108 |  | 45 | 81710380 | L | C19D30 | B |  | TÜV |  |  | DK | YES |  |  | T | Teilegutachten (PB+VB) | 1 | No car modifications required | 225/40 R19---TCOMBI-235/35 R19---TCOMBI-245/35 R19----255/30 R19---TCOMBI-255/35 R19---TCOMBI | AfterMarket OZ | MAX 650 KG | ACID GREEN | I-Tech | 8027529083903 | OZ | 11,59 |  |  | Serie L - ext.diam.75 mm | 592x592x286 | 1 | 120-175 | e9*2001/116*0057*.. | bar: Area 1
VOLVO | S80 | S80 2006 | A | 07/2006 |  | 5x108 | 63,40 | 647 | 1995 | 55 | M14x1,5 | 19 | ULTRALEGGERA HLT | 8½x19 | 19,00 | 8,50 | W0180320422 | 3 | S | 20110912 | 20111012 | 5x108 |  | 45 | 81710380 | L | C19D30 | B |  | TÜV |  |  | DK | YES |  |  | T | Teilegutachten (PB+VB) | 1 | No car modifications required | 225/40 R19---TCOMBI-235/35 R19---TCOMBI-245/35 R19----255/30 R19---TCOMBI-255/35 R19---TCOMBI | AfterMarket OZ | MAX 650 KG | MATT GRAPHIT SILVER | I-Tech | 8027529068047 | OZ | 11,59 |  |  | Serie L - ext.diam.75 mm | 592x592x286 | 1 | 120-175 | e9*2001/116*0057*.. | bar: Area 1
VOLVO | S80 | S80 2006 | A | 07/2006 |  | 5x108 | 63,40 | 647 | 1995 | 55 | M14x1,5 | 19 | ULTRALEGGERA HLT | 8½x19 | 19,00 | 8,50 | W0180320430 | 3 | S | 20110912 | 20111012 | 5x108 |  | 45 | 81710380 | L | C19D30 | B |  | TÜV |  |  | DK | YES |  |  | T | Teilegutachten (PB+VB) | 1 | No car modifications required | 225/40 R19---TCOMBI-235/35 R19---TCOMBI-245/35 R19----255/30 R19---TCOMBI-255/35 R19---TCOMBI | AfterMarket OZ | MAX 650 KG | WHITE | I-Tech | 8027529068016 | OZ | 11,59 |  |  | Serie L - ext.diam.75 mm | 592x592x286 | 1 | 120-175 | e9*2001/116*0057*.. | bar: Area 1
VOLVO | S80 | S80 2006 | A | 07/2006 |  | 5x108 | 63,40 | 647 | 1995 | 55 | M14x1,5 | 19 | ULTRALEGGERA HLT | 8½x19 | 19,00 | 8,50 | W0180320453 | 1 | S | 20100406 | 20100506 | 5x108 |  | 45 | 81710380 | L | C19D30 | B |  | TÜV |  |  | DK | YES |  |  | T | Teilegutachten (PB+VB) | 1 | No car modifications required | 225/40 R19---TCOMBI-235/35 R19---TCOMBI-245/35 R19----255/30 R19---TCOMBI-255/35 R19---TCOMBI | AfterMarket OZ | MAX 650 KG | MATT BLACK | I-Tech | 8027529049466 | OZ | 11,59 |  |  | Serie L - ext.diam.75 mm | 600x600x300 | 1 | 120-175 | e9*2001/116*0057*.. | bar: Area 1
VOLVO | S80 | S80 2006 | A | 07/2006 |  | 5x108 | 63,40 | 647 | 1995 | 55 | M14x1,5 | 19 | ULTRALEGGERA HLT | 8½x19 | 19,00 | 8,50 | W0180320461 | 1 | S | 20071130 | 20071230 | 5x108 |  | 45 | 81710380 | L | C19D30 | B |  | TÜV |  |  | DK | YES |  |  | T | Teilegutachten (PB+VB) | 1 | No car modifications required | 225/40 R19---TCOMBI-235/35 R19---TCOMBI-245/35 R19----255/30 R19---TCOMBI-255/35 R19---TCOMBI | AfterMarket OZ | MAX 650 KG | CHRYSTAL TITANIUM | I-Tech | 8027529006391 | OZ | 11,59 |  |  | Serie L - ext.diam.75 mm | 600x600x300 | 1 | 120-175 | e9*2001/116*0057*.. | Area 2: OUT
VOLVO | S80 | S80 2006 | A | 07/2006 |  | 5x108 | 63,40 | 647 | 1995 | 55 | M14x1,5 | 19 | ULTRALEGGERA HLT | 8½x19 | 19,00 | 8,50 | W0180320471 | 3 | S | 20110912 | 20111012 | 5x108 |  | 45 | 81710380 | L | C19D30 | B |  | TÜV |  |  | DK | YES |  |  | T | Teilegutachten (PB+VB) | 1 | No car modifications required | 225/40 R19---TCOMBI-235/35 R19---TCOMBI-245/35 R19----255/30 R19---TCOMBI-255/35 R19---TCOMBI | AfterMarket OZ | MAX 650 KG | ORANGE | I-Tech | 8027529068023 | OZ | 11,59 |  |  | Serie L - ext.diam.75 mm | 592x592x286 | 1 | 120-175 | e9*2001/116*0057*.. | bar: Area 1
VOLVO | S80 | S80 2006 | A | 07/2006 |  | 5x108 | 63,40 | 647 | 1995 | 55 | M14x1,5 | 19 | ULTRALEGGERA HLT | 8½x19 | 19,00 | 8,50 | W0180320476 | 3 | S | 20110912 | 20111012 | 5x108 |  | 45 | 81710380 | L | C19D30 | B |  | TÜV |  |  | DK | YES |  |  | T | Teilegutachten (PB+VB) | 1 | No car modifications required | 225/40 R19---TCOMBI-235/35 R19---TCOMBI-245/35 R19----255/30 R19---TCOMBI-255/35 R19---TCOMBI | AfterMarket OZ | MAX 650 KG | RACE GOLD | I-Tech | 8027529068030 | OZ | 11,59 |  |  | Serie L - ext.diam.75 mm | 592x592x286 | 1 | 120-175 | e9*2001/116*0057*.. | bar: Area 1
VOLVO | S80 | S80 2006 | A | 07/2006 |  | 5x108 | 63,40 | 647 | 1995 | 55 | M14x1,5 | 19 | ULTRALEGGERA HLT | 8½x19 | 19,00 | 8,50 | W0180320484 | 3 | S | 20110913 | 20111013 | 5x108 |  | 45 | 81710380 | L | C19D30 | B |  | TÜV |  |  | DK | YES |  |  | T | Teilegutachten (PB+VB) | 1 | No car modifications required | 225/40 R19---TCOMBI-235/35 R19---TCOMBI-245/35 R19----255/30 R19---TCOMBI-255/35 R19---TCOMBI | AfterMarket OZ | MAX 650 KG | RED | I-Tech | 8027529069266 | OZ | 11,59 |  |  | Serie L - ext.diam.75 mm | 592x592x286 | 1 | 120-175 | e9*2001/116*0057*.. | bar: Area 1
VOLVO | S80 | S80 2006 | A | 07/2006 |  | 5x108 | 63,40 | 647 | 1995 | 55 | M14x1,5 | 19 | MONACO HLT | 8½x20 | 20,00 | 8,50 | W01900200G1 | 1 | S | 20120711 | 20120810 | 5x108 |  | 45 | 81710421 | L | VST20D28 | B |  |  |  |  | DK | YES |  |  | N | No Certificate | 1 | No car modifications required | 255/30 R20--- | AfterMarket OZ | MAX 950 KG | GRIGIO CORSA | All-Terrain | 8027529076899 | OZ | 17,31 |  |  | Serie L - ext.diam.75 mm | 615x615x312 | 1 | 120-175 | e9*2001/116*0057*.. | bar: Area 1
VOLVO | S80 | S80 2006 | A | 07/2006 |  | 5x108 | 63,40 | 647 | 1995 | 55 | M14x1,5 | 19 | SUPERTURISMO DAKAR | 8½x20 | 20,00 | 8,50 | W0187520619 | 1 |  |  |  | 5x108 |  | 40 | 81710380 | L | C19D30 | B |  | TÜV |  |  |  | YES |  |  | N | No Certificate |  |  | 255/30 R20--- | AfterMarket OZ | MAX 700 KG | MATT RACE SILVER + BLACK LETTERING | All-Terrain | 8027529071962 | OZ | 15,50 |  |  | Serie L - ext.diam.75 mm | 615x615x312 | 1 | 120-175 | e9*2001/116*0057*.. | bar: Area 1
VOLVO | S80 | S80 2006 | A | 07/2006 |  | 5x108 | 63,40 | 647 | 1995 | 55 | M14x1,5 | 19 | SUPERTURISMO DAKAR | 8½x20 | 20,00 | 8,50 | W0187520646 | 1 |  |  |  | 5x108 |  | 40 | 81710380 | L | C19D30 | B |  | TÜV |  |  |  | YES |  |  | N | No Certificate |  |  | 255/30 R20--- | AfterMarket OZ | MAX 700 KG | MATT GRAPHITE + SILVER LETTERING | All-Terrain | 8027529071979 | OZ | 15,50 |  |  | Serie L - ext.diam.75 mm | 615x615x312 | 1 | 120-175 | e9*2001/116*0057*.. | bar: Area 1
VOLVO | S80 | S80 4.4 2006 | A | 02/2007 |  | 5x108 | 63,40 | 650 | 2010 | 55 | M14x1,5 | 19 | DAVID | 7½x17 | 17,00 | 7,50 | W01871201N5 | 1 |  |  |  | 5x108 |  | 40 | 81710421 | L | VST20D28 | B |  |  |  |  | DK | YES |  |  | K | KBA (ABE+VB) | 2 | Mods can be necessary to car | 225/50 R17----235/45 R17--- | AfterMarket OZ | MAX 650 KG | MATT GRAPHITE DIAMOND CUT | Via Veneto | 8027529053531 | OZ | 11,81 |  |  | Serie L - ext.diam.75 mm | 540x540x261 | 1 | 232 | e9*2001/116*0057*.. | bar: Area 1
VOLVO | S80 | S80 4.4 2006 | A | 02/2007 |  | 5x108 | 63,40 | 650 | 2010 | 55 | M14x1,5 | 19 | ENVY | 7½x17 | 17,00 | 7,50 | W8504420168 | 1 |  |  |  | 5x108 |  | 45 | 81710421 | L | VST20D28 | B |  |  | KBA |  | DK | YES |  |  | S | Strongness Certificate (PB) | 1 | No car modifications required | 225/50 R17----235/45 R17--- | AfterMarket OZ | MAX 650 KG | MATT SILVER TECH DIAMOND CUT | X-Line | 8027529051070 | OZ | 11,06 |  |  | Serie L - ext.diam.75 mm | 542x542x261 | 1 | 232 | e9*2001/116*0057*.. | bar: Area 1
VOLVO | S80 | S80 4.4 2006 | A | 02/2007 |  | 5x108 | 63,40 | 650 | 2010 | 55 | M14x1,5 | 19 | LOUNGE 10 | 7½x17 | 17,00 | 7,50 | W8503020154 | 1 |  |  |  | 5x108 |  | 45 | 81710421 | L | VST20D28 | B |  |  | KBA |  | DK | YES |  |  | K | KBA (ABE+VB) | 1 | No car modifications required | 225/50 R17----235/45 R17--- | AfterMarket OZ | MAX 650 KG | MATT BLACK + DIAMOND-CUT | X-Line | 8027529047639 | OZ | 11,06 |  |  | Serie L - ext.diam.75 mm | 542x542x261 | 1 | 232 | e9*2001/116*0057*.. | bar: Area 1
VOLVO | S80 | S80 4.4 2006 | A | 02/2007 |  | 5x108 | 63,40 | 650 | 2010 | 55 | M14x1,5 | 19 | LOUNGE 10 | 7½x17 | 17,00 | 7,50 | W8503020175 | 1 |  |  |  | 5x108 |  | 45 | 81710421 | L | VST20D28 | B |  |  | KBA |  | DK | YES |  |  | K | KBA (ABE+VB) | 1 | No car modifications required | 225/50 R17----235/45 R17--- | AfterMarket OZ | MAX 650 KG | METAL SILVER + DIAMOND CUT | X-Line | 8027529047646 | OZ | 11,06 |  |  | Serie L - ext.diam.75 mm | 542x542x261 | 1 | 232 | e9*2001/116*0057*.. | bar: Area 1
VOLVO | S80 | S80 4.4 2006 | A | 02/2007 |  | 5x108 | 63,40 | 650 | 2010 | 55 | M14x1,5 | 19 | QUARANTA | 7½x17 | 17,00 | 7,50 | W01867201G2 | 1 |  |  |  | 5x108 |  | 40 | 81710380 | L | C19D30 | B |  |  | KBA |  | DK | YES |  |  | K | KBA (ABE+VB) | 2 | Mods can be necessary to car | 225/50 R17----235/45 R17--- | AfterMarket OZ | MAX 650 KG | GRIGIO CORSA DIAMANTATO | Via Veneto | 8027529054729 | OZ | 11,58 |  |  | Serie L - ext.diam.75 mm | 540x540x261 | 1 | 232 | e9*2001/116*0057*.. | bar: Area 1
VOLVO | S80 | S80 4.4 2006 | A | 02/2007 |  | 5x108 | 63,40 | 650 | 2010 | 55 | M14x1,5 | 19 | SUPERTURISMO GT | 7½x17 | 17,00 | 7,50 | W01681201P5 | 1 | S | 20121012 | 20121111 | 5x108 |  | 41 | 81710380 | L | C19D30 | B |  |  | KBA | VIA | DK | YES |  |  | K | KBA (ABE+VB) | 1 | No car modifications required | 225/50 R17----235/45 R17--- | AfterMarket OZ | MAX 715 KG | GRIGIO CORSA+BLACK LETTERING | Racing | 8027529081664 | OZ | 11,22 |  |  | Serie L - ext.diam.75 mm | 540x540x280 | 1 | 232 | e9*2001/116*0057*.. | bar: Area 1
VOLVO | S80 | S80 4.4 2006 | A | 02/2007 |  | 5x108 | 63,40 | 650 | 2010 | 55 | M14x1,5 | 19 | SUPERTURISMO GT | 7½x17 | 17,00 | 7,50 | W0168120179 | 1 |  |  |  | 5x108 |  | 41 | 81710380 | L | C19D30 | B |  |  | KBA | VIA | DK | YES |  |  | K | KBA (ABE+VB) | 1 | No car modifications required | 225/50 R17----235/45 R17--- | AfterMarket OZ | MAX 715 KG | MATT BLACK + RED LETTERING | Racing | 8027529057447 | OZ | 11,22 |  |  | Serie L - ext.diam.75 mm | 540x540x261 | 1 | 232 | e9*2001/116*0057*.. | bar: Area 1
VOLVO | S80 | S80 4.4 2006 | A | 02/2007 |  | 5x108 | 63,40 | 650 | 2010 | 55 | M14x1,5 | 19 | SUPERTURISMO GT | 7½x17 | 17,00 | 7,50 | W0168120182 | 1 | S | 20070718 | 20070817 | 5x108 |  | 41 | 81710380 | L | C19D30 | B |  |  | KBA | VIA | DK | YES |  |  | K | KBA (ABE+VB) | 1 | No car modifications required | 225/50 R17----235/45 R17--- | AfterMarket OZ | MAX 715 KG | RACE SILVER + BLACK LETTERING | Racing | 8027529000856 | OZ | 11,22 |  |  | Serie L - ext.diam.75 mm | 540x540x280 | 1 | 232 | e9*2001/116*0057*.. | bar: Area 1
VOLVO | S80 | S80 4.4 2006 | A | 02/2007 |  | 5x108 | 63,40 | 650 | 2010 | 55 | M14x1,5 | 19 | SUPERTURISMO LM | 7½x17 | 17,00 | 7,50 | W0188120119 | 1 |  |  |  | 5x108 |  | 40 | 81710380 | L | C19D30 | B |  |  | KBA |  | DK | YES |  |  | K | KBA (ABE+VB) | 2 | Mods can be necessary to car | 225/50 R17----235/45 R17--- | AfterMarket OZ | MAX 650 KG | MATT RACE SILVER + BLACK LETTERING | Racing | 8027529053173 | OZ | 10,61 |  |  | Serie L - ext.diam.75 mm | 540x540x261 | 1 | 232 | e9*2001/116*0057*.. | bar: Area 1
VOLVO | S80 | S80 4.4 2006 | A | 02/2007 |  | 5x108 | 63,40 | 650 | 2010 | 55 | M14x1,5 | 19 | SUPERTURISMO LM | 7½x17 | 17,00 | 7,50 | W0188120146 | 1 |  |  |  | 5x108 |  | 40 | 81710380 | L | C19D30 | B |  |  | KBA |  | DK | YES |  |  | K | KBA (ABE+VB) | 2 | Mods can be necessary to car | 225/50 R17----235/45 R17--- | AfterMarket OZ | MAX 650 KG | MATT GRAPHITE + SILVER LETTERING | Racing | 8027529053180 | OZ | 10,61 |  |  | Serie L - ext.diam.75 mm | 540x540x261 | 1 | 232 | e9*2001/116*0057*.. | bar: Area 1
VOLVO | S80 | S80 4.4 2006 | A | 02/2007 |  | 5x108 | 63,40 | 650 | 2010 | 55 | M14x1,5 | 19 | WAVE | 7½x17 | 17,00 | 7,50 | W8501720154 | 1 |  |  |  | 5x108 |  | 40 | 81710380 | L | C19D30 | B |  |  | KBA |  | DK | YES |  |  | K | KBA (ABE+VB) | 2 | Mods can be necessary to car | 225/50 R17----235/45 R17--- | AfterMarket OZ | MAX 650 KG | MATT BLACK + DIAMOND-CUT | X-Line | 8027529045635 | OZ | 11,96 |  |  | Serie L - ext.diam.75 mm | 542x542x261 | 1 | 232 | e9*2001/116*0057*.. | bar: Area 1
VOLVO | S80 | S80 4.4 2006 | A | 02/2007 |  | 5x108 | 63,40 | 650 | 2010 | 55 | M14x1,5 | 19 | ADRENALINA | 8x17 | 17,00 | 8,00 | W8501420154 | 1 | S | 20080904 | 20081004 | 5x108 |  | 38 | 81710380 | L | C19D30 | B |  |  | KBA |  |  | YES |  |  | K | KBA (ABE+VB) | 2 | Mods can be necessary to car | 225/50 R17---TCOMBI-235/45 R17----245/45 R17---TCOMBI | AfterMarket OZ | MAX 675 KG | MATT BLACK + DIAMOND-CUT | X-Line | 8027529034639 | OZ | 12,60 |  |  | Serie L - ext.diam.75 mm | 542x542x274 | 1 | 232 | e9*2001/116*0057*.. | bar: Area 1
VOLVO | S80 | S80 4.4 2006 | A | 02/2007 |  | 5x108 | 63,40 | 650 | 2010 | 55 | M14x1,5 | 19 | ENERGY | 8x17 | 17,00 | 8,00 | W8500820154 | 1 | S | 20080904 | 20081004 | 5x108 |  | 38 | 81710380 | L | C19D30 | B |  |  | KBA |  |  | YES |  |  | K | KBA (ABE+VB) | 2 | Mods can be necessary to car | 225/50 R17---TCOMBI-235/45 R17----245/45 R17---TCOMBI | AfterMarket OZ | MAX 675 KG | MATT BLACK + DIAMOND-CUT | X-Line | 8027529034363 | OZ | 12,80 |  |  | Serie L - ext.diam.75 mm | 542x542x274 | 1 | 232 | e9*2001/116*0057*.. | Area 2: OUT
VOLVO | S80 | S80 4.4 2006 | A | 02/2007 |  | 5x108 | 63,40 | 650 | 2010 | 55 | M14x1,5 | 19 | ITALIA 150 | 8x17 | 17,00 | 8,00 | W01890201R4 | 1 |  |  |  | 5x108 |  | 45 | 81710421 | L | VST20D28 | B |  |  | KBA |  | DK | YES |  |  | K | KBA (ABE+VB) | 1 | No car modifications required | 225/50 R17---TCOMBI-235/45 R17----245/45 R17---TCOMBI | AfterMarket OZ | MAX 700 KG | MATT RACE SILVER DIAMOND CUT | Racing | 8027529070132 | OZ | 12,16 |  |  | Serie L - ext.diam.75 mm | 540x540x274 | 1 | 232 | e9*2001/116*0057*.. | bar: Area 1
VOLVO | S80 | S80 4.4 2006 | A | 02/2007 |  | 5x108 | 63,40 | 650 | 2010 | 55 | M14x1,5 | 19 | ITALIA 150 | 8x17 | 17,00 | 8,00 | W0189020149 | 1 |  |  |  | 5x108 |  | 45 | 81710421 | L | VST20D28 | B |  |  | KBA |  | DK | YES |  |  | K | KBA (ABE+VB) | 1 | No car modifications required | 225/50 R17---TCOMBI-235/45 R17----245/45 R17---TCOMBI | AfterMarket OZ | MAX 700 KG | MATT DARK GRAPHITE DIAMOND CUT | Racing | 8027529070125 | OZ | 12,16 |  |  | Serie L - ext.diam.75 mm | 540x540x274 | 1 | 232 | e9*2001/116*0057*.. | bar: Area 1
VOLVO | S80 | S80 4.4 2006 | A | 02/2007 |  | 5x108 | 63,40 | 650 | 2010 | 55 | M14x1,5 | 19 | VITTORIA | 8x17 | 17,00 | 8,00 | W0188820173 | 1 |  |  |  | 5x108 |  | 45 | 81710421 | L | VST20D28 | B |  |  | KBA |  | DK | YES |  |  | K | KBA (ABE+VB) | 1 | No car modifications required | 225/50 R17---TCOMBI-235/45 R17----245/45 R17---TCOMBI | AfterMarket OZ | MAX 700 KG | MATT DARK GRAPHITE | Via Veneto | 8027529070965 | OZ | 11,24 |  |  | Serie L - ext.diam.75 mm | 540x540x274 | 1 | 232 | e9*2001/116*0057*.. | bar: Area 1
VOLVO | S80 | S80 4.4 2006 | A | 02/2007 |  | 5x108 | 63,40 | 650 | 2010 | 55 | M14x1,5 | 19 | ADRENALINA | 8x18 | 18,00 | 8,00 | W8501520154 | 1 | S | 20080904 | 20081004 | 5x108 |  | 38 | 81710380 | L | C19D30 | B |  | TÜV |  |  |  | YES |  |  | T | Teilegutachten (PB+VB) | 2 | Mods can be necessary to car | 225/45 R18---TCOMBI-235/40 R18---TCOMBI-245/40 R18---TCOMBI | AfterMarket OZ | MAX 690 KG | MATT BLACK + DIAMOND-CUT | X-Line | 8027529034684 | OZ | 12,85 |  |  | Serie L - ext.diam.75 mm | 568x568x274 | 1 | 232 | e9*2001/116*0057*.. | bar: Area 1
VOLVO | S80 | S80 4.4 2006 | A | 02/2007 |  | 5x108 | 63,40 | 650 | 2010 | 55 | M14x1,5 | 19 | DAVID | 8x18 | 18,00 | 8,00 | W01863201N5 | 1 | S | 20100927 | 20101027 | 5x108 |  | 45 | 81710421 | L | VST20D28 | B |  | TÜV |  |  | DK | YES |  |  | T | Teilegutachten (PB+VB) | 1 | No car modifications required | 225/45 R18---TCOMBI-235/40 R18---TCOMBI-245/40 R18---TCOMBI | AfterMarket OZ | MAX 690 KG | MATT GRAPHITE DIAMOND CUT | Via Veneto | 8027529054484 | OZ | 12,88 |  |  | Serie L - ext.diam.75 mm | 567x567x274 | 1 | 232 | e9*2001/116*0057*.. | bar: Area 1
VOLVO | S80 | S80 4.4 2006 | A | 02/2007 |  | 5x108 | 63,40 | 650 | 2010 | 55 | M14x1,5 | 19 | EGO | 8x18 | 18,00 | 8,00 | W8504720054 | 1 | S | 20110726 | 20110825 | 5x108 |  | 45 | 81710421 | L | VST20D28 | B |  |  | KBA |  | DK | YES |  |  | K | KBA (ABE+VB) | 1 | No car modifications required | 225/45 R18---TCOMBI-235/40 R18---TCOMBI-245/40 R18---TCOMBI | AfterMarket OZ | MAX 730 KG | MATT BLACK + DIAMOND-CUT | X-Line | 8027529065473 | OZ | 13,96 |  |  | Serie L - ext.diam.75 mm | 568x568x274 | 1 | 232 | e9*2001/116*0057*.. | bar: Area 1
VOLVO | S80 | S80 4.4 2006 | A | 02/2007 |  | 5x108 | 63,40 | 650 | 2010 | 55 | M14x1,5 | 19 | ENERGY | 8x18 | 18,00 | 8,00 | W8500920154 | 1 | S | 20080904 | 20081004 | 5x108 |  | 38 | 81710380 | L | C19D30 | B |  | TÜV |  |  |  | YES |  |  | T | Teilegutachten (PB+VB) | 2 | Mods can be necessary to car | 225/45 R18---TCOMBI-235/40 R18---TCOMBI-245/40 R18---TCOMBI | AfterMarket OZ | MAX 725 KG | MATT BLACK + DIAMOND-CUT | X-Line | 8027529034417 | OZ | 14,15 |  |  | Serie L - ext.diam.75 mm | 568x568x274 | 1 | 232 | e9*2001/116*0057*.. | bar: Area 1
VOLVO | S80 | S80 4.4 2006 | A | 02/2007 |  | 5x108 | 63,40 | 650 | 2010 | 55 | M14x1,5 | 19 | ENVY | 8x18 | 18,00 | 8,00 | W8503920168 | 1 |  |  |  | 5x108 |  | 45 | 81710421 | L | VST20D28 | B |  | TÜV |  |  | DK | YES |  |  | T | Teilegutachten (PB+VB) | 1 | No car modifications required | 225/45 R18---TCOMBI-235/40 R18---TCOMBI-245/40 R18---TCOMBI | AfterMarket OZ | MAX 690 KG | MATT SILVER TECH DIAMOND CUT | X-Line | 8027529049640 | OZ | 12,76 |  |  | Serie L - ext.diam.75 mm | 568x568x274 | 1 | 232 | e9*2001/116*0057*.. | bar: Area 1
VOLVO | S80 | S80 4.4 2006 | A | 02/2007 |  | 5x108 | 63,40 | 650 | 2010 | 55 | M14x1,5 | 19 | ITALIA 150 | 8x18 | 18,00 | 8,00 | W01884200R4 | 1 | S | 20110914 | 20111014 | 5x108 |  | 45 | 81710421 | L | VST20D28 | B |  | TÜV |  |  | DK | YES |  |  | T | Teilegutachten (PB+VB) | 1 | No car modifications required | 225/45 R18---TCOMBI-235/40 R18---TCOMBI-245/40 R18---TCOMBI | AfterMarket OZ | MAX 700 KG | MATT RACE SILVER DIAMOND CUT | Racing | 8027529069365 | OZ | 12,27 |  |  | Serie L - ext.diam.75 mm | 567x567x274 | 1 | 232 | e9*2001/116*0057*.. | bar: Area 1
VOLVO | S80 | S80 4.4 2006 | A | 02/2007 |  | 5x108 | 63,40 | 650 | 2010 | 55 | M14x1,5 | 19 | ITALIA 150 | 8x18 | 18,00 | 8,00 | W0188420049 | 1 | S | 20110914 | 20111014 | 5x108 |  | 45 | 81710421 | L | VST20D28 | B |  | TÜV |  |  | DK | YES |  |  | T | Teilegutachten (PB+VB) | 1 | No car modifications required | 225/45 R18---TCOMBI-235/40 R18---TCOMBI-245/40 R18---TCOMBI | AfterMarket OZ | MAX 700 KG | MATT DARK GRAPHITE DIAMOND CUT | Racing | 8027529069358 | OZ | 12,27 |  |  | Serie L - ext.diam.75 mm | 567x567x274 | 1 | 232 | e9*2001/116*0057*.. | bar: Area 1
VOLVO | S80 | S80 4.4 2006 | A | 02/2007 |  | 5x108 | 63,40 | 650 | 2010 | 55 | M14x1,5 | 19 | LOUNGE 10 | 8x18 | 18,00 | 8,00 | W8503120254 | 1 |  |  |  | 5x108 |  | 45 | 81710421 | L | VST20D28 | B |  | TÜV |  |  | DK | YES |  |  | T | Teilegutachten (PB+VB) | 1 | No car modifications required | 225/45 R18---TCOMBI-235/40 R18---TCOMBI-245/40 R18---TCOMBI | AfterMarket OZ | MAX 690 KG | MATT BLACK + DIAMOND-CUT | X-Line | 8027529047776 | OZ | 13,96 |  |  | Serie L - ext.diam.75 mm | 568x568x274 | 1 | 232 | e9*2001/116*0057*.. | bar: Area 1
VOLVO | S80 | S80 4.4 2006 | A | 02/2007 |  | 5x108 | 63,40 | 650 | 2010 | 55 | M14x1,5 | 19 | LOUNGE 10 | 8x18 | 18,00 | 8,00 | W8503120275 | 1 |  |  |  | 5x108 |  | 45 | 81710421 | L | VST20D28 | B |  | TÜV |  |  | DK | YES |  |  | T | Teilegutachten (PB+VB) | 1 | No car modifications required | 225/45 R18---TCOMBI-235/40 R18---TCOMBI-245/40 R18---TCOMBI | AfterMarket OZ | MAX 690 KG | METAL SILVER + DIAMOND CUT | X-Line | 8027529047783 | OZ | 13,96 |  |  | Serie L - ext.diam.75 mm | 568x568x274 | 1 | 232 | e9*2001/116*0057*.. | bar: Area 1
VOLVO | S80 | S80 4.4 2006 | A | 02/2007 |  | 5x108 | 63,40 | 650 | 2010 | 55 | M14x1,5 | 19 | QUARANTA | 8x18 | 18,00 | 8,00 | W01856202G2 | 1 | S | 20100928 | 20101028 | 5x108 |  | 45 | 81710380 | L | C19D30 | B |  | TÜV |  |  | DK | YES |  |  | T | Teilegutachten (PB+VB) | 1 | No car modifications required | 225/45 R18---TCOMBI-235/40 R18---TCOMBI-245/40 R18---TCOMBI | AfterMarket OZ | MAX 680 KG | GRIGIO CORSA DIAMANTATO | Via Veneto | 8027529054408 | OZ | 12,56 |  |  | Serie L - ext.diam.75 mm | 570x570x280 | 1 | 232 | e9*2001/116*0057*.. | bar: Area 1
VOLVO | S80 | S80 4.4 2006 | A | 02/2007 |  | 5x108 | 63,40 | 650 | 2010 | 55 | M14x1,5 | 19 | SUPERTURISMO GT | 8x18 | 18,00 | 8,00 | W01669201P5 | 1 | S | 20121012 | 20121111 | 5x108 |  | 40 | 81710380 | L | C19D30 | B |  | TÜV |  | VIA |  | YES |  |  | T | Teilegutachten (PB+VB) | 1 | No car modifications required | 225/45 R18---TCOMBI-235/40 R18---TCOMBI-245/40 R18---TCOMBI | AfterMarket OZ | MAX 640 KG | GRIGIO CORSA+BLACK LETTERING | Racing | 8027529081503 | OZ | 12,59 |  |  | Serie L - ext.diam.75 mm | 570x570x280 | 1 | 232 | e9*2001/116*0057*.. | bar: Area 1
VOLVO | S80 | S80 4.4 2006 | A | 02/2007 |  | 5x108 | 63,40 | 650 | 2010 | 55 | M14x1,5 | 19 | SUPERTURISMO GT | 8x18 | 18,00 | 8,00 | W0166920179 | 1 |  |  |  | 5x108 |  | 40 | 81710380 | L | C19D30 | B |  | TÜV |  | VIA |  | YES |  |  | T | Teilegutachten (PB+VB) | 1 | No car modifications required | 225/45 R18---TCOMBI-235/40 R18---TCOMBI-245/40 R18---TCOMBI | AfterMarket OZ | MAX 640 KG | MATT BLACK + RED LETTERING | Racing | 8027529057348 | OZ | 12,59 |  |  | Serie L - ext.diam.75 mm | 567x567x274 | 1 | 232 | e9*2001/116*0057*.. | bar: Area 1
VOLVO | S80 | S80 4.4 2006 | A | 02/2007 |  | 5x108 | 63,40 | 650 | 2010 | 55 | M14x1,5 | 19 | SUPERTURISMO GT | 8x18 | 18,00 | 8,00 | W0166920182 | 1 | S | 20070724 | 20070823 | 5x108 |  | 40 | 81710380 | L | C19D30 | B |  | TÜV |  | VIA |  | YES |  |  | T | Teilegutachten (PB+VB) | 1 | No car modifications required | 225/45 R18---TCOMBI-235/40 R18---TCOMBI-245/40 R18---TCOMBI | AfterMarket OZ | MAX 640 KG | RACE SILVER + BLACK LETTERING | Racing | 8027529000306 | OZ | 12,59 |  |  | Serie L - ext.diam.75 mm | 570x570x280 | 1 | 232 | e9*2001/116*0057*.. | bar: Area 1
VOLVO | S80 | S80 4.4 2006 | A | 02/2007 |  | 5x108 | 63,40 | 650 | 2010 | 55 | M14x1,5 | 19 | SUPERTURISMO LM | 8x18 | 18,00 | 8,00 | W0185420219 | 1 |  |  |  | 5x108 |  | 38 | 81710380 | L | C19D30 | B |  | TÜV |  |  |  | YES |  |  | T | Teilegutachten (PB+VB) | 2 | Mods can be necessary to car | 225/45 R18---TCOMBI-235/40 R18---TCOMBI-245/40 R18---TCOMBI | AfterMarket OZ | MAX 680 KG | MATT RACE SILVER + BLACK LETTERING | Racing | 8027529043433 | OZ | 11,78 |  |  | Serie L - ext.diam.75 mm | 570x570x280 | 1 | 232 | e9*2001/116*0057*.. | bar: Area 1
VOLVO | S80 | S80 4.4 2006 | A | 02/2007 |  | 5x108 | 63,40 | 650 | 2010 | 55 | M14x1,5 | 19 | VERSILIA | 8x18 | 18,00 | 8,00 | W01815202N6 | 1 |  |  |  | 5x108 |  | 45 | 81710380 | L | C19D30 | B |  | TÜV |  |  | DK | YES |  |  | T | Teilegutachten (PB+VB) | 1 | No car modifications required | 225/45 R18---TCOMBI-235/40 R18---TCOMBI-245/40 R18---TCOMBI | AfterMarket OZ | MAX 740 KG | MATT RACE SILVER | All-Terrain | 8027529052213 | OZ | 14,77 |  |  | Serie L - ext.diam.75 mm | 570x570x280 | 1 | 232 | e9*2001/116*0057*.. | bar: Area 1
VOLVO | S80 | S80 4.4 2006 | A | 02/2007 |  | 5x108 | 63,40 | 650 | 2010 | 55 | M14x1,5 | 19 | VERSILIA | 8x18 | 18,00 | 8,00 | W0181520254 | 1 | S | 20080904 | 20081004 | 5x108 |  | 45 | 81710380 | L | C19D30 | B |  | TÜV |  |  | DK | YES |  |  | T | Teilegutachten (PB+VB) | 1 | No car modifications required | 225/45 R18---TCOMBI-235/40 R18---TCOMBI-245/40 R18---TCOMBI | AfterMarket OZ | MAX 740 KG | MATT BLACK + DIAMOND-CUT | All-Terrain | 8027529031195 | OZ | 14,74 |  |  | Serie L - ext.diam.75 mm | 570x570x280 | 1 | 232 | e9*2001/116*0057*.. | bar: Area 1
VOLVO | S80 | S80 4.4 2006 | A | 02/2007 |  | 5x108 | 63,40 | 650 | 2010 | 55 | M14x1,5 | 19 | VITTORIA | 8x18 | 18,00 | 8,00 | W0188520073 | 1 | S | 20110913 | 20111013 | 5x108 |  | 45 | 81710421 | L | VST20D28 | B |  | TÜV |  |  | DK | YES |  |  | T | Teilegutachten (PB+VB) | 1 | No car modifications required | 225/45 R18---TCOMBI-235/40 R18---TCOMBI-245/40 R18---TCOMBI | AfterMarket OZ | MAX 700 KG | MATT DARK GRAPHITE | Via Veneto | 8027529069716 | OZ | 13,08 |  |  | Serie L - ext.diam.75 mm | 567x567x274 | 1 | 232 | e9*2001/116*0057*.. | bar: Area 1
VOLVO | S80 | S80 4.4 2006 | A | 02/2007 |  | 5x108 | 63,40 | 650 | 2010 | 55 | M14x1,5 | 19 | WAVE | 8x18 | 18,00 | 8,00 | W8501820154 | 1 |  |  |  | 5x108 |  | 38 | 81710380 | L | C19D30 | B |  | TÜV |  |  |  | YES |  |  | T | Teilegutachten (PB+VB) | 2 | Mods can be necessary to car | 225/45 R18---TCOMBI-235/40 R18---TCOMBI-245/40 R18---TCOMBI | AfterMarket OZ | MAX 690 KG | MATT BLACK + DIAMOND-CUT | X-Line | 8027529045673 | OZ | 13,46 |  |  | Serie L - ext.diam.75 mm | 568x568x274 | 1 | 232 | e9*2001/116*0057*.. | bar: Area 1
VOLVO | S80 | S80 4.4 2006 | A | 02/2007 |  | 5x108 | 63,40 | 650 | 2010 | 55 | M14x1,5 | 19 | X5B | 8x18 | 18,00 | 8,00 | W85064200N5 | 1 |  |  |  | 5x108 |  | 45 | 81710421 | L | VST20D28 | B |  |  | KBA |  | DK | YES |  |  | K | KBA (ABE+VB) | 1 | No car modifications required | 225/45 R18---TCOMBI-235/40 R18---TCOMBI-245/40 R18---TCOMBI | AfterMarket OZ | MAX 730 KG | MATT GRAPHITE DIAMOND CUT | X-Line | 8027529077988 | OZ | 13,52 |  |  | Serie L - ext.diam.75 mm | 568x568x274 | 1 | 232 | e9*2001/116*0057*.. | bar: Area 1
VOLVO | S80 | S80 4.4 2006 | A | 02/2007 |  | 5x108 | 63,40 | 650 | 2010 | 55 | M14x1,5 | 19 | DAVID | 8x19 | 19,00 | 8,00 | W01870201N5 | 1 |  |  |  | 5x108 |  | 45 | 81710421 | L | VST20D28 | B |  | TÜV |  |  | DK | YES |  |  | T | Teilegutachten (PB+VB) | 1 | No car modifications required | 225/40 R19----245/35 R19--- | AfterMarket OZ | MAX 690 KG | MATT GRAPHITE DIAMOND CUT | Via Veneto | 8027529053425 | OZ | 13,97 |  |  | Serie L - ext.diam.75 mm | 592x592x274 | 1 | 232 | e9*2001/116*0057*.. | bar: Area 1
VOLVO | S80 | S80 4.4 2006 | A | 02/2007 |  | 5x108 | 63,40 | 650 | 2010 | 55 | M14x1,5 | 19 | ITALIA 150 | 8x19 | 19,00 | 8,00 | W01889201R4 | 1 |  |  |  | 5x108 |  | 45 | 81710421 | L | VST20D28 | B |  | TÜV |  |  | DK | YES |  |  | T | Teilegutachten (PB+VB) | 1 | No car modifications required | 225/40 R19----245/35 R19--- | AfterMarket OZ | MAX 700 KG | MATT RACE SILVER DIAMOND CUT | Racing | 8027529070309 | OZ | 13,36 |  |  | Serie L - ext.diam.75 mm | 592x592x274 | 1 | 232 | e9*2001/116*0057*.. | bar: Area 1
VOLVO | S80 | S80 4.4 2006 | A | 02/2007 |  | 5x108 | 63,40 | 650 | 2010 | 55 | M14x1,5 | 19 | ITALIA 150 | 8x19 | 19,00 | 8,00 | W0188920149 | 1 |  |  |  | 5x108 |  | 45 | 81710421 | L | VST20D28 | B |  | TÜV |  |  | DK | YES |  |  | T | Teilegutachten (PB+VB) | 1 | No car modifications required | 225/40 R19----245/35 R19--- | AfterMarket OZ | MAX 700 KG | MATT DARK GRAPHITE DIAMOND CUT | Racing | 8027529070293 | OZ | 13,36 |  |  | Serie L - ext.diam.75 mm | 592x592x274 | 1 | 232 | e9*2001/116*0057*.. | bar: Area 1
VOLVO | S80 | S80 4.4 2006 | A | 02/2007 |  | 5x108 | 63,40 | 650 | 2010 | 55 | M14x1,5 | 19 | LOUNGE 10 | 8x19 | 19,00 | 8,00 | W8505520054 | 1 | S | 20110726 | 20110825 | 5x108 |  | 45 | 81710421 | L | VST20D28 | B |  | TÜV |  |  | DK | YES |  |  | T | Teilegutachten (PB+VB) | 1 | No car modifications required | 225/40 R19----245/35 R19--- | AfterMarket OZ | MAX 700 KG | MATT BLACK + DIAMOND-CUT | X-Line | 8027529065992 | OZ | 14,31 |  |  | Serie L - ext.diam.75 mm | 593x593x274 | 1 | 232 | e9*2001/116*0057*.. | bar: Area 1
VOLVO | S80 | S80 4.4 2006 | A | 02/2007 |  | 5x108 | 63,40 | 650 | 2010 | 55 | M14x1,5 | 19 | LOUNGE 10 | 8x19 | 19,00 | 8,00 | W8505520075 | 1 | S | 20110726 | 20110825 | 5x108 |  | 45 | 81710421 | L | VST20D28 | B |  | TÜV |  |  | DK | YES |  |  | T | Teilegutachten (PB+VB) | 1 | No car modifications required | 225/40 R19----245/35 R19--- | AfterMarket OZ | MAX 700 KG | METAL SILVER + DIAMOND CUT | X-Line | 8027529066005 | OZ | 14,31 |  |  | Serie L - ext.diam.75 mm | 593x593x274 | 1 | 232 | e9*2001/116*0057*.. | bar: Area 1
VOLVO | S80 | S80 4.4 2006 | A | 02/2007 |  | 5x108 | 63,40 | 650 | 2010 | 55 | M14x1,5 | 19 | VERSILIA | 8x19 | 19,00 | 8,00 | W01840200N6 | 1 |  |  |  | 5x108 |  | 45 | 81710380 | L | C19D30 | B |  | TÜV |  |  | DK | YES |  |  | T | Teilegutachten (PB+VB) | 1 | No car modifications required | 225/40 R19----245/35 R19--- | AfterMarket OZ | MAX 735 KG | MATT RACE SILVER | All-Terrain | 8027529052275 | OZ | 15,92 |  |  | Serie L - ext.diam.75 mm | 600x600x300 | 1 | 232 | e9*2001/116*0057*.. | bar: Area 1
VOLVO | S80 | S80 4.4 2006 | A | 02/2007 |  | 5x108 | 63,40 | 650 | 2010 | 55 | M14x1,5 | 19 | VERSILIA | 8x19 | 19,00 | 8,00 | W0184020054 | 1 | S | 20090511 | 20090610 | 5x108 |  | 45 | 81710380 | L | C19D30 | B |  | TÜV |  |  | DK | YES |  |  | T | Teilegutachten (PB+VB) | 1 | No car modifications required | 225/40 R19----245/35 R19--- | AfterMarket OZ | MAX 735 KG | MATT BLACK + DIAMOND-CUT | All-Terrain | 8027529039351 | OZ | 15,92 |  |  | Serie L - ext.diam.75 mm | 600x600x300 | 1 | 232 | e9*2001/116*0057*.. | bar: Area 1
VOLVO | S80 | S80 4.4 2006 | A | 02/2007 |  | 5x108 | 63,40 | 650 | 2010 | 55 | M14x1,5 | 19 | X5B | 8x19 | 19,00 | 8,00 | W85069200N5 | 1 | S | 20121005 | 20121104 | 5x108 |  | 45 | 81710421 | L | VST20D28 | B |  |  |  |  | DK | YES |  |  | T | Teilegutachten (PB+VB) | 1 | No car modifications required | 225/40 R19----245/35 R19--- | AfterMarket OZ | MAX 730 KG | MATT GRAPHITE DIAMOND CUT | X-Line | 8027529079821 | OZ | 13,61 |  |  | Serie L - ext.diam.75 mm | 593x593x274 | 1 | 232 | e9*2001/116*0057*.. | bar: Area 1
VOLVO | S80 | S80 4.4 2006 | A | 02/2007 |  | 5x108 | 63,40 | 650 | 2010 | 55 | M14x1,5 | 19 | EGO | 8½x19 | 19,00 | 8,50 | W8504820154 | 1 | S | 20110726 | 20110825 | 5x108 |  | 45 | 81710421 | L | VST20D28 | B |  | TÜV |  |  | DK | YES |  |  | T | Teilegutachten (PB+VB) | 1 | No car modifications required |  | AfterMarket OZ | MAX 750 KG | MATT BLACK + DIAMOND-CUT | X-Line | 8027529065541 | OZ | 14,31 |  |  | Serie L - ext.diam.75 mm | 593x593x287 | 1 | 232 | e9*2001/116*0057*.. | bar: Area 1
VOLVO | S80 | S80 4.4 2006 | A | 02/2007 |  | 5x108 | 63,40 | 650 | 2010 | 55 | M14x1,5 | 19 | QUARANTA | 8½x19 | 19,00 | 8,50 | W01857200G2 | 1 |  |  |  | 5x108 |  | 45 | 81710380 | L | C19D30 | B |  | TÜV |  |  | DK | YES |  |  | T | Teilegutachten (PB+VB) | 1 | No car modifications required |  | AfterMarket OZ | MAX 690 KG | GRIGIO CORSA DIAMANTATO | Via Veneto | 8027529055467 | OZ | 13,71 |  |  | Serie L - ext.diam.75 mm | 570x570x280 | 1 | 232 | e9*2001/116*0057*.. | bar: Area 1
VOLVO | S80 | S80 4.4 2006 | A | 02/2007 |  | 5x108 | 63,40 | 650 | 2010 | 55 | M14x1,5 | 19 | SUPERTURISMO LM | 8½x19 | 19,00 | 8,50 | W0185220019 | 1 |  |  |  | 5x108 |  | 45 | 81710380 | L | C19D30 | B |  | TÜV |  |  | DK | YES |  |  | T | Teilegutachten (PB+VB) | 1 | No car modifications required |  | AfterMarket OZ | MAX 650 KG | MATT RACE SILVER + BLACK LETTERING | Racing | 8027529043587 | OZ | 12,98 |  |  | Serie L - ext.diam.75 mm | 570x570x280 | 1 | 232 | e9*2001/116*0057*.. | bar: Area 1
VOLVO | S80 | S80 4.4 2006 | A | 02/2007 |  | 5x108 | 63,40 | 650 | 2010 | 55 | M14x1,5 | 19 | SUPERTURISMO LM | 8½x19 | 19,00 | 8,50 | W0185220046 | 1 |  |  |  | 5x108 |  | 45 | 81710380 | L | C19D30 | B |  | TÜV |  |  | DK | YES |  |  | T | Teilegutachten (PB+VB) | 1 | No car modifications required |  | AfterMarket OZ | MAX 650 KG | MATT GRAPHITE + SILVER LETTERING | Racing | 8027529053678 | OZ | 12,98 |  |  | Serie L - ext.diam.75 mm | 592x592x286 | 1 | 232 | e9*2001/116*0057*.. | bar: Area 1
VOLVO | S80 | S80 4.4 2006 | A | 02/2007 |  | 5x108 | 63,40 | 650 | 2010 | 55 | M14x1,5 | 19 | ULTRALEGGERA HLT | 8½x19 | 19,00 | 8,50 | W01803204N6 | 3 | S | 20110912 | 20111012 | 5x108 |  | 45 | 81710380 | L | C19D30 | B |  | TÜV |  |  | DK | YES |  |  | T | Teilegutachten (PB+VB) | 1 | No car modifications required |  | AfterMarket OZ | MAX 650 KG | MATT RACE SILVER | I-Tech | 8027529068054 | OZ | 11,59 |  |  | Serie L - ext.diam.75 mm | 592x592x286 | 1 | 232 | e9*2001/116*0057*.. | bar: Area 1
VOLVO | S80 | S80 4.4 2006 | A | 02/2007 |  | 5x108 | 63,40 | 650 | 2010 | 55 | M14x1,5 | 19 | ULTRALEGGERA HLT | 8½x19 | 19,00 | 8,50 | W01803204P3 | 3 | S | 20121203 | 20130102 | 5x108 |  | 45 | 81710380 | L | C19D30 | B |  | TÜV |  |  | DK | YES |  |  | T | Teilegutachten (PB+VB) | 1 | No car modifications required |  | AfterMarket OZ | MAX 650 KG | ACID GREEN | I-Tech | 8027529083903 | OZ | 11,59 |  |  | Serie L - ext.diam.75 mm | 592x592x286 | 1 | 232 | e9*2001/116*0057*.. | bar: Area 1
VOLVO | S80 | S80 4.4 2006 | A | 02/2007 |  | 5x108 | 63,40 | 650 | 2010 | 55 | M14x1,5 | 19 | ULTRALEGGERA HLT | 8½x19 | 19,00 | 8,50 | W0180320422 | 3 | S | 20110912 | 20111012 | 5x108 |  | 45 | 81710380 | L | C19D30 | B |  | TÜV |  |  | DK | YES |  |  | T | Teilegutachten (PB+VB) | 1 | No car modifications required |  | AfterMarket OZ | MAX 650 KG | MATT GRAPHIT SILVER | I-Tech | 8027529068047 | OZ | 11,59 |  |  | Serie L - ext.diam.75 mm | 592x592x286 | 1 | 232 | e9*2001/116*0057*.. | bar: Area 1
VOLVO | S80 | S80 4.4 2006 | A | 02/2007 |  | 5x108 | 63,40 | 650 | 2010 | 55 | M14x1,5 | 19 | ULTRALEGGERA HLT | 8½x19 | 19,00 | 8,50 | W0180320430 | 3 | S | 20110912 | 20111012 | 5x108 |  | 45 | 81710380 | L | C19D30 | B |  | TÜV |  |  | DK | YES |  |  | T | Teilegutachten (PB+VB) | 1 | No car modifications required |  | AfterMarket OZ | MAX 650 KG | WHITE | I-Tech | 8027529068016 | OZ | 11,59 |  |  | Serie L - ext.diam.75 mm | 592x592x286 | 1 | 232 | e9*2001/116*0057*.. | bar: Area 1
VOLVO | S80 | S80 4.4 2006 | A | 02/2007 |  | 5x108 | 63,40 | 650 | 2010 | 55 | M14x1,5 | 19 | ULTRALEGGERA HLT | 8½x19 | 19,00 | 8,50 | W0180320453 | 1 | S | 20100406 | 20100506 | 5x108 |  | 45 | 81710380 | L | C19D30 | B |  | TÜV |  |  | DK | YES |  |  | T | Teilegutachten (PB+VB) | 1 | No car modifications required |  | AfterMarket OZ | MAX 650 KG | MATT BLACK | I-Tech | 8027529049466 | OZ | 11,59 |  |  | Serie L - ext.diam.75 mm | 600x600x300 | 1 | 232 | e9*2001/116*0057*.. | bar: Area 1
VOLVO | S80 | S80 4.4 2006 | A | 02/2007 |  | 5x108 | 63,40 | 650 | 2010 | 55 | M14x1,5 | 19 | ULTRALEGGERA HLT | 8½x19 | 19,00 | 8,50 | W0180320461 | 1 | S | 20071130 | 20071230 | 5x108 |  | 45 | 81710380 | L | C19D30 | B |  | TÜV |  |  | DK | YES |  |  | T | Teilegutachten (PB+VB) | 1 | No car modifications required |  | AfterMarket OZ | MAX 650 KG | CHRYSTAL TITANIUM | I-Tech | 8027529006391 | OZ | 11,59 |  |  | Serie L - ext.diam.75 mm | 600x600x300 | 1 | 232 | e9*2001/116*0057*.. | Area 2: OUT
VOLVO | S80 | S80 4.4 2006 | A | 02/2007 |  | 5x108 | 63,40 | 650 | 2010 | 55 | M14x1,5 | 19 | ULTRALEGGERA HLT | 8½x19 | 19,00 | 8,50 | W0180320471 | 3 | S | 20110912 | 20111012 | 5x108 |  | 45 | 81710380 | L | C19D30 | B |  | TÜV |  |  | DK | YES |  |  | T | Teilegutachten (PB+VB) | 1 | No car modifications required |  | AfterMarket OZ | MAX 650 KG | ORANGE | I-Tech | 8027529068023 | OZ | 11,59 |  |  | Serie L - ext.diam.75 mm | 592x592x286 | 1 | 232 | e9*2001/116*0057*.. | bar: Area 1
VOLVO | S80 | S80 4.4 2006 | A | 02/2007 |  | 5x108 | 63,40 | 650 | 2010 | 55 | M14x1,5 | 19 | ULTRALEGGERA HLT | 8½x19 | 19,00 | 8,50 | W0180320476 | 3 | S | 20110912 | 20111012 | 5x108 |  | 45 | 81710380 | L | C19D30 | B |  | TÜV |  |  | DK | YES |  |  | T | Teilegutachten (PB+VB) | 1 | No car modifications required |  | AfterMarket OZ | MAX 650 KG | RACE GOLD | I-Tech | 8027529068030 | OZ | 11,59 |  |  | Serie L - ext.diam.75 mm | 592x592x286 | 1 | 232 | e9*2001/116*0057*.. | bar: Area 1
VOLVO | S80 | S80 4.4 2006 | A | 02/2007 |  | 5x108 | 63,40 | 650 | 2010 | 55 | M14x1,5 | 19 | ULTRALEGGERA HLT | 8½x19 | 19,00 | 8,50 | W0180320484 | 3 | S | 20110913 | 20111013 | 5x108 |  | 45 | 81710380 | L | C19D30 | B |  | TÜV |  |  | DK | YES |  |  | T | Teilegutachten (PB+VB) | 1 | No car modifications required |  | AfterMarket OZ | MAX 650 KG | RED | I-Tech | 8027529069266 | OZ | 11,59 |  |  | Serie L - ext.diam.75 mm | 592x592x286 | 1 | 232 | e9*2001/116*0057*.. | bar: Area 1
VOLVO | S80 | S80 4.4 2006 | A | 02/2007 |  | 5x108 | 63,40 | 650 | 2010 | 55 | M14x1,5 | 19 | MONACO HLT | 8½x20 | 20,00 | 8,50 | W01900200G1 | 1 | S | 20120711 | 20120810 | 5x108 |  | 45 | 81710421 | L | VST20D28 | B |  |  |  |  | DK | YES |  |  | N | No Certificate | 1 | No car modifications required |  | AfterMarket OZ | MAX 950 KG | GRIGIO CORSA | All-Terrain | 8027529076899 | OZ | 17,31 |  |  | Serie L - ext.diam.75 mm | 615x615x312 | 1 | 232 | e9*2001/116*0057*.. | bar: Area 1
VOLVO | V40 | V40 | V | 04/1996 | 06/2004 | 4x114,30 | 67,10 |  |  | 44 | M12x1,50 | 21 | SUPERTURISMO GT | 6½x15 | 15,00 | 6,50 | W0168220282 | 1 | S | 20060703 | 20060802 | 4x114,30 |  | 42 | 81710070 | L | D8 | N | LD4 |  |  |  | DK | YES |  |  | N | No Certificate | 1 | No car modifications required | 205/50 R15----205/55 R15--- | AfterMarket OZ | MAX 550 KG | RACE SILVER + BLACK LETTERING | Racing | 8027529001037 | OZ | 9,99 |  |  | Serie L - ext.diam.75 mm | 430x430x235 | 1 | bar: Area 1
VOLVO | V40 | V40 | V | 04/1996 | 06/2004 | 4x114,30 | 67,10 |  |  | 44 | M12x1,50 | 21 | SUPERTURISMO GT | 7x16 | 16,00 | 7,00 | W01895203P5 | 1 |  |  |  | 4x114,30 |  | 42 | 81710070 | L | D8 | N | LD4 |  | KBA |  | DK | YES |  |  | K | KBA (ABE+VB) | 1 | No car modifications required | 205/45 R16---TVO013-205/50 R16---TVO013-215/40 R16----225/40 R16---TVO013-225/45 R16---TVO013 | AfterMarket OZ | MAX 540 KG | GRIGIO CORSA+BLACK LETTERING | Racing | 8027529080353 | OZ | 10,23 |  |  | Serie L - ext.diam.75 mm | 480x480x248 | 1 | bar: Area 1
VOLVO | V40 | V40 | V | 04/1996 | 06/2004 | 4x114,30 | 67,10 |  |  | 44 | M12x1,50 | 21 | SUPERTURISMO WRC | 7x16 | 16,00 | 7,00 | W0189520333 | 1 | S | 20121105 | 20121205 | 4x114,30 |  | 42 | 81710070 | L | D8 | N | LD4 |  | KBA |  | DK |  |  |  | K | KBA (ABE+VB) | 1 | No car modifications required | 205/45 R16---TVO013-205/50 R16---TVO013-215/40 R16----225/40 R16---TVO013-225/45 R16---TVO013 | AfterMarket OZ | MAX 540 KG | WHITE + RED LETTERING | Racing | 8027529082364 | OZ | 10,23 |  |  | Serie L - ext.diam.75 mm | 480x480x248 | 1 | bar: Area 1
VOLVO | V40 | V40 | V | 04/1996 | 06/2004 | 4x114,30 | 67,10 |  |  | 44 | M12x1,50 | 21 | ULTRALEGGERA | 7x16 | 16,00 | 7,00 | W0173020261 | 1 | S | 20060609 | 20060709 | 4x114,30 |  | 42 | 81710070 | L | D8 | N | LD4 |  |  |  | DK | YES |  |  | N | No Certificate | 1 | No car modifications required | 205/45 R16---TVO013-205/50 R16---TVO013-215/40 R16----225/40 R16---TVO013-225/45 R16---TVO013 | AfterMarket OZ | MAX 550 KG | CHRYSTAL TITANIUM | Racing | 8027529002973 | OZ | 7,83 |  |  | Serie L - ext.diam.75 mm | 480x480x255 | 1 | bar: Area 1
VOLVO | V40 | V40 | V | 04/1996 | 06/2004 | 4x114,30 | 67,10 |  |  | 44 | M12x1,50 | 21 | ULTRALEGGERA | 7x17 | 17,00 | 7,00 | W0170920361 | 1 | S | 20051026 | 20051125 | 4x114,30 |  | 40 | 81710070 | L | D8 | N | LD4 | TÜV |  |  | DK | YES |  |  | T | Teilegutachten (PB+VB) | 1 | No car modifications required | 205/40 R17----205/45 R17----215/40 R17--- | AfterMarket OZ | MAX 520 KG | CHRYSTAL TITANIUM | Racing | 8027529001525 | OZ | 8,88 |  |  | Serie L - ext.diam.75 mm | 540x540x260 | 1 | bar: Area 1
VOLVO | V50 | V50 | M | 03/2004 |  | 5x108 | 63,40 | 550 | 1986 | 52,50 | M12x1,50 | 19 | LOUNGE 10 | 7x16 | 16,00 | 7,00 | W8502920154 | 1 |  |  |  | 5x108 |  | 45 | 81710438 | L | DST20A | N |  |  | KBA |  | DK | YES |  |  | K | KBA (ABE+VB) | 1 | No car modifications required | 195/60 R16----205/55 R16---TCOMBI-215/50 R16----215/55 R16----225/50 R16-R--TCOMBI | AfterMarket OZ | MAX 650 KG | MATT BLACK + DIAMOND-CUT | X-Line | 8027529047530 | OZ | 10,96 |  |  | Serie L - ext.diam.75 mm | 511x511x249 | 1 | 100-162 | e4*2001/116*0076*.. | bar: Area 1
VOLVO | V50 | V50 | M | 03/2004 |  | 5x108 | 63,40 | 550 | 1986 | 52,50 | M12x1,50 | 19 | LOUNGE 10 | 7x16 | 16,00 | 7,00 | W8502920175 | 1 |  |  |  | 5x108 |  | 45 | 81710438 | L | DST20A | N |  |  | KBA |  | DK | YES |  |  | K | KBA (ABE+VB) | 1 | No car modifications required | 195/60 R16----205/55 R16---TCOMBI-215/50 R16----215/55 R16----225/50 R16-R--TCOMBI | AfterMarket OZ | MAX 650 KG | METAL SILVER + DIAMOND CUT | X-Line | 8027529047547 | OZ | 10,96 |  |  | Serie L - ext.diam.75 mm | 511x511x249 | 1 | 100-162 | e4*2001/116*0076*.. | bar: Area 1
VOLVO | V50 | V50 | M | 03/2004 |  | 5x108 | 63,40 | 550 | 1986 | 52,50 | M12x1,50 | 19 | SUPERTURISMO GT | 7x16 | 16,00 | 7,00 | W01895351P5 | 1 |  |  |  | 5x108 |  | 40 | 81710081 | L | D27 | N | LD2 |  | KBA |  |  | YES |  |  | K | KBA (ABE+VB) | 2 | Mods can be necessary to car | 195/60 R16----205/55 R16---TCOMBI-215/50 R16----215/55 R16----225/50 R16-R--TCOMBI | AfterMarket OZ | MAX 650 KG | GRIGIO CORSA+BLACK LETTERING | Racing | 8027529080384 | OZ | 10,17 |  |  | Serie L - ext.diam.75 mm | 480x480x248 | 1 | 100-162 | e4*2001/116*0076*.. | bar: Area 1
VOLVO | V50 | V50 | M | 03/2004 |  | 5x108 | 63,40 | 550 | 1986 | 52,50 | M12x1,50 | 19 | X5B | 7x16 | 16,00 | 7,00 | W85066601N5 | 1 | S | 20121005 | 20121104 | 5x108 |  | 45 | 81710438 | L | DST20A | N |  |  |  |  | DK | YES |  |  | K | KBA (ABE+VB) | 1 | No car modifications required | 195/60 R16----205/55 R16---TCOMBI-215/50 R16----215/55 R16----225/50 R16-R--TCOMBI | AfterMarket OZ | MAX 650 KG | MATT GRAPHITE DIAMOND CUT | X-Line | 8027529079692 | OZ | 9,71 |  |  | Serie L - ext.diam.75 mm | 511x511x249 | 1 | 100-162 | e4*2001/116*0076*.. | bar: Area 1
VOLVO | V50 | V50 | M | 03/2004 |  | 5x108 | 63,40 | 550 | 1986 | 52,50 | M12x1,50 | 19 | ADRENALINA | 7½x16 | 16,00 | 7,50 | W8501220154 | 1 | S | 20080904 | 20081004 | 5x108 |  | 40 | 81710081 | L | D27 | N | LD2 |  | KBA |  |  | YES |  |  | K | KBA (ABE+VB) | 2 | Mods can be necessary to car | 195/60 R16----205/55 R16---TCOMBI-215/50 R16----215/55 R16----225/50 R16-R--TCOMBI | AfterMarket OZ | MAX 650 KG | MATT BLACK + DIAMOND-CUT | X-Line | 8027529034547 | OZ | 10,30 |  |  | Serie L - ext.diam.75 mm | 511x511x261 | 1 | 100-162 | e4*2001/116*0076*.. | bar: Area 1
VOLVO | V50 | V50 | M | 03/2004 |  | 5x108 | 63,40 | 550 | 1986 | 52,50 | M12x1,50 | 19 | DAVID | 7½x16 | 16,00 | 7,50 | W01868201N5 | 1 |  |  |  | 5x108 |  | 45 | 81710438 | L | DST20A | N |  |  | KBA |  | DK | YES |  |  | K | KBA (ABE+VB) | 1 | No car modifications required | 195/60 R16----205/55 R16---TCOMBI-215/50 R16----215/55 R16----225/50 R16-R--TCOMBI | AfterMarket OZ | MAX 675 KG | MATT GRAPHITE DIAMOND CUT | Via Veneto | 8027529054781 | OZ | 8,11 |  |  | Serie L - ext.diam.75 mm | 480x480x261 | 1 | 100-162 | e4*2001/116*0076*.. | bar: Area 1
VOLVO | V50 | V50 | M | 03/2004 |  | 5x108 | 63,40 | 550 | 1986 | 52,50 | M12x1,50 | 19 | EGO | 7½x16 | 16,00 | 7,50 | W8505020154 | 1 | S | 20110726 | 20110825 | 5x108 |  | 45 | 81710438 | L | DST20A | N |  |  | KBA |  | DK | YES |  |  | K | KBA (ABE+VB) | 1 | No car modifications required | 195/60 R16----205/55 R16---TCOMBI-215/50 R16----215/55 R16----225/50 R16-R--TCOMBI | AfterMarket OZ | MAX 690 KG | MATT BLACK + DIAMOND-CUT | X-Line | 8027529065725 | OZ | 10,21 |  |  | Serie L - ext.diam.75 mm | 511x511x261 | 1 | 100-162 | e4*2001/116*0076*.. | bar: Area 1
VOLVO | V50 | V50 | M | 03/2004 |  | 5x108 | 63,40 | 550 | 1986 | 52,50 | M12x1,50 | 19 | ENERGY | 7½x16 | 16,00 | 7,50 | W8503320154 | 1 |  |  |  | 5x108 |  | 40 | 81710081 | L | D27 | N | LD2 |  | KBA |  |  | YES |  |  | K | KBA (ABE+VB) | 2 | Mods can be necessary to car | 195/60 R16----205/55 R16---TCOMBI-215/50 R16----215/55 R16----225/50 R16-R--TCOMBI | AfterMarket OZ | MAX 690 KG | MATT BLACK + DIAMOND-CUT | X-Line | 8027529045789 | OZ | 10,40 |  |  | Serie L - ext.diam.75 mm | 511x511x261 | 1 | 100-162 | e4*2001/116*0076*.. | bar: Area 1
VOLVO | V50 | V50 | M | 03/2004 |  | 5x108 | 63,40 | 550 | 1986 | 52,50 | M12x1,50 | 19 | DAVID | 7½x17 | 17,00 | 7,50 | W01871201N5 | 1 |  |  |  | 5x108 |  | 40 | 81710438 | L | DST20A | N | [5 empty] | YES |  |  | K | KBA (ABE+VB) | 2 | Mods can be necessary to car | 205/50 R17---TCOMBI-215/45 R17---TCOMBI-225/45 R17---TCOMBI | AfterMarket OZ | MAX 650 KG | MATT GRAPHITE DIAMOND CUT | Via Veneto | 8027529053531 | OZ | 11,81 |  |  | Serie L - ext.diam.75 mm | 540x540x261 | 1 | 100-162 | e4*2001/116*0076*.. | bar: Area 1
VOLVO | V50 | V50 | M | 03/2004 |  | 5x108 | 63,40 | 550 | 1986 | 52,50 | M12x1,50 | 19 | EGO | 7½x17 | 17,00 | 7,50 | W8504920154 | 1 | S | 20110726 | 20110825 | 5x108 |  | 45 | 81710438 | L | DST20A | N |  |  | KBA |  | DK | YES |  |  | K | KBA (ABE+VB) | 1 | No car modifications required | 205/50 R17---TCOMBI-215/45 R17---TCOMBI-225/45 R17---TCOMBI | AfterMarket OZ | MAX 690 KG | MATT BLACK + DIAMOND-CUT | X-Line | 8027529065640 | OZ | 11,06 |  |  | Serie L - ext.diam.75 mm | 542x542x261 | 1 | 100-162 | e4*2001/116*0076*.. | bar: Area 1
VOLVO | V50 | V50 | M | 03/2004 |  | 5x108 | 63,40 | 550 | 1986 | 52,50 | M12x1,50 | 19 | ENVY | 7½x17 | 17,00 | 7,50 | W8504420168 | 1 |  |  |  | 5x108 |  | 45 | 81710438 | L | DST20A | N |  |  | KBA |  | DK | YES |  |  | S | Strongness Certificate (PB) | 1 | No car modifications required | 205/50 R17---TCOMBI-215/45 R17---TCOMBI-225/45 R17---TCOMBI | AfterMarket OZ | MAX 650 KG | MATT SILVER TECH DIAMOND CUT | X-Line | 8027529051070 | OZ | 11,06 |  |  | Serie L - ext.diam.75 mm | 542x542x261 | 1 | 100-162 | e4*2001/116*0076*.. | bar: Area 1
VOLVO | V50 | V50 | M | 03/2004 |  | 5x108 | 63,40 | 550 | 1986 | 52,50 | M12x1,50 | 19 | LOUNGE 10 | 7½x17 | 17,00 | 7,50 | W8503020154 | 1 |  |  |  | 5x108 |  | 45 | 81710438 | L | DST20A | N |  |  | KBA |  | DK | YES |  |  | K | KBA (ABE+VB) | 1 | No car modifications required | 205/50 R17---TCOMBI-215/45 R17---TCOMBI-225/45 R17---TCOMBI | AfterMarket OZ | MAX 650 KG | MATT BLACK + DIAMOND-CUT | X-Line | 8027529047639 | OZ | 11,06 |  |  | Serie L - ext.diam.75 mm | 542x542x261 | 1 | 100-162 | e4*2001/116*0076*.. | bar: Area 1
VOLVO | V50 | V50 | M | 03/2004 |  | 5x108 | 63,40 | 550 | 1986 | 52,50 | M12x1,50 | 19 | LOUNGE 10 | 7½x17 | 17,00 | 7,50 | W8503020175 | 1 |  |  |  | 5x108 |  | 45 | 81710438 | L | DST20A | N |  |  | KBA |  | DK | YES |  |  | K | KBA (ABE+VB) | 1 | No car modifications required | 205/50 R17---TCOMBI-215/45 R17---TCOMBI-225/45 R17---TCOMBI | AfterMarket OZ | MAX 650 KG | METAL SILVER + DIAMOND CUT | X-Line | 8027529047646 | OZ | 11,06 |  |  | Serie L - ext.diam.75 mm | 542x542x261 | 1 | 100-162 | e4*2001/116*0076*.. | bar: Area 1
VOLVO | V50 | V50 | M | 03/2004 |  | 5x108 | 63,40 | 550 | 1986 | 52,50 | M12x1,50 | 19 | QUARANTA | 7½x17 | 17,00 | 7,50 | W01867201G2 | 1 |  |  |  | 5x108 |  | 40 | 81710081 | L | D27 | N |  |  | KBA |  |  | YES |  |  | K | KBA (ABE+VB) | 2 | Mods can be necessary to car | 205/50 R17---TCOMBI-215/45 R17---TCOMBI-225/45 R17---TCOMBI | AfterMarket OZ | MAX 650 KG | GRIGIO CORSA DIAMANTATO | Via Veneto | 8027529054729 | OZ | 11,58 |  |  | Serie L - ext.diam.75 mm | 540x540x261 | 1 | 100-162 | e4*2001/116*0076*.. | bar: Area 1
VOLVO | V50 | V50 | M | 03/2004 |  | 5x108 | 63,40 | 550 | 1986 | 52,50 | M12x1,50 | 19 | SUPERTURISMO GT | 7½x17 | 17,00 | 7,50 | W01681201P5 | 1 | S | 20121012 | 20121111 | 5x108 |  | 41 | 81710081 | L | D27 | N | LD2 |  | KBA | VIA |  | YES |  |  | K | KBA (ABE+VB) | 2 | Mods can be necessary to car | 205/50 R17---TCOMBI-215/45 R17---TCOMBI-225/45 R17---TCOMBI | AfterMarket OZ | MAX 715 KG | GRIGIO CORSA+BLACK LETTERING | Racing | 8027529081664 | OZ | 11,22 |  |  | Serie L - ext.diam.75 mm | 540x540x280 | 1 | 100-162 | e4*2001/116*0076*.. | bar: Area 1
VOLVO | V50 | V50 | M | 03/2004 |  | 5x108 | 63,40 | 550 | 1986 | 52,50 | M12x1,50 | 19 | SUPERTURISMO GT | 7½x17 | 17,00 | 7,50 | W0168120179 | 1 |  |  |  | 5x108 |  | 41 | 81710081 | L | D27 | N | LD2 |  | KBA | VIA |  | YES |  |  | K | KBA (ABE+VB) | 2 | Mods can be necessary to car | 205/50 R17---TCOMBI-215/45 R17---TCOMBI-225/45 R17---TCOMBI | AfterMarket OZ | MAX 715 KG | MATT BLACK + RED LETTERING | Racing | 8027529057447 | OZ | 11,22 |  |  | Serie L - ext.diam.75 mm | 540x540x261 | 1 | 100-162 | e4*2001/116*0076*.. | bar: Area 1
VOLVO | V50 | V50 | M | 03/2004 |  | 5x108 | 63,40 | 550 | 1986 | 52,50 | M12x1,50 | 19 | SUPERTURISMO GT | 7½x17 | 17,00 | 7,50 | W0168120182 | 1 | S | 20041119 | 20041219 | 5x108 |  | 41 | 81710081 | L | D27 | N | LD2 |  | KBA | VIA |  | YES |  |  | K | KBA (ABE+VB) | 2 | Mods can be necessary to car | 205/50 R17---TCOMBI-215/45 R17---TCOMBI-225/45 R17---TCOMBI | AfterMarket OZ | MAX 715 KG | RACE SILVER + BLACK LETTERING | Racing | 8027529000856 | OZ | 11,22 |  |  | Serie L - ext.diam.75 mm | 540x540x280 | 1 | 100-162 | e4*2001/116*0076*.. | bar: Area 1
VOLVO | V50 | V50 | M | 03/2004 |  | 5x108 | 63,40 | 550 | 1986 | 52,50 | M12x1,50 | 19 | SUPERTURISMO LM | 7½x17 | 17,00 | 7,50 | W0188120119 | 1 |  |  |  | 5x108 |  | 40 | 81710081 | L | D27 | N | LD2 |  | KBA |  |  | YES |  |  | K | KBA (ABE+VB) | 2 | Mods can be necessary to car | 205/50 R17---TCOMBI-215/45 R17---TCOMBI-225/45 R17---TCOMBI | AfterMarket OZ | MAX 650 KG | MATT RACE SILVER + BLACK LETTERING | Racing | 8027529053173 | OZ | 10,61 |  |  | Serie L - ext.diam.75 mm | 540x540x261 | 1 | 100-162 | e4*2001/116*0076*.. | bar: Area 1
VOLVO | V50 | V50 | M | 03/2004 |  | 5x108 | 63,40 | 550 | 1986 | 52,50 | M12x1,50 | 19 | SUPERTURISMO LM | 7½x17 | 17,00 | 7,50 | W0188120146 | 1 |  |  |  | 5x108 |  | 40 | 81710081 | L | D27 | N | LD2 |  | KBA |  |  | YES |  |  | K | KBA (ABE+VB) | 2 | Mods can be necessary to car | 205/50 R17---TCOMBI-215/45 R17---TCOMBI-225/45 R17---TCOMBI | AfterMarket OZ | MAX 650 KG | MATT GRAPHITE + SILVER LETTERING | Racing | 8027529053180 | OZ | 10,61 |  |  | Serie L - ext.diam.75 mm | 540x540x261 | 1 | 100-162 | e4*2001/116*0076*.. | bar: Area 1
VOLVO | V50 | V50 | M | 03/2004 |  | 5x108 | 63,40 | 550 | 1986 | 52,50 | M12x1,50 | 19 | ULTRALEGGERA | 7½x17 | 17,00 | 7,50 | W0173620261 | 1 | S | 20071016 | 20071115 | 5x108 |  | 40 | 81710081 | L | D27 | N | LD2 |  |  | VIA |  | YES |  |  | N | No Certificate | 2 | Mods can be necessary to car | 205/50 R17---TCOMBI-215/45 R17---TCOMBI-225/45 R17---TCOMBI | AfterMarket OZ | MAX 650 KG | CHRYSTAL TITANIUM | Racing | 8027529003307 | OZ | 9,14 |  |  | Serie L - ext.diam.75 mm | 540x540x280 | 1 | 100-162 | e4*2001/116*0076*.. | bar: Area 1
VOLVO | V50 | V50 | M | 03/2004 |  | 5x108 | 63,40 | 550 | 1986 | 52,50 | M12x1,50 | 19 | WAVE | 7½x17 | 17,00 | 7,50 | W8501720154 | 1 |  |  |  | 5x108 |  | 40 | 81710081 | L | D27 | N | LD2 |  | KBA |  |  | YES |  |  | K | KBA (ABE+VB) | 2 | Mods can be necessary to car | 205/50 R17---TCOMBI-215/45 R17---TCOMBI-225/45 R17---TCOMBI | AfterMarket OZ | MAX 650 KG | MATT BLACK + DIAMOND-CUT | X-Line | 8027529045635 | OZ | 11,96 |  |  | Serie L - ext.diam.75 mm | 542x542x261 | 1 | 100-162 | e4*2001/116*0076*.. | bar: Area 1
VOLVO | V50 | V50 | M | 03/2004 |  | 5x108 | 63,40 | 550 | 1986 | 52,50 | M12x1,50 | 19 | X5B | 7½x17 | 17,00 | 7,50 | W85068201N5 | 1 | S | 20121005 | 20121104 | 5x108 |  | 45 | 81710438 | L | DST20A | N |  |  |  |  | DK | YES |  |  | K | KBA (ABE+VB) | 1 | No car modifications required | 205/50 R17---TCOMBI-215/45 R17---TCOMBI-225/45 R17---TCOMBI | AfterMarket OZ | MAX 690 KG | MATT GRAPHITE DIAMOND CUT | X-Line | 8027529079753 | OZ | 11,61 |  |  | Serie L - ext.diam.75 mm | 542x542x261 | 1 | 100-162 | e4*2001/116*0076*.. | bar: Area 1
VOLVO | V50 | V50 | M | 03/2004 |  | 5x108 | 63,40 | 550 | 1986 | 52,50 | M12x1,50 | 19 | ADRENALINA | 8x17 | 17,00 | 8,00 | W8501420154 | 1 | S | 20080904 | 20081004 | 5x108 |  | 38 | 81710081 | L | D27 | N | LD2 |  | KBA |  |  | YES |  |  | K | KBA (ABE+VB) | 2 | Mods can be necessary to car | 205/50 R17---TCOMBI-215/45 R17---TCOMBI-225/45 R17---TCOMBI-235/40 R17-R--TCOMBI | AfterMarket OZ | MAX 675 KG | MATT BLACK + DIAMOND-CUT | X-Line | 8027529034639 | OZ | 12,60 |  |  | Serie L - ext.diam.75 mm | 542x542x274 | 1 | 100-162 | e4*2001/116*0076*.. | bar: Area 1
VOLVO | V50 | V50 | M | 03/2004 |  | 5x108 | 63,40 | 550 | 1986 | 52,50 | M12x1,50 | 19 | ENERGY | 8x17 | 17,00 | 8,00 | W8500820154 | 1 | S | 20080904 | 20081004 | 5x108 |  | 38 | 81710081 | L | D27 | N | LD2 |  | KBA |  |  | YES |  |  | K | KBA (ABE+VB) | 2 | Mods can be necessary to car | 205/50 R17---TCOMBI-215/45 R17---TCOMBI-225/45 R17---TCOMBI-235/40 R17-R--TCOMBI | AfterMarket OZ | MAX 675 KG | MATT BLACK + DIAMOND-CUT | X-Line | 8027529034363 | OZ | 12,80 |  |  | Serie L - ext.diam.75 mm | 542x542x274 | 1 | 100-162 | e4*2001/116*0076*.. | Area 2: OUT
VOLVO | V50 | V50 | M | 03/2004 |  | 5x108 | 63,40 | 550 | 1986 | 52,50 | M12x1,50 | 19 | ITALIA 150 | 8x17 | 17,00 | 8,00 | W01890201R4 | 1 |  |  |  | 5x108 |  | 45 | 81710438 | L | DST20A | N |  |  | KBA |  | DK | YES |  |  | K | KBA (ABE+VB) | 1 | No car modifications required | 205/50 R17---TCOMBI-215/45 R17---TCOMBI-225/45 R17---TCOMBI-235/40 R17-R--TCOMBI | AfterMarket OZ | MAX 700 KG | MATT RACE SILVER DIAMOND CUT | Racing | 8027529070132 | OZ | 12,16 |  |  | Serie L - ext.diam.75 mm | 540x540x274 | 1 | 100-162 | e4*2001/116*0076*.. | bar: Area 1
VOLVO | V50 | V50 | M | 03/2004 |  | 5x108 | 63,40 | 550 | 1986 | 52,50 | M12x1,50 | 19 | ITALIA 150 | 8x17 | 17,00 | 8,00 | W0189020149 | 1 |  |  |  | 5x108 |  | 45 | 81710438 | L | DST20A | N |  |  | KBA |  | DK | YES |  |  | K | KBA (ABE+VB) | 1 | No car modifications required | 205/50 R17---TCOMBI-215/45 R17---TCOMBI-225/45 R17---TCOMBI-235/40 R17-R--TCOMBI | AfterMarket OZ | MAX 700 KG | MATT DARK GRAPHITE DIAMOND CUT | Racing | 8027529070125 | OZ | 12,16 |  |  | Serie L - ext.diam.75 mm | 540x540x274 | 1 | 100-162 | e4*2001/116*0076*.. | bar: Area 1
VOLVO | V50 | V50 | M | 03/2004 |  | 5x108 | 63,40 | 550 | 1986 | 52,50 | M12x1,50 | 19 | VITTORIA | 8x17 | 17,00 | 8,00 | W0188820173 | 1 |  |  |  | 5x108 |  | 45 | 81710438 | L | DST20A | N |  |  | KBA |  | DK | YES |  |  | K | KBA (ABE+VB) | 1 | No car modifications required | 205/50 R17---TCOMBI-215/45 R17---TCOMBI-225/45 R17---TCOMBI-235/40 R17-R--TCOMBI | AfterMarket OZ | MAX 700 KG | MATT DARK GRAPHITE | Via Veneto | 8027529070965 | OZ | 11,24 |  |  | Serie L - ext.diam.75 mm | 540x540x274 | 1 | 100-162 | e4*2001/116*0076*.. | bar: Area 1
VOLVO | V50 | V50 | M | 03/2004 |  | 5x108 | 63,40 | 550 | 1986 | 52,50 | M12x1,50 | 19 | FORMULA HLT | 7½x18 | 18,00 | 7,50 | W01903202G1 | 1 | S | 20121011 | 20121110 | 5x108 |  | 45 | 81710438 | L | DST20A | N | [5 empty] | YES |  |  | N | No Certificate | 1 | No car modifications required | 215/40 R18----215/45 R18----225/35 R18----225/40 R18--- | AfterMarket OZ | MAX 610 KG | GRIGIO CORSA | I-Tech | 8027529081893 | OZ | 10,87 |  |  | Serie L - ext.diam.75 mm | 567x567x261 | 1 | 100-162 | e4*2001/116*0076*.. | bar: Area 1
VOLVO | V50 | V50 | M | 03/2004 |  | 5x108 | 63,40 | 550 | 1986 | 52,50 | M12x1,50 | 19 | SUPERTURISMO LM | 7½x18 | 18,00 | 7,50 | W0185520119 | 1 |  |  |  | 5x108 |  | 40 | 81710081 | L | D27 | N | LD2 | TÜV |  |  |  | YES |  |  | T | Teilegutachten (PB+VB) | 2 | Mods can be necessary to car | 215/40 R18----215/45 R18----225/35 R18----225/40 R18--- | AfterMarket OZ | MAX 660 KG | MATT RACE SILVER + BLACK LETTERING | Racing | 8027529043365 | OZ | 11,38 |  |  | Serie L - ext.diam.75 mm | 570x570x280 | 1 | 100-162 | e4*2001/116*0076*.. | bar: Area 1
VOLVO | V50 | V50 | M | 03/2004 |  | 5x108 | 63,40 | 550 | 1986 | 52,50 | M12x1,50 | 19 | ULTRALEGGERA | 7½x18 | 18,00 | 7,50 | W0173720161 | 1 | S | 20071017 | 20071116 | 5x108 |  | 40 | 81710081 | L | D27 | N | LD2 |  |  | VIA |  | YES |  |  | N | No Certificate | 2 | Mods can be necessary to car | 215/40 R18----215/45 R18----225/35 R18----225/40 R18--- | AfterMarket OZ | MAX 650 KG | CHRYSTAL TITANIUM | Racing | 8027529003352 | OZ | 9,75 |  |  | Serie L - ext.diam.75 mm | 570x570x270 | 1 | 100-162 | e4*2001/116*0076*.. | bar: Area 1
VOLVO | V50 | V50 | M | 03/2004 |  | 5x108 | 63,40 | 550 | 1986 | 52,50 | M12x1,50 | 19 | ADRENALINA | 8x18 | 18,00 | 8,00 | W8501520154 | 1 | S | 20080904 | 20081004 | 5x108 |  | 38 | 81710081 | L | D27 | N | LD2 | TÜV |  |  |  | YES |  |  | T | Teilegutachten (PB+VB) | 2 | Mods can be necessary to car | 215/40 R18---TCOMBI-215/45 R18----225/35 R18----225/40 R18---TCOMBI-235/35 R18----245/35 R18-R--TCOMBI | AfterMarket OZ | MAX 690 KG | MATT BLACK + DIAMOND-CUT | X-Line | 8027529034684 | OZ | 12,85 |  |  | Serie L - ext.diam.75 mm | 568x568x274 | 1 | 100-162 | e4*2001/116*0076*.. | bar: Area 1
VOLVO | V50 | V50 | M | 03/2004 |  | 5x108 | 63,40 | 550 | 1986 | 52,50 | M12x1,50 | 19 | DAVID | 8x18 | 18,00 | 8,00 | W01863201N5 | 1 | S | 20100927 | 20101027 | 5x108 |  | 45 | 81710438 | L | DST20A | N |  | TÜV |  |  | DK | YES |  |  | T | Teilegutachten (PB+VB) | 1 | No car modifications required | 215/40 R18---TCOMBI-215/45 R18----225/35 R18----225/40 R18---TCOMBI-235/35 R18----245/35 R18-R--TCOMBI | AfterMarket OZ | MAX 690 KG | MATT GRAPHITE DIAMOND CUT | Via Veneto | 8027529054484 | OZ | 12,88 |  |  | Serie L - ext.diam.75 mm | 567x567x274 | 1 | 100-162 | e4*2001/116*0076*.. | bar: Area 1
VOLVO | V50 | V50 | M | 03/2004 |  | 5x108 | 63,40 | 550 | 1986 | 52,50 | M12x1,50 | 19 | EGO | 8x18 | 18,00 | 8,00 | W8504720054 | 1 | S | 20110726 | 20110825 | 5x108 |  | 45 | 81710438 | L | DST20A | N |  |  | KBA |  | DK | YES |  |  | K | KBA (ABE+VB) | 1 | No car modifications required | 215/40 R18---TCOMBI-215/45 R18----225/35 R18----225/40 R18---TCOMBI-235/35 R18----245/35 R18-R--TCOMBI | AfterMarket OZ | MAX 730 KG | MATT BLACK + DIAMOND-CUT | X-Line | 8027529065473 | OZ | 13,96 |  |  | Serie L - ext.diam.75 mm | 568x568x274 | 1 | 100-162 | e4*2001/116*0076*.. | bar: Area 1
VOLVO | V50 | V50 | M | 03/2004 |  | 5x108 | 63,40 | 550 | 1986 | 52,50 | M12x1,50 | 19 | ENERGY | 8x18 | 18,00 | 8,00 | W8500920154 | 1 | S | 20080904 | 20081004 | 5x108 |  | 38 | 81710081 | L | D27 | N | LD2 | TÜV |  |  |  | YES |  |  | T | Teilegutachten (PB+VB) | 2 | Mods can be necessary to car | 215/40 R18---TCOMBI-215/45 R18----225/35 R18----225/40 R18---TCOMBI-235/35 R18----245/35 R18-R--TCOMBI | AfterMarket OZ | MAX 725 KG | MATT BLACK + DIAMOND-CUT | X-Line | 8027529034417 | OZ | 14,15 |  |  | Serie L - ext.diam.75 mm | 568x568x274 | 1 | 100-162 | e4*2001/116*0076*.. | bar: Area 1
VOLVO | V50 | V50 | M | 03/2004 |  | 5x108 | 63,40 | 550 | 1986 | 52,50 | M12x1,50 | 19 | ENVY | 8x18 | 18,00 | 8,00 | W8503920168 | 1 |  |  |  | 5x108 |  | 45 | 81710438 | L | DST20A | N |  | TÜV |  |  | DK | YES |  |  | T | Teilegutachten (PB+VB) | 1 | No car modifications required | 215/40 R18---TCOMBI-215/45 R18----225/35 R18----225/40 R18---TCOMBI-235/35 R18----245/35 R18-R--TCOMBI | AfterMarket OZ | MAX 690 KG | MATT SILVER TECH DIAMOND CUT | X-Line | 8027529049640 | OZ | 12,76 |  |  | Serie L - ext.diam.75 mm | 568x568x274 | 1 | 100-162 | e4*2001/116*0076*.. | bar: Area 1
VOLVO | V50 | V50 | M | 03/2004 |  | 5x108 | 63,40 | 550 | 1986 | 52,50 | M12x1,50 | 19 | FORMULA HLT | 8x18 | 18,00 | 8,00 | W01892200G1 | 1 | S | 20121011 | 20121110 | 5x108 |  | 45 | 81710438 | L | DST20A | N |  |  |  |  | DK | YES |  |  | N | No Certificate | 1 | No car modifications required | 215/40 R18---TCOMBI-215/45 R18----225/35 R18----225/40 R18---TCOMBI-235/35 R18----245/35 R18-R--TCOMBI | AfterMarket OZ | MAX 630 KG | GRIGIO CORSA | I-Tech | 8027529081800 | OZ | 11,37 |  |  | Serie L - ext.diam.75 mm | 567x567x274 | 1 | 100-162 | e4*2001/116*0076*.. | bar: Area 1
VOLVO | V50 | V50 | M | 03/2004 |  | 5x108 | 63,40 | 550 | 1986 | 52,50 | M12x1,50 | 19 | ITALIA 150 | 8x18 | 18,00 | 8,00 | W01884200R4 | 1 | S | 20110914 | 20111014 | 5x108 |  | 45 | 81710438 | L | DST20A | N |  | TÜV |  |  | DK | YES |  |  | T | Teilegutachten (PB+VB) | 1 | No car modifications required | 215/40 R18---TCOMBI-215/45 R18----225/35 R18----225/40 R18---TCOMBI-235/35 R18----245/35 R18-R--TCOMBI | AfterMarket OZ | MAX 700 KG | MATT RACE SILVER DIAMOND CUT | Racing | 8027529069365 | OZ | 12,27 |  |  | Serie L - ext.diam.75 mm | 567x567x274 | 1 | 100-162 | e4*2001/116*0076*.. | bar: Area 1
VOLVO | V50 | V50 | M | 03/2004 |  | 5x108 | 63,40 | 550 | 1986 | 52,50 | M12x1,50 | 19 | ITALIA 150 | 8x18 | 18,00 | 8,00 | W0188420049 | 1 | S | 20110914 | 20111014 | 5x108 |  | 45 | 81710438 | L | DST20A | N |  | TÜV |  |  | DK | YES |  |  | T | Teilegutachten (PB+VB) | 1 | No car modifications required | 215/40 R18---TCOMBI-215/45 R18----225/35 R18----225/40 R18---TCOMBI-235/35 R18----245/35 R18-R--TCOMBI | AfterMarket OZ | MAX 700 KG | MATT DARK GRAPHITE DIAMOND CUT | Racing | 8027529069358 | OZ | 12,27 |  |  | Serie L - ext.diam.75 mm | 567x567x274 | 1 | 100-162 | e4*2001/116*0076*.. | bar: Area 1
VOLVO | V50 | V50 | M | 03/2004 |  | 5x108 | 63,40 | 550 | 1986 | 52,50 | M12x1,50 | 19 | LOUNGE 10 | 8x18 | 18,00 | 8,00 | W8503120254 | 1 |  |  |  | 5x108 |  | 45 | 81710438 | L | DST20A | N |  | TÜV |  |  | DK | YES |  |  | T | Teilegutachten (PB+VB) | 1 | No car modifications required | 215/40 R18---TCOMBI-215/45 R18----225/35 R18----225/40 R18---TCOMBI-235/35 R18----245/35 R18-R--TCOMBI | AfterMarket OZ | MAX 690 KG | MATT BLACK + DIAMOND-CUT | X-Line | 8027529047776 | OZ | 13,96 |  |  | Serie L - ext.diam.75 mm | 568x568x274 | 1 | 100-162 | e4*2001/116*0076*.. | bar: Area 1
VOLVO | V50 | V50 | M | 03/2004 |  | 5x108 | 63,40 | 550 | 1986 | 52,50 | M12x1,50 | 19 | LOUNGE 10 | 8x18 | 18,00 | 8,00 | W8503120275 | 1 |  |  |  | 5x108 |  | 45 | 81710438 | L | DST20A | N |  | TÜV |  |  | DK | YES |  |  | T | Teilegutachten (PB+VB) | 1 | No car modifications required | 215/40 R18---TCOMBI-215/45 R18----225/35 R18----225/40 R18---TCOMBI-235/35 R18----245/35 R18-R--TCOMBI | AfterMarket OZ | MAX 690 KG | METAL SILVER + DIAMOND CUT | X-Line | 8027529047783 | OZ | 13,96 |  |  | Serie L - ext.diam.75 mm | 568x568x274 | 1 | 100-162 | e4*2001/116*0076*.. | bar: Area 1
VOLVO | V50 | V50 | M | 03/2004 |  | 5x108 | 63,40 | 550 | 1986 | 52,50 | M12x1,50 | 19 | QUARANTA | 8x18 | 18,00 | 8,00 | W01856202G2 | 1 | S | 20100928 | 20101028 | 5x108 |  | 45 | 81710081 | L | D27 | N |  | TÜV |  |  | DK | YES |  |  | T | Teilegutachten (PB+VB) | 1 | No car modifications required | 215/40 R18---TCOMBI-215/45 R18----225/35 R18----225/40 R18---TCOMBI-235/35 R18----245/35 R18-R--TCOMBI | AfterMarket OZ | MAX 680 KG | GRIGIO CORSA DIAMANTATO | Via Veneto | 8027529054408 | OZ | 12,56 |  |  | Serie L - ext.diam.75 mm | 570x570x280 | 1 | 100-162 | e4*2001/116*0076*.. | bar: Area 1
VOLVO | V50 | V50 | M | 03/2004 |  | 5x108 | 63,40 | 550 | 1986 | 52,50 | M12x1,50 | 19 | SUPERTURISMO GT | 8x18 | 18,00 | 8,00 | W01669201P5 | 1 | S | 20121012 | 20121111 | 5x108 |  | 40 | 81710081 | L | D27 | N | LD2 | TÜV |  | VIA |  | YES |  |  | T | Teilegutachten (PB+VB) | 2 | Mods can be necessary to car | 215/40 R18---TCOMBI-215/45 R18----225/35 R18----225/40 R18---TCOMBI-235/35 R18----245/35 R18-R--TCOMBI | AfterMarket OZ | MAX 640 KG | GRIGIO CORSA+BLACK LETTERING | Racing | 8027529081503 | OZ | 12,59 |  |  | Serie L - ext.diam.75 mm | 570x570x280 | 1 | 100-162 | e4*2001/116*0076*.. | bar: Area 1
VOLVO | V50 | V50 | M | 03/2004 |  | 5x108 | 63,40 | 550 | 1986 | 52,50 | M12x1,50 | 19 | SUPERTURISMO GT | 8x18 | 18,00 | 8,00 | W0166920179 | 1 |  |  |  | 5x108 |  | 40 | 81710081 | L | D27 | N | LD2 | TÜV |  | VIA |  | YES |  |  | T | Teilegutachten (PB+VB) | 2 | Mods can be necessary to car | 215/40 R18---TCOMBI-215/45 R18----225/35 R18----225/40 R18---TCOMBI-235/35 R18----245/35 R18-R--TCOMBI | AfterMarket OZ | MAX 640 KG | MATT BLACK + RED LETTERING | Racing | 8027529057348 | OZ | 12,59 |  |  | Serie L - ext.diam.75 mm | 567x567x274 | 1 | 100-162 | e4*2001/116*0076*.. | bar: Area 1
VOLVO | V50 | V50 | M | 03/2004 |  | 5x108 | 63,40 | 550 | 1986 | 52,50 | M12x1,50 | 19 | SUPERTURISMO GT | 8x18 | 18,00 | 8,00 | W0166920182 | 1 | S | 20041119 | 20041219 | 5x108 |  | 40 | 81710081 | L | D27 | N | LD2 | TÜV |  | VIA |  | YES |  |  | T | Teilegutachten (PB+VB) | 2 | Mods can be necessary to car | 215/40 R18---TCOMBI-215/45 R18----225/35 R18----225/40 R18---TCOMBI-235/35 R18----245/35 R18-R--TCOMBI | AfterMarket OZ | MAX 640 KG | RACE SILVER + BLACK LETTERING | Racing | 8027529000306 | OZ | 12,59 |  |  | Serie L - ext.diam.75 mm | 570x570x280 | 1 | 100-162 | e4*2001/116*0076*.. | bar: Area 1
VOLVO | V50 | V50 | M | 03/2004 |  | 5x108 | 63,40 | 550 | 1986 | 52,50 | M12x1,50 | 19 | SUPERTURISMO LM | 8x18 | 18,00 | 8,00 | W0185420219 | 1 |  |  |  | 5x108 |  | 38 | 81710081 | L | D27 | N | LD2 | TÜV |  |  |  | YES |  |  | T | Teilegutachten (PB+VB) | 2 | Mods can be necessary to car | 215/40 R18---TCOMBI-215/45 R18----225/35 R18----225/40 R18---TCOMBI-235/35 R18----245/35 R18-R--TCOMBI | AfterMarket OZ | MAX 680 KG | MATT RACE SILVER + BLACK LETTERING | Racing | 8027529043433 | OZ | 11,78 |  |  | Serie L - ext.diam.75 mm | 570x570x280 | 1 | 100-162 | e4*2001/116*0076*.. | bar: Area 1
VOLVO | V50 | V50 | M | 03/2004 |  | 5x108 | 63,40 | 550 | 1986 | 52,50 | M12x1,50 | 19 | SUPERTURISMO LM | 8x18 | 18,00 | 8,00 | W0185420319 | 1 |  |  |  | 5x108 |  | 45 | 81710081 | L | D27 | N |  | TÜV |  |  | DK | YES |  |  | T | Teilegutachten (PB+VB) | 1 | No car modifications required | 215/40 R18---TCOMBI-215/45 R18----225/35 R18----225/40 R18---TCOMBI-235/35 R18----245/35 R18-R--TCOMBI | AfterMarket OZ | MAX 680 KG | MATT RACE SILVER + BLACK LETTERING | Racing | 8027529043440 | OZ | 11,52 |  |  | Serie L - ext.diam.75 mm | 570x570x280 | 1 | 100-162 | e4*2001/116*0076*.. | bar: Area 1
VOLVO | V50 | V50 | M | 03/2004 |  | 5x108 | 63,40 | 550 | 1986 | 52,50 | M12x1,50 | 19 | ULTRALEGGERA | 8x18 | 18,00 | 8,00 | W0171220161 | 1 | S | 20060419 | 20060519 | 5x108 |  | 38 | 81710081 | L | D27 | N | LD2 | TÜV |  |  |  | YES |  |  | T | Teilegutachten (PB+VB) | 2 | Mods can be necessary to car | 215/40 R18---TCOMBI-215/45 R18----225/35 R18----225/40 R18---TCOMBI-235/35 R18----245/35 R18-R--TCOMBI | AfterMarket OZ | MAX 580 KG | CHRYSTAL TITANIUM | Racing | 8027529001846 | OZ | 10,02 |  |  | Serie L - ext.diam.75 mm | 570x570x280 | 1 | 100-162 | e4*2001/116*0076*.. | bar: Area 1
VOLVO | V50 | V50 | M | 03/2004 |  | 5x108 | 63,40 | 550 | 1986 | 52,50 | M12x1,50 | 19 | VERSILIA | 8x18 | 18,00 | 8,00 | W01815202N6 | 1 |  |  |  | 5x108 |  | 45 | 81710081 | L | D27 | N |  | TÜV |  |  | DK | YES |  |  | T | Teilegutachten (PB+VB) | 1 | No car modifications required | 215/40 R18---TCOMBI-215/45 R18----225/35 R18----225/40 R18---TCOMBI-235/35 R18----245/35 R18-R--TCOMBI | AfterMarket OZ | MAX 740 KG | MATT RACE SILVER | All-Terrain | 8027529052213 | OZ | 14,77 |  |  | Serie L - ext.diam.75 mm | 570x570x280 | 1 | 100-162 | e4*2001/116*0076*.. | bar: Area 1
VOLVO | V50 | V50 | M | 03/2004 |  | 5x108 | 63,40 | 550 | 1986 | 52,50 | M12x1,50 | 19 | VERSILIA | 8x18 | 18,00 | 8,00 | W0181520254 | 1 | S | 20080904 | 20081004 | 5x108 |  | 45 | 81710081 | L | D27 | N |  | TÜV |  |  | DK | YES |  |  | T | Teilegutachten (PB+VB) | 1 | No car modifications required | 215/40 R18---TCOMBI-215/45 R18----225/35 R18----225/40 R18---TCOMBI-235/35 R18----245/35 R18-R--TCOMBI | AfterMarket OZ | MAX 740 KG | MATT BLACK + DIAMOND-CUT | All-Terrain | 8027529031195 | OZ | 14,74 |  |  | Serie L - ext.diam.75 mm | 570x570x280 | 1 | 100-162 | e4*2001/116*0076*.. | bar: Area 1
VOLVO | V50 | V50 | M | 03/2004 |  | 5x108 | 63,40 | 550 | 1986 | 52,50 | M12x1,50 | 19 | VITTORIA | 8x18 | 18,00 | 8,00 | W0188520073 | 1 | S | 20110913 | 20111013 | 5x108 |  | 45 | 81710438 | L | DST20A | N |  | TÜV |  |  | DK | YES |  |  | T | Teilegutachten (PB+VB) | 1 | No car modifications required | 215/40 R18---TCOMBI-215/45 R18----225/35 R18----225/40 R18---TCOMBI-235/35 R18----245/35 R18-R--TCOMBI | AfterMarket OZ | MAX 700 KG | MATT DARK GRAPHITE | Via Veneto | 8027529069716 | OZ | 13,08 |  |  | Serie L - ext.diam.75 mm | 567x567x274 | 1 | 100-162 | e4*2001/116*0076*.. | bar: Area 1
VOLVO | V50 | V50 | M | 03/2004 |  | 5x108 | 63,40 | 550 | 1986 | 52,50 | M12x1,50 | 19 | WAVE | 8x18 | 18,00 | 8,00 | W8501820154 | 1 |  |  |  | 5x108 |  | 38 | 81710081 | L | D27 | N | LD2 | TÜV |  |  |  | YES |  |  | T | Teilegutachten (PB+VB) | 2 | Mods can be necessary to car | 215/40 R18---TCOMBI-215/45 R18----225/35 R18----225/40 R18---TCOMBI-235/35 R18----245/35 R18-R--TCOMBI | AfterMarket OZ | MAX 690 KG | MATT BLACK + DIAMOND-CUT | X-Line | 8027529045673 | OZ | 13,46 |  |  | Serie L - ext.diam.75 mm | 568x568x274 | 1 | 100-162 | e4*2001/116*0076*.. | bar: Area 1
VOLVO | V50 | V50 | M | 03/2004 |  | 5x108 | 63,40 | 550 | 1986 | 52,50 | M12x1,50 | 19 | X5B | 8x18 | 18,00 | 8,00 | W85064200N5 | 1 |  |  |  | 5x108 |  | 45 | 81710438 | L | DST20A | N |  |  | KBA |  | DK | YES |  |  | K | KBA (ABE+VB) | 1 | No car modifications required | 215/40 R18---TCOMBI-215/45 R18----225/35 R18----225/40 R18---TCOMBI-235/35 R18----245/35 R18-R--TCOMBI | AfterMarket OZ | MAX 730 KG | MATT GRAPHITE DIAMOND CUT | X-Line | 8027529077988 | OZ | 13,52 |  |  | Serie L - ext.diam.75 mm | 568x568x274 | 1 | 100-162 | e4*2001/116*0076*.. | bar: Area 1
VOLVO | V50 | V50 | M | 03/2004 |  | 5x108 | 63,40 | 550 | 1986 | 52,50 | M12x1,50 | 19 | DAVID | 8x19 | 19,00 | 8,00 | W01870201N5 | 1 |  |  |  | 5x108 |  | 45 | 81710438 | L | DST20A | N |  | TÜV |  |  | DK | YES |  |  | T | Teilegutachten (PB+VB) | 1 | No car modifications required | 225/35 R19----235/35 R19--- | AfterMarket OZ | MAX 690 KG | MATT GRAPHITE DIAMOND CUT | Via Veneto | 8027529053425 | OZ | 13,97 |  |  | Serie L - ext.diam.75 mm | 592x592x274 | 1 | 100-162 | e4*2001/116*0076*.. | bar: Area 1
VOLVO | V50 | V50 | M | 03/2004 |  | 5x108 | 63,40 | 550 | 1986 | 52,50 | M12x1,50 | 19 | ENERGY | 8x19 | 19,00 | 8,00 | W8503420054 | 1 |  |  |  | 5x108 |  | 45 | 81710081 | L | D27 | N |  | TÜV |  |  | DK | YES |  |  | T | Teilegutachten (PB+VB) | 1 | No car modifications required | 225/35 R19----235/35 R19--- | AfterMarket OZ | MAX 690 KG | MATT BLACK + DIAMOND-CUT | X-Line | 8027529045826 | OZ | 14,30 |  |  | Serie L - ext.diam.75 mm | 593x593x274 | 1 | 100-162 | e4*2001/116*0076*.. | bar: Area 1
VOLVO | V50 | V50 | M | 03/2004 |  | 5x108 | 63,40 | 550 | 1986 | 52,50 | M12x1,50 | 19 | ITALIA 150 | 8x19 | 19,00 | 8,00 | W01889201R4 | 1 |  |  |  | 5x108 |  | 45 | 81710438 | L | DST20A | N |  | TÜV |  |  | DK | YES |  |  | T | Teilegutachten (PB+VB) | 1 | No car modifications required | 225/35 R19----235/35 R19--- | AfterMarket OZ | MAX 700 KG | MATT RACE SILVER DIAMOND CUT | Racing | 8027529070309 | OZ | 13,36 |  |  | Serie L - ext.diam.75 mm | 592x592x274 | 1 | 100-162 | e4*2001/116*0076*.. | bar: Area 1
VOLVO | V50 | V50 | M | 03/2004 |  | 5x108 | 63,40 | 550 | 1986 | 52,50 | M12x1,50 | 19 | ITALIA 150 | 8x19 | 19,00 | 8,00 | W0188920149 | 1 |  |  |  | 5x108 |  | 45 | 81710438 | L | DST20A | N |  | TÜV |  |  | DK | YES |  |  | T | Teilegutachten (PB+VB) | 1 | No car modifications required | 225/35 R19----235/35 R19--- | AfterMarket OZ | MAX 700 KG | MATT DARK GRAPHITE DIAMOND CUT | Racing | 8027529070293 | OZ | 13,36 |  |  | Serie L - ext.diam.75 mm | 592x592x274 | 1 | 100-162 | e4*2001/116*0076*.. | bar: Area 1
VOLVO | V50 | V50 | M | 03/2004 |  | 5x108 | 63,40 | 550 | 1986 | 52,50 | M12x1,50 | 19 | LOUNGE 10 | 8x19 | 19,00 | 8,00 | W8505520054 | 1 | S | 20110726 | 20110825 | 5x108 |  | 45 | 81710438 | L | DST20A | N |  | TÜV |  |  | DK | YES |  |  | T | Teilegutachten (PB+VB) | 1 | No car modifications required | 225/35 R19----235/35 R19--- | AfterMarket OZ | MAX 700 KG | MATT BLACK + DIAMOND-CUT | X-Line | 8027529065992 | OZ | 14,31 |  |  | Serie L - ext.diam.75 mm | 593x593x274 | 1 | 100-162 | e4*2001/116*0076*.. | bar: Area 1
VOLVO | V50 | V50 | M | 03/2004 |  | 5x108 | 63,40 | 550 | 1986 | 52,50 | M12x1,50 | 19 | LOUNGE 10 | 8x19 | 19,00 | 8,00 | W8505520075 | 1 | S | 20110726 | 20110825 | 5x108 |  | 45 | 81710438 | L | DST20A | N |  | TÜV |  |  | DK | YES |  |  | T | Teilegutachten (PB+VB) | 1 | No car modifications required | 225/35 R19----235/35 R19--- | AfterMarket OZ | MAX 700 KG | METAL SILVER + DIAMOND CUT | X-Line | 8027529066005 | OZ | 14,31 |  |  | Serie L - ext.diam.75 mm | 593x593x274 | 1 | 100-162 | e4*2001/116*0076*.. | bar: Area 1
VOLVO | V50 | V50 | M | 03/2004 |  | 5x108 | 63,40 | 550 | 1986 | 52,50 | M12x1,50 | 19 | SUPERTURISMO GT | 8x19 | 19,00 | 8,00 | W01690202P5 | 1 | S | 20121012 | 20121111 | 5x108 |  | 38 | 81710081 | L | D27 | N | LD2 | TÜV |  |  |  | YES |  |  | T | Teilegutachten (PB+VB) | 2 | Mods can be necessary to car | 225/35 R19----235/35 R19--- | AfterMarket OZ | MAX 615 KG | GRIGIO CORSA+BLACK LETTERING | Racing | 8027529081756 | OZ | 13,56 |  |  | Serie L - ext.diam.75 mm | 600x600x300 | 1 | 100-162 | e4*2001/116*0076*.. | bar: Area 1
VOLVO | V50 | V50 | M | 03/2004 |  | 5x108 | 63,40 | 550 | 1986 | 52,50 | M12x1,50 | 19 | SUPERTURISMO GT | 8x19 | 19,00 | 8,00 | W0169020282 | 1 | S | 20081211 | 20090110 | 5x108 |  | 38 | 81710081 | L | D27 | N | LD2 | TÜV |  |  |  | YES |  |  | T | Teilegutachten (PB+VB) | 2 | Mods can be necessary to car | 225/35 R19----235/35 R19--- | AfterMarket OZ | MAX 615 KG | RACE SILVER + BLACK LETTERING | Racing | 8027529001198 | OZ | 13,56 |  |  | Serie L - ext.diam.75 mm | 600x600x300 | 1 | 100-162 | e4*2001/116*0076*.. | bar: Area 1
VOLVO | V50 | V50 | M | 03/2004 |  | 5x108 | 63,40 | 550 | 1986 | 52,50 | M12x1,50 | 19 | VERSILIA | 8x19 | 19,00 | 8,00 | W01840200N6 | 1 |  |  |  | 5x108 |  | 45 | 81710081 | L | D27 | N | LD2 | TÜV |  |  | DK | YES |  |  | T | Teilegutachten (PB+VB) | 1 | No car modifications required | 225/35 R19----235/35 R19--- | AfterMarket OZ | MAX 735 KG | MATT RACE SILVER | All-Terrain | 8027529052275 | OZ | 15,92 |  |  | Serie L - ext.diam.75 mm | 600x600x300 | 1 | 100-162 | e4*2001/116*0076*.. | bar: Area 1
VOLVO | V50 | V50 | M | 03/2004 |  | 5x108 | 63,40 | 550 | 1986 | 52,50 | M12x1,50 | 19 | VERSILIA | 8x19 | 19,00 | 8,00 | W0184020054 | 1 | S | 20090511 | 20090610 | 5x108 |  | 45 | 81710081 | L | D27 | N | LD2 | TÜV |  |  | DK | YES |  |  | T | Teilegutachten (PB+VB) | 1 | No car modifications required | 225/35 R19----235/35 R19--- | AfterMarket OZ | MAX 735 KG | MATT BLACK + DIAMOND-CUT | All-Terrain | 8027529039351 | OZ | 15,92 |  |  | Serie L - ext.diam.75 mm | 600x600x300 | 1 | 100-162 | e4*2001/116*0076*.. | bar: Area 1
VOLVO | V50 | V50 | M | 03/2004 |  | 5x108 | 63,40 | 550 | 1986 | 52,50 | M12x1,50 | 19 | X5B | 8x19 | 19,00 | 8,00 | W85069200N5 | 1 | S | 20121005 | 20121104 | 5x108 |  | 45 | 81710438 | L | DST20A | N |  |  |  |  | DK | YES |  |  | T | Teilegutachten (PB+VB) | 1 | No car modifications required | 225/35 R19----235/35 R19--- | AfterMarket OZ | MAX 730 KG | MATT GRAPHITE DIAMOND CUT | X-Line | 8027529079821 | OZ | 13,61 |  |  | Serie L - ext.diam.75 mm | 593x593x274 | 1 | 100-162 | e4*2001/116*0076*.. | bar: Area 1
VOLVO | V50 | V50 | M | 03/2004 |  | 5x108 | 63,40 | 550 | 1986 | 52,50 | M12x1,50 | 19 | SUPERTURISMO LM | 8½x19 | 19,00 | 8,50 | W0185220019 | 1 |  |  |  | 5x108 |  | 45 | 81710081 | L | D27 | N | LD2 | TÜV |  |  | DK | YES |  |  | S | Strongness Certificate (PB) | 1 | No car modifications required |  | AfterMarket OZ | MAX 650 KG | MATT RACE SILVER + BLACK LETTERING | Racing | 8027529043587 | OZ | 12,98 |  |  | Serie L - ext.diam.75 mm | 570x570x280 | 1 | 100-162 | e4*2001/116*0076*.. | bar: Area 1
VOLVO | V50 | V50 | M | 03/2004 |  | 5x108 | 63,40 | 550 | 1986 | 52,50 | M12x1,50 | 19 | SUPERTURISMO LM | 8½x19 | 19,00 | 8,50 | W0185220046 | 1 |  |  |  | 5x108 |  | 45 | 81710081 | L | D27 | N | LD2 | TÜV |  |  | DK | YES |  |  | S | Strongness Certificate (PB) | 1 | No car modifications required |  | AfterMarket OZ | MAX 650 KG | MATT GRAPHITE + SILVER LETTERING | Racing | 8027529053678 | OZ | 12,98 |  |  | Serie L - ext.diam.75 mm | 592x592x286 | 1 | 100-162 | e4*2001/116*0076*.. | bar: Area 1
VOLVO | V50 | V50 | M | 03/2004 |  | 5x108 | 63,40 | 550 | 1986 | 52,50 | M12x1,50 | 19 | ULTRALEGGERA HLT | 8½x19 | 19,00 | 8,50 | W01803204N6 | 3 | S | 20110912 | 20111012 | 5x108 |  | 45 | 81710081 | L | D27 | N | LD2 | TÜV |  |  | DK | YES |  |  | S | Strongness Certificate (PB) | 1 | No car modifications required |  | AfterMarket OZ | MAX 650 KG | MATT RACE SILVER | I-Tech | 8027529068054 | OZ | 11,59 |  |  | Serie L - ext.diam.75 mm | 592x592x286 | 1 | 100-162 | e4*2001/116*0076*.. | bar: Area 1
VOLVO | V50 | V50 | M | 03/2004 |  | 5x108 | 63,40 | 550 | 1986 | 52,50 | M12x1,50 | 19 | ULTRALEGGERA HLT | 8½x19 | 19,00 | 8,50 | W01803204P3 | 3 | S | 20121203 | 20130102 | 5x108 |  | 45 | 81710081 | L | D27 | N | LD2 | TÜV |  |  | DK | YES |  |  | S | Strongness Certificate (PB) | 1 | No car modifications required |  | AfterMarket OZ | MAX 650 KG | ACID GREEN | I-Tech | 8027529083903 | OZ | 11,59 |  |  | Serie L - ext.diam.75 mm | 592x592x286 | 1 | 100-162 | e4*2001/116*0076*.. | bar: Area 1
VOLVO | V50 | V50 | M | 03/2004 |  | 5x108 | 63,40 | 550 | 1986 | 52,50 | M12x1,50 | 19 | ULTRALEGGERA HLT | 8½x19 | 19,00 | 8,50 | W0180320422 | 3 | S | 20110912 | 20111012 | 5x108 |  | 45 | 81710081 | L | D27 | N | LD2 | TÜV |  |  | DK | YES |  |  | S | Strongness Certificate (PB) | 1 | No car modifications required |  | AfterMarket OZ | MAX 650 KG | MATT GRAPHIT SILVER | I-Tech | 8027529068047 | OZ | 11,59 |  |  | Serie L - ext.diam.75 mm | 592x592x286 | 1 | 100-162 | e4*2001/116*0076*.. | bar: Area 1
VOLVO | V50 | V50 | M | 03/2004 |  | 5x108 | 63,40 | 550 | 1986 | 52,50 | M12x1,50 | 19 | ULTRALEGGERA HLT | 8½x19 | 19,00 | 8,50 | W0180320430 | 3 | S | 20110912 | 20111012 | 5x108 |  | 45 | 81710081 | L | D27 | N | LD2 | TÜV |  |  | DK | YES |  |  | S | Strongness Certificate (PB) | 1 | No car modifications required |  | AfterMarket OZ | MAX 650 KG | WHITE | I-Tech | 8027529068016 | OZ | 11,59 |  |  | Serie L - ext.diam.75 mm | 592x592x286 | 1 | 100-162 | e4*2001/116*0076*.. | bar: Area 1
VOLVO | V50 | V50 | M | 03/2004 |  | 5x108 | 63,40 | 550 | 1986 | 52,50 | M12x1,50 | 19 | ULTRALEGGERA HLT | 8½x19 | 19,00 | 8,50 | W0180320453 | 1 | S | 20100406 | 20100506 | 5x108 |  | 45 | 81710081 | L | D27 | N | LD2 | TÜV |  |  | DK | YES |  |  | S | Strongness Certificate (PB) | 1 | No car modifications required |  | AfterMarket OZ | MAX 650 KG | MATT BLACK | I-Tech | 8027529049466 | OZ | 11,59 |  |  | Serie L - ext.diam.75 mm | 600x600x300 | 1 | 100-162 | e4*2001/116*0076*.. | bar: Area 1
VOLVO | V50 | V50 | M | 03/2004 |  | 5x108 | 63,40 | 550 | 1986 | 52,50 | M12x1,50 | 19 | ULTRALEGGERA HLT | 8½x19 | 19,00 | 8,50 | W0180320461 | 1 | S | 20071130 | 20071230 | 5x108 |  | 45 | 81710081 | L | D27 | N | LD2 | TÜV |  |  | DK | YES |  |  | S | Strongness Certificate (PB) | 1 | No car modifications required |  | AfterMarket OZ | MAX 650 KG | CHRYSTAL TITANIUM | I-Tech | 8027529006391 | OZ | 11,59 |  |  | Serie L - ext.diam.75 mm | 600x600x300 | 1 | 100-162 | e4*2001/116*0076*.. | Area 2: OUT
VOLVO | V50 | V50 | M | 03/2004 |  | 5x108 | 63,40 | 550 | 1986 | 52,50 | M12x1,50 | 19 | ULTRALEGGERA HLT | 8½x19 | 19,00 | 8,50 | W0180320471 | 3 | S | 20110912 | 20111012 | 5x108 |  | 45 | 81710081 | L | D27 | N | LD2 | TÜV |  |  | DK | YES |  |  | S | Strongness Certificate (PB) | 1 | No car modifications required |  | AfterMarket OZ | MAX 650 KG | ORANGE | I-Tech | 8027529068023 | OZ | 11,59 |  |  | Serie L - ext.diam.75 mm | 592x592x286 | 1 | 100-162 | e4*2001/116*0076*.. | bar: Area 1
VOLVO | V50 | V50 | M | 03/2004 |  | 5x108 | 63,40 | 550 | 1986 | 52,50 | M12x1,50 | 19 | ULTRALEGGERA HLT | 8½x19 | 19,00 | 8,50 | W0180320476 | 3 | S | 20110912 | 20111012 | 5x108 |  | 45 | 81710081 | L | D27 | N | LD2 | TÜV |  |  | DK | YES |  |  | S | Strongness Certificate (PB) | 1 | No car modifications required |  | AfterMarket OZ | MAX 650 KG | RACE GOLD | I-Tech | 8027529068030 | OZ | 11,59 |  |  | Serie L - ext.diam.75 mm | 592x592x286 | 1 | 100-162 | e4*2001/116*0076*.. | bar: Area 1
VOLVO | V50 | V50 | M | 03/2004 |  | 5x108 | 63,40 | 550 | 1986 | 52,50 | M12x1,50 | 19 | ULTRALEGGERA HLT | 8½x19 | 19,00 | 8,50 | W0180320484 | 3 | S | 20110913 | 20111013 | 5x108 |  | 45 | 81710081 | L | D27 | N | LD2 | TÜV |  |  | DK | YES |  |  | S | Strongness Certificate (PB) | 1 | No car modifications required |  | AfterMarket OZ | MAX 650 KG | RED | I-Tech | 8027529069266 | OZ | 11,59 |  |  | Serie L - ext.diam.75 mm | 592x592x286 | 1 | 100-162 | e4*2001/116*0076*.. | bar: Area 1
VOLVO | V60 | V60 F | F,F-N2D | 10/2010 |  | 5x108 | 63,40 | 625 | 1989 | 55 | M14x1,50 | 19 | LOUNGE 10 | 7x16 | 16,00 | 7,00 | W8502920154 | 1 |  |  |  | 5x108 |  | 45 | 81710421 | L | VST20D28 | B |  |  | KBA |  | DK | YES |  |  | S | Strongness Certificate (PB) | 1 | No car modifications required | 205/55 R16----205/60 R16----215/55 R16---TCOMBI-225/50 R16----235/50 R16---TCOMBI | AfterMarket OZ | MAX 650 KG | MATT BLACK + DIAMOND-CUT | X-Line | 8027529047530 | OZ | 10,96 |  |  | Serie L - ext.diam.75 mm | 511x511x249 | 1 | 084-120 | e9*2007/46*0023*.., e13*2007/46*1157*.. | bar: Area 1
VOLVO | V60 | V60 F | F,F-N2D | 10/2010 |  | 5x108 | 63,40 | 625 | 1989 | 55 | M14x1,50 | 19 | LOUNGE 10 | 7x16 | 16,00 | 7,00 | W8502920175 | 1 |  |  |  | 5x108 |  | 45 | 81710421 | L | VST20D28 | B |  |  | KBA |  | DK | YES |  |  | S | Strongness Certificate (PB) | 1 | No car modifications required | 205/55 R16----205/60 R16----215/55 R16---TCOMBI-225/50 R16----235/50 R16---TCOMBI | AfterMarket OZ | MAX 650 KG | METAL SILVER + DIAMOND CUT | X-Line | 8027529047547 | OZ | 10,96 |  |  | Serie L - ext.diam.75 mm | 511x511x249 | 1 | 084-120 | e9*2007/46*0023*.., e13*2007/46*1157*.. | bar: Area 1
VOLVO | V60 | V60 F | F,F-N2D | 10/2010 |  | 5x108 | 63,40 | 625 | 1989 | 55 | M14x1,50 | 19 | SUPERTURISMO GT | 7x16 | 16,00 | 7,00 | W01895351P5 | 1 |  |  |  | 5x108 |  | 40 | 81710380 | L | C19D30 | B |  |  | KBA |  | DK | YES |  |  | K | KBA (ABE+VB) | 2 | Mods can be necessary to car | 205/55 R16----205/60 R16----215/55 R16---TCOMBI-225/50 R16----235/50 R16---TCOMBI | AfterMarket OZ | MAX 650 KG | GRIGIO CORSA+BLACK LETTERING | Racing | 8027529080384 | OZ | 10,17 |  |  | Serie L - ext.diam.75 mm | 480x480x248 | 1 | 084-120 | e9*2007/46*0023*.., e13*2007/46*1157*.. | bar: Area 1
VOLVO | V60 | V60 F | F,F-N2D | 10/2010 |  | 5x108 | 63,40 | 625 | 1989 | 55 | M14x1,50 | 19 | X5B | 7x16 | 16,00 | 7,00 | W85066601N5 | 1 | S | 20121005 | 20121104 | 5x108 |  | 45 | 81710421 | L | VST20D28 | B |  |  |  |  | DK | YES |  |  | K | KBA (ABE+VB) | 1 | No car modifications required | 205/55 R16----205/60 R16----215/55 R16---TCOMBI-225/50 R16----235/50 R16---TCOMBI | AfterMarket OZ | MAX 650 KG | MATT GRAPHITE DIAMOND CUT | X-Line | 8027529079692 | OZ | 9,71 |  |  | Serie L - ext.diam.75 mm | 511x511x249 | 1 | 084-120 | e9*2007/46*0023*.., e13*2007/46*1157*.. | bar: Area 1
VOLVO | V60 | V60 F | F,F-N2D | 10/2010 |  | 5x108 | 63,40 | 625 | 1989 | 55 | M14x1,50 | 19 | ADRENALINA | 7½x16 | 16,00 | 7,50 | W8501220154 | 1 |  |  |  | 5x108 |  | 40 | 81710380 | L | C19D30 | B |  |  | KBA |  | DK | YES |  |  | K | KBA (ABE+VB) | 2 | Mods can be necessary to car | 205/55 R16---TCOMBI-205/60 R16----215/55 R16---TCOMBI-225/50 R16---TCOMBI-235/50 R16---TCOMBI-245/45 R16---TCOMBI | AfterMarket OZ | MAX 650 KG | MATT BLACK + DIAMOND-CUT | X-Line | 8027529034547 | OZ | 10,30 |  |  | Serie L - ext.diam.75 mm | 511x511x261 | 1 | 084-120 | e9*2007/46*0023*.., e13*2007/46*1157*.. | bar: Area 1
VOLVO | V60 | V60 F | F,F-N2D | 10/2010 |  | 5x108 | 63,40 | 625 | 1989 | 55 | M14x1,50 | 19 | DAVID | 7½x16 | 16,00 | 7,50 | W01868201N5 | 1 |  |  |  | 5x108 |  | 45 | 81710421 | L | VST20D28 | B |  |  | KBA |  | DK | YES |  |  | K | KBA (ABE+VB) | 1 | No car modifications required | 205/55 R16---TCOMBI-205/60 R16----215/55 R16---TCOMBI-225/50 R16---TCOMBI-235/50 R16---TCOMBI-245/45 R16---TCOMBI | AfterMarket OZ | MAX 675 KG | MATT GRAPHITE DIAMOND CUT | Via Veneto | 8027529054781 | OZ | 8,11 |  |  | Serie L - ext.diam.75 mm | 480x480x261 | 1 | 084-120 | e9*2007/46*0023*.., e13*2007/46*1157*.. | bar: Area 1
VOLVO | V60 | V60 F | F,F-N2D | 10/2010 |  | 5x108 | 63,40 | 625 | 1989 | 55 | M14x1,50 | 19 | EGO | 7½x16 | 16,00 | 7,50 | W8505020154 | 1 | S | 20110726 | 20110825 | 5x108 |  | 45 | 81710421 | L | VST20D28 | B |  |  | KBA |  | DK | YES |  |  | K | KBA (ABE+VB) | 1 | No car modifications required | 205/55 R16---TCOMBI-205/60 R16----215/55 R16---TCOMBI-225/50 R16---TCOMBI-235/50 R16---TCOMBI-245/45 R16---TCOMBI | AfterMarket OZ | MAX 690 KG | MATT BLACK + DIAMOND-CUT | X-Line | 8027529065725 | OZ | 10,21 |  |  | Serie L - ext.diam.75 mm | 511x511x261 | 1 | 084-120 | e9*2007/46*0023*.., e13*2007/46*1157*.. | bar: Area 1
VOLVO | V60 | V60 F | F,F-N2D | 10/2010 |  | 5x108 | 63,40 | 625 | 1989 | 55 | M14x1,50 | 19 | ENERGY | 7½x16 | 16,00 | 7,50 | W8503320154 | 1 |  |  |  | 5x108 |  | 40 | 81710380 | L | C19D30 | B |  |  | KBA |  | DK | YES |  |  | S | Strongness Certificate (PB) | 2 | Mods can be necessary to car | 205/55 R16---TCOMBI-205/60 R16----215/55 R16---TCOMBI-225/50 R16---TCOMBI-235/50 R16---TCOMBI-245/45 R16---TCOMBI | AfterMarket OZ | MAX 690 KG | MATT BLACK + DIAMOND-CUT | X-Line | 8027529045789 | OZ | 10,40 |  |  | Serie L - ext.diam.75 mm | 511x511x261 | 1 | 084-120 | e9*2007/46*0023*.., e13*2007/46*1157*.. | bar: Area 1
VOLVO | V60 | V60 F | F,F-N2D | 10/2010 |  | 5x108 | 63,40 | 625 | 1989 | 55 | M14x1,50 | 19 | ENVY | 7½x16 | 16,00 | 7,50 | W8504120168 | 1 |  |  |  | 5x108 |  | 45 | 81710421 | L | VST20D28 | B |  |  | KBA |  | DK | YES |  |  | K | KBA (ABE+VB) | 1 | No car modifications required | 205/55 R16---TCOMBI-205/60 R16----215/55 R16---TCOMBI-225/50 R16---TCOMBI-235/50 R16---TCOMBI-245/45 R16---TCOMBI | AfterMarket OZ | MAX 650 KG | MATT SILVER TECH DIAMOND CUT | X-Line | 8027529051018 | OZ | 10,21 |  |  | Serie L - ext.diam.75 mm | 511x511x261 | 1 | 084-120 | e9*2007/46*0023*.., e13*2007/46*1157*.. | bar: Area 1
VOLVO | V60 | V60 F | F,F-N2D | 10/2010 |  | 5x108 | 63,40 | 625 | 1989 | 55 | M14x1,50 | 19 | DAVID | 7½x17 | 17,00 | 7,50 | W01871201N5 | 1 |  |  |  | 5x108 |  | 40 | 81710421 | L | VST20D28 | B |  |  |  |  | DK | YES |  |  | K | KBA (ABE+VB) | 2 | Mods can be necessary to car | 205/50 R17---TCOMBI-205/55 R17----215/50 R17---TCOMBI-225/45 R17---TCOMBI-235/45 R17---TCOMBI | AfterMarket OZ | MAX 650 KG | MATT GRAPHITE DIAMOND CUT | Via Veneto | 8027529053531 | OZ | 11,81 |  |  | Serie L - ext.diam.75 mm | 540x540x261 | 1 | 084-120 | e9*2007/46*0023*.., e13*2007/46*1157*.. | bar: Area 1
VOLVO | V60 | V60 F | F,F-N2D | 10/2010 |  | 5x108 | 63,40 | 625 | 1989 | 55 | M14x1,50 | 19 | EGO | 7½x17 | 17,00 | 7,50 | W8504920154 | 1 | S | 20110726 | 20110825 | 5x108 |  | 45 | 81710421 | L | VST20D28 | B |  |  | KBA |  | DK | YES |  |  | K | KBA (ABE+VB) | 1 | No car modifications required | 205/50 R17---TCOMBI-205/55 R17----215/50 R17---TCOMBI-225/45 R17---TCOMBI-235/45 R17---TCOMBI | AfterMarket OZ | MAX 690 KG | MATT BLACK + DIAMOND-CUT | X-Line | 8027529065640 | OZ | 11,06 |  |  | Serie L - ext.diam.75 mm | 542x542x261 | 1 | 084-120 | e9*2007/46*0023*.., e13*2007/46*1157*.. | bar: Area 1
VOLVO | V60 | V60 F | F,F-N2D | 10/2010 |  | 5x108 | 63,40 | 625 | 1989 | 55 | M14x1,50 | 19 | ENVY | 7½x17 | 17,00 | 7,50 | W8504420168 | 1 |  |  |  | 5x108 |  | 45 | 81710421 | L | VST20D28 | B |  |  | KBA |  | DK | YES |  |  | S | Strongness Certificate (PB) | 1 | No car modifications required | 205/50 R17---TCOMBI-205/55 R17----215/50 R17---TCOMBI-225/45 R17---TCOMBI-235/45 R17---TCOMBI | AfterMarket OZ | MAX 650 KG | MATT SILVER TECH DIAMOND CUT | X-Line | 8027529051070 | OZ | 11,06 |  |  | Serie L - ext.diam.75 mm | 542x542x261 | 1 | 084-120 | e9*2007/46*0023*.., e13*2007/46*1157*.. | bar: Area 1
VOLVO | V60 | V60 F | F,F-N2D | 10/2010 |  | 5x108 | 63,40 | 625 | 1989 | 55 | M14x1,50 | 19 | LOUNGE 10 | 7½x17 | 17,00 | 7,50 | W8503020154 | 1 |  |  |  | 5x108 |  | 45 | 81710421 | L | VST20D28 | B |  |  | KBA |  | DK | YES |  |  | S | Strongness Certificate (PB) | 1 | No car modifications required | 205/50 R17---TCOMBI-205/55 R17----215/50 R17---TCOMBI-225/45 R17---TCOMBI-235/45 R17---TCOMBI | AfterMarket OZ | MAX 650 KG | MATT BLACK + DIAMOND-CUT | X-Line | 8027529047639 | OZ | 11,06 |  |  | Serie L - ext.diam.75 mm | 542x542x261 | 1 | 084-120 | e9*2007/46*0023*.., e13*2007/46*1157*.. | bar: Area 1
VOLVO | V60 | V60 F | F,F-N2D | 10/2010 |  | 5x108 | 63,40 | 625 | 1989 | 55 | M14x1,50 | 19 | LOUNGE 10 | 7½x17 | 17,00 | 7,50 | W8503020175 | 1 |  |  |  | 5x108 |  | 45 | 81710421 | L | VST20D28 | B |  |  | KBA |  | DK | YES |  |  | S | Strongness Certificate (PB) | 1 | No car modifications required | 205/50 R17---TCOMBI-205/55 R17----215/50 R17---TCOMBI-225/45 R17---TCOMBI-235/45 R17---TCOMBI | AfterMarket OZ | MAX 650 KG | METAL SILVER + DIAMOND CUT | X-Line | 8027529047646 | OZ | 11,06 |  |  | Serie L - ext.diam.75 mm | 542x542x261 | 1 | 084-120 | e9*2007/46*0023*.., e13*2007/46*1157*.. | bar: Area 1
VOLVO | V60 | V60 F | F,F-N2D | 10/2010 |  | 5x108 | 63,40 | 625 | 1989 | 55 | M14x1,50 | 19 | QUARANTA | 7½x17 | 17,00 | 7,50 | W01867201G2 | 1 |  |  |  | 5x108 |  | 40 | 81710380 | L | C19D30 | B |  |  | KBA |  | DK | YES |  |  | K | KBA (ABE+VB) | 2 | Mods can be necessary to car | 205/50 R17---TCOMBI-205/55 R17----215/50 R17---TCOMBI-225/45 R17---TCOMBI-235/45 R17---TCOMBI | AfterMarket OZ | MAX 650 KG | GRIGIO CORSA DIAMANTATO | Via Veneto | 8027529054729 | OZ | 11,58 |  |  | Serie L - ext.diam.75 mm | 540x540x261 | 1 | 084-120 | e9*2007/46*0023*.., e13*2007/46*1157*.. | bar: Area 1
VOLVO | V60 | V60 F | F,F-N2D | 10/2010 |  | 5x108 | 63,40 | 625 | 1989 | 55 | M14x1,50 | 19 | SUPERTURISMO GT | 7½x17 | 17,00 | 7,50 | W01681201P5 | 1 | S | 20121012 | 20121111 | 5x108 |  | 41 | 81710380 | L | C19D30 | B |  |  | KBA | VIA | DK | YES |  |  | S | Strongness Certificate (PB) | 2 | Mods can be necessary to car | 205/50 R17---TCOMBI-205/55 R17----215/50 R17---TCOMBI-225/45 R17---TCOMBI-235/45 R17---TCOMBI | AfterMarket OZ | MAX 715 KG | GRIGIO CORSA+BLACK LETTERING | Racing | 8027529081664 | OZ | 11,22 |  |  | Serie L - ext.diam.75 mm | 540x540x280 | 1 | 084-120 | e9*2007/46*0023*.., e13*2007/46*1157*.. | bar: Area 1
VOLVO | V60 | V60 F | F,F-N2D | 10/2010 |  | 5x108 | 63,40 | 625 | 1989 | 55 | M14x1,50 | 19 | SUPERTURISMO GT | 7½x17 | 17,00 | 7,50 | W0168120179 | 1 |  |  |  | 5x108 |  | 41 | 81710380 | L | C19D30 | B |  |  | KBA | VIA | DK | YES |  |  | S | Strongness Certificate (PB) | 2 | Mods can be necessary to car | 205/50 R17---TCOMBI-205/55 R17----215/50 R17---TCOMBI-225/45 R17---TCOMBI-235/45 R17---TCOMBI | AfterMarket OZ | MAX 715 KG | MATT BLACK + RED LETTERING | Racing | 8027529057447 | OZ | 11,22 |  |  | Serie L - ext.diam.75 mm | 540x540x261 | 1 | 084-120 | e9*2007/46*0023*.., e13*2007/46*1157*.. | bar: Area 1
VOLVO | V60 | V60 F | F,F-N2D | 10/2010 |  | 5x108 | 63,40 | 625 | 1989 | 55 | M14x1,50 | 19 | SUPERTURISMO GT | 7½x17 | 17,00 | 7,50 | W0168120182 | 1 |  |  |  | 5x108 |  | 41 | 81710380 | L | C19D30 | B |  |  | KBA | VIA | DK | YES |  |  | S | Strongness Certificate (PB) | 2 | Mods can be necessary to car | 205/50 R17---TCOMBI-205/55 R17----215/50 R17---TCOMBI-225/45 R17---TCOMBI-235/45 R17---TCOMBI | AfterMarket OZ | MAX 715 KG | RACE SILVER + BLACK LETTERING | Racing | 8027529000856 | OZ | 11,22 |  |  | Serie L - ext.diam.75 mm | 540x540x280 | 1 | 084-120 | e9*2007/46*0023*.., e13*2007/46*1157*.. | bar: Area 1
VOLVO | V60 | V60 F | F,F-N2D | 10/2010 |  | 5x108 | 63,40 | 625 | 1989 | 55 | M14x1,50 | 19 | SUPERTURISMO LM | 7½x17 | 17,00 | 7,50 | W0188120119 | 1 |  |  |  | 5x108 |  | 40 | 81710380 | L | C19D30 | B |  |  | KBA |  | DK | YES |  |  | K | KBA (ABE+VB) | 2 | Mods can be necessary to car | 205/50 R17---TCOMBI-205/55 R17----215/50 R17---TCOMBI-225/45 R17---TCOMBI-235/45 R17---TCOMBI | AfterMarket OZ | MAX 650 KG | MATT RACE SILVER + BLACK LETTERING | Racing | 8027529053173 | OZ | 10,61 |  |  | Serie L - ext.diam.75 mm | 540x540x261 | 1 | 084-120 | e9*2007/46*0023*.., e13*2007/46*1157*.. | bar: Area 1
VOLVO | V60 | V60 F | F,F-N2D | 10/2010 |  | 5x108 | 63,40 | 625 | 1989 | 55 | M14x1,50 | 19 | SUPERTURISMO LM | 7½x17 | 17,00 | 7,50 | W0188120146 | 1 |  |  |  | 5x108 |  | 40 | 81710380 | L | C19D30 | B |  |  | KBA |  | DK | YES |  |  | K | KBA (ABE+VB) | 2 | Mods can be necessary to car | 205/50 R17---TCOMBI-205/55 R17----215/50 R17---TCOMBI-225/45 R17---TCOMBI-235/45 R17---TCOMBI | AfterMarket OZ | MAX 650 KG | MATT GRAPHITE + SILVER LETTERING | Racing | 8027529053180 | OZ | 10,61 |  |  | Serie L - ext.diam.75 mm | 540x540x261 | 1 | 084-120 | e9*2007/46*0023*.., e13*2007/46*1157*.. | bar: Area 1
VOLVO | V60 | V60 F | F,F-N2D | 10/2010 |  | 5x108 | 63,40 | 625 | 1989 | 55 | M14x1,50 | 19 | ULTRALEGGERA | 7½x17 | 17,00 | 7,50 | W0173620261 | 1 |  |  |  | 5x108 |  | 40 | 81710380 | L | C19D30 | B |  |  |  | VIA | DK | YES |  |  | N | No Certificate | 2 | Mods can be necessary to car | 205/50 R17---TCOMBI-205/55 R17----215/50 R17---TCOMBI-225/45 R17---TCOMBI-235/45 R17---TCOMBI | AfterMarket OZ | MAX 650 KG | CHRYSTAL TITANIUM | Racing | 8027529003307 | OZ | 9,14 |  |  | Serie L - ext.diam.75 mm | 540x540x280 | 1 | 084-120 | e9*2007/46*0023*.., e13*2007/46*1157*.. | bar: Area 1
VOLVO | V60 | V60 F | F,F-N2D | 10/2010 |  | 5x108 | 63,40 | 625 | 1989 | 55 | M14x1,50 | 19 | WAVE | 7½x17 | 17,00 | 7,50 | W8501720154 | 1 |  |  |  | 5x108 |  | 40 | 81710380 | L | C19D30 | B |  |  | KBA |  | DK | YES |  |  | N | No Certificate | 2 | Mods can be necessary to car | 205/50 R17---TCOMBI-205/55 R17----215/50 R17---TCOMBI-225/45 R17---TCOMBI-235/45 R17---TCOMBI | AfterMarket OZ | MAX 650 KG | MATT BLACK + DIAMOND-CUT | X-Line | 8027529045635 | OZ | 11,96 |  |  | Serie L - ext.diam.75 mm | 542x542x261 | 1 | 084-120 | e9*2007/46*0023*.., e13*2007/46*1157*.. | bar: Area 1
VOLVO | V60 | V60 F | F,F-N2D | 10/2010 |  | 5x108 | 63,40 | 625 | 1989 | 55 | M14x1,50 | 19 | X5B | 7½x17 | 17,00 | 7,50 | W85068201N5 | 1 | S | 20121005 | 20121104 | 5x108 |  | 45 | 81710421 | L | VST20D28 | B |  |  |  |  | DK | YES |  |  | K | KBA (ABE+VB) | 1 | No car modifications required | 205/50 R17---TCOMBI-205/55 R17----215/50 R17---TCOMBI-225/45 R17---TCOMBI-235/45 R17---TCOMBI | AfterMarket OZ | MAX 690 KG | MATT GRAPHITE DIAMOND CUT | X-Line | 8027529079753 | OZ | 11,61 |  |  | Serie L - ext.diam.75 mm | 542x542x261 | 1 | 084-120 | e9*2007/46*0023*.., e13*2007/46*1157*.. | bar: Area 1
VOLVO | V60 | V60 F | F,F-N2D | 10/2010 |  | 5x108 | 63,40 | 625 | 1989 | 55 | M14x1,50 | 19 | ADRENALINA | 8x17 | 17,00 | 8,00 | W8501420154 | 1 |  |  |  | 5x108 |  | 38 | 81710380 | L | C19D30 | B | LB75 |  | KBA |  |  | YES |  |  | K | KBA (ABE+VB) | 2 | Mods can be necessary to car | 225/45 R17---TCOMBI-235/45 R17----245/40 R17---TCOMBI-245/45 R17--- | AfterMarket OZ | MAX 675 KG | MATT BLACK + DIAMOND-CUT | X-Line | 8027529034639 | OZ | 12,60 |  |  | Serie L - ext.diam.75 mm | 542x542x274 | 1 | 084-120 | e9*2007/46*0023*.., e13*2007/46*1157*.. | bar: Area 1
VOLVO | V60 | V60 F | F,F-N2D | 10/2010 |  | 5x108 | 63,40 | 625 | 1989 | 55 | M14x1,50 | 19 | ENERGY | 8x17 | 17,00 | 8,00 | W8500820154 | 1 |  |  |  | 5x108 |  | 38 | 81710380 | L | C19D30 | B | LB75 |  | KBA |  |  | YES |  |  | S | Strongness Certificate (PB) | 2 | Mods can be necessary to car | 225/45 R17---TCOMBI-235/45 R17----245/40 R17---TCOMBI-245/45 R17--- | AfterMarket OZ | MAX 675 KG | MATT BLACK + DIAMOND-CUT | X-Line | 8027529034363 | OZ | 12,80 |  |  | Serie L - ext.diam.75 mm | 542x542x274 | 1 | 084-120 | e9*2007/46*0023*.., e13*2007/46*1157*.. | Area 2: OUT
VOLVO | V60 | V60 F | F,F-N2D | 10/2010 |  | 5x108 | 63,40 | 625 | 1989 | 55 | M14x1,50 | 19 | ITALIA 150 | 8x17 | 17,00 | 8,00 | W01890201R4 | 1 |  |  |  | 5x108 |  | 45 | 81710421 | L | VST20D28 | B |  |  | KBA |  | DK | YES |  |  | K | KBA (ABE+VB) | 1 | No car modifications required | 225/45 R17---TCOMBI-235/45 R17----245/40 R17---TCOMBI-245/45 R17--- | AfterMarket OZ | MAX 700 KG | MATT RACE SILVER DIAMOND CUT | Racing | 8027529070132 | OZ | 12,16 |  |  | Serie L - ext.diam.75 mm | 540x540x274 | 1 | 084-120 | e9*2007/46*0023*.., e13*2007/46*1157*.. | bar: Area 1
VOLVO | V60 | V60 F | F,F-N2D | 10/2010 |  | 5x108 | 63,40 | 625 | 1989 | 55 | M14x1,50 | 19 | ITALIA 150 | 8x17 | 17,00 | 8,00 | W0189020149 | 1 |  |  |  | 5x108 |  | 45 | 81710421 | L | VST20D28 | B |  |  | KBA |  | DK | YES |  |  | K | KBA (ABE+VB) | 1 | No car modifications required | 225/45 R17---TCOMBI-235/45 R17----245/40 R17---TCOMBI-245/45 R17--- | AfterMarket OZ | MAX 700 KG | MATT DARK GRAPHITE DIAMOND CUT | Racing | 8027529070125 | OZ | 12,16 |  |  | Serie L - ext.diam.75 mm | 540x540x274 | 1 | 084-120 | e9*2007/46*0023*.., e13*2007/46*1157*.. | bar: Area 1
VOLVO | V60 | V60 F | F,F-N2D | 10/2010 |  | 5x108 | 63,40 | 625 | 1989 | 55 | M14x1,50 | 19 | VITTORIA | 8x17 | 17,00 | 8,00 | W0188820173 | 1 |  |  |  | 5x108 |  | 45 | 81710421 | L | VST20D28 | B |  |  | KBA |  | DK | YES |  |  | K | KBA (ABE+VB) | 1 | No car modifications required | 225/45 R17---TCOMBI-235/45 R17----245/40 R17---TCOMBI-245/45 R17--- | AfterMarket OZ | MAX 700 KG | MATT DARK GRAPHITE | Via Veneto | 8027529070965 | OZ | 11,24 |  |  | Serie L - ext.diam.75 mm | 540x540x274 | 1 | 084-120 | e9*2007/46*0023*.., e13*2007/46*1157*.. | bar: Area 1
VOLVO | V60 | V60 F | F,F-N2D | 10/2010 |  | 5x108 | 63,40 | 625 | 1989 | 55 | M14x1,50 | 19 | SUPERTURISMO LM | 7½x18 | 18,00 | 7,50 | W0185520119 | 1 |  |  |  | 5x108 |  | 40 | 81710380 | L | C19D30 | B |  | TÜV |  |  | DK | YES |  |  | S | Strongness Certificate (PB) | 2 | Mods can be necessary to car |  | AfterMarket OZ | MAX 660 KG | MATT RACE SILVER + BLACK LETTERING | Racing | 8027529043365 | OZ | 11,38 |  |  | Serie L - ext.diam.75 mm | 570x570x280 | 1 | 084-120 | e9*2007/46*0023*.., e13*2007/46*1157*.. | bar: Area 1
VOLVO | V60 | V60 F | F,F-N2D | 10/2010 |  | 5x108 | 63,40 | 625 | 1989 | 55 | M14x1,50 | 19 | ULTRALEGGERA | 7½x18 | 18,00 | 7,50 | W0173720161 | 1 |  |  |  | 5x108 |  | 40 | 81710380 | L | C19D30 | B |  |  |  | VIA | DK | YES |  |  | N | No Certificate | 2 | Mods can be necessary to car |  | AfterMarket OZ | MAX 650 KG | CHRYSTAL TITANIUM | Racing | 8027529003352 | OZ | 9,75 |  |  | Serie L - ext.diam.75 mm | 570x570x270 | 1 | 084-120 | e9*2007/46*0023*.., e13*2007/46*1157*.. | bar: Area 1
VOLVO | V60 | V60 F | F,F-N2D | 10/2010 |  | 5x108 | 63,40 | 625 | 1989 | 55 | M14x1,50 | 19 | ADRENALINA | 8x18 | 18,00 | 8,00 | W8501520154 | 1 |  |  |  | 5x108 |  | 38 | 81710380 | L | C19D30 | B | LB75 | TÜV |  |  |  | YES |  |  | T | Teilegutachten (PB+VB) | 2 | Mods can be necessary to car | 215/45 R18---TCOMBI-225/40 R18---TCOMBI-235/40 R18---TCOMBI-245/35 R18---TCOMBI-245/40 R18---TCOMBI | AfterMarket OZ | MAX 690 KG | MATT BLACK + DIAMOND-CUT | X-Line | 8027529034684 | OZ | 12,85 |  |  | Serie L - ext.diam.75 mm | 568x568x274 | 1 | 084-120 | e9*2007/46*0023*.., e13*2007/46*1157*.. | bar: Area 1
VOLVO | V60 | V60 F | F,F-N2D | 10/2010 |  | 5x108 | 63,40 | 625 | 1989 | 55 | M14x1,50 | 19 | DAVID | 8x18 | 18,00 | 8,00 | W01863201N5 | 1 |  |  |  | 5x108 |  | 45 | 81710421 | L | VST20D28 | B |  | TÜV |  |  | DK | YES |  |  | S | Strongness Certificate (PB) | 1 | No car modifications required | 215/45 R18---TCOMBI-225/40 R18---TCOMBI-235/40 R18---TCOMBI-245/35 R18---TCOMBI-245/40 R18---TCOMBI | AfterMarket OZ | MAX 690 KG | MATT GRAPHITE DIAMOND CUT | Via Veneto | 8027529054484 | OZ | 12,88 |  |  | Serie L - ext.diam.75 mm | 567x567x274 | 1 | 084-120 | e9*2007/46*0023*.., e13*2007/46*1157*.. | bar: Area 1
VOLVO | V60 | V60 F | F,F-N2D | 10/2010 |  | 5x108 | 63,40 | 625 | 1989 | 55 | M14x1,50 | 19 | EGO | 8x18 | 18,00 | 8,00 | W8504720054 | 1 | S | 20110726 | 20110825 | 5x108 |  | 45 | 81710421 | L | VST20D28 | B |  |  | KBA |  | DK | YES |  |  | K | KBA (ABE+VB) | 1 | No car modifications required | 215/45 R18---TCOMBI-225/40 R18---TCOMBI-235/40 R18---TCOMBI-245/35 R18---TCOMBI-245/40 R18---TCOMBI | AfterMarket OZ | MAX 730 KG | MATT BLACK + DIAMOND-CUT | X-Line | 8027529065473 | OZ | 13,96 |  |  | Serie L - ext.diam.75 mm | 568x568x274 | 1 | 084-120 | e9*2007/46*0023*.., e13*2007/46*1157*.. | bar: Area 1
VOLVO | V60 | V60 F | F,F-N2D | 10/2010 |  | 5x108 | 63,40 | 625 | 1989 | 55 | M14x1,50 | 19 | ENERGY | 8x18 | 18,00 | 8,00 | W8500920154 | 1 |  |  |  | 5x108 |  | 38 | 81710380 | L | C19D30 | B | LB75 | TÜV |  |  |  | YES |  |  | S | Strongness Certificate (PB) | 2 | Mods can be necessary to car | 215/45 R18---TCOMBI-225/40 R18---TCOMBI-235/40 R18---TCOMBI-245/35 R18---TCOMBI-245/40 R18---TCOMBI | AfterMarket OZ | MAX 725 KG | MATT BLACK + DIAMOND-CUT | X-Line | 8027529034417 | OZ | 14,15 |  |  | Serie L - ext.diam.75 mm | 568x568x274 | 1 | 084-120 | e9*2007/46*0023*.., e13*2007/46*1157*.. | bar: Area 1
VOLVO | V60 | V60 F | F,F-N2D | 10/2010 |  | 5x108 | 63,40 | 625 | 1989 | 55 | M14x1,50 | 19 | ENVY | 8x18 | 18,00 | 8,00 | W8503920168 | 1 |  |  |  | 5x108 |  | 45 | 81710421 | L | VST20D28 | B |  | TÜV |  |  | DK | YES |  |  | T | Teilegutachten (PB+VB) | 1 | No car modifications required | 215/45 R18---TCOMBI-225/40 R18---TCOMBI-235/40 R18---TCOMBI-245/35 R18---TCOMBI-245/40 R18---TCOMBI | AfterMarket OZ | MAX 690 KG | MATT SILVER TECH DIAMOND CUT | X-Line | 8027529049640 | OZ | 12,76 |  |  | Serie L - ext.diam.75 mm | 568x568x274 | 1 | 084-120 | e9*2007/46*0023*.., e13*2007/46*1157*.. | bar: Area 1
VOLVO | V60 | V60 F | F,F-N2D | 10/2010 |  | 5x108 | 63,40 | 625 | 1989 | 55 | M14x1,50 | 19 | LOUNGE 10 | 8x18 | 18,00 | 8,00 | W8503120254 | 1 |  |  |  | 5x108 |  | 45 | 81710421 | L | VST20D28 | B |  | TÜV |  |  | DK | YES |  |  | T | Teilegutachten (PB+VB) | 1 | No car modifications required | 215/45 R18---TCOMBI-225/40 R18---TCOMBI-235/40 R18---TCOMBI-245/35 R18---TCOMBI-245/40 R18---TCOMBI | AfterMarket OZ | MAX 690 KG | MATT BLACK + DIAMOND-CUT | X-Line | 8027529047776 | OZ | 13,96 |  |  | Serie L - ext.diam.75 mm | 568x568x274 | 1 | 084-120 | e9*2007/46*0023*.., e13*2007/46*1157*.. | bar: Area 1
VOLVO | V60 | V60 F | F,F-N2D | 10/2010 |  | 5x108 | 63,40 | 625 | 1989 | 55 | M14x1,50 | 19 | LOUNGE 10 | 8x18 | 18,00 | 8,00 | W8503120275 | 1 |  |  |  | 5x108 |  | 45 | 81710421 | L | VST20D28 | B |  | TÜV |  |  | DK | YES |  |  | T | Teilegutachten (PB+VB) | 1 | No car modifications required | 215/45 R18---TCOMBI-225/40 R18---TCOMBI-235/40 R18---TCOMBI-245/35 R18---TCOMBI-245/40 R18---TCOMBI | AfterMarket OZ | MAX 690 KG | METAL SILVER + DIAMOND CUT | X-Line | 8027529047783 | OZ | 13,96 |  |  | Serie L - ext.diam.75 mm | 568x568x274 | 1 | 084-120 | e9*2007/46*0023*.., e13*2007/46*1157*.. | bar: Area 1
VOLVO | V60 | V60 F | F,F-N2D | 10/2010 |  | 5x108 | 63,40 | 625 | 1989 | 55 | M14x1,50 | 19 | QUARANTA | 8x18 | 18,00 | 8,00 | W01856202G2 | 1 |  |  |  | 5x108 |  | 45 | 81710380 | L | C19D30 | B |  | TÜV |  |  | DK | YES |  |  | T | Teilegutachten (PB+VB) | 1 | No car modifications required | 215/45 R18---TCOMBI-225/40 R18---TCOMBI-235/40 R18---TCOMBI-245/35 R18---TCOMBI-245/40 R18---TCOMBI | AfterMarket OZ | MAX 680 KG | GRIGIO CORSA DIAMANTATO | Via Veneto | 8027529054408 | OZ | 12,56 |  |  | Serie L - ext.diam.75 mm | 570x570x280 | 1 | 084-120 | e9*2007/46*0023*.., e13*2007/46*1157*.. | bar: Area 1
VOLVO | V60 | V60 F | F,F-N2D | 10/2010 |  | 5x108 | 63,40 | 625 | 1989 | 55 | M14x1,50 | 19 | SUPERTURISMO GT | 8x18 | 18,00 | 8,00 | W01669201P5 | 1 | S | 20121012 | 20121111 | 5x108 |  | 40 | 81710380 | L | C19D30 | B |  | TÜV |  | VIA |  | YES |  |  | S | Strongness Certificate (PB) | 2 | Mods can be necessary to car | 215/45 R18---TCOMBI-225/40 R18---TCOMBI-235/40 R18---TCOMBI-245/35 R18---TCOMBI-245/40 R18---TCOMBI | AfterMarket OZ | MAX 640 KG | GRIGIO CORSA+BLACK LETTERING | Racing | 8027529081503 | OZ | 12,59 |  |  | Serie L - ext.diam.75 mm | 570x570x280 | 1 | 084-120 | e9*2007/46*0023*.., e13*2007/46*1157*.. | bar: Area 1
VOLVO | V60 | V60 F | F,F-N2D | 10/2010 |  | 5x108 | 63,40 | 625 | 1989 | 55 | M14x1,50 | 19 | SUPERTURISMO GT | 8x18 | 18,00 | 8,00 | W0166920179 | 1 |  |  |  | 5x108 |  | 40 | 81710380 | L | C19D30 | B |  | TÜV |  | VIA |  | YES |  |  | S | Strongness Certificate (PB) | 2 | Mods can be necessary to car | 215/45 R18---TCOMBI-225/40 R18---TCOMBI-235/40 R18---TCOMBI-245/35 R18---TCOMBI-245/40 R18---TCOMBI | AfterMarket OZ | MAX 640 KG | MATT BLACK + RED LETTERING | Racing | 8027529057348 | OZ | 12,59 |  |  | Serie L - ext.diam.75 mm | 567x567x274 | 1 | 084-120 | e9*2007/46*0023*.., e13*2007/46*1157*.. | bar: Area 1
VOLVO | V60 | V60 F | F,F-N2D | 10/2010 |  | 5x108 | 63,40 | 625 | 1989 | 55 | M14x1,50 | 19 | SUPERTURISMO GT | 8x18 | 18,00 | 8,00 | W0166920182 | 1 |  |  |  | 5x108 |  | 40 | 81710380 | L | C19D30 | B |  | TÜV |  | VIA |  | YES |  |  | S | Strongness Certificate (PB) | 2 | Mods can be necessary to car | 215/45 R18---TCOMBI-225/40 R18---TCOMBI-235/40 R18---TCOMBI-245/35 R18---TCOMBI-245/40 R18---TCOMBI | AfterMarket OZ | MAX 640 KG | RACE SILVER + BLACK LETTERING | Racing | 8027529000306 | OZ | 12,59 |  |  | Serie L - ext.diam.75 mm | 570x570x280 | 1 | 084-120 | e9*2007/46*0023*.., e13*2007/46*1157*.. | bar: Area 1
VOLVO | V60 | V60 F | F,F-N2D | 10/2010 |  | 5x108 | 63,40 | 625 | 1989 | 55 | M14x1,50 | 19 | SUPERTURISMO LM | 8x18 | 18,00 | 8,00 | W0185420219 | 1 |  |  |  | 5x108 |  | 38 | 81710380 | L | C19D30 | B | LB75 | TÜV |  |  |  | YES |  |  | S | Strongness Certificate (PB) | 2 | Mods can be necessary to car | 215/45 R18---TCOMBI-225/40 R18---TCOMBI-235/40 R18---TCOMBI-245/35 R18---TCOMBI-245/40 R18---TCOMBI | AfterMarket OZ | MAX 680 KG | MATT RACE SILVER + BLACK LETTERING | Racing | 8027529043433 | OZ | 11,78 |  |  | Serie L - ext.diam.75 mm | 570x570x280 | 1 | 084-120 | e9*2007/46*0023*.., e13*2007/46*1157*.. | bar: Area 1
VOLVO | V60 | V60 F | F,F-N2D | 10/2010 |  | 5x108 | 63,40 | 625 | 1989 | 55 | M14x1,50 | 19 | SUPERTURISMO LM | 8x18 | 18,00 | 8,00 | W0185420319 | 1 |  |  |  | 5x108 |  | 45 | 81710380 | L | C19D30 | B |  | TÜV |  |  | DK | YES |  |  | S | Strongness Certificate (PB) | 1 | No car modifications required | 215/45 R18---TCOMBI-225/40 R18---TCOMBI-235/40 R18---TCOMBI-245/35 R18---TCOMBI-245/40 R18---TCOMBI | AfterMarket OZ | MAX 680 KG | MATT RACE SILVER + BLACK LETTERING | Racing | 8027529043440 | OZ | 11,52 |  |  | Serie L - ext.diam.75 mm | 570x570x280 | 1 | 084-120 | e9*2007/46*0023*.., e13*2007/46*1157*.. | bar: Area 1
VOLVO | V60 | V60 F | F,F-N2D | 10/2010 |  | 5x108 | 63,40 | 625 | 1989 | 55 | M14x1,50 | 19 | ULTRALEGGERA | 8x18 | 18,00 | 8,00 | W0171220161 | 1 |  |  |  | 5x108 |  | 38 | 81710380 | L | C19D30 | B | LB75 | TÜV |  |  |  | YES |  |  | S | Strongness Certificate (PB) | 2 | Mods can be necessary to car | 215/45 R18---TCOMBI-225/40 R18---TCOMBI-235/40 R18---TCOMBI-245/35 R18---TCOMBI-245/40 R18---TCOMBI | AfterMarket OZ | MAX 580 KG | CHRYSTAL TITANIUM | Racing | 8027529001846 | OZ | 10,02 |  |  | Serie L - ext.diam.75 mm | 570x570x280 | 1 | 084-120 | e9*2007/46*0023*.., e13*2007/46*1157*.. | bar: Area 1
VOLVO | V60 | V60 F | F,F-N2D | 10/2010 |  | 5x108 | 63,40 | 625 | 1989 | 55 | M14x1,50 | 19 | VERSILIA | 8x18 | 18,00 | 8,00 | W01815202N6 | 1 |  |  |  | 5x108 |  | 45 | 81710380 | L | C19D30 | B |  | TÜV |  |  | DK | YES |  |  | S | Strongness Certificate (PB) | 1 | No car modifications required | 215/45 R18---TCOMBI-225/40 R18---TCOMBI-235/40 R18---TCOMBI-245/35 R18---TCOMBI-245/40 R18---TCOMBI | AfterMarket OZ | MAX 740 KG | MATT RACE SILVER | All-Terrain | 8027529052213 | OZ | 14,77 |  |  | Serie L - ext.diam.75 mm | 570x570x280 | 1 | 084-120 | e9*2007/46*0023*.., e13*2007/46*1157*.. | bar: Area 1
VOLVO | V60 | V60 F | F,F-N2D | 10/2010 |  | 5x108 | 63,40 | 625 | 1989 | 55 | M14x1,50 | 19 | VERSILIA | 8x18 | 18,00 | 8,00 | W0181520254 | 1 |  |  |  | 5x108 |  | 45 | 81710380 | L | C19D30 | B |  | TÜV |  |  | DK | YES |  |  | S | Strongness Certificate (PB) | 1 | No car modifications required | 215/45 R18---TCOMBI-225/40 R18---TCOMBI-235/40 R18---TCOMBI-245/35 R18---TCOMBI-245/40 R18---TCOMBI | AfterMarket OZ | MAX 740 KG | MATT BLACK + DIAMOND-CUT | All-Terrain | 8027529031195 | OZ | 14,74 |  |  | Serie L - ext.diam.75 mm | 570x570x280 | 1 | 084-120 | e9*2007/46*0023*.., e13*2007/46*1157*.. | bar: Area 1
VOLVO | V60 | V60 F | F,F-N2D | 10/2010 |  | 5x108 | 63,40 | 625 | 1989 | 55 | M14x1,50 | 19 | VITTORIA | 8x18 | 18,00 | 8,00 | W0188520073 | 1 | S | 20110913 | 20111013 | 5x108 |  | 45 | 81710421 | L | VST20D28 | B |  | TÜV |  |  | DK | YES |  |  | T | Teilegutachten (PB+VB) | 1 | No car modifications required | 215/45 R18---TCOMBI-225/40 R18---TCOMBI-235/40 R18---TCOMBI-245/35 R18---TCOMBI-245/40 R18---TCOMBI | AfterMarket OZ | MAX 700 KG | MATT DARK GRAPHITE | Via Veneto | 8027529069716 | OZ | 13,08 |  |  | Serie L - ext.diam.75 mm | 567x567x274 | 1 | 084-120 | e9*2007/46*0023*.., e13*2007/46*1157*.. | bar: Area 1
VOLVO | V60 | V60 F | F,F-N2D | 10/2010 |  | 5x108 | 63,40 | 625 | 1989 | 55 | M14x1,50 | 19 | WAVE | 8x18 | 18,00 | 8,00 | W8501820154 | 1 |  |  |  | 5x108 |  | 38 | 81710380 | L | C19D30 | B | LB75 | TÜV |  |  |  | YES |  |  | S | Strongness Certificate (PB) | 2 | Mods can be necessary to car | 215/45 R18---TCOMBI-225/40 R18---TCOMBI-235/40 R18---TCOMBI-245/35 R18---TCOMBI-245/40 R18---TCOMBI | AfterMarket OZ | MAX 690 KG | MATT BLACK + DIAMOND-CUT | X-Line | 8027529045673 | OZ | 13,46 |  |  | Serie L - ext.diam.75 mm | 568x568x274 | 1 | 084-120 | e9*2007/46*0023*.., e13*2007/46*1157*.. | bar: Area 1
VOLVO | V60 | V60 F | F,F-N2D | 10/2010 |  | 5x108 | 63,40 | 625 | 1989 | 55 | M14x1,50 | 19 | X5B | 8x18 | 18,00 | 8,00 | W85064200N5 | 1 |  |  |  | 5x108 |  | 45 | 81710421 | L | VST20D28 | B |  |  | KBA |  | DK | YES |  |  | K | KBA (ABE+VB) | 1 | No car modifications required | 215/45 R18---TCOMBI-225/40 R18---TCOMBI-235/40 R18---TCOMBI-245/35 R18---TCOMBI-245/40 R18---TCOMBI | AfterMarket OZ | MAX 730 KG | MATT GRAPHITE DIAMOND CUT | X-Line | 8027529077988 | OZ | 13,52 |  |  | Serie L - ext.diam.75 mm | 568x568x274 | 1 | 084-120 | e9*2007/46*0023*.., e13*2007/46*1157*.. | bar: Area 1
VOLVO | V60 | V60 F | F,F-N2D | 10/2010 |  | 5x108 | 63,40 | 625 | 1989 | 55 | M14x1,50 | 19 | DAVID | 8x19 | 19,00 | 8,00 | W01870201N5 | 1 |  |  |  | 5x108 |  | 45 | 81710421 | L | VST20D28 | B |  | TÜV |  |  | DK | YES |  |  | T | Teilegutachten (PB+VB) | 1 | No car modifications required |  | AfterMarket OZ | MAX 690 KG | MATT GRAPHITE DIAMOND CUT | Via Veneto | 8027529053425 | OZ | 13,97 |  |  | Serie L - ext.diam.75 mm | 592x592x274 | 1 | 084-120 | e9*2007/46*0023*.., e13*2007/46*1157*.. | bar: Area 1
VOLVO | V60 | V60 F | F,F-N2D | 10/2010 |  | 5x108 | 63,40 | 625 | 1989 | 55 | M14x1,50 | 19 | ENERGY | 8x19 | 19,00 | 8,00 | W8503420054 | 1 |  |  |  | 5x108 |  | 45 | 81710380 | L | C19D30 | B |  | TÜV |  |  | DK | YES |  |  | S | Strongness Certificate (PB) | 1 | No car modifications required |  | AfterMarket OZ | MAX 690 KG | MATT BLACK + DIAMOND-CUT | X-Line | 8027529045826 | OZ | 14,30 |  |  | Serie L - ext.diam.75 mm | 593x593x274 | 1 | 084-120 | e9*2007/46*0023*.., e13*2007/46*1157*.. | bar: Area 1
VOLVO | V60 | V60 F | F,F-N2D | 10/2010 |  | 5x108 | 63,40 | 625 | 1989 | 55 | M14x1,50 | 19 | ITALIA 150 | 8x19 | 19,00 | 8,00 | W01889201R4 | 1 |  |  |  | 5x108 |  | 45 | 81710421 | L | VST20D28 | B |  | TÜV |  |  | DK | YES |  |  | T | Teilegutachten (PB+VB) | 1 | No car modifications required |  | AfterMarket OZ | MAX 700 KG | MATT RACE SILVER DIAMOND CUT | Racing | 8027529070309 | OZ | 13,36 |  |  | Serie L - ext.diam.75 mm | 592x592x274 | 1 | 084-120 | e9*2007/46*0023*.., e13*2007/46*1157*.. | bar: Area 1
VOLVO | V60 | V60 F | F,F-N2D | 10/2010 |  | 5x108 | 63,40 | 625 | 1989 | 55 | M14x1,50 | 19 | ITALIA 150 | 8x19 | 19,00 | 8,00 | W0188920149 | 1 |  |  |  | 5x108 |  | 45 | 81710421 | L | VST20D28 | B |  | TÜV |  |  | DK | YES |  |  | T | Teilegutachten (PB+VB) | 1 | No car modifications required |  | AfterMarket OZ | MAX 700 KG | MATT DARK GRAPHITE DIAMOND CUT | Racing | 8027529070293 | OZ | 13,36 |  |  | Serie L - ext.diam.75 mm | 592x592x274 | 1 | 084-120 | e9*2007/46*0023*.., e13*2007/46*1157*.. | bar: Area 1
VOLVO | V60 | V60 F | F,F-N2D | 10/2010 |  | 5x108 | 63,40 | 625 | 1989 | 55 | M14x1,50 | 19 | LOUNGE 10 | 8x19 | 19,00 | 8,00 | W8505520054 | 1 | S | 20110726 | 20110825 | 5x108 |  | 45 | 81710421 | L | VST20D28 | B |  | TÜV |  |  | DK | YES |  |  | T | Teilegutachten (PB+VB) | 1 | No car modifications required |  | AfterMarket OZ | MAX 700 KG | MATT BLACK + DIAMOND-CUT | X-Line | 8027529065992 | OZ | 14,31 |  |  | Serie L - ext.diam.75 mm | 593x593x274 | 1 | 084-120 | e9*2007/46*0023*.., e13*2007/46*1157*.. | bar: Area 1
VOLVO | V60 | V60 F | F,F-N2D | 10/2010 |  | 5x108 | 63,40 | 625 | 1989 | 55 | M14x1,50 | 19 | LOUNGE 10 | 8x19 | 19,00 | 8,00 | W8505520075 | 1 | S | 20110726 | 20110825 | 5x108 |  | 45 | 81710421 | L | VST20D28 | B |  | TÜV |  |  | DK | YES |  |  | T | Teilegutachten (PB+VB) | 1 | No car modifications required |  | AfterMarket OZ | MAX 700 KG | METAL SILVER + DIAMOND CUT | X-Line | 8027529066005 | OZ | 14,31 |  |  | Serie L - ext.diam.75 mm | 593x593x274 | 1 | 084-120 | e9*2007/46*0023*.., e13*2007/46*1157*.. | bar: Area 1
VOLVO | V60 | V60 F | F,F-N2D | 10/2010 |  | 5x108 | 63,40 | 625 | 1989 | 55 | M14x1,50 | 19 | SUPERTURISMO GT | 8x19 | 19,00 | 8,00 | W01690202P5 | 1 | S | 20121012 | 20121111 | 5x108 |  | 38 | 81710380 | L | C19D30 | B | LB75 | TÜV |  |  |  | YES |  |  | S | Strongness Certificate (PB) | 2 | Mods can be necessary to car |  | AfterMarket OZ | MAX 615 KG | GRIGIO CORSA+BLACK LETTERING | Racing | 8027529081756 | OZ | 13,56 |  |  | Serie L - ext.diam.75 mm | 600x600x300 | 1 | 084-120 | e9*2007/46*0023*.., e13*2007/46*1157*.. | bar: Area 1
VOLVO | V60 | V60 F | F,F-N2D | 10/2010 |  | 5x108 | 63,40 | 625 | 1989 | 55 | M14x1,50 | 19 | SUPERTURISMO GT | 8x19 | 19,00 | 8,00 | W0169020282 | 1 |  |  |  | 5x108 |  | 38 | 81710380 | L | C19D30 | B | LB75 | TÜV |  |  |  | YES |  |  | S | Strongness Certificate (PB) | 2 | Mods can be necessary to car |  | AfterMarket OZ | MAX 615 KG | RACE SILVER + BLACK LETTERING | Racing | 8027529001198 | OZ | 13,56 |  |  | Serie L - ext.diam.75 mm | 600x600x300 | 1 | 084-120 | e9*2007/46*0023*.., e13*2007/46*1157*.. | bar: Area 1
VOLVO | V60 | V60 F | F,F-N2D | 10/2010 |  | 5x108 | 63,40 | 625 | 1989 | 55 | M14x1,50 | 19 | VERSILIA | 8x19 | 19,00 | 8,00 | W01840200N6 | 1 |  |  |  | 5x108 |  | 45 | 81710380 | L | C19D30 | B |  | TÜV |  |  | DK | YES |  |  | S | Strongness Certificate (PB) | 1 | No car modifications required |  | AfterMarket OZ | MAX 735 KG | MATT RACE SILVER | All-Terrain | 8027529052275 | OZ | 15,92 |  |  | Serie L - ext.diam.75 mm | 600x600x300 | 1 | 084-120 | e9*2007/46*0023*.., e13*2007/46*1157*.. | bar: Area 1
VOLVO | V60 | V60 F | F,F-N2D | 10/2010 |  | 5x108 | 63,40 | 625 | 1989 | 55 | M14x1,50 | 19 | VERSILIA | 8x19 | 19,00 | 8,00 | W0184020054 | 1 |  |  |  | 5x108 |  | 45 | 81710380 | L | C19D30 | B |  | TÜV |  |  | DK | YES |  |  | S | Strongness Certificate (PB) | 1 | No car modifications required |  | AfterMarket OZ | MAX 735 KG | MATT BLACK + DIAMOND-CUT | All-Terrain | 8027529039351 | OZ | 15,92 |  |  | Serie L - ext.diam.75 mm | 600x600x300 | 1 | 084-120 | e9*2007/46*0023*.., e13*2007/46*1157*.. | bar: Area 1
VOLVO | V60 | V60 F | F,F-N2D | 10/2010 |  | 5x108 | 63,40 | 625 | 1989 | 55 | M14x1,50 | 19 | X5B | 8x19 | 19,00 | 8,00 | W85069200N5 | 1 | S | 20121005 | 20121104 | 5x108 |  | 45 | 81710421 | L | VST20D28 | B |  |  |  |  | DK | YES |  |  | T | Teilegutachten (PB+VB) | 1 | No car modifications required |  | AfterMarket OZ | MAX 730 KG | MATT GRAPHITE DIAMOND CUT | X-Line | 8027529079821 | OZ | 13,61 |  |  | Serie L - ext.diam.75 mm | 593x593x274 | 1 | 084-120 | e9*2007/46*0023*.., e13*2007/46*1157*.. | bar: Area 1
VOLVO | V60 | V60 F | F,F-N2D | 10/2010 |  | 5x108 | 63,40 | 625 | 1989 | 55 | M14x1,50 | 19 | EGO | 8½x19 | 19,00 | 8,50 | W8504820154 | 1 | S | 20110726 | 20110825 | 5x108 |  | 45 | 81710421 | L | VST20D28 | B |  | TÜV |  |  | DK | YES |  |  | T | Teilegutachten (PB+VB) | 1 | No car modifications required |  | AfterMarket OZ | MAX 750 KG | MATT BLACK + DIAMOND-CUT | X-Line | 8027529065541 | OZ | 14,31 |  |  | Serie L - ext.diam.75 mm | 593x593x287 | 1 | 084-120 | e9*2007/46*0023*.., e13*2007/46*1157*.. | bar: Area 1
VOLVO | V60 | V60 F | F,F-N2D | 10/2010 |  | 5x108 | 63,40 | 625 | 1989 | 55 | M14x1,50 | 19 | QUARANTA | 8½x19 | 19,00 | 8,50 | W01857200G2 | 1 |  |  |  | 5x108 |  | 45 | 81710380 | L | C19D30 | B |  | TÜV |  |  | DK | YES |  |  | T | Teilegutachten (PB+VB) | 1 | No car modifications required |  | AfterMarket OZ | MAX 690 KG | GRIGIO CORSA DIAMANTATO | Via Veneto | 8027529055467 | OZ | 13,71 |  |  | Serie L - ext.diam.75 mm | 570x570x280 | 1 | 084-120 | e9*2007/46*0023*.., e13*2007/46*1157*.. | bar: Area 1
VOLVO | V60 | V60 F | F,F-N2D | 10/2010 |  | 5x108 | 63,40 | 625 | 1989 | 55 | M14x1,50 | 19 | SUPERTURISMO LM | 8½x19 | 19,00 | 8,50 | W0185220019 | 1 |  |  |  | 5x108 |  | 45 | 81710380 | L | C19D30 | B |  | TÜV |  |  | DK | YES |  |  | S | Strongness Certificate (PB) | 1 | No car modifications required |  | AfterMarket OZ | MAX 650 KG | MATT RACE SILVER + BLACK LETTERING | Racing | 8027529043587 | OZ | 12,98 |  |  | Serie L - ext.diam.75 mm | 570x570x280 | 1 | 084-120 | e9*2007/46*0023*.., e13*2007/46*1157*.. | bar: Area 1
VOLVO | V60 | V60 F | F,F-N2D | 10/2010 |  | 5x108 | 63,40 | 625 | 1989 | 55 | M14x1,50 | 19 | SUPERTURISMO LM | 8½x19 | 19,00 | 8,50 | W0185220046 | 1 |  |  |  | 5x108 |  | 45 | 81710380 | L | C19D30 | B |  | TÜV |  |  | DK | YES |  |  | S | Strongness Certificate (PB) | 1 | No car modifications required |  | AfterMarket OZ | MAX 650 KG | MATT GRAPHITE + SILVER LETTERING | Racing | 8027529053678 | OZ | 12,98 |  |  | Serie L - ext.diam.75 mm | 592x592x286 | 1 | 084-120 | e9*2007/46*0023*.., e13*2007/46*1157*.. | bar: Area 1
VOLVO | V60 | V60 F | F,F-N2D | 10/2010 |  | 5x108 | 63,40 | 625 | 1989 | 55 | M14x1,50 | 19 | ULTRALEGGERA HLT | 8½x19 | 19,00 | 8,50 | W01803204N6 | 3 | S | 20110912 | 20111012 | 5x108 |  | 45 | 81710380 | L | C19D30 | B |  | TÜV |  |  | DK | YES |  |  | S | Strongness Certificate (PB) | 1 | No car modifications required |  | AfterMarket OZ | MAX 650 KG | MATT RACE SILVER | I-Tech | 8027529068054 | OZ | 11,59 |  |  | Serie L - ext.diam.75 mm | 592x592x286 | 1 | 084-120 | e9*2007/46*0023*.., e13*2007/46*1157*.. | bar: Area 1
VOLVO | V60 | V60 F | F,F-N2D | 10/2010 |  | 5x108 | 63,40 | 625 | 1989 | 55 | M14x1,50 | 19 | ULTRALEGGERA HLT | 8½x19 | 19,00 | 8,50 | W01803204P3 | 3 | S | 20121203 | 20130102 | 5x108 |  | 45 | 81710380 | L | C19D30 | B |  | TÜV |  |  | DK | YES |  |  | S | Strongness Certificate (PB) | 1 | No car modifications required |  | AfterMarket OZ | MAX 650 KG | ACID GREEN | I-Tech | 8027529083903 | OZ | 11,59 |  |  | Serie L - ext.diam.75 mm | 592x592x286 | 1 | 084-120 | e9*2007/46*0023*.., e13*2007/46*1157*.. | bar: Area 1
VOLVO | V60 | V60 F | F,F-N2D | 10/2010 |  | 5x108 | 63,40 | 625 | 1989 | 55 | M14x1,50 | 19 | ULTRALEGGERA HLT | 8½x19 | 19,00 | 8,50 | W0180320422 | 3 | S | 20110912 | 20111012 | 5x108 |  | 45 | 81710380 | L | C19D30 | B |  | TÜV |  |  | DK | YES |  |  | S | Strongness Certificate (PB) | 1 | No car modifications required |  | AfterMarket OZ | MAX 650 KG | MATT GRAPHIT SILVER | I-Tech | 8027529068047 | OZ | 11,59 |  |  | Serie L - ext.diam.75 mm | 592x592x286 | 1 | 084-120 | e9*2007/46*0023*.., e13*2007/46*1157*.. | bar: Area 1
VOLVO | V60 | V60 F | F,F-N2D | 10/2010 |  | 5x108 | 63,40 | 625 | 1989 | 55 | M14x1,50 | 19 | ULTRALEGGERA HLT | 8½x19 | 19,00 | 8,50 | W0180320430 | 3 | S | 20110912 | 20111012 | 5x108 |  | 45 | 81710380 | L | C19D30 | B |  | TÜV |  |  | DK | YES |  |  | S | Strongness Certificate (PB) | 1 | No car modifications required |  | AfterMarket OZ | MAX 650 KG | WHITE | I-Tech | 8027529068016 | OZ | 11,59 |  |  | Serie L - ext.diam.75 mm | 592x592x286 | 1 | 084-120 | e9*2007/46*0023*.., e13*2007/46*1157*.. | bar: Area 1
VOLVO | V60 | V60 F | F,F-N2D | 10/2010 |  | 5x108 | 63,40 | 625 | 1989 | 55 | M14x1,50 | 19 | ULTRALEGGERA HLT | 8½x19 | 19,00 | 8,50 | W0180320453 | 1 |  |  |  | 5x108 |  | 45 | 81710380 | L | C19D30 | B |  | TÜV |  |  | DK | YES |  |  | S | Strongness Certificate (PB) | 1 | No car modifications required |  | AfterMarket OZ | MAX 650 KG | MATT BLACK | I-Tech | 8027529049466 | OZ | 11,59 |  |  | Serie L - ext.diam.75 mm | 600x600x300 | 1 | 084-120 | e9*2007/46*0023*.., e13*2007/46*1157*.. | bar: Area 1
VOLVO | V60 | V60 F | F,F-N2D | 10/2010 |  | 5x108 | 63,40 | 625 | 1989 | 55 | M14x1,50 | 19 | ULTRALEGGERA HLT | 8½x19 | 19,00 | 8,50 | W0180320461 | 1 |  |  |  | 5x108 |  | 45 | 81710380 | L | C19D30 | B |  | TÜV |  |  | DK | YES |  |  | S | Strongness Certificate (PB) | 1 | No car modifications required |  | AfterMarket OZ | MAX 650 KG | CHRYSTAL TITANIUM | I-Tech | 8027529006391 | OZ | 11,59 |  |  | Serie L - ext.diam.75 mm | 600x600x300 | 1 | 084-120 | e9*2007/46*0023*.., e13*2007/46*1157*.. | Area 2: OUT
VOLVO | V60 | V60 F | F,F-N2D | 10/2010 |  | 5x108 | 63,40 | 625 | 1989 | 55 | M14x1,50 | 19 | ULTRALEGGERA HLT | 8½x19 | 19,00 | 8,50 | W0180320471 | 3 | S | 20110912 | 20111012 | 5x108 |  | 45 | 81710380 | L | C19D30 | B |  | TÜV |  |  | DK | YES |  |  | S | Strongness Certificate (PB) | 1 | No car modifications required |  | AfterMarket OZ | MAX 650 KG | ORANGE | I-Tech | 8027529068023 | OZ | 11,59 |  |  | Serie L - ext.diam.75 mm | 592x592x286 | 1 | 084-120 | e9*2007/46*0023*.., e13*2007/46*1157*.. | bar: Area 1
VOLVO | V60 | V60 F | F,F-N2D | 10/2010 |  | 5x108 | 63,40 | 625 | 1989 | 55 | M14x1,50 | 19 | ULTRALEGGERA HLT | 8½x19 | 19,00 | 8,50 | W0180320476 | 3 | S | 20110912 | 20111012 | 5x108 |  | 45 | 81710380 | L | C19D30 | B |  | TÜV |  |  | DK | YES |  |  | S | Strongness Certificate (PB) | 1 | No car modifications required |  | AfterMarket OZ | MAX 650 KG | RACE GOLD | I-Tech | 8027529068030 | OZ | 11,59 |  |  | Serie L - ext.diam.75 mm | 592x592x286 | 1 | 084-120 | e9*2007/46*0023*.., e13*2007/46*1157*.. | bar: Area 1
VOLVO | V60 | V60 F | F,F-N2D | 10/2010 |  | 5x108 | 63,40 | 625 | 1989 | 55 | M14x1,50 | 19 | ULTRALEGGERA HLT | 8½x19 | 19,00 | 8,50 | W0180320484 | 3 | S | 20110913 | 20111013 | 5x108 |  | 45 | 81710380 | L | C19D30 | B |  | TÜV |  |  | DK | YES |  |  | S | Strongness Certificate (PB) | 1 | No car modifications required |  | AfterMarket OZ | MAX 650 KG | RED | I-Tech | 8027529069266 | OZ | 11,59 |  |  | Serie L - ext.diam.75 mm | 592x592x286 | 1 | 084-120 | e9*2007/46*0023*.., e13*2007/46*1157*.. | bar: Area 1
VOLVO | V60 | V60 F | F,F-N2D | 10/2010 |  | 5x108 | 63,40 | 625 | 1989 | 55 | M14x1,50 | 19 | MONACO HLT | 8x20 | 20,00 | 8,00 | W01899200G1 | 1 | S | 20120711 | 20120810 | 5x108 |  | 45 | 81710421 | L | VST20D28 | B |  |  |  |  | DK | YES |  |  | N | No Certificate | 1 | No car modifications required |  | AfterMarket OZ | MAX 950 KG | GRIGIO CORSA | All-Terrain | 8027529076820 | OZ | 16,32 |  |  | Serie L - ext.diam.75 mm | 615x615x274 | 1 | 084-120 | e9*2007/46*0023*.., e13*2007/46*1157*.. | bar: Area 1
VOLVO | V60 | V60 F | F,F-N2D | 10/2010 |  | 5x108 | 63,40 | 625 | 1989 | 55 | M14x1,50 | 19 | SARDEGNA | 8x20 | 20,00 | 8,00 | W0176420022 | 1 | S | 20111212 | 20120111 | 5x108 |  | 45 | 81710380 | L | C19D30 | B |  | TÜV |  |  | DK | YES |  |  | S | Strongness Certificate (PB) | 1 | No car modifications required |  | AfterMarket OZ | MAX 735 KG | MATT GRAPHIT SILVER | All-Terrain | 8027529072006 | OZ | 16,68 |  |  | Serie L - ext.diam.75 mm | 615x615x274 | 1 | 084-120 | e9*2007/46*0023*.., e13*2007/46*1157*.. | bar: Area 1
VOLVO | V60 | V60 F | F,F-N2D | 10/2010 |  | 5x108 | 63,40 | 625 | 1989 | 55 | M14x1,50 | 19 | MONACO HLT | 8½x20 | 20,00 | 8,50 | W01900200G1 | 1 | S | 20120711 | 20120810 | 5x108 |  | 45 | 81710421 | L | VST20D28 | B |  |  |  |  | DK | YES |  |  | N | No Certificate | 1 | No car modifications required |  | AfterMarket OZ | MAX 950 KG | GRIGIO CORSA | All-Terrain | 8027529076899 | OZ | 17,31 |  |  | Serie L - ext.diam.75 mm | 615x615x312 | 1 | 084-120 | e9*2007/46*0023*.., e13*2007/46*1157*.. | bar: Area 1
VOLVO | V60 | V60 F | F,F-N2D | 10/2010 |  | 5x108 | 63,40 | 625 | 1989 | 55 | M14x1,50 | 19 | SUPERTURISMO DAKAR | 8½x20 | 20,00 | 8,50 | W0187520619 | 1 |  |  |  | 5x108 |  | 40 | 81710380 | L | C19D30 | B |  | TÜV |  |  |  | YES |  |  | N | No Certificate |  |  |  | AfterMarket OZ | MAX 700 KG | MATT RACE SILVER + BLACK LETTERING | All-Terrain | 8027529071962 | OZ | 15,50 |  |  | Serie L - ext.diam.75 mm | 615x615x312 | 1 | 084-120 | e9*2007/46*0023*.., e13*2007/46*1157*.. | bar: Area 1
VOLVO | V60 | V60 F | F,F-N2D | 10/2010 |  | 5x108 | 63,40 | 625 | 1989 | 55 | M14x1,50 | 19 | SUPERTURISMO DAKAR | 8½x20 | 20,00 | 8,50 | W0187520646 | 1 |  |  |  | 5x108 |  | 40 | 81710380 | L | C19D30 | B |  | TÜV |  |  |  | YES |  |  | N | No Certificate |  |  |  | AfterMarket OZ | MAX 700 KG | MATT GRAPHITE + SILVER LETTERING | All-Terrain | 8027529071979 | OZ | 15,50 |  |  | Serie L - ext.diam.75 mm | 615x615x312 | 1 | 084-120 | e9*2007/46*0023*.., e13*2007/46*1157*.. | bar: Area 1
VOLVO | V70 | V70 | L | 12/1996 | 02/2000 | 5x108 | 65,06 | 595 | 1990 | 43 | M12x1,75 | 19 | SUPERTURISMO GT | 7x16 | 16,00 | 7,00 | W01895351P5 | 1 |  |  |  | 5x108 |  | 40 | 81710128 | L |  | N |  |  | KBA |  | DK | YES |  |  | K | KBA (ABE+VB) | 1 | No car modifications required | 205/50 R16---TCOMBI-205/55 R16----225/45 R16---TCOMBI | AfterMarket OZ | MAX 650 KG | GRIGIO CORSA+BLACK LETTERING | Racing | 8027529080384 | OZ | 10,17 |  |  | Serie L - ext.diam.75 mm | 480x480x248 | 1 | 093-176 | e9*97/27*0029*01 | bar: Area 1
VOLVO | V70 | V70 | L | 12/1996 | 02/2000 | 5x108 | 65,06 | 595 | 1990 | 43 | M12x1,75 | 19 | ADRENALINA | 7½x16 | 16,00 | 7,50 | W8501220154 | 1 | S | 20080904 | 20081004 | 5x108 |  | 40 | 81710128 | L |  | N |  |  | KBA |  | DK | YES |  |  | K | KBA (ABE+VB) | 1 | No car modifications required | 205/50 R16---TVO006-225/45 R16---TVO006 | AfterMarket OZ | MAX 650 KG | MATT BLACK + DIAMOND-CUT | X-Line | 8027529034547 | OZ | 10,30 |  |  | Serie L - ext.diam.75 mm | 511x511x261 | 1 | 093-176 | e9*97/27*0029*01 | bar: Area 1
VOLVO | V70 | V70 | L | 12/1996 | 02/2000 | 5x108 | 65,06 | 595 | 1990 | 43 | M12x1,75 | 19 | ENERGY | 7½x16 | 16,00 | 7,50 | W8503320154 | 1 |  |  |  | 5x108 |  | 40 | 81710128 | L |  | N |  |  | KBA |  | DK | YES |  |  | K | KBA (ABE+VB) | 1 | No car modifications required | 205/50 R16---TVO006-225/45 R16---TVO006 | AfterMarket OZ | MAX 690 KG | MATT BLACK + DIAMOND-CUT | X-Line | 8027529045789 | OZ | 10,40 |  |  | Serie L - ext.diam.75 mm | 511x511x261 | 1 | 093-176 | e9*97/27*0029*01 | bar: Area 1
VOLVO | V70 | V70 | L | 12/1996 | 02/2000 | 5x108 | 65,06 | 595 | 1990 | 43 | M12x1,75 | 19 | ADRENALINA | 8x17 | 17,00 | 8,00 | W8501420154 | 1 | S | 20080904 | 20081004 | 5x108 |  | 38 | 81710128 | L |  | N |  |  | KBA |  | DK | YES |  |  | K | KBA (ABE+VB) | 2 | Mods can be necessary to car | 205/45 R17----215/40 R17---TVO007-235/40 R17----245/35 R17---TVO007 | AfterMarket OZ | MAX 675 KG | MATT BLACK + DIAMOND-CUT | X-Line | 8027529034639 | OZ | 12,60 |  |  | Serie L - ext.diam.75 mm | 542x542x274 | 1 | 093-176 | e9*97/27*0029*01 | bar: Area 1
VOLVO | V70 | V70 | L | 12/1996 | 02/2000 | 5x108 | 65,06 | 595 | 1990 | 43 | M12x1,75 | 19 | ENERGY | 8x17 | 17,00 | 8,00 | W8500820154 | 1 | S | 20080904 | 20081004 | 5x108 |  | 38 | 81710128 | L |  | N |  |  | KBA |  | DK | YES |  |  | K | KBA (ABE+VB) | 2 | Mods can be necessary to car | 205/45 R17----215/40 R17---TVO007-235/40 R17----245/35 R17---TVO007 | AfterMarket OZ | MAX 675 KG | MATT BLACK + DIAMOND-CUT | X-Line | 8027529034363 | OZ | 12,80 |  |  | Serie L - ext.diam.75 mm | 542x542x274 | 1 | 093-176 | e9*97/27*0029*01 | Area 2: OUT
VOLVO | V70 | V70 | L | 12/1996 | 02/2000 | 5x108 | 65,06 | 595 | 1990 | 43 | M12x1,75 | 19 | LOUNGE 10 | 8x19 | 19,00 | 8,00 | W8505520054 | 1 | S | 20110726 | 20110825 | 5x108 |  | 45 | 81710421 | L | VST20D28 | N |  | TÜV |  |  | DK | YES |  |  | T | Teilegutachten (PB+VB) | 1 | No car modifications required |  | AfterMarket OZ | MAX 700 KG | MATT BLACK + DIAMOND-CUT | X-Line | 8027529065992 | OZ | 14,31 |  |  | Serie L - ext.diam.75 mm | 593x593x274 | 1 | 093-176 | e9*97/27*0029*01 | bar: Area 1
VOLVO | V70 | V70 | L | 12/1996 | 02/2000 | 5x108 | 65,06 | 595 | 1990 | 43 | M12x1,75 | 19 | LOUNGE 10 | 8x19 | 19,00 | 8,00 | W8505520075 | 1 | S | 20110726 | 20110825 | 5x108 |  | 45 | 81710421 | L | VST20D28 | N |  | TÜV |  |  | DK | YES |  |  | T | Teilegutachten (PB+VB) | 1 | No car modifications required |  | AfterMarket OZ | MAX 700 KG | METAL SILVER + DIAMOND CUT | X-Line | 8027529066005 | OZ | 14,31 |  |  | Serie L - ext.diam.75 mm | 593x593x274 | 1 | 093-176 | e9*97/27*0029*01 | bar: Area 1
VOLVO | V70 | V70 | L | 12/1996 | 02/2000 | 5x108 | 65,06 | 595 | 1990 | 43 | M12x1,75 | 19 | SUPERTURISMO GT | 8x19 | 19,00 | 8,00 | W01690202P5 | 1 | S | 20121012 | 20121111 | 5x108 |  | 38 | 81710128 | L |  | N |  | TÜV |  |  | DK | YES |  |  | S | Strongness Certificate (PB) | 2 | Mods can be necessary to car |  | AfterMarket OZ | MAX 615 KG | GRIGIO CORSA+BLACK LETTERING | Racing | 8027529081756 | OZ | 13,56 |  |  | Serie L - ext.diam.75 mm | 600x600x300 | 1 | 093-176 | e9*97/27*0029*01 | bar: Area 1
VOLVO | V70 | V70 | L | 12/1996 | 02/2000 | 5x108 | 65,06 | 595 | 1990 | 43 | M12x1,75 | 19 | SUPERTURISMO GT | 8x19 | 19,00 | 8,00 | W0169020282 | 1 | S | 20081211 | 20090110 | 5x108 |  | 38 | 81710128 | L |  | N |  | TÜV |  |  | DK | YES |  |  | S | Strongness Certificate (PB) | 2 | Mods can be necessary to car |  | AfterMarket OZ | MAX 615 KG | RACE SILVER + BLACK LETTERING | Racing | 8027529001198 | OZ | 13,56 |  |  | Serie L - ext.diam.75 mm | 600x600x300 | 1 | 093-176 | e9*97/27*0029*01 | bar: Area 1
VOLVO | V70 | V70 | L | 12/1996 | 02/2000 | 5x108 | 65,06 | 595 | 1990 | 43 | M12x1,75 | 19 | VERSILIA | 8x19 | 19,00 | 8,00 | W01840200N6 | 1 |  |  |  | 5x108 |  | 45 | 81710128 | L |  | N |  | TÜV |  |  | DK | YES |  |  | S | Strongness Certificate (PB) | 1 | No car modifications required |  | AfterMarket OZ | MAX 735 KG | MATT RACE SILVER | All-Terrain | 8027529052275 | OZ | 15,92 |  |  | Serie L - ext.diam.75 mm | 600x600x300 | 1 | 093-176 | e9*97/27*0029*01 | bar: Area 1
VOLVO | V70 | V70 | L | 12/1996 | 02/2000 | 5x108 | 65,06 | 595 | 1990 | 43 | M12x1,75 | 19 | VERSILIA | 8x19 | 19,00 | 8,00 | W0184020054 | 1 | S | 20090511 | 20090610 | 5x108 |  | 45 | 81710128 | L |  | N |  | TÜV |  |  | DK | YES |  |  | S | Strongness Certificate (PB) | 1 | No car modifications required |  | AfterMarket OZ | MAX 735 KG | MATT BLACK + DIAMOND-CUT | All-Terrain | 8027529039351 | OZ | 15,92 |  |  | Serie L - ext.diam.75 mm | 600x600x300 | 1 | 093-176 | e9*97/27*0029*01 | bar: Area 1
VOLVO | V70 | V70 R TYPE S | S | 01/2003 | 08/2007 | 5x108 | 65,06 | 595 | 1990 | 49 | M14x1,50 | 19 | ULTRALEGGERA | 7½x17 | 17,00 | 7,50 | W0173620261 | 1 | S | 20071016 | 20071115 | 5x108 |  | 40 | 81710128 | L |  | B |  |  |  | VIA | DK | YES |  |  | N | No Certificate | 1 | No car modifications required |  | AfterMarket OZ | MAX 650 KG | CHRYSTAL TITANIUM | Racing | 8027529003307 | OZ | 9,14 |  |  | Serie L - ext.diam.75 mm | 540x540x280 | 1 | 220 | e4*2001/116*0040*.. | bar: Area 1
VOLVO | V70 | V70 R TYPE S | S | 01/2003 | 08/2007 | 5x108 | 65,06 | 595 | 1990 | 49 | M14x1,50 | 19 | ADRENALINA | 8x17 | 17,00 | 8,00 | W8501420154 | 1 | S | 20080904 | 20081004 | 5x108 |  | 38 | 81710128 | L |  | B |  |  | KBA |  | DK | YES |  |  | K | KBA (ABE+VB) | 2 | Mods can be necessary to car | 225/45 R17 M+S----235/45 R17--- | AfterMarket OZ | MAX 675 KG | MATT BLACK + DIAMOND-CUT | X-Line | 8027529034639 | OZ | 12,60 |  |  | Serie L - ext.diam.75 mm | 542x542x274 | 1 | 220 | e4*2001/116*0040*.. | bar: Area 1
VOLVO | V70 | V70 R TYPE S | S | 01/2003 | 08/2007 | 5x108 | 65,06 | 595 | 1990 | 49 | M14x1,50 | 19 | ENERGY | 8x17 | 17,00 | 8,00 | W8500820154 | 1 | S | 20080904 | 20081004 | 5x108 |  | 38 | 81710128 | L |  | B |  |  | KBA |  | DK | YES |  |  | K | KBA (ABE+VB) | 2 | Mods can be necessary to car | 225/45 R17 M+S----235/45 R17--- | AfterMarket OZ | MAX 675 KG | MATT BLACK + DIAMOND-CUT | X-Line | 8027529034363 | OZ | 12,80 |  |  | Serie L - ext.diam.75 mm | 542x542x274 | 1 | 220 | e4*2001/116*0040*.. | Area 2: OUT
VOLVO | V70 | V70 R TYPE S | S | 01/2003 | 08/2007 | 5x108 | 65,06 | 595 | 1990 | 49 | M14x1,50 | 19 | ITALIA 150 | 8x17 | 17,00 | 8,00 | W01890201R4 | 1 |  |  |  | 5x108 |  | 45 | 81710492 | L | VST20D28 | B |  |  | KBA |  | DK | YES |  |  | K | KBA (ABE+VB) | 1 | No car modifications required | 225/45 R17 M+S----235/45 R17--- | AfterMarket OZ | MAX 700 KG | MATT RACE SILVER DIAMOND CUT | Racing | 8027529070132 | OZ | 12,16 |  |  | Serie L - ext.diam.75 mm | 540x540x274 | 1 | 220 | e4*2001/116*0040*.. | bar: Area 1
VOLVO | V70 | V70 R TYPE S | S | 01/2003 | 08/2007 | 5x108 | 65,06 | 595 | 1990 | 49 | M14x1,50 | 19 | ITALIA 150 | 8x17 | 17,00 | 8,00 | W0189020149 | 1 |  |  |  | 5x108 |  | 45 | 81710492 | L | VST20D28 | B |  |  | KBA |  | DK | YES |  |  | K | KBA (ABE+VB) | 1 | No car modifications required | 225/45 R17 M+S----235/45 R17--- | AfterMarket OZ | MAX 700 KG | MATT DARK GRAPHITE DIAMOND CUT | Racing | 8027529070125 | OZ | 12,16 |  |  | Serie L - ext.diam.75 mm | 540x540x274 | 1 | 220 | e4*2001/116*0040*.. | bar: Area 1
VOLVO | V70 | V70 R TYPE S | S | 01/2003 | 08/2007 | 5x108 | 65,06 | 595 | 1990 | 49 | M14x1,50 | 19 | ULTRALEGGERA | 7½x18 | 18,00 | 7,50 | W0173720161 | 1 | S | 20071017 | 20071116 | 5x108 |  | 40 | 81710128 | L |  | B |  |  |  | VIA | DK | YES |  |  | N | No Certificate | 1 | No car modifications required |  | AfterMarket OZ | MAX 650 KG | CHRYSTAL TITANIUM | Racing | 8027529003352 | OZ | 9,75 |  |  | Serie L - ext.diam.75 mm | 570x570x270 | 1 | 220 | e4*2001/116*0040*.. | bar: Area 1
VOLVO | V70 | V70 R TYPE S | S | 01/2003 | 08/2007 | 5x108 | 65,06 | 595 | 1990 | 49 | M14x1,50 | 19 | ADRENALINA | 8x18 | 18,00 | 8,00 | W8501520154 | 1 | S | 20080904 | 20081004 | 5x108 |  | 38 | 81710128 | L |  | B |  | TÜV |  |  | DK | YES |  |  | T | Teilegutachten (PB+VB) | 2 | Mods can be necessary to car | 235/40 R18--- | AfterMarket OZ | MAX 690 KG | MATT BLACK + DIAMOND-CUT | X-Line | 8027529034684 | OZ | 12,85 |  |  | Serie L - ext.diam.75 mm | 568x568x274 | 1 | 220 | e4*2001/116*0040*.. | bar: Area 1
VOLVO | V70 | V70 R TYPE S | S | 01/2003 | 08/2007 | 5x108 | 65,06 | 595 | 1990 | 49 | M14x1,50 | 19 | ENERGY | 8x18 | 18,00 | 8,00 | W8500920154 | 1 | S | 20080904 | 20081004 | 5x108 |  | 38 | 81710128 | L |  | B |  | TÜV |  |  | DK | YES |  |  | T | Teilegutachten (PB+VB) | 2 | Mods can be necessary to car | 235/40 R18--- | AfterMarket OZ | MAX 725 KG | MATT BLACK + DIAMOND-CUT | X-Line | 8027529034417 | OZ | 14,15 |  |  | Serie L - ext.diam.75 mm | 568x568x274 | 1 | 220 | e4*2001/116*0040*.. | bar: Area 1
VOLVO | V70 | V70 R TYPE S | S | 01/2003 | 08/2007 | 5x108 | 65,06 | 595 | 1990 | 49 | M14x1,50 | 19 | SUPERTURISMO GT | 8x18 | 18,00 | 8,00 | W01669201P5 | 1 | S | 20121012 | 20121111 | 5x108 |  | 40 | 81710128 | L |  | B |  | TÜV |  | VIA | DK | YES |  |  | T | Teilegutachten (PB+VB) | 2 | Mods can be necessary to car | 235/40 R18--- | AfterMarket OZ | MAX 640 KG | GRIGIO CORSA+BLACK LETTERING | Racing | 8027529081503 | OZ | 12,59 |  |  | Serie L - ext.diam.75 mm | 570x570x280 | 1 | 220 | e4*2001/116*0040*.. | bar: Area 1
VOLVO | V70 | V70 R TYPE S | S | 01/2003 | 08/2007 | 5x108 | 65,06 | 595 | 1990 | 49 | M14x1,50 | 19 | SUPERTURISMO GT | 8x18 | 18,00 | 8,00 | W0166920179 | 1 |  |  |  | 5x108 |  | 40 | 81710128 | L |  | B |  | TÜV |  | VIA | DK | YES |  |  | T | Teilegutachten (PB+VB) | 2 | Mods can be necessary to car | 235/40 R18--- | AfterMarket OZ | MAX 640 KG | MATT BLACK + RED LETTERING | Racing | 8027529057348 | OZ | 12,59 |  |  | Serie L - ext.diam.75 mm | 567x567x274 | 1 | 220 | e4*2001/116*0040*.. | bar: Area 1
VOLVO | V70 | V70 R TYPE S | S | 01/2003 | 08/2007 | 5x108 | 65,06 | 595 | 1990 | 49 | M14x1,50 | 19 | SUPERTURISMO GT | 8x18 | 18,00 | 8,00 | W0166920182 | 1 | S | 20050413 | 20050513 | 5x108 |  | 40 | 81710128 | L |  | B |  | TÜV |  | VIA | DK | YES |  |  | T | Teilegutachten (PB+VB) | 2 | Mods can be necessary to car | 235/40 R18--- | AfterMarket OZ | MAX 640 KG | RACE SILVER + BLACK LETTERING | Racing | 8027529000306 | OZ | 12,59 |  |  | Serie L - ext.diam.75 mm | 570x570x280 | 1 | 220 | e4*2001/116*0040*.. | bar: Area 1
VOLVO | V70 | V70 R TYPE S | S | 01/2003 | 08/2007 | 5x108 | 65,06 | 595 | 1990 | 49 | M14x1,50 | 19 | SUPERTURISMO LM | 8x18 | 18,00 | 8,00 | W0185420219 | 1 |  |  |  | 5x108 |  | 38 | 81710128 | L |  | B |  | TÜV |  |  | DK | YES |  |  | S | Strongness Certificate (PB) | 2 | Mods can be necessary to car | 235/40 R18--- | AfterMarket OZ | MAX 680 KG | MATT RACE SILVER + BLACK LETTERING | Racing | 8027529043433 | OZ | 11,78 |  |  | Serie L - ext.diam.75 mm | 570x570x280 | 1 | 220 | e4*2001/116*0040*.. | bar: Area 1
VOLVO | V70 | V70 R TYPE S | S | 01/2003 | 08/2007 | 5x108 | 65,06 | 595 | 1990 | 49 | M14x1,50 | 19 | SUPERTURISMO LM | 8x18 | 18,00 | 8,00 | W0185420319 | 1 |  |  |  | 5x108 |  | 45 | 81710128 | L |  | B |  | TÜV |  |  | DK | YES |  |  | S | Strongness Certificate (PB) | 1 | No car modifications required | 235/40 R18--- | AfterMarket OZ | MAX 680 KG | MATT RACE SILVER + BLACK LETTERING | Racing | 8027529043440 | OZ | 11,52 |  |  | Serie L - ext.diam.75 mm | 570x570x280 | 1 | 220 | e4*2001/116*0040*.. | bar: Area 1
VOLVO | V70 | V70 R TYPE S | S | 01/2003 | 08/2007 | 5x108 | 65,06 | 595 | 1990 | 49 | M14x1,50 | 19 | WAVE | 8x18 | 18,00 | 8,00 | W8501820154 | 1 |  |  |  | 5x108 |  | 38 | 81710128 | L |  | B |  | TÜV |  |  | DK | YES |  |  | T | Teilegutachten (PB+VB) | 2 | Mods can be necessary to car | 235/40 R18--- | AfterMarket OZ | MAX 690 KG | MATT BLACK + DIAMOND-CUT | X-Line | 8027529045673 | OZ | 13,46 |  |  | Serie L - ext.diam.75 mm | 568x568x274 | 1 | 220 | e4*2001/116*0040*.. | bar: Area 1
VOLVO | V70 | V70 R TYPE S | S | 01/2003 | 08/2007 | 5x108 | 65,06 | 595 | 1990 | 49 | M14x1,50 | 19 | ENERGY | 8x19 | 19,00 | 8,00 | W8503420054 | 1 |  |  |  | 5x108 |  | 45 | 81710128 | L |  | B |  | TÜV |  |  | DK | YES |  |  | T | Teilegutachten (PB+VB) | 1 | No car modifications required | 235/35 R19--- | AfterMarket OZ | MAX 690 KG | MATT BLACK + DIAMOND-CUT | X-Line | 8027529045826 | OZ | 14,30 |  |  | Serie L - ext.diam.75 mm | 593x593x274 | 1 | 220 | e4*2001/116*0040*.. | bar: Area 1
VOLVO | V70 | V70 R TYPE S | S | 01/2003 | 08/2007 | 5x108 | 65,06 | 595 | 1990 | 49 | M14x1,50 | 19 | SUPERTURISMO GT | 8x19 | 19,00 | 8,00 | W01690202P5 | 1 | S | 20121012 | 20121111 | 5x108 |  | 38 | 81710128 | L |  | B |  | TÜV |  |  | DK | YES |  |  | T | Teilegutachten (PB+VB) | 2 | Mods can be necessary to car | 235/35 R19--- | AfterMarket OZ | MAX 615 KG | GRIGIO CORSA+BLACK LETTERING | Racing | 8027529081756 | OZ | 13,56 |  |  | Serie L - ext.diam.75 mm | 600x600x300 | 1 | 220 | e4*2001/116*0040*.. | bar: Area 1
VOLVO | V70 | V70 R TYPE S | S | 01/2003 | 08/2007 | 5x108 | 65,06 | 595 | 1990 | 49 | M14x1,50 | 19 | SUPERTURISMO GT | 8x19 | 19,00 | 8,00 | W0169020282 | 1 | S | 20081211 | 20090110 | 5x108 |  | 38 | 81710128 | L |  | B |  | TÜV |  |  | DK | YES |  |  | T | Teilegutachten (PB+VB) | 2 | Mods can be necessary to car | 235/35 R19--- | AfterMarket OZ | MAX 615 KG | RACE SILVER + BLACK LETTERING | Racing | 8027529001198 | OZ | 13,56 |  |  | Serie L - ext.diam.75 mm | 600x600x300 | 1 | 220 | e4*2001/116*0040*.. | bar: Area 1
VOLVO | V70 | V70 R TYPE S | S | 01/2003 | 08/2007 | 5x108 | 65,06 | 595 | 1990 | 49 | M14x1,50 | 19 | VERSILIA | 8x19 | 19,00 | 8,00 | W01840200N6 | 1 |  |  |  | 5x108 |  | 45 | 81710128 | L |  | B |  | TÜV |  |  | DK | YES |  |  | S | Strongness Certificate (PB) | 1 | No car modifications required | 235/35 R19--- | AfterMarket OZ | MAX 735 KG | MATT RACE SILVER | All-Terrain | 8027529052275 | OZ | 15,92 |  |  | Serie L - ext.diam.75 mm | 600x600x300 | 1 | 220 | e4*2001/116*0040*.. | bar: Area 1
VOLVO | V70 | V70 R TYPE S | S | 01/2003 | 08/2007 | 5x108 | 65,06 | 595 | 1990 | 49 | M14x1,50 | 19 | VERSILIA | 8x19 | 19,00 | 8,00 | W0184020054 | 1 | S | 20090511 | 20090610 | 5x108 |  | 45 | 81710128 | L |  | B |  | TÜV |  |  | DK | YES |  |  | S | Strongness Certificate (PB) | 1 | No car modifications required | 235/35 R19--- | AfterMarket OZ | MAX 735 KG | MATT BLACK + DIAMOND-CUT | All-Terrain | 8027529039351 | OZ | 15,92 |  |  | Serie L - ext.diam.75 mm | 600x600x300 | 1 | 220 | e4*2001/116*0040*.. | bar: Area 1
VOLVO | V70 | V70 TYPE B | B,B-N2D,B-N2E,B-2D | 09/2007 |  | 5x108 | 63,40 | 635 | 2019 | 55 | 14x1,5 | 19 | LOUNGE 10 | 7x16 | 16,00 | 7,00 | W8502920154 | 1 |  |  |  | 5x108 |  | 45 | 81710421 | L | VST20D28 | B |  |  | KBA |  | DK | YES |  |  | K | KBA (ABE+VB) | 1 | No car modifications required | 205/60 R16--Fit&Go--215/55 R16----225/55 R16--Fit&Go--235/50 R16--- | AfterMarket OZ | MAX 650 KG | MATT BLACK + DIAMOND-CUT | X-Line | 8027529047530 | OZ | 10,96 |  |  | Serie L - ext.diam.75 mm | 511x511x249 | 1 | 080-224 | e9*2001/116*0065*.., e1*2007/46*0495*.., e13*2007/46*1203*.., e1*2001/116*0505*.. | bar: Area 1
VOLVO | V70 | V70 TYPE B | B,B-N2D,B-N2E,B-2D | 09/2007 |  | 5x108 | 63,40 | 635 | 2019 | 55 | 14x1,5 | 19 | LOUNGE 10 | 7x16 | 16,00 | 7,00 | W8502920175 | 1 |  |  |  | 5x108 |  | 45 | 81710421 | L | VST20D28 | B |  |  | KBA |  | DK | YES |  |  | K | KBA (ABE+VB) | 1 | No car modifications required | 205/60 R16--Fit&Go--215/55 R16----225/55 R16--Fit&Go--235/50 R16--- | AfterMarket OZ | MAX 650 KG | METAL SILVER + DIAMOND CUT | X-Line | 8027529047547 | OZ | 10,96 |  |  | Serie L - ext.diam.75 mm | 511x511x249 | 1 | 080-224 | e9*2001/116*0065*.., e1*2007/46*0495*.., e13*2007/46*1203*.., e1*2001/116*0505*.. | bar: Area 1
VOLVO | V70 | V70 TYPE B | B,B-N2D,B-N2E,B-2D | 09/2007 |  | 5x108 | 63,40 | 635 | 2019 | 55 | 14x1,5 | 19 | SUPERTURISMO GT | 7x16 | 16,00 | 7,00 | W01895351P5 | 1 |  |  |  | 5x108 |  | 40 | 81710380 | L | C19D30 | B |  |  | KBA |  |  | YES |  |  | K | KBA (ABE+VB) | 1 | No car modifications required | 205/60 R16--Fit&Go--215/55 R16----225/55 R16--Fit&Go--235/50 R16--- | AfterMarket OZ | MAX 650 KG | GRIGIO CORSA+BLACK LETTERING | Racing | 8027529080384 | OZ | 10,17 |  |  | Serie L - ext.diam.75 mm | 480x480x248 | 1 | 080-224 | e9*2001/116*0065*.., e1*2007/46*0495*.., e13*2007/46*1203*.., e1*2001/116*0505*.. | bar: Area 1
VOLVO | V70 | V70 TYPE B | B,B-N2D,B-N2E,B-2D | 09/2007 |  | 5x108 | 63,40 | 635 | 2019 | 55 | 14x1,5 | 19 | X5B | 7x16 | 16,00 | 7,00 | W85066601N5 | 1 | S | 20121005 | 20121104 | 5x108 |  | 45 | 81710421 | L | VST20D28 | B |  |  |  |  | DK | YES |  |  | K | KBA (ABE+VB) | 1 | No car modifications required | 205/60 R16--Fit&Go--215/55 R16----225/55 R16--Fit&Go--235/50 R16--- | AfterMarket OZ | MAX 650 KG | MATT GRAPHITE DIAMOND CUT | X-Line | 8027529079692 | OZ | 9,71 |  |  | Serie L - ext.diam.75 mm | 511x511x249 | 1 | 080-224 | e9*2001/116*0065*.., e1*2007/46*0495*.., e13*2007/46*1203*.., e1*2001/116*0505*.. | bar: Area 1
VOLVO | V70 | V70 TYPE B | B,B-N2D,B-N2E,B-2D | 09/2007 |  | 5x108 | 63,40 | 635 | 2019 | 55 | 14x1,5 | 19 | ADRENALINA | 7½x16 | 16,00 | 7,50 | W8501220154 | 1 | S | 20080904 | 20081004 | 5x108 |  | 40 | 81710380 | L | C19D30 | B | LB75 |  | KBA |  |  | YES |  |  | K | KBA (ABE+VB) | 2 | Mods can be necessary to car | 205/60 R16---TCOMBI-215/55 R16---TCOMBI-225/55 R16---TCOMBI-235/50 R16---TCOMBI-245/50 R16---TCOMBI | AfterMarket OZ | MAX 650 KG | MATT BLACK + DIAMOND-CUT | X-Line | 8027529034547 | OZ | 10,30 |  |  | Serie L - ext.diam.75 mm | 511x511x261 | 1 | 080-224 | e9*2001/116*0065*.., e1*2007/46*0495*.., e13*2007/46*1203*.., e1*2001/116*0505*.. | bar: Area 1
VOLVO | V70 | V70 TYPE B | B,B-N2D,B-N2E,B-2D | 09/2007 |  | 5x108 | 63,40 | 635 | 2019 | 55 | 14x1,5 | 19 | DAVID | 7½x16 | 16,00 | 7,50 | W01868201N5 | 1 |  |  |  | 5x108 |  | 45 | 81710421 | L | VST20D28 | B |  |  | KBA |  | DK | YES |  |  | K | KBA (ABE+VB) | 1 | No car modifications required | 205/60 R16---TCOMBI-215/55 R16---TCOMBI-225/55 R16---TCOMBI-235/50 R16---TCOMBI-245/50 R16---TCOMBI | AfterMarket OZ | MAX 675 KG | MATT GRAPHITE DIAMOND CUT | Via Veneto | 8027529054781 | OZ | 8,11 |  |  | Serie L - ext.diam.75 mm | 480x480x261 | 1 | 080-224 | e9*2001/116*0065*.., e1*2007/46*0495*.., e13*2007/46*1203*.., e1*2001/116*0505*.. | bar: Area 1
VOLVO | V70 | V70 TYPE B | B,B-N2D,B-N2E,B-2D | 09/2007 |  | 5x108 | 63,40 | 635 | 2019 | 55 | 14x1,5 | 19 | EGO | 7½x16 | 16,00 | 7,50 | W8505020154 | 1 |  |  |  | 5x108 |  | 45 | 81710421 | L | VST20D28 | B |  |  | KBA |  | DK | YES |  |  | S | Strongness Certificate (PB) | 1 | No car modifications required | 205/60 R16---TCOMBI-215/55 R16---TCOMBI-225/55 R16---TCOMBI-235/50 R16---TCOMBI-245/50 R16---TCOMBI | AfterMarket OZ | MAX 690 KG | MATT BLACK + DIAMOND-CUT | X-Line | 8027529065725 | OZ | 10,21 |  |  | Serie L - ext.diam.75 mm | 511x511x261 | 1 | 080-224 | e9*2001/116*0065*.., e1*2007/46*0495*.., e13*2007/46*1203*.., e1*2001/116*0505*.. | bar: Area 1
VOLVO | V70 | V70 TYPE B | B,B-N2D,B-N2E,B-2D | 09/2007 |  | 5x108 | 63,40 | 635 | 2019 | 55 | 14x1,5 | 19 | ENERGY | 7½x16 | 16,00 | 7,50 | W8503320154 | 1 |  |  |  | 5x108 |  | 40 | 81710380 | L | C19D30 | B | LB75 |  | KBA |  |  | YES |  |  | K | KBA (ABE+VB) | 2 | Mods can be necessary to car | 205/60 R16---TCOMBI-215/55 R16---TCOMBI-225/55 R16---TCOMBI-235/50 R16---TCOMBI-245/50 R16---TCOMBI | AfterMarket OZ | MAX 690 KG | MATT BLACK + DIAMOND-CUT | X-Line | 8027529045789 | OZ | 10,40 |  |  | Serie L - ext.diam.75 mm | 511x511x261 | 1 | 080-224 | e9*2001/116*0065*.., e1*2007/46*0495*.., e13*2007/46*1203*.., e1*2001/116*0505*.. | bar: Area 1
VOLVO | V70 | V70 TYPE B | B,B-N2D,B-N2E,B-2D | 09/2007 |  | 5x108 | 63,40 | 635 | 2019 | 55 | 14x1,5 | 19 | ENVY | 7½x16 | 16,00 | 7,50 | W8504120168 | 1 |  |  |  | 5x108 |  | 45 | 81710421 | L | VST20D28 | B |  |  | KBA |  | DK | YES |  |  | K | KBA (ABE+VB) | 1 | No car modifications required | 205/60 R16---TCOMBI-215/55 R16---TCOMBI-225/55 R16---TCOMBI-235/50 R16---TCOMBI-245/50 R16---TCOMBI | AfterMarket OZ | MAX 650 KG | MATT SILVER TECH DIAMOND CUT | X-Line | 8027529051018 | OZ | 10,21 |  |  | Serie L - ext.diam.75 mm | 511x511x261 | 1 | 080-224 | e9*2001/116*0065*.., e1*2007/46*0495*.., e13*2007/46*1203*.., e1*2001/116*0505*.. | bar: Area 1
VOLVO | V70 | V70 TYPE B | B,B-N2D,B-N2E,B-2D | 09/2007 |  | 5x108 | 63,40 | 635 | 2019 | 55 | 14x1,5 | 19 | DAVID | 7½x17 | 17,00 | 7,50 | W01871201N5 | 1 |  |  |  | 5x108 |  | 40 | 81710421 | L | VST20D28 | B | [5 empty] | YES |  |  | K | KBA (ABE+VB) | 2 | Mods can be necessary to car | 205/55 R17--Fit&Go--215/50 R17--Fit&Go--225/50 R17--Fit&Go--235/45 R17--Fit&Go- | AfterMarket OZ | MAX 650 KG | MATT GRAPHITE DIAMOND CUT | Via Veneto | 8027529053531 | OZ | 11,81 |  |  | Serie L - ext.diam.75 mm | 540x540x261 | 1 | 080-224 | e9*2001/116*0065*.., e1*2007/46*0495*.., e13*2007/46*1203*.., e1*2001/116*0505*.. | bar: Area 1
VOLVO | V70 | V70 TYPE B | B,B-N2D,B-N2E,B-2D | 09/2007 |  | 5x108 | 63,40 | 635 | 2019 | 55 | 14x1,5 | 19 | ENVY | 7½x17 | 17,00 | 7,50 | W8504420168 | 1 |  |  |  | 5x108 |  | 45 | 81710421 | L | VST20D28 | B |  |  | KBA |  | DK | YES |  |  | K | KBA (ABE+VB) | 1 | No car modifications required | 205/55 R17--Fit&Go--215/50 R17--Fit&Go--225/50 R17--Fit&Go--235/45 R17--Fit&Go- | AfterMarket OZ | MAX 650 KG | MATT SILVER TECH DIAMOND CUT | X-Line | 8027529051070 | OZ | 11,06 |  |  | Serie L - ext.diam.75 mm | 542x542x261 | 1 | 080-224 | e9*2001/116*0065*.., e1*2007/46*0495*.., e13*2007/46*1203*.., e1*2001/116*0505*.. | bar: Area 1
VOLVO | V70 | V70 TYPE B | B,B-N2D,B-N2E,B-2D | 09/2007 |  | 5x108 | 63,40 | 635 | 2019 | 55 | 14x1,5 | 19 | LOUNGE 10 | 7½x17 | 17,00 | 7,50 | W8503020154 | 1 |  |  |  | 5x108 |  | 45 | 81710421 | L | VST20D28 | B |  |  | KBA |  | DK | YES |  |  | K | KBA (ABE+VB) | 1 | No car modifications required | 205/55 R17--Fit&Go--215/50 R17--Fit&Go--225/50 R17--Fit&Go--235/45 R17--Fit&Go- | AfterMarket OZ | MAX 650 KG | MATT BLACK + DIAMOND-CUT | X-Line | 8027529047639 | OZ | 11,06 |  |  | Serie L - ext.diam.75 mm | 542x542x261 | 1 | 080-224 | e9*2001/116*0065*.., e1*2007/46*0495*.., e13*2007/46*1203*.., e1*2001/116*0505*.. | bar: Area 1
VOLVO | V70 | V70 TYPE B | B,B-N2D,B-N2E,B-2D | 09/2007 |  | 5x108 | 63,40 | 635 | 2019 | 55 | 14x1,5 | 19 | LOUNGE 10 | 7½x17 | 17,00 | 7,50 | W8503020175 | 1 |  |  |  | 5x108 |  | 45 | 81710421 | L | VST20D28 | B |  |  | KBA |  | DK | YES |  |  | K | KBA (ABE+VB) | 1 | No car modifications required | 205/55 R17--Fit&Go--215/50 R17--Fit&Go--225/50 R17--Fit&Go--235/45 R17--Fit&Go- | AfterMarket OZ | MAX 650 KG | METAL SILVER + DIAMOND CUT | X-Line | 8027529047646 | OZ | 11,06 |  |  | Serie L - ext.diam.75 mm | 542x542x261 | 1 | 080-224 | e9*2001/116*0065*.., e1*2007/46*0495*.., e13*2007/46*1203*.., e1*2001/116*0505*.. | bar: Area 1
VOLVO | V70 | V70 TYPE B | B,B-N2D,B-N2E,B-2D | 09/2007 |  | 5x108 | 63,40 | 635 | 2019 | 55 | 14x1,5 | 19 | QUARANTA | 7½x17 | 17,00 | 7,50 | W01867201G2 | 1 |  |  |  | 5x108 |  | 40 | 81710380 | L | C19D30 | B |  |  | KBA |  |  | YES |  |  | K | KBA (ABE+VB) | 2 | Mods can be necessary to car | 205/55 R17--Fit&Go--215/50 R17--Fit&Go--225/50 R17--Fit&Go--235/45 R17--Fit&Go- | AfterMarket OZ | MAX 650 KG | GRIGIO CORSA DIAMANTATO | Via Veneto | 8027529054729 | OZ | 11,58 |  |  | Serie L - ext.diam.75 mm | 540x540x261 | 1 | 080-224 | e9*2001/116*0065*.., e1*2007/46*0495*.., e13*2007/46*1203*.., e1*2001/116*0505*.. | bar: Area 1
VOLVO | V70 | V70 TYPE B | B,B-N2D,B-N2E,B-2D | 09/2007 |  | 5x108 | 63,40 | 635 | 2019 | 55 | 14x1,5 | 19 | SUPERTURISMO GT | 7½x17 | 17,00 | 7,50 | W01681201P5 | 1 | S | 20121012 | 20121111 | 5x108 |  | 41 | 81710380 | L | C19D30 | B | LB75 |  | KBA | VIA |  | YES |  |  | S | Strongness Certificate (PB) | 1 | No car modifications required | 205/55 R17--Fit&Go--215/50 R17--Fit&Go--225/50 R17--Fit&Go--235/45 R17--Fit&Go- | AfterMarket OZ | MAX 715 KG | GRIGIO CORSA+BLACK LETTERING | Racing | 8027529081664 | OZ | 11,22 |  |  | Serie L - ext.diam.75 mm | 540x540x280 | 1 | 080-224 | e9*2001/116*0065*.., e1*2007/46*0495*.., e13*2007/46*1203*.., e1*2001/116*0505*.. | bar: Area 1
VOLVO | V70 | V70 TYPE B | B,B-N2D,B-N2E,B-2D | 09/2007 |  | 5x108 | 63,40 | 635 | 2019 | 55 | 14x1,5 | 19 | SUPERTURISMO GT | 7½x17 | 17,00 | 7,50 | W0168120179 | 1 |  |  |  | 5x108 |  | 41 | 81710380 | L | C19D30 | B | LB75 |  | KBA | VIA |  | YES |  |  | S | Strongness Certificate (PB) | 1 | No car modifications required | 205/55 R17--Fit&Go--215/50 R17--Fit&Go--225/50 R17--Fit&Go--235/45 R17--Fit&Go- | AfterMarket OZ | MAX 715 KG | MATT BLACK + RED LETTERING | Racing | 8027529057447 | OZ | 11,22 |  |  | Serie L - ext.diam.75 mm | 540x540x261 | 1 | 080-224 | e9*2001/116*0065*.., e1*2007/46*0495*.., e13*2007/46*1203*.., e1*2001/116*0505*.. | bar: Area 1
VOLVO | V70 | V70 TYPE B | B,B-N2D,B-N2E,B-2D | 09/2007 |  | 5x108 | 63,40 | 635 | 2019 | 55 | 14x1,5 | 19 | SUPERTURISMO GT | 7½x17 | 17,00 | 7,50 | W0168120182 | 1 | S | 20071106 | 20071206 | 5x108 |  | 41 | 81710380 | L | C19D30 | B | LB75 |  | KBA | VIA |  | YES |  |  | S | Strongness Certificate (PB) | 1 | No car modifications required | 205/55 R17--Fit&Go--215/50 R17--Fit&Go--225/50 R17--Fit&Go--235/45 R17--Fit&Go- | AfterMarket OZ | MAX 715 KG | RACE SILVER + BLACK LETTERING | Racing | 8027529000856 | OZ | 11,22 |  |  | Serie L - ext.diam.75 mm | 540x540x280 | 1 | 080-224 | e9*2001/116*0065*.., e1*2007/46*0495*.., e13*2007/46*1203*.., e1*2001/116*0505*.. | bar: Area 1
VOLVO | V70 | V70 TYPE B | B,B-N2D,B-N2E,B-2D | 09/2007 |  | 5x108 | 63,40 | 635 | 2019 | 55 | 14x1,5 | 19 | SUPERTURISMO LM | 7½x17 | 17,00 | 7,50 | W0188120119 | 1 |  |  |  | 5x108 |  | 40 | 81710380 | L | C19D30 | B |  |  | KBA |  |  | YES |  |  | K | KBA (ABE+VB) | 2 | Mods can be necessary to car | 205/55 R17--Fit&Go--215/50 R17--Fit&Go--225/50 R17--Fit&Go--235/45 R17--Fit&Go- | AfterMarket OZ | MAX 650 KG | MATT RACE SILVER + BLACK LETTERING | Racing | 8027529053173 | OZ | 10,61 |  |  | Serie L - ext.diam.75 mm | 540x540x261 | 1 | 080-224 | e9*2001/116*0065*.., e1*2007/46*0495*.., e13*2007/46*1203*.., e1*2001/116*0505*.. | bar: Area 1
VOLVO | V70 | V70 TYPE B | B,B-N2D,B-N2E,B-2D | 09/2007 |  | 5x108 | 63,40 | 635 | 2019 | 55 | 14x1,5 | 19 | SUPERTURISMO LM | 7½x17 | 17,00 | 7,50 | W0188120146 | 1 |  |  |  | 5x108 |  | 40 | 81710380 | L | C19D30 | B |  |  | KBA |  |  | YES |  |  | K | KBA (ABE+VB) | 2 | Mods can be necessary to car | 205/55 R17--Fit&Go--215/50 R17--Fit&Go--225/50 R17--Fit&Go--235/45 R17--Fit&Go- | AfterMarket OZ | MAX 650 KG | MATT GRAPHITE + SILVER LETTERING | Racing | 8027529053180 | OZ | 10,61 |  |  | Serie L - ext.diam.75 mm | 540x540x261 | 1 | 080-224 | e9*2001/116*0065*.., e1*2007/46*0495*.., e13*2007/46*1203*.., e1*2001/116*0505*.. | bar: Area 1
VOLVO | V70 | V70 TYPE B | B,B-N2D,B-N2E,B-2D | 09/2007 |  | 5x108 | 63,40 | 635 | 2019 | 55 | 14x1,5 | 19 | WAVE | 7½x17 | 17,00 | 7,50 | W8501720154 | 1 |  |  |  | 5x108 |  | 40 | 81710380 | L | C19D30 | B | LB75 |  | KBA |  |  | YES |  |  | S | Strongness Certificate (PB) | 2 | Mods can be necessary to car | 205/55 R17--Fit&Go--215/50 R17--Fit&Go--225/50 R17--Fit&Go--235/45 R17--Fit&Go- | AfterMarket OZ | MAX 650 KG | MATT BLACK + DIAMOND-CUT | X-Line | 8027529045635 | OZ | 11,96 |  |  | Serie L - ext.diam.75 mm | 542x542x261 | 1 | 080-224 | e9*2001/116*0065*.., e1*2007/46*0495*.., e13*2007/46*1203*.., e1*2001/116*0505*.. | bar: Area 1
VOLVO | V70 | V70 TYPE B | B,B-N2D,B-N2E,B-2D | 09/2007 |  | 5x108 | 63,40 | 635 | 2019 | 55 | 14x1,5 | 19 | ADRENALINA | 8x17 | 17,00 | 8,00 | W8501420154 | 1 | S | 20080904 | 20081004 | 5x108 |  | 38 | 81710380 | L | C19D30 | B | LB75 |  | KBA |  |  | YES |  |  | K | KBA (ABE+VB) | 2 | Mods can be necessary to car | 225/50 R17--Fit&Go-TCOMBI-235/45 R17--Fit&Go--245/45 R17--Fit&Go-TCOMBI | AfterMarket OZ | MAX 675 KG | MATT BLACK + DIAMOND-CUT | X-Line | 8027529034639 | OZ | 12,60 |  |  | Serie L - ext.diam.75 mm | 542x542x274 | 1 | 080-224 | e9*2001/116*0065*.., e1*2007/46*0495*.., e13*2007/46*1203*.., e1*2001/116*0505*.. | bar: Area 1
VOLVO | V70 | V70 TYPE B | B,B-N2D,B-N2E,B-2D | 09/2007 |  | 5x108 | 63,40 | 635 | 2019 | 55 | 14x1,5 | 19 | ENERGY | 8x17 | 17,00 | 8,00 | W8500820154 | 1 | S | 20080904 | 20081004 | 5x108 |  | 38 | 81710380 | L | C19D30 | B | LB75 |  | KBA |  |  | YES |  |  | K | KBA (ABE+VB) | 2 | Mods can be necessary to car | 225/50 R17--Fit&Go-TCOMBI-235/45 R17--Fit&Go--245/45 R17--Fit&Go-TCOMBI | AfterMarket OZ | MAX 675 KG | MATT BLACK + DIAMOND-CUT | X-Line | 8027529034363 | OZ | 12,80 |  |  | Serie L - ext.diam.75 mm | 542x542x274 | 1 | 080-224 | e9*2001/116*0065*.., e1*2007/46*0495*.., e13*2007/46*1203*.., e1*2001/116*0505*.. | Area 2: OUT
VOLVO | V70 | V70 TYPE B | B,B-N2D,B-N2E,B-2D | 09/2007 |  | 5x108 | 63,40 | 635 | 2019 | 55 | 14x1,5 | 19 | VITTORIA | 8x17 | 17,00 | 8,00 | W0188820173 | 1 |  |  |  | 5x108 |  | 45 | 81710421 | L | VST20D28 | B |  |  | KBA |  | DK | YES |  |  | K | KBA (ABE+VB) | 1 | No car modifications required | 225/50 R17--Fit&Go-TCOMBI-235/45 R17--Fit&Go--245/45 R17--Fit&Go-TCOMBI | AfterMarket OZ | MAX 700 KG | MATT DARK GRAPHITE | Via Veneto | 8027529070965 | OZ | 11,24 |  |  | Serie L - ext.diam.75 mm | 540x540x274 | 1 | 080-224 | e9*2001/116*0065*.., e1*2007/46*0495*.., e13*2007/46*1203*.., e1*2001/116*0505*.. | bar: Area 1
VOLVO | V70 | V70 TYPE B | B,B-N2D,B-N2E,B-2D | 09/2007 |  | 5x108 | 63,40 | 635 | 2019 | 55 | 14x1,5 | 19 | SUPERTURISMO LM | 7½x18 | 18,00 | 7,50 | W0185520119 | 1 |  |  |  | 5x108 |  | 40 | 81710380 | L | C19D30 | B |  | TÜV |  |  |  | YES |  |  | T | Teilegutachten (PB+VB) | 1 | No car modifications required |  | AfterMarket OZ | MAX 660 KG | MATT RACE SILVER + BLACK LETTERING | Racing | 8027529043365 | OZ | 11,38 |  |  | Serie L - ext.diam.75 mm | 570x570x280 | 1 | 080-224 | e9*2001/116*0065*.., e1*2007/46*0495*.., e13*2007/46*1203*.., e1*2001/116*0505*.. | bar: Area 1
VOLVO | V70 | V70 TYPE B | B,B-N2D,B-N2E,B-2D | 09/2007 |  | 5x108 | 63,40 | 635 | 2019 | 55 | 14x1,5 | 19 | ADRENALINA | 8x18 | 18,00 | 8,00 | W8501520154 | 1 | S | 20080904 | 20081004 | 5x108 |  | 38 | 81710380 | L | C19D30 | B | LB75 | TÜV |  |  |  | YES |  |  | T | Teilegutachten (PB+VB) | 2 | Mods can be necessary to car | 225/45 R18--Fit&Go--235/40 R18--Fit&Go--245/40 R18--Fit&Go- | AfterMarket OZ | MAX 690 KG | MATT BLACK + DIAMOND-CUT | X-Line | 8027529034684 | OZ | 12,85 |  |  | Serie L - ext.diam.75 mm | 568x568x274 | 1 | 080-224 | e9*2001/116*0065*.., e1*2007/46*0495*.., e13*2007/46*1203*.., e1*2001/116*0505*.. | bar: Area 1
VOLVO | V70 | V70 TYPE B | B,B-N2D,B-N2E,B-2D | 09/2007 |  | 5x108 | 63,40 | 635 | 2019 | 55 | 14x1,5 | 19 | DAVID | 8x18 | 18,00 | 8,00 | W01863201N5 | 1 | S | 20100927 | 20101027 | 5x108 |  | 45 | 81710380 | L | C19D30 | B |  | TÜV |  |  | DK | YES |  |  | S | Strongness Certificate (PB) | 1 | No car modifications required | 225/45 R18--Fit&Go--235/40 R18--Fit&Go--245/40 R18--Fit&Go- | AfterMarket OZ | MAX 690 KG | MATT GRAPHITE DIAMOND CUT | Via Veneto | 8027529054484 | OZ | 12,88 |  |  | Serie L - ext.diam.75 mm | 567x567x274 | 1 | 080-224 | e9*2001/116*0065*.., e1*2007/46*0495*.., e13*2007/46*1203*.., e1*2001/116*0505*.. | bar: Area 1
VOLVO | V70 | V70 TYPE B | B,B-N2D,B-N2E,B-2D | 09/2007 |  | 5x108 | 63,40 | 635 | 2019 | 55 | 14x1,5 | 19 | EGO | 8x18 | 18,00 | 8,00 | W8504720054 | 1 |  |  |  | 5x108 |  | 45 | 81710421 | L | VST20D28 | B |  |  | KBA |  | DK | YES |  |  | K | KBA (ABE+VB) | 1 | No car modifications required | 225/45 R18--Fit&Go--235/40 R18--Fit&Go--245/40 R18--Fit&Go- | AfterMarket OZ | MAX 730 KG | MATT BLACK + DIAMOND-CUT | X-Line | 8027529065473 | OZ | 13,96 |  |  | Serie L - ext.diam.75 mm | 568x568x274 | 1 | 080-224 | e9*2001/116*0065*.., e1*2007/46*0495*.., e13*2007/46*1203*.., e1*2001/116*0505*.. | bar: Area 1
VOLVO | V70 | V70 TYPE B | B,B-N2D,B-N2E,B-2D | 09/2007 |  | 5x108 | 63,40 | 635 | 2019 | 55 | 14x1,5 | 19 | ENERGY | 8x18 | 18,00 | 8,00 | W8500920154 | 1 | S | 20080904 | 20081004 | 5x108 |  | 38 | 81710380 | L | C19D30 | B | LB75 | TÜV |  |  |  | YES |  |  | T | Teilegutachten (PB+VB) | 2 | Mods can be necessary to car | 225/45 R18--Fit&Go--235/40 R18--Fit&Go--245/40 R18--Fit&Go- | AfterMarket OZ | MAX 725 KG | MATT BLACK + DIAMOND-CUT | X-Line | 8027529034417 | OZ | 14,15 |  |  | Serie L - ext.diam.75 mm | 568x568x274 | 1 | 080-224 | e9*2001/116*0065*.., e1*2007/46*0495*.., e13*2007/46*1203*.., e1*2001/116*0505*.. | bar: Area 1
VOLVO | V70 | V70 TYPE B | B,B-N2D,B-N2E,B-2D | 09/2007 |  | 5x108 | 63,40 | 635 | 2019 | 55 | 14x1,5 | 19 | ENVY | 8x18 | 18,00 | 8,00 | W8503920168 | 1 |  |  |  | 5x108 |  | 45 | 81710421 | L | VST20D28 | B |  | TÜV |  |  | DK | YES |  |  | T | Teilegutachten (PB+VB) | 1 | No car modifications required | 225/45 R18--Fit&Go--235/40 R18--Fit&Go--245/40 R18--Fit&Go- | AfterMarket OZ | MAX 690 KG | MATT SILVER TECH DIAMOND CUT | X-Line | 8027529049640 | OZ | 12,76 |  |  | Serie L - ext.diam.75 mm | 568x568x274 | 1 | 080-224 | e9*2001/116*0065*.., e1*2007/46*0495*.., e13*2007/46*1203*.., e1*2001/116*0505*.. | bar: Area 1
VOLVO | V70 | V70 TYPE B | B,B-N2D,B-N2E,B-2D | 09/2007 |  | 5x108 | 63,40 | 635 | 2019 | 55 | 14x1,5 | 19 | ITALIA 150 | 8x18 | 18,00 | 8,00 | W01884200R4 | 1 |  |  |  | 5x108 |  | 45 | 81710421 | L | VST20D28 | B |  | TÜV |  |  | DK | YES |  |  | T | Teilegutachten (PB+VB) | 1 | No car modifications required | 225/45 R18--Fit&Go--235/40 R18--Fit&Go--245/40 R18--Fit&Go- | AfterMarket OZ | MAX 700 KG | MATT RACE SILVER DIAMOND CUT | Racing | 8027529069365 | OZ | 12,27 |  |  | Serie L - ext.diam.75 mm | 567x567x274 | 1 | 080-224 | e9*2001/116*0065*.., e1*2007/46*0495*.., e13*2007/46*1203*.., e1*2001/116*0505*.. | bar: Area 1
VOLVO | V70 | V70 TYPE B | B,B-N2D,B-N2E,B-2D | 09/2007 |  | 5x108 | 63,40 | 635 | 2019 | 55 | 14x1,5 | 19 | ITALIA 150 | 8x18 | 18,00 | 8,00 | W0188420049 | 1 |  |  |  | 5x108 |  | 45 | 81710421 | L | VST20D28 | B |  | TÜV |  |  | DK | YES |  |  | T | Teilegutachten (PB+VB) | 1 | No car modifications required | 225/45 R18--Fit&Go--235/40 R18--Fit&Go--245/40 R18--Fit&Go- | AfterMarket OZ | MAX 700 KG | MATT DARK GRAPHITE DIAMOND CUT | Racing | 8027529069358 | OZ | 12,27 |  |  | Serie L - ext.diam.75 mm | 567x567x274 | 1 | 080-224 | e9*2001/116*0065*.., e1*2007/46*0495*.., e13*2007/46*1203*.., e1*2001/116*0505*.. | bar: Area 1
VOLVO | V70 | V70 TYPE B | B,B-N2D,B-N2E,B-2D | 09/2007 |  | 5x108 | 63,40 | 635 | 2019 | 55 | 14x1,5 | 19 | LOUNGE 10 | 8x18 | 18,00 | 8,00 | W8503120254 | 1 |  |  |  | 5x108 |  | 45 | 81710421 | L | VST20D28 | B |  | TÜV |  |  | DK | YES |  |  | T | Teilegutachten (PB+VB) | 1 | No car modifications required | 225/45 R18--Fit&Go--235/40 R18--Fit&Go--245/40 R18--Fit&Go- | AfterMarket OZ | MAX 690 KG | MATT BLACK + DIAMOND-CUT | X-Line | 8027529047776 | OZ | 13,96 |  |  | Serie L - ext.diam.75 mm | 568x568x274 | 1 | 080-224 | e9*2001/116*0065*.., e1*2007/46*0495*.., e13*2007/46*1203*.., e1*2001/116*0505*.. | bar: Area 1
VOLVO | V70 | V70 TYPE B | B,B-N2D,B-N2E,B-2D | 09/2007 |  | 5x108 | 63,40 | 635 | 2019 | 55 | 14x1,5 | 19 | LOUNGE 10 | 8x18 | 18,00 | 8,00 | W8503120275 | 1 |  |  |  | 5x108 |  | 45 | 81710421 | L | VST20D28 | B |  | TÜV |  |  | DK | YES |  |  | T | Teilegutachten (PB+VB) | 1 | No car modifications required | 225/45 R18--Fit&Go--235/40 R18--Fit&Go--245/40 R18--Fit&Go- | AfterMarket OZ | MAX 690 KG | METAL SILVER + DIAMOND CUT | X-Line | 8027529047783 | OZ | 13,96 |  |  | Serie L - ext.diam.75 mm | 568x568x274 | 1 | 080-224 | e9*2001/116*0065*.., e1*2007/46*0495*.., e13*2007/46*1203*.., e1*2001/116*0505*.. | bar: Area 1
VOLVO | V70 | V70 TYPE B | B,B-N2D,B-N2E,B-2D | 09/2007 |  | 5x108 | 63,40 | 635 | 2019 | 55 | 14x1,5 | 19 | QUARANTA | 8x18 | 18,00 | 8,00 | W01856202G2 | 1 |  |  |  | 5x108 |  | 45 | 81710380 | L | C19D30 | B |  | TÜV |  |  | DK | YES |  |  | T | Teilegutachten (PB+VB) | 1 | No car modifications required | 225/45 R18--Fit&Go--235/40 R18--Fit&Go--245/40 R18--Fit&Go- | AfterMarket OZ | MAX 680 KG | GRIGIO CORSA DIAMANTATO | Via Veneto | 8027529054408 | OZ | 12,56 |  |  | Serie L - ext.diam.75 mm | 570x570x280 | 1 | 080-224 | e9*2001/116*0065*.., e1*2007/46*0495*.., e13*2007/46*1203*.., e1*2001/116*0505*.. | bar: Area 1
VOLVO | V70 | V70 TYPE B | B,B-N2D,B-N2E,B-2D | 09/2007 |  | 5x108 | 63,40 | 635 | 2019 | 55 | 14x1,5 | 19 | SUPERTURISMO GT | 8x18 | 18,00 | 8,00 | W01669201P5 | 1 | S | 20121012 | 20121111 | 5x108 |  | 40 | 81710380 | L | C19D30 | B | LB75 | TÜV |  | VIA |  | YES |  |  | S | Strongness Certificate (PB) | 1 | No car modifications required | 225/45 R18--Fit&Go--235/40 R18--Fit&Go--245/40 R18--Fit&Go- | AfterMarket OZ | MAX 640 KG | GRIGIO CORSA+BLACK LETTERING | Racing | 8027529081503 | OZ | 12,59 |  |  | Serie L - ext.diam.75 mm | 570x570x280 | 1 | 080-224 | e9*2001/116*0065*.., e1*2007/46*0495*.., e13*2007/46*1203*.., e1*2001/116*0505*.. | bar: Area 1
VOLVO | V70 | V70 TYPE B | B,B-N2D,B-N2E,B-2D | 09/2007 |  | 5x108 | 63,40 | 635 | 2019 | 55 | 14x1,5 | 19 | SUPERTURISMO GT | 8x18 | 18,00 | 8,00 | W0166920179 | 1 |  |  |  | 5x108 |  | 40 | 81710380 | L | C19D30 | B | LB75 | TÜV |  | VIA |  | YES |  |  | S | Strongness Certificate (PB) | 1 | No car modifications required | 225/45 R18--Fit&Go--235/40 R18--Fit&Go--245/40 R18--Fit&Go- | AfterMarket OZ | MAX 640 KG | MATT BLACK + RED LETTERING | Racing | 8027529057348 | OZ | 12,59 |  |  | Serie L - ext.diam.75 mm | 567x567x274 | 1 | 080-224 | e9*2001/116*0065*.., e1*2007/46*0495*.., e13*2007/46*1203*.., e1*2001/116*0505*.. | bar: Area 1
VOLVO | V70 | V70 TYPE B | B,B-N2D,B-N2E,B-2D | 09/2007 |  | 5x108 | 63,40 | 635 | 2019 | 55 | 14x1,5 | 19 | SUPERTURISMO GT | 8x18 | 18,00 | 8,00 | W0166920182 | 1 | S | 20071106 | 20071206 | 5x108 |  | 40 | 81710380 | L | C19D30 | B | LB75 | TÜV |  | VIA |  | YES |  |  | S | Strongness Certificate (PB) | 1 | No car modifications required | 225/45 R18--Fit&Go--235/40 R18--Fit&Go--245/40 R18--Fit&Go- | AfterMarket OZ | MAX 640 KG | RACE SILVER + BLACK LETTERING | Racing | 8027529000306 | OZ | 12,59 |  |  | Serie L - ext.diam.75 mm | 570x570x280 | 1 | 080-224 | e9*2001/116*0065*.., e1*2007/46*0495*.., e13*2007/46*1203*.., e1*2001/116*0505*.. | bar: Area 1
VOLVO | V70 | V70 TYPE B | B,B-N2D,B-N2E,B-2D | 09/2007 |  | 5x108 | 63,40 | 635 | 2019 | 55 | 14x1,5 | 19 | SUPERTURISMO LM | 8x18 | 18,00 | 8,00 | W0185420219 | 1 |  |  |  | 5x108 |  | 38 | 81710380 | L | C19D30 | B | LB75 | TÜV |  |  |  | YES |  |  | T | Teilegutachten (PB+VB) | 2 | Mods can be necessary to car | 225/45 R18--Fit&Go--235/40 R18--Fit&Go--245/40 R18--Fit&Go- | AfterMarket OZ | MAX 680 KG | MATT RACE SILVER + BLACK LETTERING | Racing | 8027529043433 | OZ | 11,78 |  |  | Serie L - ext.diam.75 mm | 570x570x280 | 1 | 080-224 | e9*2001/116*0065*.., e1*2007/46*0495*.., e13*2007/46*1203*.., e1*2001/116*0505*.. | bar: Area 1
VOLVO | V70 | V70 TYPE B | B,B-N2D,B-N2E,B-2D | 09/2007 |  | 5x108 | 63,40 | 635 | 2019 | 55 | 14x1,5 | 19 | SUPERTURISMO LM | 8x18 | 18,00 | 8,00 | W0185420319 | 1 |  |  |  | 5x108 |  | 45 | 81710380 | L | C19D30 | B |  | TÜV |  |  | DK | YES |  |  | T | Teilegutachten (PB+VB) | 1 | No car modifications required | 225/45 R18--Fit&Go--235/40 R18--Fit&Go--245/40 R18--Fit&Go- | AfterMarket OZ | MAX 680 KG | MATT RACE SILVER + BLACK LETTERING | Racing | 8027529043440 | OZ | 11,52 |  |  | Serie L - ext.diam.75 mm | 570x570x280 | 1 | 080-224 | e9*2001/116*0065*.., e1*2007/46*0495*.., e13*2007/46*1203*.., e1*2001/116*0505*.. | bar: Area 1
VOLVO | V70 | V70 TYPE B | B,B-N2D,B-N2E,B-2D | 09/2007 |  | 5x108 | 63,40 | 635 | 2019 | 55 | 14x1,5 | 19 | ULTRALEGGERA | 8x18 | 18,00 | 8,00 | W0171220161 | 1 | S | 20071106 | 20071206 | 5x108 |  | 38 | 81710380 | L | C19D30 | B | LB75 | TÜV |  |  |  | YES |  |  | S | Strongness Certificate (PB) | 2 | Mods can be necessary to car | 225/45 R18--Fit&Go--235/40 R18--Fit&Go--245/40 R18--Fit&Go- | AfterMarket OZ | MAX 580 KG | CHRYSTAL TITANIUM | Racing | 8027529001846 | OZ | 10,02 |  |  | Serie L - ext.diam.75 mm | 570x570x280 | 1 | 080-224 | e9*2001/116*0065*.., e1*2007/46*0495*.., e13*2007/46*1203*.., e1*2001/116*0505*.. | bar: Area 1
VOLVO | V70 | V70 TYPE B | B,B-N2D,B-N2E,B-2D | 09/2007 |  | 5x108 | 63,40 | 635 | 2019 | 55 | 14x1,5 | 19 | VERSILIA | 8x18 | 18,00 | 8,00 | W01815202N6 | 1 |  |  |  | 5x108 |  | 45 | 81710380 | L | C19D30 | B |  | TÜV |  |  | DK | YES |  |  | T | Teilegutachten (PB+VB) | 1 | No car modifications required | 225/45 R18--Fit&Go--235/40 R18--Fit&Go--245/40 R18--Fit&Go- | AfterMarket OZ | MAX 740 KG | MATT RACE SILVER | All-Terrain | 8027529052213 | OZ | 14,77 |  |  | Serie L - ext.diam.75 mm | 570x570x280 | 1 | 080-224 | e9*2001/116*0065*.., e1*2007/46*0495*.., e13*2007/46*1203*.., e1*2001/116*0505*.. | bar: Area 1
VOLVO | V70 | V70 TYPE B | B,B-N2D,B-N2E,B-2D | 09/2007 |  | 5x108 | 63,40 | 635 | 2019 | 55 | 14x1,5 | 19 | VERSILIA | 8x18 | 18,00 | 8,00 | W0181520254 | 1 | S | 20080904 | 20081004 | 5x108 |  | 45 | 81710380 | L | C19D30 | B |  | TÜV |  |  | DK | YES |  |  | T | Teilegutachten (PB+VB) | 1 | No car modifications required | 225/45 R18--Fit&Go--235/40 R18--Fit&Go--245/40 R18--Fit&Go- | AfterMarket OZ | MAX 740 KG | MATT BLACK + DIAMOND-CUT | All-Terrain | 8027529031195 | OZ | 14,74 |  |  | Serie L - ext.diam.75 mm | 570x570x280 | 1 | 080-224 | e9*2001/116*0065*.., e1*2007/46*0495*.., e13*2007/46*1203*.., e1*2001/116*0505*.. | bar: Area 1
VOLVO | V70 | V70 TYPE B | B,B-N2D,B-N2E,B-2D | 09/2007 |  | 5x108 | 63,40 | 635 | 2019 | 55 | 14x1,5 | 19 | VITTORIA | 8x18 | 18,00 | 8,00 | W0188520073 | 1 |  |  |  | 5x108 |  | 45 | 81710421 | L | VST20D28 | B |  | TÜV |  |  | DK | YES |  |  | T | Teilegutachten (PB+VB) | 1 | No car modifications required | 225/45 R18--Fit&Go--235/40 R18--Fit&Go--245/40 R18--Fit&Go- | AfterMarket OZ | MAX 700 KG | MATT DARK GRAPHITE | Via Veneto | 8027529069716 | OZ | 13,08 |  |  | Serie L - ext.diam.75 mm | 567x567x274 | 1 | 080-224 | e9*2001/116*0065*.., e1*2007/46*0495*.., e13*2007/46*1203*.., e1*2001/116*0505*.. | bar: Area 1
VOLVO | V70 | V70 TYPE B | B,B-N2D,B-N2E,B-2D | 09/2007 |  | 5x108 | 63,40 | 635 | 2019 | 55 | 14x1,5 | 19 | WAVE | 8x18 | 18,00 | 8,00 | W8501820154 | 1 |  |  |  | 5x108 |  | 38 | 81710380 | L | C19D30 | B | LB75 | TÜV |  |  |  | YES | C0638 | NO 220-230 KW | T | Teilegutachten (PB+VB) | 2 | Mods can be necessary to car | 225/45 R18--Fit&Go--235/40 R18--Fit&Go--245/40 R18--Fit&Go- | AfterMarket OZ | MAX 690 KG | MATT BLACK + DIAMOND-CUT | X-Line | 8027529045673 | OZ | 13,46 |  |  | Serie L - ext.diam.75 mm | 568x568x274 | 1 | 080-224 | e9*2001/116*0065*.., e1*2007/46*0495*.., e13*2007/46*1203*.., e1*2001/116*0505*.. | bar: Area 1
VOLVO | V70 | V70 TYPE B | B,B-N2D,B-N2E,B-2D | 09/2007 |  | 5x108 | 63,40 | 635 | 2019 | 55 | 14x1,5 | 19 | X5B | 8x18 | 18,00 | 8,00 | W85064200N5 | 1 |  |  |  | 5x108 |  | 45 | 81710421 | L | VST20D28 | B |  |  | KBA |  | DK | YES |  |  | K | KBA (ABE+VB) | 1 | No car modifications required | 225/45 R18--Fit&Go--235/40 R18--Fit&Go--245/40 R18--Fit&Go- | AfterMarket OZ | MAX 730 KG | MATT GRAPHITE DIAMOND CUT | X-Line | 8027529077988 | OZ | 13,52 |  |  | Serie L - ext.diam.75 mm | 568x568x274 | 1 | 080-224 | e9*2001/116*0065*.., e1*2007/46*0495*.., e13*2007/46*1203*.., e1*2001/116*0505*.. | bar: Area 1
VOLVO | V70 | V70 TYPE B | B,B-N2D,B-N2E,B-2D | 09/2007 |  | 5x108 | 63,40 | 635 | 2019 | 55 | 14x1,5 | 19 | DAVID | 8x19 | 19,00 | 8,00 | W01870201N5 | 1 |  |  |  | 5x108 |  | 45 | 81710421 | L | VST20D28 | B |  | TÜV |  |  | DK | YES |  |  | T | Teilegutachten (PB+VB) | 1 | No car modifications required | 225/40 R19----235/35 R19----245/35 R19--- | AfterMarket OZ | MAX 690 KG | MATT GRAPHITE DIAMOND CUT | Via Veneto | 8027529053425 | OZ | 13,97 |  |  | Serie L - ext.diam.75 mm | 592x592x274 | 1 | 080-224 | e9*2001/116*0065*.., e1*2007/46*0495*.., e13*2007/46*1203*.., e1*2001/116*0505*.. | bar: Area 1
VOLVO | V70 | V70 TYPE B | B,B-N2D,B-N2E,B-2D | 09/2007 |  | 5x108 | 63,40 | 635 | 2019 | 55 | 14x1,5 | 19 | ENERGY | 8x19 | 19,00 | 8,00 | W8503420054 | 1 |  |  |  | 5x108 |  | 45 | 81710380 | L | C19D30 | B |  | TÜV |  |  | DK | YES |  |  | T | Teilegutachten (PB+VB) | 1 | No car modifications required | 225/40 R19----235/35 R19----245/35 R19--- | AfterMarket OZ | MAX 690 KG | MATT BLACK + DIAMOND-CUT | X-Line | 8027529045826 | OZ | 14,30 |  |  | Serie L - ext.diam.75 mm | 593x593x274 | 1 | 080-224 | e9*2001/116*0065*.., e1*2007/46*0495*.., e13*2007/46*1203*.., e1*2001/116*0505*.. | bar: Area 1
VOLVO | V70 | V70 TYPE B | B,B-N2D,B-N2E,B-2D | 09/2007 |  | 5x108 | 63,40 | 635 | 2019 | 55 | 14x1,5 | 19 | ITALIA 150 | 8x19 | 19,00 | 8,00 | W01889201R4 | 1 |  |  |  | 5x108 |  | 45 | 81710421 | L | VST20D28 | B |  | TÜV |  |  | DK | YES |  |  | T | Teilegutachten (PB+VB) | 1 | No car modifications required | 225/40 R19----235/35 R19----245/35 R19--- | AfterMarket OZ | MAX 700 KG | MATT RACE SILVER DIAMOND CUT | Racing | 8027529070309 | OZ | 13,36 |  |  | Serie L - ext.diam.75 mm | 592x592x274 | 1 | 080-224 | e9*2001/116*0065*.., e1*2007/46*0495*.., e13*2007/46*1203*.., e1*2001/116*0505*.. | bar: Area 1
VOLVO | V70 | V70 TYPE B | B,B-N2D,B-N2E,B-2D | 09/2007 |  | 5x108 | 63,40 | 635 | 2019 | 55 | 14x1,5 | 19 | ITALIA 150 | 8x19 | 19,00 | 8,00 | W0188920149 | 1 |  |  |  | 5x108 |  | 45 | 81710421 | L | VST20D28 | B |  | TÜV |  |  | DK | YES |  |  | T | Teilegutachten (PB+VB) | 1 | No car modifications required | 225/40 R19----235/35 R19----245/35 R19--- | AfterMarket OZ | MAX 700 KG | MATT DARK GRAPHITE DIAMOND CUT | Racing | 8027529070293 | OZ | 13,36 |  |  | Serie L - ext.diam.75 mm | 592x592x274 | 1 | 080-224 | e9*2001/116*0065*.., e1*2007/46*0495*.., e13*2007/46*1203*.., e1*2001/116*0505*.. | bar: Area 1
VOLVO | V70 | V70 TYPE B | B,B-N2D,B-N2E,B-2D | 09/2007 |  | 5x108 | 63,40 | 635 | 2019 | 55 | 14x1,5 | 19 | LOUNGE 10 | 8x19 | 19,00 | 8,00 | W8505520054 | 1 |  |  |  | 5x108 |  | 45 | 81710421 | L | VST20D28 | B |  | TÜV |  |  | DK | YES |  |  | T | Teilegutachten (PB+VB) | 1 | No car modifications required | 225/40 R19----235/35 R19----245/35 R19--- | AfterMarket OZ | MAX 700 KG | MATT BLACK + DIAMOND-CUT | X-Line | 8027529065992 | OZ | 14,31 |  |  | Serie L - ext.diam.75 mm | 593x593x274 | 1 | 080-224 | e9*2001/116*0065*.., e1*2007/46*0495*.., e13*2007/46*1203*.., e1*2001/116*0505*.. | bar: Area 1
VOLVO | V70 | V70 TYPE B | B,B-N2D,B-N2E,B-2D | 09/2007 |  | 5x108 | 63,40 | 635 | 2019 | 55 | 14x1,5 | 19 | LOUNGE 10 | 8x19 | 19,00 | 8,00 | W8505520075 | 1 |  |  |  | 5x108 |  | 45 | 81710421 | L | VST20D28 | B |  | TÜV |  |  | DK | YES |  |  | T | Teilegutachten (PB+VB) | 1 | No car modifications required | 225/40 R19----235/35 R19----245/35 R19--- | AfterMarket OZ | MAX 700 KG | METAL SILVER + DIAMOND CUT | X-Line | 8027529066005 | OZ | 14,31 |  |  | Serie L - ext.diam.75 mm | 593x593x274 | 1 | 080-224 | e9*2001/116*0065*.., e1*2007/46*0495*.., e13*2007/46*1203*.., e1*2001/116*0505*.. | bar: Area 1
VOLVO | V70 | V70 TYPE B | B,B-N2D,B-N2E,B-2D | 09/2007 |  | 5x108 | 63,40 | 635 | 2019 | 55 | 14x1,5 | 19 | SUPERTURISMO GT | 8x19 | 19,00 | 8,00 | W01690202P5 | 1 | S | 20121012 | 20121111 | 5x108 |  | 38 | 81710380 | L | C19D30 | B | LB75 | TÜV |  |  |  | YES |  |  | N | No Certificate | 2 | Mods can be necessary to car | 225/40 R19----235/35 R19----245/35 R19--- | AfterMarket OZ | MAX 615 KG | GRIGIO CORSA+BLACK LETTERING | Racing | 8027529081756 | OZ | 13,56 |  |  | Serie L - ext.diam.75 mm | 600x600x300 | 1 | 080-224 | e9*2001/116*0065*.., e1*2007/46*0495*.., e13*2007/46*1203*.., e1*2001/116*0505*.. | bar: Area 1
VOLVO | V70 | V70 TYPE B | B,B-N2D,B-N2E,B-2D | 09/2007 |  | 5x108 | 63,40 | 635 | 2019 | 55 | 14x1,5 | 19 | SUPERTURISMO GT | 8x19 | 19,00 | 8,00 | W0169020282 | 1 | S | 20081211 | 20090110 | 5x108 |  | 38 | 81710380 | L | C19D30 | B | LB75 | TÜV |  |  |  | YES |  |  | N | No Certificate | 2 | Mods can be necessary to car | 225/40 R19----235/35 R19----245/35 R19--- | AfterMarket OZ | MAX 615 KG | RACE SILVER + BLACK LETTERING | Racing | 8027529001198 | OZ | 13,56 |  |  | Serie L - ext.diam.75 mm | 600x600x300 | 1 | 080-224 | e9*2001/116*0065*.., e1*2007/46*0495*.., e13*2007/46*1203*.., e1*2001/116*0505*.. | bar: Area 1
VOLVO | V70 | V70 TYPE B | B,B-N2D,B-N2E,B-2D | 09/2007 |  | 5x108 | 63,40 | 635 | 2019 | 55 | 14x1,5 | 19 | VERSILIA | 8x19 | 19,00 | 8,00 | W01840200N6 | 1 |  |  |  | 5x108 |  | 45 | 81710380 | L | C19D30 | B |  | TÜV |  |  | DK | YES |  |  | T | Teilegutachten (PB+VB) | 1 | No car modifications required | 225/40 R19----235/35 R19----245/35 R19--- | AfterMarket OZ | MAX 735 KG | MATT RACE SILVER | All-Terrain | 8027529052275 | OZ | 15,92 |  |  | Serie L - ext.diam.75 mm | 600x600x300 | 1 | 080-224 | e9*2001/116*0065*.., e1*2007/46*0495*.., e13*2007/46*1203*.., e1*2001/116*0505*.. | bar: Area 1
VOLVO | V70 | V70 TYPE B | B,B-N2D,B-N2E,B-2D | 09/2007 |  | 5x108 | 63,40 | 635 | 2019 | 55 | 14x1,5 | 19 | VERSILIA | 8x19 | 19,00 | 8,00 | W0184020054 | 1 |  |  |  | 5x108 |  | 45 | 81710380 | L | C19D30 | B |  | TÜV |  |  | DK | YES |  |  | T | Teilegutachten (PB+VB) | 1 | No car modifications required | 225/40 R19----235/35 R19----245/35 R19--- | AfterMarket OZ | MAX 735 KG | MATT BLACK + DIAMOND-CUT | All-Terrain | 8027529039351 | OZ | 15,92 |  |  | Serie L - ext.diam.75 mm | 600x600x300 | 1 | 080-224 | e9*2001/116*0065*.., e1*2007/46*0495*.., e13*2007/46*1203*.., e1*2001/116*0505*.. | bar: Area 1
VOLVO | V70 | V70 TYPE B | B,B-N2D,B-N2E,B-2D | 09/2007 |  | 5x108 | 63,40 | 635 | 2019 | 55 | 14x1,5 | 19 | X5B | 8x19 | 19,00 | 8,00 | W85069200N5 | 1 | S | 20121005 | 20121104 | 5x108 |  | 45 | 81710421 | L | VST20D28 | B |  |  |  |  | DK | YES |  |  | T | Teilegutachten (PB+VB) | 1 | No car modifications required | 225/40 R19----235/35 R19----245/35 R19--- | AfterMarket OZ | MAX 730 KG | MATT GRAPHITE DIAMOND CUT | X-Line | 8027529079821 | OZ | 13,61 |  |  | Serie L - ext.diam.75 mm | 593x593x274 | 1 | 080-224 | e9*2001/116*0065*.., e1*2007/46*0495*.., e13*2007/46*1203*.., e1*2001/116*0505*.. | bar: Area 1
VOLVO | V70 | V70 TYPE B | B,B-N2D,B-N2E,B-2D | 09/2007 |  | 5x108 | 63,40 | 635 | 2019 | 55 | 14x1,5 | 19 | EGO | 8½x19 | 19,00 | 8,50 | W8504820154 | 1 | S | 20110726 | 20110825 | 5x108 |  | 45 | 81710421 | L | VST20D28 | B |  | TÜV |  |  | DK | YES |  |  | T | Teilegutachten (PB+VB) | 1 | No car modifications required |  | AfterMarket OZ | MAX 750 KG | MATT BLACK + DIAMOND-CUT | X-Line | 8027529065541 | OZ | 14,31 |  |  | Serie L - ext.diam.75 mm | 593x593x287 | 1 | 080-224 | e9*2001/116*0065*.., e1*2007/46*0495*.., e13*2007/46*1203*.., e1*2001/116*0505*.. | bar: Area 1
VOLVO | V70 | V70 TYPE B | B,B-N2D,B-N2E,B-2D | 09/2007 |  | 5x108 | 63,40 | 635 | 2019 | 55 | 14x1,5 | 19 | QUARANTA | 8½x19 | 19,00 | 8,50 | W01857200G2 | 1 |  |  |  | 5x108 |  | 45 | 81710380 | L | C19D30 | B |  | TÜV |  |  | DK | YES |  |  | T | Teilegutachten (PB+VB) | 1 | No car modifications required |  | AfterMarket OZ | MAX 690 KG | GRIGIO CORSA DIAMANTATO | Via Veneto | 8027529055467 | OZ | 13,71 |  |  | Serie L - ext.diam.75 mm | 570x570x280 | 1 | 080-224 | e9*2001/116*0065*.., e1*2007/46*0495*.., e13*2007/46*1203*.., e1*2001/116*0505*.. | bar: Area 1
VOLVO | V70 | V70 TYPE B | B,B-N2D,B-N2E,B-2D | 09/2007 |  | 5x108 | 63,40 | 635 | 2019 | 55 | 14x1,5 | 19 | SUPERTURISMO LM | 8½x19 | 19,00 | 8,50 | W0185220019 | 1 |  |  |  | 5x108 |  | 45 | 81710380 | L | C19D30 | B | LB75 | TÜV |  |  | DK | YES |  |  | T | Teilegutachten (PB+VB) | 1 | No car modifications required |  | AfterMarket OZ | MAX 650 KG | MATT RACE SILVER + BLACK LETTERING | Racing | 8027529043587 | OZ | 12,98 |  |  | Serie L - ext.diam.75 mm | 570x570x280 | 1 | 080-224 | e9*2001/116*0065*.., e1*2007/46*0495*.., e13*2007/46*1203*.., e1*2001/116*0505*.. | bar: Area 1
VOLVO | V70 | V70 TYPE B | B,B-N2D,B-N2E,B-2D | 09/2007 |  | 5x108 | 63,40 | 635 | 2019 | 55 | 14x1,5 | 19 | SUPERTURISMO LM | 8½x19 | 19,00 | 8,50 | W0185220046 | 1 |  |  |  | 5x108 |  | 45 | 81710380 | L | C19D30 | B | LB75 | TÜV |  |  | DK | YES |  |  | T | Teilegutachten (PB+VB) | 1 | No car modifications required |  | AfterMarket OZ | MAX 650 KG | MATT GRAPHITE + SILVER LETTERING | Racing | 8027529053678 | OZ | 12,98 |  |  | Serie L - ext.diam.75 mm | 592x592x286 | 1 | 080-224 | e9*2001/116*0065*.., e1*2007/46*0495*.., e13*2007/46*1203*.., e1*2001/116*0505*.. | bar: Area 1
VOLVO | V70 | V70 TYPE B | B,B-N2D,B-N2E,B-2D | 09/2007 |  | 5x108 | 63,40 | 635 | 2019 | 55 | 14x1,5 | 19 | ULTRALEGGERA HLT | 8½x19 | 19,00 | 8,50 | W01803204N6 | 3 | S | 20110912 | 20111012 | 5x108 |  | 45 | 81710380 | L | C19D30 | B | LB75 | TÜV |  |  | DK | YES |  |  | T | Teilegutachten (PB+VB) | 1 | No car modifications required |  | AfterMarket OZ | MAX 650 KG | MATT RACE SILVER | I-Tech | 8027529068054 | OZ | 11,59 |  |  | Serie L - ext.diam.75 mm | 592x592x286 | 1 | 080-224 | e9*2001/116*0065*.., e1*2007/46*0495*.., e13*2007/46*1203*.., e1*2001/116*0505*.. | bar: Area 1
VOLVO | V70 | V70 TYPE B | B,B-N2D,B-N2E,B-2D | 09/2007 |  | 5x108 | 63,40 | 635 | 2019 | 55 | 14x1,5 | 19 | ULTRALEGGERA HLT | 8½x19 | 19,00 | 8,50 | W01803204P3 | 3 | S | 20121203 | 20130102 | 5x108 |  | 45 | 81710380 | L | C19D30 | B | LB75 | TÜV |  |  | DK | YES |  |  | T | Teilegutachten (PB+VB) | 1 | No car modifications required |  | AfterMarket OZ | MAX 650 KG | ACID GREEN | I-Tech | 8027529083903 | OZ | 11,59 |  |  | Serie L - ext.diam.75 mm | 592x592x286 | 1 | 080-224 | e9*2001/116*0065*.., e1*2007/46*0495*.., e13*2007/46*1203*.., e1*2001/116*0505*.. | bar: Area 1
VOLVO | V70 | V70 TYPE B | B,B-N2D,B-N2E,B-2D | 09/2007 |  | 5x108 | 63,40 | 635 | 2019 | 55 | 14x1,5 | 19 | ULTRALEGGERA HLT | 8½x19 | 19,00 | 8,50 | W0180320422 | 3 | S | 20110912 | 20111012 | 5x108 |  | 45 | 81710380 | L | C19D30 | B | LB75 | TÜV |  |  | DK | YES |  |  | T | Teilegutachten (PB+VB) | 1 | No car modifications required |  | AfterMarket OZ | MAX 650 KG | MATT GRAPHIT SILVER | I-Tech | 8027529068047 | OZ | 11,59 |  |  | Serie L - ext.diam.75 mm | 592x592x286 | 1 | 080-224 | e9*2001/116*0065*.., e1*2007/46*0495*.., e13*2007/46*1203*.., e1*2001/116*0505*.. | bar: Area 1
VOLVO | V70 | V70 TYPE B | B,B-N2D,B-N2E,B-2D | 09/2007 |  | 5x108 | 63,40 | 635 | 2019 | 55 | 14x1,5 | 19 | ULTRALEGGERA HLT | 8½x19 | 19,00 | 8,50 | W0180320430 | 3 | S | 20110912 | 20111012 | 5x108 |  | 45 | 81710380 | L | C19D30 | B | LB75 | TÜV |  |  | DK | YES |  |  | T | Teilegutachten (PB+VB) | 1 | No car modifications required |  | AfterMarket OZ | MAX 650 KG | WHITE | I-Tech | 8027529068016 | OZ | 11,59 |  |  | Serie L - ext.diam.75 mm | 592x592x286 | 1 | 080-224 | e9*2001/116*0065*.., e1*2007/46*0495*.., e13*2007/46*1203*.., e1*2001/116*0505*.. | bar: Area 1
VOLVO | V70 | V70 TYPE B | B,B-N2D,B-N2E,B-2D | 09/2007 |  | 5x108 | 63,40 | 635 | 2019 | 55 | 14x1,5 | 19 | ULTRALEGGERA HLT | 8½x19 | 19,00 | 8,50 | W0180320453 | 1 | S | 20100406 | 20100506 | 5x108 |  | 45 | 81710380 | L | C19D30 | B | LB75 | TÜV |  |  | DK | YES |  |  | T | Teilegutachten (PB+VB) | 1 | No car modifications required |  | AfterMarket OZ | MAX 650 KG | MATT BLACK | I-Tech | 8027529049466 | OZ | 11,59 |  |  | Serie L - ext.diam.75 mm | 600x600x300 | 1 | 080-224 | e9*2001/116*0065*.., e1*2007/46*0495*.., e13*2007/46*1203*.., e1*2001/116*0505*.. | bar: Area 1
VOLVO | V70 | V70 TYPE B | B,B-N2D,B-N2E,B-2D | 09/2007 |  | 5x108 | 63,40 | 635 | 2019 | 55 | 14x1,5 | 19 | ULTRALEGGERA HLT | 8½x19 | 19,00 | 8,50 | W0180320461 | 1 | S | 20071130 | 20071230 | 5x108 |  | 45 | 81710380 | L | C19D30 | B | LB75 | TÜV |  |  | DK | YES |  |  | T | Teilegutachten (PB+VB) | 1 | No car modifications required |  | AfterMarket OZ | MAX 650 KG | CHRYSTAL TITANIUM | I-Tech | 8027529006391 | OZ | 11,59 |  |  | Serie L - ext.diam.75 mm | 600x600x300 | 1 | 080-224 | e9*2001/116*0065*.., e1*2007/46*0495*.., e13*2007/46*1203*.., e1*2001/116*0505*.. | Area 2: OUT
VOLVO | V70 | V70 TYPE B | B,B-N2D,B-N2E,B-2D | 09/2007 |  | 5x108 | 63,40 | 635 | 2019 | 55 | 14x1,5 | 19 | ULTRALEGGERA HLT | 8½x19 | 19,00 | 8,50 | W0180320471 | 3 | S | 20110912 | 20111012 | 5x108 |  | 45 | 81710380 | L | C19D30 | B | LB75 | TÜV |  |  | DK | YES |  |  | T | Teilegutachten (PB+VB) | 1 | No car modifications required |  | AfterMarket OZ | MAX 650 KG | ORANGE | I-Tech | 8027529068023 | OZ | 11,59 |  |  | Serie L - ext.diam.75 mm | 592x592x286 | 1 | 080-224 | e9*2001/116*0065*.., e1*2007/46*0495*.., e13*2007/46*1203*.., e1*2001/116*0505*.. | bar: Area 1
VOLVO | V70 | V70 TYPE B | B,B-N2D,B-N2E,B-2D | 09/2007 |  | 5x108 | 63,40 | 635 | 2019 | 55 | 14x1,5 | 19 | ULTRALEGGERA HLT | 8½x19 | 19,00 | 8,50 | W0180320476 | 3 | S | 20110912 | 20111012 | 5x108 |  | 45 | 81710380 | L | C19D30 | B | LB75 | TÜV |  |  | DK | YES |  |  | T | Teilegutachten (PB+VB) | 1 | No car modifications required |  | AfterMarket OZ | MAX 650 KG | RACE GOLD | I-Tech | 8027529068030 | OZ | 11,59 |  |  | Serie L - ext.diam.75 mm | 592x592x286 | 1 | 080-224 | e9*2001/116*0065*.., e1*2007/46*0495*.., e13*2007/46*1203*.., e1*2001/116*0505*.. | bar: Area 1
VOLVO | V70 | V70 TYPE B | B,B-N2D,B-N2E,B-2D | 09/2007 |  | 5x108 | 63,40 | 635 | 2019 | 55 | 14x1,5 | 19 | ULTRALEGGERA HLT | 8½x19 | 19,00 | 8,50 | W0180320484 | 3 | S | 20110913 | 20111013 | 5x108 |  | 45 | 81710380 | L | C19D30 | B | LB75 | TÜV |  |  | DK | YES |  |  | T | Teilegutachten (PB+VB) | 1 | No car modifications required |  | AfterMarket OZ | MAX 650 KG | RED | I-Tech | 8027529069266 | OZ | 11,59 |  |  | Serie L - ext.diam.75 mm | 592x592x286 | 1 | 080-224 | e9*2001/116*0065*.., e1*2007/46*0495*.., e13*2007/46*1203*.., e1*2001/116*0505*.. | bar: Area 1
VOLVO | V70 | V70 TYPE B | B,B-N2D,B-N2E,B-2D | 09/2007 |  | 5x108 | 63,40 | 635 | 2019 | 55 | 14x1,5 | 19 | SUPERTURISMO DAKAR | 8½x20 | 20,00 | 8,50 | W0187520619 | 1 |  |  |  | 5x108 |  | 40 | 81710380 | L | C19D30 | B |  | TÜV |  |  |  | YES |  |  | N | No Certificate |  |  |  | AfterMarket OZ | MAX 700 KG | MATT RACE SILVER + BLACK LETTERING | All-Terrain | 8027529071962 | OZ | 15,50 |  |  | Serie L - ext.diam.75 mm | 615x615x312 | 1 | 080-224 | e9*2001/116*0065*.., e1*2007/46*0495*.., e13*2007/46*1203*.., e1*2001/116*0505*.. | bar: Area 1
VOLVO | V70 | V70 TYPE B | B,B-N2D,B-N2E,B-2D | 09/2007 |  | 5x108 | 63,40 | 635 | 2019 | 55 | 14x1,5 | 19 | SUPERTURISMO DAKAR | 8½x20 | 20,00 | 8,50 | W0187520646 | 1 |  |  |  | 5x108 |  | 40 | 81710380 | L | C19D30 | B |  | TÜV |  |  |  | YES |  |  | N | No Certificate |  |  |  | AfterMarket OZ | MAX 700 KG | MATT GRAPHITE + SILVER LETTERING | All-Terrain | 8027529071979 | OZ | 15,50 |  |  | Serie L - ext.diam.75 mm | 615x615x312 | 1 | 080-224 | e9*2001/116*0065*.., e1*2007/46*0495*.., e13*2007/46*1203*.., e1*2001/116*0505*.. | bar: Area 1
VOLVO | V70 | V70 TYPE S | S | 03/2000 | 08/2007 | 5x108 | 65,06 | 595 | 1990 | 49 | M14x1,50 | 19 | LOUNGE 10 | 7x16 | 16,00 | 7,00 | W8502920154 | 1 |  |  |  | 5x108 |  | 45 | 81710492 | L | VST20D28 | B |  |  | KBA |  | DK | YES |  |  | S | Strongness Certificate (PB) | 1 | No car modifications required | 205/55 R16---TVO011-215/55 R16----225/50 R16---TVO011 | AfterMarket OZ | MAX 650 KG | MATT BLACK + DIAMOND-CUT | X-Line | 8027529047530 | OZ | 10,96 |  |  | Serie L - ext.diam.75 mm | 511x511x249 | 1 | 103-154 | e4*98/14*0040*00 | bar: Area 1
VOLVO | V70 | V70 TYPE S | S | 03/2000 | 08/2007 | 5x108 | 65,06 | 595 | 1990 | 49 | M14x1,50 | 19 | LOUNGE 10 | 7x16 | 16,00 | 7,00 | W8502920175 | 1 |  |  |  | 5x108 |  | 45 | 81710492 | L | VST20D28 | B |  |  | KBA |  | DK | YES |  |  | S | Strongness Certificate (PB) | 1 | No car modifications required | 205/55 R16---TVO011-215/55 R16----225/50 R16---TVO011 | AfterMarket OZ | MAX 650 KG | METAL SILVER + DIAMOND CUT | X-Line | 8027529047547 | OZ | 10,96 |  |  | Serie L - ext.diam.75 mm | 511x511x249 | 1 | 103-154 | e4*98/14*0040*00 | bar: Area 1
VOLVO | V70 | V70 TYPE S | S | 03/2000 | 08/2007 | 5x108 | 65,06 | 595 | 1990 | 49 | M14x1,50 | 19 | SUPERTURISMO GT | 7x16 | 16,00 | 7,00 | W01895351P5 | 1 |  |  |  | 5x108 |  | 40 | 81710128 | L |  | B |  |  | KBA |  | DK | YES |  |  | K | KBA (ABE+VB) | 1 | No car modifications required | 205/55 R16---TVO011-215/55 R16----225/50 R16---TVO011 | AfterMarket OZ | MAX 650 KG | GRIGIO CORSA+BLACK LETTERING | Racing | 8027529080384 | OZ | 10,17 |  |  | Serie L - ext.diam.75 mm | 480x480x248 | 1 | 103-154 | e4*98/14*0040*00 | bar: Area 1
VOLVO | V70 | V70 TYPE S | S | 03/2000 | 08/2007 | 5x108 | 65,06 | 595 | 1990 | 49 | M14x1,50 | 19 | X5B | 7x16 | 16,00 | 7,00 | W85066601N5 | 1 | S | 20121005 | 20121104 | 5x108 |  | 45 | 81710492 | L | VST20D28 | B |  |  |  |  | DK | YES |  |  | K | KBA (ABE+VB) | 1 | No car modifications required | 205/55 R16---TVO011-215/55 R16----225/50 R16---TVO011 | AfterMarket OZ | MAX 650 KG | MATT GRAPHITE DIAMOND CUT | X-Line | 8027529079692 | OZ | 9,71 |  |  | Serie L - ext.diam.75 mm | 511x511x249 | 1 | 103-154 | e4*98/14*0040*00 | bar: Area 1
VOLVO | V70 | V70 TYPE S | S | 03/2000 | 08/2007 | 5x108 | 65,06 | 595 | 1990 | 49 | M14x1,50 | 19 | ADRENALINA | 7½x16 | 16,00 | 7,50 | W8501220154 | 1 | S | 20080904 | 20081004 | 5x108 |  | 40 | 81710128 | L |  | B |  |  | KBA |  | DK | YES |  |  | K | KBA (ABE+VB) | 1 | No car modifications required | 205/55 R16---TVO011-215/55 R16----225/50 R16---TVO011 | AfterMarket OZ | MAX 650 KG | MATT BLACK + DIAMOND-CUT | X-Line | 8027529034547 | OZ | 10,30 |  |  | Serie L - ext.diam.75 mm | 511x511x261 | 1 | 103-154 | e4*98/14*0040*00 | bar: Area 1
VOLVO | V70 | V70 TYPE S | S | 03/2000 | 08/2007 | 5x108 | 65,06 | 595 | 1990 | 49 | M14x1,50 | 19 | DAVID | 7½x16 | 16,00 | 7,50 | W01868201N5 | 1 |  |  |  | 5x108 |  | 45 | 81710492 | L | VST20D28 | B |  |  | KBA |  | DK | YES |  |  | K | KBA (ABE+VB) | 1 | No car modifications required | 205/55 R16---TVO011-215/55 R16----225/50 R16---TVO011 | AfterMarket OZ | MAX 675 KG | MATT GRAPHITE DIAMOND CUT | Via Veneto | 8027529054781 | OZ | 8,11 |  |  | Serie L - ext.diam.75 mm | 480x480x261 | 1 | 103-154 | e4*98/14*0040*00 | bar: Area 1
VOLVO | V70 | V70 TYPE S | S | 03/2000 | 08/2007 | 5x108 | 65,06 | 595 | 1990 | 49 | M14x1,50 | 19 | EGO | 7½x16 | 16,00 | 7,50 | W8505020154 | 1 | S | 20110726 | 20110825 | 5x108 |  | 45 | 81710492 | L | VST20D28 | B |  |  | KBA |  | DK | YES |  |  | K | KBA (ABE+VB) | 1 | No car modifications required | 205/55 R16---TVO011-215/55 R16----225/50 R16---TVO011 | AfterMarket OZ | MAX 690 KG | MATT BLACK + DIAMOND-CUT | X-Line | 8027529065725 | OZ | 10,21 |  |  | Serie L - ext.diam.75 mm | 511x511x261 | 1 | 103-154 | e4*98/14*0040*00 | bar: Area 1
VOLVO | V70 | V70 TYPE S | S | 03/2000 | 08/2007 | 5x108 | 65,06 | 595 | 1990 | 49 | M14x1,50 | 19 | ENERGY | 7½x16 | 16,00 | 7,50 | W8503320154 | 1 |  |  |  | 5x108 |  | 40 | 81710128 | L |  | B |  |  | KBA |  | DK | YES |  |  | K | KBA (ABE+VB) | 1 | No car modifications required | 205/55 R16---TVO011-215/55 R16----225/50 R16---TVO011 | AfterMarket OZ | MAX 690 KG | MATT BLACK + DIAMOND-CUT | X-Line | 8027529045789 | OZ | 10,40 |  |  | Serie L - ext.diam.75 mm | 511x511x261 | 1 | 103-154 | e4*98/14*0040*00 | bar: Area 1
VOLVO | V70 | V70 TYPE S | S | 03/2000 | 08/2007 | 5x108 | 65,06 | 595 | 1990 | 49 | M14x1,50 | 19 | ENVY | 7½x16 | 16,00 | 7,50 | W8504120168 | 1 |  |  |  | 5x108 |  | 45 | 81710492 | L | VST20D28 | B |  |  | KBA |  | DK | YES |  |  | K | KBA (ABE+VB) | 1 | No car modifications required | 205/55 R16---TVO011-215/55 R16----225/50 R16---TVO011 | AfterMarket OZ | MAX 650 KG | MATT SILVER TECH DIAMOND CUT | X-Line | 8027529051018 | OZ | 10,21 |  |  | Serie L - ext.diam.75 mm | 511x511x261 | 1 | 103-154 | e4*98/14*0040*00 | bar: Area 1
VOLVO | V70 | V70 TYPE S | S | 03/2000 | 08/2007 | 5x108 | 65,06 | 595 | 1990 | 49 | M14x1,50 | 19 | DAVID | 7½x17 | 17,00 | 7,50 | W01871201N5 | 1 |  |  |  | 5x108 |  | 40 | 81710492 | L | VST20D28 | B |  |  |  |  | DK | YES |  |  | K | KBA (ABE+VB) | 1 | No car modifications required | 205/50 R17---TVO018-215/45 R17---TVO018-225/45 R17---TVO018-225/50 R17----235/40 R17---TVO018-235/45 R17---TVO018 | AfterMarket OZ | MAX 650 KG | MATT GRAPHITE DIAMOND CUT | Via Veneto | 8027529053531 | OZ | 11,81 |  |  | Serie L - ext.diam.75 mm | 540x540x261 | 1 | 103-154 | e4*98/14*0040*00 | bar: Area 1
VOLVO | V70 | V70 TYPE S | S | 03/2000 | 08/2007 | 5x108 | 65,06 | 595 | 1990 | 49 | M14x1,50 | 19 | EGO | 7½x17 | 17,00 | 7,50 | W8504920154 | 1 | S | 20110726 | 20110825 | 5x108 |  | 45 | 81710492 | L | VST20D28 | B |  |  | KBA |  | DK | YES |  |  | K | KBA (ABE+VB) | 1 | No car modifications required | 205/50 R17---TVO018-215/45 R17---TVO018-225/45 R17---TVO018-225/50 R17----235/40 R17---TVO018-235/45 R17---TVO018 | AfterMarket OZ | MAX 690 KG | MATT BLACK + DIAMOND-CUT | X-Line | 8027529065640 | OZ | 11,06 |  |  | Serie L - ext.diam.75 mm | 542x542x261 | 1 | 103-154 | e4*98/14*0040*00 | bar: Area 1
VOLVO | V70 | V70 TYPE S | S | 03/2000 | 08/2007 | 5x108 | 65,06 | 595 | 1990 | 49 | M14x1,50 | 19 | ENVY | 7½x17 | 17,00 | 7,50 | W8504420168 | 1 |  |  |  | 5x108 |  | 45 | 81710492 | L | VST20D28 | B |  |  | KBA |  | DK | YES |  |  | K | KBA (ABE+VB) | 1 | No car modifications required | 205/50 R17---TVO018-215/45 R17---TVO018-225/45 R17---TVO018-225/50 R17----235/40 R17---TVO018-235/45 R17---TVO018 | AfterMarket OZ | MAX 650 KG | MATT SILVER TECH DIAMOND CUT | X-Line | 8027529051070 | OZ | 11,06 |  |  | Serie L - ext.diam.75 mm | 542x542x261 | 1 | 103-154 | e4*98/14*0040*00 | bar: Area 1
VOLVO | V70 | V70 TYPE S | S | 03/2000 | 08/2007 | 5x108 | 65,06 | 595 | 1990 | 49 | M14x1,50 | 19 | LOUNGE 10 | 7½x17 | 17,00 | 7,50 | W8503020154 | 1 |  |  |  | 5x108 |  | 45 | 81710492 | L | VST20D28 | B |  |  | KBA |  | DK | YES |  |  | K | KBA (ABE+VB) | 1 | No car modifications required | 205/50 R17---TVO018-215/45 R17---TVO018-225/45 R17---TVO018-225/50 R17----235/40 R17---TVO018-235/45 R17---TVO018 | AfterMarket OZ | MAX 650 KG | MATT BLACK + DIAMOND-CUT | X-Line | 8027529047639 | OZ | 11,06 |  |  | Serie L - ext.diam.75 mm | 542x542x261 | 1 | 103-154 | e4*98/14*0040*00 | bar: Area 1
VOLVO | V70 | V70 TYPE S | S | 03/2000 | 08/2007 | 5x108 | 65,06 | 595 | 1990 | 49 | M14x1,50 | 19 | LOUNGE 10 | 7½x17 | 17,00 | 7,50 | W8503020175 | 1 |  |  |  | 5x108 |  | 45 | 81710492 | L | VST20D28 | B |  |  | KBA |  | DK | YES |  |  | K | KBA (ABE+VB) | 1 | No car modifications required | 205/50 R17---TVO018-215/45 R17---TVO018-225/45 R17---TVO018-225/50 R17----235/40 R17---TVO018-235/45 R17---TVO018 | AfterMarket OZ | MAX 650 KG | METAL SILVER + DIAMOND CUT | X-Line | 8027529047646 | OZ | 11,06 |  |  | Serie L - ext.diam.75 mm | 542x542x261 | 1 | 103-154 | e4*98/14*0040*00 | bar: Area 1
VOLVO | V70 | V70 TYPE S | S | 03/2000 | 08/2007 | 5x108 | 65,06 | 595 | 1990 | 49 | M14x1,50 | 19 | QUARANTA | 7½x17 | 17,00 | 7,50 | W01867201G2 | 1 |  |  |  | 5x108 |  | 40 | 81710128 | L |  | B |  |  | KBA |  | DK | YES |  |  | K | KBA (ABE+VB) | 1 | No car modifications required | 205/50 R17---TVO018-215/45 R17---TVO018-225/45 R17---TVO018-225/50 R17----235/40 R17---TVO018-235/45 R17---TVO018 | AfterMarket OZ | MAX 650 KG | GRIGIO CORSA DIAMANTATO | Via Veneto | 8027529054729 | OZ | 11,58 |  |  | Serie L - ext.diam.75 mm | 540x540x261 | 1 | 103-154 | e4*98/14*0040*00 | bar: Area 1
VOLVO | V70 | V70 TYPE S | S | 03/2000 | 08/2007 | 5x108 | 65,06 | 595 | 1990 | 49 | M14x1,50 | 19 | SUPERTURISMO GT | 7½x17 | 17,00 | 7,50 | W01681201P5 | 1 | S | 20121012 | 20121111 | 5x108 |  | 41 | 81710128 | L |  | B |  |  | KBA | VIA | DK | YES |  |  | K | KBA (ABE+VB) | 1 | No car modifications required | 205/50 R17---TVO018-215/45 R17---TVO018-225/45 R17---TVO018-225/50 R17----235/40 R17---TVO018-235/45 R17---TVO018 | AfterMarket OZ | MAX 715 KG | GRIGIO CORSA+BLACK LETTERING | Racing | 8027529081664 | OZ | 11,22 |  |  | Serie L - ext.diam.75 mm | 540x540x280 | 1 | 103-154 | e4*98/14*0040*00 | bar: Area 1
VOLVO | V70 | V70 TYPE S | S | 03/2000 | 08/2007 | 5x108 | 65,06 | 595 | 1990 | 49 | M14x1,50 | 19 | SUPERTURISMO GT | 7½x17 | 17,00 | 7,50 | W0168120179 | 1 |  |  |  | 5x108 |  | 41 | 81710128 | L |  | B |  |  | KBA | VIA | DK | YES |  |  | K | KBA (ABE+VB) | 1 | No car modifications required | 205/50 R17---TVO018-215/45 R17---TVO018-225/45 R17---TVO018-225/50 R17----235/40 R17---TVO018-235/45 R17---TVO018 | AfterMarket OZ | MAX 715 KG | MATT BLACK + RED LETTERING | Racing | 8027529057447 | OZ | 11,22 |  |  | Serie L - ext.diam.75 mm | 540x540x261 | 1 | 103-154 | e4*98/14*0040*00 | bar: Area 1
VOLVO | V70 | V70 TYPE S | S | 03/2000 | 08/2007 | 5x108 | 65,06 | 595 | 1990 | 49 | M14x1,50 | 19 | SUPERTURISMO GT | 7½x17 | 17,00 | 7,50 | W0168120182 | 1 | S | 20031202 | 20040101 | 5x108 |  | 41 | 81710128 | L |  | B |  |  | KBA | VIA | DK | YES |  |  | K | KBA (ABE+VB) | 1 | No car modifications required | 205/50 R17---TVO018-215/45 R17---TVO018-225/45 R17---TVO018-225/50 R17----235/40 R17---TVO018-235/45 R17---TVO018 | AfterMarket OZ | MAX 715 KG | RACE SILVER + BLACK LETTERING | Racing | 8027529000856 | OZ | 11,22 |  |  | Serie L - ext.diam.75 mm | 540x540x280 | 1 | 103-154 | e4*98/14*0040*00 | bar: Area 1
VOLVO | V70 | V70 TYPE S | S | 03/2000 | 08/2007 | 5x108 | 65,06 | 595 | 1990 | 49 | M14x1,50 | 19 | SUPERTURISMO LM | 7½x17 | 17,00 | 7,50 | W0188120119 | 1 |  |  |  | 5x108 |  | 40 | 81710128 | L |  | B |  |  | KBA |  | DK | YES |  |  | K | KBA (ABE+VB) | 1 | No car modifications required | 205/50 R17---TVO018-215/45 R17---TVO018-225/45 R17---TVO018-225/50 R17----235/40 R17---TVO018-235/45 R17---TVO018 | AfterMarket OZ | MAX 650 KG | MATT RACE SILVER + BLACK LETTERING | Racing | 8027529053173 | OZ | 10,61 |  |  | Serie L - ext.diam.75 mm | 540x540x261 | 1 | 103-154 | e4*98/14*0040*00 | bar: Area 1
VOLVO | V70 | V70 TYPE S | S | 03/2000 | 08/2007 | 5x108 | 65,06 | 595 | 1990 | 49 | M14x1,50 | 19 | SUPERTURISMO LM | 7½x17 | 17,00 | 7,50 | W0188120146 | 1 |  |  |  | 5x108 |  | 40 | 81710128 | L |  | B |  |  | KBA |  | DK | YES |  |  | K | KBA (ABE+VB) | 1 | No car modifications required | 205/50 R17---TVO018-215/45 R17---TVO018-225/45 R17---TVO018-225/50 R17----235/40 R17---TVO018-235/45 R17---TVO018 | AfterMarket OZ | MAX 650 KG | MATT GRAPHITE + SILVER LETTERING | Racing | 8027529053180 | OZ | 10,61 |  |  | Serie L - ext.diam.75 mm | 540x540x261 | 1 | 103-154 | e4*98/14*0040*00 | bar: Area 1
VOLVO | V70 | V70 TYPE S | S | 03/2000 | 08/2007 | 5x108 | 65,06 | 595 | 1990 | 49 | M14x1,50 | 19 | ULTRALEGGERA | 7½x17 | 17,00 | 7,50 | W0173620261 | 1 | S | 20071016 | 20071115 | 5x108 |  | 40 | 81710128 | L |  | B |  |  |  | VIA | DK | YES |  |  | N | No Certificate | 1 | No car modifications required | 205/50 R17---TVO018-215/45 R17---TVO018-225/45 R17---TVO018-225/50 R17----235/40 R17---TVO018-235/45 R17---TVO018 | AfterMarket OZ | MAX 650 KG | CHRYSTAL TITANIUM | Racing | 8027529003307 | OZ | 9,14 |  |  | Serie L - ext.diam.75 mm | 540x540x280 | 1 | 103-154 | e4*98/14*0040*00 | bar: Area 1
VOLVO | V70 | V70 TYPE S | S | 03/2000 | 08/2007 | 5x108 | 65,06 | 595 | 1990 | 49 | M14x1,50 | 19 | WAVE | 7½x17 | 17,00 | 7,50 | W8501720154 | 1 |  |  |  | 5x108 |  | 40 | 81710128 | L |  | B |  |  | KBA |  | DK | YES |  |  | K | KBA (ABE+VB) | 1 | No car modifications required | 205/50 R17---TVO018-215/45 R17---TVO018-225/45 R17---TVO018-225/50 R17----235/40 R17---TVO018-235/45 R17---TVO018 | AfterMarket OZ | MAX 650 KG | MATT BLACK + DIAMOND-CUT | X-Line | 8027529045635 | OZ | 11,96 |  |  | Serie L - ext.diam.75 mm | 542x542x261 | 1 | 103-154 | e4*98/14*0040*00 | bar: Area 1
VOLVO | V70 | V70 TYPE S | S | 03/2000 | 08/2007 | 5x108 | 65,06 | 595 | 1990 | 49 | M14x1,50 | 19 | X5B | 7½x17 | 17,00 | 7,50 | W85068201N5 | 1 | S | 20121005 | 20121104 | 5x108 |  | 45 | 81710492 | L | VST20D28 | B |  |  |  |  | DK | YES |  |  | K | KBA (ABE+VB) | 1 | No car modifications required | 205/50 R17---TVO018-215/45 R17---TVO018-225/45 R17---TVO018-225/50 R17----235/40 R17---TVO018-235/45 R17---TVO018 | AfterMarket OZ | MAX 690 KG | MATT GRAPHITE DIAMOND CUT | X-Line | 8027529079753 | OZ | 11,61 |  |  | Serie L - ext.diam.75 mm | 542x542x261 | 1 | 103-154 | e4*98/14*0040*00 | bar: Area 1
VOLVO | V70 | V70 TYPE S | S | 03/2000 | 08/2007 | 5x108 | 65,06 | 595 | 1990 | 49 | M14x1,50 | 19 | ADRENALINA | 8x17 | 17,00 | 8,00 | W8501420154 | 1 | S | 20080904 | 20081004 | 5x108 |  | 38 | 81710128 | L |  | B |  |  | KBA |  |  | YES |  |  | K | KBA (ABE+VB) | 2 | Mods can be necessary to car | 205/50 R17---TCOMBI-215/45 R17---TCOMBI-225/45 R17---TCOMBI-225/50 R17----235/40 R17---TCOMBI-235/45 R17---TCOMBI | AfterMarket OZ | MAX 675 KG | MATT BLACK + DIAMOND-CUT | X-Line | 8027529034639 | OZ | 12,60 |  |  | Serie L - ext.diam.75 mm | 542x542x274 | 1 | 103-154 | e4*98/14*0040*00 | bar: Area 1
VOLVO | V70 | V70 TYPE S | S | 03/2000 | 08/2007 | 5x108 | 65,06 | 595 | 1990 | 49 | M14x1,50 | 19 | ENERGY | 8x17 | 17,00 | 8,00 | W8500820154 | 1 | S | 20080904 | 20081004 | 5x108 |  | 38 | 81710128 | L |  | B |  |  | KBA |  |  | YES |  |  | K | KBA (ABE+VB) | 2 | Mods can be necessary to car | 205/50 R17---TCOMBI-215/45 R17---TCOMBI-225/45 R17---TCOMBI-225/50 R17----235/40 R17---TCOMBI-235/45 R17---TCOMBI | AfterMarket OZ | MAX 675 KG | MATT BLACK + DIAMOND-CUT | X-Line | 8027529034363 | OZ | 12,80 |  |  | Serie L - ext.diam.75 mm | 542x542x274 | 1 | 103-154 | e4*98/14*0040*00 | Area 2: OUT
VOLVO | V70 | V70 TYPE S | S | 03/2000 | 08/2007 | 5x108 | 65,06 | 595 | 1990 | 49 | M14x1,50 | 19 | ITALIA 150 | 8x17 | 17,00 | 8,00 | W01890201R4 | 1 |  |  |  | 5x108 |  | 45 | 81710492 | L | VST20D28 | B |  |  | KBA |  | DK | YES |  |  | K | KBA (ABE+VB) | 1 | No car modifications required | 205/50 R17---TCOMBI-215/45 R17---TCOMBI-225/45 R17---TCOMBI-225/50 R17----235/40 R17---TCOMBI-235/45 R17---TCOMBI | AfterMarket OZ | MAX 700 KG | MATT RACE SILVER DIAMOND CUT | Racing | 8027529070132 | OZ | 12,16 |  |  | Serie L - ext.diam.75 mm | 540x540x274 | 1 | 103-154 | e4*98/14*0040*00 | bar: Area 1
VOLVO | V70 | V70 TYPE S | S | 03/2000 | 08/2007 | 5x108 | 65,06 | 595 | 1990 | 49 | M14x1,50 | 19 | ITALIA 150 | 8x17 | 17,00 | 8,00 | W0189020149 | 1 |  |  |  | 5x108 |  | 45 | 81710492 | L | VST20D28 | B |  |  | KBA |  | DK | YES |  |  | K | KBA (ABE+VB) | 1 | No car modifications required | 205/50 R17---TCOMBI-215/45 R17---TCOMBI-225/45 R17---TCOMBI-225/50 R17----235/40 R17---TCOMBI-235/45 R17---TCOMBI | AfterMarket OZ | MAX 700 KG | MATT DARK GRAPHITE DIAMOND CUT | Racing | 8027529070125 | OZ | 12,16 |  |  | Serie L - ext.diam.75 mm | 540x540x274 | 1 | 103-154 | e4*98/14*0040*00 | bar: Area 1
VOLVO | V70 | V70 TYPE S | S | 03/2000 | 08/2007 | 5x108 | 65,06 | 595 | 1990 | 49 | M14x1,50 | 19 | VITTORIA | 8x17 | 17,00 | 8,00 | W0188820173 | 1 |  |  |  | 5x108 |  | 45 | 81710492 | L | VST20D28 | B |  |  | KBA |  | DK | YES |  |  | K | KBA (ABE+VB) | 1 | No car modifications required | 205/50 R17---TCOMBI-215/45 R17---TCOMBI-225/45 R17---TCOMBI-225/50 R17----235/40 R17---TCOMBI-235/45 R17---TCOMBI | AfterMarket OZ | MAX 700 KG | MATT DARK GRAPHITE | Via Veneto | 8027529070965 | OZ | 11,24 |  |  | Serie L - ext.diam.75 mm | 540x540x274 | 1 | 103-154 | e4*98/14*0040*00 | bar: Area 1
VOLVO | V70 | V70 TYPE S | S | 03/2000 | 08/2007 | 5x108 | 65,06 | 595 | 1990 | 49 | M14x1,50 | 19 | FORMULA HLT | 7½x18 | 18,00 | 7,50 | W01903202G1 | 1 | S | 20121011 | 20121110 | 5x108 |  | 45 | 81710421 | L | VST20D28 | B |  |  |  |  | DK | YES |  |  | N | No Certificate | 1 | No car modifications required |  | AfterMarket OZ | MAX 610 KG | GRIGIO CORSA | I-Tech | 8027529081893 | OZ | 10,87 |  |  | Serie L - ext.diam.75 mm | 567x567x261 | 1 | 103-154 | e4*98/14*0040*00 | bar: Area 1
VOLVO | V70 | V70 TYPE S | S | 03/2000 | 08/2007 | 5x108 | 65,06 | 595 | 1990 | 49 | M14x1,50 | 19 | SUPERTURISMO LM | 7½x18 | 18,00 | 7,50 | W0185520119 | 1 |  |  |  | 5x108 |  | 40 | 81710128 | L |  | B |  | TÜV |  |  | DK | YES |  |  | S | Strongness Certificate (PB) | 1 | No car modifications required |  | AfterMarket OZ | MAX 660 KG | MATT RACE SILVER + BLACK LETTERING | Racing | 8027529043365 | OZ | 11,38 |  |  | Serie L - ext.diam.75 mm | 570x570x280 | 1 | 103-154 | e4*98/14*0040*00 | bar: Area 1
VOLVO | V70 | V70 TYPE S | S | 03/2000 | 08/2007 | 5x108 | 65,06 | 595 | 1990 | 49 | M14x1,50 | 19 | ULTRALEGGERA | 7½x18 | 18,00 | 7,50 | W0173720161 | 1 | S | 20071017 | 20071116 | 5x108 |  | 40 | 81710128 | L |  | B |  |  |  | VIA | DK | YES |  |  | N | No Certificate | 1 | No car modifications required |  | AfterMarket OZ | MAX 650 KG | CHRYSTAL TITANIUM | Racing | 8027529003352 | OZ | 9,75 |  |  | Serie L - ext.diam.75 mm | 570x570x270 | 1 | 103-154 | e4*98/14*0040*00 | bar: Area 1
VOLVO | V70 | V70 TYPE S | S | 03/2000 | 08/2007 | 5x108 | 65,06 | 595 | 1990 | 49 | M14x1,50 | 19 | ADRENALINA | 8x18 | 18,00 | 8,00 | W8501520154 | 1 | S | 20080904 | 20081004 | 5x108 |  | 38 | 81710128 | L |  | B |  | TÜV |  |  |  | YES |  |  | T | Teilegutachten (PB+VB) | 2 | Mods can be necessary to car | 225/40 R18----235/40 R18--- | AfterMarket OZ | MAX 690 KG | MATT BLACK + DIAMOND-CUT | X-Line | 8027529034684 | OZ | 12,85 |  |  | Serie L - ext.diam.75 mm | 568x568x274 | 1 | 103-154 | e4*98/14*0040*00 | bar: Area 1
VOLVO | V70 | V70 TYPE S | S | 03/2000 | 08/2007 | 5x108 | 65,06 | 595 | 1990 | 49 | M14x1,50 | 19 | DAVID | 8x18 | 18,00 | 8,00 | W01863201N5 | 1 | S | 20100927 | 20101027 | 5x108 |  | 45 | 81710492 | L | VST20D28 | B |  | TÜV |  |  | DK | YES |  |  | T | Teilegutachten (PB+VB) | 1 | No car modifications required | 225/40 R18----235/40 R18--- | AfterMarket OZ | MAX 690 KG | MATT GRAPHITE DIAMOND CUT | Via Veneto | 8027529054484 | OZ | 12,88 |  |  | Serie L - ext.diam.75 mm | 567x567x274 | 1 | 103-154 | e4*98/14*0040*00 | bar: Area 1
VOLVO | V70 | V70 TYPE S | S | 03/2000 | 08/2007 | 5x108 | 65,06 | 595 | 1990 | 49 | M14x1,50 | 19 | EGO | 8x18 | 18,00 | 8,00 | W8504720054 | 1 | S | 20110726 | 20110825 | 5x108 |  | 45 | 81710492 | L | VST20D28 | B |  |  | KBA |  | DK | YES |  |  | K | KBA (ABE+VB) | 1 | No car modifications required | 225/40 R18----235/40 R18--- | AfterMarket OZ | MAX 730 KG | MATT BLACK + DIAMOND-CUT | X-Line | 8027529065473 | OZ | 13,96 |  |  | Serie L - ext.diam.75 mm | 568x568x274 | 1 | 103-154 | e4*98/14*0040*00 | bar: Area 1
VOLVO | V70 | V70 TYPE S | S | 03/2000 | 08/2007 | 5x108 | 65,06 | 595 | 1990 | 49 | M14x1,50 | 19 | ENERGY | 8x18 | 18,00 | 8,00 | W8500920154 | 1 | S | 20080904 | 20081004 | 5x108 |  | 38 | 81710128 | L |  | B |  | TÜV |  |  |  | YES |  |  | T | Teilegutachten (PB+VB) | 2 | Mods can be necessary to car | 225/40 R18----235/40 R18--- | AfterMarket OZ | MAX 725 KG | MATT BLACK + DIAMOND-CUT | X-Line | 8027529034417 | OZ | 14,15 |  |  | Serie L - ext.diam.75 mm | 568x568x274 | 1 | 103-154 | e4*98/14*0040*00 | bar: Area 1
VOLVO | V70 | V70 TYPE S | S | 03/2000 | 08/2007 | 5x108 | 65,06 | 595 | 1990 | 49 | M14x1,50 | 19 | ENVY | 8x18 | 18,00 | 8,00 | W8503920168 | 1 |  |  |  | 5x108 |  | 45 | 81710492 | L | VST20D28 | B |  | TÜV |  |  | DK | YES |  |  | T | Teilegutachten (PB+VB) | 1 | No car modifications required | 225/40 R18----235/40 R18--- | AfterMarket OZ | MAX 690 KG | MATT SILVER TECH DIAMOND CUT | X-Line | 8027529049640 | OZ | 12,76 |  |  | Serie L - ext.diam.75 mm | 568x568x274 | 1 | 103-154 | e4*98/14*0040*00 | bar: Area 1
VOLVO | V70 | V70 TYPE S | S | 03/2000 | 08/2007 | 5x108 | 65,06 | 595 | 1990 | 49 | M14x1,50 | 19 | FORMULA HLT | 8x18 | 18,00 | 8,00 | W01892200G1 | 1 | S | 20121011 | 20121110 | 5x108 |  | 45 | 81710421 | L | VST20D28 | B |  |  |  |  | DK | YES |  |  | N | No Certificate | 1 | No car modifications required | 225/40 R18----235/40 R18--- | AfterMarket OZ | MAX 630 KG | GRIGIO CORSA | I-Tech | 8027529081800 | OZ | 11,37 |  |  | Serie L - ext.diam.75 mm | 567x567x274 | 1 | 103-154 | e4*98/14*0040*00 | bar: Area 1
VOLVO | V70 | V70 TYPE S | S | 03/2000 | 08/2007 | 5x108 | 65,06 | 595 | 1990 | 49 | M14x1,50 | 19 | ITALIA 150 | 8x18 | 18,00 | 8,00 | W01884200R4 | 1 | S | 20110914 | 20111014 | 5x108 |  | 45 | 81710492 | L | VST20D28 | B |  | TÜV |  |  | DK | YES |  |  | T | Teilegutachten (PB+VB) | 1 | No car modifications required | 225/40 R18----235/40 R18--- | AfterMarket OZ | MAX 700 KG | MATT RACE SILVER DIAMOND CUT | Racing | 8027529069365 | OZ | 12,27 |  |  | Serie L - ext.diam.75 mm | 567x567x274 | 1 | 103-154 | e4*98/14*0040*00 | bar: Area 1
VOLVO | V70 | V70 TYPE S | S | 03/2000 | 08/2007 | 5x108 | 65,06 | 595 | 1990 | 49 | M14x1,50 | 19 | ITALIA 150 | 8x18 | 18,00 | 8,00 | W0188420049 | 1 | S | 20110914 | 20111014 | 5x108 |  | 45 | 81710492 | L | VST20D28 | B |  | TÜV |  |  | DK | YES |  |  | T | Teilegutachten (PB+VB) | 1 | No car modifications required | 225/40 R18----235/40 R18--- | AfterMarket OZ | MAX 700 KG | MATT DARK GRAPHITE DIAMOND CUT | Racing | 8027529069358 | OZ | 12,27 |  |  | Serie L - ext.diam.75 mm | 567x567x274 | 1 | 103-154 | e4*98/14*0040*00 | bar: Area 1
VOLVO | V70 | V70 TYPE S | S | 03/2000 | 08/2007 | 5x108 | 65,06 | 595 | 1990 | 49 | M14x1,50 | 19 | LOUNGE 10 | 8x18 | 18,00 | 8,00 | W8503120254 | 1 |  |  |  | 5x108 |  | 45 | 81710492 | L | VST20D28 | B |  | TÜV |  |  | DK | YES |  |  | T | Teilegutachten (PB+VB) | 1 | No car modifications required | 225/40 R18----235/40 R18--- | AfterMarket OZ | MAX 690 KG | MATT BLACK + DIAMOND-CUT | X-Line | 8027529047776 | OZ | 13,96 |  |  | Serie L - ext.diam.75 mm | 568x568x274 | 1 | 103-154 | e4*98/14*0040*00 | bar: Area 1
VOLVO | V70 | V70 TYPE S | S | 03/2000 | 08/2007 | 5x108 | 65,06 | 595 | 1990 | 49 | M14x1,50 | 19 | LOUNGE 10 | 8x18 | 18,00 | 8,00 | W8503120275 | 1 |  |  |  | 5x108 |  | 45 | 81710492 | L | VST20D28 | B |  | TÜV |  |  | DK | YES |  |  | T | Teilegutachten (PB+VB) | 1 | No car modifications required | 225/40 R18----235/40 R18--- | AfterMarket OZ | MAX 690 KG | METAL SILVER + DIAMOND CUT | X-Line | 8027529047783 | OZ | 13,96 |  |  | Serie L - ext.diam.75 mm | 568x568x274 | 1 | 103-154 | e4*98/14*0040*00 | bar: Area 1
VOLVO | V70 | V70 TYPE S | S | 03/2000 | 08/2007 | 5x108 | 65,06 | 595 | 1990 | 49 | M14x1,50 | 19 | QUARANTA | 8x18 | 18,00 | 8,00 | W01856202G2 | 1 | S | 20100928 | 20101028 | 5x108 |  | 45 | 81710128 | L |  | B |  | TÜV |  |  | DK | YES |  |  | T | Teilegutachten (PB+VB) | 1 | No car modifications required | 225/40 R18----235/40 R18--- | AfterMarket OZ | MAX 680 KG | GRIGIO CORSA DIAMANTATO | Via Veneto | 8027529054408 | OZ | 12,56 |  |  | Serie L - ext.diam.75 mm | 570x570x280 | 1 | 103-154 | e4*98/14*0040*00 | bar: Area 1
VOLVO | V70 | V70 TYPE S | S | 03/2000 | 08/2007 | 5x108 | 65,06 | 595 | 1990 | 49 | M14x1,50 | 19 | SUPERTURISMO GT | 8x18 | 18,00 | 8,00 | W01669201P5 | 1 | S | 20121012 | 20121111 | 5x108 |  | 40 | 81710128 | L |  | B |  | TÜV |  | VIA | DK | YES |  |  | T | Teilegutachten (PB+VB) | 2 | Mods can be necessary to car | 225/40 R18----235/40 R18--- | AfterMarket OZ | MAX 640 KG | GRIGIO CORSA+BLACK LETTERING | Racing | 8027529081503 | OZ | 12,59 |  |  | Serie L - ext.diam.75 mm | 570x570x280 | 1 | 103-154 | e4*98/14*0040*00 | bar: Area 1
VOLVO | V70 | V70 TYPE S | S | 03/2000 | 08/2007 | 5x108 | 65,06 | 595 | 1990 | 49 | M14x1,50 | 19 | SUPERTURISMO GT | 8x18 | 18,00 | 8,00 | W0166920179 | 1 |  |  |  | 5x108 |  | 40 | 81710128 | L |  | B |  | TÜV |  | VIA | DK | YES |  |  | T | Teilegutachten (PB+VB) | 2 | Mods can be necessary to car | 225/40 R18----235/40 R18--- | AfterMarket OZ | MAX 640 KG | MATT BLACK + RED LETTERING | Racing | 8027529057348 | OZ | 12,59 |  |  | Serie L - ext.diam.75 mm | 567x567x274 | 1 | 103-154 | e4*98/14*0040*00 | bar: Area 1
VOLVO | V70 | V70 TYPE S | S | 03/2000 | 08/2007 | 5x108 | 65,06 | 595 | 1990 | 49 | M14x1,50 | 19 | SUPERTURISMO GT | 8x18 | 18,00 | 8,00 | W0166920182 | 1 | S | 20050413 | 20050513 | 5x108 |  | 40 | 81710128 | L |  | B |  | TÜV |  | VIA | DK | YES |  |  | T | Teilegutachten (PB+VB) | 2 | Mods can be necessary to car | 225/40 R18----235/40 R18--- | AfterMarket OZ | MAX 640 KG | RACE SILVER + BLACK LETTERING | Racing | 8027529000306 | OZ | 12,59 |  |  | Serie L - ext.diam.75 mm | 570x570x280 | 1 | 103-154 | e4*98/14*0040*00 | bar: Area 1
VOLVO | V70 | V70 TYPE S | S | 03/2000 | 08/2007 | 5x108 | 65,06 | 595 | 1990 | 49 | M14x1,50 | 19 | SUPERTURISMO LM | 8x18 | 18,00 | 8,00 | W0185420219 | 1 |  |  |  | 5x108 |  | 38 | 81710128 | L |  | B |  | TÜV |  |  |  | YES |  |  | S | Strongness Certificate (PB) | 2 | Mods can be necessary to car | 225/40 R18----235/40 R18--- | AfterMarket OZ | MAX 680 KG | MATT RACE SILVER + BLACK LETTERING | Racing | 8027529043433 | OZ | 11,78 |  |  | Serie L - ext.diam.75 mm | 570x570x280 | 1 | 103-154 | e4*98/14*0040*00 | bar: Area 1
VOLVO | V70 | V70 TYPE S | S | 03/2000 | 08/2007 | 5x108 | 65,06 | 595 | 1990 | 49 | M14x1,50 | 19 | SUPERTURISMO LM | 8x18 | 18,00 | 8,00 | W0185420319 | 1 |  |  |  | 5x108 |  | 45 | 81710128 | L |  | B |  | TÜV |  |  | DK | YES |  |  | S | Strongness Certificate (PB) | 1 | No car modifications required | 225/40 R18----235/40 R18--- | AfterMarket OZ | MAX 680 KG | MATT RACE SILVER + BLACK LETTERING | Racing | 8027529043440 | OZ | 11,52 |  |  | Serie L - ext.diam.75 mm | 570x570x280 | 1 | 103-154 | e4*98/14*0040*00 | bar: Area 1
VOLVO | V70 | V70 TYPE S | S | 03/2000 | 08/2007 | 5x108 | 65,06 | 595 | 1990 | 49 | M14x1,50 | 19 | VERSILIA | 8x18 | 18,00 | 8,00 | W01815202N6 | 1 |  |  |  | 5x108 |  | 45 | 81710128 | L |  | B |  | TÜV |  |  | DK | YES |  |  | T | Teilegutachten (PB+VB) | 1 | No car modifications required | 225/40 R18----235/40 R18--- | AfterMarket OZ | MAX 740 KG | MATT RACE SILVER | All-Terrain | 8027529052213 | OZ | 14,77 |  |  | Serie L - ext.diam.75 mm | 570x570x280 | 1 | 103-154 | e4*98/14*0040*00 | bar: Area 1
VOLVO | V70 | V70 TYPE S | S | 03/2000 | 08/2007 | 5x108 | 65,06 | 595 | 1990 | 49 | M14x1,50 | 19 | VERSILIA | 8x18 | 18,00 | 8,00 | W0181520254 | 1 | S | 20080904 | 20081004 | 5x108 |  | 45 | 81710128 | L |  | B |  | TÜV |  |  | DK | YES |  |  | T | Teilegutachten (PB+VB) | 1 | No car modifications required | 225/40 R18----235/40 R18--- | AfterMarket OZ | MAX 740 KG | MATT BLACK + DIAMOND-CUT | All-Terrain | 8027529031195 | OZ | 14,74 |  |  | Serie L - ext.diam.75 mm | 570x570x280 | 1 | 103-154 | e4*98/14*0040*00 | bar: Area 1
VOLVO | V70 | V70 TYPE S | S | 03/2000 | 08/2007 | 5x108 | 65,06 | 595 | 1990 | 49 | M14x1,50 | 19 | VITTORIA | 8x18 | 18,00 | 8,00 | W0188520073 | 1 | S | 20110913 | 20111013 | 5x108 |  | 45 | 81710492 | L | VST20D28 | B |  | TÜV |  |  | DK | YES |  |  | T | Teilegutachten (PB+VB) | 1 | No car modifications required | 225/40 R18----235/40 R18--- | AfterMarket OZ | MAX 700 KG | MATT DARK GRAPHITE | Via Veneto | 8027529069716 | OZ | 13,08 |  |  | Serie L - ext.diam.75 mm | 567x567x274 | 1 | 103-154 | e4*98/14*0040*00 | bar: Area 1
VOLVO | V70 | V70 TYPE S | S | 03/2000 | 08/2007 | 5x108 | 65,06 | 595 | 1990 | 49 | M14x1,50 | 19 | WAVE | 8x18 | 18,00 | 8,00 | W8501820154 | 1 |  |  |  | 5x108 |  | 38 | 81710128 | L |  | B |  | TÜV |  |  |  | YES |  |  | T | Teilegutachten (PB+VB) | 2 | Mods can be necessary to car | 225/40 R18----235/40 R18--- | AfterMarket OZ | MAX 690 KG | MATT BLACK + DIAMOND-CUT | X-Line | 8027529045673 | OZ | 13,46 |  |  | Serie L - ext.diam.75 mm | 568x568x274 | 1 | 103-154 | e4*98/14*0040*00 | bar: Area 1
VOLVO | V70 | V70 TYPE S | S | 03/2000 | 08/2007 | 5x108 | 65,06 | 595 | 1990 | 49 | M14x1,50 | 19 | X5B | 8x18 | 18,00 | 8,00 | W85064200N5 | 1 |  |  |  | 5x108 |  | 45 | 81710492 | L | VST20D28 | B |  |  | KBA |  | DK | YES |  |  | K | KBA (ABE+VB) | 1 | No car modifications required | 225/40 R18----235/40 R18--- | AfterMarket OZ | MAX 730 KG | MATT GRAPHITE DIAMOND CUT | X-Line | 8027529077988 | OZ | 13,52 |  |  | Serie L - ext.diam.75 mm | 568x568x274 | 1 | 103-154 | e4*98/14*0040*00 | bar: Area 1
VOLVO | V70 | V70 TYPE S | S | 03/2000 | 08/2007 | 5x108 | 65,06 | 595 | 1990 | 49 | M14x1,50 | 19 | DAVID | 8x19 | 19,00 | 8,00 | W01870201N5 | 1 |  |  |  | 5x108 |  | 45 | 81710492 | L | VST20D28 | B |  | TÜV |  |  | DK | YES |  |  | T | Teilegutachten (PB+VB) | 1 | No car modifications required | 225/35 R19----235/35 R19--- | AfterMarket OZ | MAX 690 KG | MATT GRAPHITE DIAMOND CUT | Via Veneto | 8027529053425 | OZ | 13,97 |  |  | Serie L - ext.diam.75 mm | 592x592x274 | 1 | 103-154 | e4*98/14*0040*00 | bar: Area 1
VOLVO | V70 | V70 TYPE S | S | 03/2000 | 08/2007 | 5x108 | 65,06 | 595 | 1990 | 49 | M14x1,50 | 19 | ENERGY | 8x19 | 19,00 | 8,00 | W8503420054 | 1 |  |  |  | 5x108 |  | 45 | 81710128 | L |  | B |  | TÜV |  |  | DK | YES |  |  | T | Teilegutachten (PB+VB) | 1 | No car modifications required | 225/35 R19----235/35 R19--- | AfterMarket OZ | MAX 690 KG | MATT BLACK + DIAMOND-CUT | X-Line | 8027529045826 | OZ | 14,30 |  |  | Serie L - ext.diam.75 mm | 593x593x274 | 1 | 103-154 | e4*98/14*0040*00 | bar: Area 1
VOLVO | V70 | V70 TYPE S | S | 03/2000 | 08/2007 | 5x108 | 65,06 | 595 | 1990 | 49 | M14x1,50 | 19 | ITALIA 150 | 8x19 | 19,00 | 8,00 | W01889201R4 | 1 |  |  |  | 5x108 |  | 45 | 81710492 | L | VST20D28 | B |  | TÜV |  |  | DK | YES |  |  | T | Teilegutachten (PB+VB) | 1 | No car modifications required | 225/35 R19----235/35 R19--- | AfterMarket OZ | MAX 700 KG | MATT RACE SILVER DIAMOND CUT | Racing | 8027529070309 | OZ | 13,36 |  |  | Serie L - ext.diam.75 mm | 592x592x274 | 1 | 103-154 | e4*98/14*0040*00 | bar: Area 1
VOLVO | V70 | V70 TYPE S | S | 03/2000 | 08/2007 | 5x108 | 65,06 | 595 | 1990 | 49 | M14x1,50 | 19 | ITALIA 150 | 8x19 | 19,00 | 8,00 | W0188920149 | 1 |  |  |  | 5x108 |  | 45 | 81710492 | L | VST20D28 | B |  | TÜV |  |  | DK | YES |  |  | T | Teilegutachten (PB+VB) | 1 | No car modifications required | 225/35 R19----235/35 R19--- | AfterMarket OZ | MAX 700 KG | MATT DARK GRAPHITE DIAMOND CUT | Racing | 8027529070293 | OZ | 13,36 |  |  | Serie L - ext.diam.75 mm | 592x592x274 | 1 | 103-154 | e4*98/14*0040*00 | bar: Area 1
VOLVO | V70 | V70 TYPE S | S | 03/2000 | 08/2007 | 5x108 | 65,06 | 595 | 1990 | 49 | M14x1,50 | 19 | LOUNGE 10 | 8x19 | 19,00 | 8,00 | W8505520054 | 1 | S | 20110726 | 20110825 | 5x108 |  | 45 | 81710492 | L | VST20D28 | B |  | TÜV |  |  | DK | YES |  |  | T | Teilegutachten (PB+VB) | 1 | No car modifications required | 225/35 R19----235/35 R19--- | AfterMarket OZ | MAX 700 KG | MATT BLACK + DIAMOND-CUT | X-Line | 8027529065992 | OZ | 14,31 |  |  | Serie L - ext.diam.75 mm | 593x593x274 | 1 | 103-154 | e4*98/14*0040*00 | bar: Area 1
VOLVO | V70 | V70 TYPE S | S | 03/2000 | 08/2007 | 5x108 | 65,06 | 595 | 1990 | 49 | M14x1,50 | 19 | LOUNGE 10 | 8x19 | 19,00 | 8,00 | W8505520075 | 1 | S | 20110726 | 20110825 | 5x108 |  | 45 | 81710492 | L | VST20D28 | B |  | TÜV |  |  | DK | YES |  |  | T | Teilegutachten (PB+VB) | 1 | No car modifications required | 225/35 R19----235/35 R19--- | AfterMarket OZ | MAX 700 KG | METAL SILVER + DIAMOND CUT | X-Line | 8027529066005 | OZ | 14,31 |  |  | Serie L - ext.diam.75 mm | 593x593x274 | 1 | 103-154 | e4*98/14*0040*00 | bar: Area 1
VOLVO | V70 | V70 TYPE S | S | 03/2000 | 08/2007 | 5x108 | 65,06 | 595 | 1990 | 49 | M14x1,50 | 19 | SUPERTURISMO GT | 8x19 | 19,00 | 8,00 | W01690202P5 | 1 | S | 20121012 | 20121111 | 5x108 |  | 38 | 81710128 | L |  | B |  | TÜV |  |  |  | YES |  |  | T | Teilegutachten (PB+VB) | 2 | Mods can be necessary to car | 225/35 R19----235/35 R19--- | AfterMarket OZ | MAX 615 KG | GRIGIO CORSA+BLACK LETTERING | Racing | 8027529081756 | OZ | 13,56 |  |  | Serie L - ext.diam.75 mm | 600x600x300 | 1 | 103-154 | e4*98/14*0040*00 | bar: Area 1
VOLVO | V70 | V70 TYPE S | S | 03/2000 | 08/2007 | 5x108 | 65,06 | 595 | 1990 | 49 | M14x1,50 | 19 | SUPERTURISMO GT | 8x19 | 19,00 | 8,00 | W0169020282 | 1 | S | 20081211 | 20090110 | 5x108 |  | 38 | 81710128 | L |  | B |  | TÜV |  |  |  | YES |  |  | T | Teilegutachten (PB+VB) | 2 | Mods can be necessary to car | 225/35 R19----235/35 R19--- | AfterMarket OZ | MAX 615 KG | RACE SILVER + BLACK LETTERING | Racing | 8027529001198 | OZ | 13,56 |  |  | Serie L - ext.diam.75 mm | 600x600x300 | 1 | 103-154 | e4*98/14*0040*00 | bar: Area 1
VOLVO | V70 | V70 TYPE S | S | 03/2000 | 08/2007 | 5x108 | 65,06 | 595 | 1990 | 49 | M14x1,50 | 19 | VERSILIA | 8x19 | 19,00 | 8,00 | W01840200N6 | 1 |  |  |  | 5x108 |  | 45 | 81710128 | L |  | B |  | TÜV |  |  | DK | YES |  |  | S | Strongness Certificate (PB) | 1 | No car modifications required | 225/35 R19----235/35 R19--- | AfterMarket OZ | MAX 735 KG | MATT RACE SILVER | All-Terrain | 8027529052275 | OZ | 15,92 |  |  | Serie L - ext.diam.75 mm | 600x600x300 | 1 | 103-154 | e4*98/14*0040*00 | bar: Area 1
VOLVO | V70 | V70 TYPE S | S | 03/2000 | 08/2007 | 5x108 | 65,06 | 595 | 1990 | 49 | M14x1,50 | 19 | VERSILIA | 8x19 | 19,00 | 8,00 | W0184020054 | 1 | S | 20090511 | 20090610 | 5x108 |  | 45 | 81710128 | L |  | B |  | TÜV |  |  | DK | YES |  |  | S | Strongness Certificate (PB) | 1 | No car modifications required | 225/35 R19----235/35 R19--- | AfterMarket OZ | MAX 735 KG | MATT BLACK + DIAMOND-CUT | All-Terrain | 8027529039351 | OZ | 15,92 |  |  | Serie L - ext.diam.75 mm | 600x600x300 | 1 | 103-154 | e4*98/14*0040*00 | bar: Area 1
VOLVO | V70 | V70 TYPE S | S | 03/2000 | 08/2007 | 5x108 | 65,06 | 595 | 1990 | 49 | M14x1,50 | 19 | X5B | 8x19 | 19,00 | 8,00 | W85069200N5 | 1 | S | 20121005 | 20121104 | 5x108 |  | 45 | 81710421 | L | VST20D28 | B |  |  |  |  | DK | YES |  |  | T | Teilegutachten (PB+VB) | 1 | No car modifications required | 225/35 R19----235/35 R19--- | AfterMarket OZ | MAX 730 KG | MATT GRAPHITE DIAMOND CUT | X-Line | 8027529079821 | OZ | 13,61 |  |  | Serie L - ext.diam.75 mm | 593x593x274 | 1 | 103-154 | e4*98/14*0040*00 | bar: Area 1
VOLVO | XC60 | XC60 OE17 | D | 09/2008 |  | 5x108 | 63,40 | 645 |  | 55 | M14x1,5 | 19 | DAVID | 7½x17 | 17,00 | 7,50 | W01871201N5 | 1 |  |  |  | 5x108 |  | 40 | 81710421 | L | VST20D28 | B | [5 empty] | YES |  |  | K | KBA (ABE+VB) | 2 | Mods can be necessary to car | 235/65 R17----255/55 R17----255/60 R17--- | AfterMarket OZ | MAX 650 KG | MATT GRAPHITE DIAMOND CUT | Via Veneto | 8027529053531 | OZ | 11,81 |  |  | Serie L - ext.diam.75 mm | 540x540x261 | 1 | 120-210 | e9*2001/116*0068*.. | bar: Area 1
VOLVO | XC60 | XC60 OE17 | D | 09/2008 |  | 5x108 | 63,40 | 645 |  | 55 | M14x1,5 | 19 | EGO | 7½x17 | 17,00 | 7,50 | W8504920154 | 1 | S | 20110726 | 20110825 | 5x108 |  | 45 | 81710421 | L | VST20D28 | B |  |  | KBA |  | DK | YES |  |  | K | KBA (ABE+VB) | 1 | No car modifications required | 235/65 R17----255/55 R17----255/60 R17--- | AfterMarket OZ | MAX 690 KG | MATT BLACK + DIAMOND-CUT | X-Line | 8027529065640 | OZ | 11,06 |  |  | Serie L - ext.diam.75 mm | 542x542x261 | 1 | 120-210 | e9*2001/116*0068*.. | bar: Area 1
VOLVO | XC60 | XC60 OE17 | D | 09/2008 |  | 5x108 | 63,40 | 645 |  | 55 | M14x1,5 | 19 | ENVY | 7½x17 | 17,00 | 7,50 | W8504420168 | 1 |  |  |  | 5x108 |  | 45 | 81710421 | L | VST20D28 | B |  |  | KBA |  | DK | YES |  |  | K | KBA (ABE+VB) | 1 | No car modifications required | 235/65 R17----255/55 R17----255/60 R17--- | AfterMarket OZ | MAX 650 KG | MATT SILVER TECH DIAMOND CUT | X-Line | 8027529051070 | OZ | 11,06 |  |  | Serie L - ext.diam.75 mm | 542x542x261 | 1 | 120-210 | e9*2001/116*0068*.. | bar: Area 1
VOLVO | XC60 | XC60 OE17 | D | 09/2008 |  | 5x108 | 63,40 | 645 |  | 55 | M14x1,5 | 19 | QUARANTA | 7½x17 | 17,00 | 7,50 | W01867201G2 | 1 |  |  |  | 5x108 |  | 40 | 81710380 | L | C19D30 | B |  |  | KBA |  |  | YES |  |  | K | KBA (ABE+VB) | 2 | Mods can be necessary to car | 235/65 R17----255/55 R17----255/60 R17--- | AfterMarket OZ | MAX 650 KG | GRIGIO CORSA DIAMANTATO | Via Veneto | 8027529054729 | OZ | 11,58 |  |  | Serie L - ext.diam.75 mm | 540x540x261 | 1 | 120-210 | e9*2001/116*0068*.. | bar: Area 1
VOLVO | XC60 | XC60 OE17 | D | 09/2008 |  | 5x108 | 63,40 | 645 |  | 55 | M14x1,5 | 19 | SUPERTURISMO GT | 7½x17 | 17,00 | 7,50 | W01681201P5 | 1 | S | 20121012 | 20121111 | 5x108 |  | 41 | 81710380 | L | C19D30 | B | LB75 |  | KBA | VIA |  | YES |  |  | K | KBA (ABE+VB) | 2 | Mods can be necessary to car | 235/65 R17----255/55 R17----255/60 R17--- | AfterMarket OZ | MAX 715 KG | GRIGIO CORSA+BLACK LETTERING | Racing | 8027529081664 | OZ | 11,22 |  |  | Serie L - ext.diam.75 mm | 540x540x280 | 1 | 120-210 | e9*2001/116*0068*.. | bar: Area 1
VOLVO | XC60 | XC60 OE17 | D | 09/2008 |  | 5x108 | 63,40 | 645 |  | 55 | M14x1,5 | 19 | SUPERTURISMO GT | 7½x17 | 17,00 | 7,50 | W0168120179 | 1 |  |  |  | 5x108 |  | 41 | 81710380 | L | C19D30 | B | LB75 |  | KBA | VIA |  | YES |  |  | K | KBA (ABE+VB) | 2 | Mods can be necessary to car | 235/65 R17----255/55 R17----255/60 R17--- | AfterMarket OZ | MAX 715 KG | MATT BLACK + RED LETTERING | Racing | 8027529057447 | OZ | 11,22 |  |  | Serie L - ext.diam.75 mm | 540x540x261 | 1 | 120-210 | e9*2001/116*0068*.. | bar: Area 1
VOLVO | XC60 | XC60 OE17 | D | 09/2008 |  | 5x108 | 63,40 | 645 |  | 55 | M14x1,5 | 19 | SUPERTURISMO GT | 7½x17 | 17,00 | 7,50 | W0168120182 | 1 | S | 20090109 | 20090208 | 5x108 |  | 41 | 81710380 | L | C19D30 | B | LB75 |  | KBA | VIA |  | YES |  |  | K | KBA (ABE+VB) | 2 | Mods can be necessary to car | 235/65 R17----255/55 R17----255/60 R17--- | AfterMarket OZ | MAX 715 KG | RACE SILVER + BLACK LETTERING | Racing | 8027529000856 | OZ | 11,22 |  |  | Serie L - ext.diam.75 mm | 540x540x280 | 1 | 120-210 | e9*2001/116*0068*.. | bar: Area 1
VOLVO | XC60 | XC60 OE17 | D | 09/2008 |  | 5x108 | 63,40 | 645 |  | 55 | M14x1,5 | 19 | SUPERTURISMO LM | 7½x17 | 17,00 | 7,50 | W0188120119 | 1 |  |  |  | 5x108 |  | 40 | 81710380 | L | C19D30 | B |  |  | KBA |  |  | YES |  |  | K | KBA (ABE+VB) | 2 | Mods can be necessary to car | 235/65 R17----255/55 R17----255/60 R17--- | AfterMarket OZ | MAX 650 KG | MATT RACE SILVER + BLACK LETTERING | Racing | 8027529053173 | OZ | 10,61 |  |  | Serie L - ext.diam.75 mm | 540x540x261 | 1 | 120-210 | e9*2001/116*0068*.. | bar: Area 1
VOLVO | XC60 | XC60 OE17 | D | 09/2008 |  | 5x108 | 63,40 | 645 |  | 55 | M14x1,5 | 19 | SUPERTURISMO LM | 7½x17 | 17,00 | 7,50 | W0188120146 | 1 |  |  |  | 5x108 |  | 40 | 81710380 | L | C19D30 | B |  |  | KBA |  |  | YES |  |  | K | KBA (ABE+VB) | 2 | Mods can be necessary to car | 235/65 R17----255/55 R17----255/60 R17--- | AfterMarket OZ | MAX 650 KG | MATT GRAPHITE + SILVER LETTERING | Racing | 8027529053180 | OZ | 10,61 |  |  | Serie L - ext.diam.75 mm | 540x540x261 | 1 | 120-210 | e9*2001/116*0068*.. | bar: Area 1
VOLVO | XC60 | XC60 OE17 | D | 09/2008 |  | 5x108 | 63,40 | 645 |  | 55 | M14x1,5 | 19 | WAVE | 7½x17 | 17,00 | 7,50 | W8501720154 | 1 |  |  |  | 5x108 |  | 40 | 81710380 | L | C19D30 | B | LB75 |  | KBA |  |  | YES |  |  | K | KBA (ABE+VB) | 2 | Mods can be necessary to car | 235/65 R17----255/55 R17----255/60 R17--- | AfterMarket OZ | MAX 650 KG | MATT BLACK + DIAMOND-CUT | X-Line | 8027529045635 | OZ | 11,96 |  |  | Serie L - ext.diam.75 mm | 542x542x261 | 1 | 120-210 | e9*2001/116*0068*.. | bar: Area 1
VOLVO | XC60 | XC60 OE17 | D | 09/2008 |  | 5x108 | 63,40 | 645 |  | 55 | M14x1,5 | 19 | X5B | 7½x17 | 17,00 | 7,50 | W85068201N5 | 1 | S | 20121005 | 20121104 | 5x108 |  | 45 | 81710421 | L | VST20D28 | B |  |  |  |  | DK | YES |  |  | K | KBA (ABE+VB) | 1 | No car modifications required | 235/65 R17----255/55 R17----255/60 R17--- | AfterMarket OZ | MAX 690 KG | MATT GRAPHITE DIAMOND CUT | X-Line | 8027529079753 | OZ | 11,61 |  |  | Serie L - ext.diam.75 mm | 542x542x261 | 1 | 120-210 | e9*2001/116*0068*.. | bar: Area 1
VOLVO | XC60 | XC60 OE17 | D | 09/2008 |  | 5x108 | 63,40 | 645 |  | 55 | M14x1,5 | 19 | ITALIA 150 | 8x17 | 17,00 | 8,00 | W01890201R4 | 1 |  |  |  | 5x108 |  | 45 | 81710421 | L | VST20D28 | B |  |  | KBA |  | DK | YES |  |  | K | KBA (ABE+VB) | 1 | No car modifications required |  | AfterMarket OZ | MAX 700 KG | MATT RACE SILVER DIAMOND CUT | Racing | 8027529070132 | OZ | 12,16 |  |  | Serie L - ext.diam.75 mm | 540x540x274 | 1 | 120-210 | e9*2001/116*0068*.. | bar: Area 1
VOLVO | XC60 | XC60 OE17 | D | 09/2008 |  | 5x108 | 63,40 | 645 |  | 55 | M14x1,5 | 19 | ITALIA 150 | 8x17 | 17,00 | 8,00 | W0189020149 | 1 |  |  |  | 5x108 |  | 45 | 81710421 | L | VST20D28 | B |  |  | KBA |  | DK | YES |  |  | K | KBA (ABE+VB) | 1 | No car modifications required |  | AfterMarket OZ | MAX 700 KG | MATT DARK GRAPHITE DIAMOND CUT | Racing | 8027529070125 | OZ | 12,16 |  |  | Serie L - ext.diam.75 mm | 540x540x274 | 1 | 120-210 | e9*2001/116*0068*.. | bar: Area 1
VOLVO | XC60 | XC60 OE17 | D | 09/2008 |  | 5x108 | 63,40 | 645 |  | 55 | M14x1,5 | 19 | SAHARA 5 | 8x17 | 17,00 | 8,00 | W85061200N5 | 1 | S | 20121005 | 20121104 | 5x108 |  | 45 | 81710380 | L | C19D30 | B |  |  |  |  | DK | YES |  |  | K | KBA (ABE+VB) | 1 | No car modifications required |  | AfterMarket OZ | MAX 850 KG | MATT GRAPHITE DIAMOND CUT | X-Line | 8027529079999 | OZ | 14,31 |  |  | Serie L - ext.diam.75 mm | 542x542x274 | 1 | 120-210 | e9*2001/116*0068*.. | bar: Area 1
VOLVO | XC60 | XC60 OE17 | D | 09/2008 |  | 5x108 | 63,40 | 645 |  | 55 | M14x1,5 | 19 | VITTORIA | 8x17 | 17,00 | 8,00 | W0188820173 | 1 |  |  |  | 5x108 |  | 45 | 81710421 | L | VST20D28 | B |  |  | KBA |  | DK | YES |  |  | K | KBA (ABE+VB) | 1 | No car modifications required |  | AfterMarket OZ | MAX 700 KG | MATT DARK GRAPHITE | Via Veneto | 8027529070965 | OZ | 11,24 |  |  | Serie L - ext.diam.75 mm | 540x540x274 | 1 | 120-210 | e9*2001/116*0068*.. | bar: Area 1
VOLVO | XC60 | XC60 OE17 | D | 09/2008 |  | 5x108 | 63,40 | 645 |  | 55 | M14x1,5 | 19 | SUPERTURISMO LM | 7½x18 | 18,00 | 7,50 | W0185520119 | 1 |  |  |  | 5x108 |  | 40 | 81710128 | L |  | B |  | TÜV |  |  |  | YES |  |  | S | Strongness Certificate (PB) | 2 | Mods can be necessary to car | 235/60 R18--- | AfterMarket OZ | MAX 660 KG | MATT RACE SILVER + BLACK LETTERING | Racing | 8027529043365 | OZ | 11,38 |  |  | Serie L - ext.diam.75 mm | 570x570x280 | 1 | 120-210 | e9*2001/116*0068*.. | bar: Area 1
VOLVO | XC60 | XC60 OE17 | D | 09/2008 |  | 5x108 | 63,40 | 645 |  | 55 | M14x1,5 | 19 | DAVID | 8x18 | 18,00 | 8,00 | W01863201N5 | 1 | S | 20100927 | 20101027 | 5x108 |  | 45 | 81710421 | L | VST20D28 | B |  | TÜV |  |  | DK | YES |  |  | T | Teilegutachten (PB+VB) | 1 | No car modifications required | 235/60 R18----255/50 R18----255/55 R18--- | AfterMarket OZ | MAX 690 KG | MATT GRAPHITE DIAMOND CUT | Via Veneto | 8027529054484 | OZ | 12,88 |  |  | Serie L - ext.diam.75 mm | 567x567x274 | 1 | 120-210 | e9*2001/116*0068*.. | bar: Area 1
VOLVO | XC60 | XC60 OE17 | D | 09/2008 |  | 5x108 | 63,40 | 645 |  | 55 | M14x1,5 | 19 | EGO | 8x18 | 18,00 | 8,00 | W8504720054 | 1 | S | 20110726 | 20110825 | 5x108 |  | 45 | 81710421 | L | VST20D28 | B |  |  | KBA |  | DK | YES |  |  | K | KBA (ABE+VB) | 1 | No car modifications required | 235/60 R18----255/50 R18----255/55 R18--- | AfterMarket OZ | MAX 730 KG | MATT BLACK + DIAMOND-CUT | X-Line | 8027529065473 | OZ | 13,96 |  |  | Serie L - ext.diam.75 mm | 568x568x274 | 1 | 120-210 | e9*2001/116*0068*.. | bar: Area 1
VOLVO | XC60 | XC60 OE17 | D | 09/2008 |  | 5x108 | 63,40 | 645 |  | 55 | M14x1,5 | 19 | ENVY | 8x18 | 18,00 | 8,00 | W8503920168 | 1 |  |  |  | 5x108 |  | 45 | 81710421 | L | VST20D28 | B |  | TÜV |  |  | DK | YES |  |  | T | Teilegutachten (PB+VB) | 1 | No car modifications required | 235/60 R18----255/50 R18----255/55 R18--- | AfterMarket OZ | MAX 690 KG | MATT SILVER TECH DIAMOND CUT | X-Line | 8027529049640 | OZ | 12,76 |  |  | Serie L - ext.diam.75 mm | 568x568x274 | 1 | 120-210 | e9*2001/116*0068*.. | bar: Area 1
VOLVO | XC60 | XC60 OE17 | D | 09/2008 |  | 5x108 | 63,40 | 645 |  | 55 | M14x1,5 | 19 | ITALIA 150 | 8x18 | 18,00 | 8,00 | W01884200R4 | 1 |  |  |  | 5x108 |  | 45 | 81710421 | L | VST20D28 | B |  | TÜV |  |  | DK | YES |  |  | T | Teilegutachten (PB+VB) | 1 | No car modifications required | 235/60 R18----255/50 R18----255/55 R18--- | AfterMarket OZ | MAX 700 KG | MATT RACE SILVER DIAMOND CUT | Racing | 8027529069365 | OZ | 12,27 |  |  | Serie L - ext.diam.75 mm | 567x567x274 | 1 | 120-210 | e9*2001/116*0068*.. | bar: Area 1
VOLVO | XC60 | XC60 OE17 | D | 09/2008 |  | 5x108 | 63,40 | 645 |  | 55 | M14x1,5 | 19 | ITALIA 150 | 8x18 | 18,00 | 8,00 | W0188420049 | 1 |  |  |  | 5x108 |  | 45 | 81710421 | L | VST20D28 | B |  | TÜV |  |  | DK | YES |  |  | T | Teilegutachten (PB+VB) | 1 | No car modifications required | 235/60 R18----255/50 R18----255/55 R18--- | AfterMarket OZ | MAX 700 KG | MATT DARK GRAPHITE DIAMOND CUT | Racing | 8027529069358 | OZ | 12,27 |  |  | Serie L - ext.diam.75 mm | 567x567x274 | 1 | 120-210 | e9*2001/116*0068*.. | bar: Area 1
VOLVO | XC60 | XC60 OE17 | D | 09/2008 |  | 5x108 | 63,40 | 645 |  | 55 | M14x1,5 | 19 | LOUNGE 10 | 8x18 | 18,00 | 8,00 | W8503120254 | 1 |  |  |  | 5x108 |  | 45 | 81710421 | L | VST20D28 | B |  | TÜV |  |  | DK | YES |  |  | T | Teilegutachten (PB+VB) | 1 | No car modifications required | 235/60 R18----255/50 R18----255/55 R18--- | AfterMarket OZ | MAX 690 KG | MATT BLACK + DIAMOND-CUT | X-Line | 8027529047776 | OZ | 13,96 |  |  | Serie L - ext.diam.75 mm | 568x568x274 | 1 | 120-210 | e9*2001/116*0068*.. | bar: Area 1
VOLVO | XC60 | XC60 OE17 | D | 09/2008 |  | 5x108 | 63,40 | 645 |  | 55 | M14x1,5 | 19 | LOUNGE 10 | 8x18 | 18,00 | 8,00 | W8503120275 | 1 |  |  |  | 5x108 |  | 45 | 81710421 | L | VST20D28 | B |  | TÜV |  |  | DK | YES |  |  | T | Teilegutachten (PB+VB) | 1 | No car modifications required | 235/60 R18----255/50 R18----255/55 R18--- | AfterMarket OZ | MAX 690 KG | METAL SILVER + DIAMOND CUT | X-Line | 8027529047783 | OZ | 13,96 |  |  | Serie L - ext.diam.75 mm | 568x568x274 | 1 | 120-210 | e9*2001/116*0068*.. | bar: Area 1
VOLVO | XC60 | XC60 OE17 | D | 09/2008 |  | 5x108 | 63,40 | 645 |  | 55 | M14x1,5 | 19 | QUARANTA | 8x18 | 18,00 | 8,00 | W01856202G2 | 1 | S | 20100928 | 20101028 | 5x108 |  | 45 | 81710380 | L | C19D30 | B |  | TÜV |  |  | DK | YES |  |  | T | Teilegutachten (PB+VB) | 1 | No car modifications required | 235/60 R18----255/50 R18----255/55 R18--- | AfterMarket OZ | MAX 680 KG | GRIGIO CORSA DIAMANTATO | Via Veneto | 8027529054408 | OZ | 12,56 |  |  | Serie L - ext.diam.75 mm | 570x570x280 | 1 | 120-210 | e9*2001/116*0068*.. | bar: Area 1
VOLVO | XC60 | XC60 OE17 | D | 09/2008 |  | 5x108 | 63,40 | 645 |  | 55 | M14x1,5 | 19 | SAHARA 5 | 8x18 | 18,00 | 8,00 | W85060200N5 | 1 | S | 20121005 | 20121104 | 5x108 |  | 45 | 81710380 | L | C19D30 | B |  |  |  |  | DK | YES |  |  | K | KBA (ABE+VB) | 1 | No car modifications required | 235/60 R18----255/50 R18----255/55 R18--- | AfterMarket OZ | MAX 850 KG | MATT GRAPHITE DIAMOND CUT | X-Line | 8027529080087 | OZ | 15,06 |  |  | Serie L - ext.diam.75 mm | 568x568x274 | 1 | 120-210 | e9*2001/116*0068*.. | bar: Area 1
VOLVO | XC60 | XC60 OE17 | D | 09/2008 |  | 5x108 | 63,40 | 645 |  | 55 | M14x1,5 | 19 | SUPERTURISMO GT | 8x18 | 18,00 | 8,00 | W01669201P5 | 1 | S | 20121012 | 20121111 | 5x108 |  | 40 | 81710380 | L | C19D30 | B | LB75 | TÜV |  | VIA |  | YES |  |  | S | Strongness Certificate (PB) | 2 | Mods can be necessary to car | 235/60 R18----255/50 R18----255/55 R18--- | AfterMarket OZ | MAX 640 KG | GRIGIO CORSA+BLACK LETTERING | Racing | 8027529081503 | OZ | 12,59 |  |  | Serie L - ext.diam.75 mm | 570x570x280 | 1 | 120-210 | e9*2001/116*0068*.. | bar: Area 1
VOLVO | XC60 | XC60 OE17 | D | 09/2008 |  | 5x108 | 63,40 | 645 |  | 55 | M14x1,5 | 19 | SUPERTURISMO GT | 8x18 | 18,00 | 8,00 | W0166920179 | 1 |  |  |  | 5x108 |  | 40 | 81710380 | L | C19D30 | B | LB75 | TÜV |  | VIA |  | YES |  |  | S | Strongness Certificate (PB) | 2 | Mods can be necessary to car | 235/60 R18----255/50 R18----255/55 R18--- | AfterMarket OZ | MAX 640 KG | MATT BLACK + RED LETTERING | Racing | 8027529057348 | OZ | 12,59 |  |  | Serie L - ext.diam.75 mm | 567x567x274 | 1 | 120-210 | e9*2001/116*0068*.. | bar: Area 1
VOLVO | XC60 | XC60 OE17 | D | 09/2008 |  | 5x108 | 63,40 | 645 |  | 55 | M14x1,5 | 19 | SUPERTURISMO GT | 8x18 | 18,00 | 8,00 | W0166920182 | 1 | S | 20090109 | 20090208 | 5x108 |  | 40 | 81710380 | L | C19D30 | B | LB75 | TÜV |  | VIA |  | YES |  |  | S | Strongness Certificate (PB) | 2 | Mods can be necessary to car | 235/60 R18----255/50 R18----255/55 R18--- | AfterMarket OZ | MAX 640 KG | RACE SILVER + BLACK LETTERING | Racing | 8027529000306 | OZ | 12,59 |  |  | Serie L - ext.diam.75 mm | 570x570x280 | 1 | 120-210 | e9*2001/116*0068*.. | bar: Area 1
VOLVO | XC60 | XC60 OE17 | D | 09/2008 |  | 5x108 | 63,40 | 645 |  | 55 | M14x1,5 | 19 | SUPERTURISMO LM | 8x18 | 18,00 | 8,00 | W0185420319 | 1 |  |  |  | 5x108 |  | 45 | 81710128 | L |  | B |  | TÜV |  |  | DK | YES |  |  | T | Teilegutachten (PB+VB) | 1 | No car modifications required | 235/60 R18----255/50 R18----255/55 R18--- | AfterMarket OZ | MAX 680 KG | MATT RACE SILVER + BLACK LETTERING | Racing | 8027529043440 | OZ | 11,52 |  |  | Serie L - ext.diam.75 mm | 570x570x280 | 1 | 120-210 | e9*2001/116*0068*.. | bar: Area 1
VOLVO | XC60 | XC60 OE17 | D | 09/2008 |  | 5x108 | 63,40 | 645 |  | 55 | M14x1,5 | 19 | VERSILIA | 8x18 | 18,00 | 8,00 | W01815202N6 | 1 |  |  |  | 5x108 |  | 45 | 81710380 | L | C19D30 | B |  | TÜV |  |  | DK | YES |  |  | S | Strongness Certificate (PB) | 1 | No car modifications required | 235/60 R18----255/50 R18----255/55 R18--- | AfterMarket OZ | MAX 740 KG | MATT RACE SILVER | All-Terrain | 8027529052213 | OZ | 14,77 |  |  | Serie L - ext.diam.75 mm | 570x570x280 | 1 | 120-210 | e9*2001/116*0068*.. | bar: Area 1
VOLVO | XC60 | XC60 OE17 | D | 09/2008 |  | 5x108 | 63,40 | 645 |  | 55 | M14x1,5 | 19 | VERSILIA | 8x18 | 18,00 | 8,00 | W0181520254 | 1 | S | 20090109 | 20090208 | 5x108 |  | 45 | 81710380 | L | C19D30 | B |  | TÜV |  |  | DK | YES |  |  | S | Strongness Certificate (PB) | 1 | No car modifications required | 235/60 R18----255/50 R18----255/55 R18--- | AfterMarket OZ | MAX 740 KG | MATT BLACK + DIAMOND-CUT | All-Terrain | 8027529031195 | OZ | 14,74 |  |  | Serie L - ext.diam.75 mm | 570x570x280 | 1 | 120-210 | e9*2001/116*0068*.. | bar: Area 1
VOLVO | XC60 | XC60 OE17 | D | 09/2008 |  | 5x108 | 63,40 | 645 |  | 55 | M14x1,5 | 19 | VITTORIA | 8x18 | 18,00 | 8,00 | W0188520073 | 1 | S | 20110913 | 20111013 | 5x108 |  | 45 | 81710421 | L | VST20D28 | B |  | TÜV |  |  | DK | YES |  |  | T | Teilegutachten (PB+VB) | 1 | No car modifications required | 235/60 R18----255/50 R18----255/55 R18--- | AfterMarket OZ | MAX 700 KG | MATT DARK GRAPHITE | Via Veneto | 8027529069716 | OZ | 13,08 |  |  | Serie L - ext.diam.75 mm | 567x567x274 | 1 | 120-210 | e9*2001/116*0068*.. | bar: Area 1
VOLVO | XC60 | XC60 OE17 | D | 09/2008 |  | 5x108 | 63,40 | 645 |  | 55 | M14x1,5 | 19 | X5B | 8x18 | 18,00 | 8,00 | W85064200N5 | 1 |  |  |  | 5x108 |  | 45 | 81710421 | L | VST20D28 | B |  |  | KBA |  | DK | YES |  |  | K | KBA (ABE+VB) | 1 | No car modifications required | 235/60 R18----255/50 R18----255/55 R18--- | AfterMarket OZ | MAX 730 KG | MATT GRAPHITE DIAMOND CUT | X-Line | 8027529077988 | OZ | 13,52 |  |  | Serie L - ext.diam.75 mm | 568x568x274 | 1 | 120-210 | e9*2001/116*0068*.. | bar: Area 1
VOLVO | XC60 | XC60 OE17 | D | 09/2008 |  | 5x108 | 63,40 | 645 |  | 55 | M14x1,5 | 19 | DAVID | 8x19 | 19,00 | 8,00 | W01870201N5 | 1 |  |  |  | 5x108 |  | 45 | 81710421 | L | VST20D28 | B |  | TÜV |  |  | DK | YES |  |  | T | Teilegutachten (PB+VB) | 1 | No car modifications required | 235/55 R19----255/45 R19----255/50 R19--- | AfterMarket OZ | MAX 690 KG | MATT GRAPHITE DIAMOND CUT | Via Veneto | 8027529053425 | OZ | 13,97 |  |  | Serie L - ext.diam.75 mm | 592x592x274 | 1 | 120-210 | e9*2001/116*0068*.. | bar: Area 1
VOLVO | XC60 | XC60 OE17 | D | 09/2008 |  | 5x108 | 63,40 | 645 |  | 55 | M14x1,5 | 19 | ENERGY | 8x19 | 19,00 | 8,00 | W8503420054 | 1 |  |  |  | 5x108 |  | 45 | 81710380 | L | C19D30 | B |  | TÜV |  |  | DK | YES |  |  | T | Teilegutachten (PB+VB) | 1 | No car modifications required | 235/55 R19----255/45 R19----255/50 R19--- | AfterMarket OZ | MAX 690 KG | MATT BLACK + DIAMOND-CUT | X-Line | 8027529045826 | OZ | 14,30 |  |  | Serie L - ext.diam.75 mm | 593x593x274 | 1 | 120-210 | e9*2001/116*0068*.. | bar: Area 1
VOLVO | XC60 | XC60 OE17 | D | 09/2008 |  | 5x108 | 63,40 | 645 |  | 55 | M14x1,5 | 19 | ITALIA 150 | 8x19 | 19,00 | 8,00 | W01889201R4 | 1 |  |  |  | 5x108 |  | 45 | 81710421 | L | VST20D28 | B |  | TÜV |  |  | DK | YES |  |  | T | Teilegutachten (PB+VB) | 1 | No car modifications required | 235/55 R19----255/45 R19----255/50 R19--- | AfterMarket OZ | MAX 700 KG | MATT RACE SILVER DIAMOND CUT | Racing | 8027529070309 | OZ | 13,36 |  |  | Serie L - ext.diam.75 mm | 592x592x274 | 1 | 120-210 | e9*2001/116*0068*.. | bar: Area 1
VOLVO | XC60 | XC60 OE17 | D | 09/2008 |  | 5x108 | 63,40 | 645 |  | 55 | M14x1,5 | 19 | ITALIA 150 | 8x19 | 19,00 | 8,00 | W0188920149 | 1 |  |  |  | 5x108 |  | 45 | 81710421 | L | VST20D28 | B |  | TÜV |  |  | DK | YES |  |  | T | Teilegutachten (PB+VB) | 1 | No car modifications required | 235/55 R19----255/45 R19----255/50 R19--- | AfterMarket OZ | MAX 700 KG | MATT DARK GRAPHITE DIAMOND CUT | Racing | 8027529070293 | OZ | 13,36 |  |  | Serie L - ext.diam.75 mm | 592x592x274 | 1 | 120-210 | e9*2001/116*0068*.. | bar: Area 1
VOLVO | XC60 | XC60 OE17 | D | 09/2008 |  | 5x108 | 63,40 | 645 |  | 55 | M14x1,5 | 19 | LOUNGE 10 | 8x19 | 19,00 | 8,00 | W8505520054 | 1 | S | 20110726 | 20110825 | 5x108 |  | 45 | 81710421 | L | VST20D28 | B |  | TÜV |  |  | DK | YES |  |  | T | Teilegutachten (PB+VB) | 1 | No car modifications required | 235/55 R19----255/45 R19----255/50 R19--- | AfterMarket OZ | MAX 700 KG | MATT BLACK + DIAMOND-CUT | X-Line | 8027529065992 | OZ | 14,31 |  |  | Serie L - ext.diam.75 mm | 593x593x274 | 1 | 120-210 | e9*2001/116*0068*.. | bar: Area 1
VOLVO | XC60 | XC60 OE17 | D | 09/2008 |  | 5x108 | 63,40 | 645 |  | 55 | M14x1,5 | 19 | LOUNGE 10 | 8x19 | 19,00 | 8,00 | W8505520075 | 1 | S | 20110726 | 20110825 | 5x108 |  | 45 | 81710421 | L | VST20D28 | B |  | TÜV |  |  | DK | YES |  |  | T | Teilegutachten (PB+VB) | 1 | No car modifications required | 235/55 R19----255/45 R19----255/50 R19--- | AfterMarket OZ | MAX 700 KG | METAL SILVER + DIAMOND CUT | X-Line | 8027529066005 | OZ | 14,31 |  |  | Serie L - ext.diam.75 mm | 593x593x274 | 1 | 120-210 | e9*2001/116*0068*.. | bar: Area 1
VOLVO | XC60 | XC60 OE17 | D | 09/2008 |  | 5x108 | 63,40 | 645 |  | 55 | M14x1,5 | 19 | VERSILIA | 8x19 | 19,00 | 8,00 | W01840200N6 | 1 |  |  |  | 5x108 |  | 45 | 81710380 | L | C19D30 | B |  | TÜV |  |  | DK | YES |  |  | T | Teilegutachten (PB+VB) | 1 | No car modifications required | 235/55 R19----255/45 R19----255/50 R19--- | AfterMarket OZ | MAX 735 KG | MATT RACE SILVER | All-Terrain | 8027529052275 | OZ | 15,92 |  |  | Serie L - ext.diam.75 mm | 600x600x300 | 1 | 120-210 | e9*2001/116*0068*.. | bar: Area 1
VOLVO | XC60 | XC60 OE17 | D | 09/2008 |  | 5x108 | 63,40 | 645 |  | 55 | M14x1,5 | 19 | VERSILIA | 8x19 | 19,00 | 8,00 | W0184020054 | 1 |  |  |  | 5x108 |  | 45 | 81710380 | L | C19D30 | B |  | TÜV |  |  | DK | YES |  |  | T | Teilegutachten (PB+VB) | 1 | No car modifications required | 235/55 R19----255/45 R19----255/50 R19--- | AfterMarket OZ | MAX 735 KG | MATT BLACK + DIAMOND-CUT | All-Terrain | 8027529039351 | OZ | 15,92 |  |  | Serie L - ext.diam.75 mm | 600x600x300 | 1 | 120-210 | e9*2001/116*0068*.. | bar: Area 1
VOLVO | XC60 | XC60 OE17 | D | 09/2008 |  | 5x108 | 63,40 | 645 |  | 55 | M14x1,5 | 19 | X5B | 8x19 | 19,00 | 8,00 | W85069200N5 | 1 | S | 20121005 | 20121104 | 5x108 |  | 45 | 81710421 | L | VST20D28 | B |  |  |  |  | DK | YES |  |  | T | Teilegutachten (PB+VB) | 1 | No car modifications required | 235/55 R19----255/45 R19----255/50 R19--- | AfterMarket OZ | MAX 730 KG | MATT GRAPHITE DIAMOND CUT | X-Line | 8027529079821 | OZ | 13,61 |  |  | Serie L - ext.diam.75 mm | 593x593x274 | 1 | 120-210 | e9*2001/116*0068*.. | bar: Area 1
VOLVO | XC60 | XC60 OE17 | D | 09/2008 |  | 5x108 | 63,40 | 645 |  | 55 | M14x1,5 | 19 | EGO | 8½x19 | 19,00 | 8,50 | W8504820154 | 1 | S | 20110726 | 20110825 | 5x108 |  | 45 | 81710421 | L | VST20D28 | B |  | TÜV |  |  | DK | YES |  |  | T | Teilegutachten (PB+VB) | 1 | No car modifications required |  | AfterMarket OZ | MAX 750 KG | MATT BLACK + DIAMOND-CUT | X-Line | 8027529065541 | OZ | 14,31 |  |  | Serie L - ext.diam.75 mm | 593x593x287 | 1 | 120-210 | e9*2001/116*0068*.. | bar: Area 1
VOLVO | XC60 | XC60 OE17 | D | 09/2008 |  | 5x108 | 63,40 | 645 |  | 55 | M14x1,5 | 19 | QUARANTA | 8½x19 | 19,00 | 8,50 | W01857200G2 | 1 |  |  |  | 5x108 |  | 45 | 81710380 | L | C19D30 | B |  | TÜV |  |  | DK | YES |  |  | T | Teilegutachten (PB+VB) | 1 | No car modifications required |  | AfterMarket OZ | MAX 690 KG | GRIGIO CORSA DIAMANTATO | Via Veneto | 8027529055467 | OZ | 13,71 |  |  | Serie L - ext.diam.75 mm | 570x570x280 | 1 | 120-210 | e9*2001/116*0068*.. | bar: Area 1
VOLVO | XC60 | XC60 OE17 | D | 09/2008 |  | 5x108 | 63,40 | 645 |  | 55 | M14x1,5 | 19 | SUPERTURISMO LM | 8½x19 | 19,00 | 8,50 | W0185220019 | 1 |  |  |  | 5x108 |  | 45 | 81710380 | L | C19D30 | B | LB75 | TÜV |  |  | DK | YES |  |  | T | Teilegutachten (PB+VB) | 1 | No car modifications required |  | AfterMarket OZ | MAX 650 KG | MATT RACE SILVER + BLACK LETTERING | Racing | 8027529043587 | OZ | 12,98 |  |  | Serie L - ext.diam.75 mm | 570x570x280 | 1 | 120-210 | e9*2001/116*0068*.. | bar: Area 1
VOLVO | XC60 | XC60 OE17 | D | 09/2008 |  | 5x108 | 63,40 | 645 |  | 55 | M14x1,5 | 19 | SUPERTURISMO LM | 8½x19 | 19,00 | 8,50 | W0185220046 | 1 |  |  |  | 5x108 |  | 45 | 81710380 | L | C19D30 | B | LB75 | TÜV |  |  | DK | YES |  |  | T | Teilegutachten (PB+VB) | 1 | No car modifications required |  | AfterMarket OZ | MAX 650 KG | MATT GRAPHITE + SILVER LETTERING | Racing | 8027529053678 | OZ | 12,98 |  |  | Serie L - ext.diam.75 mm | 592x592x286 | 1 | 120-210 | e9*2001/116*0068*.. | bar: Area 1
VOLVO | XC60 | XC60 OE17 | D | 09/2008 |  | 5x108 | 63,40 | 645 |  | 55 | M14x1,5 | 19 | ULTRALEGGERA HLT | 8½x19 | 19,00 | 8,50 | W01803204N6 | 3 | S | 20110912 | 20111012 | 5x108 |  | 45 | 81710380 | L | C19D30 | B | LB75 | TÜV |  |  | DK | YES |  |  | S | Strongness Certificate (PB) | 1 | No car modifications required |  | AfterMarket OZ | MAX 650 KG | MATT RACE SILVER | I-Tech | 8027529068054 | OZ | 11,59 |  |  | Serie L - ext.diam.75 mm | 592x592x286 | 1 | 120-210 | e9*2001/116*0068*.. | bar: Area 1
VOLVO | XC60 | XC60 OE17 | D | 09/2008 |  | 5x108 | 63,40 | 645 |  | 55 | M14x1,5 | 19 | ULTRALEGGERA HLT | 8½x19 | 19,00 | 8,50 | W01803204P3 | 3 | S | 20121203 | 20130102 | 5x108 |  | 45 | 81710380 | L | C19D30 | B | LB75 | TÜV |  |  | DK | YES |  |  | S | Strongness Certificate (PB) | 1 | No car modifications required |  | AfterMarket OZ | MAX 650 KG | ACID GREEN | I-Tech | 8027529083903 | OZ | 11,59 |  |  | Serie L - ext.diam.75 mm | 592x592x286 | 1 | 120-210 | e9*2001/116*0068*.. | bar: Area 1
VOLVO | XC60 | XC60 OE17 | D | 09/2008 |  | 5x108 | 63,40 | 645 |  | 55 | M14x1,5 | 19 | ULTRALEGGERA HLT | 8½x19 | 19,00 | 8,50 | W0180320422 | 3 | S | 20110912 | 20111012 | 5x108 |  | 45 | 81710380 | L | C19D30 | B | LB75 | TÜV |  |  | DK | YES |  |  | S | Strongness Certificate (PB) | 1 | No car modifications required |  | AfterMarket OZ | MAX 650 KG | MATT GRAPHIT SILVER | I-Tech | 8027529068047 | OZ | 11,59 |  |  | Serie L - ext.diam.75 mm | 592x592x286 | 1 | 120-210 | e9*2001/116*0068*.. | bar: Area 1
VOLVO | XC60 | XC60 OE17 | D | 09/2008 |  | 5x108 | 63,40 | 645 |  | 55 | M14x1,5 | 19 | ULTRALEGGERA HLT | 8½x19 | 19,00 | 8,50 | W0180320430 | 3 | S | 20110912 | 20111012 | 5x108 |  | 45 | 81710380 | L | C19D30 | B | LB75 | TÜV |  |  | DK | YES |  |  | S | Strongness Certificate (PB) | 1 | No car modifications required |  | AfterMarket OZ | MAX 650 KG | WHITE | I-Tech | 8027529068016 | OZ | 11,59 |  |  | Serie L - ext.diam.75 mm | 592x592x286 | 1 | 120-210 | e9*2001/116*0068*.. | bar: Area 1
VOLVO | XC60 | XC60 OE17 | D | 09/2008 |  | 5x108 | 63,40 | 645 |  | 55 | M14x1,5 | 19 | ULTRALEGGERA HLT | 8½x19 | 19,00 | 8,50 | W0180320453 | 1 | S | 20100406 | 20100506 | 5x108 |  | 45 | 81710380 | L | C19D30 | B | LB75 | TÜV |  |  | DK | YES |  |  | S | Strongness Certificate (PB) | 1 | No car modifications required |  | AfterMarket OZ | MAX 650 KG | MATT BLACK | I-Tech | 8027529049466 | OZ | 11,59 |  |  | Serie L - ext.diam.75 mm | 600x600x300 | 1 | 120-210 | e9*2001/116*0068*.. | bar: Area 1
VOLVO | XC60 | XC60 OE17 | D | 09/2008 |  | 5x108 | 63,40 | 645 |  | 55 | M14x1,5 | 19 | ULTRALEGGERA HLT | 8½x19 | 19,00 | 8,50 | W0180320461 | 1 | S | 20090109 | 20090208 | 5x108 |  | 45 | 81710380 | L | C19D30 | B | LB75 | TÜV |  |  | DK | YES |  |  | S | Strongness Certificate (PB) | 1 | No car modifications required |  | AfterMarket OZ | MAX 650 KG | CHRYSTAL TITANIUM | I-Tech | 8027529006391 | OZ | 11,59 |  |  | Serie L - ext.diam.75 mm | 600x600x300 | 1 | 120-210 | e9*2001/116*0068*.. | Area 2: OUT
VOLVO | XC60 | XC60 OE17 | D | 09/2008 |  | 5x108 | 63,40 | 645 |  | 55 | M14x1,5 | 19 | ULTRALEGGERA HLT | 8½x19 | 19,00 | 8,50 | W0180320471 | 3 | S | 20110912 | 20111012 | 5x108 |  | 45 | 81710380 | L | C19D30 | B | LB75 | TÜV |  |  | DK | YES |  |  | S | Strongness Certificate (PB) | 1 | No car modifications required |  | AfterMarket OZ | MAX 650 KG | ORANGE | I-Tech | 8027529068023 | OZ | 11,59 |  |  | Serie L - ext.diam.75 mm | 592x592x286 | 1 | 120-210 | e9*2001/116*0068*.. | bar: Area 1
VOLVO | XC60 | XC60 OE17 | D | 09/2008 |  | 5x108 | 63,40 | 645 |  | 55 | M14x1,5 | 19 | ULTRALEGGERA HLT | 8½x19 | 19,00 | 8,50 | W0180320476 | 3 | S | 20110912 | 20111012 | 5x108 |  | 45 | 81710380 | L | C19D30 | B | LB75 | TÜV |  |  | DK | YES |  |  | S | Strongness Certificate (PB) | 1 | No car modifications required |  | AfterMarket OZ | MAX 650 KG | RACE GOLD | I-Tech | 8027529068030 | OZ | 11,59 |  |  | Serie L - ext.diam.75 mm | 592x592x286 | 1 | 120-210 | e9*2001/116*0068*.. | bar: Area 1
VOLVO | XC60 | XC60 OE17 | D | 09/2008 |  | 5x108 | 63,40 | 645 |  | 55 | M14x1,5 | 19 | ULTRALEGGERA HLT | 8½x19 | 19,00 | 8,50 | W0180320484 | 3 | S | 20110913 | 20111013 | 5x108 |  | 45 | 81710380 | L | C19D30 | B | LB75 | TÜV |  |  | DK | YES |  |  | S | Strongness Certificate (PB) | 1 | No car modifications required |  | AfterMarket OZ | MAX 650 KG | RED | I-Tech | 8027529069266 | OZ | 11,59 |  |  | Serie L - ext.diam.75 mm | 592x592x286 | 1 | 120-210 | e9*2001/116*0068*.. | bar: Area 1
VOLVO | XC60 | XC60 OE17 | D | 09/2008 |  | 5x108 | 63,40 | 645 |  | 55 | M14x1,5 | 19 | MONACO HLT | 8x20 | 20,00 | 8,00 | W01899200G1 | 1 | S | 20120711 | 20120810 | 5x108 |  | 45 | 81710421 | L | VST20D28 | B | [5 empty] | YES |  |  | N | No Certificate |  |  |  | AfterMarket OZ | MAX 950 KG | GRIGIO CORSA | All-Terrain | 8027529076820 | OZ | 16,32 |  |  | Serie L - ext.diam.75 mm | 615x615x274 | 1 | 120-210 | e9*2001/116*0068*.. | bar: Area 1
VOLVO | XC60 | XC60 OE17 | D | 09/2008 |  | 5x108 | 63,40 | 645 |  | 55 | M14x1,5 | 19 | MONACO HLT | 8½x20 | 20,00 | 8,50 | W01900200G1 | 1 | S | 20120711 | 20120810 | 5x108 |  | 45 | 81710421 | L | VST20D28 | B |  |  |  |  | DK | YES |  |  | N | No Certificate | 1 | No car modifications required |  | AfterMarket OZ | MAX 950 KG | GRIGIO CORSA | All-Terrain | 8027529076899 | OZ | 17,31 |  |  | Serie L - ext.diam.75 mm | 615x615x312 | 1 | 120-210 | e9*2001/116*0068*.. | bar: Area 1
VOLVO | XC60 | XC60 OE17 | D | 09/2008 |  | 5x108 | 63,40 | 645 |  | 55 | M14x1,5 | 19 | SUPERTURISMO DAKAR | 8½x20 | 20,00 | 8,50 | W0187520619 | 1 |  |  |  | 5x108 |  | 40 | 81710380 | L | C19D30 | B |  | TÜV |  |  |  | YES |  |  | N | No Certificate |  |  |  | AfterMarket OZ | MAX 700 KG | MATT RACE SILVER + BLACK LETTERING | All-Terrain | 8027529071962 | OZ | 15,50 |  |  | Serie L - ext.diam.75 mm | 615x615x312 | 1 | 120-210 | e9*2001/116*0068*.. | bar: Area 1
VOLVO | XC60 | XC60 OE17 | D | 09/2008 |  | 5x108 | 63,40 | 645 |  | 55 | M14x1,5 | 19 | SUPERTURISMO DAKAR | 8½x20 | 20,00 | 8,50 | W0187520646 | 1 |  |  |  | 5x108 |  | 40 | 81710380 | L | C19D30 | B |  | TÜV |  |  |  | YES |  |  | N | No Certificate |  |  |  | AfterMarket OZ | MAX 700 KG | MATT GRAPHITE + SILVER LETTERING | All-Terrain | 8027529071979 | OZ | 15,50 |  |  | Serie L - ext.diam.75 mm | 615x615x312 | 1 | 120-210 | e9*2001/116*0068*.. | bar: Area 1
VOLVO | XC70 | XC70 | S | 04/2000 | 09/2007 | 5x108 | 65,06 | 595 | 2091 | 49 | M14x1,50 | 19 | SUPERTURISMO GT | 7x16 | 16,00 | 7,00 | W01895351P5 | 1 |  |  |  | 5x108 |  | 40 | 81710128 | L |  | B |  |  | KBA |  | DK | YES |  |  | S | Strongness Certificate (PB) | 1 | No car modifications required | 205/55 R16 M+S----215/65 R16----225/60 R16--- | AfterMarket OZ | MAX 650 KG | GRIGIO CORSA+BLACK LETTERING | Racing | 8027529080384 | OZ | 10,17 |  |  | Serie L - ext.diam.75 mm | 480x480x248 | 1 | 136-154 | e4*2001/116*0040*.. | bar: Area 1
VOLVO | XC70 | XC70 | S | 04/2000 | 09/2007 | 5x108 | 65,06 | 595 | 2091 | 49 | M14x1,50 | 19 | ADRENALINA | 7½x16 | 16,00 | 7,50 | W8501220154 | 1 | S | 20080904 | 20081004 | 5x108 |  | 40 | 81710128 | L |  | B |  |  | KBA |  | DK | YES |  |  | K | KBA (ABE+VB) | 1 | No car modifications required | 205/55 R16 M+S----215/65 R16----225/60 R16--- | AfterMarket OZ | MAX 650 KG | MATT BLACK + DIAMOND-CUT | X-Line | 8027529034547 | OZ | 10,30 |  |  | Serie L - ext.diam.75 mm | 511x511x261 | 1 | 136-154 | e4*2001/116*0040*.. | bar: Area 1
VOLVO | XC70 | XC70 | S | 04/2000 | 09/2007 | 5x108 | 65,06 | 595 | 2091 | 49 | M14x1,50 | 19 | ENERGY | 7½x16 | 16,00 | 7,50 | W8503320154 | 1 |  |  |  | 5x108 |  | 40 | 81710128 | L |  | B |  |  | KBA |  | DK | YES |  |  | K | KBA (ABE+VB) | 1 | No car modifications required | 205/55 R16 M+S----215/65 R16----225/60 R16--- | AfterMarket OZ | MAX 690 KG | MATT BLACK + DIAMOND-CUT | X-Line | 8027529045789 | OZ | 10,40 |  |  | Serie L - ext.diam.75 mm | 511x511x261 | 1 | 136-154 | e4*2001/116*0040*.. | bar: Area 1
VOLVO | XC70 | XC70 | S | 04/2000 | 09/2007 | 5x108 | 65,06 | 595 | 2091 | 49 | M14x1,50 | 19 | DAVID | 7½x17 | 17,00 | 7,50 | W01871201N5 | 1 |  |  |  | 5x108 |  | 40 | 81710492 | L | VST20D28 | B |  |  |  |  | DK | YES |  |  | K | KBA (ABE+VB) | 1 | No car modifications required | 225/55 R17----235/50 R17----235/55 R17--- | AfterMarket OZ | MAX 650 KG | MATT GRAPHITE DIAMOND CUT | Via Veneto | 8027529053531 | OZ | 11,81 |  |  | Serie L - ext.diam.75 mm | 540x540x261 | 1 | 136-154 | e4*2001/116*0040*.. | bar: Area 1
VOLVO | XC70 | XC70 | S | 04/2000 | 09/2007 | 5x108 | 65,06 | 595 | 2091 | 49 | M14x1,50 | 19 | EGO | 7½x17 | 17,00 | 7,50 | W8504920154 | 1 |  |  |  | 5x108 |  | 45 | 81710492 | L | VST20D28 | B |  |  | KBA |  | DK | YES |  |  | K | KBA (ABE+VB) | 1 | No car modifications required | 225/55 R17----235/50 R17----235/55 R17--- | AfterMarket OZ | MAX 690 KG | MATT BLACK + DIAMOND-CUT | X-Line | 8027529065640 | OZ | 11,06 |  |  | Serie L - ext.diam.75 mm | 542x542x261 | 1 | 136-154 | e4*2001/116*0040*.. | bar: Area 1
VOLVO | XC70 | XC70 | S | 04/2000 | 09/2007 | 5x108 | 65,06 | 595 | 2091 | 49 | M14x1,50 | 19 | ENVY | 7½x17 | 17,00 | 7,50 | W8504420168 | 1 |  |  |  | 5x108 |  | 45 | 81710492 | L | VST20D28 | B |  |  | KBA |  | DK | YES |  |  | K | KBA (ABE+VB) | 1 | No car modifications required | 225/55 R17----235/50 R17----235/55 R17--- | AfterMarket OZ | MAX 650 KG | MATT SILVER TECH DIAMOND CUT | X-Line | 8027529051070 | OZ | 11,06 |  |  | Serie L - ext.diam.75 mm | 542x542x261 | 1 | 136-154 | e4*2001/116*0040*.. | bar: Area 1
VOLVO | XC70 | XC70 | S | 04/2000 | 09/2007 | 5x108 | 65,06 | 595 | 2091 | 49 | M14x1,50 | 19 | LOUNGE 10 | 7½x17 | 17,00 | 7,50 | W8503020154 | 1 |  |  |  | 5x108 |  | 45 | 81710492 | L | VST20D28 | B |  |  | KBA |  | DK | YES |  |  | K | KBA (ABE+VB) | 1 | No car modifications required | 225/55 R17----235/50 R17----235/55 R17--- | AfterMarket OZ | MAX 650 KG | MATT BLACK + DIAMOND-CUT | X-Line | 8027529047639 | OZ | 11,06 |  |  | Serie L - ext.diam.75 mm | 542x542x261 | 1 | 136-154 | e4*2001/116*0040*.. | bar: Area 1
VOLVO | XC70 | XC70 | S | 04/2000 | 09/2007 | 5x108 | 65,06 | 595 | 2091 | 49 | M14x1,50 | 19 | LOUNGE 10 | 7½x17 | 17,00 | 7,50 | W8503020175 | 1 |  |  |  | 5x108 |  | 45 | 81710492 | L | VST20D28 | B |  |  | KBA |  | DK | YES |  |  | K | KBA (ABE+VB) | 1 | No car modifications required | 225/55 R17----235/50 R17----235/55 R17--- | AfterMarket OZ | MAX 650 KG | METAL SILVER + DIAMOND CUT | X-Line | 8027529047646 | OZ | 11,06 |  |  | Serie L - ext.diam.75 mm | 542x542x261 | 1 | 136-154 | e4*2001/116*0040*.. | bar: Area 1
VOLVO | XC70 | XC70 | S | 04/2000 | 09/2007 | 5x108 | 65,06 | 595 | 2091 | 49 | M14x1,50 | 19 | QUARANTA | 7½x17 | 17,00 | 7,50 | W01867201G2 | 1 |  |  |  | 5x108 |  | 40 | 81710128 | L |  | B |  |  | KBA |  | DK | YES |  |  | K | KBA (ABE+VB) | 1 | No car modifications required | 225/55 R17----235/50 R17----235/55 R17--- | AfterMarket OZ | MAX 650 KG | GRIGIO CORSA DIAMANTATO | Via Veneto | 8027529054729 | OZ | 11,58 |  |  | Serie L - ext.diam.75 mm | 540x540x261 | 1 | 136-154 | e4*2001/116*0040*.. | bar: Area 1
VOLVO | XC70 | XC70 | S | 04/2000 | 09/2007 | 5x108 | 65,06 | 595 | 2091 | 49 | M14x1,50 | 19 | SUPERTURISMO GT | 7½x17 | 17,00 | 7,50 | W01681201P5 | 1 | S | 20121012 | 20121111 | 5x108 |  | 41 | 81710128 | L |  | B |  |  | KBA | VIA | DK | YES |  |  | T | Teilegutachten (PB+VB) | 1 | No car modifications required | 225/55 R17----235/50 R17----235/55 R17--- | AfterMarket OZ | MAX 715 KG | GRIGIO CORSA+BLACK LETTERING | Racing | 8027529081664 | OZ | 11,22 |  |  | Serie L - ext.diam.75 mm | 540x540x280 | 1 | 136-154 | e4*2001/116*0040*.. | bar: Area 1
VOLVO | XC70 | XC70 | S | 04/2000 | 09/2007 | 5x108 | 65,06 | 595 | 2091 | 49 | M14x1,50 | 19 | SUPERTURISMO GT | 7½x17 | 17,00 | 7,50 | W0168120179 | 1 |  |  |  | 5x108 |  | 41 | 81710128 | L |  | B |  |  | KBA | VIA | DK | YES |  |  | T | Teilegutachten (PB+VB) | 1 | No car modifications required | 225/55 R17----235/50 R17----235/55 R17--- | AfterMarket OZ | MAX 715 KG | MATT BLACK + RED LETTERING | Racing | 8027529057447 | OZ | 11,22 |  |  | Serie L - ext.diam.75 mm | 540x540x261 | 1 | 136-154 | e4*2001/116*0040*.. | bar: Area 1
VOLVO | XC70 | XC70 | S | 04/2000 | 09/2007 | 5x108 | 65,06 | 595 | 2091 | 49 | M14x1,50 | 19 | SUPERTURISMO GT | 7½x17 | 17,00 | 7,50 | W0168120182 | 1 | S | 20061019 | 20061118 | 5x108 |  | 41 | 81710128 | L |  | B |  |  | KBA | VIA | DK | YES |  |  | T | Teilegutachten (PB+VB) | 1 | No car modifications required | 225/55 R17----235/50 R17----235/55 R17--- | AfterMarket OZ | MAX 715 KG | RACE SILVER + BLACK LETTERING | Racing | 8027529000856 | OZ | 11,22 |  |  | Serie L - ext.diam.75 mm | 540x540x280 | 1 | 136-154 | e4*2001/116*0040*.. | bar: Area 1
VOLVO | XC70 | XC70 | S | 04/2000 | 09/2007 | 5x108 | 65,06 | 595 | 2091 | 49 | M14x1,50 | 19 | SUPERTURISMO LM | 7½x17 | 17,00 | 7,50 | W0188120119 | 1 |  |  |  | 5x108 |  | 40 | 81710128 | L |  | B |  |  | KBA |  | DK | YES |  |  | K | KBA (ABE+VB) | 1 | No car modifications required | 225/55 R17----235/50 R17----235/55 R17--- | AfterMarket OZ | MAX 650 KG | MATT RACE SILVER + BLACK LETTERING | Racing | 8027529053173 | OZ | 10,61 |  |  | Serie L - ext.diam.75 mm | 540x540x261 | 1 | 136-154 | e4*2001/116*0040*.. | bar: Area 1
VOLVO | XC70 | XC70 | S | 04/2000 | 09/2007 | 5x108 | 65,06 | 595 | 2091 | 49 | M14x1,50 | 19 | SUPERTURISMO LM | 7½x17 | 17,00 | 7,50 | W0188120146 | 1 |  |  |  | 5x108 |  | 40 | 81710128 | L |  | B |  |  | KBA |  | DK | YES |  |  | K | KBA (ABE+VB) | 1 | No car modifications required | 225/55 R17----235/50 R17----235/55 R17--- | AfterMarket OZ | MAX 650 KG | MATT GRAPHITE + SILVER LETTERING | Racing | 8027529053180 | OZ | 10,61 |  |  | Serie L - ext.diam.75 mm | 540x540x261 | 1 | 136-154 | e4*2001/116*0040*.. | bar: Area 1
VOLVO | XC70 | XC70 | S | 04/2000 | 09/2007 | 5x108 | 65,06 | 595 | 2091 | 49 | M14x1,50 | 19 | ULTRALEGGERA | 7½x17 | 17,00 | 7,50 | W0173620261 | 1 | S | 20071016 | 20071115 | 5x108 |  | 40 | 81710128 | L |  | B |  |  |  | VIA | DK | YES |  |  | N | No Certificate | 1 | No car modifications required | 225/55 R17----235/50 R17----235/55 R17--- | AfterMarket OZ | MAX 650 KG | CHRYSTAL TITANIUM | Racing | 8027529003307 | OZ | 9,14 |  |  | Serie L - ext.diam.75 mm | 540x540x280 | 1 | 136-154 | e4*2001/116*0040*.. | bar: Area 1
VOLVO | XC70 | XC70 | S | 04/2000 | 09/2007 | 5x108 | 65,06 | 595 | 2091 | 49 | M14x1,50 | 19 | WAVE | 7½x17 | 17,00 | 7,50 | W8501720154 | 1 |  |  |  | 5x108 |  | 40 | 81710128 | L |  | B |  |  | KBA |  | DK | YES |  |  | K | KBA (ABE+VB) | 1 | No car modifications required | 225/55 R17----235/50 R17----235/55 R17--- | AfterMarket OZ | MAX 650 KG | MATT BLACK + DIAMOND-CUT | X-Line | 8027529045635 | OZ | 11,96 |  |  | Serie L - ext.diam.75 mm | 542x542x261 | 1 | 136-154 | e4*2001/116*0040*.. | bar: Area 1
VOLVO | XC70 | XC70 | S | 04/2000 | 09/2007 | 5x108 | 65,06 | 595 | 2091 | 49 | M14x1,50 | 19 | X5B | 7½x17 | 17,00 | 7,50 | W85068201N5 | 1 | S | 20121005 | 20121104 | 5x108 |  | 45 | 81710492 | L | VST20D28 | B |  |  |  |  | DK | YES |  |  | K | KBA (ABE+VB) | 1 | No car modifications required | 225/55 R17----235/50 R17----235/55 R17--- | AfterMarket OZ | MAX 690 KG | MATT GRAPHITE DIAMOND CUT | X-Line | 8027529079753 | OZ | 11,61 |  |  | Serie L - ext.diam.75 mm | 542x542x261 | 1 | 136-154 | e4*2001/116*0040*.. | bar: Area 1
VOLVO | XC70 | XC70 | S | 04/2000 | 09/2007 | 5x108 | 65,06 | 595 | 2091 | 49 | M14x1,50 | 19 | ADRENALINA | 8x17 | 17,00 | 8,00 | W8501420154 | 1 | S | 20080904 | 20081004 | 5x108 |  | 38 | 81710128 | L |  | B |  |  | KBA |  | DK | YES |  |  | K | KBA (ABE+VB) | 2 | Mods can be necessary to car | 215/60 R17----225/55 R17----235/50 R17----235/55 R17--- | AfterMarket OZ | MAX 675 KG | MATT BLACK + DIAMOND-CUT | X-Line | 8027529034639 | OZ | 12,60 |  |  | Serie L - ext.diam.75 mm | 542x542x274 | 1 | 136-154 | e4*2001/116*0040*.. | bar: Area 1
VOLVO | XC70 | XC70 | S | 04/2000 | 09/2007 | 5x108 | 65,06 | 595 | 2091 | 49 | M14x1,50 | 19 | ENERGY | 8x17 | 17,00 | 8,00 | W8500820154 | 1 | S | 20080904 | 20081004 | 5x108 |  | 38 | 81710128 | L |  | B |  |  | KBA |  | DK | YES |  |  | K | KBA (ABE+VB) | 2 | Mods can be necessary to car | 215/60 R17----225/55 R17----235/50 R17----235/55 R17--- | AfterMarket OZ | MAX 675 KG | MATT BLACK + DIAMOND-CUT | X-Line | 8027529034363 | OZ | 12,80 |  |  | Serie L - ext.diam.75 mm | 542x542x274 | 1 | 136-154 | e4*2001/116*0040*.. | Area 2: OUT
VOLVO | XC70 | XC70 | S | 04/2000 | 09/2007 | 5x108 | 65,06 | 595 | 2091 | 49 | M14x1,50 | 19 | SAHARA 5 | 8x17 | 17,00 | 8,00 | W85061200N5 | 1 | S | 20121005 | 20121104 | 5x108 |  | 45 | 81710128 | L |  | B |  |  |  |  | DK | YES |  |  | K | KBA (ABE+VB) | 1 | No car modifications required | 215/60 R17----225/55 R17----235/50 R17----235/55 R17--- | AfterMarket OZ | MAX 850 KG | MATT GRAPHITE DIAMOND CUT | X-Line | 8027529079999 | OZ | 14,31 |  |  | Serie L - ext.diam.75 mm | 542x542x274 | 1 | 136-154 | e4*2001/116*0040*.. | bar: Area 1
VOLVO | XC70 | XC70 | S | 04/2000 | 09/2007 | 5x108 | 65,06 | 595 | 2091 | 49 | M14x1,50 | 19 | SUPERTURISMO LM | 7½x18 | 18,00 | 7,50 | W0185520119 | 1 |  |  |  | 5x108 |  | 40 | 81710128 | L |  | B |  | TÜV |  |  | DK | YES |  |  | S | Strongness Certificate (PB) | 1 | No car modifications required | 235/45 R18----245/45 R18--- | AfterMarket OZ | MAX 660 KG | MATT RACE SILVER + BLACK LETTERING | Racing | 8027529043365 | OZ | 11,38 |  |  | Serie L - ext.diam.75 mm | 570x570x280 | 1 | 136-154 | e4*2001/116*0040*.. | bar: Area 1
VOLVO | XC70 | XC70 | S | 04/2000 | 09/2007 | 5x108 | 65,06 | 595 | 2091 | 49 | M14x1,50 | 19 | ULTRALEGGERA | 7½x18 | 18,00 | 7,50 | W0173720161 | 1 | S | 20071017 | 20071116 | 5x108 |  | 40 | 81710128 | L |  | B |  |  |  | VIA | DK | YES |  |  | N | No Certificate | 1 | No car modifications required | 235/45 R18----245/45 R18--- | AfterMarket OZ | MAX 650 KG | CHRYSTAL TITANIUM | Racing | 8027529003352 | OZ | 9,75 |  |  | Serie L - ext.diam.75 mm | 570x570x270 | 1 | 136-154 | e4*2001/116*0040*.. | bar: Area 1
VOLVO | XC70 | XC70 | S | 04/2000 | 09/2007 | 5x108 | 65,06 | 595 | 2091 | 49 | M14x1,50 | 19 | ADRENALINA | 8x18 | 18,00 | 8,00 | W8501520154 | 1 | S | 20080904 | 20081004 | 5x108 |  | 38 | 81710128 | L |  | B |  | TÜV |  |  | DK | YES |  |  | T | Teilegutachten (PB+VB) | 2 | Mods can be necessary to car | 235/45 R18----235/50 R18----245/45 R18--- | AfterMarket OZ | MAX 690 KG | MATT BLACK + DIAMOND-CUT | X-Line | 8027529034684 | OZ | 12,85 |  |  | Serie L - ext.diam.75 mm | 568x568x274 | 1 | 136-154 | e4*2001/116*0040*.. | bar: Area 1
VOLVO | XC70 | XC70 | S | 04/2000 | 09/2007 | 5x108 | 65,06 | 595 | 2091 | 49 | M14x1,50 | 19 | EGO | 8x18 | 18,00 | 8,00 | W8504720054 | 1 | S | 20110726 | 20110825 | 5x108 |  | 45 | 81710492 | L | VST20D28 | B |  |  | KBA |  | DK | YES |  |  | K | KBA (ABE+VB) | 1 | No car modifications required | 235/45 R18----235/50 R18----245/45 R18--- | AfterMarket OZ | MAX 730 KG | MATT BLACK + DIAMOND-CUT | X-Line | 8027529065473 | OZ | 13,96 |  |  | Serie L - ext.diam.75 mm | 568x568x274 | 1 | 136-154 | e4*2001/116*0040*.. | bar: Area 1
VOLVO | XC70 | XC70 | S | 04/2000 | 09/2007 | 5x108 | 65,06 | 595 | 2091 | 49 | M14x1,50 | 19 | ENERGY | 8x18 | 18,00 | 8,00 | W8500920154 | 1 | S | 20080904 | 20081004 | 5x108 |  | 38 | 81710128 | L |  | B |  | TÜV |  |  | DK | YES |  |  | S | Strongness Certificate (PB) | 2 | Mods can be necessary to car | 235/45 R18----235/50 R18----245/45 R18--- | AfterMarket OZ | MAX 725 KG | MATT BLACK + DIAMOND-CUT | X-Line | 8027529034417 | OZ | 14,15 |  |  | Serie L - ext.diam.75 mm | 568x568x274 | 1 | 136-154 | e4*2001/116*0040*.. | bar: Area 1
VOLVO | XC70 | XC70 | S | 04/2000 | 09/2007 | 5x108 | 65,06 | 595 | 2091 | 49 | M14x1,50 | 19 | FORMULA HLT | 8x18 | 18,00 | 8,00 | W01892200G1 | 1 | S | 20121011 | 20121110 | 5x108 |  | 45 | 81710421 | L | VST20D28 | B |  |  |  |  | DK | YES |  |  | N | No Certificate | 1 | No car modifications required | 235/45 R18----235/50 R18----245/45 R18--- | AfterMarket OZ | MAX 630 KG | GRIGIO CORSA | I-Tech | 8027529081800 | OZ | 11,37 |  |  | Serie L - ext.diam.75 mm | 567x567x274 | 1 | 136-154 | e4*2001/116*0040*.. | bar: Area 1
VOLVO | XC70 | XC70 | S | 04/2000 | 09/2007 | 5x108 | 65,06 | 595 | 2091 | 49 | M14x1,50 | 19 | ITALIA 150 | 8x18 | 18,00 | 8,00 | W01884200R4 | 1 | S | 20110914 | 20111014 | 5x108 |  | 45 | 81710421 | L | VST20D28 | B |  | TÜV |  |  | DK | YES |  |  | S | Strongness Certificate (PB) | 1 | No car modifications required | 235/45 R18----235/50 R18----245/45 R18--- | AfterMarket OZ | MAX 700 KG | MATT RACE SILVER DIAMOND CUT | Racing | 8027529069365 | OZ | 12,27 |  |  | Serie L - ext.diam.75 mm | 567x567x274 | 1 | 136-154 | e4*2001/116*0040*.. | bar: Area 1
VOLVO | XC70 | XC70 | S | 04/2000 | 09/2007 | 5x108 | 65,06 | 595 | 2091 | 49 | M14x1,50 | 19 | ITALIA 150 | 8x18 | 18,00 | 8,00 | W0188420049 | 1 | S | 20110914 | 20111014 | 5x108 |  | 45 | 81710421 | L | VST20D28 | B |  | TÜV |  |  | DK | YES |  |  | S | Strongness Certificate (PB) | 1 | No car modifications required | 235/45 R18----235/50 R18----245/45 R18--- | AfterMarket OZ | MAX 700 KG | MATT DARK GRAPHITE DIAMOND CUT | Racing | 8027529069358 | OZ | 12,27 |  |  | Serie L - ext.diam.75 mm | 567x567x274 | 1 | 136-154 | e4*2001/116*0040*.. | bar: Area 1
VOLVO | XC70 | XC70 | S | 04/2000 | 09/2007 | 5x108 | 65,06 | 595 | 2091 | 49 | M14x1,50 | 19 | QUARANTA | 8x18 | 18,00 | 8,00 | W01856202G2 | 1 | S | 20100928 | 20101028 | 5x108 |  | 45 | 81710128 | L |  | B |  | TÜV |  |  | DK | YES |  |  | T | Teilegutachten (PB+VB) | 1 | No car modifications required | 235/45 R18----235/50 R18----245/45 R18--- | AfterMarket OZ | MAX 680 KG | GRIGIO CORSA DIAMANTATO | Via Veneto | 8027529054408 | OZ | 12,56 |  |  | Serie L - ext.diam.75 mm | 570x570x280 | 1 | 136-154 | e4*2001/116*0040*.. | bar: Area 1
VOLVO | XC70 | XC70 | S | 04/2000 | 09/2007 | 5x108 | 65,06 | 595 | 2091 | 49 | M14x1,50 | 19 | SAHARA 5 | 8x18 | 18,00 | 8,00 | W85060200N5 | 1 | S | 20121005 | 20121104 | 5x108 |  | 45 | 81710128 | L |  | B |  |  |  |  | DK | YES |  |  | K | KBA (ABE+VB) | 1 | No car modifications required | 235/45 R18----235/50 R18----245/45 R18--- | AfterMarket OZ | MAX 850 KG | MATT GRAPHITE DIAMOND CUT | X-Line | 8027529080087 | OZ | 15,06 |  |  | Serie L - ext.diam.75 mm | 568x568x274 | 1 | 136-154 | e4*2001/116*0040*.. | bar: Area 1
VOLVO | XC70 | XC70 | S | 04/2000 | 09/2007 | 5x108 | 65,06 | 595 | 2091 | 49 | M14x1,50 | 19 | SUPERTURISMO GT | 8x18 | 18,00 | 8,00 | W01669201P5 | 1 | S | 20121012 | 20121111 | 5x108 |  | 40 | 81710128 | L |  | B |  | TÜV |  | VIA | DK | YES |  |  | T | Teilegutachten (PB+VB) | 2 | Mods can be necessary to car | 235/45 R18----235/50 R18----245/45 R18--- | AfterMarket OZ | MAX 640 KG | GRIGIO CORSA+BLACK LETTERING | Racing | 8027529081503 | OZ | 12,59 |  |  | Serie L - ext.diam.75 mm | 570x570x280 | 1 | 136-154 | e4*2001/116*0040*.. | bar: Area 1
VOLVO | XC70 | XC70 | S | 04/2000 | 09/2007 | 5x108 | 65,06 | 595 | 2091 | 49 | M14x1,50 | 19 | SUPERTURISMO GT | 8x18 | 18,00 | 8,00 | W0166920179 | 1 |  |  |  | 5x108 |  | 40 | 81710128 | L |  | B |  | TÜV |  | VIA | DK | YES |  |  | T | Teilegutachten (PB+VB) | 2 | Mods can be necessary to car | 235/45 R18----235/50 R18----245/45 R18--- | AfterMarket OZ | MAX 640 KG | MATT BLACK + RED LETTERING | Racing | 8027529057348 | OZ | 12,59 |  |  | Serie L - ext.diam.75 mm | 567x567x274 | 1 | 136-154 | e4*2001/116*0040*.. | bar: Area 1
VOLVO | XC70 | XC70 | S | 04/2000 | 09/2007 | 5x108 | 65,06 | 595 | 2091 | 49 | M14x1,50 | 19 | SUPERTURISMO GT | 8x18 | 18,00 | 8,00 | W0166920182 | 1 | S | 20061128 | 20061228 | 5x108 |  | 40 | 81710128 | L |  | B |  | TÜV |  | VIA | DK | YES |  |  | T | Teilegutachten (PB+VB) | 2 | Mods can be necessary to car | 235/45 R18----235/50 R18----245/45 R18--- | AfterMarket OZ | MAX 640 KG | RACE SILVER + BLACK LETTERING | Racing | 8027529000306 | OZ | 12,59 |  |  | Serie L - ext.diam.75 mm | 570x570x280 | 1 | 136-154 | e4*2001/116*0040*.. | bar: Area 1
VOLVO | XC70 | XC70 | S | 04/2000 | 09/2007 | 5x108 | 65,06 | 595 | 2091 | 49 | M14x1,50 | 19 | SUPERTURISMO LM | 8x18 | 18,00 | 8,00 | W0185420219 | 1 |  |  |  | 5x108 |  | 38 | 81710128 | L |  | B |  | TÜV |  |  | DK | YES |  |  | S | Strongness Certificate (PB) | 2 | Mods can be necessary to car | 235/45 R18----235/50 R18----245/45 R18--- | AfterMarket OZ | MAX 680 KG | MATT RACE SILVER + BLACK LETTERING | Racing | 8027529043433 | OZ | 11,78 |  |  | Serie L - ext.diam.75 mm | 570x570x280 | 1 | 136-154 | e4*2001/116*0040*.. | bar: Area 1
VOLVO | XC70 | XC70 | S | 04/2000 | 09/2007 | 5x108 | 65,06 | 595 | 2091 | 49 | M14x1,50 | 19 | SUPERTURISMO LM | 8x18 | 18,00 | 8,00 | W0185420319 | 1 |  |  |  | 5x108 |  | 45 | 81710128 | L |  | B |  | TÜV |  |  | DK | YES |  |  | S | Strongness Certificate (PB) | 1 | No car modifications required | 235/45 R18----235/50 R18----245/45 R18--- | AfterMarket OZ | MAX 680 KG | MATT RACE SILVER + BLACK LETTERING | Racing | 8027529043440 | OZ | 11,52 |  |  | Serie L - ext.diam.75 mm | 570x570x280 | 1 | 136-154 | e4*2001/116*0040*.. | bar: Area 1
VOLVO | XC70 | XC70 | S | 04/2000 | 09/2007 | 5x108 | 65,06 | 595 | 2091 | 49 | M14x1,50 | 19 | VERSILIA | 8x18 | 18,00 | 8,00 | W01815202N6 | 1 |  |  |  | 5x108 |  | 45 | 81710128 | L |  | B |  | TÜV |  |  | DK | YES |  |  | S | Strongness Certificate (PB) | 1 | No car modifications required | 235/45 R18----235/50 R18----245/45 R18--- | AfterMarket OZ | MAX 740 KG | MATT RACE SILVER | All-Terrain | 8027529052213 | OZ | 14,77 |  |  | Serie L - ext.diam.75 mm | 570x570x280 | 1 | 136-154 | e4*2001/116*0040*.. | bar: Area 1
VOLVO | XC70 | XC70 | S | 04/2000 | 09/2007 | 5x108 | 65,06 | 595 | 2091 | 49 | M14x1,50 | 19 | VERSILIA | 8x18 | 18,00 | 8,00 | W0181520254 | 1 | S | 20080904 | 20081004 | 5x108 |  | 45 | 81710128 | L |  | B |  | TÜV |  |  | DK | YES |  |  | S | Strongness Certificate (PB) | 1 | No car modifications required | 235/45 R18----235/50 R18----245/45 R18--- | AfterMarket OZ | MAX 740 KG | MATT BLACK + DIAMOND-CUT | All-Terrain | 8027529031195 | OZ | 14,74 |  |  | Serie L - ext.diam.75 mm | 570x570x280 | 1 | 136-154 | e4*2001/116*0040*.. | bar: Area 1
VOLVO | XC70 | XC70 | S | 04/2000 | 09/2007 | 5x108 | 65,06 | 595 | 2091 | 49 | M14x1,50 | 19 | VITTORIA | 8x18 | 18,00 | 8,00 | W0188520073 | 1 | S | 20110913 | 20111013 | 5x108 |  | 45 | 81710492 | L | VST20D28 | B |  | TÜV |  |  | DK | YES |  |  | T | Teilegutachten (PB+VB) | 1 | No car modifications required | 235/45 R18----235/50 R18----245/45 R18--- | AfterMarket OZ | MAX 700 KG | MATT DARK GRAPHITE | Via Veneto | 8027529069716 | OZ | 13,08 |  |  | Serie L - ext.diam.75 mm | 567x567x274 | 1 | 136-154 | e4*2001/116*0040*.. | bar: Area 1
VOLVO | XC70 | XC70 | S | 04/2000 | 09/2007 | 5x108 | 65,06 | 595 | 2091 | 49 | M14x1,50 | 19 | WAVE | 8x18 | 18,00 | 8,00 | W8501820154 | 1 |  |  |  | 5x108 |  | 38 | 81710128 | L |  | B |  | TÜV |  |  | DK | YES |  |  | T | Teilegutachten (PB+VB) | 2 | Mods can be necessary to car | 235/45 R18----235/50 R18----245/45 R18--- | AfterMarket OZ | MAX 690 KG | MATT BLACK + DIAMOND-CUT | X-Line | 8027529045673 | OZ | 13,46 |  |  | Serie L - ext.diam.75 mm | 568x568x274 | 1 | 136-154 | e4*2001/116*0040*.. | bar: Area 1
VOLVO | XC70 | XC70 | S | 04/2000 | 09/2007 | 5x108 | 65,06 | 595 | 2091 | 49 | M14x1,50 | 19 | X5B | 8x18 | 18,00 | 8,00 | W85064200N5 | 1 |  |  |  | 5x108 |  | 45 | 81710492 | L | VST20D28 | B |  |  | KBA |  | DK | YES |  |  | K | KBA (ABE+VB) | 1 | No car modifications required | 235/45 R18----235/50 R18----245/45 R18--- | AfterMarket OZ | MAX 730 KG | MATT GRAPHITE DIAMOND CUT | X-Line | 8027529077988 | OZ | 13,52 |  |  | Serie L - ext.diam.75 mm | 568x568x274 | 1 | 136-154 | e4*2001/116*0040*.. | bar: Area 1
VOLVO | XC70 | XC70 | S | 04/2000 | 09/2007 | 5x108 | 65,06 | 595 | 2091 | 49 | M14x1,50 | 19 | ENERGY | 8x19 | 19,00 | 8,00 | W8503420054 | 1 |  |  |  | 5x108 |  | 45 | 81710128 | L |  | B |  | TÜV |  |  | DK | YES |  |  | T | Teilegutachten (PB+VB) | 1 | No car modifications required | 225/45 R19----235/45 R19----245/40 R19--- | AfterMarket OZ | MAX 690 KG | MATT BLACK + DIAMOND-CUT | X-Line | 8027529045826 | OZ | 14,30 |  |  | Serie L - ext.diam.75 mm | 593x593x274 | 1 | 136-154 | e4*2001/116*0040*.. | bar: Area 1
VOLVO | XC70 | XC70 | S | 04/2000 | 09/2007 | 5x108 | 65,06 | 595 | 2091 | 49 | M14x1,50 | 19 | LOUNGE 10 | 8x19 | 19,00 | 8,00 | W8505520054 | 1 | S | 20110726 | 20110825 | 5x108 |  | 45 | 81710421 | L | VST20D28 | B |  | TÜV |  |  | DK | YES |  |  | T | Teilegutachten (PB+VB) | 1 | No car modifications required | 225/45 R19----235/45 R19----245/40 R19--- | AfterMarket OZ | MAX 700 KG | MATT BLACK + DIAMOND-CUT | X-Line | 8027529065992 | OZ | 14,31 |  |  | Serie L - ext.diam.75 mm | 593x593x274 | 1 | 136-154 | e4*2001/116*0040*.. | bar: Area 1
VOLVO | XC70 | XC70 | S | 04/2000 | 09/2007 | 5x108 | 65,06 | 595 | 2091 | 49 | M14x1,50 | 19 | LOUNGE 10 | 8x19 | 19,00 | 8,00 | W8505520075 | 1 | S | 20110726 | 20110825 | 5x108 |  | 45 | 81710421 | L | VST20D28 | B |  | TÜV |  |  | DK | YES |  |  | T | Teilegutachten (PB+VB) | 1 | No car modifications required | 225/45 R19----235/45 R19----245/40 R19--- | AfterMarket OZ | MAX 700 KG | METAL SILVER + DIAMOND CUT | X-Line | 8027529066005 | OZ | 14,31 |  |  | Serie L - ext.diam.75 mm | 593x593x274 | 1 | 136-154 | e4*2001/116*0040*.. | bar: Area 1
VOLVO | XC70 | XC70 | S | 04/2000 | 09/2007 | 5x108 | 65,06 | 595 | 2091 | 49 | M14x1,50 | 19 | SUPERTURISMO GT | 8x19 | 19,00 | 8,00 | W01690202P5 | 1 | S | 20121012 | 20121111 | 5x108 |  | 38 | 81710128 | L |  | B |  | TÜV |  |  | DK | YES |  |  | T | Teilegutachten (PB+VB) | 2 | Mods can be necessary to car | 225/45 R19----235/45 R19----245/40 R19--- | AfterMarket OZ | MAX 615 KG | GRIGIO CORSA+BLACK LETTERING | Racing | 8027529081756 | OZ | 13,56 |  |  | Serie L - ext.diam.75 mm | 600x600x300 | 1 | 136-154 | e4*2001/116*0040*.. | bar: Area 1
VOLVO | XC70 | XC70 | S | 04/2000 | 09/2007 | 5x108 | 65,06 | 595 | 2091 | 49 | M14x1,50 | 19 | SUPERTURISMO GT | 8x19 | 19,00 | 8,00 | W0169020282 | 1 | S | 20081211 | 20090110 | 5x108 |  | 38 | 81710128 | L |  | B |  | TÜV |  |  | DK | YES |  |  | T | Teilegutachten (PB+VB) | 2 | Mods can be necessary to car | 225/45 R19----235/45 R19----245/40 R19--- | AfterMarket OZ | MAX 615 KG | RACE SILVER + BLACK LETTERING | Racing | 8027529001198 | OZ | 13,56 |  |  | Serie L - ext.diam.75 mm | 600x600x300 | 1 | 136-154 | e4*2001/116*0040*.. | bar: Area 1
VOLVO | XC70 | XC70 | S | 04/2000 | 09/2007 | 5x108 | 65,06 | 595 | 2091 | 49 | M14x1,50 | 19 | VERSILIA | 8x19 | 19,00 | 8,00 | W01840200N6 | 1 |  |  |  | 5x108 |  | 45 | 81710128 | L |  | B |  | TÜV |  |  | DK | YES |  |  | S | Strongness Certificate (PB) | 1 | No car modifications required | 225/45 R19----235/45 R19----245/40 R19--- | AfterMarket OZ | MAX 735 KG | MATT RACE SILVER | All-Terrain | 8027529052275 | OZ | 15,92 |  |  | Serie L - ext.diam.75 mm | 600x600x300 | 1 | 136-154 | e4*2001/116*0040*.. | bar: Area 1
VOLVO | XC70 | XC70 | S | 04/2000 | 09/2007 | 5x108 | 65,06 | 595 | 2091 | 49 | M14x1,50 | 19 | VERSILIA | 8x19 | 19,00 | 8,00 | W0184020054 | 1 | S | 20090511 | 20090610 | 5x108 |  | 45 | 81710128 | L |  | B |  | TÜV |  |  | DK | YES |  |  | S | Strongness Certificate (PB) | 1 | No car modifications required | 225/45 R19----235/45 R19----245/40 R19--- | AfterMarket OZ | MAX 735 KG | MATT BLACK + DIAMOND-CUT | All-Terrain | 8027529039351 | OZ | 15,92 |  |  | Serie L - ext.diam.75 mm | 600x600x300 | 1 | 136-154 | e4*2001/116*0040*.. | bar: Area 1
VOLVO | XC70 | XC70 2007 | B,B-N2D,B-N2E,B-2D | 10/2007 |  | 5x108 | 63,40 | 635 |  | 50 | M14x1,50 | 19 | LOUNGE 10 | 7x16 | 16,00 | 7,00 | W8502920154 | 1 |  |  |  | 5x108 |  | 45 | 81710421 | L | VST20D28 | B |  |  | KBA |  | DK | YES |  |  | K | KBA (ABE+VB) | 1 | No car modifications required | 215/65 R16----225/60 R16----235/60 R16----245/55 R16--- | AfterMarket OZ | MAX 650 KG | MATT BLACK + DIAMOND-CUT | X-Line | 8027529047530 | OZ | 10,96 |  |  | Serie L - ext.diam.75 mm | 511x511x249 | 1 | 120-224 | e9*2001/116*0065*.., e1*2007/46*0495*.., e13*2007/46*1203*.., e1*2001/116*0505*.. | bar: Area 1
VOLVO | XC70 | XC70 2007 | B,B-N2D,B-N2E,B-2D | 10/2007 |  | 5x108 | 63,40 | 635 |  | 50 | M14x1,50 | 19 | LOUNGE 10 | 7x16 | 16,00 | 7,00 | W8502920175 | 1 |  |  |  | 5x108 |  | 45 | 81710421 | L | VST20D28 | B |  |  | KBA |  | DK | YES |  |  | K | KBA (ABE+VB) | 1 | No car modifications required | 215/65 R16----225/60 R16----235/60 R16----245/55 R16--- | AfterMarket OZ | MAX 650 KG | METAL SILVER + DIAMOND CUT | X-Line | 8027529047547 | OZ | 10,96 |  |  | Serie L - ext.diam.75 mm | 511x511x249 | 1 | 120-224 | e9*2001/116*0065*.., e1*2007/46*0495*.., e13*2007/46*1203*.., e1*2001/116*0505*.. | bar: Area 1
VOLVO | XC70 | XC70 2007 | B,B-N2D,B-N2E,B-2D | 10/2007 |  | 5x108 | 63,40 | 635 |  | 50 | M14x1,50 | 19 | SUPERTURISMO GT | 7x16 | 16,00 | 7,00 | W01895351P5 | 1 |  |  |  | 5x108 |  | 40 | 81710380 | L | C19D30 | B |  |  | KBA |  | DK | YES |  |  | K | KBA (ABE+VB) | 1 | No car modifications required | 215/65 R16----225/60 R16----235/60 R16----245/55 R16--- | AfterMarket OZ | MAX 650 KG | GRIGIO CORSA+BLACK LETTERING | Racing | 8027529080384 | OZ | 10,17 |  |  | Serie L - ext.diam.75 mm | 480x480x248 | 1 | 120-224 | e9*2001/116*0065*.., e1*2007/46*0495*.., e13*2007/46*1203*.., e1*2001/116*0505*.. | bar: Area 1
VOLVO | XC70 | XC70 2007 | B,B-N2D,B-N2E,B-2D | 10/2007 |  | 5x108 | 63,40 | 635 |  | 50 | M14x1,50 | 19 | X5B | 7x16 | 16,00 | 7,00 | W85066601N5 | 1 | S | 20121005 | 20121104 | 5x108 |  | 45 | 81710421 | L | VST20D28 | B |  |  |  |  | DK | YES |  |  | K | KBA (ABE+VB) | 1 | No car modifications required | 215/65 R16----225/60 R16----235/60 R16----245/55 R16--- | AfterMarket OZ | MAX 650 KG | MATT GRAPHITE DIAMOND CUT | X-Line | 8027529079692 | OZ | 9,71 |  |  | Serie L - ext.diam.75 mm | 511x511x249 | 1 | 120-224 | e9*2001/116*0065*.., e1*2007/46*0495*.., e13*2007/46*1203*.., e1*2001/116*0505*.. | bar: Area 1
VOLVO | XC70 | XC70 2007 | B,B-N2D,B-N2E,B-2D | 10/2007 |  | 5x108 | 63,40 | 635 |  | 50 | M14x1,50 | 19 | ADRENALINA | 7½x16 | 16,00 | 7,50 | W8501220154 | 1 | S | 20100507 | 20100606 | 5x108 |  | 40 | 81710380 | L | C19D30 | B |  |  | KBA |  | DK | YES |  |  | K | KBA (ABE+VB) | 1 | No car modifications required | 215/65 R16----225/60 R16----235/60 R16----245/55 R16--- | AfterMarket OZ | MAX 650 KG | MATT BLACK + DIAMOND-CUT | X-Line | 8027529034547 | OZ | 10,30 |  |  | Serie L - ext.diam.75 mm | 511x511x261 | 1 | 120-224 | e9*2001/116*0065*.., e1*2007/46*0495*.., e13*2007/46*1203*.., e1*2001/116*0505*.. | bar: Area 1
VOLVO | XC70 | XC70 2007 | B,B-N2D,B-N2E,B-2D | 10/2007 |  | 5x108 | 63,40 | 635 |  | 50 | M14x1,50 | 19 | DAVID | 7½x16 | 16,00 | 7,50 | W01868201N5 | 1 |  |  |  | 5x108 |  | 45 | 81710421 | L | VST20D28 | B |  |  | KBA |  | DK | YES |  |  | K | KBA (ABE+VB) | 1 | No car modifications required | 215/65 R16----225/60 R16----235/60 R16----245/55 R16--- | AfterMarket OZ | MAX 675 KG | MATT GRAPHITE DIAMOND CUT | Via Veneto | 8027529054781 | OZ | 8,11 |  |  | Serie L - ext.diam.75 mm | 480x480x261 | 1 | 120-224 | e9*2001/116*0065*.., e1*2007/46*0495*.., e13*2007/46*1203*.., e1*2001/116*0505*.. | bar: Area 1
VOLVO | XC70 | XC70 2007 | B,B-N2D,B-N2E,B-2D | 10/2007 |  | 5x108 | 63,40 | 635 |  | 50 | M14x1,50 | 19 | EGO | 7½x16 | 16,00 | 7,50 | W8505020154 | 1 | S | 20110726 | 20110825 | 5x108 |  | 45 | 81710421 | L | VST20D28 | B |  |  | KBA |  | DK | YES |  |  | K | KBA (ABE+VB) | 1 | No car modifications required | 215/65 R16----225/60 R16----235/60 R16----245/55 R16--- | AfterMarket OZ | MAX 690 KG | MATT BLACK + DIAMOND-CUT | X-Line | 8027529065725 | OZ | 10,21 |  |  | Serie L - ext.diam.75 mm | 511x511x261 | 1 | 120-224 | e9*2001/116*0065*.., e1*2007/46*0495*.., e13*2007/46*1203*.., e1*2001/116*0505*.. | bar: Area 1
VOLVO | XC70 | XC70 2007 | B,B-N2D,B-N2E,B-2D | 10/2007 |  | 5x108 | 63,40 | 635 |  | 50 | M14x1,50 | 19 | ENERGY | 7½x16 | 16,00 | 7,50 | W8503320154 | 1 | S | 20100507 | 20100606 | 5x108 |  | 40 | 81710421 | L | VST20D28 | B |  |  | KBA |  | DK | YES |  |  | K | KBA (ABE+VB) | 1 | No car modifications required | 215/65 R16----225/60 R16----235/60 R16----245/55 R16--- | AfterMarket OZ | MAX 690 KG | MATT BLACK + DIAMOND-CUT | X-Line | 8027529045789 | OZ | 10,40 |  |  | Serie L - ext.diam.75 mm | 511x511x261 | 1 | 120-224 | e9*2001/116*0065*.., e1*2007/46*0495*.., e13*2007/46*1203*.., e1*2001/116*0505*.. | bar: Area 1
VOLVO | XC70 | XC70 2007 | B,B-N2D,B-N2E,B-2D | 10/2007 |  | 5x108 | 63,40 | 635 |  | 50 | M14x1,50 | 19 | ENVY | 7½x16 | 16,00 | 7,50 | W8504120168 | 1 |  |  |  | 5x108 |  | 45 | 81710421 | L | VST20D28 | B |  |  | KBA |  | DK | YES |  |  | K | KBA (ABE+VB) | 1 | No car modifications required | 215/65 R16----225/60 R16----235/60 R16----245/55 R16--- | AfterMarket OZ | MAX 650 KG | MATT SILVER TECH DIAMOND CUT | X-Line | 8027529051018 | OZ | 10,21 |  |  | Serie L - ext.diam.75 mm | 511x511x261 | 1 | 120-224 | e9*2001/116*0065*.., e1*2007/46*0495*.., e13*2007/46*1203*.., e1*2001/116*0505*.. | bar: Area 1
VOLVO | XC70 | XC70 2007 | B,B-N2D,B-N2E,B-2D | 10/2007 |  | 5x108 | 63,40 | 635 |  | 50 | M14x1,50 | 19 | DAVID | 7½x17 | 17,00 | 7,50 | W01871201N5 | 1 |  |  |  | 5x108 |  | 40 | 81710421 | L | VST20D28 | B |  |  |  |  | DK | YES |  |  | K | KBA (ABE+VB) | 1 | No car modifications required | 215/60 R17----225/55 R17----235/55 R17----245/50 R17--- | AfterMarket OZ | MAX 650 KG | MATT GRAPHITE DIAMOND CUT | Via Veneto | 8027529053531 | OZ | 11,81 |  |  | Serie L - ext.diam.75 mm | 540x540x261 | 1 | 120-224 | e9*2001/116*0065*.., e1*2007/46*0495*.., e13*2007/46*1203*.., e1*2001/116*0505*.. | bar: Area 1
VOLVO | XC70 | XC70 2007 | B,B-N2D,B-N2E,B-2D | 10/2007 |  | 5x108 | 63,40 | 635 |  | 50 | M14x1,50 | 19 | EGO | 7½x17 | 17,00 | 7,50 | W8504920154 | 1 | S | 20110726 | 20110825 | 5x108 |  | 45 | 81710421 | L | VST20D28 | B |  |  | KBA |  | DK | YES |  |  | K | KBA (ABE+VB) | 1 | No car modifications required | 215/60 R17----225/55 R17----235/55 R17----245/50 R17--- | AfterMarket OZ | MAX 690 KG | MATT BLACK + DIAMOND-CUT | X-Line | 8027529065640 | OZ | 11,06 |  |  | Serie L - ext.diam.75 mm | 542x542x261 | 1 | 120-224 | e9*2001/116*0065*.., e1*2007/46*0495*.., e13*2007/46*1203*.., e1*2001/116*0505*.. | bar: Area 1
VOLVO | XC70 | XC70 2007 | B,B-N2D,B-N2E,B-2D | 10/2007 |  | 5x108 | 63,40 | 635 |  | 50 | M14x1,50 | 19 | ENVY | 7½x17 | 17,00 | 7,50 | W8504420168 | 1 |  |  |  | 5x108 |  | 45 | 81710421 | L | VST20D28 | B |  |  | KBA |  | DK | YES |  |  | K | KBA (ABE+VB) | 1 | No car modifications required | 215/60 R17----225/55 R17----235/55 R17----245/50 R17--- | AfterMarket OZ | MAX 650 KG | MATT SILVER TECH DIAMOND CUT | X-Line | 8027529051070 | OZ | 11,06 |  |  | Serie L - ext.diam.75 mm | 542x542x261 | 1 | 120-224 | e9*2001/116*0065*.., e1*2007/46*0495*.., e13*2007/46*1203*.., e1*2001/116*0505*.. | bar: Area 1
VOLVO | XC70 | XC70 2007 | B,B-N2D,B-N2E,B-2D | 10/2007 |  | 5x108 | 63,40 | 635 |  | 50 | M14x1,50 | 19 | LOUNGE 10 | 7½x17 | 17,00 | 7,50 | W8503020154 | 1 |  |  |  | 5x108 |  | 45 | 81710421 | L | VST20D28 | B |  |  | KBA |  | DK | YES |  |  | K | KBA (ABE+VB) | 1 | No car modifications required | 215/60 R17----225/55 R17----235/55 R17----245/50 R17--- | AfterMarket OZ | MAX 650 KG | MATT BLACK + DIAMOND-CUT | X-Line | 8027529047639 | OZ | 11,06 |  |  | Serie L - ext.diam.75 mm | 542x542x261 | 1 | 120-224 | e9*2001/116*0065*.., e1*2007/46*0495*.., e13*2007/46*1203*.., e1*2001/116*0505*.. | bar: Area 1
VOLVO | XC70 | XC70 2007 | B,B-N2D,B-N2E,B-2D | 10/2007 |  | 5x108 | 63,40 | 635 |  | 50 | M14x1,50 | 19 | LOUNGE 10 | 7½x17 | 17,00 | 7,50 | W8503020175 | 1 |  |  |  | 5x108 |  | 45 | 81710421 | L | VST20D28 | B |  |  | KBA |  | DK | YES |  |  | K | KBA (ABE+VB) | 1 | No car modifications required | 215/60 R17----225/55 R17----235/55 R17----245/50 R17--- | AfterMarket OZ | MAX 650 KG | METAL SILVER + DIAMOND CUT | X-Line | 8027529047646 | OZ | 11,06 |  |  | Serie L - ext.diam.75 mm | 542x542x261 | 1 | 120-224 | e9*2001/116*0065*.., e1*2007/46*0495*.., e13*2007/46*1203*.., e1*2001/116*0505*.. | bar: Area 1
VOLVO | XC70 | XC70 2007 | B,B-N2D,B-N2E,B-2D | 10/2007 |  | 5x108 | 63,40 | 635 |  | 50 | M14x1,50 | 19 | QUARANTA | 7½x17 | 17,00 | 7,50 | W01867201G2 | 1 |  |  |  | 5x108 |  | 40 | 81710380 | L | C19D30 | B |  |  | KBA |  | DK | YES |  |  | K | KBA (ABE+VB) | 1 | No car modifications required | 215/60 R17----225/55 R17----235/55 R17----245/50 R17--- | AfterMarket OZ | MAX 650 KG | GRIGIO CORSA DIAMANTATO | Via Veneto | 8027529054729 | OZ | 11,58 |  |  | Serie L - ext.diam.75 mm | 540x540x261 | 1 | 120-224 | e9*2001/116*0065*.., e1*2007/46*0495*.., e13*2007/46*1203*.., e1*2001/116*0505*.. | bar: Area 1
VOLVO | XC70 | XC70 2007 | B,B-N2D,B-N2E,B-2D | 10/2007 |  | 5x108 | 63,40 | 635 |  | 50 | M14x1,50 | 19 | SUPERTURISMO GT | 7½x17 | 17,00 | 7,50 | W01681201P5 | 1 | S | 20121012 | 20121111 | 5x108 |  | 41 | 81710380 | L | C19D30 | B |  |  | KBA | VIA | DK | YES |  |  | S | Strongness Certificate (PB) | 1 | No car modifications required | 215/60 R17----225/55 R17----235/55 R17----245/50 R17--- | AfterMarket OZ | MAX 715 KG | GRIGIO CORSA+BLACK LETTERING | Racing | 8027529081664 | OZ | 11,22 |  |  | Serie L - ext.diam.75 mm | 540x540x280 | 1 | 120-224 | e9*2001/116*0065*.., e1*2007/46*0495*.., e13*2007/46*1203*.., e1*2001/116*0505*.. | bar: Area 1
VOLVO | XC70 | XC70 2007 | B,B-N2D,B-N2E,B-2D | 10/2007 |  | 5x108 | 63,40 | 635 |  | 50 | M14x1,50 | 19 | SUPERTURISMO GT | 7½x17 | 17,00 | 7,50 | W0168120179 | 1 |  |  |  | 5x108 |  | 41 | 81710380 | L | C19D30 | B |  |  | KBA | VIA | DK | YES |  |  | S | Strongness Certificate (PB) | 1 | No car modifications required | 215/60 R17----225/55 R17----235/55 R17----245/50 R17--- | AfterMarket OZ | MAX 715 KG | MATT BLACK + RED LETTERING | Racing | 8027529057447 | OZ | 11,22 |  |  | Serie L - ext.diam.75 mm | 540x540x261 | 1 | 120-224 | e9*2001/116*0065*.., e1*2007/46*0495*.., e13*2007/46*1203*.., e1*2001/116*0505*.. | bar: Area 1
VOLVO | XC70 | XC70 2007 | B,B-N2D,B-N2E,B-2D | 10/2007 |  | 5x108 | 63,40 | 635 |  | 50 | M14x1,50 | 19 | SUPERTURISMO GT | 7½x17 | 17,00 | 7,50 | W0168120182 | 1 | S | 20100507 | 20100606 | 5x108 |  | 41 | 81710380 | L | C19D30 | B |  |  | KBA | VIA | DK | YES |  |  | S | Strongness Certificate (PB) | 1 | No car modifications required | 215/60 R17----225/55 R17----235/55 R17----245/50 R17--- | AfterMarket OZ | MAX 715 KG | RACE SILVER + BLACK LETTERING | Racing | 8027529000856 | OZ | 11,22 |  |  | Serie L - ext.diam.75 mm | 540x540x280 | 1 | 120-224 | e9*2001/116*0065*.., e1*2007/46*0495*.., e13*2007/46*1203*.., e1*2001/116*0505*.. | bar: Area 1
VOLVO | XC70 | XC70 2007 | B,B-N2D,B-N2E,B-2D | 10/2007 |  | 5x108 | 63,40 | 635 |  | 50 | M14x1,50 | 19 | SUPERTURISMO LM | 7½x17 | 17,00 | 7,50 | W0188120119 | 1 |  |  |  | 5x108 |  | 40 | 81710380 | L | C19D30 | B |  |  | KBA |  | DK | YES |  |  | K | KBA (ABE+VB) | 1 | No car modifications required | 215/60 R17----225/55 R17----235/55 R17----245/50 R17--- | AfterMarket OZ | MAX 650 KG | MATT RACE SILVER + BLACK LETTERING | Racing | 8027529053173 | OZ | 10,61 |  |  | Serie L - ext.diam.75 mm | 540x540x261 | 1 | 120-224 | e9*2001/116*0065*.., e1*2007/46*0495*.., e13*2007/46*1203*.., e1*2001/116*0505*.. | bar: Area 1
VOLVO | XC70 | XC70 2007 | B,B-N2D,B-N2E,B-2D | 10/2007 |  | 5x108 | 63,40 | 635 |  | 50 | M14x1,50 | 19 | SUPERTURISMO LM | 7½x17 | 17,00 | 7,50 | W0188120146 | 1 |  |  |  | 5x108 |  | 40 | 81710380 | L | C19D30 | B |  |  | KBA |  | DK | YES |  |  | K | KBA (ABE+VB) | 1 | No car modifications required | 215/60 R17----225/55 R17----235/55 R17----245/50 R17--- | AfterMarket OZ | MAX 650 KG | MATT GRAPHITE + SILVER LETTERING | Racing | 8027529053180 | OZ | 10,61 |  |  | Serie L - ext.diam.75 mm | 540x540x261 | 1 | 120-224 | e9*2001/116*0065*.., e1*2007/46*0495*.., e13*2007/46*1203*.., e1*2001/116*0505*.. | bar: Area 1
VOLVO | XC70 | XC70 2007 | B,B-N2D,B-N2E,B-2D | 10/2007 |  | 5x108 | 63,40 | 635 |  | 50 | M14x1,50 | 19 | ULTRALEGGERA | 7½x17 | 17,00 | 7,50 | W0173620261 | 1 | S | 20100507 | 20100606 | 5x108 |  | 40 | 81710380 | L | C19D30 | B |  |  |  | VIA | DK | YES |  |  | N | No Certificate | 1 | No car modifications required | 215/60 R17----225/55 R17----235/55 R17----245/50 R17--- | AfterMarket OZ | MAX 650 KG | CHRYSTAL TITANIUM | Racing | 8027529003307 | OZ | 9,14 |  |  | Serie L - ext.diam.75 mm | 540x540x280 | 1 | 120-224 | e9*2001/116*0065*.., e1*2007/46*0495*.., e13*2007/46*1203*.., e1*2001/116*0505*.. | bar: Area 1
VOLVO | XC70 | XC70 2007 | B,B-N2D,B-N2E,B-2D | 10/2007 |  | 5x108 | 63,40 | 635 |  | 50 | M14x1,50 | 19 | WAVE | 7½x17 | 17,00 | 7,50 | W8501720154 | 1 | S | 20100507 | 20100606 | 5x108 |  | 40 | 81710380 | L | C19D30 | B |  |  | KBA |  | DK | YES |  |  | S | Strongness Certificate (PB) | 1 | No car modifications required | 215/60 R17----225/55 R17----235/55 R17----245/50 R17--- | AfterMarket OZ | MAX 650 KG | MATT BLACK + DIAMOND-CUT | X-Line | 8027529045635 | OZ | 11,96 |  |  | Serie L - ext.diam.75 mm | 542x542x261 | 1 | 120-224 | e9*2001/116*0065*.., e1*2007/46*0495*.., e13*2007/46*1203*.., e1*2001/116*0505*.. | bar: Area 1
VOLVO | XC70 | XC70 2007 | B,B-N2D,B-N2E,B-2D | 10/2007 |  | 5x108 | 63,40 | 635 |  | 50 | M14x1,50 | 19 | X5B | 7½x17 | 17,00 | 7,50 | W85068201N5 | 1 | S | 20121005 | 20121104 | 5x108 |  | 45 | 81710421 | L | VST20D28 | B |  |  |  |  | DK | YES |  |  | K | KBA (ABE+VB) | 1 | No car modifications required | 215/60 R17----225/55 R17----235/55 R17----245/50 R17--- | AfterMarket OZ | MAX 690 KG | MATT GRAPHITE DIAMOND CUT | X-Line | 8027529079753 | OZ | 11,61 |  |  | Serie L - ext.diam.75 mm | 542x542x261 | 1 | 120-224 | e9*2001/116*0065*.., e1*2007/46*0495*.., e13*2007/46*1203*.., e1*2001/116*0505*.. | bar: Area 1
VOLVO | XC70 | XC70 2007 | B,B-N2D,B-N2E,B-2D | 10/2007 |  | 5x108 | 63,40 | 635 |  | 50 | M14x1,50 | 19 | ADRENALINA | 8x17 | 17,00 | 8,00 | W8501420154 | 1 | S | 20100507 | 20100606 | 5x108 |  | 38 | 81710380 | L | C19D30 | B |  |  | KBA |  | DK | YES |  |  | K | KBA (ABE+VB) | 1 | No car modifications required | 225/50 R17---TCOMBI-235/45 R17----245/45 R17---TCOMBI | AfterMarket OZ | MAX 675 KG | MATT BLACK + DIAMOND-CUT | X-Line | 8027529034639 | OZ | 12,60 |  |  | Serie L - ext.diam.75 mm | 542x542x274 | 1 | 120-224 | e9*2001/116*0065*.., e1*2007/46*0495*.., e13*2007/46*1203*.., e1*2001/116*0505*.. | bar: Area 1
VOLVO | XC70 | XC70 2007 | B,B-N2D,B-N2E,B-2D | 10/2007 |  | 5x108 | 63,40 | 635 |  | 50 | M14x1,50 | 19 | ENERGY | 8x17 | 17,00 | 8,00 | W8500820154 | 1 | S | 20100507 | 20100606 | 5x108 |  | 38 | 81710380 | L | C19D30 | B |  |  | KBA |  | DK | YES |  |  | S | Strongness Certificate (PB) | 1 | No car modifications required | 225/50 R17---TCOMBI-235/45 R17----245/45 R17---TCOMBI | AfterMarket OZ | MAX 675 KG | MATT BLACK + DIAMOND-CUT | X-Line | 8027529034363 | OZ | 12,80 |  |  | Serie L - ext.diam.75 mm | 542x542x274 | 1 | 120-224 | e9*2001/116*0065*.., e1*2007/46*0495*.., e13*2007/46*1203*.., e1*2001/116*0505*.. | Area 2: OUT
VOLVO | XC70 | XC70 2007 | B,B-N2D,B-N2E,B-2D | 10/2007 |  | 5x108 | 63,40 | 635 |  | 50 | M14x1,50 | 19 | ITALIA 150 | 8x17 | 17,00 | 8,00 | W01890201R4 | 1 |  |  |  | 5x108 |  | 45 | 81710421 | L | VST20D28 | B |  |  | KBA |  | DK | YES |  |  | K | KBA (ABE+VB) | 1 | No car modifications required | 225/50 R17---TCOMBI-235/45 R17----245/45 R17---TCOMBI | AfterMarket OZ | MAX 700 KG | MATT RACE SILVER DIAMOND CUT | Racing | 8027529070132 | OZ | 12,16 |  |  | Serie L - ext.diam.75 mm | 540x540x274 | 1 | 120-224 | e9*2001/116*0065*.., e1*2007/46*0495*.., e13*2007/46*1203*.., e1*2001/116*0505*.. | bar: Area 1
VOLVO | XC70 | XC70 2007 | B,B-N2D,B-N2E,B-2D | 10/2007 |  | 5x108 | 63,40 | 635 |  | 50 | M14x1,50 | 19 | ITALIA 150 | 8x17 | 17,00 | 8,00 | W0189020149 | 1 |  |  |  | 5x108 |  | 45 | 81710421 | L | VST20D28 | B |  |  | KBA |  | DK | YES |  |  | K | KBA (ABE+VB) | 1 | No car modifications required | 225/50 R17---TCOMBI-235/45 R17----245/45 R17---TCOMBI | AfterMarket OZ | MAX 700 KG | MATT DARK GRAPHITE DIAMOND CUT | Racing | 8027529070125 | OZ | 12,16 |  |  | Serie L - ext.diam.75 mm | 540x540x274 | 1 | 120-224 | e9*2001/116*0065*.., e1*2007/46*0495*.., e13*2007/46*1203*.., e1*2001/116*0505*.. | bar: Area 1
VOLVO | XC70 | XC70 2007 | B,B-N2D,B-N2E,B-2D | 10/2007 |  | 5x108 | 63,40 | 635 |  | 50 | M14x1,50 | 19 | SAHARA 5 | 8x17 | 17,00 | 8,00 | W85061200N5 | 1 | S | 20121005 | 20121104 | 5x108 |  | 45 | 81710380 | L | C19D30 | B |  |  |  |  | DK | YES |  |  | K | KBA (ABE+VB) | 1 | No car modifications required | 225/50 R17---TCOMBI-235/45 R17----245/45 R17---TCOMBI | AfterMarket OZ | MAX 850 KG | MATT GRAPHITE DIAMOND CUT | X-Line | 8027529079999 | OZ | 14,31 |  |  | Serie L - ext.diam.75 mm | 542x542x274 | 1 | 120-224 | e9*2001/116*0065*.., e1*2007/46*0495*.., e13*2007/46*1203*.., e1*2001/116*0505*.. | bar: Area 1
VOLVO | XC70 | XC70 2007 | B,B-N2D,B-N2E,B-2D | 10/2007 |  | 5x108 | 63,40 | 635 |  | 50 | M14x1,50 | 19 | VITTORIA | 8x17 | 17,00 | 8,00 | W0188820173 | 1 |  |  |  | 5x108 |  | 45 | 81710421 | L | VST20D28 | B |  |  | KBA |  | DK | YES |  |  | K | KBA (ABE+VB) | 1 | No car modifications required | 225/50 R17---TCOMBI-235/45 R17----245/45 R17---TCOMBI | AfterMarket OZ | MAX 700 KG | MATT DARK GRAPHITE | Via Veneto | 8027529070965 | OZ | 11,24 |  |  | Serie L - ext.diam.75 mm | 540x540x274 | 1 | 120-224 | e9*2001/116*0065*.., e1*2007/46*0495*.., e13*2007/46*1203*.., e1*2001/116*0505*.. | bar: Area 1
VOLVO | XC70 | XC70 2007 | B,B-N2D,B-N2E,B-2D | 10/2007 |  | 5x108 | 63,40 | 635 |  | 50 | M14x1,50 | 19 | SUPERTURISMO LM | 7½x18 | 18,00 | 7,50 | W0185520119 | 1 | S | 20100507 | 20100606 | 5x108 |  | 40 | 81710380 | L | C19D30 | B |  | TÜV |  |  | DK | YES |  |  | T | Teilegutachten (PB+VB) | 1 | No car modifications required | 235/50 R18--- | AfterMarket OZ | MAX 660 KG | MATT RACE SILVER + BLACK LETTERING | Racing | 8027529043365 | OZ | 11,38 |  |  | Serie L - ext.diam.75 mm | 570x570x280 | 1 | 120-224 | e9*2001/116*0065*.., e1*2007/46*0495*.., e13*2007/46*1203*.., e1*2001/116*0505*.. | bar: Area 1
VOLVO | XC70 | XC70 2007 | B,B-N2D,B-N2E,B-2D | 10/2007 |  | 5x108 | 63,40 | 635 |  | 50 | M14x1,50 | 19 | ULTRALEGGERA | 7½x18 | 18,00 | 7,50 | W0173720161 | 1 | S | 20100507 | 20100606 | 5x108 |  | 40 | 81710380 | L | C19D30 | B |  |  |  | VIA | DK | YES |  |  | N | No Certificate | 1 | No car modifications required | 235/50 R18--- | AfterMarket OZ | MAX 650 KG | CHRYSTAL TITANIUM | Racing | 8027529003352 | OZ | 9,75 |  |  | Serie L - ext.diam.75 mm | 570x570x270 | 1 | 120-224 | e9*2001/116*0065*.., e1*2007/46*0495*.., e13*2007/46*1203*.., e1*2001/116*0505*.. | bar: Area 1
VOLVO | XC70 | XC70 2007 | B,B-N2D,B-N2E,B-2D | 10/2007 |  | 5x108 | 63,40 | 635 |  | 50 | M14x1,50 | 19 | ADRENALINA | 8x18 | 18,00 | 8,00 | W8501520154 | 1 | S | 20100507 | 20100606 | 5x108 |  | 38 | 81710380 | L | C19D30 | B |  | TÜV |  |  | DK | YES |  |  | T | Teilegutachten (PB+VB) | 1 | No car modifications required | 225/50 R18----235/50 R18----245/45 R18----255/45 R18--- | AfterMarket OZ | MAX 690 KG | MATT BLACK + DIAMOND-CUT | X-Line | 8027529034684 | OZ | 12,85 |  |  | Serie L - ext.diam.75 mm | 568x568x274 | 1 | 120-224 | e9*2001/116*0065*.., e1*2007/46*0495*.., e13*2007/46*1203*.., e1*2001/116*0505*.. | bar: Area 1
VOLVO | XC70 | XC70 2007 | B,B-N2D,B-N2E,B-2D | 10/2007 |  | 5x108 | 63,40 | 635 |  | 50 | M14x1,50 | 19 | DAVID | 8x18 | 18,00 | 8,00 | W01863201N5 | 1 |  |  |  | 5x108 |  | 45 | 81710421 | L | VST20D28 | B |  | TÜV |  |  | DK | YES |  |  | T | Teilegutachten (PB+VB) | 1 | No car modifications required | 225/50 R18----235/50 R18----245/45 R18----255/45 R18--- | AfterMarket OZ | MAX 690 KG | MATT GRAPHITE DIAMOND CUT | Via Veneto | 8027529054484 | OZ | 12,88 |  |  | Serie L - ext.diam.75 mm | 567x567x274 | 1 | 120-224 | e9*2001/116*0065*.., e1*2007/46*0495*.., e13*2007/46*1203*.., e1*2001/116*0505*.. | bar: Area 1
VOLVO | XC70 | XC70 2007 | B,B-N2D,B-N2E,B-2D | 10/2007 |  | 5x108 | 63,40 | 635 |  | 50 | M14x1,50 | 19 | EGO | 8x18 | 18,00 | 8,00 | W8504720054 | 1 | S | 20110726 | 20110825 | 5x108 |  | 45 | 81710421 | L | VST20D28 | B |  |  | KBA |  | DK | YES |  |  | K | KBA (ABE+VB) | 1 | No car modifications required | 225/50 R18----235/50 R18----245/45 R18----255/45 R18--- | AfterMarket OZ | MAX 730 KG | MATT BLACK + DIAMOND-CUT | X-Line | 8027529065473 | OZ | 13,96 |  |  | Serie L - ext.diam.75 mm | 568x568x274 | 1 | 120-224 | e9*2001/116*0065*.., e1*2007/46*0495*.., e13*2007/46*1203*.., e1*2001/116*0505*.. | bar: Area 1
VOLVO | XC70 | XC70 2007 | B,B-N2D,B-N2E,B-2D | 10/2007 |  | 5x108 | 63,40 | 635 |  | 50 | M14x1,50 | 19 | ENVY | 8x18 | 18,00 | 8,00 | W8503920168 | 1 |  |  |  | 5x108 |  | 45 | 81710421 | L | VST20D28 | B |  | TÜV |  |  | DK | YES |  |  | T | Teilegutachten (PB+VB) | 1 | No car modifications required | 225/50 R18----235/50 R18----245/45 R18----255/45 R18--- | AfterMarket OZ | MAX 690 KG | MATT SILVER TECH DIAMOND CUT | X-Line | 8027529049640 | OZ | 12,76 |  |  | Serie L - ext.diam.75 mm | 568x568x274 | 1 | 120-224 | e9*2001/116*0065*.., e1*2007/46*0495*.., e13*2007/46*1203*.., e1*2001/116*0505*.. | bar: Area 1
VOLVO | XC70 | XC70 2007 | B,B-N2D,B-N2E,B-2D | 10/2007 |  | 5x108 | 63,40 | 635 |  | 50 | M14x1,50 | 19 | ITALIA 150 | 8x18 | 18,00 | 8,00 | W01884200R4 | 1 |  |  |  | 5x108 |  | 45 | 81710421 | L | VST20D28 | B |  | TÜV |  |  | DK | YES |  |  | T | Teilegutachten (PB+VB) | 1 | No car modifications required | 225/50 R18----235/50 R18----245/45 R18----255/45 R18--- | AfterMarket OZ | MAX 700 KG | MATT RACE SILVER DIAMOND CUT | Racing | 8027529069365 | OZ | 12,27 |  |  | Serie L - ext.diam.75 mm | 567x567x274 | 1 | 120-224 | e9*2001/116*0065*.., e1*2007/46*0495*.., e13*2007/46*1203*.., e1*2001/116*0505*.. | bar: Area 1
VOLVO | XC70 | XC70 2007 | B,B-N2D,B-N2E,B-2D | 10/2007 |  | 5x108 | 63,40 | 635 |  | 50 | M14x1,50 | 19 | ITALIA 150 | 8x18 | 18,00 | 8,00 | W0188420049 | 1 |  |  |  | 5x108 |  | 45 | 81710421 | L | VST20D28 | B |  | TÜV |  |  | DK | YES |  |  | T | Teilegutachten (PB+VB) | 1 | No car modifications required | 225/50 R18----235/50 R18----245/45 R18----255/45 R18--- | AfterMarket OZ | MAX 700 KG | MATT DARK GRAPHITE DIAMOND CUT | Racing | 8027529069358 | OZ | 12,27 |  |  | Serie L - ext.diam.75 mm | 567x567x274 | 1 | 120-224 | e9*2001/116*0065*.., e1*2007/46*0495*.., e13*2007/46*1203*.., e1*2001/116*0505*.. | bar: Area 1
VOLVO | XC70 | XC70 2007 | B,B-N2D,B-N2E,B-2D | 10/2007 |  | 5x108 | 63,40 | 635 |  | 50 | M14x1,50 | 19 | LOUNGE 10 | 8x18 | 18,00 | 8,00 | W8503120254 | 1 | S | 20100507 | 20100606 | 5x108 |  | 45 | 81710421 | L | VST20D28 | B |  | TÜV |  |  | DK | YES |  |  | T | Teilegutachten (PB+VB) | 1 | No car modifications required | 225/50 R18----235/50 R18----245/45 R18----255/45 R18--- | AfterMarket OZ | MAX 690 KG | MATT BLACK + DIAMOND-CUT | X-Line | 8027529047776 | OZ | 13,96 |  |  | Serie L - ext.diam.75 mm | 568x568x274 | 1 | 120-224 | e9*2001/116*0065*.., e1*2007/46*0495*.., e13*2007/46*1203*.., e1*2001/116*0505*.. | bar: Area 1
VOLVO | XC70 | XC70 2007 | B,B-N2D,B-N2E,B-2D | 10/2007 |  | 5x108 | 63,40 | 635 |  | 50 | M14x1,50 | 19 | LOUNGE 10 | 8x18 | 18,00 | 8,00 | W8503120275 | 1 | S | 20100507 | 20100606 | 5x108 |  | 45 | 81710421 | L | VST20D28 | B |  | TÜV |  |  | DK | YES |  |  | T | Teilegutachten (PB+VB) | 1 | No car modifications required | 225/50 R18----235/50 R18----245/45 R18----255/45 R18--- | AfterMarket OZ | MAX 690 KG | METAL SILVER + DIAMOND CUT | X-Line | 8027529047783 | OZ | 13,96 |  |  | Serie L - ext.diam.75 mm | 568x568x274 | 1 | 120-224 | e9*2001/116*0065*.., e1*2007/46*0495*.., e13*2007/46*1203*.., e1*2001/116*0505*.. | bar: Area 1
VOLVO | XC70 | XC70 2007 | B,B-N2D,B-N2E,B-2D | 10/2007 |  | 5x108 | 63,40 | 635 |  | 50 | M14x1,50 | 19 | QUARANTA | 8x18 | 18,00 | 8,00 | W01856202G2 | 1 | S | 20100928 | 20101028 | 5x108 |  | 45 | 81710380 | L | C19D30 | B |  | TÜV |  |  | DK | YES |  |  | T | Teilegutachten (PB+VB) | 1 | No car modifications required | 225/50 R18----235/50 R18----245/45 R18----255/45 R18--- | AfterMarket OZ | MAX 680 KG | GRIGIO CORSA DIAMANTATO | Via Veneto | 8027529054408 | OZ | 12,56 |  |  | Serie L - ext.diam.75 mm | 570x570x280 | 1 | 120-224 | e9*2001/116*0065*.., e1*2007/46*0495*.., e13*2007/46*1203*.., e1*2001/116*0505*.. | bar: Area 1
VOLVO | XC70 | XC70 2007 | B,B-N2D,B-N2E,B-2D | 10/2007 |  | 5x108 | 63,40 | 635 |  | 50 | M14x1,50 | 19 | SAHARA 5 | 8x18 | 18,00 | 8,00 | W85060200N5 | 1 | S | 20121005 | 20121104 | 5x108 |  | 45 | 81710380 | L | C19D30 | B |  |  |  |  | DK | YES |  |  | K | KBA (ABE+VB) | 1 | No car modifications required | 225/50 R18----235/50 R18----245/45 R18----255/45 R18--- | AfterMarket OZ | MAX 850 KG | MATT GRAPHITE DIAMOND CUT | X-Line | 8027529080087 | OZ | 15,06 |  |  | Serie L - ext.diam.75 mm | 568x568x274 | 1 | 120-224 | e9*2001/116*0065*.., e1*2007/46*0495*.., e13*2007/46*1203*.., e1*2001/116*0505*.. | bar: Area 1
VOLVO | XC70 | XC70 2007 | B,B-N2D,B-N2E,B-2D | 10/2007 |  | 5x108 | 63,40 | 635 |  | 50 | M14x1,50 | 19 | SUPERTURISMO GT | 8x18 | 18,00 | 8,00 | W01669201P5 | 1 | S | 20121012 | 20121111 | 5x108 |  | 40 | 81710380 | L | C19D30 | B |  | TÜV |  | VIA | DK | YES |  |  | S | Strongness Certificate (PB) | 1 | No car modifications required | 225/50 R18----235/50 R18----245/45 R18----255/45 R18--- | AfterMarket OZ | MAX 640 KG | GRIGIO CORSA+BLACK LETTERING | Racing | 8027529081503 | OZ | 12,59 |  |  | Serie L - ext.diam.75 mm | 570x570x280 | 1 | 120-224 | e9*2001/116*0065*.., e1*2007/46*0495*.., e13*2007/46*1203*.., e1*2001/116*0505*.. | bar: Area 1
VOLVO | XC70 | XC70 2007 | B,B-N2D,B-N2E,B-2D | 10/2007 |  | 5x108 | 63,40 | 635 |  | 50 | M14x1,50 | 19 | SUPERTURISMO GT | 8x18 | 18,00 | 8,00 | W0166920179 | 1 |  |  |  | 5x108 |  | 40 | 81710380 | L | C19D30 | B |  | TÜV |  | VIA | DK | YES |  |  | S | Strongness Certificate (PB) | 1 | No car modifications required | 225/50 R18----235/50 R18----245/45 R18----255/45 R18--- | AfterMarket OZ | MAX 640 KG | MATT BLACK + RED LETTERING | Racing | 8027529057348 | OZ | 12,59 |  |  | Serie L - ext.diam.75 mm | 567x567x274 | 1 | 120-224 | e9*2001/116*0065*.., e1*2007/46*0495*.., e13*2007/46*1203*.., e1*2001/116*0505*.. | bar: Area 1
VOLVO | XC70 | XC70 2007 | B,B-N2D,B-N2E,B-2D | 10/2007 |  | 5x108 | 63,40 | 635 |  | 50 | M14x1,50 | 19 | SUPERTURISMO GT | 8x18 | 18,00 | 8,00 | W0166920182 | 1 | S | 20100507 | 20100606 | 5x108 |  | 40 | 81710380 | L | C19D30 | B |  | TÜV |  | VIA | DK | YES |  |  | S | Strongness Certificate (PB) | 1 | No car modifications required | 225/50 R18----235/50 R18----245/45 R18----255/45 R18--- | AfterMarket OZ | MAX 640 KG | RACE SILVER + BLACK LETTERING | Racing | 8027529000306 | OZ | 12,59 |  |  | Serie L - ext.diam.75 mm | 570x570x280 | 1 | 120-224 | e9*2001/116*0065*.., e1*2007/46*0495*.., e13*2007/46*1203*.., e1*2001/116*0505*.. | bar: Area 1
VOLVO | XC70 | XC70 2007 | B,B-N2D,B-N2E,B-2D | 10/2007 |  | 5x108 | 63,40 | 635 |  | 50 | M14x1,50 | 19 | SUPERTURISMO LM | 8x18 | 18,00 | 8,00 | W0185420319 | 1 | S | 20100507 | 20100606 | 5x108 |  | 45 | 81710380 | L | C19D30 | B |  | TÜV |  |  | DK | YES |  |  | T | Teilegutachten (PB+VB) | 1 | No car modifications required | 225/50 R18----235/50 R18----245/45 R18----255/45 R18--- | AfterMarket OZ | MAX 680 KG | MATT RACE SILVER + BLACK LETTERING | Racing | 8027529043440 | OZ | 11,52 |  |  | Serie L - ext.diam.75 mm | 570x570x280 | 1 | 120-224 | e9*2001/116*0065*.., e1*2007/46*0495*.., e13*2007/46*1203*.., e1*2001/116*0505*.. | bar: Area 1
VOLVO | XC70 | XC70 2007 | B,B-N2D,B-N2E,B-2D | 10/2007 |  | 5x108 | 63,40 | 635 |  | 50 | M14x1,50 | 19 | VERSILIA | 8x18 | 18,00 | 8,00 | W01815202N6 | 1 |  |  |  | 5x108 |  | 45 | 81710380 | L | C19D30 | B |  | TÜV |  |  | DK | YES |  |  | S | Strongness Certificate (PB) | 1 | No car modifications required | 225/50 R18----235/50 R18----245/45 R18----255/45 R18--- | AfterMarket OZ | MAX 740 KG | MATT RACE SILVER | All-Terrain | 8027529052213 | OZ | 14,77 |  |  | Serie L - ext.diam.75 mm | 570x570x280 | 1 | 120-224 | e9*2001/116*0065*.., e1*2007/46*0495*.., e13*2007/46*1203*.., e1*2001/116*0505*.. | bar: Area 1
VOLVO | XC70 | XC70 2007 | B,B-N2D,B-N2E,B-2D | 10/2007 |  | 5x108 | 63,40 | 635 |  | 50 | M14x1,50 | 19 | VERSILIA | 8x18 | 18,00 | 8,00 | W0181520254 | 1 | S | 20100507 | 20100606 | 5x108 |  | 45 | 81710380 | L | C19D30 | B |  | TÜV |  |  | DK | YES |  |  | S | Strongness Certificate (PB) | 1 | No car modifications required | 225/50 R18----235/50 R18----245/45 R18----255/45 R18--- | AfterMarket OZ | MAX 740 KG | MATT BLACK + DIAMOND-CUT | All-Terrain | 8027529031195 | OZ | 14,74 |  |  | Serie L - ext.diam.75 mm | 570x570x280 | 1 | 120-224 | e9*2001/116*0065*.., e1*2007/46*0495*.., e13*2007/46*1203*.., e1*2001/116*0505*.. | bar: Area 1
VOLVO | XC70 | XC70 2007 | B,B-N2D,B-N2E,B-2D | 10/2007 |  | 5x108 | 63,40 | 635 |  | 50 | M14x1,50 | 19 | VITTORIA | 8x18 | 18,00 | 8,00 | W0188520073 | 1 | S | 20110913 | 20111013 | 5x108 |  | 45 | 81710421 | L | VST20D28 | B |  | TÜV |  |  | DK | YES |  |  | T | Teilegutachten (PB+VB) | 1 | No car modifications required | 225/50 R18----235/50 R18----245/45 R18----255/45 R18--- | AfterMarket OZ | MAX 700 KG | MATT DARK GRAPHITE | Via Veneto | 8027529069716 | OZ | 13,08 |  |  | Serie L - ext.diam.75 mm | 567x567x274 | 1 | 120-224 | e9*2001/116*0065*.., e1*2007/46*0495*.., e13*2007/46*1203*.., e1*2001/116*0505*.. | bar: Area 1
VOLVO | XC70 | XC70 2007 | B,B-N2D,B-N2E,B-2D | 10/2007 |  | 5x108 | 63,40 | 635 |  | 50 | M14x1,50 | 19 | WAVE | 8x18 | 18,00 | 8,00 | W8501820154 | 1 |  |  |  | 5x108 |  | 38 | 81710380 | L | C19D30 | B |  | TÜV |  |  |  | YES | C0638 | NO 220-230 KW | T | Teilegutachten (PB+VB) | 2 | Mods can be necessary to car | 225/50 R18----235/50 R18----245/45 R18----255/45 R18--- | AfterMarket OZ | MAX 690 KG | MATT BLACK + DIAMOND-CUT | X-Line | 8027529045673 | OZ | 13,46 |  |  | Serie L - ext.diam.75 mm | 568x568x274 | 1 | 120-224 | e9*2001/116*0065*.., e1*2007/46*0495*.., e13*2007/46*1203*.., e1*2001/116*0505*.. | bar: Area 1
VOLVO | XC70 | XC70 2007 | B,B-N2D,B-N2E,B-2D | 10/2007 |  | 5x108 | 63,40 | 635 |  | 50 | M14x1,50 | 19 | X5B | 8x18 | 18,00 | 8,00 | W85064200N5 | 1 |  |  |  | 5x108 |  | 45 | 81710421 | L | VST20D28 | B |  |  | KBA |  | DK | YES |  |  | K | KBA (ABE+VB) | 1 | No car modifications required | 225/50 R18----235/50 R18----245/45 R18----255/45 R18--- | AfterMarket OZ | MAX 730 KG | MATT GRAPHITE DIAMOND CUT | X-Line | 8027529077988 | OZ | 13,52 |  |  | Serie L - ext.diam.75 mm | 568x568x274 | 1 | 120-224 | e9*2001/116*0065*.., e1*2007/46*0495*.., e13*2007/46*1203*.., e1*2001/116*0505*.. | bar: Area 1
VOLVO | XC70 | XC70 2007 | B,B-N2D,B-N2E,B-2D | 10/2007 |  | 5x108 | 63,40 | 635 |  | 50 | M14x1,50 | 19 | DAVID | 8x19 | 19,00 | 8,00 | W01870201N5 | 1 |  |  |  | 5x108 |  | 45 | 81710421 | L | VST20D28 | B |  | TÜV |  |  | DK | YES |  |  | T | Teilegutachten (PB+VB) | 1 | No car modifications required |  | AfterMarket OZ | MAX 690 KG | MATT GRAPHITE DIAMOND CUT | Via Veneto | 8027529053425 | OZ | 13,97 |  |  | Serie L - ext.diam.75 mm | 592x592x274 | 1 | 120-224 | e9*2001/116*0065*.., e1*2007/46*0495*.., e13*2007/46*1203*.., e1*2001/116*0505*.. | bar: Area 1
VOLVO | XC70 | XC70 2007 | B,B-N2D,B-N2E,B-2D | 10/2007 |  | 5x108 | 63,40 | 635 |  | 50 | M14x1,50 | 19 | ENERGY | 8x19 | 19,00 | 8,00 | W8503420054 | 1 | S | 20100510 | 20100609 | 5x108 |  | 45 | 81710380 | L | C19D30 | B |  | TÜV |  |  | DK | YES |  |  | T | Teilegutachten (PB+VB) | 1 | No car modifications required |  | AfterMarket OZ | MAX 690 KG | MATT BLACK + DIAMOND-CUT | X-Line | 8027529045826 | OZ | 14,30 |  |  | Serie L - ext.diam.75 mm | 593x593x274 | 1 | 120-224 | e9*2001/116*0065*.., e1*2007/46*0495*.., e13*2007/46*1203*.., e1*2001/116*0505*.. | bar: Area 1
VOLVO | XC70 | XC70 2007 | B,B-N2D,B-N2E,B-2D | 10/2007 |  | 5x108 | 63,40 | 635 |  | 50 | M14x1,50 | 19 | ITALIA 150 | 8x19 | 19,00 | 8,00 | W01889201R4 | 1 |  |  |  | 5x108 |  | 45 | 81710421 | L | VST20D28 | B |  | TÜV |  |  | DK | YES |  |  | T | Teilegutachten (PB+VB) | 1 | No car modifications required |  | AfterMarket OZ | MAX 700 KG | MATT RACE SILVER DIAMOND CUT | Racing | 8027529070309 | OZ | 13,36 |  |  | Serie L - ext.diam.75 mm | 592x592x274 | 1 | 120-224 | e9*2001/116*0065*.., e1*2007/46*0495*.., e13*2007/46*1203*.., e1*2001/116*0505*.. | bar: Area 1
VOLVO | XC70 | XC70 2007 | B,B-N2D,B-N2E,B-2D | 10/2007 |  | 5x108 | 63,40 | 635 |  | 50 | M14x1,50 | 19 | ITALIA 150 | 8x19 | 19,00 | 8,00 | W0188920149 | 1 |  |  |  | 5x108 |  | 45 | 81710421 | L | VST20D28 | B |  | TÜV |  |  | DK | YES |  |  | T | Teilegutachten (PB+VB) | 1 | No car modifications required |  | AfterMarket OZ | MAX 700 KG | MATT DARK GRAPHITE DIAMOND CUT | Racing | 8027529070293 | OZ | 13,36 |  |  | Serie L - ext.diam.75 mm | 592x592x274 | 1 | 120-224 | e9*2001/116*0065*.., e1*2007/46*0495*.., e13*2007/46*1203*.., e1*2001/116*0505*.. | bar: Area 1
VOLVO | XC70 | XC70 2007 | B,B-N2D,B-N2E,B-2D | 10/2007 |  | 5x108 | 63,40 | 635 |  | 50 | M14x1,50 | 19 | LOUNGE 10 | 8x19 | 19,00 | 8,00 | W8505520054 | 1 | S | 20110726 | 20110825 | 5x108 |  | 45 | 81710421 | L | VST20D28 | B |  | TÜV |  |  | DK | YES |  |  | T | Teilegutachten (PB+VB) | 1 | No car modifications required |  | AfterMarket OZ | MAX 700 KG | MATT BLACK + DIAMOND-CUT | X-Line | 8027529065992 | OZ | 14,31 |  |  | Serie L - ext.diam.75 mm | 593x593x274 | 1 | 120-224 | e9*2001/116*0065*.., e1*2007/46*0495*.., e13*2007/46*1203*.., e1*2001/116*0505*.. | bar: Area 1
VOLVO | XC70 | XC70 2007 | B,B-N2D,B-N2E,B-2D | 10/2007 |  | 5x108 | 63,40 | 635 |  | 50 | M14x1,50 | 19 | LOUNGE 10 | 8x19 | 19,00 | 8,00 | W8505520075 | 1 | S | 20110726 | 20110825 | 5x108 |  | 45 | 81710421 | L | VST20D28 | B |  | TÜV |  |  | DK | YES |  |  | T | Teilegutachten (PB+VB) | 1 | No car modifications required |  | AfterMarket OZ | MAX 700 KG | METAL SILVER + DIAMOND CUT | X-Line | 8027529066005 | OZ | 14,31 |  |  | Serie L - ext.diam.75 mm | 593x593x274 | 1 | 120-224 | e9*2001/116*0065*.., e1*2007/46*0495*.., e13*2007/46*1203*.., e1*2001/116*0505*.. | bar: Area 1
VOLVO | XC70 | XC70 2007 | B,B-N2D,B-N2E,B-2D | 10/2007 |  | 5x108 | 63,40 | 635 |  | 50 | M14x1,50 | 19 | VERSILIA | 8x19 | 19,00 | 8,00 | W01840200N6 | 1 |  |  |  | 5x108 |  | 45 | 81710380 | L | C19D30 | B |  | TÜV |  |  | DK | YES |  |  | S | Strongness Certificate (PB) | 1 | No car modifications required |  | AfterMarket OZ | MAX 735 KG | MATT RACE SILVER | All-Terrain | 8027529052275 | OZ | 15,92 |  |  | Serie L - ext.diam.75 mm | 600x600x300 | 1 | 120-224 | e9*2001/116*0065*.., e1*2007/46*0495*.., e13*2007/46*1203*.., e1*2001/116*0505*.. | bar: Area 1
VOLVO | XC70 | XC70 2007 | B,B-N2D,B-N2E,B-2D | 10/2007 |  | 5x108 | 63,40 | 635 |  | 50 | M14x1,50 | 19 | VERSILIA | 8x19 | 19,00 | 8,00 | W0184020054 | 1 | S | 20100507 | 20100606 | 5x108 |  | 45 | 81710380 | L | C19D30 | B |  | TÜV |  |  | DK | YES |  |  | S | Strongness Certificate (PB) | 1 | No car modifications required |  | AfterMarket OZ | MAX 735 KG | MATT BLACK + DIAMOND-CUT | All-Terrain | 8027529039351 | OZ | 15,92 |  |  | Serie L - ext.diam.75 mm | 600x600x300 | 1 | 120-224 | e9*2001/116*0065*.., e1*2007/46*0495*.., e13*2007/46*1203*.., e1*2001/116*0505*.. | bar: Area 1
VOLVO | XC70 | XC70 2007 | B,B-N2D,B-N2E,B-2D | 10/2007 |  | 5x108 | 63,40 | 635 |  | 50 | M14x1,50 | 19 | X5B | 8x19 | 19,00 | 8,00 | W85069200N5 | 1 | S | 20121005 | 20121104 | 5x108 |  | 45 | 81710421 | L | VST20D28 | B |  |  |  |  | DK | YES |  |  | T | Teilegutachten (PB+VB) | 1 | No car modifications required |  | AfterMarket OZ | MAX 730 KG | MATT GRAPHITE DIAMOND CUT | X-Line | 8027529079821 | OZ | 13,61 |  |  | Serie L - ext.diam.75 mm | 593x593x274 | 1 | 120-224 | e9*2001/116*0065*.., e1*2007/46*0495*.., e13*2007/46*1203*.., e1*2001/116*0505*.. | bar: Area 1
VOLVO | XC70 | XC70 2007 | B,B-N2D,B-N2E,B-2D | 10/2007 |  | 5x108 | 63,40 | 635 |  | 50 | M14x1,50 | 19 | EGO | 8½x19 | 19,00 | 8,50 | W8504820154 | 1 | S | 20110726 | 20110825 | 5x108 |  | 45 | 81710421 | L | VST20D28 | B |  | TÜV |  |  | DK | YES |  |  | T | Teilegutachten (PB+VB) | 1 | No car modifications required |  | AfterMarket OZ | MAX 750 KG | MATT BLACK + DIAMOND-CUT | X-Line | 8027529065541 | OZ | 14,31 |  |  | Serie L - ext.diam.75 mm | 593x593x287 | 1 | 120-224 | e9*2001/116*0065*.., e1*2007/46*0495*.., e13*2007/46*1203*.., e1*2001/116*0505*.. | bar: Area 1
VOLVO | XC70 | XC70 2007 | B,B-N2D,B-N2E,B-2D | 10/2007 |  | 5x108 | 63,40 | 635 |  | 50 | M14x1,50 | 19 | QUARANTA | 8½x19 | 19,00 | 8,50 | W01857200G2 | 1 |  |  |  | 5x108 |  | 45 | 81710380 | L | C19D30 | B |  | TÜV |  |  | DK | YES |  |  | T | Teilegutachten (PB+VB) | 1 | No car modifications required |  | AfterMarket OZ | MAX 690 KG | GRIGIO CORSA DIAMANTATO | Via Veneto | 8027529055467 | OZ | 13,71 |  |  | Serie L - ext.diam.75 mm | 570x570x280 | 1 | 120-224 | e9*2001/116*0065*.., e1*2007/46*0495*.., e13*2007/46*1203*.., e1*2001/116*0505*.. | bar: Area 1
VOLVO | XC70 | XC70 2007 | B,B-N2D,B-N2E,B-2D | 10/2007 |  | 5x108 | 63,40 | 635 |  | 50 | M14x1,50 | 19 | SUPERTURISMO LM | 8½x19 | 19,00 | 8,50 | W0185220019 | 1 | S | 20100507 | 20100606 | 5x108 |  | 45 | 81710380 | L | C19D30 | B |  | TÜV |  |  | DK | YES |  |  | T | Teilegutachten (PB+VB) | 1 | No car modifications required |  | AfterMarket OZ | MAX 650 KG | MATT RACE SILVER + BLACK LETTERING | Racing | 8027529043587 | OZ | 12,98 |  |  | Serie L - ext.diam.75 mm | 570x570x280 | 1 | 120-224 | e9*2001/116*0065*.., e1*2007/46*0495*.., e13*2007/46*1203*.., e1*2001/116*0505*.. | bar: Area 1
VOLVO | XC70 | XC70 2007 | B,B-N2D,B-N2E,B-2D | 10/2007 |  | 5x108 | 63,40 | 635 |  | 50 | M14x1,50 | 19 | SUPERTURISMO LM | 8½x19 | 19,00 | 8,50 | W0185220046 | 1 |  |  |  | 5x108 |  | 45 | 81710380 | L | C19D30 | B |  | TÜV |  |  | DK | YES |  |  | T | Teilegutachten (PB+VB) | 1 | No car modifications required |  | AfterMarket OZ | MAX 650 KG | MATT GRAPHITE + SILVER LETTERING | Racing | 8027529053678 | OZ | 12,98 |  |  | Serie L - ext.diam.75 mm | 592x592x286 | 1 | 120-224 | e9*2001/116*0065*.., e1*2007/46*0495*.., e13*2007/46*1203*.., e1*2001/116*0505*.. | bar: Area 1
VOLVO | XC70 | XC70 2007 | B,B-N2D,B-N2E,B-2D | 10/2007 |  | 5x108 | 63,40 | 635 |  | 50 | M14x1,50 | 19 | ULTRALEGGERA HLT | 8½x19 | 19,00 | 8,50 | W01803204N6 | 3 | S | 20110912 | 20111012 | 5x108 |  | 45 | 81710380 | L | C19D30 | B |  | TÜV |  |  | DK | YES |  |  | T | Teilegutachten (PB+VB) | 1 | No car modifications required |  | AfterMarket OZ | MAX 650 KG | MATT RACE SILVER | I-Tech | 8027529068054 | OZ | 11,59 |  |  | Serie L - ext.diam.75 mm | 592x592x286 | 1 | 120-224 | e9*2001/116*0065*.., e1*2007/46*0495*.., e13*2007/46*1203*.., e1*2001/116*0505*.. | bar: Area 1
VOLVO | XC70 | XC70 2007 | B,B-N2D,B-N2E,B-2D | 10/2007 |  | 5x108 | 63,40 | 635 |  | 50 | M14x1,50 | 19 | ULTRALEGGERA HLT | 8½x19 | 19,00 | 8,50 | W01803204P3 | 3 | S | 20121203 | 20130102 | 5x108 |  | 45 | 81710380 | L | C19D30 | B |  | TÜV |  |  | DK | YES |  |  | T | Teilegutachten (PB+VB) | 1 | No car modifications required |  | AfterMarket OZ | MAX 650 KG | ACID GREEN | I-Tech | 8027529083903 | OZ | 11,59 |  |  | Serie L - ext.diam.75 mm | 592x592x286 | 1 | 120-224 | e9*2001/116*0065*.., e1*2007/46*0495*.., e13*2007/46*1203*.., e1*2001/116*0505*.. | bar: Area 1
VOLVO | XC70 | XC70 2007 | B,B-N2D,B-N2E,B-2D | 10/2007 |  | 5x108 | 63,40 | 635 |  | 50 | M14x1,50 | 19 | ULTRALEGGERA HLT | 8½x19 | 19,00 | 8,50 | W0180320422 | 3 | S | 20110912 | 20111012 | 5x108 |  | 45 | 81710380 | L | C19D30 | B |  | TÜV |  |  | DK | YES |  |  | T | Teilegutachten (PB+VB) | 1 | No car modifications required |  | AfterMarket OZ | MAX 650 KG | MATT GRAPHIT SILVER | I-Tech | 8027529068047 | OZ | 11,59 |  |  | Serie L - ext.diam.75 mm | 592x592x286 | 1 | 120-224 | e9*2001/116*0065*.., e1*2007/46*0495*.., e13*2007/46*1203*.., e1*2001/116*0505*.. | bar: Area 1
VOLVO | XC70 | XC70 2007 | B,B-N2D,B-N2E,B-2D | 10/2007 |  | 5x108 | 63,40 | 635 |  | 50 | M14x1,50 | 19 | ULTRALEGGERA HLT | 8½x19 | 19,00 | 8,50 | W0180320430 | 3 | S | 20110912 | 20111012 | 5x108 |  | 45 | 81710380 | L | C19D30 | B |  | TÜV |  |  | DK | YES |  |  | T | Teilegutachten (PB+VB) | 1 | No car modifications required |  | AfterMarket OZ | MAX 650 KG | WHITE | I-Tech | 8027529068016 | OZ | 11,59 |  |  | Serie L - ext.diam.75 mm | 592x592x286 | 1 | 120-224 | e9*2001/116*0065*.., e1*2007/46*0495*.., e13*2007/46*1203*.., e1*2001/116*0505*.. | bar: Area 1
VOLVO | XC70 | XC70 2007 | B,B-N2D,B-N2E,B-2D | 10/2007 |  | 5x108 | 63,40 | 635 |  | 50 | M14x1,50 | 19 | ULTRALEGGERA HLT | 8½x19 | 19,00 | 8,50 | W0180320453 | 1 | S | 20100507 | 20100606 | 5x108 |  | 45 | 81710380 | L | C19D30 | B |  | TÜV |  |  | DK | YES |  |  | T | Teilegutachten (PB+VB) | 1 | No car modifications required |  | AfterMarket OZ | MAX 650 KG | MATT BLACK | I-Tech | 8027529049466 | OZ | 11,59 |  |  | Serie L - ext.diam.75 mm | 600x600x300 | 1 | 120-224 | e9*2001/116*0065*.., e1*2007/46*0495*.., e13*2007/46*1203*.., e1*2001/116*0505*.. | bar: Area 1
VOLVO | XC70 | XC70 2007 | B,B-N2D,B-N2E,B-2D | 10/2007 |  | 5x108 | 63,40 | 635 |  | 50 | M14x1,50 | 19 | ULTRALEGGERA HLT | 8½x19 | 19,00 | 8,50 | W0180320461 | 1 | S | 20100507 | 20100606 | 5x108 |  | 45 | 81710380 | L | C19D30 | B |  | TÜV |  |  | DK | YES |  |  | T | Teilegutachten (PB+VB) | 1 | No car modifications required |  | AfterMarket OZ | MAX 650 KG | CHRYSTAL TITANIUM | I-Tech | 8027529006391 | OZ | 11,59 |  |  | Serie L - ext.diam.75 mm | 600x600x300 | 1 | 120-224 | e9*2001/116*0065*.., e1*2007/46*0495*.., e13*2007/46*1203*.., e1*2001/116*0505*.. | Area 2: OUT
VOLVO | XC70 | XC70 2007 | B,B-N2D,B-N2E,B-2D | 10/2007 |  | 5x108 | 63,40 | 635 |  | 50 | M14x1,50 | 19 | ULTRALEGGERA HLT | 8½x19 | 19,00 | 8,50 | W0180320471 | 3 | S | 20110912 | 20111012 | 5x108 |  | 45 | 81710380 | L | C19D30 | B |  | TÜV |  |  | DK | YES |  |  | T | Teilegutachten (PB+VB) | 1 | No car modifications required |  | AfterMarket OZ | MAX 650 KG | ORANGE | I-Tech | 8027529068023 | OZ | 11,59 |  |  | Serie L - ext.diam.75 mm | 592x592x286 | 1 | 120-224 | e9*2001/116*0065*.., e1*2007/46*0495*.., e13*2007/46*1203*.., e1*2001/116*0505*.. | bar: Area 1
VOLVO | XC70 | XC70 2007 | B,B-N2D,B-N2E,B-2D | 10/2007 |  | 5x108 | 63,40 | 635 |  | 50 | M14x1,50 | 19 | ULTRALEGGERA HLT | 8½x19 | 19,00 | 8,50 | W0180320476 | 3 | S | 20110912 | 20111012 | 5x108 |  | 45 | 81710380 | L | C19D30 | B |  | TÜV |  |  | DK | YES |  |  | T | Teilegutachten (PB+VB) | 1 | No car modifications required |  | AfterMarket OZ | MAX 650 KG | RACE GOLD | I-Tech | 8027529068030 | OZ | 11,59 |  |  | Serie L - ext.diam.75 mm | 592x592x286 | 1 | 120-224 | e9*2001/116*0065*.., e1*2007/46*0495*.., e13*2007/46*1203*.., e1*2001/116*0505*.. | bar: Area 1
VOLVO | XC70 | XC70 2007 | B,B-N2D,B-N2E,B-2D | 10/2007 |  | 5x108 | 63,40 | 635 |  | 50 | M14x1,50 | 19 | ULTRALEGGERA HLT | 8½x19 | 19,00 | 8,50 | W0180320484 | 3 | S | 20110913 | 20111013 | 5x108 |  | 45 | 81710380 | L | C19D30 | B |  | TÜV |  |  | DK | YES |  |  | T | Teilegutachten (PB+VB) | 1 | No car modifications required |  | AfterMarket OZ | MAX 650 KG | RED | I-Tech | 8027529069266 | OZ | 11,59 |  |  | Serie L - ext.diam.75 mm | 592x592x286 | 1 | 120-224 | e9*2001/116*0065*.., e1*2007/46*0495*.., e13*2007/46*1203*.., e1*2001/116*0505*.. | bar: Area 1
VOLVO | XC70 | XC70 2007 | B,B-N2D,B-N2E,B-2D | 10/2007 |  | 5x108 | 63,40 | 635 |  | 50 | M14x1,50 | 19 | MONACO HLT | 8x20 | 20,00 | 8,00 | W01899200G1 | 1 | S | 20120711 | 20120810 | 5x108 |  | 45 | 81710421 | L | VST20D28 | B | [5 empty] | YES |  |  | N | No Certificate |  |  |  | AfterMarket OZ | MAX 950 KG | GRIGIO CORSA | All-Terrain | 8027529076820 | OZ | 16,32 |  |  | Serie L - ext.diam.75 mm | 615x615x274 | 1 | 120-224 | e9*2001/116*0065*.., e1*2007/46*0495*.., e13*2007/46*1203*.., e1*2001/116*0505*.. | bar: Area 1
VOLVO | XC70 | XC70 2007 | B,B-N2D,B-N2E,B-2D | 10/2007 |  | 5x108 | 63,40 | 635 |  | 50 | M14x1,50 | 19 | MONACO HLT | 8½x20 | 20,00 | 8,50 | W01900200G1 | 1 | S | 20120711 | 20120810 | 5x108 |  | 45 | 81710421 | L | VST20D28 | B |  |  |  |  | DK | YES |  |  | N | No Certificate | 1 | No car modifications required |  | AfterMarket OZ | MAX 950 KG | GRIGIO CORSA | All-Terrain | 8027529076899 | OZ | 17,31 |  |  | Serie L - ext.diam.75 mm | 615x615x312 | 1 | 120-224 | e9*2001/116*0065*.., e1*2007/46*0495*.., e13*2007/46*1203*.., e1*2001/116*0505*.. | bar: Area 1
VOLVO | XC70 | XC70 2007 | B,B-N2D,B-N2E,B-2D | 10/2007 |  | 5x108 | 63,40 | 635 |  | 50 | M14x1,50 | 19 | SUPERTURISMO DAKAR | 8½x20 | 20,00 | 8,50 | W0187520619 | 1 |  |  |  | 5x108 |  | 40 | 81710380 | L | C19D30 | B |  | TÜV |  |  |  | YES |  |  | N | No Certificate |  |  |  | AfterMarket OZ | MAX 700 KG | MATT RACE SILVER + BLACK LETTERING | All-Terrain | 8027529071962 | OZ | 15,50 |  |  | Serie L - ext.diam.75 mm | 615x615x312 | 1 | 120-224 | e9*2001/116*0065*.., e1*2007/46*0495*.., e13*2007/46*1203*.., e1*2001/116*0505*.. | bar: Area 1
VOLVO | XC70 | XC70 2007 | B,B-N2D,B-N2E,B-2D | 10/2007 |  | 5x108 | 63,40 | 635 |  | 50 | M14x1,50 | 19 | SUPERTURISMO DAKAR | 8½x20 | 20,00 | 8,50 | W0187520646 | 1 |  |  |  | 5x108 |  | 40 | 81710380 | L | C19D30 | B |  | TÜV |  |  |  | YES |  |  | N | No Certificate |  |  |  | AfterMarket OZ | MAX 700 KG | MATT GRAPHITE + SILVER LETTERING | All-Terrain | 8027529071979 | OZ | 15,50 |  |  | Serie L - ext.diam.75 mm | 615x615x312 | 1 | 120-224 | e9*2001/116*0065*.., e1*2007/46*0495*.., e13*2007/46*1203*.., e1*2001/116*0505*.. | bar: Area 1
VOLVO | XC90 | XC90 | C | 10/2002 |  | 5x108 | 67,10 | 735 | 2254 | 49 | M14x1,50 | 19 | SAHARA 5 | 8x17 | 17,00 | 8,00 | W85061200N5 | 1 | S | 20121005 | 20121104 | 5x108 |  | 45 | 81710339 | L | C19D30 | B | [5 empty] | YES |  |  | K | KBA (ABE+VB) |  |  |  | AfterMarket OZ | MAX 850 KG | MATT GRAPHITE DIAMOND CUT | X-Line | 8027529079999 | OZ | 14,31 |  |  | Serie L - ext.diam.75 mm | 542x542x274 | 1 | 120-232 | e9*2001/116*0046*02 | bar: Area 1
VOLVO | XC90 | XC90 | C | 10/2002 |  | 5x108 | 67,10 | 735 | 2254 | 49 | M14x1,50 | 19 | SAHARA 5 | 8x18 | 18,00 | 8,00 | W85060200N5 | 1 | S | 20121005 | 20121104 | 5x108 |  | 45 | 81710339 | L | C19D30 | B |  |  |  |  | DK | YES |  |  | K | KBA (ABE+VB) | 1 | No car modifications required |  | AfterMarket OZ | MAX 850 KG | MATT GRAPHITE DIAMOND CUT | X-Line | 8027529080087 | OZ | 15,06 |  |  | Serie L - ext.diam.75 mm | 568x568x274 | 1 | 120-232 | e9*2001/116*0046*02 | bar: Area 1
VOLVO | XC90 | XC90 | C | 10/2002 |  | 5x108 | 67,10 | 735 | 2254 | 49 | M14x1,50 | 19 | VERSILIA | 8x18 | 18,00 | 8,00 | W01815202N6 | 1 |  |  |  | 5x108 |  | 45 | 81710339 | L | C19D30 | B |  | TÜV |  |  | DK | YES |  |  | S | Strongness Certificate (PB) | 1 | No car modifications required |  | AfterMarket OZ | MAX 740 KG | MATT RACE SILVER | All-Terrain | 8027529052213 | OZ | 14,77 |  |  | Serie L - ext.diam.75 mm | 570x570x280 | 1 | 120-232 | e9*2001/116*0046*02 | bar: Area 1
VOLVO | XC90 | XC90 | C | 10/2002 |  | 5x108 | 67,10 | 735 | 2254 | 49 | M14x1,50 | 19 | VERSILIA | 8x18 | 18,00 | 8,00 | W0181520254 | 1 | S | 20080904 | 20081004 | 5x108 |  | 45 | 81710339 | L | C19D30 | B |  | TÜV |  |  | DK | YES |  |  | S | Strongness Certificate (PB) | 1 | No car modifications required |  | AfterMarket OZ | MAX 740 KG | MATT BLACK + DIAMOND-CUT | All-Terrain | 8027529031195 | OZ | 14,74 |  |  | Serie L - ext.diam.75 mm | 570x570x280 | 1 | 120-232 | e9*2001/116*0046*02 | bar: Area 1
VOLVO | XC90 | XC90 | C | 10/2002 |  | 5x108 | 67,10 | 735 | 2254 | 49 | M14x1,50 | 19 | VERSILIA | 8x19 | 19,00 | 8,00 | W01840200N6 | 1 |  |  |  | 5x108 |  | 45 | 81710339 | L | C19D30 | B |  | TÜV |  |  | DK | YES |  |  | S | Strongness Certificate (PB) | 1 | No car modifications required |  | AfterMarket OZ | MAX 735 KG | MATT RACE SILVER | All-Terrain | 8027529052275 | OZ | 15,92 |  |  | Serie L - ext.diam.75 mm | 600x600x300 | 1 | 120-232 | e9*2001/116*0046*02 | bar: Area 1
VOLVO | XC90 | XC90 | C | 10/2002 |  | 5x108 | 67,10 | 735 | 2254 | 49 | M14x1,50 | 19 | VERSILIA | 8x19 | 19,00 | 8,00 | W0184020054 | 1 | S | 20090511 | 20090610 | 5x108 |  | 45 | 81710339 | L | C19D30 | B |  | TÜV |  |  | DK | YES |  |  | S | Strongness Certificate (PB) | 1 | No car modifications required |  | AfterMarket OZ | MAX 735 KG | MATT BLACK + DIAMOND-CUT | All-Terrain | 8027529039351 | OZ | 15,92 |  |  | Serie L - ext.diam.75 mm | 600x600x300 | 1 | 120-232 | e9*2001/116*0046*02 | bar: Area 1
VOLVO | XC90 | XC90 | C | 10/2002 |  | 5x108 | 67,10 | 735 | 2254 | 49 | M14x1,50 | 19 | MONACO HLT | 8x20 | 20,00 | 8,00 | W01899200G1 | 1 | S | 20120711 | 20120810 | 5x108 |  | 45 | 81710422 | L | VST20D28 | B |  |  |  |  | DK | YES |  |  | N | No Certificate | 1 | No car modifications required | 255/45 R20----265/45 R20--- | AfterMarket OZ | MAX 950 KG | GRIGIO CORSA | All-Terrain | 8027529076820 | OZ | 16,32 |  |  | Serie L - ext.diam.75 mm | 615x615x274 | 1 | 120-232 | e9*2001/116*0046*02 | bar: Area 1
VOLVO | XC90 | XC90 | C | 10/2002 |  | 5x108 | 67,10 | 735 | 2254 | 49 | M14x1,50 | 19 | SARDEGNA | 8x20 | 20,00 | 8,00 | W0176420022 | 1 | S | 20111212 | 20120111 | 5x108 |  | 45 | 81710339 | L | C19D30 | B | LB75 | TÜV |  |  | DK | YES |  |  | S | Strongness Certificate (PB) | 1 | No car modifications required | 255/45 R20----265/45 R20--- | AfterMarket OZ | MAX 735 KG | MATT GRAPHIT SILVER | All-Terrain | 8027529072006 | OZ | 16,68 |  |  | Serie L - ext.diam.75 mm | 615x615x274 | 1 | 120-232 | e9*2001/116*0046*02 | bar: Area 1
VOLVO | XC90 | XC90 | C | 10/2002 |  | 5x108 | 67,10 | 735 | 2254 | 49 | M14x1,50 | 19 | MONACO HLT | 8½x20 | 20,00 | 8,50 | W01900200G1 | 1 | S | 20120711 | 20120810 | 5x108 |  | 45 | 81710422 | L | VST20D28 | B |  |  |  |  | DK | YES |  |  | N | No Certificate | 1 | No car modifications required |  | AfterMarket OZ | MAX 950 KG | GRIGIO CORSA | All-Terrain | 8027529076899 | OZ | 17,31 |  |  | Serie L - ext.diam.75 mm | 615x615x312 | 1 | 120-232 | e9*2001/116*0046*02 | bar: Area 1

## Top Class
Car Type | Car Model | Car Model OZ (Internal use only) | Car Typ | Car Year IN | Car Year OUT | Car PCD | Car Center Bore | Car Max Load X Wheel | Car Max Rolling Circ. | Car Max OE ET | Car OE Bolt/Nut | Car Key | Wheel | Size | Diameter | Rim | Part.Number | 1=Mono/2=Modular/3=PW | New Entry | New Entry From | New Entry To | PCD 1 | PCD 2 | ET | Kit System | Ring Code | B/N | Cod.B/N | Lock System | TÜV | KBA | VIA | DK | Pressure sensor | Cod.Notes | Des.Notes | Omologation Type Code | Omologation Type | Application Type Code | Application Type | Tyres Cod-F&R-Fit&Go-Tyres Notes | Application List | Wheel Max Load | Commercial Finishing | Family | Wheel EAN Code | Brand | Unit Gross Weight (kg) | Run Flat | Wheel Center Bore | Ring | Box sizes (mm) | PCS each box | Car Power List (KW) | Car EWG List | Area 1 | Area 2 | Area 3 | Area 4 | Area 5 | Area 6 | Area 7 | Area 8 | Area 9 | Area 10
ALFA ROMEO | BRERA | BRERA | 939 | 01/2006 | 01/2009 | 5x110 | 65,10 | 650 | 2040 | 41 | M14X1,5 | 17 | BOTTICELLI III | 8½x19 | 19,00 | 8,50 | W2107654461 | 2 | S | 20080613 | 20080713 | 5x110 |  | 35 | 81710370 | L | B11 | B |  | TÜV |  |  | DK | YES |  |  | T | Teilegutachten (PB+VB) | 1 | No car modifications required |  | Top Class | MAX 725 KG | CHRYSTAL TITANIUM | OZ Tuner-System | 8027529021233 | OZ | 14,48 |  |  | Serie L - ext.diam.75 mm | 592x592x350 | 1 | 136 | e3*2001/116*0212*.. | bar: Area 1
ALFA ROMEO | BRERA | BRERA | 939 | 01/2006 | 01/2009 | 5x110 | 65,10 | 650 | 2040 | 41 | M14X1,5 | 17 | BOTTICELLI III | 8½x20 | 20,00 | 8,50 | W2107451953 | 2 | S | 20070904 | 20071004 | 5x110 |  | 40 | 81710370 | L | B11 | B |  |  |  |  | DK | YES |  |  | N | No Certificate | 1 | No car modifications required |  | Top Class | MAX 725 KG | MATT BLACK | OZ Tuner-System | 8027529020137 | OZ | 14,76 |  |  | Serie L - ext.diam.75 mm | 615x615x312 | 1 | 136 | e3*2001/116*0212*.. | bar: Area 1
ALFA ROMEO | BRERA | BRERA | 939 | 01/2006 | 01/2009 | 5x110 | 65,10 | 650 | 2040 | 41 | M14X1,5 | 17 | BOTTICELLI III | 8½x20 | 20,00 | 8,50 | W2107451961 | 2 | S | 20080923 | 20081023 | 5x110 |  | 40 | 81710370 | L | B11 | B |  |  |  |  | DK | YES |  |  | N | No Certificate | 1 | No car modifications required |  | Top Class | MAX 725 KG | CHRYSTAL TITANIUM | OZ Tuner-System | 8027529020144 | OZ | 14,76 |  |  | Serie L - ext.diam.75 mm | 615x615x312 | 1 | 136 | e3*2001/116*0212*.. | bar: Area 1
ALFA ROMEO | BRERA | BRERA MY09 | 939 | 01/2009 | 05/2011 | 5x110 | 65,10 | 650 | 2040 | 41 | M14X1,5 | 17 | BOTTICELLI III | 8½x19 | 19,00 | 8,50 | W2107654461 | 2 |  |  |  | 5x110 |  | 35 | 81710370 | L | B11 | B |  | TÜV |  |  | DK | YES |  |  | N | No Certificate | 1 | No car modifications required |  | Top Class | MAX 725 KG | CHRYSTAL TITANIUM | OZ Tuner-System | 8027529021233 | OZ | 14,48 |  |  | Serie L - ext.diam.75 mm | 592x592x350 | 1 | 088-136 | e3*2001/116*0212*.. | bar: Area 1
ALFA ROMEO | BRERA | BRERA MY09 | 939 | 01/2009 | 05/2011 | 5x110 | 65,10 | 650 | 2040 | 41 | M14X1,5 | 17 | BOTTICELLI III | 8½x20 | 20,00 | 8,50 | W2107451953 | 2 |  |  |  | 5x110 |  | 40 | 81710370 | L | B11 | B |  |  |  |  | DK | YES |  |  | N | No Certificate | 1 | No car modifications required |  | Top Class | MAX 725 KG | MATT BLACK | OZ Tuner-System | 8027529020137 | OZ | 14,76 |  |  | Serie L - ext.diam.75 mm | 615x615x312 | 1 | 088-136 | e3*2001/116*0212*.. | bar: Area 1
ALFA ROMEO | BRERA | BRERA MY09 | 939 | 01/2009 | 05/2011 | 5x110 | 65,10 | 650 | 2040 | 41 | M14X1,5 | 17 | BOTTICELLI III | 8½x20 | 20,00 | 8,50 | W2107451961 | 2 |  |  |  | 5x110 |  | 40 | 81710370 | L | B11 | B |  |  |  |  | DK | YES |  |  | N | No Certificate | 1 | No car modifications required |  | Top Class | MAX 725 KG | CHRYSTAL TITANIUM | OZ Tuner-System | 8027529020144 | OZ | 14,76 |  |  | Serie L - ext.diam.75 mm | 615x615x312 | 1 | 088-136 | e3*2001/116*0212*.. | bar: Area 1
ALFA ROMEO | BRERA | BRERA 1750 | 939 | 01/2009 | 05/2011 | 5x110 | 65,10 | 650 | 2040 | 41 | M14X1,5 | 17 | BOTTICELLI III | 8½x20 | 20,00 | 8,50 | W2107451953 | 2 |  |  |  | 5x110 |  | 40 | 81710370 | L | B11 | B |  |  |  |  | DK | YES |  |  | N | No Certificate | 1 | No car modifications required |  | Top Class | MAX 725 KG | MATT BLACK | OZ Tuner-System | 8027529020137 | OZ | 14,76 |  |  | Serie L - ext.diam.75 mm | 615x615x312 | 1 | 147 | e3*2001/116*0212*.. | bar: Area 1
ALFA ROMEO | BRERA | BRERA 1750 | 939 | 01/2009 | 05/2011 | 5x110 | 65,10 | 650 | 2040 | 41 | M14X1,5 | 17 | BOTTICELLI III | 8½x20 | 20,00 | 8,50 | W2107451961 | 2 |  |  |  | 5x110 |  | 40 | 81710370 | L | B11 | B |  |  |  |  | DK | YES |  |  | N | No Certificate | 1 | No car modifications required |  | Top Class | MAX 725 KG | CHRYSTAL TITANIUM | OZ Tuner-System | 8027529020144 | OZ | 14,76 |  |  | Serie L - ext.diam.75 mm | 615x615x312 | 1 | 147 | e3*2001/116*0212*.. | bar: Area 1
ALFA ROMEO | BRERA | BRERA 2.4 JTDm 20V | 939 | 04/2006 | 12/2010 | 5x110 | 65,10 | 650 | 2040 | 41 | M14X1,5 | 17 | BOTTICELLI III | 8½x20 | 20,00 | 8,50 | W2107451953 | 2 | S | 20070904 | 20071004 | 5x110 |  | 40 | 81710370 | L | B11 | B |  |  |  |  | DK | YES |  |  | N | No Certificate | 1 | No car modifications required |  | Top Class | MAX 725 KG | MATT BLACK | OZ Tuner-System | 8027529020137 | OZ | 14,76 |  |  | Serie L - ext.diam.75 mm | 615x615x312 | 1 | 147-154 | e3*2001/116*0212*.. | bar: Area 1
ALFA ROMEO | BRERA | BRERA 2.4 JTDm 20V | 939 | 04/2006 | 12/2010 | 5x110 | 65,10 | 650 | 2040 | 41 | M14X1,5 | 17 | BOTTICELLI III | 8½x20 | 20,00 | 8,50 | W2107451961 | 2 | S | 20080923 | 20081023 | 5x110 |  | 40 | 81710370 | L | B11 | B |  |  |  |  | DK | YES |  |  | N | No Certificate | 1 | No car modifications required |  | Top Class | MAX 725 KG | CHRYSTAL TITANIUM | OZ Tuner-System | 8027529020144 | OZ | 14,76 |  |  | Serie L - ext.diam.75 mm | 615x615x312 | 1 | 147-154 | e3*2001/116*0212*.. | bar: Area 1
ALFA ROMEO | BRERA | BRERA 3.2 JTS V6 | 939 | 01/2006 | 12/2010 | 5x110 | 65,10 | 650 | 2040 | 41 | M14X1,5 | 17 | BOTTICELLI III | 8½x20 | 20,00 | 8,50 | W2107451953 | 2 | S | 20070904 | 20071004 | 5x110 |  | 40 | 81710370 | L | B11 | B |  |  |  |  | DK | YES |  |  | N | No Certificate | 1 | No car modifications required |  | Top Class | MAX 725 KG | MATT BLACK | OZ Tuner-System | 8027529020137 | OZ | 14,76 |  |  | Serie L - ext.diam.75 mm | 615x615x312 | 1 | 191 | e3*2001/116*0212*.. | bar: Area 1
ALFA ROMEO | BRERA | BRERA 3.2 JTS V6 | 939 | 01/2006 | 12/2010 | 5x110 | 65,10 | 650 | 2040 | 41 | M14X1,5 | 17 | BOTTICELLI III | 8½x20 | 20,00 | 8,50 | W2107451961 | 2 | S | 20080923 | 20081023 | 5x110 |  | 40 | 81710370 | L | B11 | B |  |  |  |  | DK | YES |  |  | N | No Certificate | 1 | No car modifications required |  | Top Class | MAX 725 KG | CHRYSTAL TITANIUM | OZ Tuner-System | 8027529020144 | OZ | 14,76 |  |  | Serie L - ext.diam.75 mm | 615x615x312 | 1 | 191 | e3*2001/116*0212*.. | bar: Area 1
ALFA ROMEO | GT | GT | 937 | 01/2004 | 12/2010 | 5x 98 | 58,06 | 520 | 1930 | 41,50 | M12x1,25 | 17 | SUPERLEGGERA III | 8x18 | 18,00 | 8,00 | W2104650080 | 2 | S | 20040511 | 20040610 | 5x100 |  | 35 | 81710297 | S | B40 | B | LBZ4 | TÜV |  |  | DK | YES | C0467 | NO 3.2 V6 | S | Strongness Certificate (PB) | 1 | No car modifications required | 215/40 R18----225/35 R18----225/40 R18----235/35 R18--- | Top Class | MAX 600 KG | OZ RACE SILVER | OZ Tuner-System | 8027529017458 | OZ | 15,85 |  |  | Serie S - ext.diam.68 mm | 567x567x274 | 1 | 103-122 | e3*98/14*0070*.. | bar: Area 1
ALFA ROMEO | GT | GT | 937 | 01/2004 | 12/2010 | 5x 98 | 58,06 | 520 | 1930 | 41,50 | M12x1,25 | 17 | MICHELANGELO II PL | 8½x18 | 18,00 | 8,50 | W21067500A80 | 2 | S | 20061219 | 20070118 | 5x100 |  | 32 | 81710297 | S | B40 | B | LBZ4 | TÜV |  |  | DK | YES |  |  | S | Strongness Certificate (PB) | 2 | Mods can be necessary to car | 215/40 R18----225/35 R18--- | Top Class | MAX 660 KG | OZ RACE SILVER | OZ Tuner-System | 8027529007695 | OZ | 16,01 |  |  | Serie S - ext.diam.68 mm | 567x567x286 | 1 | 103-122 | e3*98/14*0070*.. | bar: Area 1
ALFA ROMEO | GT | GT | 937 | 01/2004 | 12/2010 | 5x 98 | 58,06 | 520 | 1930 | 41,50 | M12x1,25 | 17 | SUPERLEGGERA III | 8½x18 | 18,00 | 8,50 | W2104651080 | 2 | S | 20040511 | 20040610 | 5x100 |  | 29 | 81710297 | S | B40 | B | LBZ4 | TÜV |  |  | DK | YES | C0270 | REAR | S | Strongness Certificate (PB) | 2 | Mods can be necessary to car | 215/40 R18----225/35 R18--- | Top Class | MAX 600 KG | OZ RACE SILVER | OZ Tuner-System | 8027529017526 | OZ | 15,87 |  |  | Serie S - ext.diam.68 mm | 567x567x286 | 1 | 103-122 | e3*98/14*0070*.. | bar: Area 1
ALFA ROMEO | GT | GT 3.2 | 937 | 01/2004 | 11/2006 | 5x 98 | 58,06 | 540 | 1930 | 35 | M12x1,25 | 17 | MICHELANGELO II PL | 8½x18 | 18,00 | 8,50 | W21067500A80 | 2 | S | 20061219 | 20070118 | 5x100 |  | 32 | 81610073 | S | B40 | B | LBZ4 | TÜV |  |  | DK | YES | C0051 | ET28 WITH SPACER 7 MM | S | Strongness Certificate (PB) | 2 | Mods can be necessary to car | 225/40 R18--- | Top Class | MAX 660 KG | OZ RACE SILVER | OZ Tuner-System | 8027529007695 | OZ | 16,01 |  |  | Serie S - ext.diam.68 mm | 567x567x286 | 1 | 176 | e3*98/14*0070*.. | bar: Area 1
ALFA ROMEO | 147 | 147 | 937 | 11/2000 | 04/2010 | 5x 98 | 58,06 | 520 | 1875 | 41,50 | M12x1,25 | 17 | SUPERLEGGERA III | 8x18 | 18,00 | 8,00 | W2104650080 | 2 | S | 20041125 | 20041225 | 5x100 |  | 35 | 81710297 | S | B40 | B | LBZ4 | TÜV |  |  | DK | YES |  |  | T | Teilegutachten (PB+VB) | 1 | No car modifications required | 215/40 R18----225/35 R18----225/40 R18----235/35 R18--- | Top Class | MAX 600 KG | OZ RACE SILVER | OZ Tuner-System | 8027529017458 | OZ | 15,85 |  |  | Serie S - ext.diam.68 mm | 567x567x274 | 1 | 077-110 | E3*98/14*0070*.. | bar: Area 1
ALFA ROMEO | 147 | 147 | 937 | 11/2000 | 04/2010 | 5x 98 | 58,06 | 520 | 1875 | 41,50 | M12x1,25 | 17 | MICHELANGELO II PL | 8½x18 | 18,00 | 8,50 | W21067500A80 | 2 | S | 20061219 | 20070118 | 5x100 |  | 32 | 81710297 | S | B40 | B | LBZ4 | TÜV |  |  | DK | YES |  |  | S | Strongness Certificate (PB) | 2 | Mods can be necessary to car |  | Top Class | MAX 660 KG | OZ RACE SILVER | OZ Tuner-System | 8027529007695 | OZ | 16,01 |  |  | Serie S - ext.diam.68 mm | 567x567x286 | 1 | 077-110 | E3*98/14*0070*.. | bar: Area 1
ALFA ROMEO | 147 | 147 GTA | 937 | 12/2002 | 04/2010 | 5x 98 | 58,06 | 520 | 1945 | 35 | M12x1,25 | 17 | MICHELANGELO II PL | 8½x18 | 18,00 | 8,50 | W21067500A80 | 2 | S | 20061219 | 20070118 | 5x100 |  | 32 | 81710297 | S | B40 | B | LBZ4 | TÜV |  |  | DK | YES |  |  | S | Strongness Certificate (PB) | 1 | No car modifications required |  | Top Class | MAX 660 KG | OZ RACE SILVER | OZ Tuner-System | 8027529007695 | OZ | 16,01 |  |  | Serie S - ext.diam.68 mm | 567x567x286 | 1 | 184 | e3*98/14*0070*.. | bar: Area 1
ALFA ROMEO | 156 | 156 | 932 | 09/1997 | 04/2006 | 5x 98 | 58,06 | 530 | 1930 | 43,50 | M12x1,25 | 19 | SUPERLEGGERA III | 8x18 | 18,00 | 8,00 | W2104650080 | 2 | S | 20010901 | 20020131 | 5x100 |  | 35 | 81710297 | S | B40 | B | LBZ4 | TÜV |  |  | DK | YES |  |  | T | Teilegutachten (PB+VB) | 1 | No car modifications required | 215/40 R18----225/35 R18--- | Top Class | MAX 600 KG | OZ RACE SILVER | OZ Tuner-System | 8027529017458 | OZ | 15,85 |  |  | Serie S - ext.diam.68 mm | 567x567x274 | 1 | 077-141, 081-141 | e3*96/27*0034*.., e3*98/14*0034*.., e3*98/14*0104*.. | bar: Area 1
ALFA ROMEO | 156 | 156 | 932 | 09/1997 | 04/2006 | 5x 98 | 58,06 | 530 | 1930 | 43,50 | M12x1,25 | 19 | MICHELANGELO II PL | 8½x18 | 18,00 | 8,50 | W21067500A80 | 2 | S | 20061219 | 20070118 | 5x100 |  | 32 | 81710297 | S | B40 | B | LBZ4 | TÜV |  |  | DK | YES |  |  | S | Strongness Certificate (PB) | 2 | Mods can be necessary to car |  | Top Class | MAX 660 KG | OZ RACE SILVER | OZ Tuner-System | 8027529007695 | OZ | 16,01 |  |  | Serie S - ext.diam.68 mm | 567x567x286 | 1 | 077-141, 081-141 | e3*96/27*0034*.., e3*98/14*0034*.., e3*98/14*0104*.. | bar: Area 1
ALFA ROMEO | 156 | 156 GTA | 932 | 04/2002 | 03/2006 | 5x 98 | 58,06 | 530 | 1930 | 35 | M12x1,25 | 17 | MICHELANGELO II PL | 8½x18 | 18,00 | 8,50 | W21067500A80 | 2 | S | 20061219 | 20070118 | 5x100 |  | 32 | 81710297 | S | B40 | B | LBZ4 | TÜV |  |  | DK | YES |  |  | S | Strongness Certificate (PB) | 2 | Mods can be necessary to car |  | Top Class | MAX 660 KG | OZ RACE SILVER | OZ Tuner-System | 8027529007695 | OZ | 16,01 |  |  | Serie S - ext.diam.68 mm | 567x567x286 | 1 | 184 | e3*98/14*0034*.. | bar: Area 1
ALFA ROMEO | 159 | 159 | 939 | 09/2005 | 01/2009 | 5x110 | 65,10 | 650 | 2040 | 41 | M14X1,5 | 17 | BOTTICELLI III | 8½x19 | 19,00 | 8,50 | W2107654461 | 2 | S | 20080613 | 20080713 | 5x110 |  | 35 | 81710370 | L | B11 | B |  | TÜV |  |  | DK | YES |  |  | T | Teilegutachten (PB+VB) | 1 | No car modifications required |  | Top Class | MAX 725 KG | CHRYSTAL TITANIUM | OZ Tuner-System | 8027529021233 | OZ | 14,48 |  |  | Serie L - ext.diam.75 mm | 592x592x350 | 1 | 088-136 | e3*2001/116*0212*.. | bar: Area 1
ALFA ROMEO | 159 | 159 | 939 | 09/2005 | 01/2009 | 5x110 | 65,10 | 650 | 2040 | 41 | M14X1,5 | 17 | BOTTICELLI III | 8½x20 | 20,00 | 8,50 | W2107451953 | 2 | S | 20070904 | 20071004 | 5x110 |  | 40 | 81710370 | L | B11 | B |  |  |  |  | DK | YES |  |  | N | No Certificate | 1 | No car modifications required |  | Top Class | MAX 725 KG | MATT BLACK | OZ Tuner-System | 8027529020137 | OZ | 14,76 |  |  | Serie L - ext.diam.75 mm | 615x615x312 | 1 | 088-136 | e3*2001/116*0212*.. | bar: Area 1
ALFA ROMEO | 159 | 159 | 939 | 09/2005 | 01/2009 | 5x110 | 65,10 | 650 | 2040 | 41 | M14X1,5 | 17 | BOTTICELLI III | 8½x20 | 20,00 | 8,50 | W2107451961 | 2 | S | 20080923 | 20081023 | 5x110 |  | 40 | 81710370 | L | B11 | B |  |  |  |  | DK | YES |  |  | N | No Certificate | 1 | No car modifications required |  | Top Class | MAX 725 KG | CHRYSTAL TITANIUM | OZ Tuner-System | 8027529020144 | OZ | 14,76 |  |  | Serie L - ext.diam.75 mm | 615x615x312 | 1 | 088-136 | e3*2001/116*0212*.. | bar: Area 1
ALFA ROMEO | 159 | 159 MY09 | 939 | 01/2009 |  | 5x110 | 65,10 | 650 | 2040 | 41 | M14X1,5 | 17 | BOTTICELLI III | 8½x19 | 19,00 | 8,50 | W2107654461 | 2 |  |  |  | 5x110 |  | 35 | 81710370 | L | B11 | B |  | TÜV |  |  | DK | YES |  |  | N | No Certificate | 1 | No car modifications required |  | Top Class | MAX 725 KG | CHRYSTAL TITANIUM | OZ Tuner-System | 8027529021233 | OZ | 14,48 |  |  | Serie L - ext.diam.75 mm | 592x592x350 | 1 | 088-136 | e3*2001/116*0212*.. | bar: Area 1
ALFA ROMEO | 159 | 159 MY09 | 939 | 01/2009 |  | 5x110 | 65,10 | 650 | 2040 | 41 | M14X1,5 | 17 | BOTTICELLI III | 8½x20 | 20,00 | 8,50 | W2107451953 | 2 |  |  |  | 5x110 |  | 40 | 81710370 | L | B11 | B |  |  |  |  | DK | YES |  |  | N | No Certificate | 1 | No car modifications required |  | Top Class | MAX 725 KG | MATT BLACK | OZ Tuner-System | 8027529020137 | OZ | 14,76 |  |  | Serie L - ext.diam.75 mm | 615x615x312 | 1 | 088-136 | e3*2001/116*0212*.. | bar: Area 1
ALFA ROMEO | 159 | 159 MY09 | 939 | 01/2009 |  | 5x110 | 65,10 | 650 | 2040 | 41 | M14X1,5 | 17 | BOTTICELLI III | 8½x20 | 20,00 | 8,50 | W2107451961 | 2 |  |  |  | 5x110 |  | 40 | 81710370 | L | B11 | B |  |  |  |  | DK | YES |  |  | N | No Certificate | 1 | No car modifications required |  | Top Class | MAX 725 KG | CHRYSTAL TITANIUM | OZ Tuner-System | 8027529020144 | OZ | 14,76 |  |  | Serie L - ext.diam.75 mm | 615x615x312 | 1 | 088-136 | e3*2001/116*0212*.. | bar: Area 1
ALFA ROMEO | 159 | 159 1750 | 939 | 01/2009 | 06/2011 | 5x110 | 65,10 | 650 | 2040 | 41 | M14X1,5 | 17 | BOTTICELLI III | 8½x20 | 20,00 | 8,50 | W2107451953 | 2 |  |  |  | 5x110 |  | 40 | 81710370 | L | B11 | B |  |  |  |  | DK | YES |  |  | N | No Certificate | 1 | No car modifications required |  | Top Class | MAX 725 KG | MATT BLACK | OZ Tuner-System | 8027529020137 | OZ | 14,76 |  |  | Serie L - ext.diam.75 mm | 615x615x312 | 1 | 147 | e3*2001/116*0212*.. | bar: Area 1
ALFA ROMEO | 159 | 159 1750 | 939 | 01/2009 | 06/2011 | 5x110 | 65,10 | 650 | 2040 | 41 | M14X1,5 | 17 | BOTTICELLI III | 8½x20 | 20,00 | 8,50 | W2107451961 | 2 |  |  |  | 5x110 |  | 40 | 81710370 | L | B11 | B |  |  |  |  | DK | YES |  |  | N | No Certificate | 1 | No car modifications required |  | Top Class | MAX 725 KG | CHRYSTAL TITANIUM | OZ Tuner-System | 8027529020144 | OZ | 14,76 |  |  | Serie L - ext.diam.75 mm | 615x615x312 | 1 | 147 | e3*2001/116*0212*.. | bar: Area 1
ALFA ROMEO | 159 | 159 2.4 JTDm 20V | 939 | 09/2005 | 12/2010 | 5x110 | 65,10 | 650 | 2040 | 41 | M14X1,5 | 17 | BOTTICELLI III | 8½x20 | 20,00 | 8,50 | W2107451953 | 2 | S | 20070904 | 20071004 | 5x110 |  | 40 | 81710370 | L | B11 | B |  |  |  |  | DK | YES |  |  | N | No Certificate | 1 | No car modifications required |  | Top Class | MAX 725 KG | MATT BLACK | OZ Tuner-System | 8027529020137 | OZ | 14,76 |  |  | Serie L - ext.diam.75 mm | 615x615x312 | 1 | 147 | e3*2001/116*0212*.. | bar: Area 1
ALFA ROMEO | 159 | 159 2.4 JTDm 20V | 939 | 09/2005 | 12/2010 | 5x110 | 65,10 | 650 | 2040 | 41 | M14X1,5 | 17 | BOTTICELLI III | 8½x20 | 20,00 | 8,50 | W2107451961 | 2 | S | 20080923 | 20081023 | 5x110 |  | 40 | 81710370 | L | B11 | B |  |  |  |  | DK | YES |  |  | N | No Certificate | 1 | No car modifications required |  | Top Class | MAX 725 KG | CHRYSTAL TITANIUM | OZ Tuner-System | 8027529020144 | OZ | 14,76 |  |  | Serie L - ext.diam.75 mm | 615x615x312 | 1 | 147 | e3*2001/116*0212*.. | bar: Area 1
ALFA ROMEO | 159 | 159 3.2 JTS V6 24V | 939 | 09/2005 | 12/2010 | 5x110 | 65,10 | 650 | 2040 | 41 | M14X1,5 | 17 | BOTTICELLI III | 8½x20 | 20,00 | 8,50 | W2107451953 | 2 | S | 20070904 | 20071004 | 5x110 |  | 40 | 81710370 | L | B11 | B |  |  |  |  | DK | YES |  |  | N | No Certificate | 1 | No car modifications required |  | Top Class | MAX 725 KG | MATT BLACK | OZ Tuner-System | 8027529020137 | OZ | 14,76 |  |  | Serie L - ext.diam.75 mm | 615x615x312 | 1 | 191 | e3*2001/116*0212*.. | bar: Area 1
ALFA ROMEO | 159 | 159 3.2 JTS V6 24V | 939 | 09/2005 | 12/2010 | 5x110 | 65,10 | 650 | 2040 | 41 | M14X1,5 | 17 | BOTTICELLI III | 8½x20 | 20,00 | 8,50 | W2107451961 | 2 | S | 20080923 | 20081023 | 5x110 |  | 40 | 81710370 | L | B11 | B |  |  |  |  | DK | YES |  |  | N | No Certificate | 1 | No car modifications required |  | Top Class | MAX 725 KG | CHRYSTAL TITANIUM | OZ Tuner-System | 8027529020144 | OZ | 14,76 |  |  | Serie L - ext.diam.75 mm | 615x615x312 | 1 | 191 | e3*2001/116*0212*.. | bar: Area 1
ASTON MARTIN | DB9 | DB9 | VH1 | 09/2003 |  | 5x114,30 | 68,10 | 600 | 2047 | 62,50 | M14x2 | 19 | BOTTICELLI III | 8½x19 | 19,00 | 8,50 | W2107653761 | 2 | S | 20070626 | 20070726 | 5x114,30 |  | 46 | 81710390 | L |  | N |  | TÜV |  |  | DK | YES | C0067 | FRONT | S | Strongness Certificate (PB) | 1 | No car modifications required | 235/40 R19--- | Top Class | MAX 725 KG | CHRYSTAL TITANIUM | OZ Tuner-System | 8027529021158 | OZ | 14,41 |  |  | Serie L - ext.diam.75 mm | 592x592x286 | 1 | 331 | e11*2001/116*0229*.. | bar: Area 1
ASTON MARTIN | DB9 | DB9 | VH1 | 09/2003 |  | 5x114,30 | 68,10 | 600 | 2047 | 62,50 | M14x2 | 19 | CRONO III | 8½x19 | 19,00 | 8,50 | W2108150422 | 2 | S | 20080909 | 20081009 | 5x114,30 |  | 46 | 81710390 | L |  | N |  | TÜV |  |  | DK | YES | C0067 | FRONT | S | Strongness Certificate (PB) | 1 | No car modifications required | 235/40 R19--- | Top Class | MAX 715 KG | MATT GRAPHIT SILVER | OZ Tuner-System | 8027529021875 | OZ | 12,91 |  |  | Serie L - ext.diam.75 mm | 592x592x286 | 1 | 331 | e11*2001/116*0229*.. | bar: Area 1
ASTON MARTIN | DB9 | DB9 | VH1 | 09/2003 |  | 5x114,30 | 68,10 | 600 | 2047 | 62,50 | M14x2 | 19 | CRONO III | 8½x19 | 19,00 | 8,50 | W2108150453 | 2 | S | 20080909 | 20081009 | 5x114,30 |  | 46 | 81710390 | L |  | N |  | TÜV |  |  | DK | YES | C0067 | FRONT | S | Strongness Certificate (PB) | 1 | No car modifications required | 235/40 R19--- | Top Class | MAX 715 KG | MATT BLACK | OZ Tuner-System | 8027529021882 | OZ | 12,91 |  |  | Serie L - ext.diam.75 mm | 592x592x286 | 1 | 331 | e11*2001/116*0229*.. | bar: Area 1
ASTON MARTIN | DB9 | DB9 | VH1 | 09/2003 |  | 5x114,30 | 68,10 | 600 | 2047 | 62,50 | M14x2 | 19 | RAFFAELLO | 8½x19 | 19,00 | 8,50 | W2107354369 | 2 | S | 20070628 | 20070728 | 5x114,30 |  | 46 | 81710390 | L |  | N |  |  |  |  | DK | YES | C0067 | FRONT | N | No Certificate | 1 | No car modifications required | 235/40 R19--- | Top Class | MAX 825 KG | POLISH | OZ Tuner-System | 8027529019643 | OZ | 12,82 |  |  | Serie L - ext.diam.75 mm | 592x592x286 | 1 | 331 | e11*2001/116*0229*.. | bar: Area 1
ASTON MARTIN | DB9 | DB9 | VH1 | 09/2003 |  | 5x114,30 | 68,10 | 600 | 2047 | 62,50 | M14x2 | 19 | BOTTICELLI III | 9½x19 | 19,00 | 9,50 | W2107654161 | 2 | S | 20070626 | 20070726 | 5x114,30 |  | 59 | 81710390 | L |  | N |  |  |  |  | DK | YES | C0270 | REAR | N | No Certificate | 1 | No car modifications required | 275/35 R19--- | Top Class | MAX 725 KG | CHRYSTAL TITANIUM | OZ Tuner-System | 8027529021202 | OZ | 14,92 |  |  | Serie L - ext.diam.75 mm | 592x592x312 | 1 | 331 | e11*2001/116*0229*.. | bar: Area 1
ASTON MARTIN | DB9 | DB9 | VH1 | 09/2003 |  | 5x114,30 | 68,10 | 600 | 2047 | 62,50 | M14x2 | 19 | CRONO III | 9½x19 | 19,00 | 9,50 | W2108152022 | 2 | S | 20080909 | 20081009 | 5x114,30 |  | 59 | 81710390 | L |  | N |  | TÜV |  |  | DK | YES | C0270 | REAR | S | Strongness Certificate (PB) | 1 | No car modifications required | 275/35 R19--- | Top Class | MAX 715 KG | MATT GRAPHIT SILVER | OZ Tuner-System | 8027529022193 | OZ | 13,26 |  |  | Serie L - ext.diam.75 mm | 592x592x312 | 1 | 331 | e11*2001/116*0229*.. | bar: Area 1
ASTON MARTIN | DB9 | DB9 | VH1 | 09/2003 |  | 5x114,30 | 68,10 | 600 | 2047 | 62,50 | M14x2 | 19 | CRONO III | 9½x19 | 19,00 | 9,50 | W2108152053 | 2 | S | 20080909 | 20081009 | 5x114,30 |  | 59 | 81710390 | L |  | N |  | TÜV |  |  | DK | YES | C0270 | REAR | S | Strongness Certificate (PB) | 1 | No car modifications required | 275/35 R19--- | Top Class | MAX 715 KG | MATT BLACK | OZ Tuner-System | 8027529022209 | OZ | 13,26 |  |  | Serie L - ext.diam.75 mm | 592x592x312 | 1 | 331 | e11*2001/116*0229*.. | bar: Area 1
ASTON MARTIN | DB9 | DB9 | VH1 | 09/2003 |  | 5x114,30 | 68,10 | 600 | 2047 | 62,50 | M14x2 | 19 | RAFFAELLO | 9½x19 | 19,00 | 9,50 | W2107354469 | 2 | S | 20070628 | 20070728 | 5x114,30 |  | 59 | 81710390 | L |  | N |  |  |  |  | DK | YES | C0270 | REAR | N | No Certificate | 1 | No car modifications required | 275/35 R19--- | Top Class | MAX 825 KG | POLISH | OZ Tuner-System | 8027529019650 | OZ | 13,33 |  |  | Serie L - ext.diam.75 mm | 592x592x312 | 1 | 331 | e11*2001/116*0229*.. | bar: Area 1
ASTON MARTIN | DB9 | DB9 | VH1 | 09/2003 |  | 5x114,30 | 68,10 | 600 | 2047 | 62,50 | M14x2 | 19 | BOTTICELLI III | 8½x20 | 20,00 | 8,50 | W2107450361 | 2 | S | 20070626 | 20070726 | 5x114,30 |  | 40 | 81710390 | L |  | N |  | TÜV |  |  | DK | YES | C0067 | FRONT | S | Strongness Certificate (PB) | 1 | No car modifications required |  | Top Class | MAX 725 KG | CHRYSTAL TITANIUM | OZ Tuner-System | 8027529019889 | OZ | 14,76 |  |  | Serie L - ext.diam.75 mm | 615x615x312 | 1 | 331 | e11*2001/116*0229*.. | bar: Area 1
ASTON MARTIN | DB9 | DB9 | VH1 | 09/2003 |  | 5x114,30 | 68,10 | 600 | 2047 | 62,50 | M14x2 | 19 | CRONO III | 8½x20 | 20,00 | 8,50 | W2108250222 | 2 | S | 20080716 | 20080815 | 5x114,30 |  | 46 | 81710390 | L |  | N |  | TÜV |  |  | DK | YES | C0067 | FRONT | S | Strongness Certificate (PB) | 1 | No car modifications required |  | Top Class | MAX 715 KG | MATT GRAPHIT SILVER | OZ Tuner-System | 8027529022575 | OZ | 14,12 |  |  | Serie L - ext.diam.75 mm | 615x615x312 | 1 | 331 | e11*2001/116*0229*.. | bar: Area 1
ASTON MARTIN | DB9 | DB9 | VH1 | 09/2003 |  | 5x114,30 | 68,10 | 600 | 2047 | 62,50 | M14x2 | 19 | CRONO III | 8½x20 | 20,00 | 8,50 | W2108250253 | 2 |  |  |  | 5x114,30 |  | 46 | 81710390 | L |  | N |  | TÜV |  |  | DK | YES | C0067 | FRONT | S | Strongness Certificate (PB) | 1 | No car modifications required |  | Top Class | MAX 715 KG | MATT BLACK | OZ Tuner-System | 8027529056228 | OZ | 14,12 |  |  | Serie L - ext.diam.75 mm | 615x615x312 | 1 | 331 | e11*2001/116*0229*.. | bar: Area 1
ASTON MARTIN | DB9 | DB9 | VH1 | 09/2003 |  | 5x114,30 | 68,10 | 600 | 2047 | 62,50 | M14x2 | 19 | RAFFAELLO | 8½x20 | 20,00 | 8,50 | W2107250369 | 2 | S | 20070628 | 20070728 | 5x114,30 |  | 40 | 81710390 | L |  | N |  | TÜV |  |  | DK | YES | C0067 | FRONT | S | Strongness Certificate (PB) | 1 | No car modifications required |  | Top Class | MAX 640 KG | POLISH | OZ Tuner-System | 8027529018929 | OZ | 13,70 |  |  | Serie L - ext.diam.75 mm | 615x615x312 | 1 | 331 | e11*2001/116*0229*.. | bar: Area 1
ASTON MARTIN | DB9 | DB9 | VH1 | 09/2003 |  | 5x114,30 | 68,10 | 600 | 2047 | 62,50 | M14x2 | 19 | BOTTICELLI III | 9½x20 | 20,00 | 9,50 | W2107451861 | 2 | S | 20070626 | 20070726 | 5x114,30 |  | 53 | 81710390 | L |  | N |  |  |  |  | DK | YES | C0270 | REAR | N | No Certificate | 1 | No car modifications required |  | Top Class | MAX 725 KG | CHRYSTAL TITANIUM | OZ Tuner-System | 8027529020120 | OZ | 14,39 |  |  | Serie L - ext.diam.75 mm | 615x615x312 | 1 | 331 | e11*2001/116*0229*.. | bar: Area 1
ASTON MARTIN | DB9 | DB9 | VH1 | 09/2003 |  | 5x114,30 | 68,10 | 600 | 2047 | 62,50 | M14x2 | 19 | CRONO III | 9½x20 | 20,00 | 9,50 | W2108251722 | 2 | S | 20080716 | 20080815 | 5x114,30 |  | 59 | 81710390 | L |  | N |  | TÜV |  |  | DK | YES | C0270 | REAR | S | Strongness Certificate (PB) | 1 | No car modifications required |  | Top Class | MAX 715 KG | MATT GRAPHIT SILVER | OZ Tuner-System | 8027529022865 | OZ | 14,41 |  |  | Serie L - ext.diam.75 mm | 615x615x312 | 1 | 331 | e11*2001/116*0229*.. | bar: Area 1
ASTON MARTIN | DB9 | DB9 | VH1 | 09/2003 |  | 5x114,30 | 68,10 | 600 | 2047 | 62,50 | M14x2 | 19 | CRONO III | 9½x20 | 20,00 | 9,50 | W2108251753 | 2 | S | 20081124 | 20081224 | 5x114,30 |  | 59 | 81710390 | L |  | N |  | TÜV |  |  | DK | YES | C0270 | REAR | S | Strongness Certificate (PB) | 1 | No car modifications required |  | Top Class | MAX 715 KG | MATT BLACK | OZ Tuner-System | 8027529022872 | OZ | 14,41 |  |  | Serie L - ext.diam.75 mm | 615x615x312 | 1 | 331 | e11*2001/116*0229*.. | bar: Area 1
ASTON MARTIN | DB9 | DB9 | VH1 | 09/2003 |  | 5x114,30 | 68,10 | 600 | 2047 | 62,50 | M14x2 | 19 | RAFFAELLO | 9½x20 | 20,00 | 9,50 | W2107251769 | 2 | S | 20070628 | 20070728 | 5x114,30 |  | 53 | 81710390 | L |  | N |  |  |  |  | DK | YES | C0270 | REAR | N | No Certificate | 1 | No car modifications required |  | Top Class | MAX 640 KG | POLISH | OZ Tuner-System | 8027529019063 | OZ | 13,33 |  |  | Serie L - ext.diam.75 mm | 615x615x312 | 1 | 331 | e11*2001/116*0229*.. | bar: Area 1
ASTON MARTIN | DB9 | DB9 | VH1 | 09/2003 |  | 5x114,30 | 68,10 | 600 | 2047 | 62,50 | M14x2 | 19 | BOTTICELLI III | 9X21 | 21,00 | 9,00 | W2108350653 | 2 | S | 20090206 | 20090308 | 5x114,30 |  | 48 | 81710390 | L |  | N |  |  |  |  | DK | YES | C0067 | FRONT | S | Strongness Certificate (PB) | 1 | No car modifications required |  | Top Class | MAX 950 KG | MATT BLACK | OZ Tuner-System | 8027529037852 | OZ | 19,64 |  |  | Serie L - ext.diam.75 mm | 695x695x337 | 1 | 331 | e11*2001/116*0229*.. | bar: Area 1
ASTON MARTIN | DB9 | DB9 | VH1 | 09/2003 |  | 5x114,30 | 68,10 | 600 | 2047 | 62,50 | M14x2 | 19 | BOTTICELLI III | 9X21 | 21,00 | 9,00 | W2108350661 | 2 | S | 20081014 | 20081113 | 5x114,30 |  | 48 | 81710390 | L |  | N |  |  |  |  | DK | YES | C0067 | FRONT | S | Strongness Certificate (PB) | 1 | No car modifications required |  | Top Class | MAX 950 KG | CHRYSTAL TITANIUM | OZ Tuner-System | 8027529023220 | OZ | 19,64 |  |  | Serie L - ext.diam.75 mm | 695x695x337 | 1 | 331 | e11*2001/116*0229*.. | bar: Area 1
ASTON MARTIN | DB9 | DB9 | VH1 | 09/2003 |  | 5x114,30 | 68,10 | 600 | 2047 | 62,50 | M14x2 | 19 | BOTTICELLI III | 10X21 | 21,00 | 10,00 | W2108352253 | 2 | S | 20090206 | 20090308 | 5x114,30 |  | 48 | 81710390 | L |  | N |  | TÜV |  |  | DK | YES | C0270 | REAR | S | Strongness Certificate (PB) | 2 | Mods can be necessary to car |  | Top Class | MAX 945 KG | MATT BLACK | OZ Tuner-System | 8027529037869 | OZ | 19,38 |  |  | Serie L - ext.diam.75 mm | 695x695x337 | 1 | 331 | e11*2001/116*0229*.. | bar: Area 1
ASTON MARTIN | DB9 | DB9 | VH1 | 09/2003 |  | 5x114,30 | 68,10 | 600 | 2047 | 62,50 | M14x2 | 19 | BOTTICELLI III | 10X21 | 21,00 | 10,00 | W2108352261 | 2 | S | 20081014 | 20081113 | 5x114,30 |  | 48 | 81710390 | L |  | N |  | TÜV |  |  | DK | YES | C0270 | REAR | S | Strongness Certificate (PB) | 2 | Mods can be necessary to car |  | Top Class | MAX 945 KG | CHRYSTAL TITANIUM | OZ Tuner-System | 8027529023411 | OZ | 19,38 |  |  | Serie L - ext.diam.75 mm | 695x695x337 | 1 | 331 | e11*2001/116*0229*.. | bar: Area 1
ASTON MARTIN | V8 VANTAGE | V8 VANTAGE | VH2 | 01/2007 |  | 5x114,30 | 68,10 | 530 | 2047 | 62,50 | M14x2 | 19 | BOTTICELLI III | 8½x19 | 19,00 | 8,50 | W2107653761 | 2 | S | 20070628 | 20070728 | 5x114,30 |  | 46 | 81710390 | L |  | N |  | TÜV |  |  | DK | YES | C0067 | FRONT | S | Strongness Certificate (PB) | 1 | No car modifications required |  | Top Class | MAX 725 KG | CHRYSTAL TITANIUM | OZ Tuner-System | 8027529021158 | OZ | 14,41 |  |  | Serie L - ext.diam.75 mm | 592x592x286 | 1 | 283 | e11*2001/116*0245*.. | bar: Area 1
ASTON MARTIN | V8 VANTAGE | V8 VANTAGE | VH2 | 01/2007 |  | 5x114,30 | 68,10 | 530 | 2047 | 62,50 | M14x2 | 19 | CRONO III | 8½x19 | 19,00 | 8,50 | W2108150422 | 2 | S | 20080909 | 20081009 | 5x114,30 |  | 46 | 81710390 | L |  | N |  | TÜV |  |  | DK | YES | C0067 | FRONT | S | Strongness Certificate (PB) | 1 | No car modifications required |  | Top Class | MAX 715 KG | MATT GRAPHIT SILVER | OZ Tuner-System | 8027529021875 | OZ | 12,91 |  |  | Serie L - ext.diam.75 mm | 592x592x286 | 1 | 283 | e11*2001/116*0245*.. | bar: Area 1
ASTON MARTIN | V8 VANTAGE | V8 VANTAGE | VH2 | 01/2007 |  | 5x114,30 | 68,10 | 530 | 2047 | 62,50 | M14x2 | 19 | CRONO III | 8½x19 | 19,00 | 8,50 | W2108150453 | 2 | S | 20080909 | 20081009 | 5x114,30 |  | 46 | 81710390 | L |  | N |  | TÜV |  |  | DK | YES | C0067 | FRONT | S | Strongness Certificate (PB) | 1 | No car modifications required |  | Top Class | MAX 715 KG | MATT BLACK | OZ Tuner-System | 8027529021882 | OZ | 12,91 |  |  | Serie L - ext.diam.75 mm | 592x592x286 | 1 | 283 | e11*2001/116*0245*.. | bar: Area 1
ASTON MARTIN | V8 VANTAGE | V8 VANTAGE | VH2 | 01/2007 |  | 5x114,30 | 68,10 | 530 | 2047 | 62,50 | M14x2 | 19 | RAFFAELLO | 8½x19 | 19,00 | 8,50 | W2107354369 | 2 | S | 20070628 | 20070728 | 5x114,30 |  | 46 | 81710390 | L |  | N |  |  |  |  | DK | YES | C0067 | FRONT | N | No Certificate | 1 | No car modifications required |  | Top Class | MAX 825 KG | POLISH | OZ Tuner-System | 8027529019643 | OZ | 12,82 |  |  | Serie L - ext.diam.75 mm | 592x592x286 | 1 | 283 | e11*2001/116*0245*.. | bar: Area 1
ASTON MARTIN | V8 VANTAGE | V8 VANTAGE | VH2 | 01/2007 |  | 5x114,30 | 68,10 | 530 | 2047 | 62,50 | M14x2 | 19 | BOTTICELLI III | 9½x19 | 19,00 | 9,50 | W2107654161 | 2 | S | 20070628 | 20070728 | 5x114,30 |  | 59 | 81710390 | L |  | N |  |  |  |  | DK | YES | C0270 | REAR | N | No Certificate | 1 | No car modifications required |  | Top Class | MAX 725 KG | CHRYSTAL TITANIUM | OZ Tuner-System | 8027529021202 | OZ | 14,92 |  |  | Serie L - ext.diam.75 mm | 592x592x312 | 1 | 283 | e11*2001/116*0245*.. | bar: Area 1
ASTON MARTIN | V8 VANTAGE | V8 VANTAGE | VH2 | 01/2007 |  | 5x114,30 | 68,10 | 530 | 2047 | 62,50 | M14x2 | 19 | CRONO III | 9½x19 | 19,00 | 9,50 | W2108152022 | 2 | S | 20080909 | 20081009 | 5x114,30 |  | 59 | 81710390 | L |  | N |  | TÜV |  |  | DK | YES | C0270 | REAR | S | Strongness Certificate (PB) | 1 | No car modifications required |  | Top Class | MAX 715 KG | MATT GRAPHIT SILVER | OZ Tuner-System | 8027529022193 | OZ | 13,26 |  |  | Serie L - ext.diam.75 mm | 592x592x312 | 1 | 283 | e11*2001/116*0245*.. | bar: Area 1
ASTON MARTIN | V8 VANTAGE | V8 VANTAGE | VH2 | 01/2007 |  | 5x114,30 | 68,10 | 530 | 2047 | 62,50 | M14x2 | 19 | CRONO III | 9½x19 | 19,00 | 9,50 | W2108152053 | 2 | S | 20080909 | 20081009 | 5x114,30 |  | 59 | 81710390 | L |  | N |  | TÜV |  |  | DK | YES | C0270 | REAR | S | Strongness Certificate (PB) | 1 | No car modifications required |  | Top Class | MAX 715 KG | MATT BLACK | OZ Tuner-System | 8027529022209 | OZ | 13,26 |  |  | Serie L - ext.diam.75 mm | 592x592x312 | 1 | 283 | e11*2001/116*0245*.. | bar: Area 1
ASTON MARTIN | V8 VANTAGE | V8 VANTAGE | VH2 | 01/2007 |  | 5x114,30 | 68,10 | 530 | 2047 | 62,50 | M14x2 | 19 | RAFFAELLO | 9½x19 | 19,00 | 9,50 | W2107354469 | 2 | S | 20070628 | 20070728 | 5x114,30 |  | 59 | 81710390 | L |  | N |  |  |  |  | DK | YES | C0270 | REAR | N | No Certificate | 1 | No car modifications required |  | Top Class | MAX 825 KG | POLISH | OZ Tuner-System | 8027529019650 | OZ | 13,33 |  |  | Serie L - ext.diam.75 mm | 592x592x312 | 1 | 283 | e11*2001/116*0245*.. | bar: Area 1
ASTON MARTIN | V8 VANTAGE | V8 VANTAGE | VH2 | 01/2007 |  | 5x114,30 | 68,10 | 530 | 2047 | 62,50 | M14x2 | 19 | BOTTICELLI III | 8½x20 | 20,00 | 8,50 | W2107450361 | 2 | S | 20070628 | 20070728 | 5x114,30 |  | 40 | 81710390 | L |  | N |  | TÜV |  |  | DK | YES | C0067 | FRONT | S | Strongness Certificate (PB) | 1 | No car modifications required |  | Top Class | MAX 725 KG | CHRYSTAL TITANIUM | OZ Tuner-System | 8027529019889 | OZ | 14,76 |  |  | Serie L - ext.diam.75 mm | 615x615x312 | 1 | 283 | e11*2001/116*0245*.. | bar: Area 1
ASTON MARTIN | V8 VANTAGE | V8 VANTAGE | VH2 | 01/2007 |  | 5x114,30 | 68,10 | 530 | 2047 | 62,50 | M14x2 | 19 | CRONO III | 8½x20 | 20,00 | 8,50 | W2108250222 | 2 | S | 20080716 | 20080815 | 5x114,30 |  | 46 | 81710390 | L |  | N |  | TÜV |  |  | DK | YES | C0067 | FRONT | S | Strongness Certificate (PB) | 1 | No car modifications required |  | Top Class | MAX 715 KG | MATT GRAPHIT SILVER | OZ Tuner-System | 8027529022575 | OZ | 14,12 |  |  | Serie L - ext.diam.75 mm | 615x615x312 | 1 | 283 | e11*2001/116*0245*.. | bar: Area 1
ASTON MARTIN | V8 VANTAGE | V8 VANTAGE | VH2 | 01/2007 |  | 5x114,30 | 68,10 | 530 | 2047 | 62,50 | M14x2 | 19 | CRONO III | 8½x20 | 20,00 | 8,50 | W2108250253 | 2 |  |  |  | 5x114,30 |  | 46 | 81710390 | L |  | N |  | TÜV |  |  | DK | YES | C0067 | FRONT | S | Strongness Certificate (PB) | 1 | No car modifications required |  | Top Class | MAX 715 KG | MATT BLACK | OZ Tuner-System | 8027529056228 | OZ | 14,12 |  |  | Serie L - ext.diam.75 mm | 615x615x312 | 1 | 283 | e11*2001/116*0245*.. | bar: Area 1
ASTON MARTIN | V8 VANTAGE | V8 VANTAGE | VH2 | 01/2007 |  | 5x114,30 | 68,10 | 530 | 2047 | 62,50 | M14x2 | 19 | RAFFAELLO | 8½x20 | 20,00 | 8,50 | W2107250369 | 2 | S | 20070628 | 20070728 | 5x114,30 |  | 40 | 81710390 | L |  | N |  | TÜV |  |  | DK | YES | C0067 | FRONT | S | Strongness Certificate (PB) | 1 | No car modifications required |  | Top Class | MAX 640 KG | POLISH | OZ Tuner-System | 8027529018929 | OZ | 13,70 |  |  | Serie L - ext.diam.75 mm | 615x615x312 | 1 | 283 | e11*2001/116*0245*.. | bar: Area 1
ASTON MARTIN | V8 VANTAGE | V8 VANTAGE | VH2 | 01/2007 |  | 5x114,30 | 68,10 | 530 | 2047 | 62,50 | M14x2 | 19 | BOTTICELLI III | 9½x20 | 20,00 | 9,50 | W2107451861 | 2 | S | 20070628 | 20070728 | 5x114,30 |  | 53 | 81710390 | L |  | N |  |  |  |  | DK | YES | C0270 | REAR | N | No Certificate | 1 | No car modifications required |  | Top Class | MAX 725 KG | CHRYSTAL TITANIUM | OZ Tuner-System | 8027529020120 | OZ | 14,39 |  |  | Serie L - ext.diam.75 mm | 615x615x312 | 1 | 283 | e11*2001/116*0245*.. | bar: Area 1
ASTON MARTIN | V8 VANTAGE | V8 VANTAGE | VH2 | 01/2007 |  | 5x114,30 | 68,10 | 530 | 2047 | 62,50 | M14x2 | 19 | CRONO III | 9½x20 | 20,00 | 9,50 | W2108251722 | 2 | S | 20080716 | 20080815 | 5x114,30 |  | 59 | 81710390 | L |  | N |  | TÜV |  |  | DK | YES | C0270 | REAR | S | Strongness Certificate (PB) | 1 | No car modifications required |  | Top Class | MAX 715 KG | MATT GRAPHIT SILVER | OZ Tuner-System | 8027529022865 | OZ | 14,41 |  |  | Serie L - ext.diam.75 mm | 615x615x312 | 1 | 283 | e11*2001/116*0245*.. | bar: Area 1
ASTON MARTIN | V8 VANTAGE | V8 VANTAGE | VH2 | 01/2007 |  | 5x114,30 | 68,10 | 530 | 2047 | 62,50 | M14x2 | 19 | CRONO III | 9½x20 | 20,00 | 9,50 | W2108251753 | 2 | S | 20081124 | 20081224 | 5x114,30 |  | 59 | 81710390 | L |  | N |  | TÜV |  |  | DK | YES | C0270 | REAR | S | Strongness Certificate (PB) | 1 | No car modifications required |  | Top Class | MAX 715 KG | MATT BLACK | OZ Tuner-System | 8027529022872 | OZ | 14,41 |  |  | Serie L - ext.diam.75 mm | 615x615x312 | 1 | 283 | e11*2001/116*0245*.. | bar: Area 1
ASTON MARTIN | V8 VANTAGE | V8 VANTAGE | VH2 | 01/2007 |  | 5x114,30 | 68,10 | 530 | 2047 | 62,50 | M14x2 | 19 | RAFFAELLO | 9½x20 | 20,00 | 9,50 | W2107251769 | 2 | S | 20070628 | 20070728 | 5x114,30 |  | 53 | 81710390 | L |  | N |  |  |  |  | DK | YES | C0270 | REAR | N | No Certificate | 1 | No car modifications required |  | Top Class | MAX 640 KG | POLISH | OZ Tuner-System | 8027529019063 | OZ | 13,33 |  |  | Serie L - ext.diam.75 mm | 615x615x312 | 1 | 283 | e11*2001/116*0245*.. | bar: Area 1
ASTON MARTIN | V8 VANTAGE | V8 VANTAGE | VH2 | 01/2007 |  | 5x114,30 | 68,10 | 530 | 2047 | 62,50 | M14x2 | 19 | BOTTICELLI III | 9X21 | 21,00 | 9,00 | W2108350653 | 2 | S | 20090206 | 20090308 | 5x114,30 |  | 48 | 81710390 | L |  | N |  |  |  |  | DK | YES | C0067 | FRONT | S | Strongness Certificate (PB) | 1 | No car modifications required |  | Top Class | MAX 950 KG | MATT BLACK | OZ Tuner-System | 8027529037852 | OZ | 19,64 |  |  | Serie L - ext.diam.75 mm | 695x695x337 | 1 | 283 | e11*2001/116*0245*.. | bar: Area 1
ASTON MARTIN | V8 VANTAGE | V8 VANTAGE | VH2 | 01/2007 |  | 5x114,30 | 68,10 | 530 | 2047 | 62,50 | M14x2 | 19 | BOTTICELLI III | 9X21 | 21,00 | 9,00 | W2108350661 | 2 | S | 20081014 | 20081113 | 5x114,30 |  | 48 | 81710390 | L |  | N |  |  |  |  | DK | YES | C0067 | FRONT | S | Strongness Certificate (PB) | 1 | No car modifications required |  | Top Class | MAX 950 KG | CHRYSTAL TITANIUM | OZ Tuner-System | 8027529023220 | OZ | 19,64 |  |  | Serie L - ext.diam.75 mm | 695x695x337 | 1 | 283 | e11*2001/116*0245*.. | bar: Area 1
ASTON MARTIN | V8 VANTAGE | V8 VANTAGE | VH2 | 01/2007 |  | 5x114,30 | 68,10 | 530 | 2047 | 62,50 | M14x2 | 19 | BOTTICELLI III | 10X21 | 21,00 | 10,00 | W2108352253 | 2 | S | 20090206 | 20090308 | 5x114,30 |  | 48 | 81710390 | L |  | N |  | TÜV |  |  | DK | YES | C0270 | REAR | S | Strongness Certificate (PB) | 2 | Mods can be necessary to car |  | Top Class | MAX 945 KG | MATT BLACK | OZ Tuner-System | 8027529037869 | OZ | 19,38 |  |  | Serie L - ext.diam.75 mm | 695x695x337 | 1 | 283 | e11*2001/116*0245*.. | bar: Area 1
ASTON MARTIN | V8 VANTAGE | V8 VANTAGE | VH2 | 01/2007 |  | 5x114,30 | 68,10 | 530 | 2047 | 62,50 | M14x2 | 19 | BOTTICELLI III | 10X21 | 21,00 | 10,00 | W2108352261 | 2 | S | 20081014 | 20081113 | 5x114,30 |  | 48 | 81710390 | L |  | N |  | TÜV |  |  | DK | YES | C0270 | REAR | S | Strongness Certificate (PB) | 2 | Mods can be necessary to car |  | Top Class | MAX 945 KG | CHRYSTAL TITANIUM | OZ Tuner-System | 8027529023411 | OZ | 19,38 |  |  | Serie L - ext.diam.75 mm | 695x695x337 | 1 | 283 | e11*2001/116*0245*.. | bar: Area 1
AUDI | A6 | ALLROAD | 4B | 05/2000 | 04/2006 | 5x112 | 57,06 | 650 |  | 25 | M14x1,50 | 17 | SUPERLEGGERA III | 8½x18 | 18,00 | 8,50 | W2104650780 | 2 | S | 20010901 | 20020131 | 5x112 |  | 18 | 81710261 | XL | S17D36 | B | LB56 | TÜV |  |  | DK | YES | C0409 | ONLY O.E. 17 INCHES | S | Strongness Certificate (PB) | 1 | No car modifications required | 245/45 R18----255/45 R18--- | Top Class | MAX 690 KG | OZ RACE SILVER | OZ Tuner-System | 8027529017496 | OZ | 16,15 |  |  | Serie XL - ext.diam.79 mm | 567x567x286 | 1 | 132-220 | e1*98/14*0051*.. | bar: Area 1
AUDI | A6 | ALLROAD | 4B | 05/2000 | 04/2006 | 5x112 | 57,06 | 650 |  | 25 | M14x1,50 | 17 | BOTTICELLI III | 8½x19 | 19,00 | 8,50 | W2107650553 | 2 | S | 20081211 | 20090110 | 5x112 |  | 18 | 81710261 | XL | S17D36 | B | LB56 | TÜV |  |  | DK | YES | C0409 | ONLY O.E. 17 INCHES | T | Teilegutachten (PB+VB) | 1 | No car modifications required | 245/40 R19----255/40 R19--- | Top Class | MAX 725 KG | MATT BLACK | OZ Tuner-System | 8027529036503 | OZ | 14,05 |  |  | Serie XL - ext.diam.79 mm | 592x592x286 | 1 | 132-220 | e1*98/14*0051*.. | bar: Area 1
AUDI | A6 | ALLROAD | 4B | 05/2000 | 04/2006 | 5x112 | 57,06 | 650 |  | 25 | M14x1,50 | 17 | BOTTICELLI III | 8½x19 | 19,00 | 8,50 | W2107650561 | 2 | S | 20061107 | 20061207 | 5x112 |  | 18 | 81710261 | XL | S17D36 | B | LB56 | TÜV |  |  | DK | YES | C0409 | ONLY O.E. 17 INCHES | T | Teilegutachten (PB+VB) | 1 | No car modifications required | 245/40 R19----255/40 R19--- | Top Class | MAX 725 KG | CHRYSTAL TITANIUM | OZ Tuner-System | 8027529020717 | OZ | 14,05 |  |  | Serie XL - ext.diam.79 mm | 592x592x286 | 1 | 132-220 | e1*98/14*0051*.. | bar: Area 1
AUDI | A6 | ALLROAD | 4B | 05/2000 | 04/2006 | 5x112 | 57,06 | 650 |  | 25 | M14x1,50 | 17 | RAFFAELLO | 8½x19 | 19,00 | 8,50 | W2107350569 | 2 | S | 20051129 | 20051229 | 5x112 |  | 18 | 81710261 | XL | S17D36 | B | LB56 | TÜV |  |  | DK | YES | C0409 | ONLY O.E. 17 INCHES | T | Teilegutachten (PB+VB) | 1 | No car modifications required | 245/40 R19----255/40 R19--- | Top Class | MAX 825 KG | POLISH | OZ Tuner-System | 8027529019261 | OZ | 12,44 |  |  | Serie XL - ext.diam.79 mm | 592x592x286 | 1 | 132-220 | e1*98/14*0051*.. | bar: Area 1
AUDI | A6 | ALLROAD | 4B | 05/2000 | 04/2006 | 5x112 | 57,06 | 650 |  | 25 | M14x1,50 | 17 | SUPERLEGGERA III | 8½x19 | 19,00 | 8,50 | W2104450680 | 2 | S | 20010901 | 20020131 | 5x112 |  | 18 | 81710261 | XL | S17D36 | B | LB56 | TÜV |  |  | DK | YES | C0409 | ONLY O.E. 17 INCHES | S | Strongness Certificate (PB) | 1 | No car modifications required | 245/40 R19----255/40 R19--- | Top Class | MAX 690 KG | OZ RACE SILVER | OZ Tuner-System | 8027529016574 | OZ | 16,22 |  |  | Serie XL - ext.diam.79 mm | 592x592x286 | 1 | 132-220 | e1*98/14*0051*.. | bar: Area 1
AUDI | A6 | ALLROAD 2006 | 4F | 06/2006 | 04/2012 | 5x112 | 57,06 | 663 | 2075 | 38 | M14x1,50 | 17 | MICHELANGELO II PL | 8½x18 | 18,00 | 8,50 | W21067503A80 | 2 | S | 20061128 | 20061228 | 5x112 |  | 32 | 81710261 | XL | S17D36 | B | LB56 | TÜV |  |  | DK | YES |  |  | T | Teilegutachten (PB+VB) | 2 | Mods can be necessary to car | 225/50 R18----235/45 R18----245/45 R18----255/40 R18----255/45 R18--- | Top Class | MAX 725 KG | OZ RACE SILVER | OZ Tuner-System | 8027529007725 | OZ | 16,01 |  |  | Serie XL - ext.diam.79 mm | 567x567x286 | 1 | 120-257 | e1*2001/116*0254*.. | bar: Area 1
AUDI | A6 | ALLROAD 2006 | 4F | 06/2006 | 04/2012 | 5x112 | 57,06 | 663 | 2075 | 38 | M14x1,50 | 17 | MICHELANGELO II PL | 8½x18 | 18,00 | 8,50 | W2106750353 | 2 | S | 20071026 | 20071125 | 5x112 |  | 32 | 81710261 | XL | S17D36 | B | LB56 | TÜV |  |  | DK | YES |  |  | T | Teilegutachten (PB+VB) | 2 | Mods can be necessary to car | 225/50 R18----235/45 R18----245/45 R18----255/40 R18----255/45 R18--- | Top Class | MAX 725 KG | MATT BLACK | OZ Tuner-System | 8027529007732 | OZ | 16,01 |  |  | Serie XL - ext.diam.79 mm | 567x567x286 | 1 | 120-257 | e1*2001/116*0254*.. | bar: Area 1
AUDI | A6 | ALLROAD 2006 | 4F | 06/2006 | 04/2012 | 5x112 | 57,06 | 663 | 2075 | 38 | M14x1,50 | 17 | SUPERLEGGERA III | 8½x18 | 18,00 | 8,50 | W2104650580 | 2 | S | 20060908 | 20061008 | 5x112 |  | 32 | 81710261 | XL | S17D36 | B | LB56 | TÜV |  |  | DK | YES |  |  | T | Teilegutachten (PB+VB) | 2 | Mods can be necessary to car | 225/50 R18----235/45 R18----245/45 R18----255/40 R18----255/45 R18--- | Top Class | MAX 690 KG | OZ RACE SILVER | OZ Tuner-System | 8027529017489 | OZ | 16,78 |  |  | Serie XL - ext.diam.79 mm | 567x567x286 | 1 | 120-257 | e1*2001/116*0254*.. | bar: Area 1
AUDI | A6 | ALLROAD 2006 | 4F | 06/2006 | 04/2012 | 5x112 | 57,06 | 663 | 2075 | 38 | M14x1,50 | 17 | BOTTICELLI III | 8x19 | 19,00 | 8,00 | W2107650153 | 2 | S | 20090318 | 20090417 | 5x112 |  | 36 | 81710261 | XL | S17D36 | B | LB56 | TÜV |  |  | DK | YES |  |  | T | Teilegutachten (PB+VB) | 1 | No car modifications required | 225/45 R19----235/40 R19----245/40 R19--- | Top Class | MAX 725 KG | MATT BLACK | OZ Tuner-System | 8027529038217 | OZ | 14,26 |  |  | Serie XL - ext.diam.79 mm | 592x592x274 | 1 | 120-257 | e1*2001/116*0254*.. | bar: Area 1
AUDI | A6 | ALLROAD 2006 | 4F | 06/2006 | 04/2012 | 5x112 | 57,06 | 663 | 2075 | 38 | M14x1,50 | 17 | BOTTICELLI III | 8x19 | 19,00 | 8,00 | W2107650161 | 2 | S | 20070427 | 20070527 | 5x112 |  | 36 | 81710261 | XL | S17D36 | B | LB56 | TÜV |  |  | DK | YES |  |  | T | Teilegutachten (PB+VB) | 1 | No car modifications required | 225/45 R19----235/40 R19----245/40 R19--- | Top Class | MAX 725 KG | CHRYSTAL TITANIUM | OZ Tuner-System | 8027529020663 | OZ | 14,26 |  |  | Serie XL - ext.diam.79 mm | 592x592x274 | 1 | 120-257 | e1*2001/116*0254*.. | bar: Area 1
AUDI | A6 | ALLROAD 2006 | 4F | 06/2006 | 04/2012 | 5x112 | 57,06 | 663 | 2075 | 38 | M14x1,50 | 17 | BOTTICELLI III | 8½x19 | 19,00 | 8,50 | W2107650761 | 2 | S | 20061107 | 20061207 | 5x112 |  | 30 | 81710261 | XL | S17D36 | B | LB56 | TÜV |  |  | DK | YES |  |  | T | Teilegutachten (PB+VB) | 2 | Mods can be necessary to car | 225/45 R19----235/40 R19----245/40 R19----255/35 R19----255/40 R19--- | Top Class | MAX 725 KG | CHRYSTAL TITANIUM | OZ Tuner-System | 8027529020731 | OZ | 14,26 |  |  | Serie XL - ext.diam.79 mm | 592x592x286 | 1 | 120-257 | e1*2001/116*0254*.. | bar: Area 1
AUDI | A6 | ALLROAD 2006 | 4F | 06/2006 | 04/2012 | 5x112 | 57,06 | 663 | 2075 | 38 | M14x1,50 | 17 | BOTTICELLI III | 8½x19 | 19,00 | 8,50 | W2107650853 | 2 |  |  |  | 5x112 |  | 32 | 81710261 | XL | S17D36 | B | LB56 | TÜV |  |  | DK | YES |  |  | T | Teilegutachten (PB+VB) | 2 | Mods can be necessary to car | 225/45 R19----235/40 R19----245/40 R19----255/35 R19----255/40 R19--- | Top Class | MAX 725 KG | MATT BLACK | OZ Tuner-System | 8027529020748 | OZ | 14,71 |  |  | Serie XL - ext.diam.79 mm | 592x592x286 | 1 | 120-257 | e1*2001/116*0254*.. | bar: Area 1
AUDI | A6 | ALLROAD 2006 | 4F | 06/2006 | 04/2012 | 5x112 | 57,06 | 663 | 2075 | 38 | M14x1,50 | 17 | BOTTICELLI III | 8½x19 | 19,00 | 8,50 | W2107650861 | 2 | S | 20070509 | 20070608 | 5x112 |  | 32 | 81710261 | XL | S17D36 | B | LB56 | TÜV |  |  | DK | YES |  |  | T | Teilegutachten (PB+VB) | 2 | Mods can be necessary to car | 225/45 R19----235/40 R19----245/40 R19----255/35 R19----255/40 R19--- | Top Class | MAX 725 KG | CHRYSTAL TITANIUM | OZ Tuner-System | 8027529020755 | OZ | 14,71 |  |  | Serie XL - ext.diam.79 mm | 592x592x286 | 1 | 120-257 | e1*2001/116*0254*.. | bar: Area 1
AUDI | A6 | ALLROAD 2006 | 4F | 06/2006 | 04/2012 | 5x112 | 57,06 | 663 | 2075 | 38 | M14x1,50 | 17 | CRONO III | 8½x19 | 19,00 | 8,50 | W2108150222 | 2 |  |  |  | 5x112 |  | 32 | 81710261 | XL | S17D36 | B | LB56 | TÜV |  |  | DK | YES |  |  | T | Teilegutachten (PB+VB) | 2 | Mods can be necessary to car | 225/45 R19----235/40 R19----245/40 R19----255/35 R19----255/40 R19--- | Top Class | MAX 715 KG | MATT GRAPHIT SILVER | OZ Tuner-System | 8027529021837 | OZ | 12,91 |  |  | Serie XL - ext.diam.79 mm | 592x592x286 | 1 | 120-257 | e1*2001/116*0254*.. | bar: Area 1
AUDI | A6 | ALLROAD 2006 | 4F | 06/2006 | 04/2012 | 5x112 | 57,06 | 663 | 2075 | 38 | M14x1,50 | 17 | CRONO III | 8½x19 | 19,00 | 8,50 | W2108150253 | 2 |  |  |  | 5x112 |  | 32 | 81710261 | XL | S17D36 | B | LB56 | TÜV |  |  | DK | YES |  |  | T | Teilegutachten (PB+VB) | 2 | Mods can be necessary to car | 225/45 R19----235/40 R19----245/40 R19----255/35 R19----255/40 R19--- | Top Class | MAX 715 KG | MATT BLACK | OZ Tuner-System | 8027529021844 | OZ | 12,91 |  |  | Serie XL - ext.diam.79 mm | 592x592x286 | 1 | 120-257 | e1*2001/116*0254*.. | bar: Area 1
AUDI | A6 | ALLROAD 2006 | 4F | 06/2006 | 04/2012 | 5x112 | 57,06 | 663 | 2075 | 38 | M14x1,50 | 17 | RAFFAELLO | 8½x19 | 19,00 | 8,50 | W2107350769 | 2 | S | 20060915 | 20061015 | 5x112 |  | 30 | 81710261 | XL | S17D36 | B | LB56 | TÜV |  |  | DK | YES |  |  | T | Teilegutachten (PB+VB) | 2 | Mods can be necessary to car | 225/45 R19----235/40 R19----245/40 R19----255/35 R19----255/40 R19--- | Top Class | MAX 825 KG | POLISH | OZ Tuner-System | 8027529019285 | OZ | 12,65 |  |  | Serie XL - ext.diam.79 mm | 592x592x286 | 1 | 120-257 | e1*2001/116*0254*.. | bar: Area 1
AUDI | A6 | ALLROAD 2006 | 4F | 06/2006 | 04/2012 | 5x112 | 57,06 | 663 | 2075 | 38 | M14x1,50 | 17 | SUPERLEGGERA III | 8½x19 | 19,00 | 8,50 | W2104450480 | 2 | S | 20060915 | 20061015 | 5x112 |  | 32 | 81710261 | XL | S17D36 | B | LB56 | TÜV |  |  | DK | YES |  |  | T | Teilegutachten (PB+VB) | 2 | Mods can be necessary to car | 225/45 R19----235/40 R19----245/40 R19----255/35 R19----255/40 R19--- | Top Class | MAX 690 KG | OZ RACE SILVER | OZ Tuner-System | 8027529016567 | OZ | 17,02 |  |  | Serie XL - ext.diam.79 mm | 592x592x286 | 1 | 120-257 | e1*2001/116*0254*.. | bar: Area 1
AUDI | A6 | ALLROAD 2006 | 4F | 06/2006 | 04/2012 | 5x112 | 57,06 | 663 | 2075 | 38 | M14x1,50 | 17 | BOTTICELLI III | 8½x20 | 20,00 | 8,50 | W2107450053 | 2 | S | 20070423 | 20070523 | 5x112 |  | 32 | 81710261 | XL | S17D36 | B | LB56 | TÜV |  |  | DK | YES |  |  | T | Teilegutachten (PB+VB) | 2 | Mods can be necessary to car | 245/35 R20----255/35 R20--- | Top Class | MAX 725 KG | MATT BLACK | OZ Tuner-System | 8027529019834 | OZ | 14,25 |  |  | Serie XL - ext.diam.79 mm | 615x615x312 | 1 | 120-257 | e1*2001/116*0254*.. | bar: Area 1
AUDI | A6 | ALLROAD 2006 | 4F | 06/2006 | 04/2012 | 5x112 | 57,06 | 663 | 2075 | 38 | M14x1,50 | 17 | BOTTICELLI III | 8½x20 | 20,00 | 8,50 | W2107450061 | 2 | S | 20061107 | 20061207 | 5x112 |  | 32 | 81710261 | XL | S17D36 | B | LB56 | TÜV |  |  | DK | YES |  |  | T | Teilegutachten (PB+VB) | 2 | Mods can be necessary to car | 245/35 R20----255/35 R20--- | Top Class | MAX 725 KG | CHRYSTAL TITANIUM | OZ Tuner-System | 8027529019841 | OZ | 14,25 |  |  | Serie XL - ext.diam.79 mm | 615x615x312 | 1 | 120-257 | e1*2001/116*0254*.. | bar: Area 1
AUDI | A6 | ALLROAD 2006 | 4F | 06/2006 | 04/2012 | 5x112 | 57,06 | 663 | 2075 | 38 | M14x1,50 | 17 | BOTTICELLI III | 8½x20 | 20,00 | 8,50 | W2107450161 | 2 | S | 20070316 | 20070415 | 5x112 |  | 35 | 81710261 | XL | S17D36 | B | LB56 | TÜV |  |  | DK | YES |  |  | T | Teilegutachten (PB+VB) | 2 | Mods can be necessary to car | 245/35 R20----255/35 R20--- | Top Class | MAX 725 KG | CHRYSTAL TITANIUM | OZ Tuner-System | 8027529019858 | OZ | 13,80 |  |  | Serie XL - ext.diam.79 mm | 615x615x312 | 1 | 120-257 | e1*2001/116*0254*.. | bar: Area 1
AUDI | A6 | ALLROAD 2006 | 4F | 06/2006 | 04/2012 | 5x112 | 57,06 | 663 | 2075 | 38 | M14x1,50 | 17 | CRONO III | 8½x20 | 20,00 | 8,50 | W2108250122 | 2 | S | 20081124 | 20081224 | 5x112 |  | 32 | 81710261 | XL | S17D36 | B | LB56 | TÜV |  |  | DK | YES |  |  | T | Teilegutachten (PB+VB) | 2 | Mods can be necessary to car | 245/35 R20----255/35 R20--- | Top Class | MAX 715 KG | MATT GRAPHIT SILVER | OZ Tuner-System | 8027529022551 | OZ | 14,12 |  |  | Serie XL - ext.diam.79 mm | 615x615x312 | 1 | 120-257 | e1*2001/116*0254*.. | bar: Area 1
AUDI | A6 | ALLROAD 2006 | 4F | 06/2006 | 04/2012 | 5x112 | 57,06 | 663 | 2075 | 38 | M14x1,50 | 17 | CRONO III | 8½x20 | 20,00 | 8,50 | W2108250153 | 2 | S | 20081124 | 20081224 | 5x112 |  | 32 | 81710261 | XL | S17D36 | B | LB56 | TÜV |  |  | DK | YES |  |  | T | Teilegutachten (PB+VB) | 2 | Mods can be necessary to car | 245/35 R20----255/35 R20--- | Top Class | MAX 715 KG | MATT BLACK | OZ Tuner-System | 8027529022568 | OZ | 14,12 |  |  | Serie XL - ext.diam.79 mm | 615x615x312 | 1 | 120-257 | e1*2001/116*0254*.. | bar: Area 1
AUDI | A6 | ALLROAD 2006 | 4F | 06/2006 | 04/2012 | 5x112 | 57,06 | 663 | 2075 | 38 | M14x1,50 | 17 | MICHELANGELO II PL | 8½x20 | 20,00 | 8,50 | W21064500A80 | 2 | S | 20061128 | 20061228 | 5x112 |  | 32 | 81710261 | XL | S17D36 | B | LB56 | TÜV |  |  | DK | YES | C0067 | FRONT | T | Teilegutachten (PB+VB) | 2 | Mods can be necessary to car | 245/35 R20----255/35 R20--- | Top Class | MAX 825 KG | OZ RACE SILVER | OZ Tuner-System | 8027529007299 | OZ | 19,82 |  |  | Serie XL - ext.diam.79 mm | 615x615x312 | 1 | 120-257 | e1*2001/116*0254*.. | bar: Area 1
AUDI | A6 | ALLROAD 2006 | 4F | 06/2006 | 04/2012 | 5x112 | 57,06 | 663 | 2075 | 38 | M14x1,50 | 17 | MICHELANGELO II PL | 8½x20 | 20,00 | 8,50 | W2106450053 | 2 | S | 20071026 | 20071125 | 5x112 |  | 32 | 81710261 | XL | S17D36 | B | LB56 | TÜV |  |  | DK | YES | C0067 | FRONT | T | Teilegutachten (PB+VB) | 2 | Mods can be necessary to car | 245/35 R20----255/35 R20--- | Top Class | MAX 825 KG | MATT BLACK | OZ Tuner-System | 8027529007305 | OZ | 19,82 |  |  | Serie XL - ext.diam.79 mm | 615x615x312 | 1 | 120-257 | e1*2001/116*0254*.. | bar: Area 1
AUDI | A6 | ALLROAD 2006 | 4F | 06/2006 | 04/2012 | 5x112 | 57,06 | 663 | 2075 | 38 | M14x1,50 | 17 | MICHELANGELO II PL | 8½x20 | 20,00 | 8,50 | W21064508A80 | 2 | S | 20061128 | 20061228 | 5x112 |  | 40 | 81710261 | XL | S17D36 | B | LB56 | TÜV |  |  | DK | YES |  |  | T | Teilegutachten (PB+VB) | 2 | Mods can be necessary to car | 245/35 R20----255/35 R20--- | Top Class | MAX 825 KG | OZ RACE SILVER | OZ Tuner-System | 8027529007442 | OZ | 19,54 |  |  | Serie XL - ext.diam.79 mm | 615x615x312 | 1 | 120-257 | e1*2001/116*0254*.. | bar: Area 1
AUDI | A6 | ALLROAD 2006 | 4F | 06/2006 | 04/2012 | 5x112 | 57,06 | 663 | 2075 | 38 | M14x1,50 | 17 | MICHELANGELO II PL | 8½x20 | 20,00 | 8,50 | W2106450853 | 2 | S | 20071026 | 20071125 | 5x112 |  | 40 | 81710261 | XL | S17D36 | B | LB56 | TÜV |  |  | DK | YES |  |  | T | Teilegutachten (PB+VB) | 2 | Mods can be necessary to car | 245/35 R20----255/35 R20--- | Top Class | MAX 825 KG | MATT BLACK | OZ Tuner-System | 8027529007459 | OZ | 19,54 |  |  | Serie XL - ext.diam.79 mm | 615x615x312 | 1 | 120-257 | e1*2001/116*0254*.. | bar: Area 1
AUDI | A6 | ALLROAD 2006 | 4F | 06/2006 | 04/2012 | 5x112 | 57,06 | 663 | 2075 | 38 | M14x1,50 | 17 | RAFFAELLO | 8½x20 | 20,00 | 8,50 | W2107250069 | 2 | S | 20060907 | 20061007 | 5x112 |  | 32 | 81710261 | XL | S17D36 | B | LB56 | TÜV |  |  | DK | YES |  |  | T | Teilegutachten (PB+VB) | 2 | Mods can be necessary to car | 245/35 R20----255/35 R20--- | Top Class | MAX 720 KG | POLISH | OZ Tuner-System | 8027529018899 | OZ | 13,39 |  |  | Serie XL - ext.diam.79 mm | 615x615x312 | 1 | 120-257 | e1*2001/116*0254*.. | bar: Area 1
AUDI | A6 | ALLROAD 2006 | 4F | 06/2006 | 04/2012 | 5x112 | 57,06 | 663 | 2075 | 38 | M14x1,50 | 17 | CRONO III | 9x20 | 20,00 | 9,00 | W2108250822 | 2 | S | 20081217 | 20090116 | 5x112 |  | 35 | 81710261 | XL | S17D36 | B | LB56 | TÜV |  |  | DK | YES |  |  | T | Teilegutachten (PB+VB) | 2 | Mods can be necessary to car | 245/35 R20----255/35 R20----265/30 R20--- | Top Class | MAX 715 KG | MATT GRAPHIT SILVER | OZ Tuner-System | 8027529022681 | OZ | 14,01 |  |  | Serie XL - ext.diam.79 mm | 615x615x312 | 1 | 120-257 | e1*2001/116*0254*.. | bar: Area 1
AUDI | A6 | ALLROAD 2006 | 4F | 06/2006 | 04/2012 | 5x112 | 57,06 | 663 | 2075 | 38 | M14x1,50 | 17 | CRONO III | 9x20 | 20,00 | 9,00 | W2108250853 | 2 | S | 20081217 | 20090116 | 5x112 |  | 35 | 81710261 | XL | S17D36 | B | LB56 | TÜV |  |  | DK | YES |  |  | T | Teilegutachten (PB+VB) | 2 | Mods can be necessary to car | 245/35 R20----255/35 R20----265/30 R20--- | Top Class | MAX 715 KG | MATT BLACK | OZ Tuner-System | 8027529022698 | OZ | 14,01 |  |  | Serie XL - ext.diam.79 mm | 615x615x312 | 1 | 120-257 | e1*2001/116*0254*.. | bar: Area 1
AUDI | A6 | ALLROAD 2006 | 4F | 06/2006 | 04/2012 | 5x112 | 57,06 | 663 | 2075 | 38 | M14x1,50 | 17 | SUPERLEGGERA III | 9x20 | 20,00 | 9,00 | W2104550880 | 2 | S | 20060907 | 20061007 | 5x112 |  | 32 | 81710261 | XL | S17D36 | B | LB56 | TÜV |  |  | DK | YES |  |  | T | Teilegutachten (PB+VB) | 2 | Mods can be necessary to car | 245/35 R20----255/35 R20----265/30 R20--- | Top Class | MAX 690 KG | OZ RACE SILVER | OZ Tuner-System | 8027529017229 | OZ | 18,08 |  |  | Serie XL - ext.diam.79 mm | 615x615x312 | 1 | 120-257 | e1*2001/116*0254*.. | bar: Area 1
AUDI | A1 | A1 | 8X | 09/2010 |  | 5x100 | 57,06 | 470 | 1875 | 39,50 | M14x1,50 | 17 | SUPERLEGGERA III | 8x18 | 18,00 | 8,00 | W2104650080 | 2 |  |  |  | 5x100 |  | 35 | 81710018 | S | B11 | B | LB64 | TÜV |  |  | DK | YES |  |  | S | Strongness Certificate (PB) | 1 | No car modifications required | 205/40 R18---TCOMBI-215/35 R18---TCOMBI-225/35 R18---TCOMBI | Top Class | MAX 600 KG | OZ RACE SILVER | OZ Tuner-System | 8027529017458 | OZ | 15,85 |  |  | Serie S - ext.diam.68 mm | 567x567x274 | 1 | 063-136 | e1*2007/46*0414*.., e1*2007/46*0509*.. | bar: Area 1
AUDI | A1 | A1 | 8X | 09/2010 |  | 5x100 | 57,06 | 470 | 1875 | 39,50 | M14x1,50 | 17 | MICHELANGELO II PL | 8½x18 | 18,00 | 8,50 | W21067500A80 | 2 | S | 20101123 | 20101223 | 5x100 |  | 32 | 81710018 | S | B11 | B | LB64 | TÜV |  |  | DK | YES |  |  | S | Strongness Certificate (PB) | 1 | No car modifications required |  | Top Class | MAX 660 KG | OZ RACE SILVER | OZ Tuner-System | 8027529007695 | OZ | 16,01 |  |  | Serie S - ext.diam.68 mm | 567x567x286 | 1 | 063-136 | e1*2007/46*0414*.., e1*2007/46*0509*.. | bar: Area 1
AUDI | A3 | A3 | 8L | 06/1996 | 02/2003 | 5x100 | 57,06 | 525 | 1945 | 44,50 | M14x1,50 | 17 | SUPERLEGGERA III | 8x18 | 18,00 | 8,00 | W2104650080 | 2 | S | 20010901 | 20020131 | 5x100 |  | 35 | 81710018 | S | B11 | B | LB64 | TÜV |  |  | DK | YES |  |  | T | Teilegutachten (PB+VB) | 1 | No car modifications required | 205/45 R18---TCOMBI-215/40 R18----225/35 R18----225/40 R18---TAU008-245/35 R18-R--TAU008 | Top Class | MAX 600 KG | OZ RACE SILVER | OZ Tuner-System | 8027529017458 | OZ | 15,85 |  |  | Serie S - ext.diam.68 mm | 567x567x274 | 1 | 066-132 | e1*95/54*0042*.., e1*98/14*0042*.. | bar: Area 1
AUDI | A3 | A3 | 8L | 06/1996 | 02/2003 | 5x100 | 57,06 | 525 | 1945 | 44,50 | M14x1,50 | 17 | MICHELANGELO II PL | 8½x18 | 18,00 | 8,50 | W21067500A80 | 2 | S | 20061219 | 20070118 | 5x100 |  | 32 | 81710018 | S | B11 | B | LB64 | TÜV |  |  | DK | YES |  |  | T | Teilegutachten (PB+VB) | 2 | Mods can be necessary to car | 225/35 R18----225/40 R18----245/35 R18-R---255/35 R18-R-- | Top Class | MAX 660 KG | OZ RACE SILVER | OZ Tuner-System | 8027529007695 | OZ | 16,01 |  |  | Serie S - ext.diam.68 mm | 567x567x286 | 1 | 066-132 | e1*95/54*0042*.., e1*98/14*0042*.. | bar: Area 1
AUDI | A3 | A3 | 8L | 06/1996 | 02/2003 | 5x100 | 57,06 | 525 | 1945 | 44,50 | M14x1,50 | 17 | SUPERLEGGERA III | 8½x18 | 18,00 | 8,50 | W2104651080 | 2 | S | 20010901 | 20020131 | 5x100 |  | 29 | 81710018 | S | B11 | B | LB64 | TÜV |  |  | DK | YES | C0270 | REAR | T | Teilegutachten (PB+VB) | 2 | Mods can be necessary to car | 225/35 R18----225/40 R18----245/35 R18-R---255/35 R18-R-- | Top Class | MAX 600 KG | OZ RACE SILVER | OZ Tuner-System | 8027529017526 | OZ | 15,87 |  |  | Serie S - ext.diam.68 mm | 567x567x286 | 1 | 066-132 | e1*95/54*0042*.., e1*98/14*0042*.. | bar: Area 1
AUDI | A3 | A3 | 8L | 06/1996 | 02/2003 | 5x100 | 57,06 | 525 | 1945 | 44,50 | M14x1,50 | 17 | MICHELANGELO II PL | 10x18 | 18,00 | 10,00 | W21067507A80 | 2 | S | 20061128 | 20061228 | 5x100 |  | 22 | 81710018 | S | B11 | B | LB64 | TÜV |  |  | DK | YES | C0270 | REAR | T | Teilegutachten (PB+VB) | 2 | Mods can be necessary to car |  | Top Class | MAX 660 KG | OZ RACE SILVER | OZ Tuner-System | 8027529007800 | OZ | 16,76 |  |  | Serie S - ext.diam.68 mm | 567x567x324 | 1 | 066-132 | e1*95/54*0042*.., e1*98/14*0042*.. | bar: Area 1
AUDI | A3 | A3 | 8L | 06/1996 | 02/2003 | 5x100 | 57,06 | 525 | 1945 | 44,50 | M14x1,50 | 17 | BOTTICELLI III | 8x19 | 19,00 | 8,00 | W2107650061 | 2 | S | 20061107 | 20061207 | 5x100 |  | 35 | 81710018 | S | B11 | B | LB64 | TÜV |  |  | DK | YES |  |  | T | Teilegutachten (PB+VB) | 1 | No car modifications required | 215/35 R19----225/35 R19---TCOMBI | Top Class | MAX 725 KG | CHRYSTAL TITANIUM | OZ Tuner-System | 8027529020656 | OZ | 13,63 |  |  | Serie S - ext.diam.68 mm | 592x592x274 | 1 | 066-132 | e1*95/54*0042*.., e1*98/14*0042*.. | bar: Area 1
AUDI | A3 | A3 | 8L | 06/1996 | 02/2003 | 5x100 | 57,06 | 525 | 1945 | 44,50 | M14x1,50 | 17 | RAFFAELLO | 8x19 | 19,00 | 8,00 | W2107350069 | 2 | S | 20051129 | 20051229 | 5x100 |  | 35 | 81710018 | S | B11 | B | LB64 | TÜV |  |  | DK | YES |  |  | T | Teilegutachten (PB+VB) | 1 | No car modifications required | 215/35 R19----225/35 R19---TCOMBI | Top Class | MAX 660 KG | POLISH | OZ Tuner-System | 8027529019216 | OZ | 12,35 |  |  | Serie S - ext.diam.68 mm | 592x592x274 | 1 | 066-132 | e1*95/54*0042*.., e1*98/14*0042*.. | bar: Area 1
AUDI | A3 | A3 | 8L | 06/1996 | 02/2003 | 5x100 | 57,06 | 525 | 1945 | 44,50 | M14x1,50 | 17 | SUPERLEGGERA III | 8x19 | 19,00 | 8,00 | W2104450080 | 2 | S | 20010901 | 20020131 | 5x100 |  | 35 | 81710018 | S | B11 | B | LB64 | TÜV |  |  | DK | YES |  |  | T | Teilegutachten (PB+VB) | 1 | No car modifications required | 215/35 R19----225/35 R19---TCOMBI | Top Class | MAX 570 KG | OZ RACE SILVER | OZ Tuner-System | 8027529016536 | OZ | 16 |  |  | Serie S - ext.diam.68 mm | 592x592x274 | 1 | 066-132 | e1*95/54*0042*.., e1*98/14*0042*.. | bar: Area 1
AUDI | A3 | A3 | 8L | 06/1996 | 02/2003 | 5x100 | 57,06 | 525 | 1945 | 44,50 | M14x1,50 | 17 | BOTTICELLI III | 9x19 | 19,00 | 9,00 | W2107651361 | 2 | S | 20061107 | 20061207 | 5x100 |  | 29 |  | S | B11 | B | LB64 | TÜV |  |  | DK | YES | C0270 | REAR | T | Teilegutachten (PB+VB) | 2 | Mods can be necessary to car | 225/35 R19---TAU121-255/30 R19-R--TCOMBI-265/30 R19-R--TAU121 | Top Class | MAX 725 KG | CHRYSTAL TITANIUM | OZ Tuner-System | 8027529020816 | OZ | 14,26 |  |  | Serie S - ext.diam.68 mm | 592x592x312 | 1 | 066-132 | e1*95/54*0042*.., e1*98/14*0042*.. | bar: Area 1
AUDI | A3 | A3 | 8L | 06/1996 | 02/2003 | 5x100 | 57,06 | 525 | 1945 | 44,50 | M14x1,50 | 17 | RAFFAELLO | 9x19 | 19,00 | 9,00 | W2107351369 | 2 | S | 20060606 | 20060706 | 5x100 |  | 29 |  | S | B11 | B | LB64 | TÜV |  |  | DK | YES | C0270 | REAR | T | Teilegutachten (PB+VB) | 2 | Mods can be necessary to car | 225/35 R19---TAU121-255/30 R19-R--TCOMBI-265/30 R19-R--TAU121 | Top Class | MAX 660 KG | POLISH | OZ Tuner-System | 8027529019346 | OZ | 12,77 |  |  | Serie S - ext.diam.68 mm | 592x592x312 | 1 | 066-132 | e1*95/54*0042*.., e1*98/14*0042*.. | bar: Area 1
AUDI | A3 | A3 | 8L | 06/1996 | 02/2003 | 5x100 | 57,06 | 525 | 1945 | 44,50 | M14x1,50 | 17 | BOTTICELLI III | 9½x19 | 19,00 | 9,50 | W2107651961 | 2 | S | 20061107 | 20061207 | 5x100 |  | 29 | 81710018 | S | B11 | B | LB64 | TÜV |  |  | DK | YES | C0270 | REAR | T | Teilegutachten (PB+VB) | 2 | Mods can be necessary to car | 255/30 R19-R--TCOMBI-265/30 R19-R--TCOMBI | Top Class | MAX 725 KG | CHRYSTAL TITANIUM | OZ Tuner-System | 8027529020922 | OZ | 13,88 |  |  | Serie S - ext.diam.68 mm | 592x592x312 | 1 | 066-132 | e1*95/54*0042*.., e1*98/14*0042*.. | bar: Area 1
AUDI | A3 | A3 | 8L | 06/1996 | 02/2003 | 5x100 | 57,06 | 525 | 1945 | 44,50 | M14x1,50 | 17 | RAFFAELLO | 9½x19 | 19,00 | 9,50 | W2107351969 | 2 | S | 20051129 | 20051229 | 5x100 |  | 29 | 81710018 | S | B11 | B | LB64 | TÜV |  |  | DK | YES | C0270 | REAR | T | Teilegutachten (PB+VB) | 2 | Mods can be necessary to car | 255/30 R19-R--TCOMBI-265/30 R19-R--TCOMBI | Top Class | MAX 660 KG | POLISH | OZ Tuner-System | 8027529019407 | OZ | 12,60 |  |  | Serie S - ext.diam.68 mm | 592x592x312 | 1 | 066-132 | e1*95/54*0042*.., e1*98/14*0042*.. | bar: Area 1
AUDI | A3 | A3 | 8L | 06/1996 | 02/2003 | 5x100 | 57,06 | 525 | 1945 | 44,50 | M14x1,50 | 17 | SUPERLEGGERA III | 9½x19 | 19,00 | 9,50 | W2104452280 | 2 |  |  |  | 5x100 |  | 29 | 81710018 | S | B11 | B | LB64 | TÜV |  |  | DK | YES | C0270 | REAR | T | Teilegutachten (PB+VB) | 2 | Mods can be necessary to car | 255/30 R19-R--TCOMBI-265/30 R19-R--TCOMBI | Top Class |  | OZ RACE SILVER | OZ Tuner-System | 8027529016697 | OZ | 16,25 |  |  | Serie S - ext.diam.68 mm | 592x592x312 | 1 | 066-132 | e1*95/54*0042*.., e1*98/14*0042*.. | bar: Area 1
AUDI | S3 | A3 S3 | 8L | 01/1999 | 02/2003 | 5x100 | 57,06 | 630 | 1945 | 44,50 | M14x1,50 | 17 | SUPERLEGGERA III | 8x18 | 18,00 | 8,00 | W2104650080 | 2 | S | 20010901 | 20020131 | 5x100 |  | 35 | 81710018 | S | B11 | B | LB64 | TÜV |  |  | DK | YES |  |  | T | Teilegutachten (PB+VB) | 1 | No car modifications required | 225/35 R18----225/40 R18--- | Top Class | MAX 600 KG | OZ RACE SILVER | OZ Tuner-System | 8027529017458 | OZ | 15,85 |  |  | Serie S - ext.diam.68 mm | 567x567x274 | 1 | 154-180 | e1*98/14*0042*.. | bar: Area 1
AUDI | S3 | A3 S3 | 8L | 01/1999 | 02/2003 | 5x100 | 57,06 | 630 | 1945 | 44,50 | M14x1,50 | 17 | MICHELANGELO II PL | 8½x18 | 18,00 | 8,50 | W21067500A80 | 2 | S | 20061219 | 20070118 | 5x100 |  | 32 | 81710018 | S | B11 | B | LB64 | TÜV |  |  | DK | YES |  |  | T | Teilegutachten (PB+VB) | 2 | Mods can be necessary to car | 225/35 R18----225/40 R18----245/35 R18-R---255/35 R18-R-- | Top Class | MAX 660 KG | OZ RACE SILVER | OZ Tuner-System | 8027529007695 | OZ | 16,01 |  |  | Serie S - ext.diam.68 mm | 567x567x286 | 1 | 154-180 | e1*98/14*0042*.. | bar: Area 1
AUDI | S3 | A3 S3 | 8L | 01/1999 | 02/2003 | 5x100 | 57,06 | 630 | 1945 | 44,50 | M14x1,50 | 17 | SUPERLEGGERA III | 8½x18 | 18,00 | 8,50 | W2104651080 | 2 | S | 20010901 | 20020131 | 5x100 |  | 29 | 81710018 | S | B11 | B | LB64 | TÜV |  |  | DK | YES | C0270 | REAR | T | Teilegutachten (PB+VB) | 2 | Mods can be necessary to car | 225/35 R18----225/40 R18----245/35 R18-R---255/35 R18-R-- | Top Class | MAX 600 KG | OZ RACE SILVER | OZ Tuner-System | 8027529017526 | OZ | 15,87 |  |  | Serie S - ext.diam.68 mm | 567x567x286 | 1 | 154-180 | e1*98/14*0042*.. | bar: Area 1
AUDI | S3 | A3 S3 | 8L | 01/1999 | 02/2003 | 5x100 | 57,06 | 630 | 1945 | 44,50 | M14x1,50 | 17 | MICHELANGELO II PL | 10x18 | 18,00 | 10,00 | W21067507A80 | 2 | S | 20061128 | 20061228 | 5x100 |  | 22 | 81710018 | S | B11 | B | LB64 | TÜV |  |  | DK | YES | C0270 | REAR | T | Teilegutachten (PB+VB) | 2 | Mods can be necessary to car |  | Top Class | MAX 660 KG | OZ RACE SILVER | OZ Tuner-System | 8027529007800 | OZ | 16,76 |  |  | Serie S - ext.diam.68 mm | 567x567x324 | 1 | 154-180 | e1*98/14*0042*.. | bar: Area 1
AUDI | S3 | A3 S3 | 8L | 01/1999 | 02/2003 | 5x100 | 57,06 | 630 | 1945 | 44,50 | M14x1,50 | 17 | BOTTICELLI III | 8x19 | 19,00 | 8,00 | W2107650061 | 2 | S | 20061107 | 20061207 | 5x100 |  | 35 | 81710018 | S | B11 | B | LB64 | TÜV |  |  | DK | YES |  |  | T | Teilegutachten (PB+VB) | 1 | No car modifications required | 225/35 R19---TCOMBI | Top Class | MAX 725 KG | CHRYSTAL TITANIUM | OZ Tuner-System | 8027529020656 | OZ | 13,63 |  |  | Serie S - ext.diam.68 mm | 592x592x274 | 1 | 154-180 | e1*98/14*0042*.. | bar: Area 1
AUDI | S3 | A3 S3 | 8L | 01/1999 | 02/2003 | 5x100 | 57,06 | 630 | 1945 | 44,50 | M14x1,50 | 17 | RAFFAELLO | 8x19 | 19,00 | 8,00 | W2107350069 | 2 | S | 20051129 | 20051229 | 5x100 |  | 35 | 81710018 | S | B11 | B | LB64 | TÜV |  |  | DK | YES |  |  | T | Teilegutachten (PB+VB) | 1 | No car modifications required | 225/35 R19---TCOMBI | Top Class | MAX 660 KG | POLISH | OZ Tuner-System | 8027529019216 | OZ | 12,35 |  |  | Serie S - ext.diam.68 mm | 592x592x274 | 1 | 154-180 | e1*98/14*0042*.. | bar: Area 1
AUDI | S3 | A3 S3 | 8L | 01/1999 | 02/2003 | 5x100 | 57,06 | 630 | 1945 | 44,50 | M14x1,50 | 17 | SUPERLEGGERA III | 8x19 | 19,00 | 8,00 | W2104450080 | 2 | S | 20010901 | 20020131 | 5x100 |  | 35 | 81710018 | S | B11 | B | LB64 | TÜV |  |  | DK | YES |  |  | T | Teilegutachten (PB+VB) | 1 | No car modifications required | 225/35 R19---TCOMBI | Top Class | MAX 570 KG | OZ RACE SILVER | OZ Tuner-System | 8027529016536 | OZ | 16 |  |  | Serie S - ext.diam.68 mm | 592x592x274 | 1 | 154-180 | e1*98/14*0042*.. | bar: Area 1
AUDI | S3 | A3 S3 | 8L | 01/1999 | 02/2003 | 5x100 | 57,06 | 630 | 1945 | 44,50 | M14x1,50 | 17 | BOTTICELLI III | 9x19 | 19,00 | 9,00 | W2107651361 | 2 | S | 20061107 | 20061207 | 5x100 |  | 29 |  | S | B11 | B | LB64 | TÜV |  |  | DK | YES | C0270 | REAR | T | Teilegutachten (PB+VB) | 2 | Mods can be necessary to car | 225/35 R19----255/30 R19-R--TCOMBI | Top Class | MAX 725 KG | CHRYSTAL TITANIUM | OZ Tuner-System | 8027529020816 | OZ | 14,26 |  |  | Serie S - ext.diam.68 mm | 592x592x312 | 1 | 154-180 | e1*98/14*0042*.. | bar: Area 1
AUDI | S3 | A3 S3 | 8L | 01/1999 | 02/2003 | 5x100 | 57,06 | 630 | 1945 | 44,50 | M14x1,50 | 17 | RAFFAELLO | 9x19 | 19,00 | 9,00 | W2107351369 | 2 | S | 20060113 | 20060212 | 5x100 |  | 29 |  | S | B11 | B | LB64 | TÜV |  |  | DK | YES | C0270 | REAR | T | Teilegutachten (PB+VB) | 2 | Mods can be necessary to car | 225/35 R19----255/30 R19-R--TCOMBI | Top Class | MAX 660 KG | POLISH | OZ Tuner-System | 8027529019346 | OZ | 12,77 |  |  | Serie S - ext.diam.68 mm | 592x592x312 | 1 | 154-180 | e1*98/14*0042*.. | bar: Area 1
AUDI | S3 | A3 S3 | 8L | 01/1999 | 02/2003 | 5x100 | 57,06 | 630 | 1945 | 44,50 | M14x1,50 | 17 | SUPERLEGGERA III | 9x19 | 19,00 | 9,00 | W2104453380 | 2 | S | 20030604 | 20030704 | 5x100 |  | 29 | 81710018 | S | B11 | B | LB64 | TÜV |  |  | DK | YES | C0270 | REAR | T | Teilegutachten (PB+VB) | 2 | Mods can be necessary to car | 225/35 R19----255/30 R19-R--TCOMBI | Top Class | MAX 570 KG | OZ RACE SILVER | OZ Tuner-System | 8027529016765 | OZ | 16,82 |  |  | Serie S - ext.diam.68 mm | 592x592x312 | 1 | 154-180 | e1*98/14*0042*.. | bar: Area 1
AUDI | S3 | A3 S3 | 8L | 01/1999 | 02/2003 | 5x100 | 57,06 | 630 | 1945 | 44,50 | M14x1,50 | 17 | SUPERLEGGERA III | 9½x19 | 19,00 | 9,50 | W2104452280 | 2 |  |  |  | 5x100 |  | 29 | 81710018 | S | B11 | B | LB64 | TÜV |  |  | DK | YES | C0270 | REAR | S | Strongness Certificate (PB) | 2 | Mods can be necessary to car |  | Top Class |  | OZ RACE SILVER | OZ Tuner-System | 8027529016697 | OZ | 16,25 |  |  | Serie S - ext.diam.68 mm | 592x592x312 | 1 | 154-180 | e1*98/14*0042*.. | bar: Area 1
AUDI | S3 | A3 S3 2007 | 8P | 01/2007 |  | 5x112 | 57,06 | 578 | 1945 | 56 | M14x1,50 | 17 | SUPERLEGGERA III | 8x18 | 18,00 | 8,00 | W2104650280 | 2 | S | 20070427 | 20070527 | 5x112 |  | 36 | 81710261 | XL | S17D36 | B | LB56 | TÜV |  |  | DK | YES |  |  | S | Strongness Certificate (PB) | 2 | Mods can be necessary to car | 225/40 R18---TCOMBI | Top Class | MAX 690 KG | OZ RACE SILVER | OZ Tuner-System | 8027529017465 | OZ | 16,24 |  |  | Serie XL - ext.diam.79 mm | 567x567x274 | 1 | 195 | e1*2001/116*0217*.. | bar: Area 1
AUDI | S3 | A3 S3 2007 | 8P | 01/2007 |  | 5x112 | 57,06 | 578 | 1945 | 56 | M14x1,50 | 17 | MICHELANGELO II PL | 8½x18 | 18,00 | 8,50 | W21067504A80 | 2 | S | 20070427 | 20070527 | 5x112 |  | 50 | 81710261 | XL | S17D36 | B | LB56 | TÜV |  |  | DK | YES |  |  | T | Teilegutachten (PB+VB) | 1 | No car modifications required | 225/40 R18---TCOMBI-245/35 R18---TCOMBI-255/35 R18---TCOMBI | Top Class | MAX 725 KG | OZ RACE SILVER | OZ Tuner-System | 8027529007749 | OZ | 15,41 |  |  | Serie XL - ext.diam.79 mm | 567x567x286 | 1 | 195 | e1*2001/116*0217*.. | bar: Area 1
AUDI | S3 | A3 S3 2007 | 8P | 01/2007 |  | 5x112 | 57,06 | 578 | 1945 | 56 | M14x1,50 | 17 | MICHELANGELO II PL | 8½x18 | 18,00 | 8,50 | W2106750453 | 2 | S | 20071026 | 20071125 | 5x112 |  | 50 | 81710261 | XL | S17D36 | B | LB56 | TÜV |  |  | DK | YES |  |  | T | Teilegutachten (PB+VB) | 1 | No car modifications required | 225/40 R18---TCOMBI-245/35 R18---TCOMBI-255/35 R18---TCOMBI | Top Class | MAX 725 KG | MATT BLACK | OZ Tuner-System | 8027529007756 | OZ | 15,41 |  |  | Serie XL - ext.diam.79 mm | 567x567x286 | 1 | 195 | e1*2001/116*0217*.. | bar: Area 1
AUDI | S3 | A3 S3 2007 | 8P | 01/2007 |  | 5x112 | 57,06 | 578 | 1945 | 56 | M14x1,50 | 17 | BOTTICELLI III | 8x19 | 19,00 | 8,00 | W2107650153 | 2 | S | 20090318 | 20090417 | 5x112 |  | 36 | 81710261 | XL | S17D36 | B | LB56 | TÜV |  |  |  | YES |  |  | T | Teilegutachten (PB+VB) | 2 | Mods can be necessary to car | 225/35 R19---TCOMBI-235/35 R19---TCOMBI | Top Class | MAX 725 KG | MATT BLACK | OZ Tuner-System | 8027529038217 | OZ | 14,26 |  |  | Serie XL - ext.diam.79 mm | 592x592x274 | 1 | 195 | e1*2001/116*0217*.. | bar: Area 1
AUDI | S3 | A3 S3 2007 | 8P | 01/2007 |  | 5x112 | 57,06 | 578 | 1945 | 56 | M14x1,50 | 17 | BOTTICELLI III | 8x19 | 19,00 | 8,00 | W2107650161 | 2 | S | 20070427 | 20070527 | 5x112 |  | 36 | 81710261 | XL | S17D36 | B | LB56 | TÜV |  |  |  | YES |  |  | T | Teilegutachten (PB+VB) | 2 | Mods can be necessary to car | 225/35 R19---TCOMBI-235/35 R19---TCOMBI | Top Class | MAX 725 KG | CHRYSTAL TITANIUM | OZ Tuner-System | 8027529020663 | OZ | 14,26 |  |  | Serie XL - ext.diam.79 mm | 592x592x274 | 1 | 195 | e1*2001/116*0217*.. | bar: Area 1
AUDI | S3 | A3 S3 2007 | 8P | 01/2007 |  | 5x112 | 57,06 | 578 | 1945 | 56 | M14x1,50 | 17 | RAFFAELLO | 8x19 | 19,00 | 8,00 | W2107350169 | 2 | S | 20070427 | 20070527 | 5x112 |  | 36 | 81710261 | XL | S17D36 | B | LB56 | TÜV |  |  |  | YES |  |  | S | Strongness Certificate (PB) | 2 | Mods can be necessary to car | 225/35 R19---TCOMBI-235/35 R19---TCOMBI | Top Class | MAX 825 KG | POLISH | OZ Tuner-System | 8027529019223 | OZ | 12,65 |  |  | Serie XL - ext.diam.79 mm | 592x592x274 | 1 | 195 | e1*2001/116*0217*.. | bar: Area 1
AUDI | S3 | A3 S3 2007 | 8P | 01/2007 |  | 5x112 | 57,06 | 578 | 1945 | 56 | M14x1,50 | 17 | CRONO III | 8½x19 | 19,00 | 8,50 | W2108150122 | 2 | S | 20080909 | 20081009 | 5x112 |  | 45 | 81710261 | XL | S17D36 | B | LB56 | TÜV |  |  | DK | YES |  |  | T | Teilegutachten (PB+VB) | 2 | Mods can be necessary to car | 225/35 R19----235/35 R19--- | Top Class | MAX 715 KG | MATT GRAPHIT SILVER | OZ Tuner-System | 8027529021813 | OZ | 12,91 |  |  | Serie XL - ext.diam.79 mm | 592x592x286 | 1 | 195 | e1*2001/116*0217*.. | bar: Area 1
AUDI | S3 | A3 S3 2007 | 8P | 01/2007 |  | 5x112 | 57,06 | 578 | 1945 | 56 | M14x1,50 | 17 | CRONO III | 8½x19 | 19,00 | 8,50 | W2108150153 | 2 | S | 20080909 | 20081009 | 5x112 |  | 45 | 81710261 | XL | S17D36 | B | LB56 | TÜV |  |  | DK | YES |  |  | T | Teilegutachten (PB+VB) | 2 | Mods can be necessary to car | 225/35 R19----235/35 R19--- | Top Class | MAX 715 KG | MATT BLACK | OZ Tuner-System | 8027529021820 | OZ | 12,91 |  |  | Serie XL - ext.diam.79 mm | 592x592x286 | 1 | 195 | e1*2001/116*0217*.. | bar: Area 1
AUDI | S3 | A3 S3 2007 | 8P | 01/2007 |  | 5x112 | 57,06 | 578 | 1945 | 56 | M14x1,50 | 17 | MICHELANGELO II PL | 8½x19 | 19,00 | 8,50 | W21068503A80 | 2 | S | 20070427 | 20070527 | 5x112 |  | 50 | 81710261 | XL | S17D36 | B | LB56 | TÜV |  |  | DK | YES |  |  | T | Teilegutachten (PB+VB) | 2 | Mods can be necessary to car | 225/35 R19----235/35 R19--- | Top Class | MAX 800 KG | OZ RACE SILVER | OZ Tuner-System | 8027529007947 | OZ | 15,67 |  |  | Serie XL - ext.diam.79 mm | 592x592x286 | 1 | 195 | e1*2001/116*0217*.. | bar: Area 1
AUDI | S3 | A3 S3 2007 | 8P | 01/2007 |  | 5x112 | 57,06 | 578 | 1945 | 56 | M14x1,50 | 17 | MICHELANGELO II PL | 8½x19 | 19,00 | 8,50 | W2106850353 | 2 | S | 20071026 | 20071125 | 5x112 |  | 50 | 81710261 | XL | S17D36 | B | LB56 | TÜV |  |  | DK | YES |  |  | T | Teilegutachten (PB+VB) | 2 | Mods can be necessary to car | 225/35 R19----235/35 R19--- | Top Class | MAX 800 KG | MATT BLACK | OZ Tuner-System | 8027529007954 | OZ | 15,67 |  |  | Serie XL - ext.diam.79 mm | 592x592x286 | 1 | 195 | e1*2001/116*0217*.. | bar: Area 1
AUDI | S3 | A3 S3 2007 | 8P | 01/2007 |  | 5x112 | 57,06 | 578 | 1945 | 56 | M14x1,50 | 17 | MICHELANGELO II PL | 8½x19 | 19,00 | 8,50 | W21068511A80 | 2 | S | 20070427 | 20070527 | 5x112 |  | 41 | 81710261 | XL | S17D36 | B | LB56 | TÜV |  |  | DK | YES |  |  | T | Teilegutachten (PB+VB) | 2 | Mods can be necessary to car | 225/35 R19----235/35 R19--- | Top Class | MAX 800 KG | OZ RACE SILVER | OZ Tuner-System | 8027529008098 | OZ | 16,14 |  |  | Serie XL - ext.diam.79 mm | 592x592x286 | 1 | 195 | e1*2001/116*0217*.. | bar: Area 1
AUDI | S3 | A3 S3 2007 | 8P | 01/2007 |  | 5x112 | 57,06 | 578 | 1945 | 56 | M14x1,50 | 17 | MICHELANGELO II PL | 8½x19 | 19,00 | 8,50 | W2106851153 | 2 | S | 20071026 | 20071125 | 5x112 |  | 41 | 81710261 | XL | S17D36 | B | LB56 | TÜV |  |  | DK | YES |  |  | T | Teilegutachten (PB+VB) | 2 | Mods can be necessary to car | 225/35 R19----235/35 R19--- | Top Class | MAX 800 KG | MATT BLACK | OZ Tuner-System | 8027529008104 | OZ | 16,14 |  |  | Serie XL - ext.diam.79 mm | 592x592x286 | 1 | 195 | e1*2001/116*0217*.. | bar: Area 1
AUDI | S3 | A3 S3 2007 | 8P | 01/2007 |  | 5x112 | 57,06 | 578 | 1945 | 56 | M14x1,50 | 17 | RAFFAELLO | 8½x19 | 19,00 | 8,50 | W2107354169 | 2 | S | 20070427 | 20070527 | 5x112 |  | 43 | 81710261 | XL | S17D36 | B | LB56 | TÜV |  |  | DK | YES |  |  | S | Strongness Certificate (PB) | 2 | Mods can be necessary to car | 225/35 R19----235/35 R19--- | Top Class | MAX 825 KG | POLISH | OZ Tuner-System | 8027529019629 | OZ | 12,82 |  |  | Serie XL - ext.diam.79 mm | 592x592x286 | 1 | 195 | e1*2001/116*0217*.. | bar: Area 1
AUDI | S3 | A3 S3 2007 | 8P | 01/2007 |  | 5x112 | 57,06 | 578 | 1945 | 56 | M14x1,50 | 17 | SUPERLEGGERA III | 8½x19 | 19,00 | 8,50 | W2104450580 | 2 | S | 20070427 | 20070527 | 5x112 |  | 43 | 81710261 | XL | S17D36 | B | LB56 | TÜV |  |  | DK | YES |  |  | T | Teilegutachten (PB+VB) | 2 | Mods can be necessary to car | 225/35 R19----235/35 R19--- | Top Class | MAX 710 KG | OZ RACE SILVER | OZ Tuner-System | 8027529035438 | OZ | 15,96 |  |  | Serie XL - ext.diam.79 mm | 592x592x286 | 1 | 195 | e1*2001/116*0217*.. | bar: Area 1
AUDI | S3 | A3 S3 2007 | 8P | 01/2007 |  | 5x112 | 57,06 | 578 | 1945 | 56 | M14x1,50 | 17 | BOTTICELLI III | 9x19 | 19,00 | 9,00 | W2107651553 | 2 | S | 20080715 | 20080814 | 5x112 |  | 35 | 81710261 | XL | S17D36 | B | LB56 | TÜV |  |  |  | YES | C0270 | REAR | T | Teilegutachten (PB+VB) | 2 | Mods can be necessary to car | 225/35 R19---TCOMBI-235/35 R19---TCOMBI-255/30 R19-R--TAU130-265/30 R19-R--TAU130 | Top Class | MAX 725 KG | MATT BLACK | OZ Tuner-System | 8027529020847 | OZ | 14,06 |  |  | Serie XL - ext.diam.79 mm | 592x592x312 | 1 | 195 | e1*2001/116*0217*.. | bar: Area 1
AUDI | S3 | A3 S3 2007 | 8P | 01/2007 |  | 5x112 | 57,06 | 578 | 1945 | 56 | M14x1,50 | 17 | BOTTICELLI III | 9x19 | 19,00 | 9,00 | W2107651561 | 2 | S | 20070427 | 20070527 | 5x112 |  | 35 | 81710261 | XL | S17D36 | B | LB56 | TÜV |  |  |  | YES | C0270 | REAR | T | Teilegutachten (PB+VB) | 2 | Mods can be necessary to car | 225/35 R19---TCOMBI-235/35 R19---TCOMBI-255/30 R19-R--TAU130-265/30 R19-R--TAU130 | Top Class | MAX 725 KG | CHRYSTAL TITANIUM | OZ Tuner-System | 8027529020854 | OZ | 14,06 |  |  | Serie XL - ext.diam.79 mm | 592x592x312 | 1 | 195 | e1*2001/116*0217*.. | bar: Area 1
AUDI | S3 | A3 S3 2007 | 8P | 01/2007 |  | 5x112 | 57,06 | 578 | 1945 | 56 | M14x1,50 | 17 | CRONO III | 9x19 | 19,00 | 9,00 | W2108150922 | 2 | S | 20080909 | 20081009 | 5x112 |  | 35 | 81710261 | XL | S17D36 | B | LB56 | TÜV |  |  |  | YES | C0270 | REAR | S | Strongness Certificate (PB) | 2 | Mods can be necessary to car | 225/35 R19---TCOMBI-235/35 R19---TCOMBI-255/30 R19-R--TAU130-265/30 R19-R--TAU130 | Top Class | MAX 715 KG | MATT GRAPHIT SILVER | OZ Tuner-System | 8027529021974 | OZ | 13,03 |  |  | Serie XL - ext.diam.79 mm | 592x592x312 | 1 | 195 | e1*2001/116*0217*.. | bar: Area 1
AUDI | S3 | A3 S3 2007 | 8P | 01/2007 |  | 5x112 | 57,06 | 578 | 1945 | 56 | M14x1,50 | 17 | CRONO III | 9x19 | 19,00 | 9,00 | W2108150953 | 2 | S | 20080909 | 20081009 | 5x112 |  | 35 | 81710261 | XL | S17D36 | B | LB56 | TÜV |  |  |  | YES | C0270 | REAR | S | Strongness Certificate (PB) | 2 | Mods can be necessary to car | 225/35 R19---TCOMBI-235/35 R19---TCOMBI-255/30 R19-R--TAU130-265/30 R19-R--TAU130 | Top Class | MAX 715 KG | MATT BLACK | OZ Tuner-System | 8027529021981 | OZ | 13,03 |  |  | Serie XL - ext.diam.79 mm | 592x592x312 | 1 | 195 | e1*2001/116*0217*.. | bar: Area 1
AUDI | S3 | A3 S3 2007 | 8P | 01/2007 |  | 5x112 | 57,06 | 578 | 1945 | 56 | M14x1,50 | 17 | RAFFAELLO | 9x19 | 19,00 | 9,00 | W2107351569 | 2 | S | 20070427 | 20070527 | 5x112 |  | 35 | 81710261 | XL | S17D36 | B | LB56 | TÜV |  |  |  | YES | C0270 | REAR | S | Strongness Certificate (PB) | 2 | Mods can be necessary to car | 225/35 R19---TCOMBI-235/35 R19---TCOMBI-255/30 R19-R--TAU130-265/30 R19-R--TAU130 | Top Class | MAX 825 KG | POLISH | OZ Tuner-System | 8027529019360 | OZ | 12,67 |  |  | Serie XL - ext.diam.79 mm | 592x592x312 | 1 | 195 | e1*2001/116*0217*.. | bar: Area 1
AUDI | S3 | A3 S3 2007 | 8P | 01/2007 |  | 5x112 | 57,06 | 578 | 1945 | 56 | M14x1,50 | 17 | MICHELANGELO II PL | 9½x19 | 19,00 | 9,50 | W21068506A80 | 2 | S | 20070427 | 20070527 | 5x112 |  | 36 | 81710261 | XL | S17D36 | B | LB56 | TÜV |  |  |  | YES | C0270 | REAR | S | Strongness Certificate (PB) | 2 | Mods can be necessary to car | 235/35 R19----255/30 R19-R---265/30 R19-R-- | Top Class | MAX 725 KG | OZ RACE SILVER | OZ Tuner-System | 8027529008005 | OZ | 18,51 |  |  | Serie XL - ext.diam.79 mm | 592x592x312 | 1 | 195 | e1*2001/116*0217*.. | bar: Area 1
AUDI | S3 | A3 S3 2007 | 8P | 01/2007 |  | 5x112 | 57,06 | 578 | 1945 | 56 | M14x1,50 | 17 | MICHELANGELO II PL | 9½x19 | 19,00 | 9,50 | W2106850653 | 2 | S | 20071026 | 20071125 | 5x112 |  | 36 | 81710261 | XL | S17D36 | B | LB56 | TÜV |  |  |  | YES | C0270 | REAR | S | Strongness Certificate (PB) | 2 | Mods can be necessary to car | 235/35 R19----255/30 R19-R---265/30 R19-R-- | Top Class | MAX 725 KG | MATT BLACK | OZ Tuner-System | 8027529008012 | OZ | 18,51 |  |  | Serie XL - ext.diam.79 mm | 592x592x312 | 1 | 195 | e1*2001/116*0217*.. | bar: Area 1
AUDI | A3 | A3 2.0 T 2003 | 8P,8PA | 10/2004 | 08/2012 | 5x112 | 57,06 | 575 | 1946 | 56 | M14x1,50 | 17 | SUPERLEGGERA III | 8x18 | 18,00 | 8,00 | W2104650280 | 2 | S | 20061113 | 20061213 | 5x112 |  | 36 | 81710261 | XL | S17D36 | B | LB56 | TÜV |  |  |  | YES |  |  | T | Teilegutachten (PB+VB) | 2 | Mods can be necessary to car | 215/40 R18----225/35 R18----225/40 R18---TCOMBI | Top Class | MAX 690 KG | OZ RACE SILVER | OZ Tuner-System | 8027529017465 | OZ | 16,24 |  |  | Serie XL - ext.diam.79 mm | 567x567x274 | 1 | 125-147 | e1*2001/116*0217*.., e1*2001/116*0418*.. | bar: Area 1
AUDI | A3 | A3 2.0 T 2003 | 8P,8PA | 10/2004 | 08/2012 | 5x112 | 57,06 | 575 | 1946 | 56 | M14x1,50 | 17 | MICHELANGELO II PL | 8½x18 | 18,00 | 8,50 | W21067504A80 | 2 | S | 20061128 | 20061228 | 5x112 |  | 50 | 81710261 | XL | S17D36 | B | LB56 | TÜV |  |  | DK | YES |  |  | T | Teilegutachten (PB+VB) | 1 | No car modifications required | 215/40 R18---TCOMBI-225/35 R18----225/40 R18---TCOMBI-245/35 R18---TCOMBI-255/35 R18---TCOMBI | Top Class | MAX 725 KG | OZ RACE SILVER | OZ Tuner-System | 8027529007749 | OZ | 15,41 |  |  | Serie XL - ext.diam.79 mm | 567x567x286 | 1 | 125-147 | e1*2001/116*0217*.., e1*2001/116*0418*.. | bar: Area 1
AUDI | A3 | A3 2.0 T 2003 | 8P,8PA | 10/2004 | 08/2012 | 5x112 | 57,06 | 575 | 1946 | 56 | M14x1,50 | 17 | MICHELANGELO II PL | 8½x18 | 18,00 | 8,50 | W2106750453 | 2 | S | 20071026 | 20071125 | 5x112 |  | 50 | 81710261 | XL | S17D36 | B | LB56 | TÜV |  |  | DK | YES |  |  | T | Teilegutachten (PB+VB) | 1 | No car modifications required | 215/40 R18---TCOMBI-225/35 R18----225/40 R18---TCOMBI-245/35 R18---TCOMBI-255/35 R18---TCOMBI | Top Class | MAX 725 KG | MATT BLACK | OZ Tuner-System | 8027529007756 | OZ | 15,41 |  |  | Serie XL - ext.diam.79 mm | 567x567x286 | 1 | 125-147 | e1*2001/116*0217*.., e1*2001/116*0418*.. | bar: Area 1
AUDI | A3 | A3 2.0 T 2003 | 8P,8PA | 10/2004 | 08/2012 | 5x112 | 57,06 | 575 | 1946 | 56 | M14x1,50 | 17 | BOTTICELLI III | 8x19 | 19,00 | 8,00 | W2107650153 | 2 | S | 20090318 | 20090417 | 5x112 |  | 36 | 81710261 | XL | S17D36 | B | LB56 | TÜV |  |  |  | YES |  |  | T | Teilegutachten (PB+VB) | 2 | Mods can be necessary to car | 215/35 R19----225/35 R19---TCOMBI-235/35 R19---TCOMBI | Top Class | MAX 725 KG | MATT BLACK | OZ Tuner-System | 8027529038217 | OZ | 14,26 |  |  | Serie XL - ext.diam.79 mm | 592x592x274 | 1 | 125-147 | e1*2001/116*0217*.., e1*2001/116*0418*.. | bar: Area 1
AUDI | A3 | A3 2.0 T 2003 | 8P,8PA | 10/2004 | 08/2012 | 5x112 | 57,06 | 575 | 1946 | 56 | M14x1,50 | 17 | BOTTICELLI III | 8x19 | 19,00 | 8,00 | W2107650161 | 2 | S | 20061107 | 20061207 | 5x112 |  | 36 | 81710261 | XL | S17D36 | B | LB56 | TÜV |  |  |  | YES |  |  | T | Teilegutachten (PB+VB) | 2 | Mods can be necessary to car | 215/35 R19----225/35 R19---TCOMBI-235/35 R19---TCOMBI | Top Class | MAX 725 KG | CHRYSTAL TITANIUM | OZ Tuner-System | 8027529020663 | OZ | 14,26 |  |  | Serie XL - ext.diam.79 mm | 592x592x274 | 1 | 125-147 | e1*2001/116*0217*.., e1*2001/116*0418*.. | bar: Area 1
AUDI | A3 | A3 2.0 T 2003 | 8P,8PA | 10/2004 | 08/2012 | 5x112 | 57,06 | 575 | 1946 | 56 | M14x1,50 | 17 | RAFFAELLO | 8x19 | 19,00 | 8,00 | W2107350169 | 2 | S | 20051129 | 20051229 | 5x112 |  | 36 | 81710261 | XL | S17D36 | B | LB56 | TÜV |  |  |  | YES |  |  | T | Teilegutachten (PB+VB) | 2 | Mods can be necessary to car | 215/35 R19----225/35 R19---TCOMBI-235/35 R19---TCOMBI | Top Class | MAX 825 KG | POLISH | OZ Tuner-System | 8027529019223 | OZ | 12,65 |  |  | Serie XL - ext.diam.79 mm | 592x592x274 | 1 | 125-147 | e1*2001/116*0217*.., e1*2001/116*0418*.. | bar: Area 1
AUDI | A3 | A3 2.0 T 2003 | 8P,8PA | 10/2004 | 08/2012 | 5x112 | 57,06 | 575 | 1946 | 56 | M14x1,50 | 17 | CRONO III | 8½x19 | 19,00 | 8,50 | W2108150122 | 2 | S | 20080909 | 20081009 | 5x112 |  | 45 | 81710261 | XL | S17D36 | B | LB56 | TÜV |  |  | DK | YES |  |  | T | Teilegutachten (PB+VB) | 2 | Mods can be necessary to car | 215/35 R19----225/35 R19----235/35 R19--- | Top Class | MAX 715 KG | MATT GRAPHIT SILVER | OZ Tuner-System | 8027529021813 | OZ | 12,91 |  |  | Serie XL - ext.diam.79 mm | 592x592x286 | 1 | 125-147 | e1*2001/116*0217*.., e1*2001/116*0418*.. | bar: Area 1
AUDI | A3 | A3 2.0 T 2003 | 8P,8PA | 10/2004 | 08/2012 | 5x112 | 57,06 | 575 | 1946 | 56 | M14x1,50 | 17 | CRONO III | 8½x19 | 19,00 | 8,50 | W2108150153 | 2 | S | 20080909 | 20081009 | 5x112 |  | 45 | 81710261 | XL | S17D36 | B | LB56 | TÜV |  |  | DK | YES |  |  | T | Teilegutachten (PB+VB) | 2 | Mods can be necessary to car | 215/35 R19----225/35 R19----235/35 R19--- | Top Class | MAX 715 KG | MATT BLACK | OZ Tuner-System | 8027529021820 | OZ | 12,91 |  |  | Serie XL - ext.diam.79 mm | 592x592x286 | 1 | 125-147 | e1*2001/116*0217*.., e1*2001/116*0418*.. | bar: Area 1
AUDI | A3 | A3 2.0 T 2003 | 8P,8PA | 10/2004 | 08/2012 | 5x112 | 57,06 | 575 | 1946 | 56 | M14x1,50 | 17 | MICHELANGELO II PL | 8½x19 | 19,00 | 8,50 | W21068503A80 | 2 | S | 20061128 | 20061228 | 5x112 |  | 50 | 81710261 | XL | S17D36 | B | LB56 | TÜV |  |  | DK | YES |  |  | T | Teilegutachten (PB+VB) | 2 | Mods can be necessary to car | 215/35 R19----225/35 R19----235/35 R19--- | Top Class | MAX 800 KG | OZ RACE SILVER | OZ Tuner-System | 8027529007947 | OZ | 15,67 |  |  | Serie XL - ext.diam.79 mm | 592x592x286 | 1 | 125-147 | e1*2001/116*0217*.., e1*2001/116*0418*.. | bar: Area 1
AUDI | A3 | A3 2.0 T 2003 | 8P,8PA | 10/2004 | 08/2012 | 5x112 | 57,06 | 575 | 1946 | 56 | M14x1,50 | 17 | MICHELANGELO II PL | 8½x19 | 19,00 | 8,50 | W2106850353 | 2 | S | 20071026 | 20071125 | 5x112 |  | 50 | 81710261 | XL | S17D36 | B | LB56 | TÜV |  |  | DK | YES |  |  | T | Teilegutachten (PB+VB) | 2 | Mods can be necessary to car | 215/35 R19----225/35 R19----235/35 R19--- | Top Class | MAX 800 KG | MATT BLACK | OZ Tuner-System | 8027529007954 | OZ | 15,67 |  |  | Serie XL - ext.diam.79 mm | 592x592x286 | 1 | 125-147 | e1*2001/116*0217*.., e1*2001/116*0418*.. | bar: Area 1
AUDI | A3 | A3 2.0 T 2003 | 8P,8PA | 10/2004 | 08/2012 | 5x112 | 57,06 | 575 | 1946 | 56 | M14x1,50 | 17 | MICHELANGELO II PL | 8½x19 | 19,00 | 8,50 | W21068511A80 | 2 | S | 20061128 | 20061228 | 5x112 |  | 41 | 81710261 | XL | S17D36 | B | LB56 | TÜV |  |  | DK | YES |  |  | T | Teilegutachten (PB+VB) | 2 | Mods can be necessary to car | 215/35 R19----225/35 R19----235/35 R19--- | Top Class | MAX 800 KG | OZ RACE SILVER | OZ Tuner-System | 8027529008098 | OZ | 16,14 |  |  | Serie XL - ext.diam.79 mm | 592x592x286 | 1 | 125-147 | e1*2001/116*0217*.., e1*2001/116*0418*.. | bar: Area 1
AUDI | A3 | A3 2.0 T 2003 | 8P,8PA | 10/2004 | 08/2012 | 5x112 | 57,06 | 575 | 1946 | 56 | M14x1,50 | 17 | MICHELANGELO II PL | 8½x19 | 19,00 | 8,50 | W2106851153 | 2 | S | 20071026 | 20071125 | 5x112 |  | 41 | 81710261 | XL | S17D36 | B | LB56 | TÜV |  |  | DK | YES |  |  | T | Teilegutachten (PB+VB) | 2 | Mods can be necessary to car | 215/35 R19----225/35 R19----235/35 R19--- | Top Class | MAX 800 KG | MATT BLACK | OZ Tuner-System | 8027529008104 | OZ | 16,14 |  |  | Serie XL - ext.diam.79 mm | 592x592x286 | 1 | 125-147 | e1*2001/116*0217*.., e1*2001/116*0418*.. | bar: Area 1
AUDI | A3 | A3 2.0 T 2003 | 8P,8PA | 10/2004 | 08/2012 | 5x112 | 57,06 | 575 | 1946 | 56 | M14x1,50 | 17 | RAFFAELLO | 8½x19 | 19,00 | 8,50 | W2107354169 | 2 | S | 20070315 | 20070414 | 5x112 |  | 43 | 81710261 | XL | S17D36 | B | LB56 | TÜV |  |  | DK | YES |  |  | S | Strongness Certificate (PB) | 2 | Mods can be necessary to car | 215/35 R19----225/35 R19----235/35 R19--- | Top Class | MAX 825 KG | POLISH | OZ Tuner-System | 8027529019629 | OZ | 12,82 |  |  | Serie XL - ext.diam.79 mm | 592x592x286 | 1 | 125-147 | e1*2001/116*0217*.., e1*2001/116*0418*.. | bar: Area 1
AUDI | A3 | A3 2.0 T 2003 | 8P,8PA | 10/2004 | 08/2012 | 5x112 | 57,06 | 575 | 1946 | 56 | M14x1,50 | 17 | SUPERLEGGERA III | 8½x19 | 19,00 | 8,50 | W2104450580 | 2 |  |  |  | 5x112 |  | 43 | 81710261 | XL | S17D36 | B | LB56 | TÜV |  |  | DK | YES |  |  | T | Teilegutachten (PB+VB) | 2 | Mods can be necessary to car | 215/35 R19----225/35 R19----235/35 R19--- | Top Class | MAX 710 KG | OZ RACE SILVER | OZ Tuner-System | 8027529035438 | OZ | 15,96 |  |  | Serie XL - ext.diam.79 mm | 592x592x286 | 1 | 125-147 | e1*2001/116*0217*.., e1*2001/116*0418*.. | bar: Area 1
AUDI | A3 | A3 2.0 T 2003 | 8P,8PA | 10/2004 | 08/2012 | 5x112 | 57,06 | 575 | 1946 | 56 | M14x1,50 | 17 | BOTTICELLI III | 9x19 | 19,00 | 9,00 | W2107651553 | 2 | S | 20080715 | 20080814 | 5x112 |  | 35 | 81710261 | XL | S17D36 | B | LB56 | TÜV |  |  |  | YES | C0270 | REAR | T | Teilegutachten (PB+VB) | 2 | Mods can be necessary to car | 225/35 R19---TCOMBI-235/35 R19---TCOMBI-255/30 R19-R--TCOMBI-265/30 R19-R--TCOMBI | Top Class | MAX 725 KG | MATT BLACK | OZ Tuner-System | 8027529020847 | OZ | 14,06 |  |  | Serie XL - ext.diam.79 mm | 592x592x312 | 1 | 125-147 | e1*2001/116*0217*.., e1*2001/116*0418*.. | bar: Area 1
AUDI | A3 | A3 2.0 T 2003 | 8P,8PA | 10/2004 | 08/2012 | 5x112 | 57,06 | 575 | 1946 | 56 | M14x1,50 | 17 | BOTTICELLI III | 9x19 | 19,00 | 9,00 | W2107651561 | 2 | S | 20061107 | 20061207 | 5x112 |  | 35 | 81710261 | XL | S17D36 | B | LB56 | TÜV |  |  |  | YES | C0270 | REAR | T | Teilegutachten (PB+VB) | 2 | Mods can be necessary to car | 225/35 R19---TCOMBI-235/35 R19---TCOMBI-255/30 R19-R--TCOMBI-265/30 R19-R--TCOMBI | Top Class | MAX 725 KG | CHRYSTAL TITANIUM | OZ Tuner-System | 8027529020854 | OZ | 14,06 |  |  | Serie XL - ext.diam.79 mm | 592x592x312 | 1 | 125-147 | e1*2001/116*0217*.., e1*2001/116*0418*.. | bar: Area 1
AUDI | A3 | A3 2.0 T 2003 | 8P,8PA | 10/2004 | 08/2012 | 5x112 | 57,06 | 575 | 1946 | 56 | M14x1,50 | 17 | CRONO III | 9x19 | 19,00 | 9,00 | W2108150922 | 2 | S | 20080909 | 20081009 | 5x112 |  | 35 | 81710261 | XL | S17D36 | B | LB56 | TÜV |  |  |  | YES | C0270 | REAR | S | Strongness Certificate (PB) | 2 | Mods can be necessary to car | 225/35 R19---TCOMBI-235/35 R19---TCOMBI-255/30 R19-R--TCOMBI-265/30 R19-R--TCOMBI | Top Class | MAX 715 KG | MATT GRAPHIT SILVER | OZ Tuner-System | 8027529021974 | OZ | 13,03 |  |  | Serie XL - ext.diam.79 mm | 592x592x312 | 1 | 125-147 | e1*2001/116*0217*.., e1*2001/116*0418*.. | bar: Area 1
AUDI | A3 | A3 2.0 T 2003 | 8P,8PA | 10/2004 | 08/2012 | 5x112 | 57,06 | 575 | 1946 | 56 | M14x1,50 | 17 | CRONO III | 9x19 | 19,00 | 9,00 | W2108150953 | 2 | S | 20080909 | 20081009 | 5x112 |  | 35 | 81710261 | XL | S17D36 | B | LB56 | TÜV |  |  |  | YES | C0270 | REAR | S | Strongness Certificate (PB) | 2 | Mods can be necessary to car | 225/35 R19---TCOMBI-235/35 R19---TCOMBI-255/30 R19-R--TCOMBI-265/30 R19-R--TCOMBI | Top Class | MAX 715 KG | MATT BLACK | OZ Tuner-System | 8027529021981 | OZ | 13,03 |  |  | Serie XL - ext.diam.79 mm | 592x592x312 | 1 | 125-147 | e1*2001/116*0217*.., e1*2001/116*0418*.. | bar: Area 1
AUDI | A3 | A3 2.0 T 2003 | 8P,8PA | 10/2004 | 08/2012 | 5x112 | 57,06 | 575 | 1946 | 56 | M14x1,50 | 17 | RAFFAELLO | 9x19 | 19,00 | 9,00 | W2107351569 | 2 | S | 20051129 | 20051229 | 5x112 |  | 35 | 81710261 | XL | S17D36 | B | LB56 | TÜV |  |  |  | YES | C0270 | REAR | T | Teilegutachten (PB+VB) | 2 | Mods can be necessary to car | 225/35 R19---TCOMBI-235/35 R19---TCOMBI-255/30 R19-R--TCOMBI-265/30 R19-R--TCOMBI | Top Class | MAX 825 KG | POLISH | OZ Tuner-System | 8027529019360 | OZ | 12,67 |  |  | Serie XL - ext.diam.79 mm | 592x592x312 | 1 | 125-147 | e1*2001/116*0217*.., e1*2001/116*0418*.. | bar: Area 1
AUDI | A3 | A3 2.0 T 2003 | 8P,8PA | 10/2004 | 08/2012 | 5x112 | 57,06 | 575 | 1946 | 56 | M14x1,50 | 17 | MICHELANGELO II PL | 9½x19 | 19,00 | 9,50 | W21068506A80 | 2 | S | 20061128 | 20061228 | 5x112 |  | 36 | 81710261 | XL | S17D36 | B | LB56 | TÜV |  |  |  | YES | C0270 | REAR | T | Teilegutachten (PB+VB) | 2 | Mods can be necessary to car | 235/35 R19----255/30 R19-R---265/30 R19-R-- | Top Class | MAX 725 KG | OZ RACE SILVER | OZ Tuner-System | 8027529008005 | OZ | 18,51 |  |  | Serie XL - ext.diam.79 mm | 592x592x312 | 1 | 125-147 | e1*2001/116*0217*.., e1*2001/116*0418*.. | bar: Area 1
AUDI | A3 | A3 2.0 T 2003 | 8P,8PA | 10/2004 | 08/2012 | 5x112 | 57,06 | 575 | 1946 | 56 | M14x1,50 | 17 | MICHELANGELO II PL | 9½x19 | 19,00 | 9,50 | W2106850653 | 2 | S | 20071026 | 20071125 | 5x112 |  | 36 | 81710261 | XL | S17D36 | B | LB56 | TÜV |  |  |  | YES | C0270 | REAR | T | Teilegutachten (PB+VB) | 2 | Mods can be necessary to car | 235/35 R19----255/30 R19-R---265/30 R19-R-- | Top Class | MAX 725 KG | MATT BLACK | OZ Tuner-System | 8027529008012 | OZ | 18,51 |  |  | Serie XL - ext.diam.79 mm | 592x592x312 | 1 | 125-147 | e1*2001/116*0217*.., e1*2001/116*0418*.. | bar: Area 1
AUDI | A3 | A3 2.0 T 2003 | 8P,8PA | 10/2004 | 08/2012 | 5x112 | 57,06 | 575 | 1946 | 56 | M14x1,50 | 17 | MICHELANGELO II PL | 8½x20 | 20,00 | 8,50 | W21064508A80 | 2 | S | 20080709 | 20080808 | 5x112 |  | 40 | 81710261 | XL | S17D36 | B | LB56 | TÜV |  |  |  | YES |  |  | T | Teilegutachten (PB+VB) | 2 | Mods can be necessary to car |  | Top Class | MAX 825 KG | OZ RACE SILVER | OZ Tuner-System | 8027529007442 | OZ | 19,54 |  |  | Serie XL - ext.diam.79 mm | 615x615x312 | 1 | 125-147 | e1*2001/116*0217*.., e1*2001/116*0418*.. | bar: Area 1
AUDI | A3 | A3 2.0 T 2003 | 8P,8PA | 10/2004 | 08/2012 | 5x112 | 57,06 | 575 | 1946 | 56 | M14x1,50 | 17 | MICHELANGELO II PL | 8½x20 | 20,00 | 8,50 | W2106450853 | 2 | S | 20080709 | 20080808 | 5x112 |  | 40 | 81710261 | XL | S17D36 | B | LB56 | TÜV |  |  |  | YES |  |  | T | Teilegutachten (PB+VB) | 2 | Mods can be necessary to car |  | Top Class | MAX 825 KG | MATT BLACK | OZ Tuner-System | 8027529007459 | OZ | 19,54 |  |  | Serie XL - ext.diam.79 mm | 615x615x312 | 1 | 125-147 | e1*2001/116*0217*.., e1*2001/116*0418*.. | bar: Area 1
AUDI | A3 | A3 2.0 T 2003 SPORTBACK | 8P | 10/2004 | 08/2012 | 5x112 | 57,06 | 630 | 1946 | 56 | M14x1,50 | 17 | SUPERLEGGERA III | 8x18 | 18,00 | 8,00 | W2104650280 | 2 | S | 20061113 | 20061213 | 5x112 |  | 36 | 81710261 | XL | S17D36 | B | LB56 | TÜV |  |  |  | YES |  |  | T | Teilegutachten (PB+VB) | 2 | Mods can be necessary to car | 215/40 R18----225/35 R18----225/40 R18---TCOMBI | Top Class | MAX 690 KG | OZ RACE SILVER | OZ Tuner-System | 8027529017465 | OZ | 16,24 |  |  | Serie XL - ext.diam.79 mm | 567x567x274 | 1 | 125-147 | e1*2001/116*0217*.. | bar: Area 1
AUDI | A3 | A3 2.0 T 2003 SPORTBACK | 8P | 10/2004 | 08/2012 | 5x112 | 57,06 | 630 | 1946 | 56 | M14x1,50 | 17 | MICHELANGELO II PL | 8½x18 | 18,00 | 8,50 | W21067504A80 | 2 | S | 20061128 | 20061228 | 5x112 |  | 50 | 81710261 | XL | S17D36 | B | LB56 | TÜV |  |  | DK | YES |  |  | T | Teilegutachten (PB+VB) | 1 | No car modifications required | 215/40 R18---TCOMBI-225/35 R18----225/40 R18---TCOMBI-245/35 R18---TCOMBI-255/35 R18---TCOMBI | Top Class | MAX 725 KG | OZ RACE SILVER | OZ Tuner-System | 8027529007749 | OZ | 15,41 |  |  | Serie XL - ext.diam.79 mm | 567x567x286 | 1 | 125-147 | e1*2001/116*0217*.. | bar: Area 1
AUDI | A3 | A3 2.0 T 2003 SPORTBACK | 8P | 10/2004 | 08/2012 | 5x112 | 57,06 | 630 | 1946 | 56 | M14x1,50 | 17 | MICHELANGELO II PL | 8½x18 | 18,00 | 8,50 | W2106750453 | 2 | S | 20071026 | 20071125 | 5x112 |  | 50 | 81710261 | XL | S17D36 | B | LB56 | TÜV |  |  | DK | YES |  |  | T | Teilegutachten (PB+VB) | 1 | No car modifications required | 215/40 R18---TCOMBI-225/35 R18----225/40 R18---TCOMBI-245/35 R18---TCOMBI-255/35 R18---TCOMBI | Top Class | MAX 725 KG | MATT BLACK | OZ Tuner-System | 8027529007756 | OZ | 15,41 |  |  | Serie XL - ext.diam.79 mm | 567x567x286 | 1 | 125-147 | e1*2001/116*0217*.. | bar: Area 1
AUDI | A3 | A3 2.0 T 2003 SPORTBACK | 8P | 10/2004 | 08/2012 | 5x112 | 57,06 | 630 | 1946 | 56 | M14x1,50 | 17 | BOTTICELLI III | 8x19 | 19,00 | 8,00 | W2107650153 | 2 | S | 20090318 | 20090417 | 5x112 |  | 36 | 81710261 | XL | S17D36 | B | LB56 | TÜV |  |  |  | YES |  |  | T | Teilegutachten (PB+VB) | 2 | Mods can be necessary to car | 215/35 R19----225/35 R19---TCOMBI-235/35 R19--- | Top Class | MAX 725 KG | MATT BLACK | OZ Tuner-System | 8027529038217 | OZ | 14,26 |  |  | Serie XL - ext.diam.79 mm | 592x592x274 | 1 | 125-147 | e1*2001/116*0217*.. | bar: Area 1
AUDI | A3 | A3 2.0 T 2003 SPORTBACK | 8P | 10/2004 | 08/2012 | 5x112 | 57,06 | 630 | 1946 | 56 | M14x1,50 | 17 | BOTTICELLI III | 8x19 | 19,00 | 8,00 | W2107650161 | 2 | S | 20061107 | 20061207 | 5x112 |  | 36 | 81710261 | XL | S17D36 | B | LB56 | TÜV |  |  |  | YES |  |  | T | Teilegutachten (PB+VB) | 2 | Mods can be necessary to car | 215/35 R19----225/35 R19---TCOMBI-235/35 R19--- | Top Class | MAX 725 KG | CHRYSTAL TITANIUM | OZ Tuner-System | 8027529020663 | OZ | 14,26 |  |  | Serie XL - ext.diam.79 mm | 592x592x274 | 1 | 125-147 | e1*2001/116*0217*.. | bar: Area 1
AUDI | A3 | A3 2.0 T 2003 SPORTBACK | 8P | 10/2004 | 08/2012 | 5x112 | 57,06 | 630 | 1946 | 56 | M14x1,50 | 17 | RAFFAELLO | 8x19 | 19,00 | 8,00 | W2107350169 | 2 | S | 20051129 | 20051229 | 5x112 |  | 36 | 81710261 | XL | S17D36 | B | LB56 | TÜV |  |  |  | YES |  |  | T | Teilegutachten (PB+VB) | 2 | Mods can be necessary to car | 215/35 R19----225/35 R19---TCOMBI-235/35 R19--- | Top Class | MAX 825 KG | POLISH | OZ Tuner-System | 8027529019223 | OZ | 12,65 |  |  | Serie XL - ext.diam.79 mm | 592x592x274 | 1 | 125-147 | e1*2001/116*0217*.. | bar: Area 1
AUDI | A3 | A3 2.0 T 2003 SPORTBACK | 8P | 10/2004 | 08/2012 | 5x112 | 57,06 | 630 | 1946 | 56 | M14x1,50 | 17 | CRONO III | 8½x19 | 19,00 | 8,50 | W2108150122 | 2 | S | 20080909 | 20081009 | 5x112 |  | 45 | 81710261 | XL | S17D36 | B | LB56 | TÜV |  |  | DK | YES |  |  | T | Teilegutachten (PB+VB) | 2 | Mods can be necessary to car | 215/35 R19----225/35 R19----235/35 R19--- | Top Class | MAX 715 KG | MATT GRAPHIT SILVER | OZ Tuner-System | 8027529021813 | OZ | 12,91 |  |  | Serie XL - ext.diam.79 mm | 592x592x286 | 1 | 125-147 | e1*2001/116*0217*.. | bar: Area 1
AUDI | A3 | A3 2.0 T 2003 SPORTBACK | 8P | 10/2004 | 08/2012 | 5x112 | 57,06 | 630 | 1946 | 56 | M14x1,50 | 17 | CRONO III | 8½x19 | 19,00 | 8,50 | W2108150153 | 2 | S | 20080909 | 20081009 | 5x112 |  | 45 | 81710261 | XL | S17D36 | B | LB56 | TÜV |  |  | DK | YES |  |  | T | Teilegutachten (PB+VB) | 2 | Mods can be necessary to car | 215/35 R19----225/35 R19----235/35 R19--- | Top Class | MAX 715 KG | MATT BLACK | OZ Tuner-System | 8027529021820 | OZ | 12,91 |  |  | Serie XL - ext.diam.79 mm | 592x592x286 | 1 | 125-147 | e1*2001/116*0217*.. | bar: Area 1
AUDI | A3 | A3 2.0 T 2003 SPORTBACK | 8P | 10/2004 | 08/2012 | 5x112 | 57,06 | 630 | 1946 | 56 | M14x1,50 | 17 | MICHELANGELO II PL | 8½x19 | 19,00 | 8,50 | W21068503A80 | 2 | S | 20061128 | 20061228 | 5x112 |  | 50 | 81710261 | XL | S17D36 | B | LB56 | TÜV |  |  | DK | YES |  |  | T | Teilegutachten (PB+VB) | 2 | Mods can be necessary to car | 215/35 R19----225/35 R19----235/35 R19--- | Top Class | MAX 800 KG | OZ RACE SILVER | OZ Tuner-System | 8027529007947 | OZ | 15,67 |  |  | Serie XL - ext.diam.79 mm | 592x592x286 | 1 | 125-147 | e1*2001/116*0217*.. | bar: Area 1
AUDI | A3 | A3 2.0 T 2003 SPORTBACK | 8P | 10/2004 | 08/2012 | 5x112 | 57,06 | 630 | 1946 | 56 | M14x1,50 | 17 | MICHELANGELO II PL | 8½x19 | 19,00 | 8,50 | W2106850353 | 2 | S | 20071026 | 20071125 | 5x112 |  | 50 | 81710261 | XL | S17D36 | B | LB56 | TÜV |  |  | DK | YES |  |  | T | Teilegutachten (PB+VB) | 2 | Mods can be necessary to car | 215/35 R19----225/35 R19----235/35 R19--- | Top Class | MAX 800 KG | MATT BLACK | OZ Tuner-System | 8027529007954 | OZ | 15,67 |  |  | Serie XL - ext.diam.79 mm | 592x592x286 | 1 | 125-147 | e1*2001/116*0217*.. | bar: Area 1
AUDI | A3 | A3 2.0 T 2003 SPORTBACK | 8P | 10/2004 | 08/2012 | 5x112 | 57,06 | 630 | 1946 | 56 | M14x1,50 | 17 | MICHELANGELO II PL | 8½x19 | 19,00 | 8,50 | W21068511A80 | 2 | S | 20061128 | 20061228 | 5x112 |  | 41 | 81710261 | XL | S17D36 | B | LB56 | TÜV |  |  | DK | YES |  |  | T | Teilegutachten (PB+VB) | 2 | Mods can be necessary to car | 215/35 R19----225/35 R19----235/35 R19--- | Top Class | MAX 800 KG | OZ RACE SILVER | OZ Tuner-System | 8027529008098 | OZ | 16,14 |  |  | Serie XL - ext.diam.79 mm | 592x592x286 | 1 | 125-147 | e1*2001/116*0217*.. | bar: Area 1
AUDI | A3 | A3 2.0 T 2003 SPORTBACK | 8P | 10/2004 | 08/2012 | 5x112 | 57,06 | 630 | 1946 | 56 | M14x1,50 | 17 | MICHELANGELO II PL | 8½x19 | 19,00 | 8,50 | W2106851153 | 2 | S | 20071026 | 20071125 | 5x112 |  | 41 | 81710261 | XL | S17D36 | B | LB56 | TÜV |  |  | DK | YES |  |  | T | Teilegutachten (PB+VB) | 2 | Mods can be necessary to car | 215/35 R19----225/35 R19----235/35 R19--- | Top Class | MAX 800 KG | MATT BLACK | OZ Tuner-System | 8027529008104 | OZ | 16,14 |  |  | Serie XL - ext.diam.79 mm | 592x592x286 | 1 | 125-147 | e1*2001/116*0217*.. | bar: Area 1
AUDI | A3 | A3 2.0 T 2003 SPORTBACK | 8P | 10/2004 | 08/2012 | 5x112 | 57,06 | 630 | 1946 | 56 | M14x1,50 | 17 | RAFFAELLO | 8½x19 | 19,00 | 8,50 | W2107354169 | 2 | S | 20070315 | 20070414 | 5x112 |  | 43 | 81710261 | XL | S17D36 | B | LB56 | TÜV |  |  | DK | YES |  |  | S | Strongness Certificate (PB) | 2 | Mods can be necessary to car | 215/35 R19----225/35 R19----235/35 R19--- | Top Class | MAX 825 KG | POLISH | OZ Tuner-System | 8027529019629 | OZ | 12,82 |  |  | Serie XL - ext.diam.79 mm | 592x592x286 | 1 | 125-147 | e1*2001/116*0217*.. | bar: Area 1
AUDI | A3 | A3 2.0 T 2003 SPORTBACK | 8P | 10/2004 | 08/2012 | 5x112 | 57,06 | 630 | 1946 | 56 | M14x1,50 | 17 | SUPERLEGGERA III | 8½x19 | 19,00 | 8,50 | W2104450580 | 2 |  |  |  | 5x112 |  | 43 | 81710261 | XL | S17D36 | B | LB56 | TÜV |  |  | DK | YES |  |  | T | Teilegutachten (PB+VB) | 2 | Mods can be necessary to car | 215/35 R19----225/35 R19----235/35 R19--- | Top Class | MAX 710 KG | OZ RACE SILVER | OZ Tuner-System | 8027529035438 | OZ | 15,96 |  |  | Serie XL - ext.diam.79 mm | 592x592x286 | 1 | 125-147 | e1*2001/116*0217*.. | bar: Area 1
AUDI | A3 | A3 2.0 T 2003 SPORTBACK | 8P | 10/2004 | 08/2012 | 5x112 | 57,06 | 630 | 1946 | 56 | M14x1,50 | 17 | BOTTICELLI III | 9x19 | 19,00 | 9,00 | W2107651553 | 2 | S | 20080715 | 20080814 | 5x112 |  | 35 | 81710261 | XL | S17D36 | B | LB56 | TÜV |  |  |  | YES | C0270 | REAR | T | Teilegutachten (PB+VB) | 2 | Mods can be necessary to car | 225/35 R19---TCOMBI-235/35 R19---TCOMBI-255/30 R19-R--TCOMBI-265/30 R19-R--TCOMBI | Top Class | MAX 725 KG | MATT BLACK | OZ Tuner-System | 8027529020847 | OZ | 14,06 |  |  | Serie XL - ext.diam.79 mm | 592x592x312 | 1 | 125-147 | e1*2001/116*0217*.. | bar: Area 1
AUDI | A3 | A3 2.0 T 2003 SPORTBACK | 8P | 10/2004 | 08/2012 | 5x112 | 57,06 | 630 | 1946 | 56 | M14x1,50 | 17 | BOTTICELLI III | 9x19 | 19,00 | 9,00 | W2107651561 | 2 | S | 20061107 | 20061207 | 5x112 |  | 35 | 81710261 | XL | S17D36 | B | LB56 | TÜV |  |  |  | YES | C0270 | REAR | T | Teilegutachten (PB+VB) | 2 | Mods can be necessary to car | 225/35 R19---TCOMBI-235/35 R19---TCOMBI-255/30 R19-R--TCOMBI-265/30 R19-R--TCOMBI | Top Class | MAX 725 KG | CHRYSTAL TITANIUM | OZ Tuner-System | 8027529020854 | OZ | 14,06 |  |  | Serie XL - ext.diam.79 mm | 592x592x312 | 1 | 125-147 | e1*2001/116*0217*.. | bar: Area 1
AUDI | A3 | A3 2.0 T 2003 SPORTBACK | 8P | 10/2004 | 08/2012 | 5x112 | 57,06 | 630 | 1946 | 56 | M14x1,50 | 17 | CRONO III | 9x19 | 19,00 | 9,00 | W2108150922 | 2 | S | 20080909 | 20081009 | 5x112 |  | 35 | 81710261 | XL | S17D36 | B | LB56 | TÜV |  |  |  | YES | C0270 | REAR | S | Strongness Certificate (PB) | 2 | Mods can be necessary to car | 225/35 R19---TCOMBI-235/35 R19---TCOMBI-255/30 R19-R--TCOMBI-265/30 R19-R--TCOMBI | Top Class | MAX 715 KG | MATT GRAPHIT SILVER | OZ Tuner-System | 8027529021974 | OZ | 13,03 |  |  | Serie XL - ext.diam.79 mm | 592x592x312 | 1 | 125-147 | e1*2001/116*0217*.. | bar: Area 1
AUDI | A3 | A3 2.0 T 2003 SPORTBACK | 8P | 10/2004 | 08/2012 | 5x112 | 57,06 | 630 | 1946 | 56 | M14x1,50 | 17 | CRONO III | 9x19 | 19,00 | 9,00 | W2108150953 | 2 | S | 20080909 | 20081009 | 5x112 |  | 35 | 81710261 | XL | S17D36 | B | LB56 | TÜV |  |  |  | YES | C0270 | REAR | S | Strongness Certificate (PB) | 2 | Mods can be necessary to car | 225/35 R19---TCOMBI-235/35 R19---TCOMBI-255/30 R19-R--TCOMBI-265/30 R19-R--TCOMBI | Top Class | MAX 715 KG | MATT BLACK | OZ Tuner-System | 8027529021981 | OZ | 13,03 |  |  | Serie XL - ext.diam.79 mm | 592x592x312 | 1 | 125-147 | e1*2001/116*0217*.. | bar: Area 1
AUDI | A3 | A3 2.0 T 2003 SPORTBACK | 8P | 10/2004 | 08/2012 | 5x112 | 57,06 | 630 | 1946 | 56 | M14x1,50 | 17 | RAFFAELLO | 9x19 | 19,00 | 9,00 | W2107351569 | 2 | S | 20051129 | 20051229 | 5x112 |  | 35 | 81710261 | XL | S17D36 | B | LB56 | TÜV |  |  |  | YES | C0270 | REAR | T | Teilegutachten (PB+VB) | 2 | Mods can be necessary to car | 225/35 R19---TCOMBI-235/35 R19---TCOMBI-255/30 R19-R--TCOMBI-265/30 R19-R--TCOMBI | Top Class | MAX 825 KG | POLISH | OZ Tuner-System | 8027529019360 | OZ | 12,67 |  |  | Serie XL - ext.diam.79 mm | 592x592x312 | 1 | 125-147 | e1*2001/116*0217*.. | bar: Area 1
AUDI | A3 | A3 2.0 T 2003 SPORTBACK | 8P | 10/2004 | 08/2012 | 5x112 | 57,06 | 630 | 1946 | 56 | M14x1,50 | 17 | MICHELANGELO II PL | 9½x19 | 19,00 | 9,50 | W21068506A80 | 2 | S | 20061128 | 20061228 | 5x112 |  | 36 | 81710261 | XL | S17D36 | B | LB56 | TÜV |  |  | DK | YES | C0270 | REAR | T | Teilegutachten (PB+VB) | 2 | Mods can be necessary to car | 235/35 R19----255/30 R19-R---265/30 R19-R-- | Top Class | MAX 725 KG | OZ RACE SILVER | OZ Tuner-System | 8027529008005 | OZ | 18,51 |  |  | Serie XL - ext.diam.79 mm | 592x592x312 | 1 | 125-147 | e1*2001/116*0217*.. | bar: Area 1
AUDI | A3 | A3 2.0 T 2003 SPORTBACK | 8P | 10/2004 | 08/2012 | 5x112 | 57,06 | 630 | 1946 | 56 | M14x1,50 | 17 | MICHELANGELO II PL | 9½x19 | 19,00 | 9,50 | W2106850653 | 2 | S | 20071026 | 20071125 | 5x112 |  | 36 | 81710261 | XL | S17D36 | B | LB56 | TÜV |  |  | DK | YES | C0270 | REAR | T | Teilegutachten (PB+VB) | 2 | Mods can be necessary to car | 235/35 R19----255/30 R19-R---265/30 R19-R-- | Top Class | MAX 725 KG | MATT BLACK | OZ Tuner-System | 8027529008012 | OZ | 18,51 |  |  | Serie XL - ext.diam.79 mm | 592x592x312 | 1 | 125-147 | e1*2001/116*0217*.. | bar: Area 1
AUDI | A3 | A3 2.0 T 2003 SPORTBACK | 8P | 10/2004 | 08/2012 | 5x112 | 57,06 | 630 | 1946 | 56 | M14x1,50 | 17 | MICHELANGELO II PL | 8½x20 | 20,00 | 8,50 | W21064508A80 | 2 | S | 20080709 | 20080808 | 5x112 |  | 40 | 81710261 | XL | S17D36 | B | LB56 | TÜV |  |  | DK | YES |  |  | T | Teilegutachten (PB+VB) | 2 | Mods can be necessary to car |  | Top Class | MAX 825 KG | OZ RACE SILVER | OZ Tuner-System | 8027529007442 | OZ | 19,54 |  |  | Serie XL - ext.diam.79 mm | 615x615x312 | 1 | 125-147 | e1*2001/116*0217*.. | bar: Area 1
AUDI | A3 | A3 2.0 T 2003 SPORTBACK | 8P | 10/2004 | 08/2012 | 5x112 | 57,06 | 630 | 1946 | 56 | M14x1,50 | 17 | MICHELANGELO II PL | 8½x20 | 20,00 | 8,50 | W2106450853 | 2 | S | 20080709 | 20080808 | 5x112 |  | 40 | 81710261 | XL | S17D36 | B | LB56 | TÜV |  |  | DK | YES |  |  | T | Teilegutachten (PB+VB) | 2 | Mods can be necessary to car |  | Top Class | MAX 825 KG | MATT BLACK | OZ Tuner-System | 8027529007459 | OZ | 19,54 |  |  | Serie XL - ext.diam.79 mm | 615x615x312 | 1 | 125-147 | e1*2001/116*0217*.. | bar: Area 1
AUDI | A3 | A3 2003 | 8P,8PA | 03/2003 |  | 5x112 | 57,06 | 575 | 1946 | 56 | M14x1,50 | 17 | SUPERLEGGERA III | 8x18 | 18,00 | 8,00 | W2104650280 | 2 | S | 20061113 | 20061213 | 5x112 |  | 36 | 81710261 | XL | S17D36 | B | LB56 | TÜV |  |  |  | YES |  |  | T | Teilegutachten (PB+VB) | 2 | Mods can be necessary to car | 215/40 R18----225/35 R18----225/40 R18---TCOMBI | Top Class | MAX 690 KG | OZ RACE SILVER | OZ Tuner-System | 8027529017465 | OZ | 16,24 |  |  | Serie XL - ext.diam.79 mm | 567x567x274 | 1 | 066-118 | e1*2001/116*0217*.., e1*2001/116*0418*.. | bar: Area 1
AUDI | A3 | A3 2003 | 8P,8PA | 03/2003 |  | 5x112 | 57,06 | 575 | 1946 | 56 | M14x1,50 | 17 | MICHELANGELO II PL | 8½x18 | 18,00 | 8,50 | W21067504A80 | 2 | S | 20061128 | 20061228 | 5x112 |  | 50 | 81710261 | XL | S17D36 | B | LB56 | TÜV |  |  | DK | YES |  |  | T | Teilegutachten (PB+VB) | 1 | No car modifications required | 215/40 R18---TCOMBI-225/35 R18----225/40 R18---TCOMBI-245/35 R18---TCOMBI-255/35 R18---TCOMBI | Top Class | MAX 725 KG | OZ RACE SILVER | OZ Tuner-System | 8027529007749 | OZ | 15,41 |  |  | Serie XL - ext.diam.79 mm | 567x567x286 | 1 | 066-118 | e1*2001/116*0217*.., e1*2001/116*0418*.. | bar: Area 1
AUDI | A3 | A3 2003 | 8P,8PA | 03/2003 |  | 5x112 | 57,06 | 575 | 1946 | 56 | M14x1,50 | 17 | MICHELANGELO II PL | 8½x18 | 18,00 | 8,50 | W2106750453 | 2 | S | 20071026 | 20071125 | 5x112 |  | 50 | 81710261 | XL | S17D36 | B | LB56 | TÜV |  |  | DK | YES |  |  | T | Teilegutachten (PB+VB) | 1 | No car modifications required | 215/40 R18---TCOMBI-225/35 R18----225/40 R18---TCOMBI-245/35 R18---TCOMBI-255/35 R18---TCOMBI | Top Class | MAX 725 KG | MATT BLACK | OZ Tuner-System | 8027529007756 | OZ | 15,41 |  |  | Serie XL - ext.diam.79 mm | 567x567x286 | 1 | 066-118 | e1*2001/116*0217*.., e1*2001/116*0418*.. | bar: Area 1
AUDI | A3 | A3 2003 | 8P,8PA | 03/2003 |  | 5x112 | 57,06 | 575 | 1946 | 56 | M14x1,50 | 17 | BOTTICELLI III | 8x19 | 19,00 | 8,00 | W2107650153 | 2 | S | 20090318 | 20090417 | 5x112 |  | 36 | 81710261 | XL | S17D36 | B | LB56 | TÜV |  |  |  | YES |  |  | T | Teilegutachten (PB+VB) | 2 | Mods can be necessary to car | 215/35 R19----225/35 R19---TCOMBI-235/35 R19---TCOMBI | Top Class | MAX 725 KG | MATT BLACK | OZ Tuner-System | 8027529038217 | OZ | 14,26 |  |  | Serie XL - ext.diam.79 mm | 592x592x274 | 1 | 066-118 | e1*2001/116*0217*.., e1*2001/116*0418*.. | bar: Area 1
AUDI | A3 | A3 2003 | 8P,8PA | 03/2003 |  | 5x112 | 57,06 | 575 | 1946 | 56 | M14x1,50 | 17 | BOTTICELLI III | 8x19 | 19,00 | 8,00 | W2107650161 | 2 | S | 20061107 | 20061207 | 5x112 |  | 36 | 81710261 | XL | S17D36 | B | LB56 | TÜV |  |  |  | YES |  |  | T | Teilegutachten (PB+VB) | 2 | Mods can be necessary to car | 215/35 R19----225/35 R19---TCOMBI-235/35 R19---TCOMBI | Top Class | MAX 725 KG | CHRYSTAL TITANIUM | OZ Tuner-System | 8027529020663 | OZ | 14,26 |  |  | Serie XL - ext.diam.79 mm | 592x592x274 | 1 | 066-118 | e1*2001/116*0217*.., e1*2001/116*0418*.. | bar: Area 1
AUDI | A3 | A3 2003 | 8P,8PA | 03/2003 |  | 5x112 | 57,06 | 575 | 1946 | 56 | M14x1,50 | 17 | RAFFAELLO | 8x19 | 19,00 | 8,00 | W2107350169 | 2 | S | 20051129 | 20051229 | 5x112 |  | 36 | 81710261 | XL | S17D36 | B | LB56 | TÜV |  |  |  | YES |  |  | T | Teilegutachten (PB+VB) | 2 | Mods can be necessary to car | 215/35 R19----225/35 R19---TCOMBI-235/35 R19---TCOMBI | Top Class | MAX 825 KG | POLISH | OZ Tuner-System | 8027529019223 | OZ | 12,65 |  |  | Serie XL - ext.diam.79 mm | 592x592x274 | 1 | 066-118 | e1*2001/116*0217*.., e1*2001/116*0418*.. | bar: Area 1
AUDI | A3 | A3 2003 | 8P,8PA | 03/2003 |  | 5x112 | 57,06 | 575 | 1946 | 56 | M14x1,50 | 17 | CRONO III | 8½x19 | 19,00 | 8,50 | W2108150122 | 2 | S | 20080909 | 20081009 | 5x112 |  | 45 | 81710261 | XL | S17D36 | B | LB56 | TÜV |  |  | DK | YES |  |  | T | Teilegutachten (PB+VB) | 2 | Mods can be necessary to car | 215/35 R19----225/35 R19----235/35 R19--- | Top Class | MAX 715 KG | MATT GRAPHIT SILVER | OZ Tuner-System | 8027529021813 | OZ | 12,91 |  |  | Serie XL - ext.diam.79 mm | 592x592x286 | 1 | 066-118 | e1*2001/116*0217*.., e1*2001/116*0418*.. | bar: Area 1
AUDI | A3 | A3 2003 | 8P,8PA | 03/2003 |  | 5x112 | 57,06 | 575 | 1946 | 56 | M14x1,50 | 17 | CRONO III | 8½x19 | 19,00 | 8,50 | W2108150153 | 2 | S | 20080909 | 20081009 | 5x112 |  | 45 | 81710261 | XL | S17D36 | B | LB56 | TÜV |  |  | DK | YES |  |  | T | Teilegutachten (PB+VB) | 2 | Mods can be necessary to car | 215/35 R19----225/35 R19----235/35 R19--- | Top Class | MAX 715 KG | MATT BLACK | OZ Tuner-System | 8027529021820 | OZ | 12,91 |  |  | Serie XL - ext.diam.79 mm | 592x592x286 | 1 | 066-118 | e1*2001/116*0217*.., e1*2001/116*0418*.. | bar: Area 1
AUDI | A3 | A3 2003 | 8P,8PA | 03/2003 |  | 5x112 | 57,06 | 575 | 1946 | 56 | M14x1,50 | 17 | MICHELANGELO II PL | 8½x19 | 19,00 | 8,50 | W21068503A80 | 2 | S | 20061128 | 20061228 | 5x112 |  | 50 | 81710261 | XL | S17D36 | B | LB56 | TÜV |  |  | DK | YES |  |  | T | Teilegutachten (PB+VB) | 2 | Mods can be necessary to car | 215/35 R19----225/35 R19----235/35 R19--- | Top Class | MAX 800 KG | OZ RACE SILVER | OZ Tuner-System | 8027529007947 | OZ | 15,67 |  |  | Serie XL - ext.diam.79 mm | 592x592x286 | 1 | 066-118 | e1*2001/116*0217*.., e1*2001/116*0418*.. | bar: Area 1
AUDI | A3 | A3 2003 | 8P,8PA | 03/2003 |  | 5x112 | 57,06 | 575 | 1946 | 56 | M14x1,50 | 17 | MICHELANGELO II PL | 8½x19 | 19,00 | 8,50 | W2106850353 | 2 | S | 20071026 | 20071125 | 5x112 |  | 50 | 81710261 | XL | S17D36 | B | LB56 | TÜV |  |  | DK | YES |  |  | T | Teilegutachten (PB+VB) | 2 | Mods can be necessary to car | 215/35 R19----225/35 R19----235/35 R19--- | Top Class | MAX 800 KG | MATT BLACK | OZ Tuner-System | 8027529007954 | OZ | 15,67 |  |  | Serie XL - ext.diam.79 mm | 592x592x286 | 1 | 066-118 | e1*2001/116*0217*.., e1*2001/116*0418*.. | bar: Area 1
AUDI | A3 | A3 2003 | 8P,8PA | 03/2003 |  | 5x112 | 57,06 | 575 | 1946 | 56 | M14x1,50 | 17 | MICHELANGELO II PL | 8½x19 | 19,00 | 8,50 | W21068511A80 | 2 | S | 20061128 | 20061228 | 5x112 |  | 41 | 81710261 | XL | S17D36 | B | LB56 | TÜV |  |  | DK | YES |  |  | T | Teilegutachten (PB+VB) | 2 | Mods can be necessary to car | 215/35 R19----225/35 R19----235/35 R19--- | Top Class | MAX 800 KG | OZ RACE SILVER | OZ Tuner-System | 8027529008098 | OZ | 16,14 |  |  | Serie XL - ext.diam.79 mm | 592x592x286 | 1 | 066-118 | e1*2001/116*0217*.., e1*2001/116*0418*.. | bar: Area 1
AUDI | A3 | A3 2003 | 8P,8PA | 03/2003 |  | 5x112 | 57,06 | 575 | 1946 | 56 | M14x1,50 | 17 | MICHELANGELO II PL | 8½x19 | 19,00 | 8,50 | W2106851153 | 2 | S | 20071026 | 20071125 | 5x112 |  | 41 | 81710261 | XL | S17D36 | B | LB56 | TÜV |  |  | DK | YES |  |  | T | Teilegutachten (PB+VB) | 2 | Mods can be necessary to car | 215/35 R19----225/35 R19----235/35 R19--- | Top Class | MAX 800 KG | MATT BLACK | OZ Tuner-System | 8027529008104 | OZ | 16,14 |  |  | Serie XL - ext.diam.79 mm | 592x592x286 | 1 | 066-118 | e1*2001/116*0217*.., e1*2001/116*0418*.. | bar: Area 1
AUDI | A3 | A3 2003 | 8P,8PA | 03/2003 |  | 5x112 | 57,06 | 575 | 1946 | 56 | M14x1,50 | 17 | RAFFAELLO | 8½x19 | 19,00 | 8,50 | W2107354169 | 2 | S | 20070315 | 20070414 | 5x112 |  | 43 | 81710261 | XL | S17D36 | B | LB56 | TÜV |  |  | DK | YES |  |  | S | Strongness Certificate (PB) | 2 | Mods can be necessary to car | 215/35 R19----225/35 R19----235/35 R19--- | Top Class | MAX 825 KG | POLISH | OZ Tuner-System | 8027529019629 | OZ | 12,82 |  |  | Serie XL - ext.diam.79 mm | 592x592x286 | 1 | 066-118 | e1*2001/116*0217*.., e1*2001/116*0418*.. | bar: Area 1
AUDI | A3 | A3 2003 | 8P,8PA | 03/2003 |  | 5x112 | 57,06 | 575 | 1946 | 56 | M14x1,50 | 17 | SUPERLEGGERA III | 8½x19 | 19,00 | 8,50 | W2104450580 | 2 |  |  |  | 5x112 |  | 43 | 81710261 | XL | S17D36 | B | LB56 | TÜV |  |  | DK | YES |  |  | T | Teilegutachten (PB+VB) | 2 | Mods can be necessary to car | 215/35 R19----225/35 R19----235/35 R19--- | Top Class | MAX 710 KG | OZ RACE SILVER | OZ Tuner-System | 8027529035438 | OZ | 15,96 |  |  | Serie XL - ext.diam.79 mm | 592x592x286 | 1 | 066-118 | e1*2001/116*0217*.., e1*2001/116*0418*.. | bar: Area 1
AUDI | A3 | A3 2003 | 8P,8PA | 03/2003 |  | 5x112 | 57,06 | 575 | 1946 | 56 | M14x1,50 | 17 | BOTTICELLI III | 9x19 | 19,00 | 9,00 | W2107651553 | 2 | S | 20080715 | 20080814 | 5x112 |  | 35 | 81710261 | XL | S17D36 | B | LB56 | TÜV |  |  | DK | YES | C0270 | REAR | T | Teilegutachten (PB+VB) | 2 | Mods can be necessary to car | 225/35 R19---TCOMBI-235/35 R19---TCOMBI-255/30 R19-R--TAU130-265/30 R19-R--TAU130 | Top Class | MAX 725 KG | MATT BLACK | OZ Tuner-System | 8027529020847 | OZ | 14,06 |  |  | Serie XL - ext.diam.79 mm | 592x592x312 | 1 | 066-118 | e1*2001/116*0217*.., e1*2001/116*0418*.. | bar: Area 1
AUDI | A3 | A3 2003 | 8P,8PA | 03/2003 |  | 5x112 | 57,06 | 575 | 1946 | 56 | M14x1,50 | 17 | BOTTICELLI III | 9x19 | 19,00 | 9,00 | W2107651561 | 2 | S | 20061107 | 20061207 | 5x112 |  | 35 | 81710261 | XL | S17D36 | B | LB56 | TÜV |  |  | DK | YES | C0270 | REAR | T | Teilegutachten (PB+VB) | 2 | Mods can be necessary to car | 225/35 R19---TCOMBI-235/35 R19---TCOMBI-255/30 R19-R--TAU130-265/30 R19-R--TAU130 | Top Class | MAX 725 KG | CHRYSTAL TITANIUM | OZ Tuner-System | 8027529020854 | OZ | 14,06 |  |  | Serie XL - ext.diam.79 mm | 592x592x312 | 1 | 066-118 | e1*2001/116*0217*.., e1*2001/116*0418*.. | bar: Area 1
AUDI | A3 | A3 2003 | 8P,8PA | 03/2003 |  | 5x112 | 57,06 | 575 | 1946 | 56 | M14x1,50 | 17 | CRONO III | 9x19 | 19,00 | 9,00 | W2108150922 | 2 | S | 20080909 | 20081009 | 5x112 |  | 35 | 81710261 | XL | S17D36 | B | LB56 | TÜV |  |  | DK | YES | C0270 | REAR | S | Strongness Certificate (PB) | 2 | Mods can be necessary to car | 225/35 R19---TCOMBI-235/35 R19---TCOMBI-255/30 R19-R--TAU130-265/30 R19-R--TAU130 | Top Class | MAX 715 KG | MATT GRAPHIT SILVER | OZ Tuner-System | 8027529021974 | OZ | 13,03 |  |  | Serie XL - ext.diam.79 mm | 592x592x312 | 1 | 066-118 | e1*2001/116*0217*.., e1*2001/116*0418*.. | bar: Area 1
AUDI | A3 | A3 2003 | 8P,8PA | 03/2003 |  | 5x112 | 57,06 | 575 | 1946 | 56 | M14x1,50 | 17 | CRONO III | 9x19 | 19,00 | 9,00 | W2108150953 | 2 | S | 20080909 | 20081009 | 5x112 |  | 35 | 81710261 | XL | S17D36 | B | LB56 | TÜV |  |  | DK | YES | C0270 | REAR | S | Strongness Certificate (PB) | 2 | Mods can be necessary to car | 225/35 R19---TCOMBI-235/35 R19---TCOMBI-255/30 R19-R--TAU130-265/30 R19-R--TAU130 | Top Class | MAX 715 KG | MATT BLACK | OZ Tuner-System | 8027529021981 | OZ | 13,03 |  |  | Serie XL - ext.diam.79 mm | 592x592x312 | 1 | 066-118 | e1*2001/116*0217*.., e1*2001/116*0418*.. | bar: Area 1
AUDI | A3 | A3 2003 | 8P,8PA | 03/2003 |  | 5x112 | 57,06 | 575 | 1946 | 56 | M14x1,50 | 17 | RAFFAELLO | 9x19 | 19,00 | 9,00 | W2107351569 | 2 | S | 20051129 | 20051229 | 5x112 |  | 35 | 81710261 | XL | S17D36 | B | LB56 | TÜV |  |  | DK | YES | C0270 | REAR | T | Teilegutachten (PB+VB) | 2 | Mods can be necessary to car | 225/35 R19---TCOMBI-235/35 R19---TCOMBI-255/30 R19-R--TAU130-265/30 R19-R--TAU130 | Top Class | MAX 825 KG | POLISH | OZ Tuner-System | 8027529019360 | OZ | 12,67 |  |  | Serie XL - ext.diam.79 mm | 592x592x312 | 1 | 066-118 | e1*2001/116*0217*.., e1*2001/116*0418*.. | bar: Area 1
AUDI | A3 | A3 2003 | 8P,8PA | 03/2003 |  | 5x112 | 57,06 | 575 | 1946 | 56 | M14x1,50 | 17 | MICHELANGELO II PL | 9½x19 | 19,00 | 9,50 | W21068506A80 | 2 | S | 20061128 | 20061228 | 5x112 |  | 36 | 81710261 | XL | S17D36 | B | LB56 | TÜV |  |  |  | YES | C0270 | REAR | T | Teilegutachten (PB+VB) | 2 | Mods can be necessary to car | 235/35 R19----255/30 R19-R---265/30 R19-R-- | Top Class | MAX 725 KG | OZ RACE SILVER | OZ Tuner-System | 8027529008005 | OZ | 18,51 |  |  | Serie XL - ext.diam.79 mm | 592x592x312 | 1 | 066-118 | e1*2001/116*0217*.., e1*2001/116*0418*.. | bar: Area 1
AUDI | A3 | A3 2003 | 8P,8PA | 03/2003 |  | 5x112 | 57,06 | 575 | 1946 | 56 | M14x1,50 | 17 | MICHELANGELO II PL | 9½x19 | 19,00 | 9,50 | W2106850653 | 2 | S | 20071026 | 20071125 | 5x112 |  | 36 | 81710261 | XL | S17D36 | B | LB56 | TÜV |  |  |  | YES | C0270 | REAR | T | Teilegutachten (PB+VB) | 2 | Mods can be necessary to car | 235/35 R19----255/30 R19-R---265/30 R19-R-- | Top Class | MAX 725 KG | MATT BLACK | OZ Tuner-System | 8027529008012 | OZ | 18,51 |  |  | Serie XL - ext.diam.79 mm | 592x592x312 | 1 | 066-118 | e1*2001/116*0217*.., e1*2001/116*0418*.. | bar: Area 1
AUDI | A3 | A3 2003 | 8P,8PA | 03/2003 |  | 5x112 | 57,06 | 575 | 1946 | 56 | M14x1,50 | 17 | MICHELANGELO II PL | 8½x20 | 20,00 | 8,50 | W21064508A80 | 2 | S | 20080709 | 20080808 | 5x112 |  | 40 | 81710261 | XL | S17D36 | B | LB56 | TÜV |  |  |  | YES |  |  | T | Teilegutachten (PB+VB) | 2 | Mods can be necessary to car |  | Top Class | MAX 825 KG | OZ RACE SILVER | OZ Tuner-System | 8027529007442 | OZ | 19,54 |  |  | Serie XL - ext.diam.79 mm | 615x615x312 | 1 | 066-118 | e1*2001/116*0217*.., e1*2001/116*0418*.. | bar: Area 1
AUDI | A3 | A3 2003 | 8P,8PA | 03/2003 |  | 5x112 | 57,06 | 575 | 1946 | 56 | M14x1,50 | 17 | MICHELANGELO II PL | 8½x20 | 20,00 | 8,50 | W2106450853 | 2 | S | 20080709 | 20080808 | 5x112 |  | 40 | 81710261 | XL | S17D36 | B | LB56 | TÜV |  |  |  | YES |  |  | T | Teilegutachten (PB+VB) | 2 | Mods can be necessary to car |  | Top Class | MAX 825 KG | MATT BLACK | OZ Tuner-System | 8027529007459 | OZ | 19,54 |  |  | Serie XL - ext.diam.79 mm | 615x615x312 | 1 | 066-118 | e1*2001/116*0217*.., e1*2001/116*0418*.. | bar: Area 1
AUDI | A3 | A3 2003 SPORTBACK | 8P,8PA | 10/2004 | 08/2012 | 5x112 | 57,06 | 630 | 1946 | 56 | M14x1,50 | 17 | SUPERLEGGERA III | 8x18 | 18,00 | 8,00 | W2104650280 | 2 | S | 20061113 | 20061213 | 5x112 |  | 36 | 81710261 | XL | S17D36 | B | LB56 | TÜV |  |  |  | YES |  |  | T | Teilegutachten (PB+VB) | 2 | Mods can be necessary to car | 215/40 R18----225/35 R18----225/40 R18---TCOMBI | Top Class | MAX 690 KG | OZ RACE SILVER | OZ Tuner-System | 8027529017465 | OZ | 16,24 |  |  | Serie XL - ext.diam.79 mm | 567x567x274 | 1 | 066-118 | e1*2001/116*0217*.., e1*2001/116*0418*.. | bar: Area 1
AUDI | A3 | A3 2003 SPORTBACK | 8P,8PA | 10/2004 | 08/2012 | 5x112 | 57,06 | 630 | 1946 | 56 | M14x1,50 | 17 | MICHELANGELO II PL | 8½x18 | 18,00 | 8,50 | W21067504A80 | 2 | S | 20061128 | 20061228 | 5x112 |  | 50 | 81710261 | XL | S17D36 | B | LB56 | TÜV |  |  | DK | YES |  |  | T | Teilegutachten (PB+VB) | 1 | No car modifications required | 215/40 R18---TCOMBI-225/35 R18----225/40 R18---TCOMBI-245/35 R18---TCOMBI-255/35 R18---TCOMBI | Top Class | MAX 725 KG | OZ RACE SILVER | OZ Tuner-System | 8027529007749 | OZ | 15,41 |  |  | Serie XL - ext.diam.79 mm | 567x567x286 | 1 | 066-118 | e1*2001/116*0217*.., e1*2001/116*0418*.. | bar: Area 1
AUDI | A3 | A3 2003 SPORTBACK | 8P,8PA | 10/2004 | 08/2012 | 5x112 | 57,06 | 630 | 1946 | 56 | M14x1,50 | 17 | MICHELANGELO II PL | 8½x18 | 18,00 | 8,50 | W2106750453 | 2 | S | 20071026 | 20071125 | 5x112 |  | 50 | 81710261 | XL | S17D36 | B | LB56 | TÜV |  |  | DK | YES |  |  | T | Teilegutachten (PB+VB) | 1 | No car modifications required | 215/40 R18---TCOMBI-225/35 R18----225/40 R18---TCOMBI-245/35 R18---TCOMBI-255/35 R18---TCOMBI | Top Class | MAX 725 KG | MATT BLACK | OZ Tuner-System | 8027529007756 | OZ | 15,41 |  |  | Serie XL - ext.diam.79 mm | 567x567x286 | 1 | 066-118 | e1*2001/116*0217*.., e1*2001/116*0418*.. | bar: Area 1
AUDI | A3 | A3 2003 SPORTBACK | 8P,8PA | 10/2004 | 08/2012 | 5x112 | 57,06 | 630 | 1946 | 56 | M14x1,50 | 17 | BOTTICELLI III | 8x19 | 19,00 | 8,00 | W2107650153 | 2 | S | 20090318 | 20090417 | 5x112 |  | 36 | 81710261 | XL | S17D36 | B | LB56 | TÜV |  |  |  | YES |  |  | T | Teilegutachten (PB+VB) | 2 | Mods can be necessary to car | 215/35 R19----225/35 R19----235/35 R19---TCOMBI | Top Class | MAX 725 KG | MATT BLACK | OZ Tuner-System | 8027529038217 | OZ | 14,26 |  |  | Serie XL - ext.diam.79 mm | 592x592x274 | 1 | 066-118 | e1*2001/116*0217*.., e1*2001/116*0418*.. | bar: Area 1
AUDI | A3 | A3 2003 SPORTBACK | 8P,8PA | 10/2004 | 08/2012 | 5x112 | 57,06 | 630 | 1946 | 56 | M14x1,50 | 17 | BOTTICELLI III | 8x19 | 19,00 | 8,00 | W2107650161 | 2 | S | 20061107 | 20061207 | 5x112 |  | 36 | 81710261 | XL | S17D36 | B | LB56 | TÜV |  |  |  | YES |  |  | T | Teilegutachten (PB+VB) | 2 | Mods can be necessary to car | 215/35 R19----225/35 R19----235/35 R19---TCOMBI | Top Class | MAX 725 KG | CHRYSTAL TITANIUM | OZ Tuner-System | 8027529020663 | OZ | 14,26 |  |  | Serie XL - ext.diam.79 mm | 592x592x274 | 1 | 066-118 | e1*2001/116*0217*.., e1*2001/116*0418*.. | bar: Area 1
AUDI | A3 | A3 2003 SPORTBACK | 8P,8PA | 10/2004 | 08/2012 | 5x112 | 57,06 | 630 | 1946 | 56 | M14x1,50 | 17 | RAFFAELLO | 8x19 | 19,00 | 8,00 | W2107350169 | 2 | S | 20051129 | 20051229 | 5x112 |  | 36 | 81710261 | XL | S17D36 | B | LB56 | TÜV |  |  |  | YES |  |  | T | Teilegutachten (PB+VB) | 2 | Mods can be necessary to car | 215/35 R19----225/35 R19----235/35 R19---TCOMBI | Top Class | MAX 825 KG | POLISH | OZ Tuner-System | 8027529019223 | OZ | 12,65 |  |  | Serie XL - ext.diam.79 mm | 592x592x274 | 1 | 066-118 | e1*2001/116*0217*.., e1*2001/116*0418*.. | bar: Area 1
AUDI | A3 | A3 2003 SPORTBACK | 8P,8PA | 10/2004 | 08/2012 | 5x112 | 57,06 | 630 | 1946 | 56 | M14x1,50 | 17 | CRONO III | 8½x19 | 19,00 | 8,50 | W2108150122 | 2 | S | 20080909 | 20081009 | 5x112 |  | 45 | 81710261 | XL | S17D36 | B | LB56 | TÜV |  |  | DK | YES |  |  | T | Teilegutachten (PB+VB) | 2 | Mods can be necessary to car | 215/35 R19----225/35 R19--- | Top Class | MAX 715 KG | MATT GRAPHIT SILVER | OZ Tuner-System | 8027529021813 | OZ | 12,91 |  |  | Serie XL - ext.diam.79 mm | 592x592x286 | 1 | 066-118 | e1*2001/116*0217*.., e1*2001/116*0418*.. | bar: Area 1
AUDI | A3 | A3 2003 SPORTBACK | 8P,8PA | 10/2004 | 08/2012 | 5x112 | 57,06 | 630 | 1946 | 56 | M14x1,50 | 17 | CRONO III | 8½x19 | 19,00 | 8,50 | W2108150153 | 2 | S | 20080909 | 20081009 | 5x112 |  | 45 | 81710261 | XL | S17D36 | B | LB56 | TÜV |  |  | DK | YES |  |  | T | Teilegutachten (PB+VB) | 2 | Mods can be necessary to car | 215/35 R19----225/35 R19--- | Top Class | MAX 715 KG | MATT BLACK | OZ Tuner-System | 8027529021820 | OZ | 12,91 |  |  | Serie XL - ext.diam.79 mm | 592x592x286 | 1 | 066-118 | e1*2001/116*0217*.., e1*2001/116*0418*.. | bar: Area 1
AUDI | A3 | A3 2003 SPORTBACK | 8P,8PA | 10/2004 | 08/2012 | 5x112 | 57,06 | 630 | 1946 | 56 | M14x1,50 | 17 | MICHELANGELO II PL | 8½x19 | 19,00 | 8,50 | W21068503A80 | 2 | S | 20061128 | 20061228 | 5x112 |  | 50 | 81710261 | XL | S17D36 | B | LB56 | TÜV |  |  | DK | YES |  |  | T | Teilegutachten (PB+VB) | 2 | Mods can be necessary to car | 215/35 R19----225/35 R19--- | Top Class | MAX 800 KG | OZ RACE SILVER | OZ Tuner-System | 8027529007947 | OZ | 15,67 |  |  | Serie XL - ext.diam.79 mm | 592x592x286 | 1 | 066-118 | e1*2001/116*0217*.., e1*2001/116*0418*.. | bar: Area 1
AUDI | A3 | A3 2003 SPORTBACK | 8P,8PA | 10/2004 | 08/2012 | 5x112 | 57,06 | 630 | 1946 | 56 | M14x1,50 | 17 | MICHELANGELO II PL | 8½x19 | 19,00 | 8,50 | W2106850353 | 2 | S | 20071026 | 20071125 | 5x112 |  | 50 | 81710261 | XL | S17D36 | B | LB56 | TÜV |  |  | DK | YES |  |  | T | Teilegutachten (PB+VB) | 2 | Mods can be necessary to car | 215/35 R19----225/35 R19--- | Top Class | MAX 800 KG | MATT BLACK | OZ Tuner-System | 8027529007954 | OZ | 15,67 |  |  | Serie XL - ext.diam.79 mm | 592x592x286 | 1 | 066-118 | e1*2001/116*0217*.., e1*2001/116*0418*.. | bar: Area 1
AUDI | A3 | A3 2003 SPORTBACK | 8P,8PA | 10/2004 | 08/2012 | 5x112 | 57,06 | 630 | 1946 | 56 | M14x1,50 | 17 | MICHELANGELO II PL | 8½x19 | 19,00 | 8,50 | W21068511A80 | 2 | S | 20061128 | 20061228 | 5x112 |  | 41 | 81710261 | XL | S17D36 | B | LB56 | TÜV |  |  | DK | YES |  |  | T | Teilegutachten (PB+VB) | 2 | Mods can be necessary to car | 215/35 R19----225/35 R19--- | Top Class | MAX 800 KG | OZ RACE SILVER | OZ Tuner-System | 8027529008098 | OZ | 16,14 |  |  | Serie XL - ext.diam.79 mm | 592x592x286 | 1 | 066-118 | e1*2001/116*0217*.., e1*2001/116*0418*.. | bar: Area 1
AUDI | A3 | A3 2003 SPORTBACK | 8P,8PA | 10/2004 | 08/2012 | 5x112 | 57,06 | 630 | 1946 | 56 | M14x1,50 | 17 | MICHELANGELO II PL | 8½x19 | 19,00 | 8,50 | W2106851153 | 2 | S | 20071026 | 20071125 | 5x112 |  | 41 | 81710261 | XL | S17D36 | B | LB56 | TÜV |  |  | DK | YES |  |  | T | Teilegutachten (PB+VB) | 2 | Mods can be necessary to car | 215/35 R19----225/35 R19--- | Top Class | MAX 800 KG | MATT BLACK | OZ Tuner-System | 8027529008104 | OZ | 16,14 |  |  | Serie XL - ext.diam.79 mm | 592x592x286 | 1 | 066-118 | e1*2001/116*0217*.., e1*2001/116*0418*.. | bar: Area 1
AUDI | A3 | A3 2003 SPORTBACK | 8P,8PA | 10/2004 | 08/2012 | 5x112 | 57,06 | 630 | 1946 | 56 | M14x1,50 | 17 | RAFFAELLO | 8½x19 | 19,00 | 8,50 | W2107354169 | 2 | S | 20070315 | 20070414 | 5x112 |  | 43 | 81710261 | XL | S17D36 | B | LB56 | TÜV |  |  | DK | YES |  |  | S | Strongness Certificate (PB) | 2 | Mods can be necessary to car | 215/35 R19----225/35 R19--- | Top Class | MAX 825 KG | POLISH | OZ Tuner-System | 8027529019629 | OZ | 12,82 |  |  | Serie XL - ext.diam.79 mm | 592x592x286 | 1 | 066-118 | e1*2001/116*0217*.., e1*2001/116*0418*.. | bar: Area 1
AUDI | A3 | A3 2003 SPORTBACK | 8P,8PA | 10/2004 | 08/2012 | 5x112 | 57,06 | 630 | 1946 | 56 | M14x1,50 | 17 | SUPERLEGGERA III | 8½x19 | 19,00 | 8,50 | W2104450580 | 2 |  |  |  | 5x112 |  | 43 | 81710261 | XL | S17D36 | B | LB56 | TÜV |  |  | DK | YES |  |  | T | Teilegutachten (PB+VB) | 2 | Mods can be necessary to car | 215/35 R19----225/35 R19--- | Top Class | MAX 710 KG | OZ RACE SILVER | OZ Tuner-System | 8027529035438 | OZ | 15,96 |  |  | Serie XL - ext.diam.79 mm | 592x592x286 | 1 | 066-118 | e1*2001/116*0217*.., e1*2001/116*0418*.. | bar: Area 1
AUDI | A3 | A3 2003 SPORTBACK | 8P,8PA | 10/2004 | 08/2012 | 5x112 | 57,06 | 630 | 1946 | 56 | M14x1,50 | 17 | BOTTICELLI III | 9x19 | 19,00 | 9,00 | W2107651553 | 2 | S | 20080715 | 20080814 | 5x112 |  | 35 | 81710261 | XL | S17D36 | B | LB56 | TÜV |  |  |  | YES | C0270 | REAR | T | Teilegutachten (PB+VB) | 2 | Mods can be necessary to car | 225/35 R19---TCOMBI-235/35 R19---TCOMBI | Top Class | MAX 725 KG | MATT BLACK | OZ Tuner-System | 8027529020847 | OZ | 14,06 |  |  | Serie XL - ext.diam.79 mm | 592x592x312 | 1 | 066-118 | e1*2001/116*0217*.., e1*2001/116*0418*.. | bar: Area 1
AUDI | A3 | A3 2003 SPORTBACK | 8P,8PA | 10/2004 | 08/2012 | 5x112 | 57,06 | 630 | 1946 | 56 | M14x1,50 | 17 | BOTTICELLI III | 9x19 | 19,00 | 9,00 | W2107651561 | 2 | S | 20061107 | 20061207 | 5x112 |  | 35 | 81710261 | XL | S17D36 | B | LB56 | TÜV |  |  |  | YES | C0270 | REAR | T | Teilegutachten (PB+VB) | 2 | Mods can be necessary to car | 225/35 R19---TCOMBI-235/35 R19---TCOMBI | Top Class | MAX 725 KG | CHRYSTAL TITANIUM | OZ Tuner-System | 8027529020854 | OZ | 14,06 |  |  | Serie XL - ext.diam.79 mm | 592x592x312 | 1 | 066-118 | e1*2001/116*0217*.., e1*2001/116*0418*.. | bar: Area 1
AUDI | A3 | A3 2003 SPORTBACK | 8P,8PA | 10/2004 | 08/2012 | 5x112 | 57,06 | 630 | 1946 | 56 | M14x1,50 | 17 | CRONO III | 9x19 | 19,00 | 9,00 | W2108150922 | 2 | S | 20080909 | 20081009 | 5x112 |  | 35 | 81710261 | XL | S17D36 | B | LB56 | TÜV |  |  |  | YES | C0270 | REAR | S | Strongness Certificate (PB) | 2 | Mods can be necessary to car | 225/35 R19---TCOMBI-235/35 R19---TCOMBI | Top Class | MAX 715 KG | MATT GRAPHIT SILVER | OZ Tuner-System | 8027529021974 | OZ | 13,03 |  |  | Serie XL - ext.diam.79 mm | 592x592x312 | 1 | 066-118 | e1*2001/116*0217*.., e1*2001/116*0418*.. | bar: Area 1
AUDI | A3 | A3 2003 SPORTBACK | 8P,8PA | 10/2004 | 08/2012 | 5x112 | 57,06 | 630 | 1946 | 56 | M14x1,50 | 17 | CRONO III | 9x19 | 19,00 | 9,00 | W2108150953 | 2 | S | 20080909 | 20081009 | 5x112 |  | 35 | 81710261 | XL | S17D36 | B | LB56 | TÜV |  |  |  | YES | C0270 | REAR | S | Strongness Certificate (PB) | 2 | Mods can be necessary to car | 225/35 R19---TCOMBI-235/35 R19---TCOMBI | Top Class | MAX 715 KG | MATT BLACK | OZ Tuner-System | 8027529021981 | OZ | 13,03 |  |  | Serie XL - ext.diam.79 mm | 592x592x312 | 1 | 066-118 | e1*2001/116*0217*.., e1*2001/116*0418*.. | bar: Area 1
AUDI | A3 | A3 2003 SPORTBACK | 8P,8PA | 10/2004 | 08/2012 | 5x112 | 57,06 | 630 | 1946 | 56 | M14x1,50 | 17 | RAFFAELLO | 9x19 | 19,00 | 9,00 | W2107351569 | 2 | S | 20051129 | 20051229 | 5x112 |  | 35 | 81710261 | XL | S17D36 | B | LB56 | TÜV |  |  |  | YES | C0270 | REAR | T | Teilegutachten (PB+VB) | 2 | Mods can be necessary to car | 225/35 R19---TCOMBI-235/35 R19---TCOMBI | Top Class | MAX 825 KG | POLISH | OZ Tuner-System | 8027529019360 | OZ | 12,67 |  |  | Serie XL - ext.diam.79 mm | 592x592x312 | 1 | 066-118 | e1*2001/116*0217*.., e1*2001/116*0418*.. | bar: Area 1
AUDI | A3 | A3 2003 SPORTBACK | 8P,8PA | 10/2004 | 08/2012 | 5x112 | 57,06 | 630 | 1946 | 56 | M14x1,50 | 17 | MICHELANGELO II PL | 9½x19 | 19,00 | 9,50 | W21068506A80 | 2 | S | 20061128 | 20061228 | 5x112 |  | 36 | 81710261 | XL | S17D36 | B | LB56 | TÜV |  |  |  | YES | C0270 | REAR | T | Teilegutachten (PB+VB) | 2 | Mods can be necessary to car | 235/35 R19----255/30 R19-R---265/30 R19-R-- | Top Class | MAX 725 KG | OZ RACE SILVER | OZ Tuner-System | 8027529008005 | OZ | 18,51 |  |  | Serie XL - ext.diam.79 mm | 592x592x312 | 1 | 066-118 | e1*2001/116*0217*.., e1*2001/116*0418*.. | bar: Area 1
AUDI | A3 | A3 2003 SPORTBACK | 8P,8PA | 10/2004 | 08/2012 | 5x112 | 57,06 | 630 | 1946 | 56 | M14x1,50 | 17 | MICHELANGELO II PL | 9½x19 | 19,00 | 9,50 | W2106850653 | 2 | S | 20071026 | 20071125 | 5x112 |  | 36 | 81710261 | XL | S17D36 | B | LB56 | TÜV |  |  |  | YES | C0270 | REAR | T | Teilegutachten (PB+VB) | 2 | Mods can be necessary to car | 235/35 R19----255/30 R19-R---265/30 R19-R-- | Top Class | MAX 725 KG | MATT BLACK | OZ Tuner-System | 8027529008012 | OZ | 18,51 |  |  | Serie XL - ext.diam.79 mm | 592x592x312 | 1 | 066-118 | e1*2001/116*0217*.., e1*2001/116*0418*.. | bar: Area 1
AUDI | A3 | A3 2003 SPORTBACK | 8P,8PA | 10/2004 | 08/2012 | 5x112 | 57,06 | 630 | 1946 | 56 | M14x1,50 | 17 | MICHELANGELO II PL | 8½x20 | 20,00 | 8,50 | W21064508A80 | 2 | S | 20080709 | 20080808 | 5x112 |  | 40 | 81710261 | XL | S17D36 | B | LB56 | TÜV |  |  |  | YES |  |  | T | Teilegutachten (PB+VB) | 2 | Mods can be necessary to car |  | Top Class | MAX 825 KG | OZ RACE SILVER | OZ Tuner-System | 8027529007442 | OZ | 19,54 |  |  | Serie XL - ext.diam.79 mm | 615x615x312 | 1 | 066-118 | e1*2001/116*0217*.., e1*2001/116*0418*.. | bar: Area 1
AUDI | A3 | A3 2003 SPORTBACK | 8P,8PA | 10/2004 | 08/2012 | 5x112 | 57,06 | 630 | 1946 | 56 | M14x1,50 | 17 | MICHELANGELO II PL | 8½x20 | 20,00 | 8,50 | W2106450853 | 2 | S | 20080709 | 20080808 | 5x112 |  | 40 | 81710261 | XL | S17D36 | B | LB56 | TÜV |  |  |  | YES |  |  | T | Teilegutachten (PB+VB) | 2 | Mods can be necessary to car |  | Top Class | MAX 825 KG | MATT BLACK | OZ Tuner-System | 8027529007459 | OZ | 19,54 |  |  | Serie XL - ext.diam.79 mm | 615x615x312 | 1 | 066-118 | e1*2001/116*0217*.., e1*2001/116*0418*.. | bar: Area 1
AUDI | A3 | A3 2012 | 8V | 09/2012 |  | 5x112 | 57,06 | 520 |  | 51 | M14x1,50 | 17 | SUPERLEGGERA III | 8x18 | 18,00 | 8,00 | W2104654080 | 2 | S | 20121029 | 20121128 | 5x112 |  | 48 | 81710261 | XL | S17D36 | B | LB56 |  |  |  | DK |  |  |  | N | No Certificate | 1 | No car modifications required |  | Top Class | MAX 650 KG | OZ RACE SILVER | OZ Tuner-System | 8027529057508 | OZ | 16,27 |  |  | Serie XL - ext.diam.79 mm | 567x567x274 | 1 | 077-132 | e1*2007/46*0607*.. | bar: Area 1
AUDI | A3 | A3 2012 | 8V | 09/2012 |  | 5x112 | 57,06 | 520 |  | 51 | M14x1,50 | 17 | CRONO III | 8½x19 | 19,00 | 8,50 | W2108150122 | 2 | S | 20121029 | 20121128 | 5x112 |  | 45 | 81710261 | XL | S17D36 | B | LB56 | TÜV |  |  | DK |  |  |  | S | Strongness Certificate (PB) | 2 | Mods can be necessary to car |  | Top Class | MAX 715 KG | MATT GRAPHIT SILVER | OZ Tuner-System | 8027529021813 | OZ | 12,91 |  |  | Serie XL - ext.diam.79 mm | 592x592x286 | 1 | 077-132 | e1*2007/46*0607*.. | bar: Area 1
AUDI | A3 | A3 2012 | 8V | 09/2012 |  | 5x112 | 57,06 | 520 |  | 51 | M14x1,50 | 17 | CRONO III | 8½x19 | 19,00 | 8,50 | W2108150153 | 2 | S | 20121029 | 20121128 | 5x112 |  | 45 | 81710261 | XL | S17D36 | B | LB56 | TÜV |  |  | DK |  |  |  | S | Strongness Certificate (PB) | 2 | Mods can be necessary to car |  | Top Class | MAX 715 KG | MATT BLACK | OZ Tuner-System | 8027529021820 | OZ | 12,91 |  |  | Serie XL - ext.diam.79 mm | 592x592x286 | 1 | 077-132 | e1*2007/46*0607*.. | bar: Area 1
AUDI | A3 | A3 2012 | 8V | 09/2012 |  | 5x112 | 57,06 | 520 |  | 51 | M14x1,50 | 17 | MICHELANGELO II PL | 8½x19 | 19,00 | 8,50 | W21068511A80 | 2 |  |  |  | 5x112 |  | 41 | 81710261 | XL | S17D36 | B | LB56 | TÜV |  |  | DK |  |  |  | S | Strongness Certificate (PB) | 2 | Mods can be necessary to car |  | Top Class | MAX 800 KG | OZ RACE SILVER | OZ Tuner-System | 8027529008098 | OZ | 16,14 |  |  | Serie XL - ext.diam.79 mm | 592x592x286 | 1 | 077-132 | e1*2007/46*0607*.. | bar: Area 1
AUDI | A3 | A3 2012 | 8V | 09/2012 |  | 5x112 | 57,06 | 520 |  | 51 | M14x1,50 | 17 | MICHELANGELO II PL | 8½x19 | 19,00 | 8,50 | W2106851153 | 2 |  |  |  | 5x112 |  | 41 | 81710261 | XL | S17D36 | B | LB56 | TÜV |  |  | DK |  |  |  | S | Strongness Certificate (PB) | 2 | Mods can be necessary to car |  | Top Class | MAX 800 KG | MATT BLACK | OZ Tuner-System | 8027529008104 | OZ | 16,14 |  |  | Serie XL - ext.diam.79 mm | 592x592x286 | 1 | 077-132 | e1*2007/46*0607*.. | bar: Area 1
AUDI | A3 | A3 2012 | 8V | 09/2012 |  | 5x112 | 57,06 | 520 |  | 51 | M14x1,50 | 17 | RAFFAELLO | 8½x19 | 19,00 | 8,50 | W2107354169 | 2 |  |  |  | 5x112 |  | 43 | 81710261 | XL | S17D36 | B | LB56 | TÜV |  |  | DK |  |  |  | S | Strongness Certificate (PB) | 2 | Mods can be necessary to car |  | Top Class | MAX 825 KG | POLISH | OZ Tuner-System | 8027529019629 | OZ | 12,82 |  |  | Serie XL - ext.diam.79 mm | 592x592x286 | 1 | 077-132 | e1*2007/46*0607*.. | bar: Area 1
AUDI | A3 | A3 3.2 2003 | 8P | 11/2003 | 10/2009 | 5x112 | 57,06 | 575 | 1946 | 56 | M14x1,50 | 17 | SUPERLEGGERA III | 8x18 | 18,00 | 8,00 | W2104650280 | 2 | S | 20061113 | 20061213 | 5x112 |  | 36 | 81710261 | XL | S17D36 | B | LB56 | TÜV |  |  |  | YES |  |  | T | Teilegutachten (PB+VB) | 2 | Mods can be necessary to car | 225/40 R18--- | Top Class | MAX 690 KG | OZ RACE SILVER | OZ Tuner-System | 8027529017465 | OZ | 16,24 |  |  | Serie XL - ext.diam.79 mm | 567x567x274 | 1 | 184 | e1*2001/116*0217*.. | bar: Area 1
AUDI | A3 | A3 3.2 2003 | 8P | 11/2003 | 10/2009 | 5x112 | 57,06 | 575 | 1946 | 56 | M14x1,50 | 17 | MICHELANGELO II PL | 8½x18 | 18,00 | 8,50 | W21067504A80 | 2 | S | 20061128 | 20061228 | 5x112 |  | 50 | 81710261 | XL | S17D36 | B | LB56 | TÜV |  |  | DK | YES |  |  | T | Teilegutachten (PB+VB) | 1 | No car modifications required | 225/40 R18---TCOMBI-245/35 R18---TCOMBI-255/35 R18---TCOMBI | Top Class | MAX 725 KG | OZ RACE SILVER | OZ Tuner-System | 8027529007749 | OZ | 15,41 |  |  | Serie XL - ext.diam.79 mm | 567x567x286 | 1 | 184 | e1*2001/116*0217*.. | bar: Area 1
AUDI | A3 | A3 3.2 2003 | 8P | 11/2003 | 10/2009 | 5x112 | 57,06 | 575 | 1946 | 56 | M14x1,50 | 17 | MICHELANGELO II PL | 8½x18 | 18,00 | 8,50 | W2106750453 | 2 | S | 20071026 | 20071125 | 5x112 |  | 50 | 81710261 | XL | S17D36 | B | LB56 | TÜV |  |  | DK | YES |  |  | T | Teilegutachten (PB+VB) | 1 | No car modifications required | 225/40 R18---TCOMBI-245/35 R18---TCOMBI-255/35 R18---TCOMBI | Top Class | MAX 725 KG | MATT BLACK | OZ Tuner-System | 8027529007756 | OZ | 15,41 |  |  | Serie XL - ext.diam.79 mm | 567x567x286 | 1 | 184 | e1*2001/116*0217*.. | bar: Area 1
AUDI | A3 | A3 3.2 2003 | 8P | 11/2003 | 10/2009 | 5x112 | 57,06 | 575 | 1946 | 56 | M14x1,50 | 17 | BOTTICELLI III | 8x19 | 19,00 | 8,00 | W2107650153 | 2 | S | 20090318 | 20090417 | 5x112 |  | 36 | 81710261 | XL | S17D36 | B | LB56 | TÜV |  |  |  | YES |  |  | T | Teilegutachten (PB+VB) | 2 | Mods can be necessary to car | 225/35 R19---TCOMBI-235/35 R19---TCOMBI | Top Class | MAX 725 KG | MATT BLACK | OZ Tuner-System | 8027529038217 | OZ | 14,26 |  |  | Serie XL - ext.diam.79 mm | 592x592x274 | 1 | 184 | e1*2001/116*0217*.. | bar: Area 1
AUDI | A3 | A3 3.2 2003 | 8P | 11/2003 | 10/2009 | 5x112 | 57,06 | 575 | 1946 | 56 | M14x1,50 | 17 | BOTTICELLI III | 8x19 | 19,00 | 8,00 | W2107650161 | 2 | S | 20061107 | 20061207 | 5x112 |  | 36 | 81710261 | XL | S17D36 | B | LB56 | TÜV |  |  |  | YES |  |  | T | Teilegutachten (PB+VB) | 2 | Mods can be necessary to car | 225/35 R19---TCOMBI-235/35 R19---TCOMBI | Top Class | MAX 725 KG | CHRYSTAL TITANIUM | OZ Tuner-System | 8027529020663 | OZ | 14,26 |  |  | Serie XL - ext.diam.79 mm | 592x592x274 | 1 | 184 | e1*2001/116*0217*.. | bar: Area 1
AUDI | A3 | A3 3.2 2003 | 8P | 11/2003 | 10/2009 | 5x112 | 57,06 | 575 | 1946 | 56 | M14x1,50 | 17 | RAFFAELLO | 8x19 | 19,00 | 8,00 | W2107350169 | 2 | S | 20051129 | 20051229 | 5x112 |  | 36 | 81710261 | XL | S17D36 | B | LB56 | TÜV |  |  |  | YES |  |  | T | Teilegutachten (PB+VB) | 2 | Mods can be necessary to car | 225/35 R19---TCOMBI-235/35 R19---TCOMBI | Top Class | MAX 825 KG | POLISH | OZ Tuner-System | 8027529019223 | OZ | 12,65 |  |  | Serie XL - ext.diam.79 mm | 592x592x274 | 1 | 184 | e1*2001/116*0217*.. | bar: Area 1
AUDI | A3 | A3 3.2 2003 | 8P | 11/2003 | 10/2009 | 5x112 | 57,06 | 575 | 1946 | 56 | M14x1,50 | 17 | CRONO III | 8½x19 | 19,00 | 8,50 | W2108150122 | 2 | S | 20080909 | 20081009 | 5x112 |  | 45 | 81710261 | XL | S17D36 | B | LB56 | TÜV |  |  | DK | YES |  |  | T | Teilegutachten (PB+VB) | 2 | Mods can be necessary to car | 225/35 R19----235/35 R19--- | Top Class | MAX 715 KG | MATT GRAPHIT SILVER | OZ Tuner-System | 8027529021813 | OZ | 12,91 |  |  | Serie XL - ext.diam.79 mm | 592x592x286 | 1 | 184 | e1*2001/116*0217*.. | bar: Area 1
AUDI | A3 | A3 3.2 2003 | 8P | 11/2003 | 10/2009 | 5x112 | 57,06 | 575 | 1946 | 56 | M14x1,50 | 17 | CRONO III | 8½x19 | 19,00 | 8,50 | W2108150153 | 2 | S | 20080909 | 20081009 | 5x112 |  | 45 | 81710261 | XL | S17D36 | B | LB56 | TÜV |  |  | DK | YES |  |  | T | Teilegutachten (PB+VB) | 2 | Mods can be necessary to car | 225/35 R19----235/35 R19--- | Top Class | MAX 715 KG | MATT BLACK | OZ Tuner-System | 8027529021820 | OZ | 12,91 |  |  | Serie XL - ext.diam.79 mm | 592x592x286 | 1 | 184 | e1*2001/116*0217*.. | bar: Area 1
AUDI | A3 | A3 3.2 2003 | 8P | 11/2003 | 10/2009 | 5x112 | 57,06 | 575 | 1946 | 56 | M14x1,50 | 17 | MICHELANGELO II PL | 8½x19 | 19,00 | 8,50 | W21068503A80 | 2 | S | 20061128 | 20061228 | 5x112 |  | 50 | 81710261 | XL | S17D36 | B | LB56 | TÜV |  |  | DK | YES |  |  | T | Teilegutachten (PB+VB) | 2 | Mods can be necessary to car | 225/35 R19----235/35 R19--- | Top Class | MAX 800 KG | OZ RACE SILVER | OZ Tuner-System | 8027529007947 | OZ | 15,67 |  |  | Serie XL - ext.diam.79 mm | 592x592x286 | 1 | 184 | e1*2001/116*0217*.. | bar: Area 1
AUDI | A3 | A3 3.2 2003 | 8P | 11/2003 | 10/2009 | 5x112 | 57,06 | 575 | 1946 | 56 | M14x1,50 | 17 | MICHELANGELO II PL | 8½x19 | 19,00 | 8,50 | W2106850353 | 2 | S | 20071026 | 20071125 | 5x112 |  | 50 | 81710261 | XL | S17D36 | B | LB56 | TÜV |  |  | DK | YES |  |  | T | Teilegutachten (PB+VB) | 2 | Mods can be necessary to car | 225/35 R19----235/35 R19--- | Top Class | MAX 800 KG | MATT BLACK | OZ Tuner-System | 8027529007954 | OZ | 15,67 |  |  | Serie XL - ext.diam.79 mm | 592x592x286 | 1 | 184 | e1*2001/116*0217*.. | bar: Area 1
AUDI | A3 | A3 3.2 2003 | 8P | 11/2003 | 10/2009 | 5x112 | 57,06 | 575 | 1946 | 56 | M14x1,50 | 17 | MICHELANGELO II PL | 8½x19 | 19,00 | 8,50 | W21068511A80 | 2 | S | 20061128 | 20061228 | 5x112 |  | 41 | 81710261 | XL | S17D36 | B | LB56 | TÜV |  |  | DK | YES |  |  | T | Teilegutachten (PB+VB) | 2 | Mods can be necessary to car | 225/35 R19----235/35 R19--- | Top Class | MAX 800 KG | OZ RACE SILVER | OZ Tuner-System | 8027529008098 | OZ | 16,14 |  |  | Serie XL - ext.diam.79 mm | 592x592x286 | 1 | 184 | e1*2001/116*0217*.. | bar: Area 1
AUDI | A3 | A3 3.2 2003 | 8P | 11/2003 | 10/2009 | 5x112 | 57,06 | 575 | 1946 | 56 | M14x1,50 | 17 | MICHELANGELO II PL | 8½x19 | 19,00 | 8,50 | W2106851153 | 2 | S | 20071026 | 20071125 | 5x112 |  | 41 | 81710261 | XL | S17D36 | B | LB56 | TÜV |  |  | DK | YES |  |  | T | Teilegutachten (PB+VB) | 2 | Mods can be necessary to car | 225/35 R19----235/35 R19--- | Top Class | MAX 800 KG | MATT BLACK | OZ Tuner-System | 8027529008104 | OZ | 16,14 |  |  | Serie XL - ext.diam.79 mm | 592x592x286 | 1 | 184 | e1*2001/116*0217*.. | bar: Area 1
AUDI | A3 | A3 3.2 2003 | 8P | 11/2003 | 10/2009 | 5x112 | 57,06 | 575 | 1946 | 56 | M14x1,50 | 17 | RAFFAELLO | 8½x19 | 19,00 | 8,50 | W2107354169 | 2 | S | 20070315 | 20070414 | 5x112 |  | 43 | 81710261 | XL | S17D36 | B | LB56 | TÜV |  |  | DK | YES |  |  | S | Strongness Certificate (PB) | 2 | Mods can be necessary to car | 225/35 R19----235/35 R19--- | Top Class | MAX 825 KG | POLISH | OZ Tuner-System | 8027529019629 | OZ | 12,82 |  |  | Serie XL - ext.diam.79 mm | 592x592x286 | 1 | 184 | e1*2001/116*0217*.. | bar: Area 1
AUDI | A3 | A3 3.2 2003 | 8P | 11/2003 | 10/2009 | 5x112 | 57,06 | 575 | 1946 | 56 | M14x1,50 | 17 | SUPERLEGGERA III | 8½x19 | 19,00 | 8,50 | W2104450580 | 2 |  |  |  | 5x112 |  | 43 | 81710261 | XL | S17D36 | B | LB56 | TÜV |  |  | DK | YES |  |  | T | Teilegutachten (PB+VB) | 2 | Mods can be necessary to car | 225/35 R19----235/35 R19--- | Top Class | MAX 710 KG | OZ RACE SILVER | OZ Tuner-System | 8027529035438 | OZ | 15,96 |  |  | Serie XL - ext.diam.79 mm | 592x592x286 | 1 | 184 | e1*2001/116*0217*.. | bar: Area 1
AUDI | A3 | A3 3.2 2003 | 8P | 11/2003 | 10/2009 | 5x112 | 57,06 | 575 | 1946 | 56 | M14x1,50 | 17 | BOTTICELLI III | 9x19 | 19,00 | 9,00 | W2107651553 | 2 | S | 20080715 | 20080814 | 5x112 |  | 35 | 81710261 | XL | S17D36 | B | LB56 | TÜV |  |  |  | YES | C0270 | REAR | T | Teilegutachten (PB+VB) | 2 | Mods can be necessary to car | 225/35 R19---TCOMBI-235/35 R19---TCOMBI-255/30 R19-R--TAU130-265/30 R19-R--TAU130 | Top Class | MAX 725 KG | MATT BLACK | OZ Tuner-System | 8027529020847 | OZ | 14,06 |  |  | Serie XL - ext.diam.79 mm | 592x592x312 | 1 | 184 | e1*2001/116*0217*.. | bar: Area 1
AUDI | A3 | A3 3.2 2003 | 8P | 11/2003 | 10/2009 | 5x112 | 57,06 | 575 | 1946 | 56 | M14x1,50 | 17 | BOTTICELLI III | 9x19 | 19,00 | 9,00 | W2107651561 | 2 | S | 20061107 | 20061207 | 5x112 |  | 35 | 81710261 | XL | S17D36 | B | LB56 | TÜV |  |  |  | YES | C0270 | REAR | T | Teilegutachten (PB+VB) | 2 | Mods can be necessary to car | 225/35 R19---TCOMBI-235/35 R19---TCOMBI-255/30 R19-R--TAU130-265/30 R19-R--TAU130 | Top Class | MAX 725 KG | CHRYSTAL TITANIUM | OZ Tuner-System | 8027529020854 | OZ | 14,06 |  |  | Serie XL - ext.diam.79 mm | 592x592x312 | 1 | 184 | e1*2001/116*0217*.. | bar: Area 1
AUDI | A3 | A3 3.2 2003 | 8P | 11/2003 | 10/2009 | 5x112 | 57,06 | 575 | 1946 | 56 | M14x1,50 | 17 | CRONO III | 9x19 | 19,00 | 9,00 | W2108150922 | 2 | S | 20080909 | 20081009 | 5x112 |  | 35 | 81710261 | XL | S17D36 | B | LB56 | TÜV |  |  |  | YES | C0270 | REAR | S | Strongness Certificate (PB) | 2 | Mods can be necessary to car | 225/35 R19---TCOMBI-235/35 R19---TCOMBI-255/30 R19-R--TAU130-265/30 R19-R--TAU130 | Top Class | MAX 715 KG | MATT GRAPHIT SILVER | OZ Tuner-System | 8027529021974 | OZ | 13,03 |  |  | Serie XL - ext.diam.79 mm | 592x592x312 | 1 | 184 | e1*2001/116*0217*.. | bar: Area 1
AUDI | A3 | A3 3.2 2003 | 8P | 11/2003 | 10/2009 | 5x112 | 57,06 | 575 | 1946 | 56 | M14x1,50 | 17 | CRONO III | 9x19 | 19,00 | 9,00 | W2108150953 | 2 | S | 20080909 | 20081009 | 5x112 |  | 35 | 81710261 | XL | S17D36 | B | LB56 | TÜV |  |  |  | YES | C0270 | REAR | S | Strongness Certificate (PB) | 2 | Mods can be necessary to car | 225/35 R19---TCOMBI-235/35 R19---TCOMBI-255/30 R19-R--TAU130-265/30 R19-R--TAU130 | Top Class | MAX 715 KG | MATT BLACK | OZ Tuner-System | 8027529021981 | OZ | 13,03 |  |  | Serie XL - ext.diam.79 mm | 592x592x312 | 1 | 184 | e1*2001/116*0217*.. | bar: Area 1
AUDI | A3 | A3 3.2 2003 | 8P | 11/2003 | 10/2009 | 5x112 | 57,06 | 575 | 1946 | 56 | M14x1,50 | 17 | RAFFAELLO | 9x19 | 19,00 | 9,00 | W2107351569 | 2 | S | 20051129 | 20051229 | 5x112 |  | 35 | 81710261 | XL | S17D36 | B | LB56 | TÜV |  |  |  | YES | C0270 | REAR | T | Teilegutachten (PB+VB) | 2 | Mods can be necessary to car | 225/35 R19---TCOMBI-235/35 R19---TCOMBI-255/30 R19-R--TAU130-265/30 R19-R--TAU130 | Top Class | MAX 825 KG | POLISH | OZ Tuner-System | 8027529019360 | OZ | 12,67 |  |  | Serie XL - ext.diam.79 mm | 592x592x312 | 1 | 184 | e1*2001/116*0217*.. | bar: Area 1
AUDI | A3 | A3 3.2 2003 | 8P | 11/2003 | 10/2009 | 5x112 | 57,06 | 575 | 1946 | 56 | M14x1,50 | 17 | MICHELANGELO II PL | 9½x19 | 19,00 | 9,50 | W21068506A80 | 2 | S | 20061128 | 20061228 | 5x112 |  | 36 | 81710261 | XL | S17D36 | B | LB56 | TÜV |  |  |  | YES | C0270 | REAR | T | Teilegutachten (PB+VB) | 2 | Mods can be necessary to car | 235/35 R19----255/30 R19-R---265/30 R19-R-- | Top Class | MAX 725 KG | OZ RACE SILVER | OZ Tuner-System | 8027529008005 | OZ | 18,51 |  |  | Serie XL - ext.diam.79 mm | 592x592x312 | 1 | 184 | e1*2001/116*0217*.. | bar: Area 1
AUDI | A3 | A3 3.2 2003 | 8P | 11/2003 | 10/2009 | 5x112 | 57,06 | 575 | 1946 | 56 | M14x1,50 | 17 | MICHELANGELO II PL | 9½x19 | 19,00 | 9,50 | W2106850653 | 2 | S | 20071026 | 20071125 | 5x112 |  | 36 | 81710261 | XL | S17D36 | B | LB56 | TÜV |  |  |  | YES | C0270 | REAR | T | Teilegutachten (PB+VB) | 2 | Mods can be necessary to car | 235/35 R19----255/30 R19-R---265/30 R19-R-- | Top Class | MAX 725 KG | MATT BLACK | OZ Tuner-System | 8027529008012 | OZ | 18,51 |  |  | Serie XL - ext.diam.79 mm | 592x592x312 | 1 | 184 | e1*2001/116*0217*.. | bar: Area 1
AUDI | A3 | A3 3.2 2003 SPORTBACK | 8P,8PA | 10/2004 | 10/2009 | 5x112 | 57,06 | 630 | 1946 | 56 | M14x1,50 | 17 | SUPERLEGGERA III | 8x18 | 18,00 | 8,00 | W2104650280 | 2 | S | 20061113 | 20061213 | 5x112 |  | 36 | 81710261 | XL | S17D36 | B | LB56 | TÜV |  |  |  | YES |  |  | T | Teilegutachten (PB+VB) | 2 | Mods can be necessary to car | 225/40 R18---TCOMBI | Top Class | MAX 690 KG | OZ RACE SILVER | OZ Tuner-System | 8027529017465 | OZ | 16,24 |  |  | Serie XL - ext.diam.79 mm | 567x567x274 | 1 | 184 | e1*2001/116*0217*.., e1*2001/116*0418*.. | bar: Area 1
AUDI | A3 | A3 3.2 2003 SPORTBACK | 8P,8PA | 10/2004 | 10/2009 | 5x112 | 57,06 | 630 | 1946 | 56 | M14x1,50 | 17 | MICHELANGELO II PL | 8½x18 | 18,00 | 8,50 | W21067504A80 | 2 | S | 20061128 | 20061228 | 5x112 |  | 50 | 81710261 | XL | S17D36 | B | LB56 | TÜV |  |  | DK | YES |  |  | T | Teilegutachten (PB+VB) | 1 | No car modifications required | 225/40 R18--- | Top Class | MAX 725 KG | OZ RACE SILVER | OZ Tuner-System | 8027529007749 | OZ | 15,41 |  |  | Serie XL - ext.diam.79 mm | 567x567x286 | 1 | 184 | e1*2001/116*0217*.., e1*2001/116*0418*.. | bar: Area 1
AUDI | A3 | A3 3.2 2003 SPORTBACK | 8P,8PA | 10/2004 | 10/2009 | 5x112 | 57,06 | 630 | 1946 | 56 | M14x1,50 | 17 | MICHELANGELO II PL | 8½x18 | 18,00 | 8,50 | W2106750453 | 2 | S | 20071026 | 20071125 | 5x112 |  | 50 | 81710261 | XL | S17D36 | B | LB56 | TÜV |  |  | DK | YES |  |  | T | Teilegutachten (PB+VB) | 1 | No car modifications required | 225/40 R18--- | Top Class | MAX 725 KG | MATT BLACK | OZ Tuner-System | 8027529007756 | OZ | 15,41 |  |  | Serie XL - ext.diam.79 mm | 567x567x286 | 1 | 184 | e1*2001/116*0217*.., e1*2001/116*0418*.. | bar: Area 1
AUDI | A3 | A3 3.2 2003 SPORTBACK | 8P,8PA | 10/2004 | 10/2009 | 5x112 | 57,06 | 630 | 1946 | 56 | M14x1,50 | 17 | BOTTICELLI III | 8x19 | 19,00 | 8,00 | W2107650153 | 2 | S | 20090318 | 20090417 | 5x112 |  | 36 | 81710261 | XL | S17D36 | B | LB56 | TÜV |  |  |  | YES |  |  | T | Teilegutachten (PB+VB) | 2 | Mods can be necessary to car | 225/35 R19---TCOMBI-235/35 R19---TCOMBI | Top Class | MAX 725 KG | MATT BLACK | OZ Tuner-System | 8027529038217 | OZ | 14,26 |  |  | Serie XL - ext.diam.79 mm | 592x592x274 | 1 | 184 | e1*2001/116*0217*.., e1*2001/116*0418*.. | bar: Area 1
AUDI | A3 | A3 3.2 2003 SPORTBACK | 8P,8PA | 10/2004 | 10/2009 | 5x112 | 57,06 | 630 | 1946 | 56 | M14x1,50 | 17 | BOTTICELLI III | 8x19 | 19,00 | 8,00 | W2107650161 | 2 | S | 20061107 | 20061207 | 5x112 |  | 36 | 81710261 | XL | S17D36 | B | LB56 | TÜV |  |  |  | YES |  |  | T | Teilegutachten (PB+VB) | 2 | Mods can be necessary to car | 225/35 R19---TCOMBI-235/35 R19---TCOMBI | Top Class | MAX 725 KG | CHRYSTAL TITANIUM | OZ Tuner-System | 8027529020663 | OZ | 14,26 |  |  | Serie XL - ext.diam.79 mm | 592x592x274 | 1 | 184 | e1*2001/116*0217*.., e1*2001/116*0418*.. | bar: Area 1
AUDI | A3 | A3 3.2 2003 SPORTBACK | 8P,8PA | 10/2004 | 10/2009 | 5x112 | 57,06 | 630 | 1946 | 56 | M14x1,50 | 17 | RAFFAELLO | 8x19 | 19,00 | 8,00 | W2107350169 | 2 | S | 20051129 | 20051229 | 5x112 |  | 36 | 81710261 | XL | S17D36 | B | LB56 | TÜV |  |  |  | YES |  |  | T | Teilegutachten (PB+VB) | 2 | Mods can be necessary to car | 225/35 R19---TCOMBI-235/35 R19---TCOMBI | Top Class | MAX 825 KG | POLISH | OZ Tuner-System | 8027529019223 | OZ | 12,65 |  |  | Serie XL - ext.diam.79 mm | 592x592x274 | 1 | 184 | e1*2001/116*0217*.., e1*2001/116*0418*.. | bar: Area 1
AUDI | A3 | A3 3.2 2003 SPORTBACK | 8P,8PA | 10/2004 | 10/2009 | 5x112 | 57,06 | 630 | 1946 | 56 | M14x1,50 | 17 | CRONO III | 8½x19 | 19,00 | 8,50 | W2108150122 | 2 | S | 20080909 | 20081009 | 5x112 |  | 45 | 81710261 | XL | S17D36 | B | LB56 | TÜV |  |  | DK | YES |  |  | T | Teilegutachten (PB+VB) | 2 | Mods can be necessary to car | 225/35 R19----235/35 R19--- | Top Class | MAX 715 KG | MATT GRAPHIT SILVER | OZ Tuner-System | 8027529021813 | OZ | 12,91 |  |  | Serie XL - ext.diam.79 mm | 592x592x286 | 1 | 184 | e1*2001/116*0217*.., e1*2001/116*0418*.. | bar: Area 1
AUDI | A3 | A3 3.2 2003 SPORTBACK | 8P,8PA | 10/2004 | 10/2009 | 5x112 | 57,06 | 630 | 1946 | 56 | M14x1,50 | 17 | CRONO III | 8½x19 | 19,00 | 8,50 | W2108150153 | 2 | S | 20080909 | 20081009 | 5x112 |  | 45 | 81710261 | XL | S17D36 | B | LB56 | TÜV |  |  | DK | YES |  |  | T | Teilegutachten (PB+VB) | 2 | Mods can be necessary to car | 225/35 R19----235/35 R19--- | Top Class | MAX 715 KG | MATT BLACK | OZ Tuner-System | 8027529021820 | OZ | 12,91 |  |  | Serie XL - ext.diam.79 mm | 592x592x286 | 1 | 184 | e1*2001/116*0217*.., e1*2001/116*0418*.. | bar: Area 1
AUDI | A3 | A3 3.2 2003 SPORTBACK | 8P,8PA | 10/2004 | 10/2009 | 5x112 | 57,06 | 630 | 1946 | 56 | M14x1,50 | 17 | MICHELANGELO II PL | 8½x19 | 19,00 | 8,50 | W21068503A80 | 2 | S | 20061128 | 20061228 | 5x112 |  | 50 | 81710261 | XL | S17D36 | B | LB56 | TÜV |  |  | DK | YES |  |  | T | Teilegutachten (PB+VB) | 2 | Mods can be necessary to car | 225/35 R19----235/35 R19--- | Top Class | MAX 800 KG | OZ RACE SILVER | OZ Tuner-System | 8027529007947 | OZ | 15,67 |  |  | Serie XL - ext.diam.79 mm | 592x592x286 | 1 | 184 | e1*2001/116*0217*.., e1*2001/116*0418*.. | bar: Area 1
AUDI | A3 | A3 3.2 2003 SPORTBACK | 8P,8PA | 10/2004 | 10/2009 | 5x112 | 57,06 | 630 | 1946 | 56 | M14x1,50 | 17 | MICHELANGELO II PL | 8½x19 | 19,00 | 8,50 | W2106850353 | 2 | S | 20071026 | 20071125 | 5x112 |  | 50 | 81710261 | XL | S17D36 | B | LB56 | TÜV |  |  | DK | YES |  |  | T | Teilegutachten (PB+VB) | 2 | Mods can be necessary to car | 225/35 R19----235/35 R19--- | Top Class | MAX 800 KG | MATT BLACK | OZ Tuner-System | 8027529007954 | OZ | 15,67 |  |  | Serie XL - ext.diam.79 mm | 592x592x286 | 1 | 184 | e1*2001/116*0217*.., e1*2001/116*0418*.. | bar: Area 1
AUDI | A3 | A3 3.2 2003 SPORTBACK | 8P,8PA | 10/2004 | 10/2009 | 5x112 | 57,06 | 630 | 1946 | 56 | M14x1,50 | 17 | MICHELANGELO II PL | 8½x19 | 19,00 | 8,50 | W21068511A80 | 2 | S | 20061128 | 20061228 | 5x112 |  | 41 | 81710261 | XL | S17D36 | B | LB56 | TÜV |  |  | DK | YES |  |  | T | Teilegutachten (PB+VB) | 2 | Mods can be necessary to car | 225/35 R19----235/35 R19--- | Top Class | MAX 800 KG | OZ RACE SILVER | OZ Tuner-System | 8027529008098 | OZ | 16,14 |  |  | Serie XL - ext.diam.79 mm | 592x592x286 | 1 | 184 | e1*2001/116*0217*.., e1*2001/116*0418*.. | bar: Area 1
AUDI | A3 | A3 3.2 2003 SPORTBACK | 8P,8PA | 10/2004 | 10/2009 | 5x112 | 57,06 | 630 | 1946 | 56 | M14x1,50 | 17 | MICHELANGELO II PL | 8½x19 | 19,00 | 8,50 | W2106851153 | 2 | S | 20071026 | 20071125 | 5x112 |  | 41 | 81710261 | XL | S17D36 | B | LB56 | TÜV |  |  | DK | YES |  |  | T | Teilegutachten (PB+VB) | 2 | Mods can be necessary to car | 225/35 R19----235/35 R19--- | Top Class | MAX 800 KG | MATT BLACK | OZ Tuner-System | 8027529008104 | OZ | 16,14 |  |  | Serie XL - ext.diam.79 mm | 592x592x286 | 1 | 184 | e1*2001/116*0217*.., e1*2001/116*0418*.. | bar: Area 1
AUDI | A3 | A3 3.2 2003 SPORTBACK | 8P,8PA | 10/2004 | 10/2009 | 5x112 | 57,06 | 630 | 1946 | 56 | M14x1,50 | 17 | RAFFAELLO | 8½x19 | 19,00 | 8,50 | W2107354169 | 2 | S | 20070315 | 20070414 | 5x112 |  | 43 | 81710261 | XL | S17D36 | B | LB56 | TÜV |  |  | DK | YES |  |  | S | Strongness Certificate (PB) | 2 | Mods can be necessary to car | 225/35 R19----235/35 R19--- | Top Class | MAX 825 KG | POLISH | OZ Tuner-System | 8027529019629 | OZ | 12,82 |  |  | Serie XL - ext.diam.79 mm | 592x592x286 | 1 | 184 | e1*2001/116*0217*.., e1*2001/116*0418*.. | bar: Area 1
AUDI | A3 | A3 3.2 2003 SPORTBACK | 8P,8PA | 10/2004 | 10/2009 | 5x112 | 57,06 | 630 | 1946 | 56 | M14x1,50 | 17 | SUPERLEGGERA III | 8½x19 | 19,00 | 8,50 | W2104450580 | 2 |  |  |  | 5x112 |  | 43 | 81710261 | XL | S17D36 | B | LB56 | TÜV |  |  | DK | YES |  |  | T | Teilegutachten (PB+VB) | 2 | Mods can be necessary to car | 225/35 R19----235/35 R19--- | Top Class | MAX 710 KG | OZ RACE SILVER | OZ Tuner-System | 8027529035438 | OZ | 15,96 |  |  | Serie XL - ext.diam.79 mm | 592x592x286 | 1 | 184 | e1*2001/116*0217*.., e1*2001/116*0418*.. | bar: Area 1
AUDI | A3 | A3 3.2 2003 SPORTBACK | 8P,8PA | 10/2004 | 10/2009 | 5x112 | 57,06 | 630 | 1946 | 56 | M14x1,50 | 17 | BOTTICELLI III | 9x19 | 19,00 | 9,00 | W2107651553 | 2 | S | 20080715 | 20080814 | 5x112 |  | 35 | 81710261 | XL | S17D36 | B | LB56 | TÜV |  |  |  | YES | C0270 | REAR | T | Teilegutachten (PB+VB) | 2 | Mods can be necessary to car | 225/35 R19---TCOMBI-235/35 R19---TCOMBI-255/30 R19-R--TCOMBI-265/30 R19-R--TCOMBI | Top Class | MAX 725 KG | MATT BLACK | OZ Tuner-System | 8027529020847 | OZ | 14,06 |  |  | Serie XL - ext.diam.79 mm | 592x592x312 | 1 | 184 | e1*2001/116*0217*.., e1*2001/116*0418*.. | bar: Area 1
AUDI | A3 | A3 3.2 2003 SPORTBACK | 8P,8PA | 10/2004 | 10/2009 | 5x112 | 57,06 | 630 | 1946 | 56 | M14x1,50 | 17 | BOTTICELLI III | 9x19 | 19,00 | 9,00 | W2107651561 | 2 | S | 20061107 | 20061207 | 5x112 |  | 35 | 81710261 | XL | S17D36 | B | LB56 | TÜV |  |  |  | YES | C0270 | REAR | T | Teilegutachten (PB+VB) | 2 | Mods can be necessary to car | 225/35 R19---TCOMBI-235/35 R19---TCOMBI-255/30 R19-R--TCOMBI-265/30 R19-R--TCOMBI | Top Class | MAX 725 KG | CHRYSTAL TITANIUM | OZ Tuner-System | 8027529020854 | OZ | 14,06 |  |  | Serie XL - ext.diam.79 mm | 592x592x312 | 1 | 184 | e1*2001/116*0217*.., e1*2001/116*0418*.. | bar: Area 1
AUDI | A3 | A3 3.2 2003 SPORTBACK | 8P,8PA | 10/2004 | 10/2009 | 5x112 | 57,06 | 630 | 1946 | 56 | M14x1,50 | 17 | CRONO III | 9x19 | 19,00 | 9,00 | W2108150922 | 2 | S | 20080909 | 20081009 | 5x112 |  | 35 | 81710261 | XL | S17D36 | B | LB56 | TÜV |  |  |  | YES | C0270 | REAR | S | Strongness Certificate (PB) | 2 | Mods can be necessary to car | 225/35 R19---TCOMBI-235/35 R19---TCOMBI-255/30 R19-R--TCOMBI-265/30 R19-R--TCOMBI | Top Class | MAX 715 KG | MATT GRAPHIT SILVER | OZ Tuner-System | 8027529021974 | OZ | 13,03 |  |  | Serie XL - ext.diam.79 mm | 592x592x312 | 1 | 184 | e1*2001/116*0217*.., e1*2001/116*0418*.. | bar: Area 1
AUDI | A3 | A3 3.2 2003 SPORTBACK | 8P,8PA | 10/2004 | 10/2009 | 5x112 | 57,06 | 630 | 1946 | 56 | M14x1,50 | 17 | CRONO III | 9x19 | 19,00 | 9,00 | W2108150953 | 2 | S | 20080909 | 20081009 | 5x112 |  | 35 | 81710261 | XL | S17D36 | B | LB56 | TÜV |  |  |  | YES | C0270 | REAR | S | Strongness Certificate (PB) | 2 | Mods can be necessary to car | 225/35 R19---TCOMBI-235/35 R19---TCOMBI-255/30 R19-R--TCOMBI-265/30 R19-R--TCOMBI | Top Class | MAX 715 KG | MATT BLACK | OZ Tuner-System | 8027529021981 | OZ | 13,03 |  |  | Serie XL - ext.diam.79 mm | 592x592x312 | 1 | 184 | e1*2001/116*0217*.., e1*2001/116*0418*.. | bar: Area 1
AUDI | A3 | A3 3.2 2003 SPORTBACK | 8P,8PA | 10/2004 | 10/2009 | 5x112 | 57,06 | 630 | 1946 | 56 | M14x1,50 | 17 | RAFFAELLO | 9x19 | 19,00 | 9,00 | W2107351569 | 2 | S | 20051129 | 20051229 | 5x112 |  | 35 | 81710261 | XL | S17D36 | B | LB56 | TÜV |  |  |  | YES | C0270 | REAR | T | Teilegutachten (PB+VB) | 2 | Mods can be necessary to car | 225/35 R19---TCOMBI-235/35 R19---TCOMBI-255/30 R19-R--TCOMBI-265/30 R19-R--TCOMBI | Top Class | MAX 825 KG | POLISH | OZ Tuner-System | 8027529019360 | OZ | 12,67 |  |  | Serie XL - ext.diam.79 mm | 592x592x312 | 1 | 184 | e1*2001/116*0217*.., e1*2001/116*0418*.. | bar: Area 1
AUDI | A3 | A3 3.2 2003 SPORTBACK | 8P,8PA | 10/2004 | 10/2009 | 5x112 | 57,06 | 630 | 1946 | 56 | M14x1,50 | 17 | MICHELANGELO II PL | 9½x19 | 19,00 | 9,50 | W21068506A80 | 2 | S | 20061128 | 20061228 | 5x112 |  | 36 | 81710261 | XL | S17D36 | B | LB56 | TÜV |  |  |  | YES | C0270 | REAR | T | Teilegutachten (PB+VB) | 2 | Mods can be necessary to car | 235/35 R19----255/30 R19-R---265/30 R19-R-- | Top Class | MAX 725 KG | OZ RACE SILVER | OZ Tuner-System | 8027529008005 | OZ | 18,51 |  |  | Serie XL - ext.diam.79 mm | 592x592x312 | 1 | 184 | e1*2001/116*0217*.., e1*2001/116*0418*.. | bar: Area 1
AUDI | A3 | A3 3.2 2003 SPORTBACK | 8P,8PA | 10/2004 | 10/2009 | 5x112 | 57,06 | 630 | 1946 | 56 | M14x1,50 | 17 | MICHELANGELO II PL | 9½x19 | 19,00 | 9,50 | W2106850653 | 2 | S | 20071026 | 20071125 | 5x112 |  | 36 | 81710261 | XL | S17D36 | B | LB56 | TÜV |  |  |  | YES | C0270 | REAR | T | Teilegutachten (PB+VB) | 2 | Mods can be necessary to car | 235/35 R19----255/30 R19-R---265/30 R19-R-- | Top Class | MAX 725 KG | MATT BLACK | OZ Tuner-System | 8027529008012 | OZ | 18,51 |  |  | Serie XL - ext.diam.79 mm | 592x592x312 | 1 | 184 | e1*2001/116*0217*.., e1*2001/116*0418*.. | bar: Area 1
AUDI | A4 | A4 | B5 | 12/1994 | 09/2001 | 5x112 | 57,06 | 568 | 1945 | 45 | M14x1,50 | 17 | SUPERLEGGERA III | 8x18 | 18,00 | 8,00 | W2104650280 | 2 |  |  |  | 5x112 |  | 36 | 81710261 | XL | S17D36 | B | LB56 | TÜV |  |  | DK | YES |  |  | T | Teilegutachten (PB+VB) | 1 | No car modifications required | 225/40 R18---TAU008-235/40 R18----245/35 R18---TAU008-245/40 R18----255/35 R18-R-- | Top Class | MAX 690 KG | OZ RACE SILVER | OZ Tuner-System | 8027529017465 | OZ | 16,24 |  |  | Serie XL - ext.diam.79 mm | 567x567x274 | 1 | 055-142 | e1*93/81*0013*.., e1*98/14*0013*.. | bar: Area 1
AUDI | A4 | A4 | B5 | 12/1994 | 09/2001 | 5x112 | 57,06 | 568 | 1945 | 45 | M14x1,50 | 17 | MICHELANGELO II PL | 8½x18 | 18,00 | 8,50 | W21067503A80 | 2 | S | 20061128 | 20061228 | 5x112 |  | 32 | 81710261 | XL | S17D36 | B | LB56 | TÜV |  |  | DK | YES |  |  | T | Teilegutachten (PB+VB) | 2 | Mods can be necessary to car | 225/40 R18---TAU061-235/40 R18---TAU061-245/35 R18---TAU061-255/35 R18-R--TAU061 | Top Class | MAX 725 KG | OZ RACE SILVER | OZ Tuner-System | 8027529007725 | OZ | 16,01 |  |  | Serie XL - ext.diam.79 mm | 567x567x286 | 1 | 055-142 | e1*93/81*0013*.., e1*98/14*0013*.. | bar: Area 1
AUDI | A4 | A4 | B5 | 12/1994 | 09/2001 | 5x112 | 57,06 | 568 | 1945 | 45 | M14x1,50 | 17 | MICHELANGELO II PL | 8½x18 | 18,00 | 8,50 | W2106750353 | 2 | S | 20071026 | 20071125 | 5x112 |  | 32 | 81710261 | XL | S17D36 | B | LB56 | TÜV |  |  | DK | YES |  |  | T | Teilegutachten (PB+VB) | 2 | Mods can be necessary to car | 225/40 R18---TAU061-235/40 R18---TAU061-245/35 R18---TAU061-255/35 R18-R--TAU061 | Top Class | MAX 725 KG | MATT BLACK | OZ Tuner-System | 8027529007732 | OZ | 16,01 |  |  | Serie XL - ext.diam.79 mm | 567x567x286 | 1 | 055-142 | e1*93/81*0013*.., e1*98/14*0013*.. | bar: Area 1
AUDI | A4 | A4 | B5 | 12/1994 | 09/2001 | 5x112 | 57,06 | 568 | 1945 | 45 | M14x1,50 | 17 | SUPERLEGGERA III | 8½x18 | 18,00 | 8,50 | W2104650580 | 2 | S | 20010901 | 20020131 | 5x112 |  | 32 | 81710261 | XL | S17D36 | B | LB56 | TÜV |  |  | DK | YES |  |  | T | Teilegutachten (PB+VB) | 2 | Mods can be necessary to car | 225/40 R18---TAU061-235/40 R18---TAU061-245/35 R18---TAU061-255/35 R18-R--TAU061 | Top Class | MAX 690 KG | OZ RACE SILVER | OZ Tuner-System | 8027529017489 | OZ | 16,78 |  |  | Serie XL - ext.diam.79 mm | 567x567x286 | 1 | 055-142 | e1*93/81*0013*.., e1*98/14*0013*.. | bar: Area 1
AUDI | A4 | A4 | B5 | 12/1994 | 09/2001 | 5x112 | 57,06 | 568 | 1945 | 45 | M14x1,50 | 17 | SUPERLEGGERA III | 8½x18 | 18,00 | 8,50 | W2104652080 | 2 |  |  |  | 5x112 |  | 30 | 81710261 | XL | S17D36 | B | LB56 | TÜV |  |  | DK | YES |  |  | T | Teilegutachten (PB+VB) | 2 | Mods can be necessary to car | 225/40 R18---TAU061-235/40 R18---TAU061-245/35 R18---TAU061-255/35 R18-R--TAU061 | Top Class | MAX 690 KG | OZ RACE SILVER | OZ Tuner-System | 8027529017601 | OZ | 16,26 |  |  | Serie XL - ext.diam.79 mm | 567x567x286 | 1 | 055-142 | e1*93/81*0013*.., e1*98/14*0013*.. | bar: Area 1
AUDI | A4 | A4 | B5 | 12/1994 | 09/2001 | 5x112 | 57,06 | 568 | 1945 | 45 | M14x1,50 | 17 | SUPERLEGGERA III | 9x18 | 18,00 | 9,00 | W2104653080 | 2 | S | 20030604 | 20030704 | 5x112 |  | 35 | 81710261 | XL | S17D36 | B | LB56 | TÜV |  |  | DK | YES | C0270 | REAR | T | Teilegutachten (PB+VB) | 1 | No car modifications required | 225/40 R18---TCOMBI-245/35 R18---TCOMBI | Top Class | MAX 690 KG | OZ RACE SILVER | OZ Tuner-System | 8027529017656 | OZ | 15,90 |  |  | Serie XL - ext.diam.79 mm | 567x567x299 | 1 | 055-142 | e1*93/81*0013*.., e1*98/14*0013*.. | bar: Area 1
AUDI | A4 | A4 | B5 | 12/1994 | 09/2001 | 5x112 | 57,06 | 568 | 1945 | 45 | M14x1,50 | 17 | SUPERLEGGERA III | 9½x18 | 18,00 | 9,50 | W2104651180 | 2 | S | 20010901 | 20020131 | 5x112 |  | 36 | 81710261 | XL | S17D36 | B | LB56 | TÜV |  |  | DK | YES | C0270 | REAR | T | Teilegutachten (PB+VB) | 2 | Mods can be necessary to car | 225/40 R18-R---235/40 R18----245/35 R18--- | Top Class | MAX 690 KG | OZ RACE SILVER | OZ Tuner-System | 8027529017533 | OZ | 16,48 |  |  | Serie XL - ext.diam.79 mm | 567x567x312 | 1 | 055-142 | e1*93/81*0013*.., e1*98/14*0013*.. | bar: Area 1
AUDI | A4 | A4 | B5 | 12/1994 | 09/2001 | 5x112 | 57,06 | 568 | 1945 | 45 | M14x1,50 | 17 | MICHELANGELO II PL | 10x18 | 18,00 | 10,00 | W21067508A80 | 2 | S | 20061128 | 20061228 | 5x112 |  | 30 | 81710261 | XL | S17D36 | B | LB56 | TÜV |  |  | DK | YES | C0270 | REAR | T | Teilegutachten (PB+VB) | 2 | Mods can be necessary to car | 245/35 R18----255/35 R18--- | Top Class | MAX 725 KG | OZ RACE SILVER | OZ Tuner-System | 8027529007824 | OZ | 16,72 |  |  | Serie XL - ext.diam.79 mm | 567x567x324 | 1 | 055-142 | e1*93/81*0013*.., e1*98/14*0013*.. | bar: Area 1
AUDI | A4 | A4 | B5 | 12/1994 | 09/2001 | 5x112 | 57,06 | 568 | 1945 | 45 | M14x1,50 | 17 | MICHELANGELO II PL | 10x18 | 18,00 | 10,00 | W2106750853 | 2 | S | 20071026 | 20071125 | 5x112 |  | 30 | 81710261 | XL | S17D36 | B | LB56 | TÜV |  |  | DK | YES | C0270 | REAR | T | Teilegutachten (PB+VB) | 2 | Mods can be necessary to car | 245/35 R18----255/35 R18--- | Top Class | MAX 725 KG | MATT BLACK | OZ Tuner-System | 8027529007831 | OZ | 16,72 |  |  | Serie XL - ext.diam.79 mm | 567x567x324 | 1 | 055-142 | e1*93/81*0013*.., e1*98/14*0013*.. | bar: Area 1
AUDI | A4 | A4 | B5 | 12/1994 | 09/2001 | 5x112 | 57,06 | 568 | 1945 | 45 | M14x1,50 | 17 | SUPERLEGGERA III | 10x18 | 18,00 | 10,00 | W2104652480 | 2 |  |  |  | 5x112 |  | 30 | 81710261 | XL | S17D36 | B | LB56 | TÜV |  |  | DK | YES | C0270 | REAR | S | Strongness Certificate (PB) | 2 | Mods can be necessary to car | 245/35 R18----255/35 R18--- | Top Class | MAX 690 KG | OZ RACE SILVER | OZ Tuner-System | 8027529017649 | OZ | 16,44 |  |  | Serie XL - ext.diam.79 mm | 567x567x324 | 1 | 055-142 | e1*93/81*0013*.., e1*98/14*0013*.. | bar: Area 1
AUDI | A4 | A4 | B5 | 12/1994 | 09/2001 | 5x112 | 57,06 | 568 | 1945 | 45 | M14x1,50 | 17 | BOTTICELLI III | 8x19 | 19,00 | 8,00 | W2107650153 | 2 | S | 20090318 | 20090417 | 5x112 |  | 36 | 81710261 | XL | S17D36 | B | LB56 | TÜV |  |  | DK | YES |  |  | T | Teilegutachten (PB+VB) | 1 | No car modifications required | 225/35 R19--- | Top Class | MAX 725 KG | MATT BLACK | OZ Tuner-System | 8027529038217 | OZ | 14,26 |  |  | Serie XL - ext.diam.79 mm | 592x592x274 | 1 | 055-142 | e1*93/81*0013*.., e1*98/14*0013*.. | bar: Area 1
AUDI | A4 | A4 | B5 | 12/1994 | 09/2001 | 5x112 | 57,06 | 568 | 1945 | 45 | M14x1,50 | 17 | BOTTICELLI III | 8x19 | 19,00 | 8,00 | W2107650161 | 2 | S | 20061107 | 20061207 | 5x112 |  | 36 | 81710261 | XL | S17D36 | B | LB56 | TÜV |  |  | DK | YES |  |  | T | Teilegutachten (PB+VB) | 1 | No car modifications required | 225/35 R19--- | Top Class | MAX 725 KG | CHRYSTAL TITANIUM | OZ Tuner-System | 8027529020663 | OZ | 14,26 |  |  | Serie XL - ext.diam.79 mm | 592x592x274 | 1 | 055-142 | e1*93/81*0013*.., e1*98/14*0013*.. | bar: Area 1
AUDI | A4 | A4 | B5 | 12/1994 | 09/2001 | 5x112 | 57,06 | 568 | 1945 | 45 | M14x1,50 | 17 | RAFFAELLO | 8x19 | 19,00 | 8,00 | W2107350169 | 2 | S | 20051129 | 20051229 | 5x112 |  | 36 | 81710261 | XL | S17D36 | B | LB56 | TÜV |  |  | DK | YES |  |  | T | Teilegutachten (PB+VB) | 1 | No car modifications required | 225/35 R19--- | Top Class | MAX 825 KG | POLISH | OZ Tuner-System | 8027529019223 | OZ | 12,65 |  |  | Serie XL - ext.diam.79 mm | 592x592x274 | 1 | 055-142 | e1*93/81*0013*.., e1*98/14*0013*.. | bar: Area 1
AUDI | A4 | A4 | B5 | 12/1994 | 09/2001 | 5x112 | 57,06 | 568 | 1945 | 45 | M14x1,50 | 17 | BOTTICELLI III | 8½x19 | 19,00 | 8,50 | W2107650761 | 2 | S | 20061107 | 20061207 | 5x112 |  | 30 | 81710261 | XL | S17D36 | B | LB56 | TÜV |  |  | DK | YES |  |  | T | Teilegutachten (PB+VB) | 2 | Mods can be necessary to car | 225/35 R19----235/35 R19----255/35 R19--- | Top Class | MAX 725 KG | CHRYSTAL TITANIUM | OZ Tuner-System | 8027529020731 | OZ | 14,26 |  |  | Serie XL - ext.diam.79 mm | 592x592x286 | 1 | 055-142 | e1*93/81*0013*.., e1*98/14*0013*.. | bar: Area 1
AUDI | A4 | A4 | B5 | 12/1994 | 09/2001 | 5x112 | 57,06 | 568 | 1945 | 45 | M14x1,50 | 17 | BOTTICELLI III | 8½x19 | 19,00 | 8,50 | W2107650853 | 2 |  |  |  | 5x112 |  | 32 | 81710261 | XL | S17D36 | B | LB56 | TÜV |  |  | DK | YES |  |  | T | Teilegutachten (PB+VB) | 1 | No car modifications required | 225/35 R19----235/35 R19----255/35 R19--- | Top Class | MAX 725 KG | MATT BLACK | OZ Tuner-System | 8027529020748 | OZ | 14,71 |  |  | Serie XL - ext.diam.79 mm | 592x592x286 | 1 | 055-142 | e1*93/81*0013*.., e1*98/14*0013*.. | bar: Area 1
AUDI | A4 | A4 | B5 | 12/1994 | 09/2001 | 5x112 | 57,06 | 568 | 1945 | 45 | M14x1,50 | 17 | BOTTICELLI III | 8½x19 | 19,00 | 8,50 | W2107650861 | 2 | S | 20061107 | 20061207 | 5x112 |  | 32 | 81710261 | XL | S17D36 | B | LB56 | TÜV |  |  | DK | YES |  |  | T | Teilegutachten (PB+VB) | 1 | No car modifications required | 225/35 R19----235/35 R19----255/35 R19--- | Top Class | MAX 725 KG | CHRYSTAL TITANIUM | OZ Tuner-System | 8027529020755 | OZ | 14,71 |  |  | Serie XL - ext.diam.79 mm | 592x592x286 | 1 | 055-142 | e1*93/81*0013*.., e1*98/14*0013*.. | bar: Area 1
AUDI | A4 | A4 | B5 | 12/1994 | 09/2001 | 5x112 | 57,06 | 568 | 1945 | 45 | M14x1,50 | 17 | CRONO III | 8½x19 | 19,00 | 8,50 | W2108150222 | 2 | S | 20080909 | 20081009 | 5x112 |  | 32 | 81710261 | XL | S17D36 | B | LB56 | TÜV |  |  | DK | YES |  |  | T | Teilegutachten (PB+VB) | 1 | No car modifications required | 225/35 R19----235/35 R19----255/35 R19--- | Top Class | MAX 715 KG | MATT GRAPHIT SILVER | OZ Tuner-System | 8027529021837 | OZ | 12,91 |  |  | Serie XL - ext.diam.79 mm | 592x592x286 | 1 | 055-142 | e1*93/81*0013*.., e1*98/14*0013*.. | bar: Area 1
AUDI | A4 | A4 | B5 | 12/1994 | 09/2001 | 5x112 | 57,06 | 568 | 1945 | 45 | M14x1,50 | 17 | CRONO III | 8½x19 | 19,00 | 8,50 | W2108150253 | 2 | S | 20080909 | 20081009 | 5x112 |  | 32 | 81710261 | XL | S17D36 | B | LB56 | TÜV |  |  | DK | YES |  |  | T | Teilegutachten (PB+VB) | 1 | No car modifications required | 225/35 R19----235/35 R19----255/35 R19--- | Top Class | MAX 715 KG | MATT BLACK | OZ Tuner-System | 8027529021844 | OZ | 12,91 |  |  | Serie XL - ext.diam.79 mm | 592x592x286 | 1 | 055-142 | e1*93/81*0013*.., e1*98/14*0013*.. | bar: Area 1
AUDI | A4 | A4 | B5 | 12/1994 | 09/2001 | 5x112 | 57,06 | 568 | 1945 | 45 | M14x1,50 | 17 | MICHELANGELO II PL | 8½x19 | 19,00 | 8,50 | W21068502A80 | 2 | S | 20061128 | 20061228 | 5x112 |  | 32 | 81710261 | XL | S17D36 | B | LB56 | TÜV |  |  | DK | YES |  |  | T | Teilegutachten (PB+VB) | 1 | No car modifications required | 225/35 R19----235/35 R19----255/35 R19--- | Top Class | MAX 725 KG | OZ RACE SILVER | OZ Tuner-System | 8027529007923 | OZ | 16,27 |  |  | Serie XL - ext.diam.79 mm | 592x592x286 | 1 | 055-142 | e1*93/81*0013*.., e1*98/14*0013*.. | bar: Area 1
AUDI | A4 | A4 | B5 | 12/1994 | 09/2001 | 5x112 | 57,06 | 568 | 1945 | 45 | M14x1,50 | 17 | MICHELANGELO II PL | 8½x19 | 19,00 | 8,50 | W2106850253 | 2 | S | 20071026 | 20071125 | 5x112 |  | 32 | 81710261 | XL | S17D36 | B | LB56 | TÜV |  |  | DK | YES |  |  | T | Teilegutachten (PB+VB) | 1 | No car modifications required | 225/35 R19----235/35 R19----255/35 R19--- | Top Class | MAX 725 KG | MATT BLACK | OZ Tuner-System | 8027529007930 | OZ | 16,27 |  |  | Serie XL - ext.diam.79 mm | 592x592x286 | 1 | 055-142 | e1*93/81*0013*.., e1*98/14*0013*.. | bar: Area 1
AUDI | A4 | A4 | B5 | 12/1994 | 09/2001 | 5x112 | 57,06 | 568 | 1945 | 45 | M14x1,50 | 17 | RAFFAELLO | 8½x19 | 19,00 | 8,50 | W2107350769 | 2 | S | 20051129 | 20051229 | 5x112 |  | 30 | 81710261 | XL | S17D36 | B | LB56 | TÜV |  |  | DK | YES |  |  | T | Teilegutachten (PB+VB) | 2 | Mods can be necessary to car | 225/35 R19----235/35 R19----255/35 R19--- | Top Class | MAX 825 KG | POLISH | OZ Tuner-System | 8027529019285 | OZ | 12,65 |  |  | Serie XL - ext.diam.79 mm | 592x592x286 | 1 | 055-142 | e1*93/81*0013*.., e1*98/14*0013*.. | bar: Area 1
AUDI | A4 | A4 | B5 | 12/1994 | 09/2001 | 5x112 | 57,06 | 568 | 1945 | 45 | M14x1,50 | 17 | RAFFAELLO | 8½x19 | 19,00 | 8,50 | W2107350869 | 2 | S | 20051129 | 20051229 | 5x112 |  | 32 | 81710261 | XL | S17D36 | B | LB56 | TÜV |  |  | DK | YES |  |  | T | Teilegutachten (PB+VB) | 1 | No car modifications required | 225/35 R19----235/35 R19----255/35 R19--- | Top Class | MAX 825 KG | POLISH | OZ Tuner-System | 8027529019292 | OZ | 13,12 |  |  | Serie XL - ext.diam.79 mm | 592x592x286 | 1 | 055-142 | e1*93/81*0013*.., e1*98/14*0013*.. | bar: Area 1
AUDI | A4 | A4 | B5 | 12/1994 | 09/2001 | 5x112 | 57,06 | 568 | 1945 | 45 | M14x1,50 | 17 | SUPERLEGGERA III | 8½x19 | 19,00 | 8,50 | W2104450480 | 2 | S | 20010901 | 20020131 | 5x112 |  | 32 | 81710261 | XL | S17D36 | B | LB56 | TÜV |  |  | DK | YES |  |  | T | Teilegutachten (PB+VB) | 1 | No car modifications required | 225/35 R19----235/35 R19----255/35 R19--- | Top Class | MAX 690 KG | OZ RACE SILVER | OZ Tuner-System | 8027529016567 | OZ | 17,02 |  |  | Serie XL - ext.diam.79 mm | 592x592x286 | 1 | 055-142 | e1*93/81*0013*.., e1*98/14*0013*.. | bar: Area 1
AUDI | A4 | A4 | B5 | 12/1994 | 09/2001 | 5x112 | 57,06 | 568 | 1945 | 45 | M14x1,50 | 17 | SUPERLEGGERA III | 8½x19 | 19,00 | 8,50 | W2104451880 | 2 |  |  |  | 5x112 |  | 26 | 81710261 | XL | S17D36 | B | LB56 | TÜV |  |  | DK | YES |  |  | S | Strongness Certificate (PB) | 2 | Mods can be necessary to car | 225/35 R19----235/35 R19----255/35 R19--- | Top Class |  | OZ RACE SILVER | OZ Tuner-System | 8027529016673 | OZ | 16,53 |  |  | Serie XL - ext.diam.79 mm | 592x592x286 | 1 | 055-142 | e1*93/81*0013*.., e1*98/14*0013*.. | bar: Area 1
AUDI | A4 | A4 | B5 | 12/1994 | 09/2001 | 5x112 | 57,06 | 568 | 1945 | 45 | M14x1,50 | 17 | SUPERLEGGERA III | 8½x19 | 19,00 | 8,50 | W2104451980 | 2 |  |  |  | 5x112 |  | 30 | 81710261 | XL | S17D36 | B | LB56 | TÜV |  |  | DK | YES |  |  | T | Teilegutachten (PB+VB) | 2 | Mods can be necessary to car | 225/35 R19----235/35 R19----255/35 R19--- | Top Class | MAX 690 KG | OZ RACE SILVER | OZ Tuner-System | 8027529016680 | OZ | 16,43 |  |  | Serie XL - ext.diam.79 mm | 592x592x286 | 1 | 055-142 | e1*93/81*0013*.., e1*98/14*0013*.. | bar: Area 1
AUDI | A4 | A4 | B5 | 12/1994 | 09/2001 | 5x112 | 57,06 | 568 | 1945 | 45 | M14x1,50 | 17 | BOTTICELLI III | 9x19 | 19,00 | 9,00 | W2107651553 | 2 | S | 20080715 | 20080814 | 5x112 |  | 35 | 81710261 | XL | S17D36 | B | LB56 | TÜV |  |  | DK | YES | C0270 | REAR | T | Teilegutachten (PB+VB) | 1 | No car modifications required | 225/35 R19--- | Top Class | MAX 725 KG | MATT BLACK | OZ Tuner-System | 8027529020847 | OZ | 14,06 |  |  | Serie XL - ext.diam.79 mm | 592x592x312 | 1 | 055-142 | e1*93/81*0013*.., e1*98/14*0013*.. | bar: Area 1
AUDI | A4 | A4 | B5 | 12/1994 | 09/2001 | 5x112 | 57,06 | 568 | 1945 | 45 | M14x1,50 | 17 | BOTTICELLI III | 9x19 | 19,00 | 9,00 | W2107651561 | 2 | S | 20061107 | 20061207 | 5x112 |  | 35 | 81710261 | XL | S17D36 | B | LB56 | TÜV |  |  | DK | YES | C0270 | REAR | T | Teilegutachten (PB+VB) | 1 | No car modifications required | 225/35 R19--- | Top Class | MAX 725 KG | CHRYSTAL TITANIUM | OZ Tuner-System | 8027529020854 | OZ | 14,06 |  |  | Serie XL - ext.diam.79 mm | 592x592x312 | 1 | 055-142 | e1*93/81*0013*.., e1*98/14*0013*.. | bar: Area 1
AUDI | A4 | A4 | B5 | 12/1994 | 09/2001 | 5x112 | 57,06 | 568 | 1945 | 45 | M14x1,50 | 17 | CRONO III | 9x19 | 19,00 | 9,00 | W2108150922 | 2 | S | 20080909 | 20081009 | 5x112 |  | 35 | 81710261 | XL | S17D36 | B | LB56 | TÜV |  |  | DK | YES | C0270 | REAR | S | Strongness Certificate (PB) | 1 | No car modifications required | 225/35 R19--- | Top Class | MAX 715 KG | MATT GRAPHIT SILVER | OZ Tuner-System | 8027529021974 | OZ | 13,03 |  |  | Serie XL - ext.diam.79 mm | 592x592x312 | 1 | 055-142 | e1*93/81*0013*.., e1*98/14*0013*.. | bar: Area 1
AUDI | A4 | A4 | B5 | 12/1994 | 09/2001 | 5x112 | 57,06 | 568 | 1945 | 45 | M14x1,50 | 17 | CRONO III | 9x19 | 19,00 | 9,00 | W2108150953 | 2 | S | 20080909 | 20081009 | 5x112 |  | 35 | 81710261 | XL | S17D36 | B | LB56 | TÜV |  |  | DK | YES | C0270 | REAR | S | Strongness Certificate (PB) | 1 | No car modifications required | 225/35 R19--- | Top Class | MAX 715 KG | MATT BLACK | OZ Tuner-System | 8027529021981 | OZ | 13,03 |  |  | Serie XL - ext.diam.79 mm | 592x592x312 | 1 | 055-142 | e1*93/81*0013*.., e1*98/14*0013*.. | bar: Area 1
AUDI | A4 | A4 | B5 | 12/1994 | 09/2001 | 5x112 | 57,06 | 568 | 1945 | 45 | M14x1,50 | 17 | RAFFAELLO | 9x19 | 19,00 | 9,00 | W2107351569 | 2 | S | 20051129 | 20051229 | 5x112 |  | 35 | 81710261 | XL | S17D36 | B | LB56 | TÜV |  |  | DK | YES | C0270 | REAR | T | Teilegutachten (PB+VB) | 1 | No car modifications required | 225/35 R19--- | Top Class | MAX 825 KG | POLISH | OZ Tuner-System | 8027529019360 | OZ | 12,67 |  |  | Serie XL - ext.diam.79 mm | 592x592x312 | 1 | 055-142 | e1*93/81*0013*.., e1*98/14*0013*.. | bar: Area 1
AUDI | A4 | A4 | B5 | 12/1994 | 09/2001 | 5x112 | 57,06 | 568 | 1945 | 45 | M14x1,50 | 17 | CRONO III | 9½x19 | 19,00 | 9,50 | W2108151722 | 2 | S | 20080909 | 20081009 | 5x112 |  | 32,50 | 81710261 | XL | S17D36 | B | LB56 | TÜV |  |  | DK | YES | C0270 | REAR | T | Teilegutachten (PB+VB) | 2 | Mods can be necessary to car | 225/35 R19----235/35 R19--- | Top Class | MAX 715 KG | MATT GRAPHIT SILVER | OZ Tuner-System | 8027529022131 | OZ | 12,96 |  |  | Serie XL - ext.diam.79 mm | 592x592x312 | 1 | 055-142 | e1*93/81*0013*.., e1*98/14*0013*.. | bar: Area 1
AUDI | A4 | A4 | B5 | 12/1994 | 09/2001 | 5x112 | 57,06 | 568 | 1945 | 45 | M14x1,50 | 17 | CRONO III | 9½x19 | 19,00 | 9,50 | W2108151753 | 2 | S | 20080909 | 20081009 | 5x112 |  | 32,50 | 81710261 | XL | S17D36 | B | LB56 | TÜV |  |  | DK | YES | C0270 | REAR | T | Teilegutachten (PB+VB) | 2 | Mods can be necessary to car | 225/35 R19----235/35 R19--- | Top Class | MAX 715 KG | MATT BLACK | OZ Tuner-System | 8027529022148 | OZ | 12,96 |  |  | Serie XL - ext.diam.79 mm | 592x592x312 | 1 | 055-142 | e1*93/81*0013*.., e1*98/14*0013*.. | bar: Area 1
AUDI | A4 | A4 | B5 | 12/1994 | 09/2001 | 5x112 | 57,06 | 568 | 1945 | 45 | M14x1,50 | 17 | MICHELANGELO II PL | 9½x19 | 19,00 | 9,50 | W21068505A80 | 2 | S | 20061128 | 20061228 | 5x112 |  | 32 | 81710261 | XL | S17D36 | B | LB56 | TÜV |  |  | DK | YES | C0270 | REAR | T | Teilegutachten (PB+VB) | 2 | Mods can be necessary to car | 225/35 R19----235/35 R19--- | Top Class | MAX 725 KG | OZ RACE SILVER | OZ Tuner-System | 8027529007985 | OZ | 18,66 |  |  | Serie XL - ext.diam.79 mm | 592x592x312 | 1 | 055-142 | e1*93/81*0013*.., e1*98/14*0013*.. | bar: Area 1
AUDI | A4 | A4 | B5 | 12/1994 | 09/2001 | 5x112 | 57,06 | 568 | 1945 | 45 | M14x1,50 | 17 | MICHELANGELO II PL | 9½x19 | 19,00 | 9,50 | W2106850553 | 2 | S | 20071026 | 20071125 | 5x112 |  | 32 | 81710261 | XL | S17D36 | B | LB56 | TÜV |  |  | DK | YES | C0270 | REAR | T | Teilegutachten (PB+VB) | 2 | Mods can be necessary to car | 225/35 R19----235/35 R19--- | Top Class | MAX 725 KG | MATT BLACK | OZ Tuner-System | 8027529007992 | OZ | 18,66 |  |  | Serie XL - ext.diam.79 mm | 592x592x312 | 1 | 055-142 | e1*93/81*0013*.., e1*98/14*0013*.. | bar: Area 1
AUDI | A4 | A4 | B5 | 12/1994 | 09/2001 | 5x112 | 57,06 | 568 | 1945 | 45 | M14x1,50 | 17 | SUPERLEGGERA III | 9½x19 | 19,00 | 9,50 | W2104451180 | 2 | S | 20010901 | 20020131 | 5x112 |  | 36 | 81710261 | XL | S17D36 | B | LB56 | TÜV |  |  | DK | YES | C0270 | REAR | S | Strongness Certificate (PB) | 2 | Mods can be necessary to car | 225/35 R19----235/35 R19--- | Top Class | MAX 710 KG | OZ RACE SILVER | OZ Tuner-System | 8027529016611 | OZ | 16,84 |  |  | Serie XL - ext.diam.79 mm | 592x592x312 | 1 | 055-142 | e1*93/81*0013*.., e1*98/14*0013*.. | bar: Area 1
AUDI | A4 | A4 | B5 | 12/1994 | 09/2001 | 5x112 | 57,06 | 568 | 1945 | 45 | M14x1,50 | 17 | CRONO III | 10x19 | 19,00 | 10,00 | W2108152422 | 2 | S | 20080909 | 20081009 | 5x112 |  | 35 | 81710261 | XL | S17D36 | B | LB56 | TÜV |  |  | DK | YES | C0270 | REAR | S | Strongness Certificate (PB) | 2 | Mods can be necessary to car |  | Top Class | MAX 715 KG | MATT GRAPHIT SILVER | OZ Tuner-System | 8027529022278 | OZ | 13,38 |  |  | Serie XL - ext.diam.79 mm | 592x592x350 | 1 | 055-142 | e1*93/81*0013*.., e1*98/14*0013*.. | bar: Area 1
AUDI | A4 | A4 | B5 | 12/1994 | 09/2001 | 5x112 | 57,06 | 568 | 1945 | 45 | M14x1,50 | 17 | CRONO III | 10x19 | 19,00 | 10,00 | W2108152453 | 2 | S | 20080909 | 20081009 | 5x112 |  | 35 | 81710261 | XL | S17D36 | B | LB56 | TÜV |  |  | DK | YES | C0270 | REAR | S | Strongness Certificate (PB) | 2 | Mods can be necessary to car |  | Top Class | MAX 715 KG | MATT BLACK | OZ Tuner-System | 8027529022285 | OZ | 13,38 |  |  | Serie XL - ext.diam.79 mm | 592x592x350 | 1 | 055-142 | e1*93/81*0013*.., e1*98/14*0013*.. | bar: Area 1
AUDI | A4 | A4 | B5 | 12/1994 | 09/2001 | 5x112 | 57,06 | 568 | 1945 | 45 | M14x1,50 | 17 | SUPERLEGGERA III | 10x19 | 19,00 | 10,00 | W2104452580 | 2 |  |  |  | 5x112 |  | 30 | 81710261 | XL | S17D36 | B | LB56 | TÜV |  |  | DK | YES | C0270 | REAR | S | Strongness Certificate (PB) | 2 | Mods can be necessary to car |  | Top Class | MAX 710 KG | OZ RACE SILVER | OZ Tuner-System | 8027529016710 | OZ | 17,09 |  |  | Serie XL - ext.diam.79 mm | 592x592x350 | 1 | 055-142 | e1*93/81*0013*.., e1*98/14*0013*.. | bar: Area 1
AUDI | A4 | A4 | B5 | 12/1994 | 09/2001 | 5x112 | 57,06 | 568 | 1945 | 45 | M14x1,50 | 17 | SUPERLEGGERA III | 11x19 | 19,00 | 11,00 | W2104452880 | 2 |  |  |  | 5x112 |  | 24 | 81710261 | XL | S17D36 | B | LB56 | TÜV |  |  | DK | YES | C0270 | REAR | S | Strongness Certificate (PB) | 2 | Mods can be necessary to car |  | Top Class |  | OZ RACE SILVER | OZ Tuner-System | 8027529016727 | OZ | 16,27 |  |  | Serie XL - ext.diam.79 mm | 592x592x350 | 1 | 055-142 | e1*93/81*0013*.., e1*98/14*0013*.. | bar: Area 1
AUDI | A4 | A4 ALLROAD | B8 | 05/2009 |  | 5x112 | 66,46 | 608 |  | 28 | M14x1,5 | 17 | SUPERLEGGERA III | 8x18 | 18,00 | 8,00 | W2104650280 | 2 |  |  |  | 5x112 |  | 36 | 81610107 | XL | R44U | B |  | TÜV |  |  | DK | YES | C0540 | ET31 WITH SPACER 5 MM | S | Strongness Certificate (PB) | 1 | No car modifications required |  | Top Class | MAX 690 KG | OZ RACE SILVER | OZ Tuner-System | 8027529017465 | OZ | 16,24 |  |  | Serie XL - ext.diam.79 mm | 567x567x274 | 1 | 105-176 | e1*2001/116*0430* | bar: Area 1
AUDI | A4 | A4 ALLROAD | B8 | 05/2009 |  | 5x112 | 66,46 | 608 |  | 28 | M14x1,5 | 17 | MICHELANGELO II PL | 8½x18 | 18,00 | 8,50 | W21067503A80 | 2 |  |  |  | 5x112 |  | 32 | 81610107 | XL | R44U | B |  | TÜV |  |  | DK | YES | C0559 | ET27 WITH SPACER 5 MM | S | Strongness Certificate (PB) | 1 | No car modifications required |  | Top Class | MAX 725 KG | OZ RACE SILVER | OZ Tuner-System | 8027529007725 | OZ | 16,01 |  |  | Serie XL - ext.diam.79 mm | 567x567x286 | 1 | 105-176 | e1*2001/116*0430* | bar: Area 1
AUDI | A4 | A4 ALLROAD | B8 | 05/2009 |  | 5x112 | 66,46 | 608 |  | 28 | M14x1,5 | 17 | MICHELANGELO II PL | 8½x18 | 18,00 | 8,50 | W2106750353 | 2 |  |  |  | 5x112 |  | 32 | 81610107 | XL | R44U | B |  | TÜV |  |  | DK | YES | C0559 | ET27 WITH SPACER 5 MM | S | Strongness Certificate (PB) | 1 | No car modifications required |  | Top Class | MAX 725 KG | MATT BLACK | OZ Tuner-System | 8027529007732 | OZ | 16,01 |  |  | Serie XL - ext.diam.79 mm | 567x567x286 | 1 | 105-176 | e1*2001/116*0430* | bar: Area 1
AUDI | A4 | A4 ALLROAD | B8 | 05/2009 |  | 5x112 | 66,46 | 608 |  | 28 | M14x1,5 | 17 | SUPERLEGGERA III | 8½x18 | 18,00 | 8,50 | W2104650580 | 2 |  |  |  | 5x112 |  | 32 | 81710309 | XL | S17D36 | B | LB56 | TÜV |  |  | DK | YES |  |  | S | Strongness Certificate (PB) | 1 | No car modifications required |  | Top Class | MAX 690 KG | OZ RACE SILVER | OZ Tuner-System | 8027529017489 | OZ | 16,78 |  |  | Serie XL - ext.diam.79 mm | 567x567x286 | 1 | 105-176 | e1*2001/116*0430* | bar: Area 1
AUDI | A4 | A4 ALLROAD | B8 | 05/2009 |  | 5x112 | 66,46 | 608 |  | 28 | M14x1,5 | 17 | SUPERLEGGERA III | 8½x18 | 18,00 | 8,50 | W2104650780 | 2 |  |  |  | 5x112 |  | 18 | 81710309 | XL | S17D36 | B | LB56 | TÜV |  |  | DK | YES |  |  | S | Strongness Certificate (PB) | 2 | Mods can be necessary to car |  | Top Class | MAX 690 KG | OZ RACE SILVER | OZ Tuner-System | 8027529017496 | OZ | 16,15 |  |  | Serie XL - ext.diam.79 mm | 567x567x286 | 1 | 105-176 | e1*2001/116*0430* | bar: Area 1
AUDI | A4 | A4 ALLROAD | B8 | 05/2009 |  | 5x112 | 66,46 | 608 |  | 28 | M14x1,5 | 17 | SUPERLEGGERA III | 8½x18 | 18,00 | 8,50 | W2104652080 | 2 |  |  |  | 5x112 |  | 30 | 81710309 | XL | S17D36 | B | LB56 | TÜV |  |  | DK | YES |  |  | S | Strongness Certificate (PB) | 1 | No car modifications required |  | Top Class | MAX 690 KG | OZ RACE SILVER | OZ Tuner-System | 8027529017601 | OZ | 16,26 |  |  | Serie XL - ext.diam.79 mm | 567x567x286 | 1 | 105-176 | e1*2001/116*0430* | bar: Area 1
AUDI | A4 | A4 ALLROAD | B8 | 05/2009 |  | 5x112 | 66,46 | 608 |  | 28 | M14x1,5 | 17 | SUPERLEGGERA III | 9x18 | 18,00 | 9,00 | W2104653080 | 2 |  |  |  | 5x112 |  | 35 | 81610107 | XL | R44U | B |  | TÜV |  |  | DK | YES | C0054 | ET30 WITH SPACER 5 MM | S | Strongness Certificate (PB) | 1 | No car modifications required |  | Top Class | MAX 690 KG | OZ RACE SILVER | OZ Tuner-System | 8027529017656 | OZ | 15,90 |  |  | Serie XL - ext.diam.79 mm | 567x567x299 | 1 | 105-176 | e1*2001/116*0430* | bar: Area 1
AUDI | A4 | A4 ALLROAD | B8 | 05/2009 |  | 5x112 | 66,46 | 608 |  | 28 | M14x1,5 | 17 | BOTTICELLI III | 8x19 | 19,00 | 8,00 | W2107650153 | 2 |  |  |  | 5x112 |  | 36 | 81610107 | XL | R44U | B |  | TÜV |  |  | DK | YES | C0540 | ET31 WITH SPACER 5 MM | S | Strongness Certificate (PB) | 1 | No car modifications required |  | Top Class | MAX 725 KG | MATT BLACK | OZ Tuner-System | 8027529038217 | OZ | 14,26 |  |  | Serie XL - ext.diam.79 mm | 592x592x274 | 1 | 105-176 | e1*2001/116*0430* | bar: Area 1
AUDI | A4 | A4 ALLROAD | B8 | 05/2009 |  | 5x112 | 66,46 | 608 |  | 28 | M14x1,5 | 17 | BOTTICELLI III | 8x19 | 19,00 | 8,00 | W2107650161 | 2 |  |  |  | 5x112 |  | 36 | 81610107 | XL | R44U | B |  | TÜV |  |  | DK | YES | C0540 | ET31 WITH SPACER 5 MM | S | Strongness Certificate (PB) | 1 | No car modifications required |  | Top Class | MAX 725 KG | CHRYSTAL TITANIUM | OZ Tuner-System | 8027529020663 | OZ | 14,26 |  |  | Serie XL - ext.diam.79 mm | 592x592x274 | 1 | 105-176 | e1*2001/116*0430* | bar: Area 1
AUDI | A4 | A4 ALLROAD | B8 | 05/2009 |  | 5x112 | 66,46 | 608 |  | 28 | M14x1,5 | 17 | RAFFAELLO | 8x19 | 19,00 | 8,00 | W2107350169 | 2 |  |  |  | 5x112 |  | 36 | 81610107 | XL | R44U | B |  | TÜV |  |  | DK | YES | C0540 | ET31 WITH SPACER 5 MM | S | Strongness Certificate (PB) | 1 | No car modifications required |  | Top Class | MAX 825 KG | POLISH | OZ Tuner-System | 8027529019223 | OZ | 12,65 |  |  | Serie XL - ext.diam.79 mm | 592x592x274 | 1 | 105-176 | e1*2001/116*0430* | bar: Area 1
AUDI | A4 | A4 ALLROAD | B8 | 05/2009 |  | 5x112 | 66,46 | 608 |  | 28 | M14x1,5 | 17 | SUPERLEGGERA III | 8x19 | 19,00 | 8,00 | W2104450180 | 2 |  |  |  | 5x112 |  | 36 | 81610107 | XL | R44U | B |  | TÜV |  |  | DK | YES | C0540 | ET31 WITH SPACER 5 MM | S | Strongness Certificate (PB) | 1 | No car modifications required |  | Top Class | MAX 690 KG | OZ RACE SILVER | OZ Tuner-System | 8027529016543 | OZ | 16,43 |  |  | Serie XL - ext.diam.79 mm | 592x592x274 | 1 | 105-176 | e1*2001/116*0430* | bar: Area 1
AUDI | A4 | A4 ALLROAD | B8 | 05/2009 |  | 5x112 | 66,46 | 608 |  | 28 | M14x1,5 | 17 | BOTTICELLI III | 8½x19 | 19,00 | 8,50 | W2107650553 | 2 |  |  |  | 5x112 |  | 18 | 81710309 | XL | S17D36 | B | LB56 | TÜV |  |  | DK | YES |  |  | S | Strongness Certificate (PB) | 2 | Mods can be necessary to car |  | Top Class | MAX 725 KG | MATT BLACK | OZ Tuner-System | 8027529036503 | OZ | 14,05 |  |  | Serie XL - ext.diam.79 mm | 592x592x286 | 1 | 105-176 | e1*2001/116*0430* | bar: Area 1
AUDI | A4 | A4 ALLROAD | B8 | 05/2009 |  | 5x112 | 66,46 | 608 |  | 28 | M14x1,5 | 17 | BOTTICELLI III | 8½x19 | 19,00 | 8,50 | W2107650561 | 2 |  |  |  | 5x112 |  | 18 | 81710309 | XL | S17D36 | B | LB56 | TÜV |  |  | DK | YES |  |  | S | Strongness Certificate (PB) | 2 | Mods can be necessary to car |  | Top Class | MAX 725 KG | CHRYSTAL TITANIUM | OZ Tuner-System | 8027529020717 | OZ | 14,05 |  |  | Serie XL - ext.diam.79 mm | 592x592x286 | 1 | 105-176 | e1*2001/116*0430* | bar: Area 1
AUDI | A4 | A4 ALLROAD | B8 | 05/2009 |  | 5x112 | 66,46 | 608 |  | 28 | M14x1,5 | 17 | BOTTICELLI III | 8½x19 | 19,00 | 8,50 | W2107650661 | 2 |  |  |  | 5x112 |  | 26 | 81710309 | XL | S17D36 | B | LB56 | TÜV |  |  | DK | YES |  |  | S | Strongness Certificate (PB) | 1 | No car modifications required |  | Top Class | MAX 725 KG | CHRYSTAL TITANIUM | OZ Tuner-System | 8027529020724 | OZ | 14,34 |  |  | Serie XL - ext.diam.79 mm | 592x592x286 | 1 | 105-176 | e1*2001/116*0430* | bar: Area 1
AUDI | A4 | A4 ALLROAD | B8 | 05/2009 |  | 5x112 | 66,46 | 608 |  | 28 | M14x1,5 | 17 | BOTTICELLI III | 8½x19 | 19,00 | 8,50 | W2107650761 | 2 |  |  |  | 5x112 |  | 30 | 81710309 | XL | S17D36 | B | LB56 | TÜV |  |  | DK | YES |  |  | S | Strongness Certificate (PB) | 1 | No car modifications required |  | Top Class | MAX 725 KG | CHRYSTAL TITANIUM | OZ Tuner-System | 8027529020731 | OZ | 14,26 |  |  | Serie XL - ext.diam.79 mm | 592x592x286 | 1 | 105-176 | e1*2001/116*0430* | bar: Area 1
AUDI | A4 | A4 ALLROAD | B8 | 05/2009 |  | 5x112 | 66,46 | 608 |  | 28 | M14x1,5 | 17 | BOTTICELLI III | 8½x19 | 19,00 | 8,50 | W2107650853 | 2 |  |  |  | 5x112 |  | 32 | 81710309 | XL | S17D36 | B | LB56 | TÜV |  |  | DK | YES |  |  | T | Teilegutachten (PB+VB) | 1 | No car modifications required |  | Top Class | MAX 725 KG | MATT BLACK | OZ Tuner-System | 8027529020748 | OZ | 14,71 |  |  | Serie XL - ext.diam.79 mm | 592x592x286 | 1 | 105-176 | e1*2001/116*0430* | bar: Area 1
AUDI | A4 | A4 ALLROAD | B8 | 05/2009 |  | 5x112 | 66,46 | 608 |  | 28 | M14x1,5 | 17 | BOTTICELLI III | 8½x19 | 19,00 | 8,50 | W2107650861 | 2 |  |  |  | 5x112 |  | 32 | 81710309 | XL | S17D36 | B | LB56 | TÜV |  |  | DK | YES |  |  | T | Teilegutachten (PB+VB) | 1 | No car modifications required |  | Top Class | MAX 725 KG | CHRYSTAL TITANIUM | OZ Tuner-System | 8027529020755 | OZ | 14,71 |  |  | Serie XL - ext.diam.79 mm | 592x592x286 | 1 | 105-176 | e1*2001/116*0430* | bar: Area 1
AUDI | A4 | A4 ALLROAD | B8 | 05/2009 |  | 5x112 | 66,46 | 608 |  | 28 | M14x1,5 | 17 | CRONO III | 8½x19 | 19,00 | 8,50 | W2108150222 | 2 |  |  |  | 5x112 |  | 32 | 81710309 | XL | S17D36 | B | LB56 | TÜV |  |  | DK | YES |  |  | S | Strongness Certificate (PB) | 1 | No car modifications required |  | Top Class | MAX 715 KG | MATT GRAPHIT SILVER | OZ Tuner-System | 8027529021837 | OZ | 12,91 |  |  | Serie XL - ext.diam.79 mm | 592x592x286 | 1 | 105-176 | e1*2001/116*0430* | bar: Area 1
AUDI | A4 | A4 ALLROAD | B8 | 05/2009 |  | 5x112 | 66,46 | 608 |  | 28 | M14x1,5 | 17 | CRONO III | 8½x19 | 19,00 | 8,50 | W2108150253 | 2 |  |  |  | 5x112 |  | 32 | 81710309 | XL | S17D36 | B | LB56 | TÜV |  |  | DK | YES |  |  | S | Strongness Certificate (PB) | 1 | No car modifications required |  | Top Class | MAX 715 KG | MATT BLACK | OZ Tuner-System | 8027529021844 | OZ | 12,91 |  |  | Serie XL - ext.diam.79 mm | 592x592x286 | 1 | 105-176 | e1*2001/116*0430* | bar: Area 1
AUDI | A4 | A4 ALLROAD | B8 | 05/2009 |  | 5x112 | 66,46 | 608 |  | 28 | M14x1,5 | 17 | MICHELANGELO II PL | 8½x19 | 19,00 | 8,50 | W21068502A80 | 2 |  |  |  | 5x112 |  | 32 | 81610107 | XL | R44U | B |  | TÜV |  |  | DK | YES | C0559 | ET27 WITH SPACER 5 MM | S | Strongness Certificate (PB) | 1 | No car modifications required |  | Top Class | MAX 725 KG | OZ RACE SILVER | OZ Tuner-System | 8027529007923 | OZ | 16,27 |  |  | Serie XL - ext.diam.79 mm | 592x592x286 | 1 | 105-176 | e1*2001/116*0430* | bar: Area 1
AUDI | A4 | A4 ALLROAD | B8 | 05/2009 |  | 5x112 | 66,46 | 608 |  | 28 | M14x1,5 | 17 | MICHELANGELO II PL | 8½x19 | 19,00 | 8,50 | W2106850253 | 2 |  |  |  | 5x112 |  | 32 | 81610107 | XL | R44U | B |  | TÜV |  |  | DK | YES | C0559 | ET27 WITH SPACER 5 MM | S | Strongness Certificate (PB) | 1 | No car modifications required |  | Top Class | MAX 725 KG | MATT BLACK | OZ Tuner-System | 8027529007930 | OZ | 16,27 |  |  | Serie XL - ext.diam.79 mm | 592x592x286 | 1 | 105-176 | e1*2001/116*0430* | bar: Area 1
AUDI | A4 | A4 ALLROAD | B8 | 05/2009 |  | 5x112 | 66,46 | 608 |  | 28 | M14x1,5 | 17 | RAFFAELLO | 8½x19 | 19,00 | 8,50 | W2107350569 | 2 |  |  |  | 5x112 |  | 18 | 81710309 | XL | S17D36 | B | LB56 | TÜV |  |  | DK | YES |  |  | S | Strongness Certificate (PB) | 2 | Mods can be necessary to car |  | Top Class | MAX 825 KG | POLISH | OZ Tuner-System | 8027529019261 | OZ | 12,44 |  |  | Serie XL - ext.diam.79 mm | 592x592x286 | 1 | 105-176 | e1*2001/116*0430* | bar: Area 1
AUDI | A4 | A4 ALLROAD | B8 | 05/2009 |  | 5x112 | 66,46 | 608 |  | 28 | M14x1,5 | 17 | RAFFAELLO | 8½x19 | 19,00 | 8,50 | W2107350669 | 2 |  |  |  | 5x112 |  | 26 | 81710309 | XL | S17D36 | B | LB56 | TÜV |  |  | DK | YES |  |  | S | Strongness Certificate (PB) | 1 | No car modifications required |  | Top Class | MAX 825 KG | POLISH | OZ Tuner-System | 8027529019278 | OZ | 12,95 |  |  | Serie XL - ext.diam.79 mm | 592x592x286 | 1 | 105-176 | e1*2001/116*0430* | bar: Area 1
AUDI | A4 | A4 ALLROAD | B8 | 05/2009 |  | 5x112 | 66,46 | 608 |  | 28 | M14x1,5 | 17 | RAFFAELLO | 8½x19 | 19,00 | 8,50 | W2107350769 | 2 |  |  |  | 5x112 |  | 30 | 81710309 | XL | S17D36 | B | LB56 | TÜV |  |  | DK | YES |  |  | S | Strongness Certificate (PB) | 1 | No car modifications required |  | Top Class | MAX 825 KG | POLISH | OZ Tuner-System | 8027529019285 | OZ | 12,65 |  |  | Serie XL - ext.diam.79 mm | 592x592x286 | 1 | 105-176 | e1*2001/116*0430* | bar: Area 1
AUDI | A4 | A4 ALLROAD | B8 | 05/2009 |  | 5x112 | 66,46 | 608 |  | 28 | M14x1,5 | 17 | RAFFAELLO | 8½x19 | 19,00 | 8,50 | W2107350869 | 2 |  |  |  | 5x112 |  | 32 | 81710309 | XL | S17D36 | B | LB56 | TÜV |  |  | DK | YES |  |  | S | Strongness Certificate (PB) | 1 | No car modifications required |  | Top Class | MAX 825 KG | POLISH | OZ Tuner-System | 8027529019292 | OZ | 13,12 |  |  | Serie XL - ext.diam.79 mm | 592x592x286 | 1 | 105-176 | e1*2001/116*0430* | bar: Area 1
AUDI | A4 | A4 ALLROAD | B8 | 05/2009 |  | 5x112 | 66,46 | 608 |  | 28 | M14x1,5 | 17 | SUPERLEGGERA III | 8½x19 | 19,00 | 8,50 | W2104450480 | 2 |  |  |  | 5x112 |  | 32 | 81710309 | XL | S17D36 | B | LB56 | TÜV |  |  | DK | YES |  |  | S | Strongness Certificate (PB) | 1 | No car modifications required |  | Top Class | MAX 690 KG | OZ RACE SILVER | OZ Tuner-System | 8027529016567 | OZ | 17,02 |  |  | Serie XL - ext.diam.79 mm | 592x592x286 | 1 | 105-176 | e1*2001/116*0430* | bar: Area 1
AUDI | A4 | A4 ALLROAD | B8 | 05/2009 |  | 5x112 | 66,46 | 608 |  | 28 | M14x1,5 | 17 | SUPERLEGGERA III | 8½x19 | 19,00 | 8,50 | W2104450680 | 2 |  |  |  | 5x112 |  | 18 | 81710309 | XL | S17D36 | B | LB56 | TÜV |  |  | DK | YES |  |  | S | Strongness Certificate (PB) | 2 | Mods can be necessary to car |  | Top Class | MAX 690 KG | OZ RACE SILVER | OZ Tuner-System | 8027529016574 | OZ | 16,22 |  |  | Serie XL - ext.diam.79 mm | 592x592x286 | 1 | 105-176 | e1*2001/116*0430* | bar: Area 1
AUDI | A4 | A4 ALLROAD | B8 | 05/2009 |  | 5x112 | 66,46 | 608 |  | 28 | M14x1,5 | 17 | SUPERLEGGERA III | 8½x19 | 19,00 | 8,50 | W2104451880 | 2 |  |  |  | 5x112 |  | 26 | 81710309 | XL | S17D36 | B | LB56 | TÜV |  |  | DK | YES |  |  | S | Strongness Certificate (PB) | 1 | No car modifications required |  | Top Class |  | OZ RACE SILVER | OZ Tuner-System | 8027529016673 | OZ | 16,53 |  |  | Serie XL - ext.diam.79 mm | 592x592x286 | 1 | 105-176 | e1*2001/116*0430* | bar: Area 1
AUDI | A4 | A4 ALLROAD | B8 | 05/2009 |  | 5x112 | 66,46 | 608 |  | 28 | M14x1,5 | 17 | SUPERLEGGERA III | 8½x19 | 19,00 | 8,50 | W2104451980 | 2 |  |  |  | 5x112 |  | 30 | 81710309 | XL | S17D36 | B | LB56 | TÜV |  |  | DK | YES |  |  | S | Strongness Certificate (PB) | 1 | No car modifications required |  | Top Class | MAX 690 KG | OZ RACE SILVER | OZ Tuner-System | 8027529016680 | OZ | 16,43 |  |  | Serie XL - ext.diam.79 mm | 592x592x286 | 1 | 105-176 | e1*2001/116*0430* | bar: Area 1
AUDI | A4 | A4 ALLROAD | B8 | 05/2009 |  | 5x112 | 66,46 | 608 |  | 28 | M14x1,5 | 17 | BOTTICELLI III | 9x19 | 19,00 | 9,00 | W2107651553 | 2 |  |  |  | 5x112 |  | 35 | 81610107 | XL | R44U | B |  | TÜV |  |  | DK | YES | C0054 | ET30 WITH SPACER 5 MM | S | Strongness Certificate (PB) | 1 | No car modifications required | 225/40 R19----225/45 R19----235/40 R19----245/35 R19----245/40 R19----255/35 R19----255/40 R19----265/35 R19--- | Top Class | MAX 725 KG | MATT BLACK | OZ Tuner-System | 8027529020847 | OZ | 14,06 |  |  | Serie XL - ext.diam.79 mm | 592x592x312 | 1 | 105-176 | e1*2001/116*0430* | bar: Area 1
AUDI | A4 | A4 ALLROAD | B8 | 05/2009 |  | 5x112 | 66,46 | 608 |  | 28 | M14x1,5 | 17 | BOTTICELLI III | 9x19 | 19,00 | 9,00 | W2107651561 | 2 |  |  |  | 5x112 |  | 35 | 81610107 | XL | R44U | B |  | TÜV |  |  | DK | YES | C0054 | ET30 WITH SPACER 5 MM | S | Strongness Certificate (PB) | 1 | No car modifications required | 225/40 R19----225/45 R19----235/40 R19----245/35 R19----245/40 R19----255/35 R19----255/40 R19----265/35 R19--- | Top Class | MAX 725 KG | CHRYSTAL TITANIUM | OZ Tuner-System | 8027529020854 | OZ | 14,06 |  |  | Serie XL - ext.diam.79 mm | 592x592x312 | 1 | 105-176 | e1*2001/116*0430* | bar: Area 1
AUDI | A4 | A4 ALLROAD | B8 | 05/2009 |  | 5x112 | 66,46 | 608 |  | 28 | M14x1,5 | 17 | CRONO III | 9x19 | 19,00 | 9,00 | W2108150822 | 2 |  |  |  | 5x112 |  | 22 | 81710309 | XL | S17D36 | B | LB56 | TÜV |  |  | DK | YES |  |  | S | Strongness Certificate (PB) | 1 | No car modifications required | 225/40 R19----225/45 R19----235/40 R19----245/35 R19----245/40 R19----255/35 R19----255/40 R19----265/35 R19--- | Top Class | MAX 715 KG | MATT GRAPHIT SILVER | OZ Tuner-System | 8027529021950 | OZ | 12,82 |  |  | Serie XL - ext.diam.79 mm | 592x592x312 | 1 | 105-176 | e1*2001/116*0430* | bar: Area 1
AUDI | A4 | A4 ALLROAD | B8 | 05/2009 |  | 5x112 | 66,46 | 608 |  | 28 | M14x1,5 | 17 | CRONO III | 9x19 | 19,00 | 9,00 | W2108150853 | 2 |  |  |  | 5x112 |  | 22 | 81710309 | XL | S17D36 | B | LB56 | TÜV |  |  | DK | YES |  |  | S | Strongness Certificate (PB) | 1 | No car modifications required | 225/40 R19----225/45 R19----235/40 R19----245/35 R19----245/40 R19----255/35 R19----255/40 R19----265/35 R19--- | Top Class | MAX 715 KG | MATT BLACK | OZ Tuner-System | 8027529021967 | OZ | 12,82 |  |  | Serie XL - ext.diam.79 mm | 592x592x312 | 1 | 105-176 | e1*2001/116*0430* | bar: Area 1
AUDI | A4 | A4 ALLROAD | B8 | 05/2009 |  | 5x112 | 66,46 | 608 |  | 28 | M14x1,5 | 17 | CRONO III | 9x19 | 19,00 | 9,00 | W2108151022 | 2 |  |  |  | 5x112 |  | 26 | 81710309 | XL | S17D36 | B | LB56 | TÜV |  |  | DK | YES |  |  | S | Strongness Certificate (PB) | 1 | No car modifications required | 225/40 R19----225/45 R19----235/40 R19----245/35 R19----245/40 R19----255/35 R19----255/40 R19----265/35 R19--- | Top Class | MAX 715 KG | MATT GRAPHIT SILVER | OZ Tuner-System | 8027529021998 | OZ | 12,82 |  |  | Serie XL - ext.diam.79 mm | 592x592x312 | 1 | 105-176 | e1*2001/116*0430* | bar: Area 1
AUDI | A4 | A4 ALLROAD | B8 | 05/2009 |  | 5x112 | 66,46 | 608 |  | 28 | M14x1,5 | 17 | CRONO III | 9x19 | 19,00 | 9,00 | W2108151053 | 2 |  |  |  | 5x112 |  | 26 | 81710309 | XL | S17D36 | B | LB56 | TÜV |  |  | DK | YES |  |  | S | Strongness Certificate (PB) | 1 | No car modifications required | 225/40 R19----225/45 R19----235/40 R19----245/35 R19----245/40 R19----255/35 R19----255/40 R19----265/35 R19--- | Top Class | MAX 715 KG | MATT BLACK | OZ Tuner-System | 8027529022001 | OZ | 12,82 |  |  | Serie XL - ext.diam.79 mm | 592x592x312 | 1 | 105-176 | e1*2001/116*0430* | bar: Area 1
AUDI | A4 | A4 ALLROAD | B8 | 05/2009 |  | 5x112 | 66,46 | 608 |  | 28 | M14x1,5 | 17 | RAFFAELLO | 9x19 | 19,00 | 9,00 | W2107351569 | 2 |  |  |  | 5x112 |  | 35 | 81610107 | XL | R44U | B |  | TÜV |  |  | DK | YES | C0054 | ET30 WITH SPACER 5 MM | S | Strongness Certificate (PB) | 1 | No car modifications required | 225/40 R19----225/45 R19----235/40 R19----245/35 R19----245/40 R19----255/35 R19----255/40 R19----265/35 R19--- | Top Class | MAX 825 KG | POLISH | OZ Tuner-System | 8027529019360 | OZ | 12,67 |  |  | Serie XL - ext.diam.79 mm | 592x592x312 | 1 | 105-176 | e1*2001/116*0430* | bar: Area 1
AUDI | A4 | A4 ALLROAD | B8 | 05/2009 |  | 5x112 | 66,46 | 608 |  | 28 | M14x1,5 | 17 | SUPERLEGGERA III | 9x19 | 19,00 | 9,00 | W2104455153 | 2 |  |  |  | 5x112 |  | 26 | 81710309 | XL | S17D36 | B |  | TÜV |  |  | DK | YES |  |  | S | Strongness Certificate (PB) | 1 | No car modifications required | 225/40 R19----225/45 R19----235/40 R19----245/35 R19----245/40 R19----255/35 R19----255/40 R19----265/35 R19--- | Top Class | MAX 690 KG | MATT BLACK | OZ Tuner-System | 8027529016932 | OZ | 17,58 |  |  | Serie XL - ext.diam.79 mm | 592x592x312 | 1 | 105-176 | e1*2001/116*0430* | bar: Area 1
AUDI | A4 | A4 ALLROAD | B8 | 05/2009 |  | 5x112 | 66,46 | 608 |  | 28 | M14x1,5 | 17 | SUPERLEGGERA III | 9x19 | 19,00 | 9,00 | W2104455180 | 2 |  |  |  | 5x112 |  | 26 | 81710309 | XL | S17D36 | B |  | TÜV |  |  | DK | YES |  |  | S | Strongness Certificate (PB) | 1 | No car modifications required | 225/40 R19----225/45 R19----235/40 R19----245/35 R19----245/40 R19----255/35 R19----255/40 R19----265/35 R19--- | Top Class | MAX 690 KG | OZ RACE SILVER | OZ Tuner-System | 8027529016949 | OZ | 17,58 |  |  | Serie XL - ext.diam.79 mm | 592x592x312 | 1 | 105-176 | e1*2001/116*0430* | bar: Area 1
AUDI | A4 | A4 ALLROAD | B8 | 05/2009 |  | 5x112 | 66,46 | 608 |  | 28 | M14x1,5 | 17 | BOTTICELLI III | 8½x20 | 20,00 | 8,50 | W2107450053 | 2 |  |  |  | 5x112 |  | 32 | 81710309 | XL | S17D36 | B | LB56 | TÜV |  |  | DK | YES |  |  | S | Strongness Certificate (PB) | 1 | No car modifications required |  | Top Class | MAX 725 KG | MATT BLACK | OZ Tuner-System | 8027529019834 | OZ | 14,25 |  |  | Serie XL - ext.diam.79 mm | 615x615x312 | 1 | 105-176 | e1*2001/116*0430* | bar: Area 1
AUDI | A4 | A4 ALLROAD | B8 | 05/2009 |  | 5x112 | 66,46 | 608 |  | 28 | M14x1,5 | 17 | BOTTICELLI III | 8½x20 | 20,00 | 8,50 | W2107450061 | 2 |  |  |  | 5x112 |  | 32 | 81710309 | XL | S17D36 | B | LB56 | TÜV |  |  | DK | YES |  |  | S | Strongness Certificate (PB) | 1 | No car modifications required |  | Top Class | MAX 725 KG | CHRYSTAL TITANIUM | OZ Tuner-System | 8027529019841 | OZ | 14,25 |  |  | Serie XL - ext.diam.79 mm | 615x615x312 | 1 | 105-176 | e1*2001/116*0430* | bar: Area 1
AUDI | A4 | A4 ALLROAD | B8 | 05/2009 |  | 5x112 | 66,46 | 608 |  | 28 | M14x1,5 | 17 | CRONO III | 8½x20 | 20,00 | 8,50 | W2108250122 | 2 |  |  |  | 5x112 |  | 32 | 81710309 | XL | S17D36 | B | LB56 | TÜV |  |  | DK | YES |  |  | S | Strongness Certificate (PB) | 1 | No car modifications required |  | Top Class | MAX 715 KG | MATT GRAPHIT SILVER | OZ Tuner-System | 8027529022551 | OZ | 14,12 |  |  | Serie XL - ext.diam.79 mm | 615x615x312 | 1 | 105-176 | e1*2001/116*0430* | bar: Area 1
AUDI | A4 | A4 ALLROAD | B8 | 05/2009 |  | 5x112 | 66,46 | 608 |  | 28 | M14x1,5 | 17 | CRONO III | 8½x20 | 20,00 | 8,50 | W2108250153 | 2 |  |  |  | 5x112 |  | 32 | 81710309 | XL | S17D36 | B | LB56 | TÜV |  |  | DK | YES |  |  | S | Strongness Certificate (PB) | 1 | No car modifications required |  | Top Class | MAX 715 KG | MATT BLACK | OZ Tuner-System | 8027529022568 | OZ | 14,12 |  |  | Serie XL - ext.diam.79 mm | 615x615x312 | 1 | 105-176 | e1*2001/116*0430* | bar: Area 1
AUDI | A4 | A4 ALLROAD | B8 | 05/2009 |  | 5x112 | 66,46 | 608 |  | 28 | M14x1,5 | 17 | MICHELANGELO II PL | 8½x20 | 20,00 | 8,50 | W21064500A80 | 2 |  |  |  | 5x112 |  | 32 | 81710415 | XL | S17D36 | B |  | TÜV |  |  | DK | YES | C0067 | FRONT | S | Strongness Certificate (PB) | 1 | No car modifications required |  | Top Class | MAX 825 KG | OZ RACE SILVER | OZ Tuner-System | 8027529007299 | OZ | 19,82 |  |  | Serie XL - ext.diam.79 mm | 615x615x312 | 1 | 105-176 | e1*2001/116*0430* | bar: Area 1
AUDI | A4 | A4 ALLROAD | B8 | 05/2009 |  | 5x112 | 66,46 | 608 |  | 28 | M14x1,5 | 17 | MICHELANGELO II PL | 8½x20 | 20,00 | 8,50 | W2106450053 | 2 |  |  |  | 5x112 |  | 32 | 81710415 | XL | S17D36 | B |  | TÜV |  |  | DK | YES | C0067 | FRONT | S | Strongness Certificate (PB) | 1 | No car modifications required |  | Top Class | MAX 825 KG | MATT BLACK | OZ Tuner-System | 8027529007305 | OZ | 19,82 |  |  | Serie XL - ext.diam.79 mm | 615x615x312 | 1 | 105-176 | e1*2001/116*0430* | bar: Area 1
AUDI | A4 | A4 ALLROAD | B8 | 05/2009 |  | 5x112 | 66,46 | 608 |  | 28 | M14x1,5 | 17 | RAFFAELLO | 8½x20 | 20,00 | 8,50 | W2107250069 | 2 |  |  |  | 5x112 |  | 32 | 81710309 | XL | S17D36 | B | LB56 | TÜV |  |  | DK | YES |  |  | S | Strongness Certificate (PB) | 1 | No car modifications required |  | Top Class | MAX 720 KG | POLISH | OZ Tuner-System | 8027529018899 | OZ | 13,39 |  |  | Serie XL - ext.diam.79 mm | 615x615x312 | 1 | 105-176 | e1*2001/116*0430* | bar: Area 1
AUDI | A4 | A4 ALLROAD | B8 | 05/2009 |  | 5x112 | 66,46 | 608 |  | 28 | M14x1,5 | 17 | SUPERLEGGERA III | 8½x20 | 20,00 | 8,50 | W2104550680 | 2 |  |  |  | 5x112 |  | 32 | 81710309 | XL | S17D36 | B | LB56 | TÜV |  |  | DK | YES |  |  | S | Strongness Certificate (PB) | 1 | No car modifications required |  | Top Class | MAX 690 KG | OZ RACE SILVER | OZ Tuner-System | 8027529017205 | OZ | 18,02 |  |  | Serie XL - ext.diam.79 mm | 615x615x312 | 1 | 105-176 | e1*2001/116*0430* | bar: Area 1
AUDI | A4 | A4 ALLROAD | B8 | 05/2009 |  | 5x112 | 66,46 | 608 |  | 28 | M14x1,5 | 17 | BOTTICELLI III | 9x20 | 20,00 | 9,00 | W2107451553 | 2 |  |  |  | 5x112 |  | 41 | 81610108 | XL | R50U | B |  | TÜV |  |  | DK | YES | C0541 | ET31 WITH SPACER 10MM | S | Strongness Certificate (PB) | 1 | No car modifications required |  | Top Class | MAX 725 KG | MATT BLACK | OZ Tuner-System | 8027529020083 | OZ | 13,91 |  |  | Serie XL - ext.diam.79 mm | 615x615x312 | 1 | 105-176 | e1*2001/116*0430* | bar: Area 1
AUDI | A4 | A4 ALLROAD | B8 | 05/2009 |  | 5x112 | 66,46 | 608 |  | 28 | M14x1,5 | 17 | BOTTICELLI III | 9x20 | 20,00 | 9,00 | W2107451561 | 2 |  |  |  | 5x112 |  | 41 | 81610108 | XL | R50U | B |  | TÜV |  |  | DK | YES | C0541 | ET31 WITH SPACER 10MM | S | Strongness Certificate (PB) | 1 | No car modifications required |  | Top Class | MAX 725 KG | CHRYSTAL TITANIUM | OZ Tuner-System | 8027529020090 | OZ | 13,91 |  |  | Serie XL - ext.diam.79 mm | 615x615x312 | 1 | 105-176 | e1*2001/116*0430* | bar: Area 1
AUDI | A4 | A4 ALLROAD | B8 | 05/2009 |  | 5x112 | 66,46 | 608 |  | 28 | M14x1,5 | 17 | CRONO III | 9x20 | 20,00 | 9,00 | W2108250722 | 2 |  |  |  | 5x112 |  | 22 | 81710309 | XL | S17D36 | B | LB56 | TÜV |  |  | DK | YES |  |  | S | Strongness Certificate (PB) | 1 | No car modifications required |  | Top Class | MAX 715 KG | MATT GRAPHIT SILVER | OZ Tuner-System | 8027529022667 | OZ | 13,80 |  |  | Serie XL - ext.diam.79 mm | 615x615x312 | 1 | 105-176 | e1*2001/116*0430* | bar: Area 1
AUDI | A4 | A4 ALLROAD | B8 | 05/2009 |  | 5x112 | 66,46 | 608 |  | 28 | M14x1,5 | 17 | CRONO III | 9x20 | 20,00 | 9,00 | W2108250753 | 2 |  |  |  | 5x112 |  | 22 | 81710309 | XL | S17D36 | B | LB56 | TÜV |  |  | DK | YES |  |  | S | Strongness Certificate (PB) | 1 | No car modifications required |  | Top Class | MAX 715 KG | MATT BLACK | OZ Tuner-System | 8027529022674 | OZ | 13,80 |  |  | Serie XL - ext.diam.79 mm | 615x615x312 | 1 | 105-176 | e1*2001/116*0430* | bar: Area 1
AUDI | A4 | A4 ALLROAD | B8 | 05/2009 |  | 5x112 | 66,46 | 608 |  | 28 | M14x1,5 | 17 | CRONO III | 9x20 | 20,00 | 9,00 | W2108250822 | 2 |  |  |  | 5x112 |  | 35 | 81610107 | XL | R44U | B |  | TÜV |  |  | DK | YES | C0054 | ET30 WITH SPACER 5 MM | S | Strongness Certificate (PB) | 1 | No car modifications required |  | Top Class | MAX 715 KG | MATT GRAPHIT SILVER | OZ Tuner-System | 8027529022681 | OZ | 14,01 |  |  | Serie XL - ext.diam.79 mm | 615x615x312 | 1 | 105-176 | e1*2001/116*0430* | bar: Area 1
AUDI | A4 | A4 ALLROAD | B8 | 05/2009 |  | 5x112 | 66,46 | 608 |  | 28 | M14x1,5 | 17 | CRONO III | 9x20 | 20,00 | 9,00 | W2108250853 | 2 |  |  |  | 5x112 |  | 35 | 81610107 | XL | R44U | B |  | TÜV |  |  | DK | YES | C0054 | ET30 WITH SPACER 5 MM | S | Strongness Certificate (PB) | 1 | No car modifications required |  | Top Class | MAX 715 KG | MATT BLACK | OZ Tuner-System | 8027529022698 | OZ | 14,01 |  |  | Serie XL - ext.diam.79 mm | 615x615x312 | 1 | 105-176 | e1*2001/116*0430* | bar: Area 1
AUDI | A4 | A4 ALLROAD | B8 | 05/2009 |  | 5x112 | 66,46 | 608 |  | 28 | M14x1,5 | 17 | CRONO III | 9x20 | 20,00 | 9,00 | W2108250922 | 2 |  |  |  | 5x112 |  | 26 | 81710309 | XL | S17D36 | B | LB56 | TÜV |  |  | DK | YES |  |  | S | Strongness Certificate (PB) | 1 | No car modifications required |  | Top Class | MAX 715 KG | MATT GRAPHIT SILVER | OZ Tuner-System | 8027529022704 | OZ | 13,80 |  |  | Serie XL - ext.diam.79 mm | 615x615x312 | 1 | 105-176 | e1*2001/116*0430* | bar: Area 1
AUDI | A4 | A4 ALLROAD | B8 | 05/2009 |  | 5x112 | 66,46 | 608 |  | 28 | M14x1,5 | 17 | CRONO III | 9x20 | 20,00 | 9,00 | W2108250953 | 2 |  |  |  | 5x112 |  | 26 | 81710309 | XL | S17D36 | B | LB56 | TÜV |  |  | DK | YES |  |  | S | Strongness Certificate (PB) | 1 | No car modifications required |  | Top Class | MAX 715 KG | MATT BLACK | OZ Tuner-System | 8027529022711 | OZ | 13,80 |  |  | Serie XL - ext.diam.79 mm | 615x615x312 | 1 | 105-176 | e1*2001/116*0430* | bar: Area 1
AUDI | A4 | A4 ALLROAD | B8 | 05/2009 |  | 5x112 | 66,46 | 608 |  | 28 | M14x1,5 | 17 | RAFFAELLO | 9x20 | 20,00 | 9,00 | W2107251569 | 2 |  |  |  | 5x112 |  | 41 | 81610108 | XL | R50U | B |  | TÜV |  |  | DK | YES | C0541 | ET31 WITH SPACER 10MM | S | Strongness Certificate (PB) | 1 | No car modifications required |  | Top Class | MAX 720 KG | POLISH | OZ Tuner-System | 8027529019049 | OZ | 12,90 |  |  | Serie XL - ext.diam.79 mm | 615x615x312 | 1 | 105-176 | e1*2001/116*0430* | bar: Area 1
AUDI | A4 | A4 ALLROAD | B8 | 05/2009 |  | 5x112 | 66,46 | 608 |  | 28 | M14x1,5 | 17 | SUPERLEGGERA III | 9x20 | 20,00 | 9,00 | W2104550880 | 2 |  |  |  | 5x112 |  | 32 | 81610107 | XL | R44U | B |  | TÜV |  |  | DK | YES | C0559 | ET27 WITH SPACER 5 MM | S | Strongness Certificate (PB) | 1 | No car modifications required |  | Top Class | MAX 690 KG | OZ RACE SILVER | OZ Tuner-System | 8027529017229 | OZ | 18,08 |  |  | Serie XL - ext.diam.79 mm | 615x615x312 | 1 | 105-176 | e1*2001/116*0430* | bar: Area 1
AUDI | A4 | A4 ALLROAD | B8 | 05/2009 |  | 5x112 | 66,46 | 608 |  | 28 | M14x1,5 | 17 | BOTTICELLI III | 9X21 | 21,00 | 9,00 | W2108353753 | 2 | S | 20101229 | 20110128 | 5x112 |  | 35 | 81610107 | XL | R44U | B |  |  |  |  | DK | YES | C0054 | ET30 WITH SPACER 5 MM | T | Teilegutachten (PB+VB) | 1 | No car modifications required |  | Top Class | MAX 950 KG | MATT BLACK | OZ Tuner-System | 8027529050875 | OZ | 18,91 |  |  | Serie XL - ext.diam.79 mm | 695x695x337 | 1 | 105-176 | e1*2001/116*0430* | bar: Area 1
AUDI | A4 | A4 ALLROAD | B8 | 05/2009 |  | 5x112 | 66,46 | 608 |  | 28 | M14x1,5 | 17 | BOTTICELLI III | 9X21 | 21,00 | 9,00 | W2108353761 | 2 | S | 20101229 | 20110128 | 5x112 |  | 35 | 81610107 | XL | R44U | B |  |  |  |  | DK | YES | C0054 | ET30 WITH SPACER 5 MM | T | Teilegutachten (PB+VB) | 1 | No car modifications required |  | Top Class | MAX 950 KG | CHRYSTAL TITANIUM | OZ Tuner-System | 8027529050868 | OZ | 18,91 |  |  | Serie XL - ext.diam.79 mm | 695x695x337 | 1 | 105-176 | e1*2001/116*0430* | bar: Area 1
AUDI | S4 | A4 S4 | B5 | 12/1994 | 09/2001 | 5x112 | 57,06 | 625 | 1945 | 45 | M14x1,50 | 17 | MICHELANGELO II PL | 8½x18 | 18,00 | 8,50 | W21067503A80 | 2 | S | 20061128 | 20061228 | 5x112 |  | 32 | 81710261 | XL | S17D36 | B | LB56 | TÜV |  |  | DK | YES |  |  | T | Teilegutachten (PB+VB) | 1 | No car modifications required | 225/40 R18---TAU008-235/40 R18----245/35 R18---TAU008 | Top Class | MAX 725 KG | OZ RACE SILVER | OZ Tuner-System | 8027529007725 | OZ | 16,01 |  |  | Serie XL - ext.diam.79 mm | 567x567x286 | 1 | bar: Area 1
AUDI | S4 | A4 S4 | B5 | 12/1994 | 09/2001 | 5x112 | 57,06 | 625 | 1945 | 45 | M14x1,50 | 17 | MICHELANGELO II PL | 8½x18 | 18,00 | 8,50 | W2106750353 | 2 | S | 20071026 | 20071125 | 5x112 |  | 32 | 81710261 | XL | S17D36 | B | LB56 | TÜV |  |  | DK | YES |  |  | T | Teilegutachten (PB+VB) | 1 | No car modifications required | 225/40 R18---TAU008-235/40 R18----245/35 R18---TAU008 | Top Class | MAX 725 KG | MATT BLACK | OZ Tuner-System | 8027529007732 | OZ | 16,01 |  |  | Serie XL - ext.diam.79 mm | 567x567x286 | 1 | bar: Area 1
AUDI | S4 | A4 S4 | B5 | 12/1994 | 09/2001 | 5x112 | 57,06 | 625 | 1945 | 45 | M14x1,50 | 17 | SUPERLEGGERA III | 8½x18 | 18,00 | 8,50 | W2104650580 | 2 | S | 20010901 | 20020131 | 5x112 |  | 32 | 81710261 | XL | S17D36 | B | LB56 | TÜV |  |  | DK | YES |  |  | T | Teilegutachten (PB+VB) | 1 | No car modifications required | 225/40 R18---TAU008-235/40 R18----245/35 R18---TAU008 | Top Class | MAX 690 KG | OZ RACE SILVER | OZ Tuner-System | 8027529017489 | OZ | 16,78 |  |  | Serie XL - ext.diam.79 mm | 567x567x286 | 1 | bar: Area 1
AUDI | S4 | A4 S4 | B5 | 12/1994 | 09/2001 | 5x112 | 57,06 | 625 | 1945 | 45 | M14x1,50 | 17 | SUPERLEGGERA III | 9½x18 | 18,00 | 9,50 | W2104651180 | 2 | S | 20010901 | 20020131 | 5x112 |  | 36 | 81710261 | XL | S17D36 | B | LB56 | TÜV |  |  | DK | YES | C0270 | REAR | T | Teilegutachten (PB+VB) | 2 | Mods can be necessary to car | 225/40 R18----235/40 R18----245/35 R18--- | Top Class | MAX 690 KG | OZ RACE SILVER | OZ Tuner-System | 8027529017533 | OZ | 16,48 |  |  | Serie XL - ext.diam.79 mm | 567x567x312 | 1 | bar: Area 1
AUDI | S4 | A4 S4 | B5 | 12/1994 | 09/2001 | 5x112 | 57,06 | 625 | 1945 | 45 | M14x1,50 | 17 | MICHELANGELO II PL | 10x18 | 18,00 | 10,00 | W21067508A80 | 2 | S | 20061128 | 20061228 | 5x112 |  | 30 | 81710261 | XL | S17D36 | B | LB56 | TÜV |  |  |  | YES | C0270 | REAR | S | Strongness Certificate (PB) | 2 | Mods can be necessary to car |  | Top Class | MAX 725 KG | OZ RACE SILVER | OZ Tuner-System | 8027529007824 | OZ | 16,72 |  |  | Serie XL - ext.diam.79 mm | 567x567x324 | 1 | bar: Area 1
AUDI | S4 | A4 S4 | B5 | 12/1994 | 09/2001 | 5x112 | 57,06 | 625 | 1945 | 45 | M14x1,50 | 17 | MICHELANGELO II PL | 10x18 | 18,00 | 10,00 | W2106750853 | 2 | S | 20071026 | 20071125 | 5x112 |  | 30 | 81710261 | XL | S17D36 | B | LB56 | TÜV |  |  |  | YES | C0270 | REAR | S | Strongness Certificate (PB) | 2 | Mods can be necessary to car |  | Top Class | MAX 725 KG | MATT BLACK | OZ Tuner-System | 8027529007831 | OZ | 16,72 |  |  | Serie XL - ext.diam.79 mm | 567x567x324 | 1 | bar: Area 1
AUDI | S4 | A4 S4 | B5 | 12/1994 | 09/2001 | 5x112 | 57,06 | 625 | 1945 | 45 | M14x1,50 | 17 | SUPERLEGGERA III | 10x18 | 18,00 | 10,00 | W2104652480 | 2 |  |  |  | 5x112 |  | 30 | 81710261 | XL | S17D36 | B | LB56 | TÜV |  |  |  | YES | C0270 | REAR | S | Strongness Certificate (PB) | 2 | Mods can be necessary to car |  | Top Class | MAX 690 KG | OZ RACE SILVER | OZ Tuner-System | 8027529017649 | OZ | 16,44 |  |  | Serie XL - ext.diam.79 mm | 567x567x324 | 1 | bar: Area 1
AUDI | S4 | A4 S4 | B5 | 12/1994 | 09/2001 | 5x112 | 57,06 | 625 | 1945 | 45 | M14x1,50 | 17 | SUPERLEGGERA III | 8x19 | 19,00 | 8,00 | W2104450180 | 2 | S | 20030304 | 20030403 | 5x112 |  | 36 | 81710261 | XL | S17D36 | B | LB56 | TÜV |  |  | DK | YES |  |  | S | Strongness Certificate (PB) | 1 | No car modifications required | 225/35 R19----235/35 R19--- | Top Class | MAX 690 KG | OZ RACE SILVER | OZ Tuner-System | 8027529016543 | OZ | 16,43 |  |  | Serie XL - ext.diam.79 mm | 592x592x274 | 1 | bar: Area 1
AUDI | S4 | A4 S4 | B5 | 12/1994 | 09/2001 | 5x112 | 57,06 | 625 | 1945 | 45 | M14x1,50 | 17 | BOTTICELLI III | 8½x19 | 19,00 | 8,50 | W2107650853 | 2 |  |  |  | 5x112 |  | 32 | 81710261 | XL | S17D36 | B | LB56 | TÜV |  |  |  | YES |  |  | T | Teilegutachten (PB+VB) | 1 | No car modifications required | 225/35 R19----255/35 R19--- | Top Class | MAX 725 KG | MATT BLACK | OZ Tuner-System | 8027529020748 | OZ | 14,71 |  |  | Serie XL - ext.diam.79 mm | 592x592x286 | 1 | bar: Area 1
AUDI | S4 | A4 S4 | B5 | 12/1994 | 09/2001 | 5x112 | 57,06 | 625 | 1945 | 45 | M14x1,50 | 17 | BOTTICELLI III | 8½x19 | 19,00 | 8,50 | W2107650861 | 2 | S | 20061107 | 20061207 | 5x112 |  | 32 | 81710261 | XL | S17D36 | B | LB56 | TÜV |  |  |  | YES |  |  | T | Teilegutachten (PB+VB) | 1 | No car modifications required | 225/35 R19----255/35 R19--- | Top Class | MAX 725 KG | CHRYSTAL TITANIUM | OZ Tuner-System | 8027529020755 | OZ | 14,71 |  |  | Serie XL - ext.diam.79 mm | 592x592x286 | 1 | bar: Area 1
AUDI | S4 | A4 S4 | B5 | 12/1994 | 09/2001 | 5x112 | 57,06 | 625 | 1945 | 45 | M14x1,50 | 17 | CRONO III | 8½x19 | 19,00 | 8,50 | W2108150222 | 2 | S | 20080909 | 20081009 | 5x112 |  | 32 | 81710261 | XL | S17D36 | B | LB56 | TÜV |  |  |  | YES |  |  | T | Teilegutachten (PB+VB) | 1 | No car modifications required | 225/35 R19----255/35 R19--- | Top Class | MAX 715 KG | MATT GRAPHIT SILVER | OZ Tuner-System | 8027529021837 | OZ | 12,91 |  |  | Serie XL - ext.diam.79 mm | 592x592x286 | 1 | bar: Area 1
AUDI | S4 | A4 S4 | B5 | 12/1994 | 09/2001 | 5x112 | 57,06 | 625 | 1945 | 45 | M14x1,50 | 17 | CRONO III | 8½x19 | 19,00 | 8,50 | W2108150253 | 2 | S | 20080909 | 20081009 | 5x112 |  | 32 | 81710261 | XL | S17D36 | B | LB56 | TÜV |  |  |  | YES |  |  | T | Teilegutachten (PB+VB) | 1 | No car modifications required | 225/35 R19----255/35 R19--- | Top Class | MAX 715 KG | MATT BLACK | OZ Tuner-System | 8027529021844 | OZ | 12,91 |  |  | Serie XL - ext.diam.79 mm | 592x592x286 | 1 | bar: Area 1
AUDI | S4 | A4 S4 | B5 | 12/1994 | 09/2001 | 5x112 | 57,06 | 625 | 1945 | 45 | M14x1,50 | 17 | MICHELANGELO II PL | 8½x19 | 19,00 | 8,50 | W21068502A80 | 2 | S | 20061128 | 20061228 | 5x112 |  | 32 | 81710261 | XL | S17D36 | B | LB56 | TÜV |  |  |  | YES |  |  | T | Teilegutachten (PB+VB) | 1 | No car modifications required | 225/35 R19----255/35 R19--- | Top Class | MAX 725 KG | OZ RACE SILVER | OZ Tuner-System | 8027529007923 | OZ | 16,27 |  |  | Serie XL - ext.diam.79 mm | 592x592x286 | 1 | bar: Area 1
AUDI | S4 | A4 S4 | B5 | 12/1994 | 09/2001 | 5x112 | 57,06 | 625 | 1945 | 45 | M14x1,50 | 17 | MICHELANGELO II PL | 8½x19 | 19,00 | 8,50 | W2106850253 | 2 | S | 20071026 | 20071125 | 5x112 |  | 32 | 81710261 | XL | S17D36 | B | LB56 | TÜV |  |  |  | YES |  |  | T | Teilegutachten (PB+VB) | 1 | No car modifications required | 225/35 R19----255/35 R19--- | Top Class | MAX 725 KG | MATT BLACK | OZ Tuner-System | 8027529007930 | OZ | 16,27 |  |  | Serie XL - ext.diam.79 mm | 592x592x286 | 1 | bar: Area 1
AUDI | S4 | A4 S4 | B5 | 12/1994 | 09/2001 | 5x112 | 57,06 | 625 | 1945 | 45 | M14x1,50 | 17 | RAFFAELLO | 8½x19 | 19,00 | 8,50 | W2107350869 | 2 | S | 20051129 | 20051229 | 5x112 |  | 32 | 81710261 | XL | S17D36 | B | LB56 | TÜV |  |  |  | YES |  |  | T | Teilegutachten (PB+VB) | 1 | No car modifications required | 225/35 R19----255/35 R19--- | Top Class | MAX 825 KG | POLISH | OZ Tuner-System | 8027529019292 | OZ | 13,12 |  |  | Serie XL - ext.diam.79 mm | 592x592x286 | 1 | bar: Area 1
AUDI | S4 | A4 S4 | B5 | 12/1994 | 09/2001 | 5x112 | 57,06 | 625 | 1945 | 45 | M14x1,50 | 17 | SUPERLEGGERA III | 8½x19 | 19,00 | 8,50 | W2104450480 | 2 | S | 20010901 | 20020131 | 5x112 |  | 32 | 81710261 | XL | S17D36 | B | LB56 | TÜV |  |  |  | YES |  |  | T | Teilegutachten (PB+VB) | 1 | No car modifications required | 225/35 R19----255/35 R19--- | Top Class | MAX 690 KG | OZ RACE SILVER | OZ Tuner-System | 8027529016567 | OZ | 17,02 |  |  | Serie XL - ext.diam.79 mm | 592x592x286 | 1 | bar: Area 1
AUDI | S4 | A4 S4 | B5 | 12/1994 | 09/2001 | 5x112 | 57,06 | 625 | 1945 | 45 | M14x1,50 | 17 | CRONO III | 9x19 | 19,00 | 9,00 | W2108150922 | 2 | S | 20080909 | 20081009 | 5x112 |  | 35 | 81710261 | XL | S17D36 | B | LB56 | TÜV |  |  | DK | YES | C0270 | REAR | S | Strongness Certificate (PB) | 1 | No car modifications required | 225/35 R19--- | Top Class | MAX 715 KG | MATT GRAPHIT SILVER | OZ Tuner-System | 8027529021974 | OZ | 13,03 |  |  | Serie XL - ext.diam.79 mm | 592x592x312 | 1 | bar: Area 1
AUDI | S4 | A4 S4 | B5 | 12/1994 | 09/2001 | 5x112 | 57,06 | 625 | 1945 | 45 | M14x1,50 | 17 | CRONO III | 9x19 | 19,00 | 9,00 | W2108150953 | 2 | S | 20080909 | 20081009 | 5x112 |  | 35 | 81710261 | XL | S17D36 | B | LB56 | TÜV |  |  | DK | YES | C0270 | REAR | S | Strongness Certificate (PB) | 1 | No car modifications required | 225/35 R19--- | Top Class | MAX 715 KG | MATT BLACK | OZ Tuner-System | 8027529021981 | OZ | 13,03 |  |  | Serie XL - ext.diam.79 mm | 592x592x312 | 1 | bar: Area 1
AUDI | S4 | A4 S4 | B5 | 12/1994 | 09/2001 | 5x112 | 57,06 | 625 | 1945 | 45 | M14x1,50 | 17 | SUPERLEGGERA III | 9x19 | 19,00 | 9,00 | W2104453480 | 2 | S | 20030604 | 20030704 | 5x112 |  | 35 | 81710261 | XL | S17D36 | B | LB56 | TÜV |  |  | DK | YES | C0270 | REAR | T | Teilegutachten (PB+VB) | 1 | No car modifications required | 225/35 R19--- | Top Class | MAX 710 KG | OZ RACE SILVER | OZ Tuner-System | 8027529016772 | OZ | 15,91 |  |  | Serie XL - ext.diam.79 mm | 592x592x312 | 1 | bar: Area 1
AUDI | S4 | A4 S4 | B5 | 12/1994 | 09/2001 | 5x112 | 57,06 | 625 | 1945 | 45 | M14x1,50 | 17 | CRONO III | 9½x19 | 19,00 | 9,50 | W2108151722 | 2 | S | 20080909 | 20081009 | 5x112 |  | 32,50 | 81710261 | XL | S17D36 | B | LB56 | TÜV |  |  |  | YES | C0270 | REAR | T | Teilegutachten (PB+VB) | 2 | Mods can be necessary to car | 225/35 R19----235/35 R19--- | Top Class | MAX 715 KG | MATT GRAPHIT SILVER | OZ Tuner-System | 8027529022131 | OZ | 12,96 |  |  | Serie XL - ext.diam.79 mm | 592x592x312 | 1 | bar: Area 1
AUDI | S4 | A4 S4 | B5 | 12/1994 | 09/2001 | 5x112 | 57,06 | 625 | 1945 | 45 | M14x1,50 | 17 | CRONO III | 9½x19 | 19,00 | 9,50 | W2108151753 | 2 | S | 20080909 | 20081009 | 5x112 |  | 32,50 | 81710261 | XL | S17D36 | B | LB56 | TÜV |  |  |  | YES | C0270 | REAR | T | Teilegutachten (PB+VB) | 2 | Mods can be necessary to car | 225/35 R19----235/35 R19--- | Top Class | MAX 715 KG | MATT BLACK | OZ Tuner-System | 8027529022148 | OZ | 12,96 |  |  | Serie XL - ext.diam.79 mm | 592x592x312 | 1 | bar: Area 1
AUDI | S4 | A4 S4 | B5 | 12/1994 | 09/2001 | 5x112 | 57,06 | 625 | 1945 | 45 | M14x1,50 | 17 | MICHELANGELO II PL | 9½x19 | 19,00 | 9,50 | W21068505A80 | 2 | S | 20061128 | 20061228 | 5x112 |  | 32 | 81710261 | XL | S17D36 | B | LB56 | TÜV |  |  |  | YES | C0270 | REAR | T | Teilegutachten (PB+VB) | 2 | Mods can be necessary to car | 225/35 R19----235/35 R19--- | Top Class | MAX 725 KG | OZ RACE SILVER | OZ Tuner-System | 8027529007985 | OZ | 18,66 |  |  | Serie XL - ext.diam.79 mm | 592x592x312 | 1 | bar: Area 1
AUDI | S4 | A4 S4 | B5 | 12/1994 | 09/2001 | 5x112 | 57,06 | 625 | 1945 | 45 | M14x1,50 | 17 | MICHELANGELO II PL | 9½x19 | 19,00 | 9,50 | W2106850553 | 2 | S | 20071026 | 20071125 | 5x112 |  | 32 | 81710261 | XL | S17D36 | B | LB56 | TÜV |  |  |  | YES | C0270 | REAR | T | Teilegutachten (PB+VB) | 2 | Mods can be necessary to car | 225/35 R19----235/35 R19--- | Top Class | MAX 725 KG | MATT BLACK | OZ Tuner-System | 8027529007992 | OZ | 18,66 |  |  | Serie XL - ext.diam.79 mm | 592x592x312 | 1 | bar: Area 1
AUDI | S4 | A4 S4 | B5 | 12/1994 | 09/2001 | 5x112 | 57,06 | 625 | 1945 | 45 | M14x1,50 | 17 | SUPERLEGGERA III | 9½x19 | 19,00 | 9,50 | W2104451180 | 2 | S | 20010901 | 20020131 | 5x112 |  | 36 | 81710261 | XL | S17D36 | B | LB56 | TÜV |  |  | DK | YES | C0270 | REAR | S | Strongness Certificate (PB) | 2 | Mods can be necessary to car | 225/35 R19----235/35 R19--- | Top Class | MAX 710 KG | OZ RACE SILVER | OZ Tuner-System | 8027529016611 | OZ | 16,84 |  |  | Serie XL - ext.diam.79 mm | 592x592x312 | 1 | bar: Area 1
AUDI | S4 | A4 S4 | B5 | 12/1994 | 09/2001 | 5x112 | 57,06 | 625 | 1945 | 45 | M14x1,50 | 17 | SUPERLEGGERA III | 10x19 | 19,00 | 10,00 | W2104452580 | 2 |  |  |  | 5x112 |  | 30 | 81710261 | XL | S17D36 | B | LB56 | TÜV |  |  |  | YES | C0270 | REAR | S | Strongness Certificate (PB) | 2 | Mods can be necessary to car |  | Top Class | MAX 710 KG | OZ RACE SILVER | OZ Tuner-System | 8027529016710 | OZ | 17,09 |  |  | Serie XL - ext.diam.79 mm | 592x592x350 | 1 | bar: Area 1
AUDI | S4 | A4 S4 | B5 | 12/1994 | 09/2001 | 5x112 | 57,06 | 625 | 1945 | 45 | M14x1,50 | 17 | SUPERLEGGERA III | 11x19 | 19,00 | 11,00 | W2104452880 | 2 |  |  |  | 5x112 |  | 24 | 81710261 | XL | S17D36 | B | LB56 | TÜV |  |  |  | YES | C0270 | REAR | S | Strongness Certificate (PB) | 2 | Mods can be necessary to car |  | Top Class |  | OZ RACE SILVER | OZ Tuner-System | 8027529016727 | OZ | 16,27 |  |  | Serie XL - ext.diam.79 mm | 592x592x350 | 1 | bar: Area 1
AUDI | S4 | A4 S4 B8 | B8,B81 | 03/2009 |  | 5x112 | 66,46 | 588 |  | 47 | M14x1,5 | 17 | MICHELANGELO II PL | 8½x18 | 18,00 | 8,50 | W21067503A80 | 2 |  |  |  | 5x112 |  | 32 | 81710309 | XL | S17D36 | B | LB56 | TÜV |  |  |  | YES |  |  | T | Teilegutachten (PB+VB) | 2 | Mods can be necessary to car | 225/45 R18 M+S----235/40 R18 M+S----245/40 R18----255/40 R18--- | Top Class | MAX 725 KG | OZ RACE SILVER | OZ Tuner-System | 8027529007725 | OZ | 16,01 |  |  | Serie XL - ext.diam.79 mm | 567x567x286 | 1 | 245 | e1*2001/116*0430*.. | bar: Area 1
AUDI | S4 | A4 S4 B8 | B8,B81 | 03/2009 |  | 5x112 | 66,46 | 588 |  | 47 | M14x1,5 | 17 | MICHELANGELO II PL | 8½x18 | 18,00 | 8,50 | W2106750353 | 2 |  |  |  | 5x112 |  | 32 | 81710309 | XL | S17D36 | B | LB56 | TÜV |  |  |  | YES |  |  | T | Teilegutachten (PB+VB) | 2 | Mods can be necessary to car | 225/45 R18 M+S----235/40 R18 M+S----245/40 R18----255/40 R18--- | Top Class | MAX 725 KG | MATT BLACK | OZ Tuner-System | 8027529007732 | OZ | 16,01 |  |  | Serie XL - ext.diam.79 mm | 567x567x286 | 1 | 245 | e1*2001/116*0430*.. | bar: Area 1
AUDI | S4 | A4 S4 B8 | B8,B81 | 03/2009 |  | 5x112 | 66,46 | 588 |  | 47 | M14x1,5 | 17 | SUPERLEGGERA III | 8½x18 | 18,00 | 8,50 | W2104650580 | 2 | S | 20090430 | 20090530 | 5x112 |  | 32 | 81710309 | XL | S17D36 | B |  | TÜV |  |  |  | YES |  |  | S | Strongness Certificate (PB) | 2 | Mods can be necessary to car | 225/45 R18 M+S----235/40 R18 M+S----245/40 R18----255/40 R18--- | Top Class | MAX 690 KG | OZ RACE SILVER | OZ Tuner-System | 8027529017489 | OZ | 16,78 |  |  | Serie XL - ext.diam.79 mm | 567x567x286 | 1 | 245 | e1*2001/116*0430*.. | bar: Area 1
AUDI | S4 | A4 S4 B8 | B8,B81 | 03/2009 |  | 5x112 | 66,46 | 588 |  | 47 | M14x1,5 | 17 | BOTTICELLI III | 8x19 | 19,00 | 8,00 | W2107650153 | 2 | S | 20090430 | 20090530 | 5x112 |  | 36 | 81710309 | XL | S17D36 | B | LB56 | TÜV |  |  | DK | YES |  |  | T | Teilegutachten (PB+VB) | 1 | No car modifications required | 235/35 R19 M+S----245/35 R19--- | Top Class | MAX 725 KG | MATT BLACK | OZ Tuner-System | 8027529038217 | OZ | 14,26 |  |  | Serie XL - ext.diam.79 mm | 592x592x274 | 1 | 245 | e1*2001/116*0430*.. | bar: Area 1
AUDI | S4 | A4 S4 B8 | B8,B81 | 03/2009 |  | 5x112 | 66,46 | 588 |  | 47 | M14x1,5 | 17 | BOTTICELLI III | 8x19 | 19,00 | 8,00 | W2107650161 | 2 | S | 20090430 | 20090530 | 5x112 |  | 36 | 81710309 | XL | S17D36 | B | LB56 | TÜV |  |  | DK | YES |  |  | T | Teilegutachten (PB+VB) | 1 | No car modifications required | 235/35 R19 M+S----245/35 R19--- | Top Class | MAX 725 KG | CHRYSTAL TITANIUM | OZ Tuner-System | 8027529020663 | OZ | 14,26 |  |  | Serie XL - ext.diam.79 mm | 592x592x274 | 1 | 245 | e1*2001/116*0430*.. | bar: Area 1
AUDI | S4 | A4 S4 B8 | B8,B81 | 03/2009 |  | 5x112 | 66,46 | 588 |  | 47 | M14x1,5 | 17 | BOTTICELLI III | 8½x19 | 19,00 | 8,50 | W2107650853 | 2 | S | 20090430 | 20090530 | 5x112 |  | 32 | 81710309 | XL | S17D36 | B | LB56 | TÜV |  |  |  | YES |  |  | T | Teilegutachten (PB+VB) | 2 | Mods can be necessary to car | 235/35 R19 M+S----245/35 R19----255/35 R19--- | Top Class | MAX 725 KG | MATT BLACK | OZ Tuner-System | 8027529020748 | OZ | 14,71 |  |  | Serie XL - ext.diam.79 mm | 592x592x286 | 1 | 245 | e1*2001/116*0430*.. | bar: Area 1
AUDI | S4 | A4 S4 B8 | B8,B81 | 03/2009 |  | 5x112 | 66,46 | 588 |  | 47 | M14x1,5 | 17 | BOTTICELLI III | 8½x19 | 19,00 | 8,50 | W2107650861 | 2 | S | 20090430 | 20090530 | 5x112 |  | 32 | 81710309 | XL | S17D36 | B | LB56 | TÜV |  |  |  | YES |  |  | T | Teilegutachten (PB+VB) | 2 | Mods can be necessary to car | 235/35 R19 M+S----245/35 R19----255/35 R19--- | Top Class | MAX 725 KG | CHRYSTAL TITANIUM | OZ Tuner-System | 8027529020755 | OZ | 14,71 |  |  | Serie XL - ext.diam.79 mm | 592x592x286 | 1 | 245 | e1*2001/116*0430*.. | bar: Area 1
AUDI | S4 | A4 S4 B8 | B8,B81 | 03/2009 |  | 5x112 | 66,46 | 588 |  | 47 | M14x1,5 | 17 | CRONO III | 8½x19 | 19,00 | 8,50 | W2108150122 | 2 | S | 20090430 | 20090530 | 5x112 |  | 45 | 81710309 | XL | S17D36 | B |  | TÜV |  |  | DK | YES |  |  | T | Teilegutachten (PB+VB) | 1 | No car modifications required | 235/35 R19 M+S----245/35 R19----255/35 R19--- | Top Class | MAX 715 KG | MATT GRAPHIT SILVER | OZ Tuner-System | 8027529021813 | OZ | 12,91 |  |  | Serie XL - ext.diam.79 mm | 592x592x286 | 1 | 245 | e1*2001/116*0430*.. | bar: Area 1
AUDI | S4 | A4 S4 B8 | B8,B81 | 03/2009 |  | 5x112 | 66,46 | 588 |  | 47 | M14x1,5 | 17 | CRONO III | 8½x19 | 19,00 | 8,50 | W2108150153 | 2 | S | 20090430 | 20090530 | 5x112 |  | 45 | 81710309 | XL | S17D36 | B |  | TÜV |  |  | DK | YES |  |  | T | Teilegutachten (PB+VB) | 1 | No car modifications required | 235/35 R19 M+S----245/35 R19----255/35 R19--- | Top Class | MAX 715 KG | MATT BLACK | OZ Tuner-System | 8027529021820 | OZ | 12,91 |  |  | Serie XL - ext.diam.79 mm | 592x592x286 | 1 | 245 | e1*2001/116*0430*.. | bar: Area 1
AUDI | S4 | A4 S4 B8 | B8,B81 | 03/2009 |  | 5x112 | 66,46 | 588 |  | 47 | M14x1,5 | 17 | CRONO III | 8½x19 | 19,00 | 8,50 | W2108150222 | 2 |  |  |  | 5x112 |  | 32 | 81710309 | XL | S17D36 | B | LB56 | TÜV |  |  |  | YES |  |  | T | Teilegutachten (PB+VB) | 2 | Mods can be necessary to car | 235/35 R19 M+S----245/35 R19----255/35 R19--- | Top Class | MAX 715 KG | MATT GRAPHIT SILVER | OZ Tuner-System | 8027529021837 | OZ | 12,91 |  |  | Serie XL - ext.diam.79 mm | 592x592x286 | 1 | 245 | e1*2001/116*0430*.. | bar: Area 1
AUDI | S4 | A4 S4 B8 | B8,B81 | 03/2009 |  | 5x112 | 66,46 | 588 |  | 47 | M14x1,5 | 17 | CRONO III | 8½x19 | 19,00 | 8,50 | W2108150253 | 2 |  |  |  | 5x112 |  | 32 | 81710309 | XL | S17D36 | B | LB56 | TÜV |  |  |  | YES |  |  | T | Teilegutachten (PB+VB) | 2 | Mods can be necessary to car | 235/35 R19 M+S----245/35 R19----255/35 R19--- | Top Class | MAX 715 KG | MATT BLACK | OZ Tuner-System | 8027529021844 | OZ | 12,91 |  |  | Serie XL - ext.diam.79 mm | 592x592x286 | 1 | 245 | e1*2001/116*0430*.. | bar: Area 1
AUDI | S4 | A4 S4 B8 | B8,B81 | 03/2009 |  | 5x112 | 66,46 | 588 |  | 47 | M14x1,5 | 17 | MICHELANGELO II PL | 8½x19 | 19,00 | 8,50 | W21068511A80 | 2 | S | 20090430 | 20090530 | 5x112 |  | 41 | 81710309 | XL | S17D36 | B |  | TÜV |  |  | DK | YES |  |  | T | Teilegutachten (PB+VB) | 1 | No car modifications required | 235/35 R19 M+S----245/35 R19----255/35 R19--- | Top Class | MAX 800 KG | OZ RACE SILVER | OZ Tuner-System | 8027529008098 | OZ | 16,14 |  |  | Serie XL - ext.diam.79 mm | 592x592x286 | 1 | 245 | e1*2001/116*0430*.. | bar: Area 1
AUDI | S4 | A4 S4 B8 | B8,B81 | 03/2009 |  | 5x112 | 66,46 | 588 |  | 47 | M14x1,5 | 17 | MICHELANGELO II PL | 8½x19 | 19,00 | 8,50 | W2106851153 | 2 | S | 20090430 | 20090530 | 5x112 |  | 41 | 81710309 | XL | S17D36 | B |  | TÜV |  |  | DK | YES |  |  | T | Teilegutachten (PB+VB) | 1 | No car modifications required | 235/35 R19 M+S----245/35 R19----255/35 R19--- | Top Class | MAX 800 KG | MATT BLACK | OZ Tuner-System | 8027529008104 | OZ | 16,14 |  |  | Serie XL - ext.diam.79 mm | 592x592x286 | 1 | 245 | e1*2001/116*0430*.. | bar: Area 1
AUDI | S4 | A4 S4 B8 | B8,B81 | 03/2009 |  | 5x112 | 66,46 | 588 |  | 47 | M14x1,5 | 17 | RAFFAELLO | 8½x19 | 19,00 | 8,50 | W2107354169 | 2 | S | 20090430 | 20090530 | 5x112 |  | 43 | 81710309 | XL | S17D36 | B | LB56 | TÜV |  |  | DK | YES |  |  | T | Teilegutachten (PB+VB) | 1 | No car modifications required | 235/35 R19 M+S----245/35 R19----255/35 R19--- | Top Class | MAX 825 KG | POLISH | OZ Tuner-System | 8027529019629 | OZ | 12,82 |  |  | Serie XL - ext.diam.79 mm | 592x592x286 | 1 | 245 | e1*2001/116*0430*.. | bar: Area 1
AUDI | S4 | A4 S4 B8 | B8,B81 | 03/2009 |  | 5x112 | 66,46 | 588 |  | 47 | M14x1,5 | 17 | BOTTICELLI III | 9x19 | 19,00 | 9,00 | W2107651553 | 2 | S | 20090430 | 20090530 | 5x112 |  | 35 | 81710309 | XL | S17D36 | B | LB56 | TÜV |  |  | DK | YES | C0270 | REAR | T | Teilegutachten (PB+VB) | 2 | Mods can be necessary to car | 245/35 R19---TCOMBI-255/35 R19----265/30 R19---TCOMBI-265/35 R19--- | Top Class | MAX 725 KG | MATT BLACK | OZ Tuner-System | 8027529020847 | OZ | 14,06 |  |  | Serie XL - ext.diam.79 mm | 592x592x312 | 1 | 245 | e1*2001/116*0430*.. | bar: Area 1
AUDI | S4 | A4 S4 B8 | B8,B81 | 03/2009 |  | 5x112 | 66,46 | 588 |  | 47 | M14x1,5 | 17 | BOTTICELLI III | 9x19 | 19,00 | 9,00 | W2107651561 | 2 | S | 20090430 | 20090530 | 5x112 |  | 35 | 81710309 | XL | S17D36 | B | LB56 | TÜV |  |  | DK | YES | C0270 | REAR | T | Teilegutachten (PB+VB) | 2 | Mods can be necessary to car | 245/35 R19---TCOMBI-255/35 R19----265/30 R19---TCOMBI-265/35 R19--- | Top Class | MAX 725 KG | CHRYSTAL TITANIUM | OZ Tuner-System | 8027529020854 | OZ | 14,06 |  |  | Serie XL - ext.diam.79 mm | 592x592x312 | 1 | 245 | e1*2001/116*0430*.. | bar: Area 1
AUDI | S4 | A4 S4 B8 | B8,B81 | 03/2009 |  | 5x112 | 66,46 | 588 |  | 47 | M14x1,5 | 17 | CRONO III | 9x19 | 19,00 | 9,00 | W2108151122 | 2 | S | 20090430 | 20090530 | 5x112 |  | 39 | 81710309 | XL | S17D36 | B | LB56 | TÜV |  |  | DK | YES |  |  | T | Teilegutachten (PB+VB) | 1 | No car modifications required | 245/35 R19---TCOMBI-255/35 R19----265/30 R19---TCOMBI-265/35 R19--- | Top Class | MAX 715 KG | MATT GRAPHIT SILVER | OZ Tuner-System | 8027529022018 | OZ | 13,03 |  |  | Serie XL - ext.diam.79 mm | 592x592x312 | 1 | 245 | e1*2001/116*0430*.. | bar: Area 1
AUDI | S4 | A4 S4 B8 | B8,B81 | 03/2009 |  | 5x112 | 66,46 | 588 |  | 47 | M14x1,5 | 17 | CRONO III | 9x19 | 19,00 | 9,00 | W2108151153 | 2 | S | 20090430 | 20090530 | 5x112 |  | 39 | 81710309 | XL | S17D36 | B | LB56 | TÜV |  |  | DK | YES |  |  | T | Teilegutachten (PB+VB) | 1 | No car modifications required | 245/35 R19---TCOMBI-255/35 R19----265/30 R19---TCOMBI-265/35 R19--- | Top Class | MAX 715 KG | MATT BLACK | OZ Tuner-System | 8027529022025 | OZ | 13,03 |  |  | Serie XL - ext.diam.79 mm | 592x592x312 | 1 | 245 | e1*2001/116*0430*.. | bar: Area 1
AUDI | S4 | A4 S4 B8 | B8,B81 | 03/2009 |  | 5x112 | 66,46 | 588 |  | 47 | M14x1,5 | 17 | RAFFAELLO | 9x19 | 19,00 | 9,00 | W2107351569 | 2 | S | 20090430 | 20090530 | 5x112 |  | 35 | 81710309 | XL | S17D36 | B | LB56 | TÜV |  |  | DK | YES | C0270 | REAR | T | Teilegutachten (PB+VB) | 2 | Mods can be necessary to car | 245/35 R19---TCOMBI-255/35 R19----265/30 R19---TCOMBI-265/35 R19--- | Top Class | MAX 825 KG | POLISH | OZ Tuner-System | 8027529019360 | OZ | 12,67 |  |  | Serie XL - ext.diam.79 mm | 592x592x312 | 1 | 245 | e1*2001/116*0430*.. | bar: Area 1
AUDI | S4 | A4 S4 B8 | B8,B81 | 03/2009 |  | 5x112 | 66,46 | 588 |  | 47 | M14x1,5 | 17 | SUPERLEGGERA III | 9x19 | 19,00 | 9,00 | W2104453480 | 2 | S | 20090430 | 20090530 | 5x112 |  | 35 | 81710309 | XL | S17D36 | B | LB56 | TÜV |  |  | DK | YES | C0270 | REAR | T | Teilegutachten (PB+VB) | 2 | Mods can be necessary to car | 245/35 R19---TCOMBI-255/35 R19----265/30 R19---TCOMBI-265/35 R19--- | Top Class | MAX 710 KG | OZ RACE SILVER | OZ Tuner-System | 8027529016772 | OZ | 15,91 |  |  | Serie XL - ext.diam.79 mm | 592x592x312 | 1 | 245 | e1*2001/116*0430*.. | bar: Area 1
AUDI | S4 | A4 S4 B8 | B8,B81 | 03/2009 |  | 5x112 | 66,46 | 588 |  | 47 | M14x1,5 | 17 | BOTTICELLI III | 8½x20 | 20,00 | 8,50 | W2107450053 | 2 | S | 20090430 | 20090530 | 5x112 |  | 32 | 81710309 | XL | S17D36 | B | LB56 | TÜV |  |  |  | YES |  |  | T | Teilegutachten (PB+VB) | 2 | Mods can be necessary to car | 245/30 R20----255/30 R20--- | Top Class | MAX 725 KG | MATT BLACK | OZ Tuner-System | 8027529019834 | OZ | 14,25 |  |  | Serie XL - ext.diam.79 mm | 615x615x312 | 1 | 245 | e1*2001/116*0430*.. | bar: Area 1
AUDI | S4 | A4 S4 B8 | B8,B81 | 03/2009 |  | 5x112 | 66,46 | 588 |  | 47 | M14x1,5 | 17 | BOTTICELLI III | 8½x20 | 20,00 | 8,50 | W2107450061 | 2 | S | 20090430 | 20090530 | 5x112 |  | 32 | 81710309 | XL | S17D36 | B | LB56 | TÜV |  |  |  | YES |  |  | T | Teilegutachten (PB+VB) | 2 | Mods can be necessary to car | 245/30 R20----255/30 R20--- | Top Class | MAX 725 KG | CHRYSTAL TITANIUM | OZ Tuner-System | 8027529019841 | OZ | 14,25 |  |  | Serie XL - ext.diam.79 mm | 615x615x312 | 1 | 245 | e1*2001/116*0430*.. | bar: Area 1
AUDI | S4 | A4 S4 B8 | B8,B81 | 03/2009 |  | 5x112 | 66,46 | 588 |  | 47 | M14x1,5 | 17 | BOTTICELLI III | 8½x20 | 20,00 | 8,50 | W2107450161 | 2 | S | 20090430 | 20090530 | 5x112 |  | 35 | 81710309 | XL | S17D36 | B |  | TÜV |  |  | DK | YES |  |  | S | Strongness Certificate (PB) | 1 | No car modifications required | 245/30 R20----255/30 R20--- | Top Class | MAX 725 KG | CHRYSTAL TITANIUM | OZ Tuner-System | 8027529019858 | OZ | 13,80 |  |  | Serie XL - ext.diam.79 mm | 615x615x312 | 1 | 245 | e1*2001/116*0430*.. | bar: Area 1
AUDI | S4 | A4 S4 B8 | B8,B81 | 03/2009 |  | 5x112 | 66,46 | 588 |  | 47 | M14x1,5 | 17 | BOTTICELLI III | 8½x20 | 20,00 | 8,50 | W2107450253 | 2 | S | 20090430 | 20090530 | 5x112 |  | 43 | 81710309 | XL | S17D36 | B | LB56 | TÜV |  |  | DK | YES |  |  | T | Teilegutachten (PB+VB) | 1 | No car modifications required | 245/30 R20----255/30 R20--- | Top Class | MAX 725 KG | MATT BLACK | OZ Tuner-System | 8027529019865 | OZ | 14,02 |  |  | Serie XL - ext.diam.79 mm | 615x615x312 | 1 | 245 | e1*2001/116*0430*.. | bar: Area 1
AUDI | S4 | A4 S4 B8 | B8,B81 | 03/2009 |  | 5x112 | 66,46 | 588 |  | 47 | M14x1,5 | 17 | BOTTICELLI III | 8½x20 | 20,00 | 8,50 | W2107450261 | 2 | S | 20090430 | 20090530 | 5x112 |  | 43 | 81710309 | XL | S17D36 | B | LB56 | TÜV |  |  | DK | YES |  |  | T | Teilegutachten (PB+VB) | 1 | No car modifications required | 245/30 R20----255/30 R20--- | Top Class | MAX 725 KG | CHRYSTAL TITANIUM | OZ Tuner-System | 8027529019872 | OZ | 14,02 |  |  | Serie XL - ext.diam.79 mm | 615x615x312 | 1 | 245 | e1*2001/116*0430*.. | bar: Area 1
AUDI | S4 | A4 S4 B8 | B8,B81 | 03/2009 |  | 5x112 | 66,46 | 588 |  | 47 | M14x1,5 | 17 | CRONO III | 8½x20 | 20,00 | 8,50 | W2108250022 | 2 | S | 20090430 | 20090530 | 5x112 |  | 45 | 81710309 | XL | S17D36 | B | LB56 | TÜV |  |  | DK | YES |  |  | T | Teilegutachten (PB+VB) | 1 | No car modifications required | 245/30 R20----255/30 R20--- | Top Class | MAX 715 KG | MATT GRAPHIT SILVER | OZ Tuner-System | 8027529022537 | OZ | 14,12 |  |  | Serie XL - ext.diam.79 mm | 615x615x312 | 1 | 245 | e1*2001/116*0430*.. | bar: Area 1
AUDI | S4 | A4 S4 B8 | B8,B81 | 03/2009 |  | 5x112 | 66,46 | 588 |  | 47 | M14x1,5 | 17 | CRONO III | 8½x20 | 20,00 | 8,50 | W2108250053 | 2 | S | 20090430 | 20090530 | 5x112 |  | 45 | 81710309 | XL | S17D36 | B | LB56 | TÜV |  |  | DK | YES |  |  | T | Teilegutachten (PB+VB) | 1 | No car modifications required | 245/30 R20----255/30 R20--- | Top Class | MAX 715 KG | MATT BLACK | OZ Tuner-System | 8027529022544 | OZ | 14,12 |  |  | Serie XL - ext.diam.79 mm | 615x615x312 | 1 | 245 | e1*2001/116*0430*.. | bar: Area 1
AUDI | S4 | A4 S4 B8 | B8,B81 | 03/2009 |  | 5x112 | 66,46 | 588 |  | 47 | M14x1,5 | 17 | CRONO III | 8½x20 | 20,00 | 8,50 | W2108250122 | 2 | S | 20090430 | 20090530 | 5x112 |  | 32 | 81710309 | XL | S17D36 | B | LB56 | TÜV |  |  |  | YES |  |  | T | Teilegutachten (PB+VB) | 2 | Mods can be necessary to car | 245/30 R20----255/30 R20--- | Top Class | MAX 715 KG | MATT GRAPHIT SILVER | OZ Tuner-System | 8027529022551 | OZ | 14,12 |  |  | Serie XL - ext.diam.79 mm | 615x615x312 | 1 | 245 | e1*2001/116*0430*.. | bar: Area 1
AUDI | S4 | A4 S4 B8 | B8,B81 | 03/2009 |  | 5x112 | 66,46 | 588 |  | 47 | M14x1,5 | 17 | CRONO III | 8½x20 | 20,00 | 8,50 | W2108250153 | 2 | S | 20090430 | 20090530 | 5x112 |  | 32 | 81710309 | XL | S17D36 | B | LB56 | TÜV |  |  |  | YES |  |  | T | Teilegutachten (PB+VB) | 2 | Mods can be necessary to car | 245/30 R20----255/30 R20--- | Top Class | MAX 715 KG | MATT BLACK | OZ Tuner-System | 8027529022568 | OZ | 14,12 |  |  | Serie XL - ext.diam.79 mm | 615x615x312 | 1 | 245 | e1*2001/116*0430*.. | bar: Area 1
AUDI | S4 | A4 S4 B8 | B8,B81 | 03/2009 |  | 5x112 | 66,46 | 588 |  | 47 | M14x1,5 | 17 | MICHELANGELO II PL | 8½x20 | 20,00 | 8,50 | W21064500A80 | 2 | S | 20090430 | 20090530 | 5x112 |  | 32 | 81710309 | XL | S17D36 | B | LB56 | TÜV |  |  |  | YES | C0067 | FRONT | T | Teilegutachten (PB+VB) | 2 | Mods can be necessary to car | 245/30 R20----255/30 R20--- | Top Class | MAX 825 KG | OZ RACE SILVER | OZ Tuner-System | 8027529007299 | OZ | 19,82 |  |  | Serie XL - ext.diam.79 mm | 615x615x312 | 1 | 245 | e1*2001/116*0430*.. | bar: Area 1
AUDI | S4 | A4 S4 B8 | B8,B81 | 03/2009 |  | 5x112 | 66,46 | 588 |  | 47 | M14x1,5 | 17 | MICHELANGELO II PL | 8½x20 | 20,00 | 8,50 | W2106450053 | 2 | S | 20090430 | 20090530 | 5x112 |  | 32 | 81710309 | XL | S17D36 | B | LB56 | TÜV |  |  |  | YES | C0067 | FRONT | T | Teilegutachten (PB+VB) | 2 | Mods can be necessary to car | 245/30 R20----255/30 R20--- | Top Class | MAX 825 KG | MATT BLACK | OZ Tuner-System | 8027529007305 | OZ | 19,82 |  |  | Serie XL - ext.diam.79 mm | 615x615x312 | 1 | 245 | e1*2001/116*0430*.. | bar: Area 1
AUDI | S4 | A4 S4 B8 | B8,B81 | 03/2009 |  | 5x112 | 66,46 | 588 |  | 47 | M14x1,5 | 17 | MICHELANGELO II PL | 8½x20 | 20,00 | 8,50 | W21064508A80 | 2 | S | 20090430 | 20090530 | 5x112 |  | 40 | 81710309 | XL | S17D36 | B |  | TÜV |  |  | DK | YES |  |  | T | Teilegutachten (PB+VB) | 1 | No car modifications required | 245/30 R20----255/30 R20--- | Top Class | MAX 825 KG | OZ RACE SILVER | OZ Tuner-System | 8027529007442 | OZ | 19,54 |  |  | Serie XL - ext.diam.79 mm | 615x615x312 | 1 | 245 | e1*2001/116*0430*.. | bar: Area 1
AUDI | S4 | A4 S4 B8 | B8,B81 | 03/2009 |  | 5x112 | 66,46 | 588 |  | 47 | M14x1,5 | 17 | MICHELANGELO II PL | 8½x20 | 20,00 | 8,50 | W2106450853 | 2 | S | 20090430 | 20090530 | 5x112 |  | 40 | 81710309 | XL | S17D36 | B |  | TÜV |  |  | DK | YES |  |  | T | Teilegutachten (PB+VB) | 1 | No car modifications required | 245/30 R20----255/30 R20--- | Top Class | MAX 825 KG | MATT BLACK | OZ Tuner-System | 8027529007459 | OZ | 19,54 |  |  | Serie XL - ext.diam.79 mm | 615x615x312 | 1 | 245 | e1*2001/116*0430*.. | bar: Area 1
AUDI | S4 | A4 S4 B8 | B8,B81 | 03/2009 |  | 5x112 | 66,46 | 588 |  | 47 | M14x1,5 | 17 | RAFFAELLO | 8½x20 | 20,00 | 8,50 | W2107250169 | 2 | S | 20090430 | 20090530 | 5x112 |  | 35 | 81710309 | XL | S17D36 | B |  | TÜV |  |  | DK | YES |  |  | T | Teilegutachten (PB+VB) | 1 | No car modifications required | 245/30 R20----255/30 R20--- | Top Class | MAX 720 KG | POLISH | OZ Tuner-System | 8027529018905 | OZ | 12,80 |  |  | Serie XL - ext.diam.79 mm | 615x615x312 | 1 | 245 | e1*2001/116*0430*.. | bar: Area 1
AUDI | S4 | A4 S4 B8 | B8,B81 | 03/2009 |  | 5x112 | 66,46 | 588 |  | 47 | M14x1,5 | 17 | RAFFAELLO | 8½x20 | 20,00 | 8,50 | W2107250269 | 2 | S | 20090430 | 20090530 | 5x112 |  | 43 | 81710309 | XL | S17D36 | B | LB56 | TÜV |  |  | DK | YES |  |  | T | Teilegutachten (PB+VB) | 1 | No car modifications required | 245/30 R20----255/30 R20--- | Top Class | MAX 720 KG | POLISH | OZ Tuner-System | 8027529018912 | OZ | 13,05 |  |  | Serie XL - ext.diam.79 mm | 615x615x312 | 1 | 245 | e1*2001/116*0430*.. | bar: Area 1
AUDI | S4 | A4 S4 B8 | B8,B81 | 03/2009 |  | 5x112 | 66,46 | 588 |  | 47 | M14x1,5 | 17 | SUPERLEGGERA III | 8½x20 | 20,00 | 8,50 | W2104550080 | 2 | S | 20090430 | 20090530 | 5x112 |  | 35 | 81710309 | XL | S17D36 | B |  | TÜV |  |  | DK | YES |  |  | T | Teilegutachten (PB+VB) | 1 | No car modifications required | 245/30 R20----255/30 R20--- | Top Class | MAX 690 KG | OZ RACE SILVER | OZ Tuner-System | 8027529017151 | OZ | 17,81 |  |  | Serie XL - ext.diam.79 mm | 615x615x312 | 1 | 245 | e1*2001/116*0430*.. | bar: Area 1
AUDI | S4 | A4 S4 B8 | B8,B81 | 03/2009 |  | 5x112 | 66,46 | 588 |  | 47 | M14x1,5 | 17 | CRONO III | 9x20 | 20,00 | 9,00 | W2108250822 | 2 | S | 20090430 | 20090530 | 5x112 |  | 35 | 81710309 | XL | S17D36 | B | LB56 | TÜV |  |  | DK | YES |  |  | T | Teilegutachten (PB+VB) | 1 | No car modifications required |  | Top Class | MAX 715 KG | MATT GRAPHIT SILVER | OZ Tuner-System | 8027529022681 | OZ | 14,01 |  |  | Serie XL - ext.diam.79 mm | 615x615x312 | 1 | 245 | e1*2001/116*0430*.. | bar: Area 1
AUDI | S4 | A4 S4 B8 | B8,B81 | 03/2009 |  | 5x112 | 66,46 | 588 |  | 47 | M14x1,5 | 17 | CRONO III | 9x20 | 20,00 | 9,00 | W2108250853 | 2 | S | 20090430 | 20090530 | 5x112 |  | 35 | 81710309 | XL | S17D36 | B | LB56 | TÜV |  |  | DK | YES |  |  | T | Teilegutachten (PB+VB) | 1 | No car modifications required |  | Top Class | MAX 715 KG | MATT BLACK | OZ Tuner-System | 8027529022698 | OZ | 14,01 |  |  | Serie XL - ext.diam.79 mm | 615x615x312 | 1 | 245 | e1*2001/116*0430*.. | bar: Area 1
AUDI | S4 | A4 S4 8E | 8E | 06/2003 | 02/2009 | 5x112 | 57,06 | 615 | 1965 | 43 | M14x1,50 | 17 | SUPERLEGGERA III | 8x18 | 18,00 | 8,00 | W2104650280 | 2 | S | 20030616 | 20030716 | 5x112 |  | 36 | 81710261 | XL | S17D36 | B | LB56 | TÜV |  |  | DK | YES |  |  | T | Teilegutachten (PB+VB) | 1 | No car modifications required | 225/40 R18---TAU125-235/40 R18---TAU125-255/35 R18---TAU125 | Top Class | MAX 690 KG | OZ RACE SILVER | OZ Tuner-System | 8027529017465 | OZ | 16,24 |  |  | Serie XL - ext.diam.79 mm | 567x567x274 | 1 | 253 | e1*98/14*0151*.. | bar: Area 1
AUDI | S4 | A4 S4 8E | 8E | 06/2003 | 02/2009 | 5x112 | 57,06 | 615 | 1965 | 43 | M14x1,50 | 17 | MICHELANGELO II PL | 8½x18 | 18,00 | 8,50 | W21067503A80 | 2 | S | 20061128 | 20061228 | 5x112 |  | 32 | 81710261 | XL | S17D36 | B | LB56 | TÜV |  |  | DK | YES |  |  | T | Teilegutachten (PB+VB) | 2 | Mods can be necessary to car | 225/40 R18---TAU125-225/40 R18 M+S----235/40 R18---TAU125-255/35 R18-R--TAU125 | Top Class | MAX 725 KG | OZ RACE SILVER | OZ Tuner-System | 8027529007725 | OZ | 16,01 |  |  | Serie XL - ext.diam.79 mm | 567x567x286 | 1 | 253 | e1*98/14*0151*.. | bar: Area 1
AUDI | S4 | A4 S4 8E | 8E | 06/2003 | 02/2009 | 5x112 | 57,06 | 615 | 1965 | 43 | M14x1,50 | 17 | MICHELANGELO II PL | 8½x18 | 18,00 | 8,50 | W2106750353 | 2 | S | 20071026 | 20071125 | 5x112 |  | 32 | 81710261 | XL | S17D36 | B | LB56 | TÜV |  |  | DK | YES |  |  | T | Teilegutachten (PB+VB) | 2 | Mods can be necessary to car | 225/40 R18---TAU125-225/40 R18 M+S----235/40 R18---TAU125-255/35 R18-R--TAU125 | Top Class | MAX 725 KG | MATT BLACK | OZ Tuner-System | 8027529007732 | OZ | 16,01 |  |  | Serie XL - ext.diam.79 mm | 567x567x286 | 1 | 253 | e1*98/14*0151*.. | bar: Area 1
AUDI | S4 | A4 S4 8E | 8E | 06/2003 | 02/2009 | 5x112 | 57,06 | 615 | 1965 | 43 | M14x1,50 | 17 | SUPERLEGGERA III | 8½x18 | 18,00 | 8,50 | W2104650580 | 2 | S | 20030616 | 20030716 | 5x112 |  | 32 | 81710261 | XL | S17D36 | B | LB56 | TÜV |  |  | DK | YES |  |  | T | Teilegutachten (PB+VB) | 2 | Mods can be necessary to car | 225/40 R18---TAU125-225/40 R18 M+S----235/40 R18---TAU125-255/35 R18-R--TAU125 | Top Class | MAX 690 KG | OZ RACE SILVER | OZ Tuner-System | 8027529017489 | OZ | 16,78 |  |  | Serie XL - ext.diam.79 mm | 567x567x286 | 1 | 253 | e1*98/14*0151*.. | bar: Area 1
AUDI | S4 | A4 S4 8E | 8E | 06/2003 | 02/2009 | 5x112 | 57,06 | 615 | 1965 | 43 | M14x1,50 | 17 | SUPERLEGGERA III | 9½x18 | 18,00 | 9,50 | W2104652380 | 2 |  |  |  | 5x112 |  | 31 | 81710261 | XL | S17D36 | B | LB56 | TÜV |  |  |  | YES | C0270 | REAR | S | Strongness Certificate (PB) | 2 | Mods can be necessary to car | 235/40 R18----255/35 R18-R-- | Top Class | MAX 710 KG | OZ RACE SILVER | OZ Tuner-System | 8027529017632 | OZ | 16,05 |  |  | Serie XL - ext.diam.79 mm | 567x567x312 | 1 | 253 | e1*98/14*0151*.. | bar: Area 1
AUDI | S4 | A4 S4 8E | 8E | 06/2003 | 02/2009 | 5x112 | 57,06 | 615 | 1965 | 43 | M14x1,50 | 17 | MICHELANGELO II PL | 10x18 | 18,00 | 10,00 | W21067508A80 | 2 | S | 20061128 | 20061228 | 5x112 |  | 30 | 81710261 | XL | S17D36 | B | LB56 | TÜV |  |  | DK | YES | C0270 | REAR | T | Teilegutachten (PB+VB) | 2 | Mods can be necessary to car | 235/40 R18---TAU126-255/35 R18---TAU126 | Top Class | MAX 725 KG | OZ RACE SILVER | OZ Tuner-System | 8027529007824 | OZ | 16,72 |  |  | Serie XL - ext.diam.79 mm | 567x567x324 | 1 | 253 | e1*98/14*0151*.. | bar: Area 1
AUDI | S4 | A4 S4 8E | 8E | 06/2003 | 02/2009 | 5x112 | 57,06 | 615 | 1965 | 43 | M14x1,50 | 17 | MICHELANGELO II PL | 10x18 | 18,00 | 10,00 | W2106750853 | 2 | S | 20071026 | 20071125 | 5x112 |  | 30 | 81710261 | XL | S17D36 | B | LB56 | TÜV |  |  | DK | YES | C0270 | REAR | T | Teilegutachten (PB+VB) | 2 | Mods can be necessary to car | 235/40 R18---TAU126-255/35 R18---TAU126 | Top Class | MAX 725 KG | MATT BLACK | OZ Tuner-System | 8027529007831 | OZ | 16,72 |  |  | Serie XL - ext.diam.79 mm | 567x567x324 | 1 | 253 | e1*98/14*0151*.. | bar: Area 1
AUDI | S4 | A4 S4 8E | 8E | 06/2003 | 02/2009 | 5x112 | 57,06 | 615 | 1965 | 43 | M14x1,50 | 17 | BOTTICELLI III | 8x19 | 19,00 | 8,00 | W2107650153 | 2 | S | 20090318 | 20090417 | 5x112 |  | 36 | 81710261 | XL | S17D36 | B | LB56 | TÜV |  |  | DK | YES |  |  | T | Teilegutachten (PB+VB) | 1 | No car modifications required | 235/35 R19--- | Top Class | MAX 725 KG | MATT BLACK | OZ Tuner-System | 8027529038217 | OZ | 14,26 |  |  | Serie XL - ext.diam.79 mm | 592x592x274 | 1 | 253 | e1*98/14*0151*.. | bar: Area 1
AUDI | S4 | A4 S4 8E | 8E | 06/2003 | 02/2009 | 5x112 | 57,06 | 615 | 1965 | 43 | M14x1,50 | 17 | BOTTICELLI III | 8x19 | 19,00 | 8,00 | W2107650161 | 2 | S | 20061107 | 20061207 | 5x112 |  | 36 | 81710261 | XL | S17D36 | B | LB56 | TÜV |  |  | DK | YES |  |  | T | Teilegutachten (PB+VB) | 1 | No car modifications required | 235/35 R19--- | Top Class | MAX 725 KG | CHRYSTAL TITANIUM | OZ Tuner-System | 8027529020663 | OZ | 14,26 |  |  | Serie XL - ext.diam.79 mm | 592x592x274 | 1 | 253 | e1*98/14*0151*.. | bar: Area 1
AUDI | S4 | A4 S4 8E | 8E | 06/2003 | 02/2009 | 5x112 | 57,06 | 615 | 1965 | 43 | M14x1,50 | 17 | RAFFAELLO | 8x19 | 19,00 | 8,00 | W2107350169 | 2 | S | 20051129 | 20051229 | 5x112 |  | 36 | 81710261 | XL | S17D36 | B | LB56 | TÜV |  |  | DK | YES |  |  | T | Teilegutachten (PB+VB) | 1 | No car modifications required | 235/35 R19--- | Top Class | MAX 825 KG | POLISH | OZ Tuner-System | 8027529019223 | OZ | 12,65 |  |  | Serie XL - ext.diam.79 mm | 592x592x274 | 1 | 253 | e1*98/14*0151*.. | bar: Area 1
AUDI | S4 | A4 S4 8E | 8E | 06/2003 | 02/2009 | 5x112 | 57,06 | 615 | 1965 | 43 | M14x1,50 | 17 | SUPERLEGGERA III | 8x19 | 19,00 | 8,00 | W2104450180 | 2 | S | 20030616 | 20030716 | 5x112 |  | 36 | 81710261 | XL | S17D36 | B | LB56 | TÜV |  |  | DK | YES |  |  | T | Teilegutachten (PB+VB) | 1 | No car modifications required | 235/35 R19--- | Top Class | MAX 690 KG | OZ RACE SILVER | OZ Tuner-System | 8027529016543 | OZ | 16,43 |  |  | Serie XL - ext.diam.79 mm | 592x592x274 | 1 | 253 | e1*98/14*0151*.. | bar: Area 1
AUDI | S4 | A4 S4 8E | 8E | 06/2003 | 02/2009 | 5x112 | 57,06 | 615 | 1965 | 43 | M14x1,50 | 17 | BOTTICELLI III | 8½x19 | 19,00 | 8,50 | W2107650661 | 2 | S | 20061107 | 20061207 | 5x112 |  | 26 | 81710261 | XL | S17D36 | B | LB56 | TÜV |  |  |  | YES |  |  | T | Teilegutachten (PB+VB) | 2 | Mods can be necessary to car | 235/35 R19---TCOMBI | Top Class | MAX 725 KG | CHRYSTAL TITANIUM | OZ Tuner-System | 8027529020724 | OZ | 14,34 |  |  | Serie XL - ext.diam.79 mm | 592x592x286 | 1 | 253 | e1*98/14*0151*.. | bar: Area 1
AUDI | S4 | A4 S4 8E | 8E | 06/2003 | 02/2009 | 5x112 | 57,06 | 615 | 1965 | 43 | M14x1,50 | 17 | BOTTICELLI III | 8½x19 | 19,00 | 8,50 | W2107650761 | 2 | S | 20061107 | 20061207 | 5x112 |  | 30 | 81710261 | XL | S17D36 | B | LB56 | TÜV |  |  |  | YES |  |  | T | Teilegutachten (PB+VB) | 2 | Mods can be necessary to car | 235/35 R19---TCOMBI | Top Class | MAX 725 KG | CHRYSTAL TITANIUM | OZ Tuner-System | 8027529020731 | OZ | 14,26 |  |  | Serie XL - ext.diam.79 mm | 592x592x286 | 1 | 253 | e1*98/14*0151*.. | bar: Area 1
AUDI | S4 | A4 S4 8E | 8E | 06/2003 | 02/2009 | 5x112 | 57,06 | 615 | 1965 | 43 | M14x1,50 | 17 | BOTTICELLI III | 8½x19 | 19,00 | 8,50 | W2107650853 | 2 |  |  |  | 5x112 |  | 32 | 81710261 | XL | S17D36 | B | LB56 | TÜV |  |  | DK | YES |  |  | T | Teilegutachten (PB+VB) | 2 | Mods can be necessary to car | 235/35 R19---TCOMBI | Top Class | MAX 725 KG | MATT BLACK | OZ Tuner-System | 8027529020748 | OZ | 14,71 |  |  | Serie XL - ext.diam.79 mm | 592x592x286 | 1 | 253 | e1*98/14*0151*.. | bar: Area 1
AUDI | S4 | A4 S4 8E | 8E | 06/2003 | 02/2009 | 5x112 | 57,06 | 615 | 1965 | 43 | M14x1,50 | 17 | BOTTICELLI III | 8½x19 | 19,00 | 8,50 | W2107650861 | 2 | S | 20061107 | 20061207 | 5x112 |  | 32 | 81710261 | XL | S17D36 | B | LB56 | TÜV |  |  | DK | YES |  |  | T | Teilegutachten (PB+VB) | 2 | Mods can be necessary to car | 235/35 R19---TCOMBI | Top Class | MAX 725 KG | CHRYSTAL TITANIUM | OZ Tuner-System | 8027529020755 | OZ | 14,71 |  |  | Serie XL - ext.diam.79 mm | 592x592x286 | 1 | 253 | e1*98/14*0151*.. | bar: Area 1
AUDI | S4 | A4 S4 8E | 8E | 06/2003 | 02/2009 | 5x112 | 57,06 | 615 | 1965 | 43 | M14x1,50 | 17 | CRONO III | 8½x19 | 19,00 | 8,50 | W2108150222 | 2 | S | 20080909 | 20081009 | 5x112 |  | 32 | 81710261 | XL | S17D36 | B | LB56 | TÜV |  |  | DK | YES |  |  | T | Teilegutachten (PB+VB) | 2 | Mods can be necessary to car | 235/35 R19---TCOMBI | Top Class | MAX 715 KG | MATT GRAPHIT SILVER | OZ Tuner-System | 8027529021837 | OZ | 12,91 |  |  | Serie XL - ext.diam.79 mm | 592x592x286 | 1 | 253 | e1*98/14*0151*.. | bar: Area 1
AUDI | S4 | A4 S4 8E | 8E | 06/2003 | 02/2009 | 5x112 | 57,06 | 615 | 1965 | 43 | M14x1,50 | 17 | CRONO III | 8½x19 | 19,00 | 8,50 | W2108150253 | 2 | S | 20080909 | 20081009 | 5x112 |  | 32 | 81710261 | XL | S17D36 | B | LB56 | TÜV |  |  | DK | YES |  |  | T | Teilegutachten (PB+VB) | 2 | Mods can be necessary to car | 235/35 R19---TCOMBI | Top Class | MAX 715 KG | MATT BLACK | OZ Tuner-System | 8027529021844 | OZ | 12,91 |  |  | Serie XL - ext.diam.79 mm | 592x592x286 | 1 | 253 | e1*98/14*0151*.. | bar: Area 1
AUDI | S4 | A4 S4 8E | 8E | 06/2003 | 02/2009 | 5x112 | 57,06 | 615 | 1965 | 43 | M14x1,50 | 17 | MICHELANGELO II PL | 8½x19 | 19,00 | 8,50 | W21068502A80 | 2 | S | 20061128 | 20061228 | 5x112 |  | 32 | 81710261 | XL | S17D36 | B | LB56 | TÜV |  |  | DK | YES |  |  | T | Teilegutachten (PB+VB) | 2 | Mods can be necessary to car | 235/35 R19---TCOMBI | Top Class | MAX 725 KG | OZ RACE SILVER | OZ Tuner-System | 8027529007923 | OZ | 16,27 |  |  | Serie XL - ext.diam.79 mm | 592x592x286 | 1 | 253 | e1*98/14*0151*.. | bar: Area 1
AUDI | S4 | A4 S4 8E | 8E | 06/2003 | 02/2009 | 5x112 | 57,06 | 615 | 1965 | 43 | M14x1,50 | 17 | MICHELANGELO II PL | 8½x19 | 19,00 | 8,50 | W2106850253 | 2 | S | 20071026 | 20071125 | 5x112 |  | 32 | 81710261 | XL | S17D36 | B | LB56 | TÜV |  |  | DK | YES |  |  | T | Teilegutachten (PB+VB) | 2 | Mods can be necessary to car | 235/35 R19---TCOMBI | Top Class | MAX 725 KG | MATT BLACK | OZ Tuner-System | 8027529007930 | OZ | 16,27 |  |  | Serie XL - ext.diam.79 mm | 592x592x286 | 1 | 253 | e1*98/14*0151*.. | bar: Area 1
AUDI | S4 | A4 S4 8E | 8E | 06/2003 | 02/2009 | 5x112 | 57,06 | 615 | 1965 | 43 | M14x1,50 | 17 | RAFFAELLO | 8½x19 | 19,00 | 8,50 | W2107350669 | 2 | S | 20060605 | 20060705 | 5x112 |  | 26 | 81710261 | XL | S17D36 | B | LB56 | TÜV |  |  |  | YES |  |  | T | Teilegutachten (PB+VB) | 2 | Mods can be necessary to car | 235/35 R19---TCOMBI | Top Class | MAX 825 KG | POLISH | OZ Tuner-System | 8027529019278 | OZ | 12,95 |  |  | Serie XL - ext.diam.79 mm | 592x592x286 | 1 | 253 | e1*98/14*0151*.. | bar: Area 1
AUDI | S4 | A4 S4 8E | 8E | 06/2003 | 02/2009 | 5x112 | 57,06 | 615 | 1965 | 43 | M14x1,50 | 17 | RAFFAELLO | 8½x19 | 19,00 | 8,50 | W2107350769 | 2 | S | 20060605 | 20060705 | 5x112 |  | 30 | 81710261 | XL | S17D36 | B | LB56 | TÜV |  |  |  | YES |  |  | T | Teilegutachten (PB+VB) | 2 | Mods can be necessary to car | 235/35 R19---TCOMBI | Top Class | MAX 825 KG | POLISH | OZ Tuner-System | 8027529019285 | OZ | 12,65 |  |  | Serie XL - ext.diam.79 mm | 592x592x286 | 1 | 253 | e1*98/14*0151*.. | bar: Area 1
AUDI | S4 | A4 S4 8E | 8E | 06/2003 | 02/2009 | 5x112 | 57,06 | 615 | 1965 | 43 | M14x1,50 | 17 | RAFFAELLO | 8½x19 | 19,00 | 8,50 | W2107350869 | 2 | S | 20051129 | 20051229 | 5x112 |  | 32 | 81710261 | XL | S17D36 | B | LB56 | TÜV |  |  | DK | YES |  |  | T | Teilegutachten (PB+VB) | 2 | Mods can be necessary to car | 235/35 R19---TCOMBI | Top Class | MAX 825 KG | POLISH | OZ Tuner-System | 8027529019292 | OZ | 13,12 |  |  | Serie XL - ext.diam.79 mm | 592x592x286 | 1 | 253 | e1*98/14*0151*.. | bar: Area 1
AUDI | S4 | A4 S4 8E | 8E | 06/2003 | 02/2009 | 5x112 | 57,06 | 615 | 1965 | 43 | M14x1,50 | 17 | SUPERLEGGERA III | 8½x19 | 19,00 | 8,50 | W2104450480 | 2 | S | 20030616 | 20030716 | 5x112 |  | 32 | 81710261 | XL | S17D36 | B | LB56 | TÜV |  |  | DK | YES |  |  | T | Teilegutachten (PB+VB) | 2 | Mods can be necessary to car | 235/35 R19---TCOMBI | Top Class | MAX 690 KG | OZ RACE SILVER | OZ Tuner-System | 8027529016567 | OZ | 17,02 |  |  | Serie XL - ext.diam.79 mm | 592x592x286 | 1 | 253 | e1*98/14*0151*.. | bar: Area 1
AUDI | S4 | A4 S4 8E | 8E | 06/2003 | 02/2009 | 5x112 | 57,06 | 615 | 1965 | 43 | M14x1,50 | 17 | BOTTICELLI III | 9x19 | 19,00 | 9,00 | W2107651553 | 2 | S | 20080715 | 20080814 | 5x112 |  | 35 | 81710261 | XL | S17D36 | B | LB56 | TÜV |  |  | DK | YES | C0270 | REAR | T | Teilegutachten (PB+VB) | 2 | Mods can be necessary to car | 235/35 R19--- | Top Class | MAX 725 KG | MATT BLACK | OZ Tuner-System | 8027529020847 | OZ | 14,06 |  |  | Serie XL - ext.diam.79 mm | 592x592x312 | 1 | 253 | e1*98/14*0151*.. | bar: Area 1
AUDI | S4 | A4 S4 8E | 8E | 06/2003 | 02/2009 | 5x112 | 57,06 | 615 | 1965 | 43 | M14x1,50 | 17 | BOTTICELLI III | 9x19 | 19,00 | 9,00 | W2107651561 | 2 | S | 20061107 | 20061207 | 5x112 |  | 35 | 81710261 | XL | S17D36 | B | LB56 | TÜV |  |  | DK | YES | C0270 | REAR | T | Teilegutachten (PB+VB) | 2 | Mods can be necessary to car | 235/35 R19--- | Top Class | MAX 725 KG | CHRYSTAL TITANIUM | OZ Tuner-System | 8027529020854 | OZ | 14,06 |  |  | Serie XL - ext.diam.79 mm | 592x592x312 | 1 | 253 | e1*98/14*0151*.. | bar: Area 1
AUDI | S4 | A4 S4 8E | 8E | 06/2003 | 02/2009 | 5x112 | 57,06 | 615 | 1965 | 43 | M14x1,50 | 17 | CRONO III | 9x19 | 19,00 | 9,00 | W2108150922 | 2 | S | 20080909 | 20081009 | 5x112 |  | 35 | 81710261 | XL | S17D36 | B | LB56 | TÜV |  |  | DK | YES | C0270 | REAR | S | Strongness Certificate (PB) | 2 | Mods can be necessary to car | 235/35 R19--- | Top Class | MAX 715 KG | MATT GRAPHIT SILVER | OZ Tuner-System | 8027529021974 | OZ | 13,03 |  |  | Serie XL - ext.diam.79 mm | 592x592x312 | 1 | 253 | e1*98/14*0151*.. | bar: Area 1
AUDI | S4 | A4 S4 8E | 8E | 06/2003 | 02/2009 | 5x112 | 57,06 | 615 | 1965 | 43 | M14x1,50 | 17 | CRONO III | 9x19 | 19,00 | 9,00 | W2108150953 | 2 | S | 20080909 | 20081009 | 5x112 |  | 35 | 81710261 | XL | S17D36 | B | LB56 | TÜV |  |  | DK | YES | C0270 | REAR | S | Strongness Certificate (PB) | 2 | Mods can be necessary to car | 235/35 R19--- | Top Class | MAX 715 KG | MATT BLACK | OZ Tuner-System | 8027529021981 | OZ | 13,03 |  |  | Serie XL - ext.diam.79 mm | 592x592x312 | 1 | 253 | e1*98/14*0151*.. | bar: Area 1
AUDI | S4 | A4 S4 8E | 8E | 06/2003 | 02/2009 | 5x112 | 57,06 | 615 | 1965 | 43 | M14x1,50 | 17 | RAFFAELLO | 9x19 | 19,00 | 9,00 | W2107351569 | 2 | S | 20051129 | 20051229 | 5x112 |  | 35 | 81710261 | XL | S17D36 | B | LB56 | TÜV |  |  | DK | YES | C0270 | REAR | T | Teilegutachten (PB+VB) | 2 | Mods can be necessary to car | 235/35 R19--- | Top Class | MAX 825 KG | POLISH | OZ Tuner-System | 8027529019360 | OZ | 12,67 |  |  | Serie XL - ext.diam.79 mm | 592x592x312 | 1 | 253 | e1*98/14*0151*.. | bar: Area 1
AUDI | S4 | A4 S4 8E | 8E | 06/2003 | 02/2009 | 5x112 | 57,06 | 615 | 1965 | 43 | M14x1,50 | 17 | SUPERLEGGERA III | 9x19 | 19,00 | 9,00 | W2104453480 | 2 | S | 20030616 | 20030716 | 5x112 |  | 35 | 81710261 | XL | S17D36 | B | LB56 | TÜV |  |  | DK | YES | C0270 | REAR | T | Teilegutachten (PB+VB) | 2 | Mods can be necessary to car | 235/35 R19--- | Top Class | MAX 710 KG | OZ RACE SILVER | OZ Tuner-System | 8027529016772 | OZ | 15,91 |  |  | Serie XL - ext.diam.79 mm | 592x592x312 | 1 | 253 | e1*98/14*0151*.. | bar: Area 1
AUDI | S4 | A4 S4 8E | 8E | 06/2003 | 02/2009 | 5x112 | 57,06 | 615 | 1965 | 43 | M14x1,50 | 17 | BOTTICELLI III | 9½x19 | 19,00 | 9,50 | W2107652153 | 2 | S | 20080715 | 20080814 | 5x112 |  | 36 | 81710261 | XL | S17D36 | B | LB56 | TÜV |  |  | DK | YES | C0270 | REAR | T | Teilegutachten (PB+VB) | 2 | Mods can be necessary to car | 235/35 R19----265/30 R19-R--TCOMBI | Top Class | MAX 725 KG | MATT BLACK | OZ Tuner-System | 8027529020953 | OZ | 14,15 |  |  | Serie XL - ext.diam.79 mm | 592x592x312 | 1 | 253 | e1*98/14*0151*.. | bar: Area 1
AUDI | S4 | A4 S4 8E | 8E | 06/2003 | 02/2009 | 5x112 | 57,06 | 615 | 1965 | 43 | M14x1,50 | 17 | BOTTICELLI III | 9½x19 | 19,00 | 9,50 | W2107652161 | 2 | S | 20061107 | 20061207 | 5x112 |  | 36 | 81710261 | XL | S17D36 | B | LB56 | TÜV |  |  | DK | YES | C0270 | REAR | T | Teilegutachten (PB+VB) | 2 | Mods can be necessary to car | 235/35 R19----265/30 R19-R--TCOMBI | Top Class | MAX 725 KG | CHRYSTAL TITANIUM | OZ Tuner-System | 8027529020960 | OZ | 14,15 |  |  | Serie XL - ext.diam.79 mm | 592x592x312 | 1 | 253 | e1*98/14*0151*.. | bar: Area 1
AUDI | S4 | A4 S4 8E | 8E | 06/2003 | 02/2009 | 5x112 | 57,06 | 615 | 1965 | 43 | M14x1,50 | 17 | CRONO III | 9½x19 | 19,00 | 9,50 | W2108151722 | 2 | S | 20080909 | 20081009 | 5x112 |  | 32,50 | 81710261 | XL | S17D36 | B | LB56 | TÜV |  |  | DK | YES | C0270 | REAR | T | Teilegutachten (PB+VB) | 2 | Mods can be necessary to car | 235/35 R19----265/30 R19-R--TCOMBI | Top Class | MAX 715 KG | MATT GRAPHIT SILVER | OZ Tuner-System | 8027529022131 | OZ | 12,96 |  |  | Serie XL - ext.diam.79 mm | 592x592x312 | 1 | 253 | e1*98/14*0151*.. | bar: Area 1
AUDI | S4 | A4 S4 8E | 8E | 06/2003 | 02/2009 | 5x112 | 57,06 | 615 | 1965 | 43 | M14x1,50 | 17 | CRONO III | 9½x19 | 19,00 | 9,50 | W2108151753 | 2 | S | 20080909 | 20081009 | 5x112 |  | 32,50 | 81710261 | XL | S17D36 | B | LB56 | TÜV |  |  | DK | YES | C0270 | REAR | T | Teilegutachten (PB+VB) | 2 | Mods can be necessary to car | 235/35 R19----265/30 R19-R--TCOMBI | Top Class | MAX 715 KG | MATT BLACK | OZ Tuner-System | 8027529022148 | OZ | 12,96 |  |  | Serie XL - ext.diam.79 mm | 592x592x312 | 1 | 253 | e1*98/14*0151*.. | bar: Area 1
AUDI | S4 | A4 S4 8E | 8E | 06/2003 | 02/2009 | 5x112 | 57,06 | 615 | 1965 | 43 | M14x1,50 | 17 | MICHELANGELO II PL | 9½x19 | 19,00 | 9,50 | W21068505A80 | 2 | S | 20061128 | 20061228 | 5x112 |  | 32 | 81710261 | XL | S17D36 | B | LB56 | TÜV |  |  | DK | YES | C0270 | REAR | T | Teilegutachten (PB+VB) | 2 | Mods can be necessary to car | 235/35 R19----265/30 R19-R--TCOMBI | Top Class | MAX 725 KG | OZ RACE SILVER | OZ Tuner-System | 8027529007985 | OZ | 18,66 |  |  | Serie XL - ext.diam.79 mm | 592x592x312 | 1 | 253 | e1*98/14*0151*.. | bar: Area 1
AUDI | S4 | A4 S4 8E | 8E | 06/2003 | 02/2009 | 5x112 | 57,06 | 615 | 1965 | 43 | M14x1,50 | 17 | MICHELANGELO II PL | 9½x19 | 19,00 | 9,50 | W2106850553 | 2 | S | 20071026 | 20071125 | 5x112 |  | 32 | 81710261 | XL | S17D36 | B | LB56 | TÜV |  |  | DK | YES | C0270 | REAR | T | Teilegutachten (PB+VB) | 2 | Mods can be necessary to car | 235/35 R19----265/30 R19-R--TCOMBI | Top Class | MAX 725 KG | MATT BLACK | OZ Tuner-System | 8027529007992 | OZ | 18,66 |  |  | Serie XL - ext.diam.79 mm | 592x592x312 | 1 | 253 | e1*98/14*0151*.. | bar: Area 1
AUDI | S4 | A4 S4 8E | 8E | 06/2003 | 02/2009 | 5x112 | 57,06 | 615 | 1965 | 43 | M14x1,50 | 17 | RAFFAELLO | 9½x19 | 19,00 | 9,50 | W2107352169 | 2 | S | 20051129 | 20051229 | 5x112 |  | 36 | 81710261 | XL | S17D36 | B | LB56 | TÜV |  |  | DK | YES | C0270 | REAR | T | Teilegutachten (PB+VB) | 2 | Mods can be necessary to car | 235/35 R19----265/30 R19-R--TCOMBI | Top Class | MAX 825 KG | POLISH | OZ Tuner-System | 8027529019421 | OZ | 12,84 |  |  | Serie XL - ext.diam.79 mm | 592x592x312 | 1 | 253 | e1*98/14*0151*.. | bar: Area 1
AUDI | S4 | A4 S4 8E | 8E | 06/2003 | 02/2009 | 5x112 | 57,06 | 615 | 1965 | 43 | M14x1,50 | 17 | SUPERLEGGERA III | 9½x19 | 19,00 | 9,50 | W2104451180 | 2 | S | 20030616 | 20030716 | 5x112 |  | 36 | 81710261 | XL | S17D36 | B | LB56 | TÜV |  |  | DK | YES | C0270 | REAR | T | Teilegutachten (PB+VB) | 2 | Mods can be necessary to car | 235/35 R19----265/30 R19-R--TCOMBI | Top Class | MAX 710 KG | OZ RACE SILVER | OZ Tuner-System | 8027529016611 | OZ | 16,84 |  |  | Serie XL - ext.diam.79 mm | 592x592x312 | 1 | 253 | e1*98/14*0151*.. | bar: Area 1
AUDI | S4 | A4 S4 8E | 8E | 06/2003 | 02/2009 | 5x112 | 57,06 | 615 | 1965 | 43 | M14x1,50 | 17 | CRONO III | 10x19 | 19,00 | 10,00 | W2108152422 | 2 | S | 20080909 | 20081009 | 5x112 |  | 35 | 81710261 | XL | S17D36 | B | LB56 | TÜV |  |  | DK | YES | C0270 | REAR | S | Strongness Certificate (PB) | 2 | Mods can be necessary to car | 235/35 R19---TCOMBI-265/30 R19-R--TCOMBI | Top Class | MAX 715 KG | MATT GRAPHIT SILVER | OZ Tuner-System | 8027529022278 | OZ | 13,38 |  |  | Serie XL - ext.diam.79 mm | 592x592x350 | 1 | 253 | e1*98/14*0151*.. | bar: Area 1
AUDI | S4 | A4 S4 8E | 8E | 06/2003 | 02/2009 | 5x112 | 57,06 | 615 | 1965 | 43 | M14x1,50 | 17 | CRONO III | 10x19 | 19,00 | 10,00 | W2108152453 | 2 | S | 20080909 | 20081009 | 5x112 |  | 35 | 81710261 | XL | S17D36 | B | LB56 | TÜV |  |  | DK | YES | C0270 | REAR | S | Strongness Certificate (PB) | 2 | Mods can be necessary to car | 235/35 R19---TCOMBI-265/30 R19-R--TCOMBI | Top Class | MAX 715 KG | MATT BLACK | OZ Tuner-System | 8027529022285 | OZ | 13,38 |  |  | Serie XL - ext.diam.79 mm | 592x592x350 | 1 | 253 | e1*98/14*0151*.. | bar: Area 1
AUDI | A4 | A4 V6 | B5 | 12/1994 | 09/2001 | 5x112 | 57,06 | 590 | 1945 | 45 | M14x1,50 | 17 | SUPERLEGGERA III | 8x18 | 18,00 | 8,00 | W2104650280 | 2 |  |  |  | 5x112 |  | 36 | 81710261 | XL | S17D36 | B | LB56 | TÜV |  |  | DK | YES |  |  | T | Teilegutachten (PB+VB) | 2 | Mods can be necessary to car | 225/40 R18---TAU018-235/40 R18----245/35 R18---TAU018-245/40 R18--- | Top Class | MAX 690 KG | OZ RACE SILVER | OZ Tuner-System | 8027529017465 | OZ | 16,24 |  |  | Serie XL - ext.diam.79 mm | 567x567x274 | 1 | bar: Area 1
AUDI | A4 | A4 V6 | B5 | 12/1994 | 09/2001 | 5x112 | 57,06 | 590 | 1945 | 45 | M14x1,50 | 17 | MICHELANGELO II PL | 8½x18 | 18,00 | 8,50 | W21067503A80 | 2 | S | 20061128 | 20061228 | 5x112 |  | 32 | 81710261 | XL | S17D36 | B | LB56 | TÜV |  |  |  | YES |  |  | T | Teilegutachten (PB+VB) | 1 | No car modifications required | 225/40 R18---TAU012-235/40 R18----245/35 R18---TAU012-255/35 R18-R--TAU012 | Top Class | MAX 725 KG | OZ RACE SILVER | OZ Tuner-System | 8027529007725 | OZ | 16,01 |  |  | Serie XL - ext.diam.79 mm | 567x567x286 | 1 | bar: Area 1
AUDI | A4 | A4 V6 | B5 | 12/1994 | 09/2001 | 5x112 | 57,06 | 590 | 1945 | 45 | M14x1,50 | 17 | MICHELANGELO II PL | 8½x18 | 18,00 | 8,50 | W2106750353 | 2 | S | 20071026 | 20071125 | 5x112 |  | 32 | 81710261 | XL | S17D36 | B | LB56 | TÜV |  |  |  | YES |  |  | T | Teilegutachten (PB+VB) | 1 | No car modifications required | 225/40 R18---TAU012-235/40 R18----245/35 R18---TAU012-255/35 R18-R--TAU012 | Top Class | MAX 725 KG | MATT BLACK | OZ Tuner-System | 8027529007732 | OZ | 16,01 |  |  | Serie XL - ext.diam.79 mm | 567x567x286 | 1 | bar: Area 1
AUDI | A4 | A4 V6 | B5 | 12/1994 | 09/2001 | 5x112 | 57,06 | 590 | 1945 | 45 | M14x1,50 | 17 | SUPERLEGGERA III | 8½x18 | 18,00 | 8,50 | W2104650580 | 2 | S | 20010901 | 20020131 | 5x112 |  | 32 | 81710261 | XL | S17D36 | B | LB56 | TÜV |  |  |  | YES |  |  | T | Teilegutachten (PB+VB) | 1 | No car modifications required | 225/40 R18---TAU012-235/40 R18----245/35 R18---TAU012-255/35 R18-R--TAU012 | Top Class | MAX 690 KG | OZ RACE SILVER | OZ Tuner-System | 8027529017489 | OZ | 16,78 |  |  | Serie XL - ext.diam.79 mm | 567x567x286 | 1 | bar: Area 1
AUDI | A4 | A4 V6 | B5 | 12/1994 | 09/2001 | 5x112 | 57,06 | 590 | 1945 | 45 | M14x1,50 | 17 | SUPERLEGGERA III | 8½x18 | 18,00 | 8,50 | W2104652080 | 2 |  |  |  | 5x112 |  | 30 | 81710261 | XL | S17D36 | B | LB56 | TÜV |  |  |  | YES |  |  | S | Strongness Certificate (PB) | 2 | Mods can be necessary to car | 225/40 R18---TAU012-235/40 R18----245/35 R18---TAU012-255/35 R18-R--TAU012 | Top Class | MAX 690 KG | OZ RACE SILVER | OZ Tuner-System | 8027529017601 | OZ | 16,26 |  |  | Serie XL - ext.diam.79 mm | 567x567x286 | 1 | bar: Area 1
AUDI | A4 | A4 V6 | B5 | 12/1994 | 09/2001 | 5x112 | 57,06 | 590 | 1945 | 45 | M14x1,50 | 17 | SUPERLEGGERA III | 9x18 | 18,00 | 9,00 | W2104653080 | 2 | S | 20030604 | 20030704 | 5x112 |  | 35 | 81710261 | XL | S17D36 | B | LB56 | TÜV |  |  | DK | YES | C0270 | REAR | T | Teilegutachten (PB+VB) | 1 | No car modifications required | 225/40 R18---TCOMBI-245/35 R18---TCOMBI | Top Class | MAX 690 KG | OZ RACE SILVER | OZ Tuner-System | 8027529017656 | OZ | 15,90 |  |  | Serie XL - ext.diam.79 mm | 567x567x299 | 1 | bar: Area 1
AUDI | A4 | A4 V6 | B5 | 12/1994 | 09/2001 | 5x112 | 57,06 | 590 | 1945 | 45 | M14x1,50 | 17 | SUPERLEGGERA III | 9½x18 | 18,00 | 9,50 | W2104651180 | 2 | S | 20010901 | 20020131 | 5x112 |  | 36 | 81710261 | XL | S17D36 | B | LB56 | TÜV |  |  | DK | YES | C0270 | REAR | T | Teilegutachten (PB+VB) | 2 | Mods can be necessary to car | Tyres have not been checked | Top Class | MAX 690 KG | OZ RACE SILVER | OZ Tuner-System | 8027529017533 | OZ | 16,48 |  |  | Serie XL - ext.diam.79 mm | 567x567x312 | 1 | bar: Area 1
AUDI | A4 | A4 V6 | B5 | 12/1994 | 09/2001 | 5x112 | 57,06 | 590 | 1945 | 45 | M14x1,50 | 17 | MICHELANGELO II PL | 10x18 | 18,00 | 10,00 | W21067508A80 | 2 | S | 20061128 | 20061228 | 5x112 |  | 30 | 81710261 | XL | S17D36 | B | LB56 | TÜV |  |  |  | YES | C0270 | REAR | T | Teilegutachten (PB+VB) | 2 | Mods can be necessary to car | 245/35 R18----255/35 R18--- | Top Class | MAX 725 KG | OZ RACE SILVER | OZ Tuner-System | 8027529007824 | OZ | 16,72 |  |  | Serie XL - ext.diam.79 mm | 567x567x324 | 1 | bar: Area 1
AUDI | A4 | A4 V6 | B5 | 12/1994 | 09/2001 | 5x112 | 57,06 | 590 | 1945 | 45 | M14x1,50 | 17 | MICHELANGELO II PL | 10x18 | 18,00 | 10,00 | W2106750853 | 2 | S | 20071026 | 20071125 | 5x112 |  | 30 | 81710261 | XL | S17D36 | B | LB56 | TÜV |  |  |  | YES | C0270 | REAR | T | Teilegutachten (PB+VB) | 2 | Mods can be necessary to car | 245/35 R18----255/35 R18--- | Top Class | MAX 725 KG | MATT BLACK | OZ Tuner-System | 8027529007831 | OZ | 16,72 |  |  | Serie XL - ext.diam.79 mm | 567x567x324 | 1 | bar: Area 1
AUDI | A4 | A4 V6 | B5 | 12/1994 | 09/2001 | 5x112 | 57,06 | 590 | 1945 | 45 | M14x1,50 | 17 | SUPERLEGGERA III | 10x18 | 18,00 | 10,00 | W2104652480 | 2 |  |  |  | 5x112 |  | 30 | 81710261 | XL | S17D36 | B | LB56 | TÜV |  |  |  | YES | C0270 | REAR | S | Strongness Certificate (PB) | 2 | Mods can be necessary to car | 245/35 R18----255/35 R18--- | Top Class | MAX 690 KG | OZ RACE SILVER | OZ Tuner-System | 8027529017649 | OZ | 16,44 |  |  | Serie XL - ext.diam.79 mm | 567x567x324 | 1 | bar: Area 1
AUDI | A4 | A4 V6 | B5 | 12/1994 | 09/2001 | 5x112 | 57,06 | 590 | 1945 | 45 | M14x1,50 | 17 | BOTTICELLI III | 8x19 | 19,00 | 8,00 | W2107650153 | 2 | S | 20090318 | 20090417 | 5x112 |  | 36 | 81710261 | XL | S17D36 | B | LB56 | TÜV |  |  | DK | YES |  |  | T | Teilegutachten (PB+VB) | 1 | No car modifications required | 225/35 R19--- | Top Class | MAX 725 KG | MATT BLACK | OZ Tuner-System | 8027529038217 | OZ | 14,26 |  |  | Serie XL - ext.diam.79 mm | 592x592x274 | 1 | bar: Area 1
AUDI | A4 | A4 V6 | B5 | 12/1994 | 09/2001 | 5x112 | 57,06 | 590 | 1945 | 45 | M14x1,50 | 17 | BOTTICELLI III | 8x19 | 19,00 | 8,00 | W2107650161 | 2 | S | 20061107 | 20061207 | 5x112 |  | 36 | 81710261 | XL | S17D36 | B | LB56 | TÜV |  |  | DK | YES |  |  | T | Teilegutachten (PB+VB) | 1 | No car modifications required | 225/35 R19--- | Top Class | MAX 725 KG | CHRYSTAL TITANIUM | OZ Tuner-System | 8027529020663 | OZ | 14,26 |  |  | Serie XL - ext.diam.79 mm | 592x592x274 | 1 | bar: Area 1
AUDI | A4 | A4 V6 | B5 | 12/1994 | 09/2001 | 5x112 | 57,06 | 590 | 1945 | 45 | M14x1,50 | 17 | RAFFAELLO | 8x19 | 19,00 | 8,00 | W2107350169 | 2 | S | 20051129 | 20051229 | 5x112 |  | 36 | 81710261 | XL | S17D36 | B | LB56 | TÜV |  |  | DK | YES |  |  | T | Teilegutachten (PB+VB) | 1 | No car modifications required | 225/35 R19--- | Top Class | MAX 825 KG | POLISH | OZ Tuner-System | 8027529019223 | OZ | 12,65 |  |  | Serie XL - ext.diam.79 mm | 592x592x274 | 1 | bar: Area 1
AUDI | A4 | A4 V6 | B5 | 12/1994 | 09/2001 | 5x112 | 57,06 | 590 | 1945 | 45 | M14x1,50 | 17 | BOTTICELLI III | 8½x19 | 19,00 | 8,50 | W2107650761 | 2 | S | 20061107 | 20061207 | 5x112 |  | 30 | 81710261 | XL | S17D36 | B | LB56 | TÜV |  |  |  | YES |  |  | T | Teilegutachten (PB+VB) | 2 | Mods can be necessary to car | 235/35 R19----255(35 R19--- | Top Class | MAX 725 KG | CHRYSTAL TITANIUM | OZ Tuner-System | 8027529020731 | OZ | 14,26 |  |  | Serie XL - ext.diam.79 mm | 592x592x286 | 1 | bar: Area 1
AUDI | A4 | A4 V6 | B5 | 12/1994 | 09/2001 | 5x112 | 57,06 | 590 | 1945 | 45 | M14x1,50 | 17 | BOTTICELLI III | 8½x19 | 19,00 | 8,50 | W2107650853 | 2 |  |  |  | 5x112 |  | 32 | 81710261 | XL | S17D36 | B | LB56 | TÜV |  |  |  | YES |  |  | T | Teilegutachten (PB+VB) | 1 | No car modifications required | 235/35 R19----255(35 R19--- | Top Class | MAX 725 KG | MATT BLACK | OZ Tuner-System | 8027529020748 | OZ | 14,71 |  |  | Serie XL - ext.diam.79 mm | 592x592x286 | 1 | bar: Area 1
AUDI | A4 | A4 V6 | B5 | 12/1994 | 09/2001 | 5x112 | 57,06 | 590 | 1945 | 45 | M14x1,50 | 17 | BOTTICELLI III | 8½x19 | 19,00 | 8,50 | W2107650861 | 2 | S | 20061107 | 20061207 | 5x112 |  | 32 | 81710261 | XL | S17D36 | B | LB56 | TÜV |  |  |  | YES |  |  | T | Teilegutachten (PB+VB) | 1 | No car modifications required | 235/35 R19----255(35 R19--- | Top Class | MAX 725 KG | CHRYSTAL TITANIUM | OZ Tuner-System | 8027529020755 | OZ | 14,71 |  |  | Serie XL - ext.diam.79 mm | 592x592x286 | 1 | bar: Area 1
AUDI | A4 | A4 V6 | B5 | 12/1994 | 09/2001 | 5x112 | 57,06 | 590 | 1945 | 45 | M14x1,50 | 17 | CRONO III | 8½x19 | 19,00 | 8,50 | W2108150222 | 2 | S | 20080909 | 20081009 | 5x112 |  | 32 | 81710261 | XL | S17D36 | B | LB56 | TÜV |  |  |  | YES |  |  | T | Teilegutachten (PB+VB) | 1 | No car modifications required | 235/35 R19----255(35 R19--- | Top Class | MAX 715 KG | MATT GRAPHIT SILVER | OZ Tuner-System | 8027529021837 | OZ | 12,91 |  |  | Serie XL - ext.diam.79 mm | 592x592x286 | 1 | bar: Area 1
AUDI | A4 | A4 V6 | B5 | 12/1994 | 09/2001 | 5x112 | 57,06 | 590 | 1945 | 45 | M14x1,50 | 17 | CRONO III | 8½x19 | 19,00 | 8,50 | W2108150253 | 2 | S | 20080909 | 20081009 | 5x112 |  | 32 | 81710261 | XL | S17D36 | B | LB56 | TÜV |  |  |  | YES |  |  | T | Teilegutachten (PB+VB) | 1 | No car modifications required | 235/35 R19----255(35 R19--- | Top Class | MAX 715 KG | MATT BLACK | OZ Tuner-System | 8027529021844 | OZ | 12,91 |  |  | Serie XL - ext.diam.79 mm | 592x592x286 | 1 | bar: Area 1
AUDI | A4 | A4 V6 | B5 | 12/1994 | 09/2001 | 5x112 | 57,06 | 590 | 1945 | 45 | M14x1,50 | 17 | MICHELANGELO II PL | 8½x19 | 19,00 | 8,50 | W21068502A80 | 2 | S | 20061128 | 20061228 | 5x112 |  | 32 | 81710261 | XL | S17D36 | B | LB56 | TÜV |  |  |  | YES |  |  | T | Teilegutachten (PB+VB) | 1 | No car modifications required | 235/35 R19----255(35 R19--- | Top Class | MAX 725 KG | OZ RACE SILVER | OZ Tuner-System | 8027529007923 | OZ | 16,27 |  |  | Serie XL - ext.diam.79 mm | 592x592x286 | 1 | bar: Area 1
AUDI | A4 | A4 V6 | B5 | 12/1994 | 09/2001 | 5x112 | 57,06 | 590 | 1945 | 45 | M14x1,50 | 17 | MICHELANGELO II PL | 8½x19 | 19,00 | 8,50 | W2106850253 | 2 | S | 20071026 | 20071125 | 5x112 |  | 32 | 81710261 | XL | S17D36 | B | LB56 | TÜV |  |  |  | YES |  |  | T | Teilegutachten (PB+VB) | 1 | No car modifications required | 235/35 R19----255(35 R19--- | Top Class | MAX 725 KG | MATT BLACK | OZ Tuner-System | 8027529007930 | OZ | 16,27 |  |  | Serie XL - ext.diam.79 mm | 592x592x286 | 1 | bar: Area 1
AUDI | A4 | A4 V6 | B5 | 12/1994 | 09/2001 | 5x112 | 57,06 | 590 | 1945 | 45 | M14x1,50 | 17 | RAFFAELLO | 8½x19 | 19,00 | 8,50 | W2107350769 | 2 | S | 20051129 | 20051229 | 5x112 |  | 30 | 81710261 | XL | S17D36 | B | LB56 | TÜV |  |  |  | YES |  |  | T | Teilegutachten (PB+VB) | 2 | Mods can be necessary to car | 235/35 R19----255(35 R19--- | Top Class | MAX 825 KG | POLISH | OZ Tuner-System | 8027529019285 | OZ | 12,65 |  |  | Serie XL - ext.diam.79 mm | 592x592x286 | 1 | bar: Area 1
AUDI | A4 | A4 V6 | B5 | 12/1994 | 09/2001 | 5x112 | 57,06 | 590 | 1945 | 45 | M14x1,50 | 17 | RAFFAELLO | 8½x19 | 19,00 | 8,50 | W2107350869 | 2 | S | 20051129 | 20051229 | 5x112 |  | 32 | 81710261 | XL | S17D36 | B | LB56 | TÜV |  |  |  | YES |  |  | T | Teilegutachten (PB+VB) | 1 | No car modifications required | 235/35 R19----255(35 R19--- | Top Class | MAX 825 KG | POLISH | OZ Tuner-System | 8027529019292 | OZ | 13,12 |  |  | Serie XL - ext.diam.79 mm | 592x592x286 | 1 | bar: Area 1
AUDI | A4 | A4 V6 | B5 | 12/1994 | 09/2001 | 5x112 | 57,06 | 590 | 1945 | 45 | M14x1,50 | 17 | SUPERLEGGERA III | 8½x19 | 19,00 | 8,50 | W2104450480 | 2 | S | 20010901 | 20020131 | 5x112 |  | 32 | 81710261 | XL | S17D36 | B | LB56 | TÜV |  |  |  | YES |  |  | T | Teilegutachten (PB+VB) | 1 | No car modifications required | 235/35 R19----255(35 R19--- | Top Class | MAX 690 KG | OZ RACE SILVER | OZ Tuner-System | 8027529016567 | OZ | 17,02 |  |  | Serie XL - ext.diam.79 mm | 592x592x286 | 1 | bar: Area 1
AUDI | A4 | A4 V6 | B5 | 12/1994 | 09/2001 | 5x112 | 57,06 | 590 | 1945 | 45 | M14x1,50 | 17 | SUPERLEGGERA III | 8½x19 | 19,00 | 8,50 | W2104451880 | 2 |  |  |  | 5x112 |  | 26 | 81710261 | XL | S17D36 | B | LB56 | TÜV |  |  |  | YES |  |  | S | Strongness Certificate (PB) | 2 | Mods can be necessary to car | 235/35 R19----255(35 R19--- | Top Class |  | OZ RACE SILVER | OZ Tuner-System | 8027529016673 | OZ | 16,53 |  |  | Serie XL - ext.diam.79 mm | 592x592x286 | 1 | bar: Area 1
AUDI | A4 | A4 V6 | B5 | 12/1994 | 09/2001 | 5x112 | 57,06 | 590 | 1945 | 45 | M14x1,50 | 17 | SUPERLEGGERA III | 8½x19 | 19,00 | 8,50 | W2104451980 | 2 |  |  |  | 5x112 |  | 30 | 81710261 | XL | S17D36 | B | LB56 | TÜV |  |  |  | YES |  |  | S | Strongness Certificate (PB) | 2 | Mods can be necessary to car | 235/35 R19----255(35 R19--- | Top Class | MAX 690 KG | OZ RACE SILVER | OZ Tuner-System | 8027529016680 | OZ | 16,43 |  |  | Serie XL - ext.diam.79 mm | 592x592x286 | 1 | bar: Area 1
AUDI | A4 | A4 V6 | B5 | 12/1994 | 09/2001 | 5x112 | 57,06 | 590 | 1945 | 45 | M14x1,50 | 17 | BOTTICELLI III | 9x19 | 19,00 | 9,00 | W2107651553 | 2 | S | 20080715 | 20080814 | 5x112 |  | 35 | 81710261 | XL | S17D36 | B | LB56 | TÜV |  |  |  | YES | C0270 | REAR | T | Teilegutachten (PB+VB) | 2 | Mods can be necessary to car | 225/35 R19--- | Top Class | MAX 725 KG | MATT BLACK | OZ Tuner-System | 8027529020847 | OZ | 14,06 |  |  | Serie XL - ext.diam.79 mm | 592x592x312 | 1 | bar: Area 1
AUDI | A4 | A4 V6 | B5 | 12/1994 | 09/2001 | 5x112 | 57,06 | 590 | 1945 | 45 | M14x1,50 | 17 | BOTTICELLI III | 9x19 | 19,00 | 9,00 | W2107651561 | 2 | S | 20061107 | 20061207 | 5x112 |  | 35 | 81710261 | XL | S17D36 | B | LB56 | TÜV |  |  |  | YES | C0270 | REAR | T | Teilegutachten (PB+VB) | 2 | Mods can be necessary to car | 225/35 R19--- | Top Class | MAX 725 KG | CHRYSTAL TITANIUM | OZ Tuner-System | 8027529020854 | OZ | 14,06 |  |  | Serie XL - ext.diam.79 mm | 592x592x312 | 1 | bar: Area 1
AUDI | A4 | A4 V6 | B5 | 12/1994 | 09/2001 | 5x112 | 57,06 | 590 | 1945 | 45 | M14x1,50 | 17 | CRONO III | 9x19 | 19,00 | 9,00 | W2108150922 | 2 | S | 20080909 | 20081009 | 5x112 |  | 35 | 81710261 | XL | S17D36 | B | LB56 | TÜV |  |  |  | YES | C0270 | REAR | S | Strongness Certificate (PB) | 2 | Mods can be necessary to car | 225/35 R19--- | Top Class | MAX 715 KG | MATT GRAPHIT SILVER | OZ Tuner-System | 8027529021974 | OZ | 13,03 |  |  | Serie XL - ext.diam.79 mm | 592x592x312 | 1 | bar: Area 1
AUDI | A4 | A4 V6 | B5 | 12/1994 | 09/2001 | 5x112 | 57,06 | 590 | 1945 | 45 | M14x1,50 | 17 | CRONO III | 9x19 | 19,00 | 9,00 | W2108150953 | 2 | S | 20080909 | 20081009 | 5x112 |  | 35 | 81710261 | XL | S17D36 | B | LB56 | TÜV |  |  |  | YES | C0270 | REAR | S | Strongness Certificate (PB) | 2 | Mods can be necessary to car | 225/35 R19--- | Top Class | MAX 715 KG | MATT BLACK | OZ Tuner-System | 8027529021981 | OZ | 13,03 |  |  | Serie XL - ext.diam.79 mm | 592x592x312 | 1 | bar: Area 1
AUDI | A4 | A4 V6 | B5 | 12/1994 | 09/2001 | 5x112 | 57,06 | 590 | 1945 | 45 | M14x1,50 | 17 | RAFFAELLO | 9x19 | 19,00 | 9,00 | W2107351569 | 2 | S | 20051129 | 20051229 | 5x112 |  | 35 | 81710261 | XL | S17D36 | B | LB56 | TÜV |  |  |  | YES | C0270 | REAR | T | Teilegutachten (PB+VB) | 2 | Mods can be necessary to car | 225/35 R19--- | Top Class | MAX 825 KG | POLISH | OZ Tuner-System | 8027529019360 | OZ | 12,67 |  |  | Serie XL - ext.diam.79 mm | 592x592x312 | 1 | bar: Area 1
AUDI | A4 | A4 V6 | B5 | 12/1994 | 09/2001 | 5x112 | 57,06 | 590 | 1945 | 45 | M14x1,50 | 17 | CRONO III | 9½x19 | 19,00 | 9,50 | W2108151722 | 2 | S | 20080909 | 20081009 | 5x112 |  | 32,50 | 81710261 | XL | S17D36 | B | LB56 | TÜV |  |  |  | YES | C0270 | REAR | T | Teilegutachten (PB+VB) | 2 | Mods can be necessary to car | 225/35 R19----235/35 R19--- | Top Class | MAX 715 KG | MATT GRAPHIT SILVER | OZ Tuner-System | 8027529022131 | OZ | 12,96 |  |  | Serie XL - ext.diam.79 mm | 592x592x312 | 1 | bar: Area 1
AUDI | A4 | A4 V6 | B5 | 12/1994 | 09/2001 | 5x112 | 57,06 | 590 | 1945 | 45 | M14x1,50 | 17 | CRONO III | 9½x19 | 19,00 | 9,50 | W2108151753 | 2 | S | 20080909 | 20081009 | 5x112 |  | 32,50 | 81710261 | XL | S17D36 | B | LB56 | TÜV |  |  |  | YES | C0270 | REAR | T | Teilegutachten (PB+VB) | 2 | Mods can be necessary to car | 225/35 R19----235/35 R19--- | Top Class | MAX 715 KG | MATT BLACK | OZ Tuner-System | 8027529022148 | OZ | 12,96 |  |  | Serie XL - ext.diam.79 mm | 592x592x312 | 1 | bar: Area 1
AUDI | A4 | A4 V6 | B5 | 12/1994 | 09/2001 | 5x112 | 57,06 | 590 | 1945 | 45 | M14x1,50 | 17 | MICHELANGELO II PL | 9½x19 | 19,00 | 9,50 | W21068505A80 | 2 | S | 20061128 | 20061228 | 5x112 |  | 32 | 81710261 | XL | S17D36 | B | LB56 | TÜV |  |  |  | YES | C0270 | REAR | T | Teilegutachten (PB+VB) | 2 | Mods can be necessary to car | 225/35 R19----235/35 R19--- | Top Class | MAX 725 KG | OZ RACE SILVER | OZ Tuner-System | 8027529007985 | OZ | 18,66 |  |  | Serie XL - ext.diam.79 mm | 592x592x312 | 1 | bar: Area 1
AUDI | A4 | A4 V6 | B5 | 12/1994 | 09/2001 | 5x112 | 57,06 | 590 | 1945 | 45 | M14x1,50 | 17 | MICHELANGELO II PL | 9½x19 | 19,00 | 9,50 | W2106850553 | 2 | S | 20071026 | 20071125 | 5x112 |  | 32 | 81710261 | XL | S17D36 | B | LB56 | TÜV |  |  |  | YES | C0270 | REAR | T | Teilegutachten (PB+VB) | 2 | Mods can be necessary to car | 225/35 R19----235/35 R19--- | Top Class | MAX 725 KG | MATT BLACK | OZ Tuner-System | 8027529007992 | OZ | 18,66 |  |  | Serie XL - ext.diam.79 mm | 592x592x312 | 1 | bar: Area 1
AUDI | A4 | A4 V6 | B5 | 12/1994 | 09/2001 | 5x112 | 57,06 | 590 | 1945 | 45 | M14x1,50 | 17 | SUPERLEGGERA III | 9½x19 | 19,00 | 9,50 | W2104451180 | 2 | S | 20010901 | 20020131 | 5x112 |  | 36 | 81710261 | XL | S17D36 | B | LB56 | TÜV |  |  | DK | YES | C0270 | REAR | S | Strongness Certificate (PB) | 2 | Mods can be necessary to car | 225/35 R19----235/35 R19--- | Top Class | MAX 710 KG | OZ RACE SILVER | OZ Tuner-System | 8027529016611 | OZ | 16,84 |  |  | Serie XL - ext.diam.79 mm | 592x592x312 | 1 | bar: Area 1
AUDI | A4 | A4 V6 | B5 | 12/1994 | 09/2001 | 5x112 | 57,06 | 590 | 1945 | 45 | M14x1,50 | 17 | SUPERLEGGERA III | 10x19 | 19,00 | 10,00 | W2104452580 | 2 |  |  |  | 5x112 |  | 30 | 81710261 | XL | S17D36 | B | LB56 | TÜV |  |  |  | YES | C0270 | REAR | S | Strongness Certificate (PB) | 2 | Mods can be necessary to car |  | Top Class | MAX 710 KG | OZ RACE SILVER | OZ Tuner-System | 8027529016710 | OZ | 17,09 |  |  | Serie XL - ext.diam.79 mm | 592x592x350 | 1 | bar: Area 1
AUDI | A4 | A4 V6 | B5 | 12/1994 | 09/2001 | 5x112 | 57,06 | 590 | 1945 | 45 | M14x1,50 | 17 | SUPERLEGGERA III | 11x19 | 19,00 | 11,00 | W2104452880 | 2 |  |  |  | 5x112 |  | 24 | 81710261 | XL | S17D36 | B | LB56 | TÜV |  |  |  | YES | C0270 | REAR | S | Strongness Certificate (PB) | 2 | Mods can be necessary to car |  | Top Class |  | OZ RACE SILVER | OZ Tuner-System | 8027529016727 | OZ | 16,27 |  |  | Serie XL - ext.diam.79 mm | 592x592x350 | 1 | bar: Area 1
AUDI | A4 | A4 2007 | B8,B81 | 11/2007 |  | 5x112 | 66,46 | 590 |  | 47 | M14x1,50 | 17 | MICHELANGELO II PL | 8½x18 | 18,00 | 8,50 | W21067503A80 | 2 |  |  |  | 5x112 |  | 32 | 81710415 | XL | S17D36 | B |  | TÜV |  |  | DK | YES |  |  | T | Teilegutachten (PB+VB) | 2 | Mods can be necessary to car | 225/45 R18---TCOMBI-235/40 R18----245/40 R18---TCOMBI-255/40 R18---TCOMBI | Top Class | MAX 725 KG | OZ RACE SILVER | OZ Tuner-System | 8027529007725 | OZ | 16,01 |  |  | Serie XL - ext.diam.79 mm | 567x567x286 | 1 | 088-195 | e1*2001/116*0430* | bar: Area 1
AUDI | A4 | A4 2007 | B8,B81 | 11/2007 |  | 5x112 | 66,46 | 590 |  | 47 | M14x1,50 | 17 | MICHELANGELO II PL | 8½x18 | 18,00 | 8,50 | W2106750353 | 2 |  |  |  | 5x112 |  | 32 | 81710415 | XL | S17D36 | B |  | TÜV |  |  | DK | YES |  |  | T | Teilegutachten (PB+VB) | 2 | Mods can be necessary to car | 225/45 R18---TCOMBI-235/40 R18----245/40 R18---TCOMBI-255/40 R18---TCOMBI | Top Class | MAX 725 KG | MATT BLACK | OZ Tuner-System | 8027529007732 | OZ | 16,01 |  |  | Serie XL - ext.diam.79 mm | 567x567x286 | 1 | 088-195 | e1*2001/116*0430* | bar: Area 1
AUDI | A4 | A4 2007 | B8,B81 | 11/2007 |  | 5x112 | 66,46 | 590 |  | 47 | M14x1,50 | 17 | SUPERLEGGERA III | 8½x18 | 18,00 | 8,50 | W2104650580 | 2 | S | 20080124 | 20080223 | 5x112 |  | 32 | 81710415 | XL | S17D36 | B |  | TÜV |  |  | DK | YES |  |  | S | Strongness Certificate (PB) | 2 | Mods can be necessary to car | 225/45 R18---TCOMBI-235/40 R18----245/40 R18---TCOMBI-255/40 R18---TCOMBI | Top Class | MAX 690 KG | OZ RACE SILVER | OZ Tuner-System | 8027529017489 | OZ | 16,78 |  |  | Serie XL - ext.diam.79 mm | 567x567x286 | 1 | 088-195 | e1*2001/116*0430* | bar: Area 1
AUDI | A4 | A4 2007 | B8,B81 | 11/2007 |  | 5x112 | 66,46 | 590 |  | 47 | M14x1,50 | 17 | BOTTICELLI III | 8x19 | 19,00 | 8,00 | W2107650153 | 2 | S | 20090318 | 20090417 | 5x112 |  | 36 | 81710415 | XL | S17D36 | B |  | TÜV |  |  | DK | YES |  |  | T | Teilegutachten (PB+VB) | 1 | No car modifications required | 225/40 R19----235/35 R19----245/35 R19--- | Top Class | MAX 725 KG | MATT BLACK | OZ Tuner-System | 8027529038217 | OZ | 14,26 |  |  | Serie XL - ext.diam.79 mm | 592x592x274 | 1 | 088-195 | e1*2001/116*0430* | bar: Area 1
AUDI | A4 | A4 2007 | B8,B81 | 11/2007 |  | 5x112 | 66,46 | 590 |  | 47 | M14x1,50 | 17 | BOTTICELLI III | 8x19 | 19,00 | 8,00 | W2107650161 | 2 | S | 20080925 | 20081025 | 5x112 |  | 36 | 81710415 | XL | S17D36 | B |  | TÜV |  |  | DK | YES |  |  | T | Teilegutachten (PB+VB) | 1 | No car modifications required | 225/40 R19----235/35 R19----245/35 R19--- | Top Class | MAX 725 KG | CHRYSTAL TITANIUM | OZ Tuner-System | 8027529020663 | OZ | 14,26 |  |  | Serie XL - ext.diam.79 mm | 592x592x274 | 1 | 088-195 | e1*2001/116*0430* | bar: Area 1
AUDI | A4 | A4 2007 | B8,B81 | 11/2007 |  | 5x112 | 66,46 | 590 |  | 47 | M14x1,50 | 17 | BOTTICELLI III | 8½x19 | 19,00 | 8,50 | W2107650853 | 2 | S | 20080208 | 20080309 | 5x112 |  | 32 | 81710415 | XL | S17D36 | B |  | TÜV |  |  | DK | YES |  |  | T | Teilegutachten (PB+VB) | 2 | Mods can be necessary to car | 225/40 R19---TCOMBI-225/40 R19 M+S----235/35 R19----245/35 R19----255/35 R19---TCOMBI | Top Class | MAX 725 KG | MATT BLACK | OZ Tuner-System | 8027529020748 | OZ | 14,71 |  |  | Serie XL - ext.diam.79 mm | 592x592x286 | 1 | 088-195 | e1*2001/116*0430* | bar: Area 1
AUDI | A4 | A4 2007 | B8,B81 | 11/2007 |  | 5x112 | 66,46 | 590 |  | 47 | M14x1,50 | 17 | BOTTICELLI III | 8½x19 | 19,00 | 8,50 | W2107650861 | 2 | S | 20080208 | 20080309 | 5x112 |  | 32 | 81710415 | XL | S17D36 | B |  | TÜV |  |  | DK | YES |  |  | T | Teilegutachten (PB+VB) | 2 | Mods can be necessary to car | 225/40 R19---TCOMBI-225/40 R19 M+S----235/35 R19----245/35 R19----255/35 R19---TCOMBI | Top Class | MAX 725 KG | CHRYSTAL TITANIUM | OZ Tuner-System | 8027529020755 | OZ | 14,71 |  |  | Serie XL - ext.diam.79 mm | 592x592x286 | 1 | 088-195 | e1*2001/116*0430* | bar: Area 1
AUDI | A4 | A4 2007 | B8,B81 | 11/2007 |  | 5x112 | 66,46 | 590 |  | 47 | M14x1,50 | 17 | CRONO III | 8½x19 | 19,00 | 8,50 | W2108150122 | 2 | S | 20080909 | 20081009 | 5x112 |  | 45 | 81710415 | XL | S17D36 | B |  | TÜV |  |  | DK | YES |  |  | T | Teilegutachten (PB+VB) | 1 | No car modifications required | 225/40 R19---TCOMBI-225/40 R19 M+S----235/35 R19----245/35 R19----255/35 R19---TCOMBI | Top Class | MAX 715 KG | MATT GRAPHIT SILVER | OZ Tuner-System | 8027529021813 | OZ | 12,91 |  |  | Serie XL - ext.diam.79 mm | 592x592x286 | 1 | 088-195 | e1*2001/116*0430* | bar: Area 1
AUDI | A4 | A4 2007 | B8,B81 | 11/2007 |  | 5x112 | 66,46 | 590 |  | 47 | M14x1,50 | 17 | CRONO III | 8½x19 | 19,00 | 8,50 | W2108150153 | 2 | S | 20080909 | 20081009 | 5x112 |  | 45 | 81710415 | XL | S17D36 | B |  | TÜV |  |  | DK | YES |  |  | T | Teilegutachten (PB+VB) | 1 | No car modifications required | 225/40 R19---TCOMBI-225/40 R19 M+S----235/35 R19----245/35 R19----255/35 R19---TCOMBI | Top Class | MAX 715 KG | MATT BLACK | OZ Tuner-System | 8027529021820 | OZ | 12,91 |  |  | Serie XL - ext.diam.79 mm | 592x592x286 | 1 | 088-195 | e1*2001/116*0430* | bar: Area 1
AUDI | A4 | A4 2007 | B8,B81 | 11/2007 |  | 5x112 | 66,46 | 590 |  | 47 | M14x1,50 | 17 | CRONO III | 8½x19 | 19,00 | 8,50 | W2108150222 | 2 |  |  |  | 5x112 |  | 32 | 81710415 | XL | S17D36 | B |  | TÜV |  |  | DK | YES |  |  | T | Teilegutachten (PB+VB) | 2 | Mods can be necessary to car | 225/40 R19---TCOMBI-225/40 R19 M+S----235/35 R19----245/35 R19----255/35 R19---TCOMBI | Top Class | MAX 715 KG | MATT GRAPHIT SILVER | OZ Tuner-System | 8027529021837 | OZ | 12,91 |  |  | Serie XL - ext.diam.79 mm | 592x592x286 | 1 | 088-195 | e1*2001/116*0430* | bar: Area 1
AUDI | A4 | A4 2007 | B8,B81 | 11/2007 |  | 5x112 | 66,46 | 590 |  | 47 | M14x1,50 | 17 | CRONO III | 8½x19 | 19,00 | 8,50 | W2108150253 | 2 |  |  |  | 5x112 |  | 32 | 81710415 | XL | S17D36 | B |  | TÜV |  |  | DK | YES |  |  | T | Teilegutachten (PB+VB) | 2 | Mods can be necessary to car | 225/40 R19---TCOMBI-225/40 R19 M+S----235/35 R19----245/35 R19----255/35 R19---TCOMBI | Top Class | MAX 715 KG | MATT BLACK | OZ Tuner-System | 8027529021844 | OZ | 12,91 |  |  | Serie XL - ext.diam.79 mm | 592x592x286 | 1 | 088-195 | e1*2001/116*0430* | bar: Area 1
AUDI | A4 | A4 2007 | B8,B81 | 11/2007 |  | 5x112 | 66,46 | 590 |  | 47 | M14x1,50 | 17 | MICHELANGELO II PL | 8½x19 | 19,00 | 8,50 | W21068511A80 | 2 | S | 20080204 | 20080305 | 5x112 |  | 41 | 81710415 | XL | S17D36 | B |  | TÜV |  |  | DK | YES |  |  | T | Teilegutachten (PB+VB) | 1 | No car modifications required | 225/40 R19---TCOMBI-225/40 R19 M+S----235/35 R19----245/35 R19----255/35 R19---TCOMBI | Top Class | MAX 800 KG | OZ RACE SILVER | OZ Tuner-System | 8027529008098 | OZ | 16,14 |  |  | Serie XL - ext.diam.79 mm | 592x592x286 | 1 | 088-195 | e1*2001/116*0430* | bar: Area 1
AUDI | A4 | A4 2007 | B8,B81 | 11/2007 |  | 5x112 | 66,46 | 590 |  | 47 | M14x1,50 | 17 | MICHELANGELO II PL | 8½x19 | 19,00 | 8,50 | W2106851153 | 2 | S | 20080204 | 20080305 | 5x112 |  | 41 | 81710415 | XL | S17D36 | B |  | TÜV |  |  | DK | YES |  |  | T | Teilegutachten (PB+VB) | 1 | No car modifications required | 225/40 R19---TCOMBI-225/40 R19 M+S----235/35 R19----245/35 R19----255/35 R19---TCOMBI | Top Class | MAX 800 KG | MATT BLACK | OZ Tuner-System | 8027529008104 | OZ | 16,14 |  |  | Serie XL - ext.diam.79 mm | 592x592x286 | 1 | 088-195 | e1*2001/116*0430* | bar: Area 1
AUDI | A4 | A4 2007 | B8,B81 | 11/2007 |  | 5x112 | 66,46 | 590 |  | 47 | M14x1,50 | 17 | RAFFAELLO | 8½x19 | 19,00 | 8,50 | W2107354169 | 2 | S | 20080313 | 20080412 | 5x112 |  | 43 | 81710415 | XL | S17D36 | B |  | TÜV |  |  | DK | YES |  |  | T | Teilegutachten (PB+VB) | 1 | No car modifications required | 225/40 R19---TCOMBI-225/40 R19 M+S----235/35 R19----245/35 R19----255/35 R19---TCOMBI | Top Class | MAX 825 KG | POLISH | OZ Tuner-System | 8027529019629 | OZ | 12,82 |  |  | Serie XL - ext.diam.79 mm | 592x592x286 | 1 | 088-195 | e1*2001/116*0430* | bar: Area 1
AUDI | A4 | A4 2007 | B8,B81 | 11/2007 |  | 5x112 | 66,46 | 590 |  | 47 | M14x1,50 | 17 | BOTTICELLI III | 9x19 | 19,00 | 9,00 | W2107651553 | 2 | S | 20080925 | 20081025 | 5x112 |  | 35 | 81710415 | XL | S17D36 | B |  | TÜV |  |  | DK | YES | C0270 | REAR | T | Teilegutachten (PB+VB) | 2 | Mods can be necessary to car | 225/40 R19---TCOMBI-235/35 R19---TCOMBI-245/35 R19---TCOMBI-255/35 R19---TCOMBI-265/30 R19---TCOMBI-265/35 R19--- | Top Class | MAX 725 KG | MATT BLACK | OZ Tuner-System | 8027529020847 | OZ | 14,06 |  |  | Serie XL - ext.diam.79 mm | 592x592x312 | 1 | 088-195 | e1*2001/116*0430* | bar: Area 1
AUDI | A4 | A4 2007 | B8,B81 | 11/2007 |  | 5x112 | 66,46 | 590 |  | 47 | M14x1,50 | 17 | BOTTICELLI III | 9x19 | 19,00 | 9,00 | W2107651561 | 2 | S | 20080925 | 20081025 | 5x112 |  | 35 | 81710415 | XL | S17D36 | B |  | TÜV |  |  | DK | YES | C0270 | REAR | T | Teilegutachten (PB+VB) | 2 | Mods can be necessary to car | 225/40 R19---TCOMBI-235/35 R19---TCOMBI-245/35 R19---TCOMBI-255/35 R19---TCOMBI-265/30 R19---TCOMBI-265/35 R19--- | Top Class | MAX 725 KG | CHRYSTAL TITANIUM | OZ Tuner-System | 8027529020854 | OZ | 14,06 |  |  | Serie XL - ext.diam.79 mm | 592x592x312 | 1 | 088-195 | e1*2001/116*0430* | bar: Area 1
AUDI | A4 | A4 2007 | B8,B81 | 11/2007 |  | 5x112 | 66,46 | 590 |  | 47 | M14x1,50 | 17 | CRONO III | 9x19 | 19,00 | 9,00 | W2108151122 | 2 | S | 20080909 | 20081009 | 5x112 |  | 39 | 81710415 | XL | S17D36 | B |  | TÜV |  |  | DK | YES |  |  | T | Teilegutachten (PB+VB) | 1 | No car modifications required | 225/40 R19---TCOMBI-235/35 R19---TCOMBI-245/35 R19---TCOMBI-255/35 R19---TCOMBI-265/30 R19---TCOMBI-265/35 R19--- | Top Class | MAX 715 KG | MATT GRAPHIT SILVER | OZ Tuner-System | 8027529022018 | OZ | 13,03 |  |  | Serie XL - ext.diam.79 mm | 592x592x312 | 1 | 088-195 | e1*2001/116*0430* | bar: Area 1
AUDI | A4 | A4 2007 | B8,B81 | 11/2007 |  | 5x112 | 66,46 | 590 |  | 47 | M14x1,50 | 17 | CRONO III | 9x19 | 19,00 | 9,00 | W2108151153 | 2 | S | 20080909 | 20081009 | 5x112 |  | 39 | 81710415 | XL | S17D36 | B |  | TÜV |  |  | DK | YES |  |  | T | Teilegutachten (PB+VB) | 1 | No car modifications required | 225/40 R19---TCOMBI-235/35 R19---TCOMBI-245/35 R19---TCOMBI-255/35 R19---TCOMBI-265/30 R19---TCOMBI-265/35 R19--- | Top Class | MAX 715 KG | MATT BLACK | OZ Tuner-System | 8027529022025 | OZ | 13,03 |  |  | Serie XL - ext.diam.79 mm | 592x592x312 | 1 | 088-195 | e1*2001/116*0430* | bar: Area 1
AUDI | A4 | A4 2007 | B8,B81 | 11/2007 |  | 5x112 | 66,46 | 590 |  | 47 | M14x1,50 | 17 | RAFFAELLO | 9x19 | 19,00 | 9,00 | W2107351569 | 2 | S | 20080208 | 20080309 | 5x112 |  | 35 | 81710415 | XL | S17D36 | B |  | TÜV |  |  | DK | YES | C0270 | REAR | T | Teilegutachten (PB+VB) | 2 | Mods can be necessary to car | 225/40 R19---TCOMBI-235/35 R19---TCOMBI-245/35 R19---TCOMBI-255/35 R19---TCOMBI-265/30 R19---TCOMBI-265/35 R19--- | Top Class | MAX 825 KG | POLISH | OZ Tuner-System | 8027529019360 | OZ | 12,67 |  |  | Serie XL - ext.diam.79 mm | 592x592x312 | 1 | 088-195 | e1*2001/116*0430* | bar: Area 1
AUDI | A4 | A4 2007 | B8,B81 | 11/2007 |  | 5x112 | 66,46 | 590 |  | 47 | M14x1,50 | 17 | SUPERLEGGERA III | 9x19 | 19,00 | 9,00 | W2104453480 | 2 | S | 20080208 | 20080309 | 5x112 |  | 35 | 81710415 | XL | S17D36 | B |  | TÜV |  |  | DK | YES | C0270 | REAR | T | Teilegutachten (PB+VB) | 2 | Mods can be necessary to car | 225/40 R19---TCOMBI-235/35 R19---TCOMBI-245/35 R19---TCOMBI-255/35 R19---TCOMBI-265/30 R19---TCOMBI-265/35 R19--- | Top Class | MAX 710 KG | OZ RACE SILVER | OZ Tuner-System | 8027529016772 | OZ | 15,91 |  |  | Serie XL - ext.diam.79 mm | 592x592x312 | 1 | 088-195 | e1*2001/116*0430* | bar: Area 1
AUDI | A4 | A4 2007 | B8,B81 | 11/2007 |  | 5x112 | 66,46 | 590 |  | 47 | M14x1,50 | 17 | BOTTICELLI III | 8½x20 | 20,00 | 8,50 | W2107450053 | 2 | S | 20080213 | 20080314 | 5x112 |  | 32 | 81710415 | XL | S17D36 | B |  | TÜV |  |  | DK | YES |  |  | T | Teilegutachten (PB+VB) | 2 | Mods can be necessary to car | 225/35 R20----245/30 R20----255/30 R20--- | Top Class | MAX 725 KG | MATT BLACK | OZ Tuner-System | 8027529019834 | OZ | 14,25 |  |  | Serie XL - ext.diam.79 mm | 615x615x312 | 1 | 088-195 | e1*2001/116*0430* | bar: Area 1
AUDI | A4 | A4 2007 | B8,B81 | 11/2007 |  | 5x112 | 66,46 | 590 |  | 47 | M14x1,50 | 17 | BOTTICELLI III | 8½x20 | 20,00 | 8,50 | W2107450061 | 2 | S | 20080213 | 20080314 | 5x112 |  | 32 | 81710415 | XL | S17D36 | B |  | TÜV |  |  | DK | YES |  |  | T | Teilegutachten (PB+VB) | 2 | Mods can be necessary to car | 225/35 R20----245/30 R20----255/30 R20--- | Top Class | MAX 725 KG | CHRYSTAL TITANIUM | OZ Tuner-System | 8027529019841 | OZ | 14,25 |  |  | Serie XL - ext.diam.79 mm | 615x615x312 | 1 | 088-195 | e1*2001/116*0430* | bar: Area 1
AUDI | A4 | A4 2007 | B8,B81 | 11/2007 |  | 5x112 | 66,46 | 590 |  | 47 | M14x1,50 | 17 | BOTTICELLI III | 8½x20 | 20,00 | 8,50 | W2107450161 | 2 | S | 20080204 | 20080305 | 5x112 |  | 35 | 81710415 | XL | S17D36 | B |  | TÜV |  |  | DK | YES |  |  | S | Strongness Certificate (PB) | 2 | Mods can be necessary to car | 225/35 R20----245/30 R20----255/30 R20--- | Top Class | MAX 725 KG | CHRYSTAL TITANIUM | OZ Tuner-System | 8027529019858 | OZ | 13,80 |  |  | Serie XL - ext.diam.79 mm | 615x615x312 | 1 | 088-195 | e1*2001/116*0430* | bar: Area 1
AUDI | A4 | A4 2007 | B8,B81 | 11/2007 |  | 5x112 | 66,46 | 590 |  | 47 | M14x1,50 | 17 | BOTTICELLI III | 8½x20 | 20,00 | 8,50 | W2107450253 | 2 | S | 20090410 | 20090510 | 5x112 |  | 43 | 81710415 | XL | S17D36 | B |  | TÜV |  |  | DK | YES |  |  | T | Teilegutachten (PB+VB) | 1 | No car modifications required | 225/35 R20----245/30 R20----255/30 R20--- | Top Class | MAX 725 KG | MATT BLACK | OZ Tuner-System | 8027529019865 | OZ | 14,02 |  |  | Serie XL - ext.diam.79 mm | 615x615x312 | 1 | 088-195 | e1*2001/116*0430* | bar: Area 1
AUDI | A4 | A4 2007 | B8,B81 | 11/2007 |  | 5x112 | 66,46 | 590 |  | 47 | M14x1,50 | 17 | BOTTICELLI III | 8½x20 | 20,00 | 8,50 | W2107450261 | 2 | S | 20090410 | 20090510 | 5x112 |  | 43 | 81710415 | XL | S17D36 | B |  | TÜV |  |  | DK | YES |  |  | T | Teilegutachten (PB+VB) | 1 | No car modifications required | 225/35 R20----245/30 R20----255/30 R20--- | Top Class | MAX 725 KG | CHRYSTAL TITANIUM | OZ Tuner-System | 8027529019872 | OZ | 14,02 |  |  | Serie XL - ext.diam.79 mm | 615x615x312 | 1 | 088-195 | e1*2001/116*0430* | bar: Area 1
AUDI | A4 | A4 2007 | B8,B81 | 11/2007 |  | 5x112 | 66,46 | 590 |  | 47 | M14x1,50 | 17 | CRONO III | 8½x20 | 20,00 | 8,50 | W2108250022 | 2 | S | 20080716 | 20080815 | 5x112 |  | 45 | 81710415 | XL | S17D36 | B |  | TÜV |  |  | DK | YES |  |  | T | Teilegutachten (PB+VB) | 1 | No car modifications required | 225/35 R20----245/30 R20----255/30 R20--- | Top Class | MAX 715 KG | MATT GRAPHIT SILVER | OZ Tuner-System | 8027529022537 | OZ | 14,12 |  |  | Serie XL - ext.diam.79 mm | 615x615x312 | 1 | 088-195 | e1*2001/116*0430* | bar: Area 1
AUDI | A4 | A4 2007 | B8,B81 | 11/2007 |  | 5x112 | 66,46 | 590 |  | 47 | M14x1,50 | 17 | CRONO III | 8½x20 | 20,00 | 8,50 | W2108250053 | 2 | S | 20080902 | 20081002 | 5x112 |  | 45 | 81710415 | XL | S17D36 | B |  | TÜV |  |  | DK | YES |  |  | T | Teilegutachten (PB+VB) | 1 | No car modifications required | 225/35 R20----245/30 R20----255/30 R20--- | Top Class | MAX 715 KG | MATT BLACK | OZ Tuner-System | 8027529022544 | OZ | 14,12 |  |  | Serie XL - ext.diam.79 mm | 615x615x312 | 1 | 088-195 | e1*2001/116*0430* | bar: Area 1
AUDI | A4 | A4 2007 | B8,B81 | 11/2007 |  | 5x112 | 66,46 | 590 |  | 47 | M14x1,50 | 17 | CRONO III | 8½x20 | 20,00 | 8,50 | W2108250122 | 2 | S | 20081217 | 20090116 | 5x112 |  | 32 | 81710415 | XL | S17D36 | B |  | TÜV |  |  | DK | YES |  |  | T | Teilegutachten (PB+VB) | 2 | Mods can be necessary to car | 225/35 R20----245/30 R20----255/30 R20--- | Top Class | MAX 715 KG | MATT GRAPHIT SILVER | OZ Tuner-System | 8027529022551 | OZ | 14,12 |  |  | Serie XL - ext.diam.79 mm | 615x615x312 | 1 | 088-195 | e1*2001/116*0430* | bar: Area 1
AUDI | A4 | A4 2007 | B8,B81 | 11/2007 |  | 5x112 | 66,46 | 590 |  | 47 | M14x1,50 | 17 | CRONO III | 8½x20 | 20,00 | 8,50 | W2108250153 | 2 | S | 20081217 | 20090116 | 5x112 |  | 32 | 81710415 | XL | S17D36 | B |  | TÜV |  |  | DK | YES |  |  | T | Teilegutachten (PB+VB) | 2 | Mods can be necessary to car | 225/35 R20----245/30 R20----255/30 R20--- | Top Class | MAX 715 KG | MATT BLACK | OZ Tuner-System | 8027529022568 | OZ | 14,12 |  |  | Serie XL - ext.diam.79 mm | 615x615x312 | 1 | 088-195 | e1*2001/116*0430* | bar: Area 1
AUDI | A4 | A4 2007 | B8,B81 | 11/2007 |  | 5x112 | 66,46 | 590 |  | 47 | M14x1,50 | 17 | MICHELANGELO II PL | 8½x20 | 20,00 | 8,50 | W21064500A80 | 2 | S | 20090423 | 20090523 | 5x112 |  | 32 | 81710415 | XL | S17D36 | B |  | TÜV |  |  | DK | YES | C0067 | FRONT | T | Teilegutachten (PB+VB) | 2 | Mods can be necessary to car | 225/35 R20----245/30 R20----255/30 R20--- | Top Class | MAX 825 KG | OZ RACE SILVER | OZ Tuner-System | 8027529007299 | OZ | 19,82 |  |  | Serie XL - ext.diam.79 mm | 615x615x312 | 1 | 088-195 | e1*2001/116*0430* | bar: Area 1
AUDI | A4 | A4 2007 | B8,B81 | 11/2007 |  | 5x112 | 66,46 | 590 |  | 47 | M14x1,50 | 17 | MICHELANGELO II PL | 8½x20 | 20,00 | 8,50 | W2106450053 | 2 | S | 20090423 | 20090523 | 5x112 |  | 32 | 81710415 | XL | S17D36 | B |  | TÜV |  |  | DK | YES | C0067 | FRONT | T | Teilegutachten (PB+VB) | 2 | Mods can be necessary to car | 225/35 R20----245/30 R20----255/30 R20--- | Top Class | MAX 825 KG | MATT BLACK | OZ Tuner-System | 8027529007305 | OZ | 19,82 |  |  | Serie XL - ext.diam.79 mm | 615x615x312 | 1 | 088-195 | e1*2001/116*0430* | bar: Area 1
AUDI | A4 | A4 2007 | B8,B81 | 11/2007 |  | 5x112 | 66,46 | 590 |  | 47 | M14x1,50 | 17 | MICHELANGELO II PL | 8½x20 | 20,00 | 8,50 | W21064508A80 | 2 | S | 20080204 | 20080305 | 5x112 |  | 40 | 81710415 | XL | S17D36 | B |  | TÜV |  |  | DK | YES |  |  | T | Teilegutachten (PB+VB) | 1 | No car modifications required | 225/35 R20----245/30 R20----255/30 R20--- | Top Class | MAX 825 KG | OZ RACE SILVER | OZ Tuner-System | 8027529007442 | OZ | 19,54 |  |  | Serie XL - ext.diam.79 mm | 615x615x312 | 1 | 088-195 | e1*2001/116*0430* | bar: Area 1
AUDI | A4 | A4 2007 | B8,B81 | 11/2007 |  | 5x112 | 66,46 | 590 |  | 47 | M14x1,50 | 17 | MICHELANGELO II PL | 8½x20 | 20,00 | 8,50 | W2106450853 | 2 | S | 20080610 | 20080710 | 5x112 |  | 40 | 81710415 | XL | S17D36 | B |  | TÜV |  |  | DK | YES |  |  | T | Teilegutachten (PB+VB) | 1 | No car modifications required | 225/35 R20----245/30 R20----255/30 R20--- | Top Class | MAX 825 KG | MATT BLACK | OZ Tuner-System | 8027529007459 | OZ | 19,54 |  |  | Serie XL - ext.diam.79 mm | 615x615x312 | 1 | 088-195 | e1*2001/116*0430* | bar: Area 1
AUDI | A4 | A4 2007 | B8,B81 | 11/2007 |  | 5x112 | 66,46 | 590 |  | 47 | M14x1,50 | 17 | RAFFAELLO | 8½x20 | 20,00 | 8,50 | W2107250169 | 2 | S | 20080204 | 20080305 | 5x112 |  | 35 | 81710415 | XL | S17D36 | B |  | TÜV |  |  | DK | YES |  |  | T | Teilegutachten (PB+VB) | 2 | Mods can be necessary to car | 225/35 R20----245/30 R20----255/30 R20--- | Top Class | MAX 720 KG | POLISH | OZ Tuner-System | 8027529018905 | OZ | 12,80 |  |  | Serie XL - ext.diam.79 mm | 615x615x312 | 1 | 088-195 | e1*2001/116*0430* | bar: Area 1
AUDI | A4 | A4 2007 | B8,B81 | 11/2007 |  | 5x112 | 66,46 | 590 |  | 47 | M14x1,50 | 17 | RAFFAELLO | 8½x20 | 20,00 | 8,50 | W2107250269 | 2 | S | 20090410 | 20090510 | 5x112 |  | 43 | 81710415 | XL | S17D36 | B |  | TÜV |  |  | DK | YES |  |  | T | Teilegutachten (PB+VB) | 1 | No car modifications required | 225/35 R20----245/30 R20----255/30 R20--- | Top Class | MAX 720 KG | POLISH | OZ Tuner-System | 8027529018912 | OZ | 13,05 |  |  | Serie XL - ext.diam.79 mm | 615x615x312 | 1 | 088-195 | e1*2001/116*0430* | bar: Area 1
AUDI | A4 | A4 2007 | B8,B81 | 11/2007 |  | 5x112 | 66,46 | 590 |  | 47 | M14x1,50 | 17 | SUPERLEGGERA III | 8½x20 | 20,00 | 8,50 | W2104550080 | 2 | S | 20080208 | 20080309 | 5x112 |  | 35 | 81710415 | XL | S17D36 | B |  | TÜV |  |  | DK | YES |  |  | T | Teilegutachten (PB+VB) | 2 | Mods can be necessary to car | 225/35 R20----245/30 R20----255/30 R20--- | Top Class | MAX 690 KG | OZ RACE SILVER | OZ Tuner-System | 8027529017151 | OZ | 17,81 |  |  | Serie XL - ext.diam.79 mm | 615x615x312 | 1 | 088-195 | e1*2001/116*0430* | bar: Area 1
AUDI | A4 | A4 2007 | B8,B81 | 11/2007 |  | 5x112 | 66,46 | 590 |  | 47 | M14x1,50 | 17 | CRONO III | 9x20 | 20,00 | 9,00 | W2108250822 | 2 | S | 20080716 | 20080815 | 5x112 |  | 35 | 81710415 | XL | S17D36 | B |  | TÜV |  |  | DK | YES |  |  | T | Teilegutachten (PB+VB) | 2 | Mods can be necessary to car | 245/30 R20----255/30 R20----265/30 R20--- | Top Class | MAX 715 KG | MATT GRAPHIT SILVER | OZ Tuner-System | 8027529022681 | OZ | 14,01 |  |  | Serie XL - ext.diam.79 mm | 615x615x312 | 1 | 088-195 | e1*2001/116*0430* | bar: Area 1
AUDI | A4 | A4 2007 | B8,B81 | 11/2007 |  | 5x112 | 66,46 | 590 |  | 47 | M14x1,50 | 17 | CRONO III | 9x20 | 20,00 | 9,00 | W2108250853 | 2 | S | 20080902 | 20081002 | 5x112 |  | 35 | 81710415 | XL | S17D36 | B |  | TÜV |  |  | DK | YES |  |  | T | Teilegutachten (PB+VB) | 2 | Mods can be necessary to car | 245/30 R20----255/30 R20----265/30 R20--- | Top Class | MAX 715 KG | MATT BLACK | OZ Tuner-System | 8027529022698 | OZ | 14,01 |  |  | Serie XL - ext.diam.79 mm | 615x615x312 | 1 | 088-195 | e1*2001/116*0430* | bar: Area 1
AUDI | A4 | A4 8E | 8E | 01/2001 | 10/2007 | 5x112 | 57,06 | 625 | 1975 | 45 | M14x1,50 | 17 | SUPERLEGGERA III | 8x18 | 18,00 | 8,00 | W2104650280 | 2 |  |  |  | 5x112 |  | 36 | 81710261 | XL | S17D36 | B | LB56 | TÜV |  |  | DK | YES |  |  | T | Teilegutachten (PB+VB) | 1 | No car modifications required | 225/40 R18---TAU071-235/40 R18---TAU071-245/35 R18---TAU071-245/40 R18----255/35 R18-R--TAU071 | Top Class | MAX 690 KG | OZ RACE SILVER | OZ Tuner-System | 8027529017465 | OZ | 16,24 |  |  | Serie XL - ext.diam.79 mm | 567x567x274 | 1 | 075-188 | e1*2001/116*0151*.., e1*98/14*0151*.. | bar: Area 1
AUDI | A4 | A4 8E | 8E | 01/2001 | 10/2007 | 5x112 | 57,06 | 625 | 1975 | 45 | M14x1,50 | 17 | MICHELANGELO II PL | 8½x18 | 18,00 | 8,50 | W21067503A80 | 2 | S | 20061128 | 20061228 | 5x112 |  | 32 | 81710261 | XL | S17D36 | B | LB56 | TÜV |  |  | DK | YES |  |  | T | Teilegutachten (PB+VB) | 2 | Mods can be necessary to car | 225/40 R18---TAU061-235/40 R18----245/35 R18---TAU061-255/35 R18-R--TAU061 | Top Class | MAX 725 KG | OZ RACE SILVER | OZ Tuner-System | 8027529007725 | OZ | 16,01 |  |  | Serie XL - ext.diam.79 mm | 567x567x286 | 1 | 075-188 | e1*2001/116*0151*.., e1*98/14*0151*.. | bar: Area 1
AUDI | A4 | A4 8E | 8E | 01/2001 | 10/2007 | 5x112 | 57,06 | 625 | 1975 | 45 | M14x1,50 | 17 | MICHELANGELO II PL | 8½x18 | 18,00 | 8,50 | W2106750353 | 2 | S | 20071026 | 20071125 | 5x112 |  | 32 | 81710261 | XL | S17D36 | B | LB56 | TÜV |  |  | DK | YES |  |  | T | Teilegutachten (PB+VB) | 2 | Mods can be necessary to car | 225/40 R18---TAU061-235/40 R18----245/35 R18---TAU061-255/35 R18-R--TAU061 | Top Class | MAX 725 KG | MATT BLACK | OZ Tuner-System | 8027529007732 | OZ | 16,01 |  |  | Serie XL - ext.diam.79 mm | 567x567x286 | 1 | 075-188 | e1*2001/116*0151*.., e1*98/14*0151*.. | bar: Area 1
AUDI | A4 | A4 8E | 8E | 01/2001 | 10/2007 | 5x112 | 57,06 | 625 | 1975 | 45 | M14x1,50 | 17 | SUPERLEGGERA III | 8½x18 | 18,00 | 8,50 | W2104650580 | 2 | S | 20030402 | 20030502 | 5x112 |  | 32 | 81710261 | XL | S17D36 | B | LB56 | TÜV |  |  | DK | YES |  |  | T | Teilegutachten (PB+VB) | 2 | Mods can be necessary to car | 225/40 R18---TAU061-235/40 R18----245/35 R18---TAU061-255/35 R18-R--TAU061 | Top Class | MAX 690 KG | OZ RACE SILVER | OZ Tuner-System | 8027529017489 | OZ | 16,78 |  |  | Serie XL - ext.diam.79 mm | 567x567x286 | 1 | 075-188 | e1*2001/116*0151*.., e1*98/14*0151*.. | bar: Area 1
AUDI | A4 | A4 8E | 8E | 01/2001 | 10/2007 | 5x112 | 57,06 | 625 | 1975 | 45 | M14x1,50 | 17 | SUPERLEGGERA III | 8½x18 | 18,00 | 8,50 | W2104652080 | 2 |  |  |  | 5x112 |  | 30 | 81710261 | XL | S17D36 | B | LB56 | TÜV |  |  | DK | YES |  |  | T | Teilegutachten (PB+VB) | 2 | Mods can be necessary to car | 225/40 R18---TAU061-235/40 R18----245/35 R18---TAU061-255/35 R18-R--TAU061 | Top Class | MAX 690 KG | OZ RACE SILVER | OZ Tuner-System | 8027529017601 | OZ | 16,26 |  |  | Serie XL - ext.diam.79 mm | 567x567x286 | 1 | 075-188 | e1*2001/116*0151*.., e1*98/14*0151*.. | bar: Area 1
AUDI | A4 | A4 8E | 8E | 01/2001 | 10/2007 | 5x112 | 57,06 | 625 | 1975 | 45 | M14x1,50 | 17 | SUPERLEGGERA III | 9x18 | 18,00 | 9,00 | W2104653080 | 2 | S | 20030604 | 20030704 | 5x112 |  | 35 | 81710261 | XL | S17D36 | B | LB56 | TÜV |  |  | DK | YES | C0270 | REAR | T | Teilegutachten (PB+VB) | 2 | Mods can be necessary to car | 225/40 R18---TCOMBI-235/40 R18---TCOMBI-245/35 R18---TCOMBI-255/35 R18-R--TCOMBI | Top Class | MAX 690 KG | OZ RACE SILVER | OZ Tuner-System | 8027529017656 | OZ | 15,90 |  |  | Serie XL - ext.diam.79 mm | 567x567x299 | 1 | 075-188 | e1*2001/116*0151*.., e1*98/14*0151*.. | bar: Area 1
AUDI | A4 | A4 8E | 8E | 01/2001 | 10/2007 | 5x112 | 57,06 | 625 | 1975 | 45 | M14x1,50 | 17 | SUPERLEGGERA III | 9½x18 | 18,00 | 9,50 | W2104652380 | 2 |  |  |  | 5x112 |  | 31 | 81710261 | XL | S17D36 | B | LB56 | TÜV |  |  |  | YES | C0270 | REAR | T | Teilegutachten (PB+VB) | 2 | Mods can be necessary to car | 225/40 R18----235/40 R18----245/35 R18----255/35 R18-R-- | Top Class | MAX 710 KG | OZ RACE SILVER | OZ Tuner-System | 8027529017632 | OZ | 16,05 |  |  | Serie XL - ext.diam.79 mm | 567x567x312 | 1 | 075-188 | e1*2001/116*0151*.., e1*98/14*0151*.. | bar: Area 1
AUDI | A4 | A4 8E | 8E | 01/2001 | 10/2007 | 5x112 | 57,06 | 625 | 1975 | 45 | M14x1,50 | 17 | MICHELANGELO II PL | 10x18 | 18,00 | 10,00 | W21067508A80 | 2 | S | 20061128 | 20061228 | 5x112 |  | 30 | 81710261 | XL | S17D36 | B | LB56 | TÜV |  |  |  | YES | C0270 | REAR | T | Teilegutachten (PB+VB) | 2 | Mods can be necessary to car | 235/40 R18----245/35 R18----255/35 R18--- | Top Class | MAX 725 KG | OZ RACE SILVER | OZ Tuner-System | 8027529007824 | OZ | 16,72 |  |  | Serie XL - ext.diam.79 mm | 567x567x324 | 1 | 075-188 | e1*2001/116*0151*.., e1*98/14*0151*.. | bar: Area 1
AUDI | A4 | A4 8E | 8E | 01/2001 | 10/2007 | 5x112 | 57,06 | 625 | 1975 | 45 | M14x1,50 | 17 | MICHELANGELO II PL | 10x18 | 18,00 | 10,00 | W2106750853 | 2 | S | 20071026 | 20071125 | 5x112 |  | 30 | 81710261 | XL | S17D36 | B | LB56 | TÜV |  |  |  | YES | C0270 | REAR | T | Teilegutachten (PB+VB) | 2 | Mods can be necessary to car | 235/40 R18----245/35 R18----255/35 R18--- | Top Class | MAX 725 KG | MATT BLACK | OZ Tuner-System | 8027529007831 | OZ | 16,72 |  |  | Serie XL - ext.diam.79 mm | 567x567x324 | 1 | 075-188 | e1*2001/116*0151*.., e1*98/14*0151*.. | bar: Area 1
AUDI | A4 | A4 8E | 8E | 01/2001 | 10/2007 | 5x112 | 57,06 | 625 | 1975 | 45 | M14x1,50 | 17 | BOTTICELLI III | 8x19 | 19,00 | 8,00 | W2107650153 | 2 | S | 20090318 | 20090417 | 5x112 |  | 36 | 81710261 | XL | S17D36 | B | LB56 | TÜV |  |  | DK | YES |  |  | T | Teilegutachten (PB+VB) | 1 | No car modifications required | 225/35 R19---TCOMBI-235/35 R19---TCOMBI | Top Class | MAX 725 KG | MATT BLACK | OZ Tuner-System | 8027529038217 | OZ | 14,26 |  |  | Serie XL - ext.diam.79 mm | 592x592x274 | 1 | 075-188 | e1*2001/116*0151*.., e1*98/14*0151*.. | bar: Area 1
AUDI | A4 | A4 8E | 8E | 01/2001 | 10/2007 | 5x112 | 57,06 | 625 | 1975 | 45 | M14x1,50 | 17 | BOTTICELLI III | 8x19 | 19,00 | 8,00 | W2107650161 | 2 | S | 20061107 | 20061207 | 5x112 |  | 36 | 81710261 | XL | S17D36 | B | LB56 | TÜV |  |  | DK | YES |  |  | T | Teilegutachten (PB+VB) | 1 | No car modifications required | 225/35 R19---TCOMBI-235/35 R19---TCOMBI | Top Class | MAX 725 KG | CHRYSTAL TITANIUM | OZ Tuner-System | 8027529020663 | OZ | 14,26 |  |  | Serie XL - ext.diam.79 mm | 592x592x274 | 1 | 075-188 | e1*2001/116*0151*.., e1*98/14*0151*.. | bar: Area 1
AUDI | A4 | A4 8E | 8E | 01/2001 | 10/2007 | 5x112 | 57,06 | 625 | 1975 | 45 | M14x1,50 | 17 | RAFFAELLO | 8x19 | 19,00 | 8,00 | W2107350169 | 2 | S | 20051129 | 20051229 | 5x112 |  | 36 | 81710261 | XL | S17D36 | B | LB56 | TÜV |  |  | DK | YES |  |  | T | Teilegutachten (PB+VB) | 1 | No car modifications required | 225/35 R19---TCOMBI-235/35 R19---TCOMBI | Top Class | MAX 825 KG | POLISH | OZ Tuner-System | 8027529019223 | OZ | 12,65 |  |  | Serie XL - ext.diam.79 mm | 592x592x274 | 1 | 075-188 | e1*2001/116*0151*.., e1*98/14*0151*.. | bar: Area 1
AUDI | A4 | A4 8E | 8E | 01/2001 | 10/2007 | 5x112 | 57,06 | 625 | 1975 | 45 | M14x1,50 | 17 | BOTTICELLI III | 8½x19 | 19,00 | 8,50 | W2107650661 | 2 | S | 20061107 | 20061207 | 5x112 |  | 26 | 81710261 | XL | S17D36 | B | LB56 | TÜV |  |  |  | YES |  |  | T | Teilegutachten (PB+VB) | 2 | Mods can be necessary to car | 225/35 R19-F--TCOMBI-235/35 R19---TCOMBI-255/30 R19-R--TCOMBI-255/35 R19--- | Top Class | MAX 725 KG | CHRYSTAL TITANIUM | OZ Tuner-System | 8027529020724 | OZ | 14,34 |  |  | Serie XL - ext.diam.79 mm | 592x592x286 | 1 | 075-188 | e1*2001/116*0151*.., e1*98/14*0151*.. | bar: Area 1
AUDI | A4 | A4 8E | 8E | 01/2001 | 10/2007 | 5x112 | 57,06 | 625 | 1975 | 45 | M14x1,50 | 17 | BOTTICELLI III | 8½x19 | 19,00 | 8,50 | W2107650761 | 2 | S | 20061107 | 20061207 | 5x112 |  | 30 | 81710261 | XL | S17D36 | B | LB56 | TÜV |  |  |  | YES |  |  | T | Teilegutachten (PB+VB) | 2 | Mods can be necessary to car | 225/35 R19-F--TCOMBI-235/35 R19---TCOMBI-255/30 R19-R--TCOMBI-255/35 R19--- | Top Class | MAX 725 KG | CHRYSTAL TITANIUM | OZ Tuner-System | 8027529020731 | OZ | 14,26 |  |  | Serie XL - ext.diam.79 mm | 592x592x286 | 1 | 075-188 | e1*2001/116*0151*.., e1*98/14*0151*.. | bar: Area 1
AUDI | A4 | A4 8E | 8E | 01/2001 | 10/2007 | 5x112 | 57,06 | 625 | 1975 | 45 | M14x1,50 | 17 | BOTTICELLI III | 8½x19 | 19,00 | 8,50 | W2107650853 | 2 |  |  |  | 5x112 |  | 32 | 81710261 | XL | S17D36 | B | LB56 | TÜV |  |  | DK | YES |  |  | T | Teilegutachten (PB+VB) | 2 | Mods can be necessary to car | 225/35 R19-F--TCOMBI-235/35 R19---TCOMBI-255/30 R19-R--TCOMBI-255/35 R19--- | Top Class | MAX 725 KG | MATT BLACK | OZ Tuner-System | 8027529020748 | OZ | 14,71 |  |  | Serie XL - ext.diam.79 mm | 592x592x286 | 1 | 075-188 | e1*2001/116*0151*.., e1*98/14*0151*.. | bar: Area 1
AUDI | A4 | A4 8E | 8E | 01/2001 | 10/2007 | 5x112 | 57,06 | 625 | 1975 | 45 | M14x1,50 | 17 | BOTTICELLI III | 8½x19 | 19,00 | 8,50 | W2107650861 | 2 | S | 20061107 | 20061207 | 5x112 |  | 32 | 81710261 | XL | S17D36 | B | LB56 | TÜV |  |  | DK | YES |  |  | T | Teilegutachten (PB+VB) | 2 | Mods can be necessary to car | 225/35 R19-F--TCOMBI-235/35 R19---TCOMBI-255/30 R19-R--TCOMBI-255/35 R19--- | Top Class | MAX 725 KG | CHRYSTAL TITANIUM | OZ Tuner-System | 8027529020755 | OZ | 14,71 |  |  | Serie XL - ext.diam.79 mm | 592x592x286 | 1 | 075-188 | e1*2001/116*0151*.., e1*98/14*0151*.. | bar: Area 1
AUDI | A4 | A4 8E | 8E | 01/2001 | 10/2007 | 5x112 | 57,06 | 625 | 1975 | 45 | M14x1,50 | 17 | CRONO III | 8½x19 | 19,00 | 8,50 | W2108150222 | 2 | S | 20080909 | 20081009 | 5x112 |  | 32 | 81710261 | XL | S17D36 | B | LB56 | TÜV |  |  | DK | YES |  |  | T | Teilegutachten (PB+VB) | 2 | Mods can be necessary to car | 225/35 R19-F--TCOMBI-235/35 R19---TCOMBI-255/30 R19-R--TCOMBI-255/35 R19--- | Top Class | MAX 715 KG | MATT GRAPHIT SILVER | OZ Tuner-System | 8027529021837 | OZ | 12,91 |  |  | Serie XL - ext.diam.79 mm | 592x592x286 | 1 | 075-188 | e1*2001/116*0151*.., e1*98/14*0151*.. | bar: Area 1
AUDI | A4 | A4 8E | 8E | 01/2001 | 10/2007 | 5x112 | 57,06 | 625 | 1975 | 45 | M14x1,50 | 17 | CRONO III | 8½x19 | 19,00 | 8,50 | W2108150253 | 2 | S | 20080909 | 20081009 | 5x112 |  | 32 | 81710261 | XL | S17D36 | B | LB56 | TÜV |  |  | DK | YES |  |  | T | Teilegutachten (PB+VB) | 2 | Mods can be necessary to car | 225/35 R19-F--TCOMBI-235/35 R19---TCOMBI-255/30 R19-R--TCOMBI-255/35 R19--- | Top Class | MAX 715 KG | MATT BLACK | OZ Tuner-System | 8027529021844 | OZ | 12,91 |  |  | Serie XL - ext.diam.79 mm | 592x592x286 | 1 | 075-188 | e1*2001/116*0151*.., e1*98/14*0151*.. | bar: Area 1
AUDI | A4 | A4 8E | 8E | 01/2001 | 10/2007 | 5x112 | 57,06 | 625 | 1975 | 45 | M14x1,50 | 17 | MICHELANGELO II PL | 8½x19 | 19,00 | 8,50 | W21068502A80 | 2 | S | 20061128 | 20061228 | 5x112 |  | 32 | 81710261 | XL | S17D36 | B | LB56 | TÜV |  |  | DK | YES |  |  | T | Teilegutachten (PB+VB) | 2 | Mods can be necessary to car | 225/35 R19-F--TCOMBI-235/35 R19---TCOMBI-255/30 R19-R--TCOMBI-255/35 R19--- | Top Class | MAX 725 KG | OZ RACE SILVER | OZ Tuner-System | 8027529007923 | OZ | 16,27 |  |  | Serie XL - ext.diam.79 mm | 592x592x286 | 1 | 075-188 | e1*2001/116*0151*.., e1*98/14*0151*.. | bar: Area 1
AUDI | A4 | A4 8E | 8E | 01/2001 | 10/2007 | 5x112 | 57,06 | 625 | 1975 | 45 | M14x1,50 | 17 | MICHELANGELO II PL | 8½x19 | 19,00 | 8,50 | W2106850253 | 2 | S | 20071026 | 20071125 | 5x112 |  | 32 | 81710261 | XL | S17D36 | B | LB56 | TÜV |  |  | DK | YES |  |  | T | Teilegutachten (PB+VB) | 2 | Mods can be necessary to car | 225/35 R19-F--TCOMBI-235/35 R19---TCOMBI-255/30 R19-R--TCOMBI-255/35 R19--- | Top Class | MAX 725 KG | MATT BLACK | OZ Tuner-System | 8027529007930 | OZ | 16,27 |  |  | Serie XL - ext.diam.79 mm | 592x592x286 | 1 | 075-188 | e1*2001/116*0151*.., e1*98/14*0151*.. | bar: Area 1
AUDI | A4 | A4 8E | 8E | 01/2001 | 10/2007 | 5x112 | 57,06 | 625 | 1975 | 45 | M14x1,50 | 17 | RAFFAELLO | 8½x19 | 19,00 | 8,50 | W2107350669 | 2 | S | 20051129 | 20051229 | 5x112 |  | 26 | 81710261 | XL | S17D36 | B | LB56 | TÜV |  |  |  | YES |  |  | T | Teilegutachten (PB+VB) | 2 | Mods can be necessary to car | 225/35 R19-F--TCOMBI-235/35 R19---TCOMBI-255/30 R19-R--TCOMBI-255/35 R19--- | Top Class | MAX 825 KG | POLISH | OZ Tuner-System | 8027529019278 | OZ | 12,95 |  |  | Serie XL - ext.diam.79 mm | 592x592x286 | 1 | 075-188 | e1*2001/116*0151*.., e1*98/14*0151*.. | bar: Area 1
AUDI | A4 | A4 8E | 8E | 01/2001 | 10/2007 | 5x112 | 57,06 | 625 | 1975 | 45 | M14x1,50 | 17 | RAFFAELLO | 8½x19 | 19,00 | 8,50 | W2107350769 | 2 | S | 20051129 | 20051229 | 5x112 |  | 30 | 81710261 | XL | S17D36 | B | LB56 | TÜV |  |  |  | YES |  |  | T | Teilegutachten (PB+VB) | 2 | Mods can be necessary to car | 225/35 R19-F--TCOMBI-235/35 R19---TCOMBI-255/30 R19-R--TCOMBI-255/35 R19--- | Top Class | MAX 825 KG | POLISH | OZ Tuner-System | 8027529019285 | OZ | 12,65 |  |  | Serie XL - ext.diam.79 mm | 592x592x286 | 1 | 075-188 | e1*2001/116*0151*.., e1*98/14*0151*.. | bar: Area 1
AUDI | A4 | A4 8E | 8E | 01/2001 | 10/2007 | 5x112 | 57,06 | 625 | 1975 | 45 | M14x1,50 | 17 | RAFFAELLO | 8½x19 | 19,00 | 8,50 | W2107350869 | 2 | S | 20051129 | 20051229 | 5x112 |  | 32 | 81710261 | XL | S17D36 | B | LB56 | TÜV |  |  | DK | YES |  |  | T | Teilegutachten (PB+VB) | 2 | Mods can be necessary to car | 225/35 R19-F--TCOMBI-235/35 R19---TCOMBI-255/30 R19-R--TCOMBI-255/35 R19--- | Top Class | MAX 825 KG | POLISH | OZ Tuner-System | 8027529019292 | OZ | 13,12 |  |  | Serie XL - ext.diam.79 mm | 592x592x286 | 1 | 075-188 | e1*2001/116*0151*.., e1*98/14*0151*.. | bar: Area 1
AUDI | A4 | A4 8E | 8E | 01/2001 | 10/2007 | 5x112 | 57,06 | 625 | 1975 | 45 | M14x1,50 | 17 | SUPERLEGGERA III | 8½x19 | 19,00 | 8,50 | W2104450480 | 2 | S | 20030402 | 20030502 | 5x112 |  | 32 | 81710261 | XL | S17D36 | B | LB56 | TÜV |  |  | DK | YES |  |  | T | Teilegutachten (PB+VB) | 2 | Mods can be necessary to car | 225/35 R19-F--TCOMBI-235/35 R19---TCOMBI-255/30 R19-R--TCOMBI-255/35 R19--- | Top Class | MAX 690 KG | OZ RACE SILVER | OZ Tuner-System | 8027529016567 | OZ | 17,02 |  |  | Serie XL - ext.diam.79 mm | 592x592x286 | 1 | 075-188 | e1*2001/116*0151*.., e1*98/14*0151*.. | bar: Area 1
AUDI | A4 | A4 8E | 8E | 01/2001 | 10/2007 | 5x112 | 57,06 | 625 | 1975 | 45 | M14x1,50 | 17 | SUPERLEGGERA III | 8½x19 | 19,00 | 8,50 | W2104451880 | 2 |  |  |  | 5x112 |  | 26 | 81710261 | XL | S17D36 | B | LB56 | TÜV |  |  |  | YES |  |  | S | Strongness Certificate (PB) | 2 | Mods can be necessary to car | 225/35 R19-F--TCOMBI-235/35 R19---TCOMBI-255/30 R19-R--TCOMBI-255/35 R19--- | Top Class |  | OZ RACE SILVER | OZ Tuner-System | 8027529016673 | OZ | 16,53 |  |  | Serie XL - ext.diam.79 mm | 592x592x286 | 1 | 075-188 | e1*2001/116*0151*.., e1*98/14*0151*.. | bar: Area 1
AUDI | A4 | A4 8E | 8E | 01/2001 | 10/2007 | 5x112 | 57,06 | 625 | 1975 | 45 | M14x1,50 | 17 | SUPERLEGGERA III | 8½x19 | 19,00 | 8,50 | W2104451980 | 2 |  |  |  | 5x112 |  | 30 | 81710261 | XL | S17D36 | B | LB56 | TÜV |  |  |  | YES |  |  | T | Teilegutachten (PB+VB) | 2 | Mods can be necessary to car | 225/35 R19-F--TCOMBI-235/35 R19---TCOMBI-255/30 R19-R--TCOMBI-255/35 R19--- | Top Class | MAX 690 KG | OZ RACE SILVER | OZ Tuner-System | 8027529016680 | OZ | 16,43 |  |  | Serie XL - ext.diam.79 mm | 592x592x286 | 1 | 075-188 | e1*2001/116*0151*.., e1*98/14*0151*.. | bar: Area 1
AUDI | A4 | A4 8E | 8E | 01/2001 | 10/2007 | 5x112 | 57,06 | 625 | 1975 | 45 | M14x1,50 | 17 | BOTTICELLI III | 9x19 | 19,00 | 9,00 | W2107651553 | 2 | S | 20080715 | 20080814 | 5x112 |  | 35 | 81710261 | XL | S17D36 | B | LB56 | TÜV |  |  | DK | YES | C0270 | REAR | T | Teilegutachten (PB+VB) | 2 | Mods can be necessary to car | 225/35 R19---TCOMBI-235/35 R19---TCOMBI-255/30 R19-R--TCOMBI | Top Class | MAX 725 KG | MATT BLACK | OZ Tuner-System | 8027529020847 | OZ | 14,06 |  |  | Serie XL - ext.diam.79 mm | 592x592x312 | 1 | 075-188 | e1*2001/116*0151*.., e1*98/14*0151*.. | bar: Area 1
AUDI | A4 | A4 8E | 8E | 01/2001 | 10/2007 | 5x112 | 57,06 | 625 | 1975 | 45 | M14x1,50 | 17 | BOTTICELLI III | 9x19 | 19,00 | 9,00 | W2107651561 | 2 | S | 20061107 | 20061207 | 5x112 |  | 35 | 81710261 | XL | S17D36 | B | LB56 | TÜV |  |  | DK | YES | C0270 | REAR | T | Teilegutachten (PB+VB) | 2 | Mods can be necessary to car | 225/35 R19---TCOMBI-235/35 R19---TCOMBI-255/30 R19-R--TCOMBI | Top Class | MAX 725 KG | CHRYSTAL TITANIUM | OZ Tuner-System | 8027529020854 | OZ | 14,06 |  |  | Serie XL - ext.diam.79 mm | 592x592x312 | 1 | 075-188 | e1*2001/116*0151*.., e1*98/14*0151*.. | bar: Area 1
AUDI | A4 | A4 8E | 8E | 01/2001 | 10/2007 | 5x112 | 57,06 | 625 | 1975 | 45 | M14x1,50 | 17 | CRONO III | 9x19 | 19,00 | 9,00 | W2108150922 | 2 | S | 20080909 | 20081009 | 5x112 |  | 35 | 81710261 | XL | S17D36 | B | LB56 | TÜV |  |  | DK | YES | C0270 | REAR | S | Strongness Certificate (PB) | 2 | Mods can be necessary to car | 225/35 R19---TCOMBI-235/35 R19---TCOMBI-255/30 R19-R--TCOMBI | Top Class | MAX 715 KG | MATT GRAPHIT SILVER | OZ Tuner-System | 8027529021974 | OZ | 13,03 |  |  | Serie XL - ext.diam.79 mm | 592x592x312 | 1 | 075-188 | e1*2001/116*0151*.., e1*98/14*0151*.. | bar: Area 1
AUDI | A4 | A4 8E | 8E | 01/2001 | 10/2007 | 5x112 | 57,06 | 625 | 1975 | 45 | M14x1,50 | 17 | CRONO III | 9x19 | 19,00 | 9,00 | W2108150953 | 2 | S | 20080909 | 20081009 | 5x112 |  | 35 | 81710261 | XL | S17D36 | B | LB56 | TÜV |  |  | DK | YES | C0270 | REAR | S | Strongness Certificate (PB) | 2 | Mods can be necessary to car | 225/35 R19---TCOMBI-235/35 R19---TCOMBI-255/30 R19-R--TCOMBI | Top Class | MAX 715 KG | MATT BLACK | OZ Tuner-System | 8027529021981 | OZ | 13,03 |  |  | Serie XL - ext.diam.79 mm | 592x592x312 | 1 | 075-188 | e1*2001/116*0151*.., e1*98/14*0151*.. | bar: Area 1
AUDI | A4 | A4 8E | 8E | 01/2001 | 10/2007 | 5x112 | 57,06 | 625 | 1975 | 45 | M14x1,50 | 17 | RAFFAELLO | 9x19 | 19,00 | 9,00 | W2107351569 | 2 | S | 20051129 | 20051229 | 5x112 |  | 35 | 81710261 | XL | S17D36 | B | LB56 | TÜV |  |  | DK | YES | C0270 | REAR | T | Teilegutachten (PB+VB) | 2 | Mods can be necessary to car | 225/35 R19---TCOMBI-235/35 R19---TCOMBI-255/30 R19-R--TCOMBI | Top Class | MAX 825 KG | POLISH | OZ Tuner-System | 8027529019360 | OZ | 12,67 |  |  | Serie XL - ext.diam.79 mm | 592x592x312 | 1 | 075-188 | e1*2001/116*0151*.., e1*98/14*0151*.. | bar: Area 1
AUDI | A4 | A4 8E | 8E | 01/2001 | 10/2007 | 5x112 | 57,06 | 625 | 1975 | 45 | M14x1,50 | 17 | BOTTICELLI III | 9½x19 | 19,00 | 9,50 | W2107652153 | 2 | S | 20080715 | 20080814 | 5x112 |  | 36 | 81710261 | XL | S17D36 | B | LB56 | TÜV |  |  | DK | YES | C0270 | REAR | T | Teilegutachten (PB+VB) | 2 | Mods can be necessary to car | 235/35 R19----255/30 R19-R--TCOMBI-265/30 R19-R--TCOMBI | Top Class | MAX 725 KG | MATT BLACK | OZ Tuner-System | 8027529020953 | OZ | 14,15 |  |  | Serie XL - ext.diam.79 mm | 592x592x312 | 1 | 075-188 | e1*2001/116*0151*.., e1*98/14*0151*.. | bar: Area 1
AUDI | A4 | A4 8E | 8E | 01/2001 | 10/2007 | 5x112 | 57,06 | 625 | 1975 | 45 | M14x1,50 | 17 | BOTTICELLI III | 9½x19 | 19,00 | 9,50 | W2107652161 | 2 | S | 20061107 | 20061207 | 5x112 |  | 36 | 81710261 | XL | S17D36 | B | LB56 | TÜV |  |  | DK | YES | C0270 | REAR | T | Teilegutachten (PB+VB) | 2 | Mods can be necessary to car | 235/35 R19----255/30 R19-R--TCOMBI-265/30 R19-R--TCOMBI | Top Class | MAX 725 KG | CHRYSTAL TITANIUM | OZ Tuner-System | 8027529020960 | OZ | 14,15 |  |  | Serie XL - ext.diam.79 mm | 592x592x312 | 1 | 075-188 | e1*2001/116*0151*.., e1*98/14*0151*.. | bar: Area 1
AUDI | A4 | A4 8E | 8E | 01/2001 | 10/2007 | 5x112 | 57,06 | 625 | 1975 | 45 | M14x1,50 | 17 | CRONO III | 9½x19 | 19,00 | 9,50 | W2108151722 | 2 | S | 20080909 | 20081009 | 5x112 |  | 32,50 | 81710261 | XL | S17D36 | B | LB56 | TÜV |  |  | DK | YES | C0270 | REAR | T | Teilegutachten (PB+VB) | 2 | Mods can be necessary to car | 235/35 R19----255/30 R19-R--TCOMBI-265/30 R19-R--TCOMBI | Top Class | MAX 715 KG | MATT GRAPHIT SILVER | OZ Tuner-System | 8027529022131 | OZ | 12,96 |  |  | Serie XL - ext.diam.79 mm | 592x592x312 | 1 | 075-188 | e1*2001/116*0151*.., e1*98/14*0151*.. | bar: Area 1
AUDI | A4 | A4 8E | 8E | 01/2001 | 10/2007 | 5x112 | 57,06 | 625 | 1975 | 45 | M14x1,50 | 17 | CRONO III | 9½x19 | 19,00 | 9,50 | W2108151753 | 2 | S | 20080909 | 20081009 | 5x112 |  | 32,50 | 81710261 | XL | S17D36 | B | LB56 | TÜV |  |  | DK | YES | C0270 | REAR | T | Teilegutachten (PB+VB) | 2 | Mods can be necessary to car | 235/35 R19----255/30 R19-R--TCOMBI-265/30 R19-R--TCOMBI | Top Class | MAX 715 KG | MATT BLACK | OZ Tuner-System | 8027529022148 | OZ | 12,96 |  |  | Serie XL - ext.diam.79 mm | 592x592x312 | 1 | 075-188 | e1*2001/116*0151*.., e1*98/14*0151*.. | bar: Area 1
AUDI | A4 | A4 8E | 8E | 01/2001 | 10/2007 | 5x112 | 57,06 | 625 | 1975 | 45 | M14x1,50 | 17 | MICHELANGELO II PL | 9½x19 | 19,00 | 9,50 | W21068505A80 | 2 | S | 20061128 | 20061228 | 5x112 |  | 32 | 81710261 | XL | S17D36 | B | LB56 | TÜV |  |  | DK | YES | C0270 | REAR | T | Teilegutachten (PB+VB) | 2 | Mods can be necessary to car | 235/35 R19----255/30 R19-R--TCOMBI-265/30 R19-R--TCOMBI | Top Class | MAX 725 KG | OZ RACE SILVER | OZ Tuner-System | 8027529007985 | OZ | 18,66 |  |  | Serie XL - ext.diam.79 mm | 592x592x312 | 1 | 075-188 | e1*2001/116*0151*.., e1*98/14*0151*.. | bar: Area 1
AUDI | A4 | A4 8E | 8E | 01/2001 | 10/2007 | 5x112 | 57,06 | 625 | 1975 | 45 | M14x1,50 | 17 | MICHELANGELO II PL | 9½x19 | 19,00 | 9,50 | W2106850553 | 2 | S | 20071026 | 20071125 | 5x112 |  | 32 | 81710261 | XL | S17D36 | B | LB56 | TÜV |  |  | DK | YES | C0270 | REAR | T | Teilegutachten (PB+VB) | 2 | Mods can be necessary to car | 235/35 R19----255/30 R19-R--TCOMBI-265/30 R19-R--TCOMBI | Top Class | MAX 725 KG | MATT BLACK | OZ Tuner-System | 8027529007992 | OZ | 18,66 |  |  | Serie XL - ext.diam.79 mm | 592x592x312 | 1 | 075-188 | e1*2001/116*0151*.., e1*98/14*0151*.. | bar: Area 1
AUDI | A4 | A4 8E | 8E | 01/2001 | 10/2007 | 5x112 | 57,06 | 625 | 1975 | 45 | M14x1,50 | 17 | RAFFAELLO | 9½x19 | 19,00 | 9,50 | W2107352169 | 2 | S | 20051129 | 20051229 | 5x112 |  | 36 | 81710261 | XL | S17D36 | B | LB56 | TÜV |  |  | DK | YES | C0270 | REAR | T | Teilegutachten (PB+VB) | 2 | Mods can be necessary to car | 235/35 R19----255/30 R19-R--TCOMBI-265/30 R19-R--TCOMBI | Top Class | MAX 825 KG | POLISH | OZ Tuner-System | 8027529019421 | OZ | 12,84 |  |  | Serie XL - ext.diam.79 mm | 592x592x312 | 1 | 075-188 | e1*2001/116*0151*.., e1*98/14*0151*.. | bar: Area 1
AUDI | A4 | A4 8E | 8E | 01/2001 | 10/2007 | 5x112 | 57,06 | 625 | 1975 | 45 | M14x1,50 | 17 | BOTTICELLI III | 10x19 | 19,00 | 10,00 | W2107652553 | 2 | S | 20080709 | 20080808 | 5x112 |  | 30 | 81710261 | XL | S17D36 | B | LB56 | TÜV |  |  |  | YES | C0270 | REAR | T | Teilegutachten (PB+VB) | 2 | Mods can be necessary to car | 235/35 R19---TCOMBI-255/30 R19-R--TCOMBI-265/30 R19-R--TCOMBI | Top Class | MAX 725 KG | MATT BLACK | OZ Tuner-System | 8027529021004 | OZ | 14,40 |  |  | Serie XL - ext.diam.79 mm | 592x592x350 | 1 | 075-188 | e1*2001/116*0151*.., e1*98/14*0151*.. | bar: Area 1
AUDI | A4 | A4 8E | 8E | 01/2001 | 10/2007 | 5x112 | 57,06 | 625 | 1975 | 45 | M14x1,50 | 17 | BOTTICELLI III | 10x19 | 19,00 | 10,00 | W2107652561 | 2 | S | 20061107 | 20061207 | 5x112 |  | 30 | 81710261 | XL | S17D36 | B | LB56 | TÜV |  |  |  | YES | C0270 | REAR | T | Teilegutachten (PB+VB) | 2 | Mods can be necessary to car | 235/35 R19---TCOMBI-255/30 R19-R--TCOMBI-265/30 R19-R--TCOMBI | Top Class | MAX 725 KG | CHRYSTAL TITANIUM | OZ Tuner-System | 8027529021011 | OZ | 14,40 |  |  | Serie XL - ext.diam.79 mm | 592x592x350 | 1 | 075-188 | e1*2001/116*0151*.., e1*98/14*0151*.. | bar: Area 1
AUDI | A4 | A4 8E | 8E | 01/2001 | 10/2007 | 5x112 | 57,06 | 625 | 1975 | 45 | M14x1,50 | 17 | CRONO III | 10x19 | 19,00 | 10,00 | W2108152422 | 2 | S | 20080909 | 20081009 | 5x112 |  | 35 | 81710261 | XL | S17D36 | B | LB56 | TÜV |  |  |  | YES | C0270 | REAR | S | Strongness Certificate (PB) | 2 | Mods can be necessary to car | 235/35 R19---TCOMBI-255/30 R19-R--TCOMBI-265/30 R19-R--TCOMBI | Top Class | MAX 715 KG | MATT GRAPHIT SILVER | OZ Tuner-System | 8027529022278 | OZ | 13,38 |  |  | Serie XL - ext.diam.79 mm | 592x592x350 | 1 | 075-188 | e1*2001/116*0151*.., e1*98/14*0151*.. | bar: Area 1
AUDI | A4 | A4 8E | 8E | 01/2001 | 10/2007 | 5x112 | 57,06 | 625 | 1975 | 45 | M14x1,50 | 17 | CRONO III | 10x19 | 19,00 | 10,00 | W2108152453 | 2 | S | 20080909 | 20081009 | 5x112 |  | 35 | 81710261 | XL | S17D36 | B | LB56 | TÜV |  |  |  | YES | C0270 | REAR | S | Strongness Certificate (PB) | 2 | Mods can be necessary to car | 235/35 R19---TCOMBI-255/30 R19-R--TCOMBI-265/30 R19-R--TCOMBI | Top Class | MAX 715 KG | MATT BLACK | OZ Tuner-System | 8027529022285 | OZ | 13,38 |  |  | Serie XL - ext.diam.79 mm | 592x592x350 | 1 | 075-188 | e1*2001/116*0151*.., e1*98/14*0151*.. | bar: Area 1
AUDI | A4 | A4 8E | 8E | 01/2001 | 10/2007 | 5x112 | 57,06 | 625 | 1975 | 45 | M14x1,50 | 17 | RAFFAELLO | 10x19 | 19,00 | 10,00 | W2107352569 | 2 | S | 20051129 | 20051229 | 5x112 |  | 30 | 81710261 | XL | S17D36 | B | LB56 | TÜV |  |  |  | YES | C0270 | REAR | T | Teilegutachten (PB+VB) | 2 | Mods can be necessary to car | 235/35 R19---TCOMBI-255/30 R19-R--TCOMBI-265/30 R19-R--TCOMBI | Top Class | MAX 825 KG | POLISH | OZ Tuner-System | 8027529019469 | OZ | 13,08 |  |  | Serie XL - ext.diam.79 mm | 592x592x350 | 1 | 075-188 | e1*2001/116*0151*.., e1*98/14*0151*.. | bar: Area 1
AUDI | A4 | A4 8E | 8E | 01/2001 | 10/2007 | 5x112 | 57,06 | 625 | 1975 | 45 | M14x1,50 | 17 | SUPERLEGGERA III | 10x19 | 19,00 | 10,00 | W2104452580 | 2 |  |  |  | 5x112 |  | 30 | 81710261 | XL | S17D36 | B | LB56 | TÜV |  |  |  | YES | C0270 | REAR | S | Strongness Certificate (PB) | 2 | Mods can be necessary to car | 235/35 R19---TCOMBI-255/30 R19-R--TCOMBI-265/30 R19-R--TCOMBI | Top Class | MAX 710 KG | OZ RACE SILVER | OZ Tuner-System | 8027529016710 | OZ | 17,09 |  |  | Serie XL - ext.diam.79 mm | 592x592x350 | 1 | 075-188 | e1*2001/116*0151*.., e1*98/14*0151*.. | bar: Area 1
AUDI | A4 | A4 8E | 8E | 01/2001 | 10/2007 | 5x112 | 57,06 | 625 | 1975 | 45 | M14x1,50 | 17 | SUPERLEGGERA III | 11x19 | 19,00 | 11,00 | W2104452880 | 2 |  |  |  | 5x112 |  | 24 | 81710261 | XL | S17D36 | B | LB56 | TÜV |  |  |  | YES | C0270 | REAR | S | Strongness Certificate (PB) | 2 | Mods can be necessary to car |  | Top Class |  | OZ RACE SILVER | OZ Tuner-System | 8027529016727 | OZ | 16,27 |  |  | Serie XL - ext.diam.79 mm | 592x592x350 | 1 | 075-188 | e1*2001/116*0151*.., e1*98/14*0151*.. | bar: Area 1
AUDI | A4 | A4 8E | 8E | 01/2001 | 10/2007 | 5x112 | 57,06 | 625 | 1975 | 45 | M14x1,50 | 17 | CRONO III | 9x20 | 20,00 | 9,00 | W2108250822 | 2 | S | 20081217 | 20090116 | 5x112 |  | 35 | 81710261 | XL | S17D36 | B | LB56 | TÜV |  |  | DK | YES |  |  | T | Teilegutachten (PB+VB) | 2 | Mods can be necessary to car | 235/30 R20--- | Top Class | MAX 715 KG | MATT GRAPHIT SILVER | OZ Tuner-System | 8027529022681 | OZ | 14,01 |  |  | Serie XL - ext.diam.79 mm | 615x615x312 | 1 | 075-188 | e1*2001/116*0151*.., e1*98/14*0151*.. | bar: Area 1
AUDI | A4 | A4 8E | 8E | 01/2001 | 10/2007 | 5x112 | 57,06 | 625 | 1975 | 45 | M14x1,50 | 17 | CRONO III | 9x20 | 20,00 | 9,00 | W2108250853 | 2 | S | 20081217 | 20090116 | 5x112 |  | 35 | 81710261 | XL | S17D36 | B | LB56 | TÜV |  |  | DK | YES |  |  | T | Teilegutachten (PB+VB) | 2 | Mods can be necessary to car | 235/30 R20--- | Top Class | MAX 715 KG | MATT BLACK | OZ Tuner-System | 8027529022698 | OZ | 14,01 |  |  | Serie XL - ext.diam.79 mm | 615x615x312 | 1 | 075-188 | e1*2001/116*0151*.., e1*98/14*0151*.. | bar: Area 1
AUDI | A4 | A4 8H CABRIO | 8H | 04/2002 | 06/2008 | 5x112 | 57,06 | 625 | 1965 | 45 | M14x1,50 | 17 | SUPERLEGGERA III | 8x18 | 18,00 | 8,00 | W2104650280 | 2 |  |  |  | 5x112 |  | 36 | 81710261 | XL | S17D36 | B | LB56 | TÜV |  |  | DK | YES |  |  | T | Teilegutachten (PB+VB) | 1 | No car modifications required | 225/40 R18---TAU071-235/40 R18---TAU071-245/35 R18---TAU071-255/35 R18-R--TAU071 | Top Class | MAX 690 KG | OZ RACE SILVER | OZ Tuner-System | 8027529017465 | OZ | 16,24 |  |  | Serie XL - ext.diam.79 mm | 567x567x274 | 1 | 125-162 | e1*98/14*0177*00 | bar: Area 1
AUDI | A4 | A4 8H CABRIO | 8H | 04/2002 | 06/2008 | 5x112 | 57,06 | 625 | 1965 | 45 | M14x1,50 | 17 | MICHELANGELO II PL | 8½x18 | 18,00 | 8,50 | W21067503A80 | 2 | S | 20061128 | 20061228 | 5x112 |  | 32 | 81710261 | XL | S17D36 | B | LB56 | TÜV |  |  | DK | YES |  |  | T | Teilegutachten (PB+VB) | 2 | Mods can be necessary to car | 225/40 R18---TAU109-235/40 R18---TAU109-245/35 R18---TAU109-255/35 R18-R--TAU109 | Top Class | MAX 725 KG | OZ RACE SILVER | OZ Tuner-System | 8027529007725 | OZ | 16,01 |  |  | Serie XL - ext.diam.79 mm | 567x567x286 | 1 | 125-162 | e1*98/14*0177*00 | bar: Area 1
AUDI | A4 | A4 8H CABRIO | 8H | 04/2002 | 06/2008 | 5x112 | 57,06 | 625 | 1965 | 45 | M14x1,50 | 17 | MICHELANGELO II PL | 8½x18 | 18,00 | 8,50 | W2106750353 | 2 | S | 20071026 | 20071125 | 5x112 |  | 32 | 81710261 | XL | S17D36 | B | LB56 | TÜV |  |  | DK | YES |  |  | T | Teilegutachten (PB+VB) | 2 | Mods can be necessary to car | 225/40 R18---TAU109-235/40 R18---TAU109-245/35 R18---TAU109-255/35 R18-R--TAU109 | Top Class | MAX 725 KG | MATT BLACK | OZ Tuner-System | 8027529007732 | OZ | 16,01 |  |  | Serie XL - ext.diam.79 mm | 567x567x286 | 1 | 125-162 | e1*98/14*0177*00 | bar: Area 1
AUDI | A4 | A4 8H CABRIO | 8H | 04/2002 | 06/2008 | 5x112 | 57,06 | 625 | 1965 | 45 | M14x1,50 | 17 | SUPERLEGGERA III | 8½x18 | 18,00 | 8,50 | W2104650580 | 2 | S | 20030402 | 20030502 | 5x112 |  | 32 | 81710261 | XL | S17D36 | B | LB56 | TÜV |  |  | DK | YES |  |  | T | Teilegutachten (PB+VB) | 2 | Mods can be necessary to car | 225/40 R18---TAU109-235/40 R18---TAU109-245/35 R18---TAU109-255/35 R18-R--TAU109 | Top Class | MAX 690 KG | OZ RACE SILVER | OZ Tuner-System | 8027529017489 | OZ | 16,78 |  |  | Serie XL - ext.diam.79 mm | 567x567x286 | 1 | 125-162 | e1*98/14*0177*00 | bar: Area 1
AUDI | A4 | A4 8H CABRIO | 8H | 04/2002 | 06/2008 | 5x112 | 57,06 | 625 | 1965 | 45 | M14x1,50 | 17 | SUPERLEGGERA III | 8½x18 | 18,00 | 8,50 | W2104652080 | 2 |  |  |  | 5x112 |  | 30 | 81710261 | XL | S17D36 | B | LB56 | TÜV |  |  | DK | YES |  |  | T | Teilegutachten (PB+VB) | 2 | Mods can be necessary to car | 225/40 R18---TAU109-235/40 R18---TAU109-245/35 R18---TAU109-255/35 R18-R--TAU109 | Top Class | MAX 690 KG | OZ RACE SILVER | OZ Tuner-System | 8027529017601 | OZ | 16,26 |  |  | Serie XL - ext.diam.79 mm | 567x567x286 | 1 | 125-162 | e1*98/14*0177*00 | bar: Area 1
AUDI | A4 | A4 8H CABRIO | 8H | 04/2002 | 06/2008 | 5x112 | 57,06 | 625 | 1965 | 45 | M14x1,50 | 17 | SUPERLEGGERA III | 9½x18 | 18,00 | 9,50 | W2104652380 | 2 |  |  |  | 5x112 |  | 31 | 81710261 | XL | S17D36 | B | LB56 | TÜV |  |  | DK | YES | C0270 | REAR | T | Teilegutachten (PB+VB) | 2 | Mods can be necessary to car | 225/40 R18----235/40 R18----245/35 R18----255/35 R18--- | Top Class | MAX 710 KG | OZ RACE SILVER | OZ Tuner-System | 8027529017632 | OZ | 16,05 |  |  | Serie XL - ext.diam.79 mm | 567x567x312 | 1 | 125-162 | e1*98/14*0177*00 | bar: Area 1
AUDI | A4 | A4 8H CABRIO | 8H | 04/2002 | 06/2008 | 5x112 | 57,06 | 625 | 1965 | 45 | M14x1,50 | 17 | MICHELANGELO II PL | 10x18 | 18,00 | 10,00 | W21067508A80 | 2 | S | 20061128 | 20061228 | 5x112 |  | 30 | 81710261 | XL | S17D36 | B | LB56 | TÜV |  |  |  | YES | C0270 | REAR | T | Teilegutachten (PB+VB) | 2 | Mods can be necessary to car | 235/40 R18----245/35 R18--- | Top Class | MAX 725 KG | OZ RACE SILVER | OZ Tuner-System | 8027529007824 | OZ | 16,72 |  |  | Serie XL - ext.diam.79 mm | 567x567x324 | 1 | 125-162 | e1*98/14*0177*00 | bar: Area 1
AUDI | A4 | A4 8H CABRIO | 8H | 04/2002 | 06/2008 | 5x112 | 57,06 | 625 | 1965 | 45 | M14x1,50 | 17 | MICHELANGELO II PL | 10x18 | 18,00 | 10,00 | W2106750853 | 2 | S | 20071026 | 20071125 | 5x112 |  | 30 | 81710261 | XL | S17D36 | B | LB56 | TÜV |  |  |  | YES | C0270 | REAR | T | Teilegutachten (PB+VB) | 2 | Mods can be necessary to car | 235/40 R18----245/35 R18--- | Top Class | MAX 725 KG | MATT BLACK | OZ Tuner-System | 8027529007831 | OZ | 16,72 |  |  | Serie XL - ext.diam.79 mm | 567x567x324 | 1 | 125-162 | e1*98/14*0177*00 | bar: Area 1
AUDI | A4 | A4 8H CABRIO | 8H | 04/2002 | 06/2008 | 5x112 | 57,06 | 625 | 1965 | 45 | M14x1,50 | 17 | BOTTICELLI III | 8x19 | 19,00 | 8,00 | W2107650153 | 2 | S | 20090318 | 20090417 | 5x112 |  | 36 | 81710261 | XL | S17D36 | B | LB56 | TÜV |  |  | DK | YES |  |  | T | Teilegutachten (PB+VB) | 1 | No car modifications required | 225/35 R19---TCOMBI-235/35 R19---TCOMBI | Top Class | MAX 725 KG | MATT BLACK | OZ Tuner-System | 8027529038217 | OZ | 14,26 |  |  | Serie XL - ext.diam.79 mm | 592x592x274 | 1 | 125-162 | e1*98/14*0177*00 | bar: Area 1
AUDI | A4 | A4 8H CABRIO | 8H | 04/2002 | 06/2008 | 5x112 | 57,06 | 625 | 1965 | 45 | M14x1,50 | 17 | BOTTICELLI III | 8x19 | 19,00 | 8,00 | W2107650161 | 2 | S | 20061107 | 20061207 | 5x112 |  | 36 | 81710261 | XL | S17D36 | B | LB56 | TÜV |  |  | DK | YES |  |  | T | Teilegutachten (PB+VB) | 1 | No car modifications required | 225/35 R19---TCOMBI-235/35 R19---TCOMBI | Top Class | MAX 725 KG | CHRYSTAL TITANIUM | OZ Tuner-System | 8027529020663 | OZ | 14,26 |  |  | Serie XL - ext.diam.79 mm | 592x592x274 | 1 | 125-162 | e1*98/14*0177*00 | bar: Area 1
AUDI | A4 | A4 8H CABRIO | 8H | 04/2002 | 06/2008 | 5x112 | 57,06 | 625 | 1965 | 45 | M14x1,50 | 17 | RAFFAELLO | 8x19 | 19,00 | 8,00 | W2107350169 | 2 | S | 20051129 | 20051229 | 5x112 |  | 36 | 81710261 | XL | S17D36 | B | LB56 | TÜV |  |  | DK | YES |  |  | T | Teilegutachten (PB+VB) | 1 | No car modifications required | 225/35 R19---TCOMBI-235/35 R19---TCOMBI | Top Class | MAX 825 KG | POLISH | OZ Tuner-System | 8027529019223 | OZ | 12,65 |  |  | Serie XL - ext.diam.79 mm | 592x592x274 | 1 | 125-162 | e1*98/14*0177*00 | bar: Area 1
AUDI | A4 | A4 8H CABRIO | 8H | 04/2002 | 06/2008 | 5x112 | 57,06 | 625 | 1965 | 45 | M14x1,50 | 17 | BOTTICELLI III | 8½x19 | 19,00 | 8,50 | W2107650761 | 2 | S | 20061107 | 20061207 | 5x112 |  | 30 | 81710261 | XL | S17D36 | B | LB56 | TÜV |  |  | DK | YES |  |  | T | Teilegutachten (PB+VB) | 2 | Mods can be necessary to car | 225/35 R19-F--TCOMBI-235/35 R19---TCOMBI-255/30 R19-R--TCOMBI | Top Class | MAX 725 KG | CHRYSTAL TITANIUM | OZ Tuner-System | 8027529020731 | OZ | 14,26 |  |  | Serie XL - ext.diam.79 mm | 592x592x286 | 1 | 125-162 | e1*98/14*0177*00 | bar: Area 1
AUDI | A4 | A4 8H CABRIO | 8H | 04/2002 | 06/2008 | 5x112 | 57,06 | 625 | 1965 | 45 | M14x1,50 | 17 | BOTTICELLI III | 8½x19 | 19,00 | 8,50 | W2107650853 | 2 |  |  |  | 5x112 |  | 32 | 81710261 | XL | S17D36 | B | LB56 | TÜV |  |  | DK | YES |  |  | T | Teilegutachten (PB+VB) | 2 | Mods can be necessary to car | 225/35 R19-F--TCOMBI-235/35 R19---TCOMBI-255/30 R19-R--TCOMBI | Top Class | MAX 725 KG | MATT BLACK | OZ Tuner-System | 8027529020748 | OZ | 14,71 |  |  | Serie XL - ext.diam.79 mm | 592x592x286 | 1 | 125-162 | e1*98/14*0177*00 | bar: Area 1
AUDI | A4 | A4 8H CABRIO | 8H | 04/2002 | 06/2008 | 5x112 | 57,06 | 625 | 1965 | 45 | M14x1,50 | 17 | BOTTICELLI III | 8½x19 | 19,00 | 8,50 | W2107650861 | 2 | S | 20061107 | 20061207 | 5x112 |  | 32 | 81710261 | XL | S17D36 | B | LB56 | TÜV |  |  | DK | YES |  |  | T | Teilegutachten (PB+VB) | 2 | Mods can be necessary to car | 225/35 R19-F--TCOMBI-235/35 R19---TCOMBI-255/30 R19-R--TCOMBI | Top Class | MAX 725 KG | CHRYSTAL TITANIUM | OZ Tuner-System | 8027529020755 | OZ | 14,71 |  |  | Serie XL - ext.diam.79 mm | 592x592x286 | 1 | 125-162 | e1*98/14*0177*00 | bar: Area 1
AUDI | A4 | A4 8H CABRIO | 8H | 04/2002 | 06/2008 | 5x112 | 57,06 | 625 | 1965 | 45 | M14x1,50 | 17 | CRONO III | 8½x19 | 19,00 | 8,50 | W2108150222 | 2 | S | 20080909 | 20081009 | 5x112 |  | 32 | 81710261 | XL | S17D36 | B | LB56 | TÜV |  |  | DK | YES |  |  | T | Teilegutachten (PB+VB) | 2 | Mods can be necessary to car | 225/35 R19-F--TCOMBI-235/35 R19---TCOMBI-255/30 R19-R--TCOMBI | Top Class | MAX 715 KG | MATT GRAPHIT SILVER | OZ Tuner-System | 8027529021837 | OZ | 12,91 |  |  | Serie XL - ext.diam.79 mm | 592x592x286 | 1 | 125-162 | e1*98/14*0177*00 | bar: Area 1
AUDI | A4 | A4 8H CABRIO | 8H | 04/2002 | 06/2008 | 5x112 | 57,06 | 625 | 1965 | 45 | M14x1,50 | 17 | CRONO III | 8½x19 | 19,00 | 8,50 | W2108150253 | 2 | S | 20080909 | 20081009 | 5x112 |  | 32 | 81710261 | XL | S17D36 | B | LB56 | TÜV |  |  | DK | YES |  |  | T | Teilegutachten (PB+VB) | 2 | Mods can be necessary to car | 225/35 R19-F--TCOMBI-235/35 R19---TCOMBI-255/30 R19-R--TCOMBI | Top Class | MAX 715 KG | MATT BLACK | OZ Tuner-System | 8027529021844 | OZ | 12,91 |  |  | Serie XL - ext.diam.79 mm | 592x592x286 | 1 | 125-162 | e1*98/14*0177*00 | bar: Area 1
AUDI | A4 | A4 8H CABRIO | 8H | 04/2002 | 06/2008 | 5x112 | 57,06 | 625 | 1965 | 45 | M14x1,50 | 17 | MICHELANGELO II PL | 8½x19 | 19,00 | 8,50 | W21068502A80 | 2 | S | 20061128 | 20061228 | 5x112 |  | 32 | 81710261 | XL | S17D36 | B | LB56 | TÜV |  |  | DK | YES |  |  | T | Teilegutachten (PB+VB) | 2 | Mods can be necessary to car | 225/35 R19-F--TCOMBI-235/35 R19---TCOMBI-255/30 R19-R--TCOMBI | Top Class | MAX 725 KG | OZ RACE SILVER | OZ Tuner-System | 8027529007923 | OZ | 16,27 |  |  | Serie XL - ext.diam.79 mm | 592x592x286 | 1 | 125-162 | e1*98/14*0177*00 | bar: Area 1
AUDI | A4 | A4 8H CABRIO | 8H | 04/2002 | 06/2008 | 5x112 | 57,06 | 625 | 1965 | 45 | M14x1,50 | 17 | MICHELANGELO II PL | 8½x19 | 19,00 | 8,50 | W2106850253 | 2 | S | 20071026 | 20071125 | 5x112 |  | 32 | 81710261 | XL | S17D36 | B | LB56 | TÜV |  |  | DK | YES |  |  | T | Teilegutachten (PB+VB) | 2 | Mods can be necessary to car | 225/35 R19-F--TCOMBI-235/35 R19---TCOMBI-255/30 R19-R--TCOMBI | Top Class | MAX 725 KG | MATT BLACK | OZ Tuner-System | 8027529007930 | OZ | 16,27 |  |  | Serie XL - ext.diam.79 mm | 592x592x286 | 1 | 125-162 | e1*98/14*0177*00 | bar: Area 1
AUDI | A4 | A4 8H CABRIO | 8H | 04/2002 | 06/2008 | 5x112 | 57,06 | 625 | 1965 | 45 | M14x1,50 | 17 | RAFFAELLO | 8½x19 | 19,00 | 8,50 | W2107350769 | 2 | S | 20051129 | 20051229 | 5x112 |  | 30 | 81710261 | XL | S17D36 | B | LB56 | TÜV |  |  | DK | YES |  |  | T | Teilegutachten (PB+VB) | 2 | Mods can be necessary to car | 225/35 R19-F--TCOMBI-235/35 R19---TCOMBI-255/30 R19-R--TCOMBI | Top Class | MAX 825 KG | POLISH | OZ Tuner-System | 8027529019285 | OZ | 12,65 |  |  | Serie XL - ext.diam.79 mm | 592x592x286 | 1 | 125-162 | e1*98/14*0177*00 | bar: Area 1
AUDI | A4 | A4 8H CABRIO | 8H | 04/2002 | 06/2008 | 5x112 | 57,06 | 625 | 1965 | 45 | M14x1,50 | 17 | RAFFAELLO | 8½x19 | 19,00 | 8,50 | W2107350869 | 2 | S | 20051129 | 20051229 | 5x112 |  | 32 | 81710261 | XL | S17D36 | B | LB56 | TÜV |  |  | DK | YES |  |  | T | Teilegutachten (PB+VB) | 2 | Mods can be necessary to car | 225/35 R19-F--TCOMBI-235/35 R19---TCOMBI-255/30 R19-R--TCOMBI | Top Class | MAX 825 KG | POLISH | OZ Tuner-System | 8027529019292 | OZ | 13,12 |  |  | Serie XL - ext.diam.79 mm | 592x592x286 | 1 | 125-162 | e1*98/14*0177*00 | bar: Area 1
AUDI | A4 | A4 8H CABRIO | 8H | 04/2002 | 06/2008 | 5x112 | 57,06 | 625 | 1965 | 45 | M14x1,50 | 17 | SUPERLEGGERA III | 8½x19 | 19,00 | 8,50 | W2104450480 | 2 | S | 20030402 | 20030502 | 5x112 |  | 32 | 81710261 | XL | S17D36 | B | LB56 | TÜV |  |  | DK | YES |  |  | T | Teilegutachten (PB+VB) | 2 | Mods can be necessary to car | 225/35 R19-F--TCOMBI-235/35 R19---TCOMBI-255/30 R19-R--TCOMBI | Top Class | MAX 690 KG | OZ RACE SILVER | OZ Tuner-System | 8027529016567 | OZ | 17,02 |  |  | Serie XL - ext.diam.79 mm | 592x592x286 | 1 | 125-162 | e1*98/14*0177*00 | bar: Area 1
AUDI | A4 | A4 8H CABRIO | 8H | 04/2002 | 06/2008 | 5x112 | 57,06 | 625 | 1965 | 45 | M14x1,50 | 17 | SUPERLEGGERA III | 8½x19 | 19,00 | 8,50 | W2104451880 | 2 |  |  |  | 5x112 |  | 26 | 81710261 | XL | S17D36 | B | LB56 | TÜV |  |  |  | YES |  |  | S | Strongness Certificate (PB) | 2 | Mods can be necessary to car | 225/35 R19-F--TCOMBI-235/35 R19---TCOMBI-255/30 R19-R--TCOMBI | Top Class |  | OZ RACE SILVER | OZ Tuner-System | 8027529016673 | OZ | 16,53 |  |  | Serie XL - ext.diam.79 mm | 592x592x286 | 1 | 125-162 | e1*98/14*0177*00 | bar: Area 1
AUDI | A4 | A4 8H CABRIO | 8H | 04/2002 | 06/2008 | 5x112 | 57,06 | 625 | 1965 | 45 | M14x1,50 | 17 | SUPERLEGGERA III | 8½x19 | 19,00 | 8,50 | W2104451980 | 2 |  |  |  | 5x112 |  | 30 | 81710261 | XL | S17D36 | B | LB56 | TÜV |  |  | DK | YES |  |  | T | Teilegutachten (PB+VB) | 2 | Mods can be necessary to car | 225/35 R19-F--TCOMBI-235/35 R19---TCOMBI-255/30 R19-R--TCOMBI | Top Class | MAX 690 KG | OZ RACE SILVER | OZ Tuner-System | 8027529016680 | OZ | 16,43 |  |  | Serie XL - ext.diam.79 mm | 592x592x286 | 1 | 125-162 | e1*98/14*0177*00 | bar: Area 1
AUDI | A4 | A4 8H CABRIO | 8H | 04/2002 | 06/2008 | 5x112 | 57,06 | 625 | 1965 | 45 | M14x1,50 | 17 | BOTTICELLI III | 9x19 | 19,00 | 9,00 | W2107651553 | 2 | S | 20080715 | 20080814 | 5x112 |  | 35 | 81710261 | XL | S17D36 | B | LB56 | TÜV |  |  | DK | YES | C0270 | REAR | T | Teilegutachten (PB+VB) | 2 | Mods can be necessary to car | 225/35 R19---TCOMBI-235/35 R19---TCOMBI-255/30 R19-R--TCOMBI | Top Class | MAX 725 KG | MATT BLACK | OZ Tuner-System | 8027529020847 | OZ | 14,06 |  |  | Serie XL - ext.diam.79 mm | 592x592x312 | 1 | 125-162 | e1*98/14*0177*00 | bar: Area 1
AUDI | A4 | A4 8H CABRIO | 8H | 04/2002 | 06/2008 | 5x112 | 57,06 | 625 | 1965 | 45 | M14x1,50 | 17 | BOTTICELLI III | 9x19 | 19,00 | 9,00 | W2107651561 | 2 | S | 20061107 | 20061207 | 5x112 |  | 35 | 81710261 | XL | S17D36 | B | LB56 | TÜV |  |  | DK | YES | C0270 | REAR | T | Teilegutachten (PB+VB) | 2 | Mods can be necessary to car | 225/35 R19---TCOMBI-235/35 R19---TCOMBI-255/30 R19-R--TCOMBI | Top Class | MAX 725 KG | CHRYSTAL TITANIUM | OZ Tuner-System | 8027529020854 | OZ | 14,06 |  |  | Serie XL - ext.diam.79 mm | 592x592x312 | 1 | 125-162 | e1*98/14*0177*00 | bar: Area 1
AUDI | A4 | A4 8H CABRIO | 8H | 04/2002 | 06/2008 | 5x112 | 57,06 | 625 | 1965 | 45 | M14x1,50 | 17 | CRONO III | 9x19 | 19,00 | 9,00 | W2108150922 | 2 | S | 20080909 | 20081009 | 5x112 |  | 35 | 81710261 | XL | S17D36 | B | LB56 | TÜV |  |  | DK | YES | C0270 | REAR | S | Strongness Certificate (PB) | 2 | Mods can be necessary to car | 225/35 R19---TCOMBI-235/35 R19---TCOMBI-255/30 R19-R--TCOMBI | Top Class | MAX 715 KG | MATT GRAPHIT SILVER | OZ Tuner-System | 8027529021974 | OZ | 13,03 |  |  | Serie XL - ext.diam.79 mm | 592x592x312 | 1 | 125-162 | e1*98/14*0177*00 | bar: Area 1
AUDI | A4 | A4 8H CABRIO | 8H | 04/2002 | 06/2008 | 5x112 | 57,06 | 625 | 1965 | 45 | M14x1,50 | 17 | CRONO III | 9x19 | 19,00 | 9,00 | W2108150953 | 2 | S | 20080909 | 20081009 | 5x112 |  | 35 | 81710261 | XL | S17D36 | B | LB56 | TÜV |  |  | DK | YES | C0270 | REAR | S | Strongness Certificate (PB) | 2 | Mods can be necessary to car | 225/35 R19---TCOMBI-235/35 R19---TCOMBI-255/30 R19-R--TCOMBI | Top Class | MAX 715 KG | MATT BLACK | OZ Tuner-System | 8027529021981 | OZ | 13,03 |  |  | Serie XL - ext.diam.79 mm | 592x592x312 | 1 | 125-162 | e1*98/14*0177*00 | bar: Area 1
AUDI | A4 | A4 8H CABRIO | 8H | 04/2002 | 06/2008 | 5x112 | 57,06 | 625 | 1965 | 45 | M14x1,50 | 17 | RAFFAELLO | 9x19 | 19,00 | 9,00 | W2107351569 | 2 | S | 20051129 | 20051229 | 5x112 |  | 35 | 81710261 | XL | S17D36 | B | LB56 | TÜV |  |  | DK | YES | C0270 | REAR | T | Teilegutachten (PB+VB) | 2 | Mods can be necessary to car | 225/35 R19---TCOMBI-235/35 R19---TCOMBI-255/30 R19-R--TCOMBI | Top Class | MAX 825 KG | POLISH | OZ Tuner-System | 8027529019360 | OZ | 12,67 |  |  | Serie XL - ext.diam.79 mm | 592x592x312 | 1 | 125-162 | e1*98/14*0177*00 | bar: Area 1
AUDI | A4 | A4 8H CABRIO | 8H | 04/2002 | 06/2008 | 5x112 | 57,06 | 625 | 1965 | 45 | M14x1,50 | 17 | BOTTICELLI III | 9½x19 | 19,00 | 9,50 | W2107652153 | 2 | S | 20080715 | 20080814 | 5x112 |  | 36 | 81710261 | XL | S17D36 | B | LB56 | TÜV |  |  | DK | YES | C0270 | REAR | T | Teilegutachten (PB+VB) | 2 | Mods can be necessary to car | 235/35 R19----255/30 R19-R--TCOMBI-265/30 R19-R--TCOMBI | Top Class | MAX 725 KG | MATT BLACK | OZ Tuner-System | 8027529020953 | OZ | 14,15 |  |  | Serie XL - ext.diam.79 mm | 592x592x312 | 1 | 125-162 | e1*98/14*0177*00 | bar: Area 1
AUDI | A4 | A4 8H CABRIO | 8H | 04/2002 | 06/2008 | 5x112 | 57,06 | 625 | 1965 | 45 | M14x1,50 | 17 | BOTTICELLI III | 9½x19 | 19,00 | 9,50 | W2107652161 | 2 | S | 20061107 | 20061207 | 5x112 |  | 36 | 81710261 | XL | S17D36 | B | LB56 | TÜV |  |  | DK | YES | C0270 | REAR | T | Teilegutachten (PB+VB) | 2 | Mods can be necessary to car | 235/35 R19----255/30 R19-R--TCOMBI-265/30 R19-R--TCOMBI | Top Class | MAX 725 KG | CHRYSTAL TITANIUM | OZ Tuner-System | 8027529020960 | OZ | 14,15 |  |  | Serie XL - ext.diam.79 mm | 592x592x312 | 1 | 125-162 | e1*98/14*0177*00 | bar: Area 1
AUDI | A4 | A4 8H CABRIO | 8H | 04/2002 | 06/2008 | 5x112 | 57,06 | 625 | 1965 | 45 | M14x1,50 | 17 | CRONO III | 9½x19 | 19,00 | 9,50 | W2108151722 | 2 | S | 20080909 | 20081009 | 5x112 |  | 32,50 | 81710261 | XL | S17D36 | B | LB56 | TÜV |  |  | DK | YES | C0270 | REAR | T | Teilegutachten (PB+VB) | 2 | Mods can be necessary to car | 235/35 R19----255/30 R19-R--TCOMBI-265/30 R19-R--TCOMBI | Top Class | MAX 715 KG | MATT GRAPHIT SILVER | OZ Tuner-System | 8027529022131 | OZ | 12,96 |  |  | Serie XL - ext.diam.79 mm | 592x592x312 | 1 | 125-162 | e1*98/14*0177*00 | bar: Area 1
AUDI | A4 | A4 8H CABRIO | 8H | 04/2002 | 06/2008 | 5x112 | 57,06 | 625 | 1965 | 45 | M14x1,50 | 17 | CRONO III | 9½x19 | 19,00 | 9,50 | W2108151753 | 2 | S | 20080909 | 20081009 | 5x112 |  | 32,50 | 81710261 | XL | S17D36 | B | LB56 | TÜV |  |  | DK | YES | C0270 | REAR | T | Teilegutachten (PB+VB) | 2 | Mods can be necessary to car | 235/35 R19----255/30 R19-R--TCOMBI-265/30 R19-R--TCOMBI | Top Class | MAX 715 KG | MATT BLACK | OZ Tuner-System | 8027529022148 | OZ | 12,96 |  |  | Serie XL - ext.diam.79 mm | 592x592x312 | 1 | 125-162 | e1*98/14*0177*00 | bar: Area 1
AUDI | A4 | A4 8H CABRIO | 8H | 04/2002 | 06/2008 | 5x112 | 57,06 | 625 | 1965 | 45 | M14x1,50 | 17 | MICHELANGELO II PL | 9½x19 | 19,00 | 9,50 | W21068505A80 | 2 | S | 20061128 | 20061228 | 5x112 |  | 32 | 81710261 | XL | S17D36 | B | LB56 | TÜV |  |  | DK | YES | C0270 | REAR | T | Teilegutachten (PB+VB) | 2 | Mods can be necessary to car | 235/35 R19----255/30 R19-R--TCOMBI-265/30 R19-R--TCOMBI | Top Class | MAX 725 KG | OZ RACE SILVER | OZ Tuner-System | 8027529007985 | OZ | 18,66 |  |  | Serie XL - ext.diam.79 mm | 592x592x312 | 1 | 125-162 | e1*98/14*0177*00 | bar: Area 1
AUDI | A4 | A4 8H CABRIO | 8H | 04/2002 | 06/2008 | 5x112 | 57,06 | 625 | 1965 | 45 | M14x1,50 | 17 | MICHELANGELO II PL | 9½x19 | 19,00 | 9,50 | W2106850553 | 2 | S | 20071026 | 20071125 | 5x112 |  | 32 | 81710261 | XL | S17D36 | B | LB56 | TÜV |  |  | DK | YES | C0270 | REAR | T | Teilegutachten (PB+VB) | 2 | Mods can be necessary to car | 235/35 R19----255/30 R19-R--TCOMBI-265/30 R19-R--TCOMBI | Top Class | MAX 725 KG | MATT BLACK | OZ Tuner-System | 8027529007992 | OZ | 18,66 |  |  | Serie XL - ext.diam.79 mm | 592x592x312 | 1 | 125-162 | e1*98/14*0177*00 | bar: Area 1
AUDI | A4 | A4 8H CABRIO | 8H | 04/2002 | 06/2008 | 5x112 | 57,06 | 625 | 1965 | 45 | M14x1,50 | 17 | RAFFAELLO | 9½x19 | 19,00 | 9,50 | W2107352169 | 2 | S | 20051129 | 20051229 | 5x112 |  | 36 | 81710261 | XL | S17D36 | B | LB56 | TÜV |  |  | DK | YES | C0270 | REAR | T | Teilegutachten (PB+VB) | 2 | Mods can be necessary to car | 235/35 R19----255/30 R19-R--TCOMBI-265/30 R19-R--TCOMBI | Top Class | MAX 825 KG | POLISH | OZ Tuner-System | 8027529019421 | OZ | 12,84 |  |  | Serie XL - ext.diam.79 mm | 592x592x312 | 1 | 125-162 | e1*98/14*0177*00 | bar: Area 1
AUDI | A4 | A4 8H CABRIO | 8H | 04/2002 | 06/2008 | 5x112 | 57,06 | 625 | 1965 | 45 | M14x1,50 | 17 | BOTTICELLI III | 10x19 | 19,00 | 10,00 | W2107652553 | 2 | S | 20080709 | 20080808 | 5x112 |  | 30 | 81710261 | XL | S17D36 | B | LB56 | TÜV |  |  |  | YES | C0270 | REAR | T | Teilegutachten (PB+VB) | 2 | Mods can be necessary to car | 235/35 R19---TCOMBI-255/30 R19-R--TCOMBI-265/30 R19-R--TCOMBI | Top Class | MAX 725 KG | MATT BLACK | OZ Tuner-System | 8027529021004 | OZ | 14,40 |  |  | Serie XL - ext.diam.79 mm | 592x592x350 | 1 | 125-162 | e1*98/14*0177*00 | bar: Area 1
AUDI | A4 | A4 8H CABRIO | 8H | 04/2002 | 06/2008 | 5x112 | 57,06 | 625 | 1965 | 45 | M14x1,50 | 17 | BOTTICELLI III | 10x19 | 19,00 | 10,00 | W2107652561 | 2 | S | 20061107 | 20061207 | 5x112 |  | 30 | 81710261 | XL | S17D36 | B | LB56 | TÜV |  |  |  | YES | C0270 | REAR | T | Teilegutachten (PB+VB) | 2 | Mods can be necessary to car | 235/35 R19---TCOMBI-255/30 R19-R--TCOMBI-265/30 R19-R--TCOMBI | Top Class | MAX 725 KG | CHRYSTAL TITANIUM | OZ Tuner-System | 8027529021011 | OZ | 14,40 |  |  | Serie XL - ext.diam.79 mm | 592x592x350 | 1 | 125-162 | e1*98/14*0177*00 | bar: Area 1
AUDI | A4 | A4 8H CABRIO | 8H | 04/2002 | 06/2008 | 5x112 | 57,06 | 625 | 1965 | 45 | M14x1,50 | 17 | RAFFAELLO | 10x19 | 19,00 | 10,00 | W2107352569 | 2 | S | 20051129 | 20051229 | 5x112 |  | 30 | 81710261 | XL | S17D36 | B | LB56 | TÜV |  |  |  | YES | C0270 | REAR | T | Teilegutachten (PB+VB) | 2 | Mods can be necessary to car | 235/35 R19---TCOMBI-255/30 R19-R--TCOMBI-265/30 R19-R--TCOMBI | Top Class | MAX 825 KG | POLISH | OZ Tuner-System | 8027529019469 | OZ | 13,08 |  |  | Serie XL - ext.diam.79 mm | 592x592x350 | 1 | 125-162 | e1*98/14*0177*00 | bar: Area 1
AUDI | A4 | A4 8H CABRIO | 8H | 04/2002 | 06/2008 | 5x112 | 57,06 | 625 | 1965 | 45 | M14x1,50 | 17 | CRONO III | 9x20 | 20,00 | 9,00 | W2108250822 | 2 | S | 20081217 | 20090116 | 5x112 |  | 35 | 81710261 | XL | S17D36 | B | LB56 | TÜV |  |  | DK | YES |  |  | T | Teilegutachten (PB+VB) | 2 | Mods can be necessary to car | 235/30 R20--- | Top Class | MAX 715 KG | MATT GRAPHIT SILVER | OZ Tuner-System | 8027529022681 | OZ | 14,01 |  |  | Serie XL - ext.diam.79 mm | 615x615x312 | 1 | 125-162 | e1*98/14*0177*00 | bar: Area 1
AUDI | A4 | A4 8H CABRIO | 8H | 04/2002 | 06/2008 | 5x112 | 57,06 | 625 | 1965 | 45 | M14x1,50 | 17 | CRONO III | 9x20 | 20,00 | 9,00 | W2108250853 | 2 | S | 20081217 | 20090116 | 5x112 |  | 35 | 81710261 | XL | S17D36 | B | LB56 | TÜV |  |  | DK | YES |  |  | T | Teilegutachten (PB+VB) | 2 | Mods can be necessary to car | 235/30 R20--- | Top Class | MAX 715 KG | MATT BLACK | OZ Tuner-System | 8027529022698 | OZ | 14,01 |  |  | Serie XL - ext.diam.79 mm | 615x615x312 | 1 | 125-162 | e1*98/14*0177*00 | bar: Area 1
AUDI | A5 | A5 | B8,B81 | 06/2007 |  | 5x112 | 66,46 | 590 | 2016 | 33 | 14x1,50 | 17 | SUPERLEGGERA III | 8x18 | 18,00 | 8,00 | W2104650280 | 2 | S | 20071017 | 20071116 | 5x112 |  | 36 | 81610107 | XL | R44U | B |  | TÜV |  |  | DK | YES | C0540 | ET31 WITH SPACER 5 MM | S | Strongness Certificate (PB) | 1 | No car modifications required | 225/45 R18----235/40 R18----245/40 R18----245/40 R18 M+S--- | Top Class | MAX 690 KG | OZ RACE SILVER | OZ Tuner-System | 8027529017465 | OZ | 16,24 |  |  | Serie XL - ext.diam.79 mm | 567x567x274 | 1 | 100-200 | e1*2001/116*0430*.. | bar: Area 1
AUDI | A5 | A5 | B8,B81 | 06/2007 |  | 5x112 | 66,46 | 590 | 2016 | 33 | 14x1,50 | 17 | MICHELANGELO II PL | 8½x18 | 18,00 | 8,50 | W21067503A80 | 2 | S | 20071017 | 20071116 | 5x112 |  | 32 | 81710415 | XL | S17D36 | B |  | TÜV |  |  | DK | YES |  |  | T | Teilegutachten (PB+VB) | 1 | No car modifications required | 225/45 R18---TCOMBI-235/40 R18---TCOMBI-245/40 R18---TCOMBI-255/40 R18---TCOMBI | Top Class | MAX 725 KG | OZ RACE SILVER | OZ Tuner-System | 8027529007725 | OZ | 16,01 |  |  | Serie XL - ext.diam.79 mm | 567x567x286 | 1 | 100-200 | e1*2001/116*0430*.. | bar: Area 1
AUDI | A5 | A5 | B8,B81 | 06/2007 |  | 5x112 | 66,46 | 590 | 2016 | 33 | 14x1,50 | 17 | MICHELANGELO II PL | 8½x18 | 18,00 | 8,50 | W2106750353 | 2 | S | 20071108 | 20071208 | 5x112 |  | 32 | 81710415 | XL | S17D36 | B |  | TÜV |  |  | DK | YES |  |  | T | Teilegutachten (PB+VB) | 1 | No car modifications required | 225/45 R18---TCOMBI-235/40 R18---TCOMBI-245/40 R18---TCOMBI-255/40 R18---TCOMBI | Top Class | MAX 725 KG | MATT BLACK | OZ Tuner-System | 8027529007732 | OZ | 16,01 |  |  | Serie XL - ext.diam.79 mm | 567x567x286 | 1 | 100-200 | e1*2001/116*0430*.. | bar: Area 1
AUDI | A5 | A5 | B8,B81 | 06/2007 |  | 5x112 | 66,46 | 590 | 2016 | 33 | 14x1,50 | 17 | SUPERLEGGERA III | 8½x18 | 18,00 | 8,50 | W2104650580 | 2 | S | 20071017 | 20071116 | 5x112 |  | 32 | 81710309 | XL | S17D36 | B | LB56 | TÜV |  |  | DK | YES |  |  | S | Strongness Certificate (PB) | 1 | No car modifications required | 225/45 R18---TCOMBI-235/40 R18---TCOMBI-245/40 R18---TCOMBI-255/40 R18---TCOMBI | Top Class | MAX 690 KG | OZ RACE SILVER | OZ Tuner-System | 8027529017489 | OZ | 16,78 |  |  | Serie XL - ext.diam.79 mm | 567x567x286 | 1 | 100-200 | e1*2001/116*0430*.. | bar: Area 1
AUDI | A5 | A5 | B8,B81 | 06/2007 |  | 5x112 | 66,46 | 590 | 2016 | 33 | 14x1,50 | 17 | SUPERLEGGERA III | 8½x18 | 18,00 | 8,50 | W2104650780 | 2 | S | 20071017 | 20071116 | 5x112 |  | 18 | 81710309 | XL | S17D36 | B | LB56 | TÜV |  |  | DK | YES |  |  | S | Strongness Certificate (PB) | 2 | Mods can be necessary to car | 225/45 R18---TCOMBI-235/40 R18---TCOMBI-245/40 R18---TCOMBI-255/40 R18---TCOMBI | Top Class | MAX 690 KG | OZ RACE SILVER | OZ Tuner-System | 8027529017496 | OZ | 16,15 |  |  | Serie XL - ext.diam.79 mm | 567x567x286 | 1 | 100-200 | e1*2001/116*0430*.. | bar: Area 1
AUDI | A5 | A5 | B8,B81 | 06/2007 |  | 5x112 | 66,46 | 590 | 2016 | 33 | 14x1,50 | 17 | SUPERLEGGERA III | 8½x18 | 18,00 | 8,50 | W2104652080 | 2 | S | 20071017 | 20071116 | 5x112 |  | 30 | 81710309 | XL | S17D36 | B | LB56 | TÜV |  |  | DK | YES |  |  | S | Strongness Certificate (PB) | 1 | No car modifications required | 225/45 R18---TCOMBI-235/40 R18---TCOMBI-245/40 R18---TCOMBI-255/40 R18---TCOMBI | Top Class | MAX 690 KG | OZ RACE SILVER | OZ Tuner-System | 8027529017601 | OZ | 16,26 |  |  | Serie XL - ext.diam.79 mm | 567x567x286 | 1 | 100-200 | e1*2001/116*0430*.. | bar: Area 1
AUDI | A5 | A5 | B8,B81 | 06/2007 |  | 5x112 | 66,46 | 590 | 2016 | 33 | 14x1,50 | 17 | SUPERLEGGERA III | 9x18 | 18,00 | 9,00 | W2104653080 | 2 | S | 20071017 | 20071116 | 5x112 |  | 35 | 81610107 | XL | R44U | B |  | TÜV |  |  | DK | YES | C0054 | ET30 WITH SPACER 5 MM | S | Strongness Certificate (PB) | 1 | No car modifications required | 235/40 R18---TCOMBI-245/40 R18---TCOMBI-255/40 R18---TCOMBI-265/35 R18---TCOMBI-275/35 R18---TCOMBI | Top Class | MAX 690 KG | OZ RACE SILVER | OZ Tuner-System | 8027529017656 | OZ | 15,90 |  |  | Serie XL - ext.diam.79 mm | 567x567x299 | 1 | 100-200 | e1*2001/116*0430*.. | bar: Area 1
AUDI | A5 | A5 | B8,B81 | 06/2007 |  | 5x112 | 66,46 | 590 | 2016 | 33 | 14x1,50 | 17 | SUPERLEGGERA III | 9½x18 | 18,00 | 9,50 | W2104652380 | 2 | S | 20071017 | 20071116 | 5x112 |  | 31 | 81710309 | XL | S17D36 | B | LB56 | TÜV |  |  | DK | YES |  |  | S | Strongness Certificate (PB) | 1 | No car modifications required |  | Top Class | MAX 710 KG | OZ RACE SILVER | OZ Tuner-System | 8027529017632 | OZ | 16,05 |  |  | Serie XL - ext.diam.79 mm | 567x567x312 | 1 | 100-200 | e1*2001/116*0430*.. | bar: Area 1
AUDI | A5 | A5 | B8,B81 | 06/2007 |  | 5x112 | 66,46 | 590 | 2016 | 33 | 14x1,50 | 17 | BOTTICELLI III | 8x19 | 19,00 | 8,00 | W2107650153 | 2 | S | 20090318 | 20090417 | 5x112 |  | 36 | 81610107 | XL | R44U | B |  | TÜV |  |  | DK | YES | C0540 | ET31 WITH SPACER 5 MM | S | Strongness Certificate (PB) | 1 | No car modifications required | 225/40 R19----235/35 R19----245/35 R19--- | Top Class | MAX 725 KG | MATT BLACK | OZ Tuner-System | 8027529038217 | OZ | 14,26 |  |  | Serie XL - ext.diam.79 mm | 592x592x274 | 1 | 100-200 | e1*2001/116*0430*.. | bar: Area 1
AUDI | A5 | A5 | B8,B81 | 06/2007 |  | 5x112 | 66,46 | 590 | 2016 | 33 | 14x1,50 | 17 | BOTTICELLI III | 8x19 | 19,00 | 8,00 | W2107650161 | 2 | S | 20071016 | 20071115 | 5x112 |  | 36 | 81610107 | XL | R44U | B |  | TÜV |  |  | DK | YES | C0540 | ET31 WITH SPACER 5 MM | S | Strongness Certificate (PB) | 1 | No car modifications required | 225/40 R19----235/35 R19----245/35 R19--- | Top Class | MAX 725 KG | CHRYSTAL TITANIUM | OZ Tuner-System | 8027529020663 | OZ | 14,26 |  |  | Serie XL - ext.diam.79 mm | 592x592x274 | 1 | 100-200 | e1*2001/116*0430*.. | bar: Area 1
AUDI | A5 | A5 | B8,B81 | 06/2007 |  | 5x112 | 66,46 | 590 | 2016 | 33 | 14x1,50 | 17 | RAFFAELLO | 8x19 | 19,00 | 8,00 | W2107350169 | 2 | S | 20071016 | 20071115 | 5x112 |  | 36 | 81610107 | XL | R44U | B |  | TÜV |  |  | DK | YES | C0540 | ET31 WITH SPACER 5 MM | S | Strongness Certificate (PB) | 1 | No car modifications required | 225/40 R19----235/35 R19----245/35 R19--- | Top Class | MAX 825 KG | POLISH | OZ Tuner-System | 8027529019223 | OZ | 12,65 |  |  | Serie XL - ext.diam.79 mm | 592x592x274 | 1 | 100-200 | e1*2001/116*0430*.. | bar: Area 1
AUDI | A5 | A5 | B8,B81 | 06/2007 |  | 5x112 | 66,46 | 590 | 2016 | 33 | 14x1,50 | 17 | SUPERLEGGERA III | 8x19 | 19,00 | 8,00 | W2104450180 | 2 | S | 20071017 | 20071116 | 5x112 |  | 36 | 81610107 | XL | R44U | B |  | TÜV |  |  | DK | YES | C0540 | ET31 WITH SPACER 5 MM | S | Strongness Certificate (PB) | 1 | No car modifications required | 225/40 R19----235/35 R19----245/35 R19--- | Top Class | MAX 690 KG | OZ RACE SILVER | OZ Tuner-System | 8027529016543 | OZ | 16,43 |  |  | Serie XL - ext.diam.79 mm | 592x592x274 | 1 | 100-200 | e1*2001/116*0430*.. | bar: Area 1
AUDI | A5 | A5 | B8,B81 | 06/2007 |  | 5x112 | 66,46 | 590 | 2016 | 33 | 14x1,50 | 17 | BOTTICELLI III | 8½x19 | 19,00 | 8,50 | W2107650553 | 2 | S | 20081211 | 20090110 | 5x112 |  | 18 | 81710309 | XL | S17D36 | B | LB56 | TÜV |  |  | DK | YES |  |  | S | Strongness Certificate (PB) | 2 | Mods can be necessary to car | 225/40 R19----235/35 R19----245/35 R19----255/35 R19--- | Top Class | MAX 725 KG | MATT BLACK | OZ Tuner-System | 8027529036503 | OZ | 14,05 |  |  | Serie XL - ext.diam.79 mm | 592x592x286 | 1 | 100-200 | e1*2001/116*0430*.. | bar: Area 1
AUDI | A5 | A5 | B8,B81 | 06/2007 |  | 5x112 | 66,46 | 590 | 2016 | 33 | 14x1,50 | 17 | BOTTICELLI III | 8½x19 | 19,00 | 8,50 | W2107650561 | 2 | S | 20071016 | 20071115 | 5x112 |  | 18 | 81710309 | XL | S17D36 | B | LB56 | TÜV |  |  | DK | YES |  |  | S | Strongness Certificate (PB) | 2 | Mods can be necessary to car | 225/40 R19----235/35 R19----245/35 R19----255/35 R19--- | Top Class | MAX 725 KG | CHRYSTAL TITANIUM | OZ Tuner-System | 8027529020717 | OZ | 14,05 |  |  | Serie XL - ext.diam.79 mm | 592x592x286 | 1 | 100-200 | e1*2001/116*0430*.. | bar: Area 1
AUDI | A5 | A5 | B8,B81 | 06/2007 |  | 5x112 | 66,46 | 590 | 2016 | 33 | 14x1,50 | 17 | BOTTICELLI III | 8½x19 | 19,00 | 8,50 | W2107650661 | 2 | S | 20071016 | 20071115 | 5x112 |  | 26 | 81710309 | XL | S17D36 | B | LB56 | TÜV |  |  | DK | YES |  |  | S | Strongness Certificate (PB) | 1 | No car modifications required | 225/40 R19----235/35 R19----245/35 R19----255/35 R19--- | Top Class | MAX 725 KG | CHRYSTAL TITANIUM | OZ Tuner-System | 8027529020724 | OZ | 14,34 |  |  | Serie XL - ext.diam.79 mm | 592x592x286 | 1 | 100-200 | e1*2001/116*0430*.. | bar: Area 1
AUDI | A5 | A5 | B8,B81 | 06/2007 |  | 5x112 | 66,46 | 590 | 2016 | 33 | 14x1,50 | 17 | BOTTICELLI III | 8½x19 | 19,00 | 8,50 | W2107650761 | 2 | S | 20071016 | 20071115 | 5x112 |  | 30 | 81710309 | XL | S17D36 | B | LB56 | TÜV |  |  | DK | YES |  |  | S | Strongness Certificate (PB) | 1 | No car modifications required | 225/40 R19----235/35 R19----245/35 R19----255/35 R19--- | Top Class | MAX 725 KG | CHRYSTAL TITANIUM | OZ Tuner-System | 8027529020731 | OZ | 14,26 |  |  | Serie XL - ext.diam.79 mm | 592x592x286 | 1 | 100-200 | e1*2001/116*0430*.. | bar: Area 1
AUDI | A5 | A5 | B8,B81 | 06/2007 |  | 5x112 | 66,46 | 590 | 2016 | 33 | 14x1,50 | 17 | BOTTICELLI III | 8½x19 | 19,00 | 8,50 | W2107650853 | 2 |  |  |  | 5x112 |  | 32 | 81710309 | XL | S17D36 | B | LB56 | TÜV |  |  | DK | YES |  |  | T | Teilegutachten (PB+VB) | 1 | No car modifications required | 225/40 R19----235/35 R19----245/35 R19----255/35 R19--- | Top Class | MAX 725 KG | MATT BLACK | OZ Tuner-System | 8027529020748 | OZ | 14,71 |  |  | Serie XL - ext.diam.79 mm | 592x592x286 | 1 | 100-200 | e1*2001/116*0430*.. | bar: Area 1
AUDI | A5 | A5 | B8,B81 | 06/2007 |  | 5x112 | 66,46 | 590 | 2016 | 33 | 14x1,50 | 17 | BOTTICELLI III | 8½x19 | 19,00 | 8,50 | W2107650861 | 2 | S | 20071016 | 20071115 | 5x112 |  | 32 | 81710309 | XL | S17D36 | B | LB56 | TÜV |  |  | DK | YES |  |  | T | Teilegutachten (PB+VB) | 1 | No car modifications required | 225/40 R19----235/35 R19----245/35 R19----255/35 R19--- | Top Class | MAX 725 KG | CHRYSTAL TITANIUM | OZ Tuner-System | 8027529020755 | OZ | 14,71 |  |  | Serie XL - ext.diam.79 mm | 592x592x286 | 1 | 100-200 | e1*2001/116*0430*.. | bar: Area 1
AUDI | A5 | A5 | B8,B81 | 06/2007 |  | 5x112 | 66,46 | 590 | 2016 | 33 | 14x1,50 | 17 | CRONO III | 8½x19 | 19,00 | 8,50 | W2108150222 | 2 | S | 20080909 | 20081009 | 5x112 |  | 32 | 81710309 | XL | S17D36 | B | LB56 | TÜV |  |  | DK | YES |  |  | T | Teilegutachten (PB+VB) | 1 | No car modifications required | 225/40 R19----235/35 R19----245/35 R19----255/35 R19--- | Top Class | MAX 715 KG | MATT GRAPHIT SILVER | OZ Tuner-System | 8027529021837 | OZ | 12,91 |  |  | Serie XL - ext.diam.79 mm | 592x592x286 | 1 | 100-200 | e1*2001/116*0430*.. | bar: Area 1
AUDI | A5 | A5 | B8,B81 | 06/2007 |  | 5x112 | 66,46 | 590 | 2016 | 33 | 14x1,50 | 17 | CRONO III | 8½x19 | 19,00 | 8,50 | W2108150253 | 2 | S | 20080909 | 20081009 | 5x112 |  | 32 | 81710309 | XL | S17D36 | B | LB56 | TÜV |  |  | DK | YES |  |  | T | Teilegutachten (PB+VB) | 1 | No car modifications required | 225/40 R19----235/35 R19----245/35 R19----255/35 R19--- | Top Class | MAX 715 KG | MATT BLACK | OZ Tuner-System | 8027529021844 | OZ | 12,91 |  |  | Serie XL - ext.diam.79 mm | 592x592x286 | 1 | 100-200 | e1*2001/116*0430*.. | bar: Area 1
AUDI | A5 | A5 | B8,B81 | 06/2007 |  | 5x112 | 66,46 | 590 | 2016 | 33 | 14x1,50 | 17 | MICHELANGELO II PL | 8½x19 | 19,00 | 8,50 | W21068502A80 | 2 | S | 20071017 | 20071116 | 5x112 |  | 32 | 81710415 | XL | S17D36 | B |  | TÜV |  |  | DK | YES |  |  | S | Strongness Certificate (PB) | 1 | No car modifications required | 225/40 R19----235/35 R19----245/35 R19----255/35 R19--- | Top Class | MAX 725 KG | OZ RACE SILVER | OZ Tuner-System | 8027529007923 | OZ | 16,27 |  |  | Serie XL - ext.diam.79 mm | 592x592x286 | 1 | 100-200 | e1*2001/116*0430*.. | bar: Area 1
AUDI | A5 | A5 | B8,B81 | 06/2007 |  | 5x112 | 66,46 | 590 | 2016 | 33 | 14x1,50 | 17 | MICHELANGELO II PL | 8½x19 | 19,00 | 8,50 | W2106850253 | 2 | S | 20071108 | 20071208 | 5x112 |  | 32 | 81710415 | XL | S17D36 | B |  | TÜV |  |  | DK | YES |  |  | S | Strongness Certificate (PB) | 1 | No car modifications required | 225/40 R19----235/35 R19----245/35 R19----255/35 R19--- | Top Class | MAX 725 KG | MATT BLACK | OZ Tuner-System | 8027529007930 | OZ | 16,27 |  |  | Serie XL - ext.diam.79 mm | 592x592x286 | 1 | 100-200 | e1*2001/116*0430*.. | bar: Area 1
AUDI | A5 | A5 | B8,B81 | 06/2007 |  | 5x112 | 66,46 | 590 | 2016 | 33 | 14x1,50 | 17 | RAFFAELLO | 8½x19 | 19,00 | 8,50 | W2107350569 | 2 | S | 20071016 | 20071115 | 5x112 |  | 18 | 81710309 | XL | S17D36 | B | LB56 | TÜV |  |  | DK | YES |  |  | S | Strongness Certificate (PB) | 2 | Mods can be necessary to car | 225/40 R19----235/35 R19----245/35 R19----255/35 R19--- | Top Class | MAX 825 KG | POLISH | OZ Tuner-System | 8027529019261 | OZ | 12,44 |  |  | Serie XL - ext.diam.79 mm | 592x592x286 | 1 | 100-200 | e1*2001/116*0430*.. | bar: Area 1
AUDI | A5 | A5 | B8,B81 | 06/2007 |  | 5x112 | 66,46 | 590 | 2016 | 33 | 14x1,50 | 17 | RAFFAELLO | 8½x19 | 19,00 | 8,50 | W2107350669 | 2 | S | 20071016 | 20071115 | 5x112 |  | 26 | 81710309 | XL | S17D36 | B | LB56 | TÜV |  |  | DK | YES |  |  | S | Strongness Certificate (PB) | 1 | No car modifications required | 225/40 R19----235/35 R19----245/35 R19----255/35 R19--- | Top Class | MAX 825 KG | POLISH | OZ Tuner-System | 8027529019278 | OZ | 12,95 |  |  | Serie XL - ext.diam.79 mm | 592x592x286 | 1 | 100-200 | e1*2001/116*0430*.. | bar: Area 1
AUDI | A5 | A5 | B8,B81 | 06/2007 |  | 5x112 | 66,46 | 590 | 2016 | 33 | 14x1,50 | 17 | RAFFAELLO | 8½x19 | 19,00 | 8,50 | W2107350769 | 2 | S | 20071016 | 20071115 | 5x112 |  | 30 | 81710309 | XL | S17D36 | B | LB56 | TÜV |  |  | DK | YES |  |  | S | Strongness Certificate (PB) | 1 | No car modifications required | 225/40 R19----235/35 R19----245/35 R19----255/35 R19--- | Top Class | MAX 825 KG | POLISH | OZ Tuner-System | 8027529019285 | OZ | 12,65 |  |  | Serie XL - ext.diam.79 mm | 592x592x286 | 1 | 100-200 | e1*2001/116*0430*.. | bar: Area 1
AUDI | A5 | A5 | B8,B81 | 06/2007 |  | 5x112 | 66,46 | 590 | 2016 | 33 | 14x1,50 | 17 | RAFFAELLO | 8½x19 | 19,00 | 8,50 | W2107350869 | 2 | S | 20071016 | 20071115 | 5x112 |  | 32 | 81710309 | XL | S17D36 | B | LB56 | TÜV |  |  | DK | YES |  |  | S | Strongness Certificate (PB) | 1 | No car modifications required | 225/40 R19----235/35 R19----245/35 R19----255/35 R19--- | Top Class | MAX 825 KG | POLISH | OZ Tuner-System | 8027529019292 | OZ | 13,12 |  |  | Serie XL - ext.diam.79 mm | 592x592x286 | 1 | 100-200 | e1*2001/116*0430*.. | bar: Area 1
AUDI | A5 | A5 | B8,B81 | 06/2007 |  | 5x112 | 66,46 | 590 | 2016 | 33 | 14x1,50 | 17 | SUPERLEGGERA III | 8½x19 | 19,00 | 8,50 | W2104450480 | 2 | S | 20071017 | 20071116 | 5x112 |  | 32 | 81710309 | XL | S17D36 | B | LB56 | TÜV |  |  | DK | YES |  |  | S | Strongness Certificate (PB) | 1 | No car modifications required | 225/40 R19----235/35 R19----245/35 R19----255/35 R19--- | Top Class | MAX 690 KG | OZ RACE SILVER | OZ Tuner-System | 8027529016567 | OZ | 17,02 |  |  | Serie XL - ext.diam.79 mm | 592x592x286 | 1 | 100-200 | e1*2001/116*0430*.. | bar: Area 1
AUDI | A5 | A5 | B8,B81 | 06/2007 |  | 5x112 | 66,46 | 590 | 2016 | 33 | 14x1,50 | 17 | SUPERLEGGERA III | 8½x19 | 19,00 | 8,50 | W2104450680 | 2 | S | 20071017 | 20071116 | 5x112 |  | 18 | 81710309 | XL | S17D36 | B | LB56 | TÜV |  |  | DK | YES |  |  | S | Strongness Certificate (PB) | 2 | Mods can be necessary to car | 225/40 R19----235/35 R19----245/35 R19----255/35 R19--- | Top Class | MAX 690 KG | OZ RACE SILVER | OZ Tuner-System | 8027529016574 | OZ | 16,22 |  |  | Serie XL - ext.diam.79 mm | 592x592x286 | 1 | 100-200 | e1*2001/116*0430*.. | bar: Area 1
AUDI | A5 | A5 | B8,B81 | 06/2007 |  | 5x112 | 66,46 | 590 | 2016 | 33 | 14x1,50 | 17 | SUPERLEGGERA III | 8½x19 | 19,00 | 8,50 | W2104451880 | 2 | S | 20071017 | 20071116 | 5x112 |  | 26 | 81710309 | XL | S17D36 | B | LB56 | TÜV |  |  | DK | YES |  |  | S | Strongness Certificate (PB) | 1 | No car modifications required | 225/40 R19----235/35 R19----245/35 R19----255/35 R19--- | Top Class |  | OZ RACE SILVER | OZ Tuner-System | 8027529016673 | OZ | 16,53 |  |  | Serie XL - ext.diam.79 mm | 592x592x286 | 1 | 100-200 | e1*2001/116*0430*.. | bar: Area 1
AUDI | A5 | A5 | B8,B81 | 06/2007 |  | 5x112 | 66,46 | 590 | 2016 | 33 | 14x1,50 | 17 | SUPERLEGGERA III | 8½x19 | 19,00 | 8,50 | W2104451980 | 2 | S | 20071017 | 20071116 | 5x112 |  | 30 | 81710309 | XL | S17D36 | B | LB56 | TÜV |  |  | DK | YES |  |  | S | Strongness Certificate (PB) | 1 | No car modifications required | 225/40 R19----235/35 R19----245/35 R19----255/35 R19--- | Top Class | MAX 690 KG | OZ RACE SILVER | OZ Tuner-System | 8027529016680 | OZ | 16,43 |  |  | Serie XL - ext.diam.79 mm | 592x592x286 | 1 | 100-200 | e1*2001/116*0430*.. | bar: Area 1
AUDI | A5 | A5 | B8,B81 | 06/2007 |  | 5x112 | 66,46 | 590 | 2016 | 33 | 14x1,50 | 17 | BOTTICELLI III | 9x19 | 19,00 | 9,00 | W2107651553 | 2 | S | 20080715 | 20080814 | 5x112 |  | 35 | 81610107 | XL | R44U | B |  | TÜV |  |  | DK | YES | C0054 | ET30 WITH SPACER 5 MM | S | Strongness Certificate (PB) | 1 | No car modifications required | 235/35 R19----245/35 R19----255/35 R19----265/30 R19----275/30 R19--- | Top Class | MAX 725 KG | MATT BLACK | OZ Tuner-System | 8027529020847 | OZ | 14,06 |  |  | Serie XL - ext.diam.79 mm | 592x592x312 | 1 | 100-200 | e1*2001/116*0430*.. | bar: Area 1
AUDI | A5 | A5 | B8,B81 | 06/2007 |  | 5x112 | 66,46 | 590 | 2016 | 33 | 14x1,50 | 17 | BOTTICELLI III | 9x19 | 19,00 | 9,00 | W2107651561 | 2 | S | 20071016 | 20071115 | 5x112 |  | 35 | 81610107 | XL | R44U | B |  | TÜV |  |  | DK | YES | C0054 | ET30 WITH SPACER 5 MM | S | Strongness Certificate (PB) | 1 | No car modifications required | 235/35 R19----245/35 R19----255/35 R19----265/30 R19----275/30 R19--- | Top Class | MAX 725 KG | CHRYSTAL TITANIUM | OZ Tuner-System | 8027529020854 | OZ | 14,06 |  |  | Serie XL - ext.diam.79 mm | 592x592x312 | 1 | 100-200 | e1*2001/116*0430*.. | bar: Area 1
AUDI | A5 | A5 | B8,B81 | 06/2007 |  | 5x112 | 66,46 | 590 | 2016 | 33 | 14x1,50 | 17 | CRONO III | 9x19 | 19,00 | 9,00 | W2108150822 | 2 | S | 20080909 | 20081009 | 5x112 |  | 22 | 81710309 | XL | S17D36 | B | LB56 | TÜV |  |  | DK | YES |  |  | T | Teilegutachten (PB+VB) | 1 | No car modifications required | 235/35 R19----245/35 R19----255/35 R19----265/30 R19----275/30 R19--- | Top Class | MAX 715 KG | MATT GRAPHIT SILVER | OZ Tuner-System | 8027529021950 | OZ | 12,82 |  |  | Serie XL - ext.diam.79 mm | 592x592x312 | 1 | 100-200 | e1*2001/116*0430*.. | bar: Area 1
AUDI | A5 | A5 | B8,B81 | 06/2007 |  | 5x112 | 66,46 | 590 | 2016 | 33 | 14x1,50 | 17 | CRONO III | 9x19 | 19,00 | 9,00 | W2108150853 | 2 | S | 20080909 | 20081009 | 5x112 |  | 22 | 81710309 | XL | S17D36 | B | LB56 | TÜV |  |  | DK | YES |  |  | T | Teilegutachten (PB+VB) | 1 | No car modifications required | 235/35 R19----245/35 R19----255/35 R19----265/30 R19----275/30 R19--- | Top Class | MAX 715 KG | MATT BLACK | OZ Tuner-System | 8027529021967 | OZ | 12,82 |  |  | Serie XL - ext.diam.79 mm | 592x592x312 | 1 | 100-200 | e1*2001/116*0430*.. | bar: Area 1
AUDI | A5 | A5 | B8,B81 | 06/2007 |  | 5x112 | 66,46 | 590 | 2016 | 33 | 14x1,50 | 17 | CRONO III | 9x19 | 19,00 | 9,00 | W2108151022 | 2 | S | 20080909 | 20081009 | 5x112 |  | 26 | 81710309 | XL | S17D36 | B | LB56 | TÜV |  |  | DK | YES |  |  | T | Teilegutachten (PB+VB) | 1 | No car modifications required | 235/35 R19----245/35 R19----255/35 R19----265/30 R19----275/30 R19--- | Top Class | MAX 715 KG | MATT GRAPHIT SILVER | OZ Tuner-System | 8027529021998 | OZ | 12,82 |  |  | Serie XL - ext.diam.79 mm | 592x592x312 | 1 | 100-200 | e1*2001/116*0430*.. | bar: Area 1
AUDI | A5 | A5 | B8,B81 | 06/2007 |  | 5x112 | 66,46 | 590 | 2016 | 33 | 14x1,50 | 17 | CRONO III | 9x19 | 19,00 | 9,00 | W2108151053 | 2 | S | 20080909 | 20081009 | 5x112 |  | 26 | 81710309 | XL | S17D36 | B | LB56 | TÜV |  |  | DK | YES |  |  | T | Teilegutachten (PB+VB) | 1 | No car modifications required | 235/35 R19----245/35 R19----255/35 R19----265/30 R19----275/30 R19--- | Top Class | MAX 715 KG | MATT BLACK | OZ Tuner-System | 8027529022001 | OZ | 12,82 |  |  | Serie XL - ext.diam.79 mm | 592x592x312 | 1 | 100-200 | e1*2001/116*0430*.. | bar: Area 1
AUDI | A5 | A5 | B8,B81 | 06/2007 |  | 5x112 | 66,46 | 590 | 2016 | 33 | 14x1,50 | 17 | RAFFAELLO | 9x19 | 19,00 | 9,00 | W2107351569 | 2 | S | 20071016 | 20071115 | 5x112 |  | 35 | 81610107 | XL | R44U | B |  | TÜV |  |  | DK | YES | C0054 | ET30 WITH SPACER 5 MM | S | Strongness Certificate (PB) | 1 | No car modifications required | 235/35 R19----245/35 R19----255/35 R19----265/30 R19----275/30 R19--- | Top Class | MAX 825 KG | POLISH | OZ Tuner-System | 8027529019360 | OZ | 12,67 |  |  | Serie XL - ext.diam.79 mm | 592x592x312 | 1 | 100-200 | e1*2001/116*0430*.. | bar: Area 1
AUDI | A5 | A5 | B8,B81 | 06/2007 |  | 5x112 | 66,46 | 590 | 2016 | 33 | 14x1,50 | 17 | SUPERLEGGERA III | 9x19 | 19,00 | 9,00 | W2104455153 | 2 | S | 20080530 | 20080629 | 5x112 |  | 26 | 81710309 | XL | S17D36 | B |  | TÜV |  |  | DK | YES |  |  | T | Teilegutachten (PB+VB) | 1 | No car modifications required | 235/35 R19----245/35 R19----255/35 R19----265/30 R19----275/30 R19--- | Top Class | MAX 690 KG | MATT BLACK | OZ Tuner-System | 8027529016932 | OZ | 17,58 |  |  | Serie XL - ext.diam.79 mm | 592x592x312 | 1 | 100-200 | e1*2001/116*0430*.. | bar: Area 1
AUDI | A5 | A5 | B8,B81 | 06/2007 |  | 5x112 | 66,46 | 590 | 2016 | 33 | 14x1,50 | 17 | SUPERLEGGERA III | 9x19 | 19,00 | 9,00 | W2104455180 | 2 | S | 20071017 | 20071116 | 5x112 |  | 26 | 81710309 | XL | S17D36 | B |  | TÜV |  |  | DK | YES |  |  | T | Teilegutachten (PB+VB) | 1 | No car modifications required | 235/35 R19----245/35 R19----255/35 R19----265/30 R19----275/30 R19--- | Top Class | MAX 690 KG | OZ RACE SILVER | OZ Tuner-System | 8027529016949 | OZ | 17,58 |  |  | Serie XL - ext.diam.79 mm | 592x592x312 | 1 | 100-200 | e1*2001/116*0430*.. | bar: Area 1
AUDI | A5 | A5 | B8,B81 | 06/2007 |  | 5x112 | 66,46 | 590 | 2016 | 33 | 14x1,50 | 17 | BOTTICELLI III | 9½x19 | 19,00 | 9,50 | W2107652153 | 2 | S | 20080715 | 20080814 | 5x112 |  | 36 | 81610107 | XL | R44U | B |  | TÜV |  |  | DK | YES | C0540 | ET31 WITH SPACER 5 MM | S | Strongness Certificate (PB) | 1 | No car modifications required | 245/35 R19----255/35 R19----265/30 R19----275/30 R19--- | Top Class | MAX 725 KG | MATT BLACK | OZ Tuner-System | 8027529020953 | OZ | 14,15 |  |  | Serie XL - ext.diam.79 mm | 592x592x312 | 1 | 100-200 | e1*2001/116*0430*.. | bar: Area 1
AUDI | A5 | A5 | B8,B81 | 06/2007 |  | 5x112 | 66,46 | 590 | 2016 | 33 | 14x1,50 | 17 | BOTTICELLI III | 9½x19 | 19,00 | 9,50 | W2107652161 | 2 | S | 20071017 | 20071116 | 5x112 |  | 36 | 81610107 | XL | R44U | B |  | TÜV |  |  | DK | YES | C0540 | ET31 WITH SPACER 5 MM | S | Strongness Certificate (PB) | 1 | No car modifications required | 245/35 R19----255/35 R19----265/30 R19----275/30 R19--- | Top Class | MAX 725 KG | CHRYSTAL TITANIUM | OZ Tuner-System | 8027529020960 | OZ | 14,15 |  |  | Serie XL - ext.diam.79 mm | 592x592x312 | 1 | 100-200 | e1*2001/116*0430*.. | bar: Area 1
AUDI | A5 | A5 | B8,B81 | 06/2007 |  | 5x112 | 66,46 | 590 | 2016 | 33 | 14x1,50 | 17 | CRONO III | 9½x19 | 19,00 | 9,50 | W2108151722 | 2 | S | 20080909 | 20081009 | 5x112 |  | 32,50 | 81710309 | XL | S17D36 | B | LB56 | TÜV |  |  | DK | YES |  |  | T | Teilegutachten (PB+VB) | 1 | No car modifications required | 245/35 R19----255/35 R19----265/30 R19----275/30 R19--- | Top Class | MAX 715 KG | MATT GRAPHIT SILVER | OZ Tuner-System | 8027529022131 | OZ | 12,96 |  |  | Serie XL - ext.diam.79 mm | 592x592x312 | 1 | 100-200 | e1*2001/116*0430*.. | bar: Area 1
AUDI | A5 | A5 | B8,B81 | 06/2007 |  | 5x112 | 66,46 | 590 | 2016 | 33 | 14x1,50 | 17 | CRONO III | 9½x19 | 19,00 | 9,50 | W2108151753 | 2 | S | 20080909 | 20081009 | 5x112 |  | 32,50 | 81710309 | XL | S17D36 | B | LB56 | TÜV |  |  | DK | YES |  |  | T | Teilegutachten (PB+VB) | 1 | No car modifications required | 245/35 R19----255/35 R19----265/30 R19----275/30 R19--- | Top Class | MAX 715 KG | MATT BLACK | OZ Tuner-System | 8027529022148 | OZ | 12,96 |  |  | Serie XL - ext.diam.79 mm | 592x592x312 | 1 | 100-200 | e1*2001/116*0430*.. | bar: Area 1
AUDI | A5 | A5 | B8,B81 | 06/2007 |  | 5x112 | 66,46 | 590 | 2016 | 33 | 14x1,50 | 17 | MICHELANGELO II PL | 9½x19 | 19,00 | 9,50 | W21068505A80 | 2 | S | 20071017 | 20071116 | 5x112 |  | 32 | 81710415 | XL | S17D36 | B |  | TÜV |  |  | DK | YES |  |  | S | Strongness Certificate (PB) | 1 | No car modifications required | 245/35 R19----255/35 R19----265/30 R19----275/30 R19--- | Top Class | MAX 725 KG | OZ RACE SILVER | OZ Tuner-System | 8027529007985 | OZ | 18,66 |  |  | Serie XL - ext.diam.79 mm | 592x592x312 | 1 | 100-200 | e1*2001/116*0430*.. | bar: Area 1
AUDI | A5 | A5 | B8,B81 | 06/2007 |  | 5x112 | 66,46 | 590 | 2016 | 33 | 14x1,50 | 17 | MICHELANGELO II PL | 9½x19 | 19,00 | 9,50 | W2106850553 | 2 | S | 20071112 | 20071212 | 5x112 |  | 32 | 81710415 | XL | S17D36 | B |  | TÜV |  |  | DK | YES |  |  | S | Strongness Certificate (PB) | 1 | No car modifications required | 245/35 R19----255/35 R19----265/30 R19----275/30 R19--- | Top Class | MAX 725 KG | MATT BLACK | OZ Tuner-System | 8027529007992 | OZ | 18,66 |  |  | Serie XL - ext.diam.79 mm | 592x592x312 | 1 | 100-200 | e1*2001/116*0430*.. | bar: Area 1
AUDI | A5 | A5 | B8,B81 | 06/2007 |  | 5x112 | 66,46 | 590 | 2016 | 33 | 14x1,50 | 17 | RAFFAELLO | 9½x19 | 19,00 | 9,50 | W2107352169 | 2 | S | 20071017 | 20071116 | 5x112 |  | 36 | 81610107 | XL | R44U | B |  | TÜV |  |  | DK | YES | C0540 | ET31 WITH SPACER 5 MM | S | Strongness Certificate (PB) | 1 | No car modifications required | 245/35 R19----255/35 R19----265/30 R19----275/30 R19--- | Top Class | MAX 825 KG | POLISH | OZ Tuner-System | 8027529019421 | OZ | 12,84 |  |  | Serie XL - ext.diam.79 mm | 592x592x312 | 1 | 100-200 | e1*2001/116*0430*.. | bar: Area 1
AUDI | A5 | A5 | B8,B81 | 06/2007 |  | 5x112 | 66,46 | 590 | 2016 | 33 | 14x1,50 | 17 | SUPERLEGGERA III | 9½x19 | 19,00 | 9,50 | W2104451180 | 2 | S | 20071017 | 20071116 | 5x112 |  | 36 | 81610107 | XL | R44U | B |  | TÜV |  |  | DK | YES | C0540 | ET31 WITH SPACER 5 MM | S | Strongness Certificate (PB) | 1 | No car modifications required | 245/35 R19----255/35 R19----265/30 R19----275/30 R19--- | Top Class | MAX 710 KG | OZ RACE SILVER | OZ Tuner-System | 8027529016611 | OZ | 16,84 |  |  | Serie XL - ext.diam.79 mm | 592x592x312 | 1 | 100-200 | e1*2001/116*0430*.. | bar: Area 1
AUDI | A5 | A5 | B8,B81 | 06/2007 |  | 5x112 | 66,46 | 590 | 2016 | 33 | 14x1,50 | 17 | SUPERLEGGERA III | 9½x19 | 19,00 | 9,50 | W2104454380 | 2 | S | 20071017 | 20071116 | 5x112 |  | 19 | 81710309 | XL | S17D36 | B | LB56 | TÜV |  |  | DK | YES |  |  | S | Strongness Certificate (PB) | 2 | Mods can be necessary to car | 245/35 R19----255/35 R19----265/30 R19----275/30 R19--- | Top Class | MAX 690 KG | OZ RACE SILVER | OZ Tuner-System | 8027529016864 | OZ | 17,50 |  |  | Serie XL - ext.diam.79 mm | 592x592x312 | 1 | 100-200 | e1*2001/116*0430*.. | bar: Area 1
AUDI | A5 | A5 | B8,B81 | 06/2007 |  | 5x112 | 66,46 | 590 | 2016 | 33 | 14x1,50 | 17 | SUPERLEGGERA III | 10x19 | 19,00 | 10,00 | W2104452580 | 2 | S | 20080403 | 20080503 | 5x112 |  | 30 | 81610107 | XL | R44U | B |  | TÜV |  |  | DK | YES | C0055 | REAR - ET30 WITH SPACER 5 MM | T | Teilegutachten (PB+VB) | 1 | No car modifications required | 255/35 R19----265/30 R19---TCOMBI-275/30 R19---TCOMBI-285/30 R19---TCOMBI-295/30 R19---TCOMBI | Top Class | MAX 710 KG | OZ RACE SILVER | OZ Tuner-System | 8027529016710 | OZ | 17,09 |  |  | Serie XL - ext.diam.79 mm | 592x592x350 | 1 | 100-200 | e1*2001/116*0430*.. | bar: Area 1
AUDI | A5 | A5 | B8,B81 | 06/2007 |  | 5x112 | 66,46 | 590 | 2016 | 33 | 14x1,50 | 17 | BOTTICELLI III | 8½x20 | 20,00 | 8,50 | W2107450053 | 2 | S | 20071016 | 20071115 | 5x112 |  | 32 | 81710309 | XL | S17D36 | B | LB56 | TÜV |  |  | DK | YES |  |  | T | Teilegutachten (PB+VB) | 1 | No car modifications required | 225/35 R20----245/30 R20----255/30 R20--- | Top Class | MAX 725 KG | MATT BLACK | OZ Tuner-System | 8027529019834 | OZ | 14,25 |  |  | Serie XL - ext.diam.79 mm | 615x615x312 | 1 | 100-200 | e1*2001/116*0430*.. | bar: Area 1
AUDI | A5 | A5 | B8,B81 | 06/2007 |  | 5x112 | 66,46 | 590 | 2016 | 33 | 14x1,50 | 17 | BOTTICELLI III | 8½x20 | 20,00 | 8,50 | W2107450061 | 2 | S | 20071016 | 20071115 | 5x112 |  | 32 | 81710309 | XL | S17D36 | B | LB56 | TÜV |  |  | DK | YES |  |  | T | Teilegutachten (PB+VB) | 1 | No car modifications required | 225/35 R20----245/30 R20----255/30 R20--- | Top Class | MAX 725 KG | CHRYSTAL TITANIUM | OZ Tuner-System | 8027529019841 | OZ | 14,25 |  |  | Serie XL - ext.diam.79 mm | 615x615x312 | 1 | 100-200 | e1*2001/116*0430*.. | bar: Area 1
AUDI | A5 | A5 | B8,B81 | 06/2007 |  | 5x112 | 66,46 | 590 | 2016 | 33 | 14x1,50 | 17 | CRONO III | 8½x20 | 20,00 | 8,50 | W2108250122 | 2 | S | 20080716 | 20080815 | 5x112 |  | 32 | 81710309 | XL | S17D36 | B | LB56 | TÜV |  |  | DK | YES |  |  | T | Teilegutachten (PB+VB) | 1 | No car modifications required | 225/35 R20----245/30 R20----255/30 R20--- | Top Class | MAX 715 KG | MATT GRAPHIT SILVER | OZ Tuner-System | 8027529022551 | OZ | 14,12 |  |  | Serie XL - ext.diam.79 mm | 615x615x312 | 1 | 100-200 | e1*2001/116*0430*.. | bar: Area 1
AUDI | A5 | A5 | B8,B81 | 06/2007 |  | 5x112 | 66,46 | 590 | 2016 | 33 | 14x1,50 | 17 | CRONO III | 8½x20 | 20,00 | 8,50 | W2108250153 | 2 | S | 20080902 | 20081002 | 5x112 |  | 32 | 81710309 | XL | S17D36 | B | LB56 | TÜV |  |  | DK | YES |  |  | T | Teilegutachten (PB+VB) | 1 | No car modifications required | 225/35 R20----245/30 R20----255/30 R20--- | Top Class | MAX 715 KG | MATT BLACK | OZ Tuner-System | 8027529022568 | OZ | 14,12 |  |  | Serie XL - ext.diam.79 mm | 615x615x312 | 1 | 100-200 | e1*2001/116*0430*.. | bar: Area 1
AUDI | A5 | A5 | B8,B81 | 06/2007 |  | 5x112 | 66,46 | 590 | 2016 | 33 | 14x1,50 | 17 | MICHELANGELO II PL | 8½x20 | 20,00 | 8,50 | W21064500A80 | 2 | S | 20071017 | 20071116 | 5x112 |  | 32 | 81710415 | XL | S17D36 | B |  | TÜV |  |  | DK | YES |  |  | T | Teilegutachten (PB+VB) | 1 | No car modifications required | 225/35 R20----245/30 R20----255/30 R20--- | Top Class | MAX 825 KG | OZ RACE SILVER | OZ Tuner-System | 8027529007299 | OZ | 19,82 |  |  | Serie XL - ext.diam.79 mm | 615x615x312 | 1 | 100-200 | e1*2001/116*0430*.. | bar: Area 1
AUDI | A5 | A5 | B8,B81 | 06/2007 |  | 5x112 | 66,46 | 590 | 2016 | 33 | 14x1,50 | 17 | MICHELANGELO II PL | 8½x20 | 20,00 | 8,50 | W2106450053 | 2 | S | 20071108 | 20071208 | 5x112 |  | 32 | 81710415 | XL | S17D36 | B |  | TÜV |  |  | DK | YES |  |  | T | Teilegutachten (PB+VB) | 1 | No car modifications required | 225/35 R20----245/30 R20----255/30 R20--- | Top Class | MAX 825 KG | MATT BLACK | OZ Tuner-System | 8027529007305 | OZ | 19,82 |  |  | Serie XL - ext.diam.79 mm | 615x615x312 | 1 | 100-200 | e1*2001/116*0430*.. | bar: Area 1
AUDI | A5 | A5 | B8,B81 | 06/2007 |  | 5x112 | 66,46 | 590 | 2016 | 33 | 14x1,50 | 17 | RAFFAELLO | 8½x20 | 20,00 | 8,50 | W2107250069 | 2 | S | 20071016 | 20071115 | 5x112 |  | 32 | 81710309 | XL | S17D36 | B | LB56 | TÜV |  |  | DK | YES |  |  | S | Strongness Certificate (PB) | 1 | No car modifications required | 225/35 R20----245/30 R20----255/30 R20--- | Top Class | MAX 720 KG | POLISH | OZ Tuner-System | 8027529018899 | OZ | 13,39 |  |  | Serie XL - ext.diam.79 mm | 615x615x312 | 1 | 100-200 | e1*2001/116*0430*.. | bar: Area 1
AUDI | A5 | A5 | B8,B81 | 06/2007 |  | 5x112 | 66,46 | 590 | 2016 | 33 | 14x1,50 | 17 | SUPERLEGGERA III | 8½x20 | 20,00 | 8,50 | W2104550680 | 2 | S | 20071017 | 20071116 | 5x112 |  | 32 | 81710309 | XL | S17D36 | B | LB56 | TÜV |  |  | DK | YES |  |  | S | Strongness Certificate (PB) | 1 | No car modifications required | 225/35 R20----245/30 R20----255/30 R20--- | Top Class | MAX 690 KG | OZ RACE SILVER | OZ Tuner-System | 8027529017205 | OZ | 18,02 |  |  | Serie XL - ext.diam.79 mm | 615x615x312 | 1 | 100-200 | e1*2001/116*0430*.. | bar: Area 1
AUDI | A5 | A5 | B8,B81 | 06/2007 |  | 5x112 | 66,46 | 590 | 2016 | 33 | 14x1,50 | 17 | BOTTICELLI III | 9x20 | 20,00 | 9,00 | W2107451553 | 2 | S | 20071115 | 20071215 | 5x112 |  | 41 | 81610108 | XL | R50U | B |  | TÜV |  |  | DK | YES | C0541 | ET31 WITH SPACER 10MM | S | Strongness Certificate (PB) | 1 | No car modifications required | 245/30 R20----255/30 R20----265/30 R20--- | Top Class | MAX 725 KG | MATT BLACK | OZ Tuner-System | 8027529020083 | OZ | 13,91 |  |  | Serie XL - ext.diam.79 mm | 615x615x312 | 1 | 100-200 | e1*2001/116*0430*.. | bar: Area 1
AUDI | A5 | A5 | B8,B81 | 06/2007 |  | 5x112 | 66,46 | 590 | 2016 | 33 | 14x1,50 | 17 | BOTTICELLI III | 9x20 | 20,00 | 9,00 | W2107451561 | 2 | S | 20071016 | 20071115 | 5x112 |  | 41 | 81610108 | XL | R50U | B |  | TÜV |  |  | DK | YES | C0541 | ET31 WITH SPACER 10MM | S | Strongness Certificate (PB) | 1 | No car modifications required | 245/30 R20----255/30 R20----265/30 R20--- | Top Class | MAX 725 KG | CHRYSTAL TITANIUM | OZ Tuner-System | 8027529020090 | OZ | 13,91 |  |  | Serie XL - ext.diam.79 mm | 615x615x312 | 1 | 100-200 | e1*2001/116*0430*.. | bar: Area 1
AUDI | A5 | A5 | B8,B81 | 06/2007 |  | 5x112 | 66,46 | 590 | 2016 | 33 | 14x1,50 | 17 | CRONO III | 9x20 | 20,00 | 9,00 | W2108250722 | 2 | S | 20080716 | 20080815 | 5x112 |  | 22 | 81710309 | XL | S17D36 | B | LB56 | TÜV |  |  | DK | YES |  |  | T | Teilegutachten (PB+VB) | 1 | No car modifications required | 245/30 R20----255/30 R20----265/30 R20--- | Top Class | MAX 715 KG | MATT GRAPHIT SILVER | OZ Tuner-System | 8027529022667 | OZ | 13,80 |  |  | Serie XL - ext.diam.79 mm | 615x615x312 | 1 | 100-200 | e1*2001/116*0430*.. | bar: Area 1
AUDI | A5 | A5 | B8,B81 | 06/2007 |  | 5x112 | 66,46 | 590 | 2016 | 33 | 14x1,50 | 17 | CRONO III | 9x20 | 20,00 | 9,00 | W2108250753 | 2 | S | 20080902 | 20081002 | 5x112 |  | 22 | 81710309 | XL | S17D36 | B | LB56 | TÜV |  |  | DK | YES |  |  | T | Teilegutachten (PB+VB) | 1 | No car modifications required | 245/30 R20----255/30 R20----265/30 R20--- | Top Class | MAX 715 KG | MATT BLACK | OZ Tuner-System | 8027529022674 | OZ | 13,80 |  |  | Serie XL - ext.diam.79 mm | 615x615x312 | 1 | 100-200 | e1*2001/116*0430*.. | bar: Area 1
AUDI | A5 | A5 | B8,B81 | 06/2007 |  | 5x112 | 66,46 | 590 | 2016 | 33 | 14x1,50 | 17 | CRONO III | 9x20 | 20,00 | 9,00 | W2108250822 | 2 | S | 20081217 | 20090116 | 5x112 |  | 35 | 81710309 | XL | S17D36 | B | LB56 | TÜV |  |  | DK | YES |  |  | T | Teilegutachten (PB+VB) | 1 | No car modifications required | 245/30 R20----255/30 R20----265/30 R20--- | Top Class | MAX 715 KG | MATT GRAPHIT SILVER | OZ Tuner-System | 8027529022681 | OZ | 14,01 |  |  | Serie XL - ext.diam.79 mm | 615x615x312 | 1 | 100-200 | e1*2001/116*0430*.. | bar: Area 1
AUDI | A5 | A5 | B8,B81 | 06/2007 |  | 5x112 | 66,46 | 590 | 2016 | 33 | 14x1,50 | 17 | CRONO III | 9x20 | 20,00 | 9,00 | W2108250853 | 2 | S | 20081217 | 20090116 | 5x112 |  | 35 | 81710309 | XL | S17D36 | B | LB56 | TÜV |  |  | DK | YES |  |  | T | Teilegutachten (PB+VB) | 1 | No car modifications required | 245/30 R20----255/30 R20----265/30 R20--- | Top Class | MAX 715 KG | MATT BLACK | OZ Tuner-System | 8027529022698 | OZ | 14,01 |  |  | Serie XL - ext.diam.79 mm | 615x615x312 | 1 | 100-200 | e1*2001/116*0430*.. | bar: Area 1
AUDI | A5 | A5 | B8,B81 | 06/2007 |  | 5x112 | 66,46 | 590 | 2016 | 33 | 14x1,50 | 17 | CRONO III | 9x20 | 20,00 | 9,00 | W2108250922 | 2 | S | 20080716 | 20080815 | 5x112 |  | 26 | 81710309 | XL | S17D36 | B | LB56 | TÜV |  |  | DK | YES |  |  | T | Teilegutachten (PB+VB) | 1 | No car modifications required | 245/30 R20----255/30 R20----265/30 R20--- | Top Class | MAX 715 KG | MATT GRAPHIT SILVER | OZ Tuner-System | 8027529022704 | OZ | 13,80 |  |  | Serie XL - ext.diam.79 mm | 615x615x312 | 1 | 100-200 | e1*2001/116*0430*.. | bar: Area 1
AUDI | A5 | A5 | B8,B81 | 06/2007 |  | 5x112 | 66,46 | 590 | 2016 | 33 | 14x1,50 | 17 | CRONO III | 9x20 | 20,00 | 9,00 | W2108250953 | 2 | S | 20080902 | 20081002 | 5x112 |  | 26 | 81710309 | XL | S17D36 | B | LB56 | TÜV |  |  | DK | YES |  |  | T | Teilegutachten (PB+VB) | 1 | No car modifications required | 245/30 R20----255/30 R20----265/30 R20--- | Top Class | MAX 715 KG | MATT BLACK | OZ Tuner-System | 8027529022711 | OZ | 13,80 |  |  | Serie XL - ext.diam.79 mm | 615x615x312 | 1 | 100-200 | e1*2001/116*0430*.. | bar: Area 1
AUDI | A5 | A5 | B8,B81 | 06/2007 |  | 5x112 | 66,46 | 590 | 2016 | 33 | 14x1,50 | 17 | RAFFAELLO | 9x20 | 20,00 | 9,00 | W2107251569 | 2 | S | 20071017 | 20071116 | 5x112 |  | 41 | 81610108 | XL | R50U | B |  | TÜV |  |  | DK | YES | C0541 | ET31 WITH SPACER 10MM | S | Strongness Certificate (PB) | 1 | No car modifications required | 245/30 R20----255/30 R20----265/30 R20--- | Top Class | MAX 720 KG | POLISH | OZ Tuner-System | 8027529019049 | OZ | 12,90 |  |  | Serie XL - ext.diam.79 mm | 615x615x312 | 1 | 100-200 | e1*2001/116*0430*.. | bar: Area 1
AUDI | A5 | A5 | B8,B81 | 06/2007 |  | 5x112 | 66,46 | 590 | 2016 | 33 | 14x1,50 | 17 | SUPERLEGGERA III | 9x20 | 20,00 | 9,00 | W2104550880 | 2 | S | 20071017 | 20071116 | 5x112 |  | 32 | 81710309 | XL | S17D36 | B | LB56 | TÜV |  |  | DK | YES |  |  | S | Strongness Certificate (PB) | 1 | No car modifications required | 245/30 R20----255/30 R20----265/30 R20--- | Top Class | MAX 690 KG | OZ RACE SILVER | OZ Tuner-System | 8027529017229 | OZ | 18,08 |  |  | Serie XL - ext.diam.79 mm | 615x615x312 | 1 | 100-200 | e1*2001/116*0430*.. | bar: Area 1
AUDI | A5 | A5 | B8,B81 | 06/2007 |  | 5x112 | 66,46 | 590 | 2016 | 33 | 14x1,50 | 17 | BOTTICELLI III | 9½x20 | 20,00 | 9,50 | W2107450653 | 2 | S | 20080624 | 20080724 | 5x112 |  | 38 | 81610108 | XL | R50U | B |  | TÜV |  |  | DK | YES | C0547 | ET28 WITH SPACER 10 MM | S | Strongness Certificate (PB) | 1 | No car modifications required | 255/30 R20----265/30 R20--- | Top Class | MAX 725 KG | MATT BLACK | OZ Tuner-System | 8027529019933 | OZ | 14,15 |  |  | Serie XL - ext.diam.79 mm | 615x615x312 | 1 | 100-200 | e1*2001/116*0430*.. | bar: Area 1
AUDI | A5 | A5 | B8,B81 | 06/2007 |  | 5x112 | 66,46 | 590 | 2016 | 33 | 14x1,50 | 17 | BOTTICELLI III | 9½x20 | 20,00 | 9,50 | W2107450661 | 2 | S | 20071017 | 20071116 | 5x112 |  | 38 | 81610108 | XL | R50U | B |  | TÜV |  |  | DK | YES | C0547 | ET28 WITH SPACER 10 MM | S | Strongness Certificate (PB) | 1 | No car modifications required | 255/30 R20----265/30 R20--- | Top Class | MAX 725 KG | CHRYSTAL TITANIUM | OZ Tuner-System | 8027529019940 | OZ | 14,15 |  |  | Serie XL - ext.diam.79 mm | 615x615x312 | 1 | 100-200 | e1*2001/116*0430*.. | bar: Area 1
AUDI | A5 | A5 | B8,B81 | 06/2007 |  | 5x112 | 66,46 | 590 | 2016 | 33 | 14x1,50 | 17 | BOTTICELLI III | 9½x20 | 20,00 | 9,50 | W2107452253 | 2 |  |  |  | 5x112 |  | 32 | 81710309 | XL | S17D36 | B | LB56 | TÜV |  |  | DK | YES |  |  | T | Teilegutachten (PB+VB) | 1 | No car modifications required | 255/30 R20----265/30 R20--- | Top Class | MAX 725 KG | MATT BLACK | OZ Tuner-System | 8027529038224 | OZ | 14,37 |  |  | Serie XL - ext.diam.79 mm | 615x615x312 | 1 | 100-200 | e1*2001/116*0430*.. | bar: Area 1
AUDI | A5 | A5 | B8,B81 | 06/2007 |  | 5x112 | 66,46 | 590 | 2016 | 33 | 14x1,50 | 17 | BOTTICELLI III | 9½x20 | 20,00 | 9,50 | W2107452261 | 2 |  |  |  | 5x112 |  | 32 | 81710309 | XL | S17D36 | B | LB56 | TÜV |  |  | DK | YES |  |  | T | Teilegutachten (PB+VB) | 1 | No car modifications required | 255/30 R20----265/30 R20--- | Top Class | MAX 725 KG | CHRYSTAL TITANIUM | OZ Tuner-System | 8027529020175 | OZ | 14,37 |  |  | Serie XL - ext.diam.79 mm | 615x615x312 | 1 | 100-200 | e1*2001/116*0430*.. | bar: Area 1
AUDI | A5 | A5 | B8,B81 | 06/2007 |  | 5x112 | 66,46 | 590 | 2016 | 33 | 14x1,50 | 17 | CRONO III | 9½x20 | 20,00 | 9,50 | W2108251422 | 2 | S | 20080716 | 20080815 | 5x112 |  | 32,50 | 81710309 | XL | S17D36 | B | LB56 | TÜV |  |  | DK | YES |  |  | T | Teilegutachten (PB+VB) | 1 | No car modifications required | 255/30 R20----265/30 R20--- | Top Class | MAX 715 KG | MATT GRAPHIT SILVER | OZ Tuner-System | 8027529022803 | OZ | 13,91 |  |  | Serie XL - ext.diam.79 mm | 615x615x312 | 1 | 100-200 | e1*2001/116*0430*.. | bar: Area 1
AUDI | A5 | A5 | B8,B81 | 06/2007 |  | 5x112 | 66,46 | 590 | 2016 | 33 | 14x1,50 | 17 | CRONO III | 9½x20 | 20,00 | 9,50 | W2108251453 | 2 | S | 20080902 | 20081002 | 5x112 |  | 32,50 | 81710309 | XL | S17D36 | B | LB56 | TÜV |  |  | DK | YES |  |  | T | Teilegutachten (PB+VB) | 1 | No car modifications required | 255/30 R20----265/30 R20--- | Top Class | MAX 715 KG | MATT BLACK | OZ Tuner-System | 8027529022810 | OZ | 13,91 |  |  | Serie XL - ext.diam.79 mm | 615x615x312 | 1 | 100-200 | e1*2001/116*0430*.. | bar: Area 1
AUDI | A5 | A5 | B8,B81 | 06/2007 |  | 5x112 | 66,46 | 590 | 2016 | 33 | 14x1,50 | 17 | RAFFAELLO | 9½x20 | 20,00 | 9,50 | W2107250669 | 2 | S | 20071017 | 20071116 | 5x112 |  | 38 | 81610108 | XL | R50U | B |  | TÜV |  |  | DK | YES | C0547 | ET28 WITH SPACER 10 MM | T | Teilegutachten (PB+VB) | 1 | No car modifications required | 255/30 R20----265/30 R20--- | Top Class | MAX 720 KG | POLISH | OZ Tuner-System | 8027529018950 | OZ | 13,21 |  |  | Serie XL - ext.diam.79 mm | 615x615x312 | 1 | 100-200 | e1*2001/116*0430*.. | bar: Area 1
AUDI | A5 | A5 | B8,B81 | 06/2007 |  | 5x112 | 66,46 | 590 | 2016 | 33 | 14x1,50 | 17 | MICHELANGELO II PL | 10x20 | 20,00 | 10,00 | W21064502A80 | 2 |  |  |  | 5x112 |  | 32 | 81710415 | XL | S17D36 | B |  | TÜV |  |  | DK | YES |  |  | T | Teilegutachten (PB+VB) | 2 | Mods can be necessary to car | 265/30 R20----275/25 R20--- | Top Class | MAX 825 KG | OZ RACE SILVER | OZ Tuner-System | 8027529007336 | OZ | 21,07 |  |  | Serie XL - ext.diam.79 mm | 615x615x350 | 1 | 100-200 | e1*2001/116*0430*.. | bar: Area 1
AUDI | A5 | A5 CABRIO | B8,B81 | 03/2009 |  | 5x112 | 66,46 | 623 | 2016 | 33 | 14x1,5 | 17 | SUPERLEGGERA III | 8x18 | 18,00 | 8,00 | W2104650280 | 2 |  |  |  | 5x112 |  | 36 | 81610107 | XL | R44U | B |  | TÜV |  |  | DK | YES | C0540 | ET31 WITH SPACER 5 MM | S | Strongness Certificate (PB) | 1 | No car modifications required | 225/45 R18----235/40 R18----245/40 R18----245/40 R18 M+S--- | Top Class | MAX 690 KG | OZ RACE SILVER | OZ Tuner-System | 8027529017465 | OZ | 16,24 |  |  | Serie XL - ext.diam.79 mm | 567x567x274 | 1 | 105-200 | e1*2001/116*0430*.. | bar: Area 1
AUDI | A5 | A5 CABRIO | B8,B81 | 03/2009 |  | 5x112 | 66,46 | 623 | 2016 | 33 | 14x1,5 | 17 | MICHELANGELO II PL | 8½x18 | 18,00 | 8,50 | W21067503A80 | 2 |  |  |  | 5x112 |  | 32 | 81710415 | XL | S17D36 | B |  | TÜV |  |  | DK | YES |  |  | T | Teilegutachten (PB+VB) | 1 | No car modifications required | 225/45 R18---TCOMBI-235/40 R18----245/40 R18---TCOMBI-255/40 R18---TCOMBI | Top Class | MAX 725 KG | OZ RACE SILVER | OZ Tuner-System | 8027529007725 | OZ | 16,01 |  |  | Serie XL - ext.diam.79 mm | 567x567x286 | 1 | 105-200 | e1*2001/116*0430*.. | bar: Area 1
AUDI | A5 | A5 CABRIO | B8,B81 | 03/2009 |  | 5x112 | 66,46 | 623 | 2016 | 33 | 14x1,5 | 17 | MICHELANGELO II PL | 8½x18 | 18,00 | 8,50 | W2106750353 | 2 |  |  |  | 5x112 |  | 32 | 81710415 | XL | S17D36 | B |  | TÜV |  |  | DK | YES |  |  | T | Teilegutachten (PB+VB) | 1 | No car modifications required | 225/45 R18---TCOMBI-235/40 R18----245/40 R18---TCOMBI-255/40 R18---TCOMBI | Top Class | MAX 725 KG | MATT BLACK | OZ Tuner-System | 8027529007732 | OZ | 16,01 |  |  | Serie XL - ext.diam.79 mm | 567x567x286 | 1 | 105-200 | e1*2001/116*0430*.. | bar: Area 1
AUDI | A5 | A5 CABRIO | B8,B81 | 03/2009 |  | 5x112 | 66,46 | 623 | 2016 | 33 | 14x1,5 | 17 | SUPERLEGGERA III | 8½x18 | 18,00 | 8,50 | W2104650580 | 2 |  |  |  | 5x112 |  | 32 | 81710309 | XL | S17D36 | B | LB56 | TÜV |  |  | DK | YES |  |  | S | Strongness Certificate (PB) | 1 | No car modifications required | 225/45 R18---TCOMBI-235/40 R18----245/40 R18---TCOMBI-255/40 R18---TCOMBI | Top Class | MAX 690 KG | OZ RACE SILVER | OZ Tuner-System | 8027529017489 | OZ | 16,78 |  |  | Serie XL - ext.diam.79 mm | 567x567x286 | 1 | 105-200 | e1*2001/116*0430*.. | bar: Area 1
AUDI | A5 | A5 CABRIO | B8,B81 | 03/2009 |  | 5x112 | 66,46 | 623 | 2016 | 33 | 14x1,5 | 17 | SUPERLEGGERA III | 8½x18 | 18,00 | 8,50 | W2104650780 | 2 |  |  |  | 5x112 |  | 18 | 81710309 | XL | S17D36 | B | LB56 | TÜV |  |  | DK | YES |  |  | S | Strongness Certificate (PB) | 2 | Mods can be necessary to car | 225/45 R18---TCOMBI-235/40 R18----245/40 R18---TCOMBI-255/40 R18---TCOMBI | Top Class | MAX 690 KG | OZ RACE SILVER | OZ Tuner-System | 8027529017496 | OZ | 16,15 |  |  | Serie XL - ext.diam.79 mm | 567x567x286 | 1 | 105-200 | e1*2001/116*0430*.. | bar: Area 1
AUDI | A5 | A5 CABRIO | B8,B81 | 03/2009 |  | 5x112 | 66,46 | 623 | 2016 | 33 | 14x1,5 | 17 | SUPERLEGGERA III | 8½x18 | 18,00 | 8,50 | W2104652080 | 2 |  |  |  | 5x112 |  | 30 | 81710309 | XL | S17D36 | B | LB56 | TÜV |  |  | DK | YES |  |  | S | Strongness Certificate (PB) | 1 | No car modifications required | 225/45 R18---TCOMBI-235/40 R18----245/40 R18---TCOMBI-255/40 R18---TCOMBI | Top Class | MAX 690 KG | OZ RACE SILVER | OZ Tuner-System | 8027529017601 | OZ | 16,26 |  |  | Serie XL - ext.diam.79 mm | 567x567x286 | 1 | 105-200 | e1*2001/116*0430*.. | bar: Area 1
AUDI | A5 | A5 CABRIO | B8,B81 | 03/2009 |  | 5x112 | 66,46 | 623 | 2016 | 33 | 14x1,5 | 17 | SUPERLEGGERA III | 9x18 | 18,00 | 9,00 | W2104653080 | 2 |  |  |  | 5x112 |  | 35 | 81610107 | XL | R44U | B |  | TÜV |  |  | DK | YES | C0054 | ET30 WITH SPACER 5 MM | S | Strongness Certificate (PB) | 1 | No car modifications required |  | Top Class | MAX 690 KG | OZ RACE SILVER | OZ Tuner-System | 8027529017656 | OZ | 15,90 |  |  | Serie XL - ext.diam.79 mm | 567x567x299 | 1 | 105-200 | e1*2001/116*0430*.. | bar: Area 1
AUDI | A5 | A5 CABRIO | B8,B81 | 03/2009 |  | 5x112 | 66,46 | 623 | 2016 | 33 | 14x1,5 | 17 | SUPERLEGGERA III | 9½x18 | 18,00 | 9,50 | W2104652380 | 2 |  |  |  | 5x112 |  | 31 | 81710309 | XL | S17D36 | B | LB56 | TÜV |  |  | DK | YES |  |  | S | Strongness Certificate (PB) | 1 | No car modifications required |  | Top Class | MAX 710 KG | OZ RACE SILVER | OZ Tuner-System | 8027529017632 | OZ | 16,05 |  |  | Serie XL - ext.diam.79 mm | 567x567x312 | 1 | 105-200 | e1*2001/116*0430*.. | bar: Area 1
AUDI | A5 | A5 CABRIO | B8,B81 | 03/2009 |  | 5x112 | 66,46 | 623 | 2016 | 33 | 14x1,5 | 17 | BOTTICELLI III | 8x19 | 19,00 | 8,00 | W2107650153 | 2 |  |  |  | 5x112 |  | 36 | 81610107 | XL | R44U | B |  | TÜV |  |  | DK | YES | C0540 | ET31 WITH SPACER 5 MM | S | Strongness Certificate (PB) | 1 | No car modifications required | 225/40 R19----235/35 R19----245/35 R19--- | Top Class | MAX 725 KG | MATT BLACK | OZ Tuner-System | 8027529038217 | OZ | 14,26 |  |  | Serie XL - ext.diam.79 mm | 592x592x274 | 1 | 105-200 | e1*2001/116*0430*.. | bar: Area 1
AUDI | A5 | A5 CABRIO | B8,B81 | 03/2009 |  | 5x112 | 66,46 | 623 | 2016 | 33 | 14x1,5 | 17 | BOTTICELLI III | 8x19 | 19,00 | 8,00 | W2107650161 | 2 |  |  |  | 5x112 |  | 36 | 81610107 | XL | R44U | B |  | TÜV |  |  | DK | YES | C0540 | ET31 WITH SPACER 5 MM | S | Strongness Certificate (PB) | 1 | No car modifications required | 225/40 R19----235/35 R19----245/35 R19--- | Top Class | MAX 725 KG | CHRYSTAL TITANIUM | OZ Tuner-System | 8027529020663 | OZ | 14,26 |  |  | Serie XL - ext.diam.79 mm | 592x592x274 | 1 | 105-200 | e1*2001/116*0430*.. | bar: Area 1
AUDI | A5 | A5 CABRIO | B8,B81 | 03/2009 |  | 5x112 | 66,46 | 623 | 2016 | 33 | 14x1,5 | 17 | RAFFAELLO | 8x19 | 19,00 | 8,00 | W2107350169 | 2 |  |  |  | 5x112 |  | 36 | 81610107 | XL | R44U | B |  | TÜV |  |  | DK | YES | C0540 | ET31 WITH SPACER 5 MM | S | Strongness Certificate (PB) | 1 | No car modifications required | 225/40 R19----235/35 R19----245/35 R19--- | Top Class | MAX 825 KG | POLISH | OZ Tuner-System | 8027529019223 | OZ | 12,65 |  |  | Serie XL - ext.diam.79 mm | 592x592x274 | 1 | 105-200 | e1*2001/116*0430*.. | bar: Area 1
AUDI | A5 | A5 CABRIO | B8,B81 | 03/2009 |  | 5x112 | 66,46 | 623 | 2016 | 33 | 14x1,5 | 17 | SUPERLEGGERA III | 8x19 | 19,00 | 8,00 | W2104450180 | 2 |  |  |  | 5x112 |  | 36 | 81610107 | XL | R44U | B |  | TÜV |  |  | DK | YES | C0540 | ET31 WITH SPACER 5 MM | S | Strongness Certificate (PB) | 1 | No car modifications required | 225/40 R19----235/35 R19----245/35 R19--- | Top Class | MAX 690 KG | OZ RACE SILVER | OZ Tuner-System | 8027529016543 | OZ | 16,43 |  |  | Serie XL - ext.diam.79 mm | 592x592x274 | 1 | 105-200 | e1*2001/116*0430*.. | bar: Area 1
AUDI | A5 | A5 CABRIO | B8,B81 | 03/2009 |  | 5x112 | 66,46 | 623 | 2016 | 33 | 14x1,5 | 17 | BOTTICELLI III | 8½x19 | 19,00 | 8,50 | W2107650553 | 2 |  |  |  | 5x112 |  | 18 | 81710309 | XL | S17D36 | B | LB56 | TÜV |  |  | DK | YES |  |  | S | Strongness Certificate (PB) | 2 | Mods can be necessary to car | 225/40 R19----235/35 R19----245/35 R19----255/35 R19--- | Top Class | MAX 725 KG | MATT BLACK | OZ Tuner-System | 8027529036503 | OZ | 14,05 |  |  | Serie XL - ext.diam.79 mm | 592x592x286 | 1 | 105-200 | e1*2001/116*0430*.. | bar: Area 1
AUDI | A5 | A5 CABRIO | B8,B81 | 03/2009 |  | 5x112 | 66,46 | 623 | 2016 | 33 | 14x1,5 | 17 | BOTTICELLI III | 8½x19 | 19,00 | 8,50 | W2107650561 | 2 |  |  |  | 5x112 |  | 18 | 81710309 | XL | S17D36 | B | LB56 | TÜV |  |  | DK | YES |  |  | S | Strongness Certificate (PB) | 2 | Mods can be necessary to car | 225/40 R19----235/35 R19----245/35 R19----255/35 R19--- | Top Class | MAX 725 KG | CHRYSTAL TITANIUM | OZ Tuner-System | 8027529020717 | OZ | 14,05 |  |  | Serie XL - ext.diam.79 mm | 592x592x286 | 1 | 105-200 | e1*2001/116*0430*.. | bar: Area 1
AUDI | A5 | A5 CABRIO | B8,B81 | 03/2009 |  | 5x112 | 66,46 | 623 | 2016 | 33 | 14x1,5 | 17 | BOTTICELLI III | 8½x19 | 19,00 | 8,50 | W2107650661 | 2 |  |  |  | 5x112 |  | 26 | 81710309 | XL | S17D36 | B | LB56 | TÜV |  |  | DK | YES |  |  | S | Strongness Certificate (PB) | 1 | No car modifications required | 225/40 R19----235/35 R19----245/35 R19----255/35 R19--- | Top Class | MAX 725 KG | CHRYSTAL TITANIUM | OZ Tuner-System | 8027529020724 | OZ | 14,34 |  |  | Serie XL - ext.diam.79 mm | 592x592x286 | 1 | 105-200 | e1*2001/116*0430*.. | bar: Area 1
AUDI | A5 | A5 CABRIO | B8,B81 | 03/2009 |  | 5x112 | 66,46 | 623 | 2016 | 33 | 14x1,5 | 17 | BOTTICELLI III | 8½x19 | 19,00 | 8,50 | W2107650761 | 2 |  |  |  | 5x112 |  | 30 | 81710309 | XL | S17D36 | B | LB56 | TÜV |  |  | DK | YES |  |  | S | Strongness Certificate (PB) | 1 | No car modifications required | 225/40 R19----235/35 R19----245/35 R19----255/35 R19--- | Top Class | MAX 725 KG | CHRYSTAL TITANIUM | OZ Tuner-System | 8027529020731 | OZ | 14,26 |  |  | Serie XL - ext.diam.79 mm | 592x592x286 | 1 | 105-200 | e1*2001/116*0430*.. | bar: Area 1
AUDI | A5 | A5 CABRIO | B8,B81 | 03/2009 |  | 5x112 | 66,46 | 623 | 2016 | 33 | 14x1,5 | 17 | BOTTICELLI III | 8½x19 | 19,00 | 8,50 | W2107650853 | 2 |  |  |  | 5x112 |  | 32 | 81710309 | XL | S17D36 | B | LB56 | TÜV |  |  | DK | YES |  |  | T | Teilegutachten (PB+VB) | 1 | No car modifications required | 225/40 R19----235/35 R19----245/35 R19----255/35 R19--- | Top Class | MAX 725 KG | MATT BLACK | OZ Tuner-System | 8027529020748 | OZ | 14,71 |  |  | Serie XL - ext.diam.79 mm | 592x592x286 | 1 | 105-200 | e1*2001/116*0430*.. | bar: Area 1
AUDI | A5 | A5 CABRIO | B8,B81 | 03/2009 |  | 5x112 | 66,46 | 623 | 2016 | 33 | 14x1,5 | 17 | BOTTICELLI III | 8½x19 | 19,00 | 8,50 | W2107650861 | 2 |  |  |  | 5x112 |  | 32 | 81710309 | XL | S17D36 | B | LB56 | TÜV |  |  | DK | YES |  |  | T | Teilegutachten (PB+VB) | 1 | No car modifications required | 225/40 R19----235/35 R19----245/35 R19----255/35 R19--- | Top Class | MAX 725 KG | CHRYSTAL TITANIUM | OZ Tuner-System | 8027529020755 | OZ | 14,71 |  |  | Serie XL - ext.diam.79 mm | 592x592x286 | 1 | 105-200 | e1*2001/116*0430*.. | bar: Area 1
AUDI | A5 | A5 CABRIO | B8,B81 | 03/2009 |  | 5x112 | 66,46 | 623 | 2016 | 33 | 14x1,5 | 17 | CRONO III | 8½x19 | 19,00 | 8,50 | W2108150222 | 2 |  |  |  | 5x112 |  | 32 | 81710309 | XL | S17D36 | B | LB56 | TÜV |  |  | DK | YES |  |  | T | Teilegutachten (PB+VB) | 1 | No car modifications required | 225/40 R19----235/35 R19----245/35 R19----255/35 R19--- | Top Class | MAX 715 KG | MATT GRAPHIT SILVER | OZ Tuner-System | 8027529021837 | OZ | 12,91 |  |  | Serie XL - ext.diam.79 mm | 592x592x286 | 1 | 105-200 | e1*2001/116*0430*.. | bar: Area 1
AUDI | A5 | A5 CABRIO | B8,B81 | 03/2009 |  | 5x112 | 66,46 | 623 | 2016 | 33 | 14x1,5 | 17 | CRONO III | 8½x19 | 19,00 | 8,50 | W2108150253 | 2 |  |  |  | 5x112 |  | 32 | 81710309 | XL | S17D36 | B | LB56 | TÜV |  |  | DK | YES |  |  | T | Teilegutachten (PB+VB) | 1 | No car modifications required | 225/40 R19----235/35 R19----245/35 R19----255/35 R19--- | Top Class | MAX 715 KG | MATT BLACK | OZ Tuner-System | 8027529021844 | OZ | 12,91 |  |  | Serie XL - ext.diam.79 mm | 592x592x286 | 1 | 105-200 | e1*2001/116*0430*.. | bar: Area 1
AUDI | A5 | A5 CABRIO | B8,B81 | 03/2009 |  | 5x112 | 66,46 | 623 | 2016 | 33 | 14x1,5 | 17 | MICHELANGELO II PL | 8½x19 | 19,00 | 8,50 | W21068502A80 | 2 |  |  |  | 5x112 |  | 32 | 81710415 | XL | S17D36 | B |  | TÜV |  |  | DK | YES |  |  | S | Strongness Certificate (PB) | 1 | No car modifications required | 225/40 R19----235/35 R19----245/35 R19----255/35 R19--- | Top Class | MAX 725 KG | OZ RACE SILVER | OZ Tuner-System | 8027529007923 | OZ | 16,27 |  |  | Serie XL - ext.diam.79 mm | 592x592x286 | 1 | 105-200 | e1*2001/116*0430*.. | bar: Area 1
AUDI | A5 | A5 CABRIO | B8,B81 | 03/2009 |  | 5x112 | 66,46 | 623 | 2016 | 33 | 14x1,5 | 17 | MICHELANGELO II PL | 8½x19 | 19,00 | 8,50 | W2106850253 | 2 |  |  |  | 5x112 |  | 32 | 81710415 | XL | S17D36 | B |  | TÜV |  |  | DK | YES |  |  | S | Strongness Certificate (PB) | 1 | No car modifications required | 225/40 R19----235/35 R19----245/35 R19----255/35 R19--- | Top Class | MAX 725 KG | MATT BLACK | OZ Tuner-System | 8027529007930 | OZ | 16,27 |  |  | Serie XL - ext.diam.79 mm | 592x592x286 | 1 | 105-200 | e1*2001/116*0430*.. | bar: Area 1
AUDI | A5 | A5 CABRIO | B8,B81 | 03/2009 |  | 5x112 | 66,46 | 623 | 2016 | 33 | 14x1,5 | 17 | RAFFAELLO | 8½x19 | 19,00 | 8,50 | W2107350569 | 2 |  |  |  | 5x112 |  | 18 | 81710309 | XL | S17D36 | B | LB56 | TÜV |  |  | DK | YES |  |  | S | Strongness Certificate (PB) | 2 | Mods can be necessary to car | 225/40 R19----235/35 R19----245/35 R19----255/35 R19--- | Top Class | MAX 825 KG | POLISH | OZ Tuner-System | 8027529019261 | OZ | 12,44 |  |  | Serie XL - ext.diam.79 mm | 592x592x286 | 1 | 105-200 | e1*2001/116*0430*.. | bar: Area 1
AUDI | A5 | A5 CABRIO | B8,B81 | 03/2009 |  | 5x112 | 66,46 | 623 | 2016 | 33 | 14x1,5 | 17 | RAFFAELLO | 8½x19 | 19,00 | 8,50 | W2107350669 | 2 |  |  |  | 5x112 |  | 26 | 81710309 | XL | S17D36 | B | LB56 | TÜV |  |  | DK | YES |  |  | S | Strongness Certificate (PB) | 1 | No car modifications required | 225/40 R19----235/35 R19----245/35 R19----255/35 R19--- | Top Class | MAX 825 KG | POLISH | OZ Tuner-System | 8027529019278 | OZ | 12,95 |  |  | Serie XL - ext.diam.79 mm | 592x592x286 | 1 | 105-200 | e1*2001/116*0430*.. | bar: Area 1
AUDI | A5 | A5 CABRIO | B8,B81 | 03/2009 |  | 5x112 | 66,46 | 623 | 2016 | 33 | 14x1,5 | 17 | RAFFAELLO | 8½x19 | 19,00 | 8,50 | W2107350769 | 2 |  |  |  | 5x112 |  | 30 | 81710309 | XL | S17D36 | B | LB56 | TÜV |  |  | DK | YES |  |  | S | Strongness Certificate (PB) | 1 | No car modifications required | 225/40 R19----235/35 R19----245/35 R19----255/35 R19--- | Top Class | MAX 825 KG | POLISH | OZ Tuner-System | 8027529019285 | OZ | 12,65 |  |  | Serie XL - ext.diam.79 mm | 592x592x286 | 1 | 105-200 | e1*2001/116*0430*.. | bar: Area 1
AUDI | A5 | A5 CABRIO | B8,B81 | 03/2009 |  | 5x112 | 66,46 | 623 | 2016 | 33 | 14x1,5 | 17 | RAFFAELLO | 8½x19 | 19,00 | 8,50 | W2107350869 | 2 |  |  |  | 5x112 |  | 32 | 81710309 | XL | S17D36 | B | LB56 | TÜV |  |  | DK | YES |  |  | S | Strongness Certificate (PB) | 1 | No car modifications required | 225/40 R19----235/35 R19----245/35 R19----255/35 R19--- | Top Class | MAX 825 KG | POLISH | OZ Tuner-System | 8027529019292 | OZ | 13,12 |  |  | Serie XL - ext.diam.79 mm | 592x592x286 | 1 | 105-200 | e1*2001/116*0430*.. | bar: Area 1
AUDI | A5 | A5 CABRIO | B8,B81 | 03/2009 |  | 5x112 | 66,46 | 623 | 2016 | 33 | 14x1,5 | 17 | SUPERLEGGERA III | 8½x19 | 19,00 | 8,50 | W2104450480 | 2 |  |  |  | 5x112 |  | 32 | 81710309 | XL | S17D36 | B | LB56 | TÜV |  |  | DK | YES |  |  | S | Strongness Certificate (PB) | 1 | No car modifications required | 225/40 R19----235/35 R19----245/35 R19----255/35 R19--- | Top Class | MAX 690 KG | OZ RACE SILVER | OZ Tuner-System | 8027529016567 | OZ | 17,02 |  |  | Serie XL - ext.diam.79 mm | 592x592x286 | 1 | 105-200 | e1*2001/116*0430*.. | bar: Area 1
AUDI | A5 | A5 CABRIO | B8,B81 | 03/2009 |  | 5x112 | 66,46 | 623 | 2016 | 33 | 14x1,5 | 17 | SUPERLEGGERA III | 8½x19 | 19,00 | 8,50 | W2104450680 | 2 |  |  |  | 5x112 |  | 18 | 81710309 | XL | S17D36 | B | LB56 | TÜV |  |  | DK | YES |  |  | S | Strongness Certificate (PB) | 2 | Mods can be necessary to car | 225/40 R19----235/35 R19----245/35 R19----255/35 R19--- | Top Class | MAX 690 KG | OZ RACE SILVER | OZ Tuner-System | 8027529016574 | OZ | 16,22 |  |  | Serie XL - ext.diam.79 mm | 592x592x286 | 1 | 105-200 | e1*2001/116*0430*.. | bar: Area 1
AUDI | A5 | A5 CABRIO | B8,B81 | 03/2009 |  | 5x112 | 66,46 | 623 | 2016 | 33 | 14x1,5 | 17 | SUPERLEGGERA III | 8½x19 | 19,00 | 8,50 | W2104451880 | 2 |  |  |  | 5x112 |  | 26 | 81710309 | XL | S17D36 | B | LB56 | TÜV |  |  | DK | YES |  |  | S | Strongness Certificate (PB) | 1 | No car modifications required | 225/40 R19----235/35 R19----245/35 R19----255/35 R19--- | Top Class |  | OZ RACE SILVER | OZ Tuner-System | 8027529016673 | OZ | 16,53 |  |  | Serie XL - ext.diam.79 mm | 592x592x286 | 1 | 105-200 | e1*2001/116*0430*.. | bar: Area 1
AUDI | A5 | A5 CABRIO | B8,B81 | 03/2009 |  | 5x112 | 66,46 | 623 | 2016 | 33 | 14x1,5 | 17 | SUPERLEGGERA III | 8½x19 | 19,00 | 8,50 | W2104451980 | 2 |  |  |  | 5x112 |  | 30 | 81710309 | XL | S17D36 | B | LB56 | TÜV |  |  | DK | YES |  |  | S | Strongness Certificate (PB) | 1 | No car modifications required | 225/40 R19----235/35 R19----245/35 R19----255/35 R19--- | Top Class | MAX 690 KG | OZ RACE SILVER | OZ Tuner-System | 8027529016680 | OZ | 16,43 |  |  | Serie XL - ext.diam.79 mm | 592x592x286 | 1 | 105-200 | e1*2001/116*0430*.. | bar: Area 1
AUDI | A5 | A5 CABRIO | B8,B81 | 03/2009 |  | 5x112 | 66,46 | 623 | 2016 | 33 | 14x1,5 | 17 | BOTTICELLI III | 9x19 | 19,00 | 9,00 | W2107651553 | 2 |  |  |  | 5x112 |  | 35 | 81610107 | XL | R44U | B |  | TÜV |  |  | DK | YES | C0054 | ET30 WITH SPACER 5 MM | S | Strongness Certificate (PB) | 1 | No car modifications required | 235/35 R19----245/35 R19----255/35 R19----265/30 R19----275/30 R19--- | Top Class | MAX 725 KG | MATT BLACK | OZ Tuner-System | 8027529020847 | OZ | 14,06 |  |  | Serie XL - ext.diam.79 mm | 592x592x312 | 1 | 105-200 | e1*2001/116*0430*.. | bar: Area 1
AUDI | A5 | A5 CABRIO | B8,B81 | 03/2009 |  | 5x112 | 66,46 | 623 | 2016 | 33 | 14x1,5 | 17 | BOTTICELLI III | 9x19 | 19,00 | 9,00 | W2107651561 | 2 |  |  |  | 5x112 |  | 35 | 81610107 | XL | R44U | B |  | TÜV |  |  | DK | YES | C0054 | ET30 WITH SPACER 5 MM | S | Strongness Certificate (PB) | 1 | No car modifications required | 235/35 R19----245/35 R19----255/35 R19----265/30 R19----275/30 R19--- | Top Class | MAX 725 KG | CHRYSTAL TITANIUM | OZ Tuner-System | 8027529020854 | OZ | 14,06 |  |  | Serie XL - ext.diam.79 mm | 592x592x312 | 1 | 105-200 | e1*2001/116*0430*.. | bar: Area 1
AUDI | A5 | A5 CABRIO | B8,B81 | 03/2009 |  | 5x112 | 66,46 | 623 | 2016 | 33 | 14x1,5 | 17 | CRONO III | 9x19 | 19,00 | 9,00 | W2108150822 | 2 |  |  |  | 5x112 |  | 22 | 81710309 | XL | S17D36 | B | LB56 | TÜV |  |  | DK | YES |  |  | T | Teilegutachten (PB+VB) | 1 | No car modifications required | 235/35 R19----245/35 R19----255/35 R19----265/30 R19----275/30 R19--- | Top Class | MAX 715 KG | MATT GRAPHIT SILVER | OZ Tuner-System | 8027529021950 | OZ | 12,82 |  |  | Serie XL - ext.diam.79 mm | 592x592x312 | 1 | 105-200 | e1*2001/116*0430*.. | bar: Area 1
AUDI | A5 | A5 CABRIO | B8,B81 | 03/2009 |  | 5x112 | 66,46 | 623 | 2016 | 33 | 14x1,5 | 17 | CRONO III | 9x19 | 19,00 | 9,00 | W2108150853 | 2 |  |  |  | 5x112 |  | 22 | 81710309 | XL | S17D36 | B | LB56 | TÜV |  |  | DK | YES |  |  | T | Teilegutachten (PB+VB) | 1 | No car modifications required | 235/35 R19----245/35 R19----255/35 R19----265/30 R19----275/30 R19--- | Top Class | MAX 715 KG | MATT BLACK | OZ Tuner-System | 8027529021967 | OZ | 12,82 |  |  | Serie XL - ext.diam.79 mm | 592x592x312 | 1 | 105-200 | e1*2001/116*0430*.. | bar: Area 1
AUDI | A5 | A5 CABRIO | B8,B81 | 03/2009 |  | 5x112 | 66,46 | 623 | 2016 | 33 | 14x1,5 | 17 | CRONO III | 9x19 | 19,00 | 9,00 | W2108151022 | 2 |  |  |  | 5x112 |  | 26 | 81710309 | XL | S17D36 | B | LB56 | TÜV |  |  | DK | YES |  |  | T | Teilegutachten (PB+VB) | 1 | No car modifications required | 235/35 R19----245/35 R19----255/35 R19----265/30 R19----275/30 R19--- | Top Class | MAX 715 KG | MATT GRAPHIT SILVER | OZ Tuner-System | 8027529021998 | OZ | 12,82 |  |  | Serie XL - ext.diam.79 mm | 592x592x312 | 1 | 105-200 | e1*2001/116*0430*.. | bar: Area 1
AUDI | A5 | A5 CABRIO | B8,B81 | 03/2009 |  | 5x112 | 66,46 | 623 | 2016 | 33 | 14x1,5 | 17 | CRONO III | 9x19 | 19,00 | 9,00 | W2108151053 | 2 |  |  |  | 5x112 |  | 26 | 81710309 | XL | S17D36 | B | LB56 | TÜV |  |  | DK | YES |  |  | T | Teilegutachten (PB+VB) | 1 | No car modifications required | 235/35 R19----245/35 R19----255/35 R19----265/30 R19----275/30 R19--- | Top Class | MAX 715 KG | MATT BLACK | OZ Tuner-System | 8027529022001 | OZ | 12,82 |  |  | Serie XL - ext.diam.79 mm | 592x592x312 | 1 | 105-200 | e1*2001/116*0430*.. | bar: Area 1
AUDI | A5 | A5 CABRIO | B8,B81 | 03/2009 |  | 5x112 | 66,46 | 623 | 2016 | 33 | 14x1,5 | 17 | RAFFAELLO | 9x19 | 19,00 | 9,00 | W2107351569 | 2 |  |  |  | 5x112 |  | 35 | 81610107 | XL | R44U | B |  | TÜV |  |  | DK | YES | C0054 | ET30 WITH SPACER 5 MM | S | Strongness Certificate (PB) | 1 | No car modifications required | 235/35 R19----245/35 R19----255/35 R19----265/30 R19----275/30 R19--- | Top Class | MAX 825 KG | POLISH | OZ Tuner-System | 8027529019360 | OZ | 12,67 |  |  | Serie XL - ext.diam.79 mm | 592x592x312 | 1 | 105-200 | e1*2001/116*0430*.. | bar: Area 1
AUDI | A5 | A5 CABRIO | B8,B81 | 03/2009 |  | 5x112 | 66,46 | 623 | 2016 | 33 | 14x1,5 | 17 | SUPERLEGGERA III | 9x19 | 19,00 | 9,00 | W2104455153 | 2 |  |  |  | 5x112 |  | 26 | 81710309 | XL | S17D36 | B |  | TÜV |  |  | DK | YES |  |  | T | Teilegutachten (PB+VB) | 1 | No car modifications required | 235/35 R19----245/35 R19----255/35 R19----265/30 R19----275/30 R19--- | Top Class | MAX 690 KG | MATT BLACK | OZ Tuner-System | 8027529016932 | OZ | 17,58 |  |  | Serie XL - ext.diam.79 mm | 592x592x312 | 1 | 105-200 | e1*2001/116*0430*.. | bar: Area 1
AUDI | A5 | A5 CABRIO | B8,B81 | 03/2009 |  | 5x112 | 66,46 | 623 | 2016 | 33 | 14x1,5 | 17 | SUPERLEGGERA III | 9x19 | 19,00 | 9,00 | W2104455180 | 2 |  |  |  | 5x112 |  | 26 | 81710309 | XL | S17D36 | B |  | TÜV |  |  | DK | YES |  |  | T | Teilegutachten (PB+VB) | 1 | No car modifications required | 235/35 R19----245/35 R19----255/35 R19----265/30 R19----275/30 R19--- | Top Class | MAX 690 KG | OZ RACE SILVER | OZ Tuner-System | 8027529016949 | OZ | 17,58 |  |  | Serie XL - ext.diam.79 mm | 592x592x312 | 1 | 105-200 | e1*2001/116*0430*.. | bar: Area 1
AUDI | A5 | A5 CABRIO | B8,B81 | 03/2009 |  | 5x112 | 66,46 | 623 | 2016 | 33 | 14x1,5 | 17 | BOTTICELLI III | 9½x19 | 19,00 | 9,50 | W2107652153 | 2 |  |  |  | 5x112 |  | 36 | 81610107 | XL | R44U | B |  | TÜV |  |  | DK | YES | C0540 | ET31 WITH SPACER 5 MM | S | Strongness Certificate (PB) | 1 | No car modifications required | 245/35 R19----255/35 R19----265/30 R19----275/30 R19--- | Top Class | MAX 725 KG | MATT BLACK | OZ Tuner-System | 8027529020953 | OZ | 14,15 |  |  | Serie XL - ext.diam.79 mm | 592x592x312 | 1 | 105-200 | e1*2001/116*0430*.. | bar: Area 1
AUDI | A5 | A5 CABRIO | B8,B81 | 03/2009 |  | 5x112 | 66,46 | 623 | 2016 | 33 | 14x1,5 | 17 | BOTTICELLI III | 9½x19 | 19,00 | 9,50 | W2107652161 | 2 |  |  |  | 5x112 |  | 36 | 81610107 | XL | R44U | B |  | TÜV |  |  | DK | YES | C0540 | ET31 WITH SPACER 5 MM | S | Strongness Certificate (PB) | 1 | No car modifications required | 245/35 R19----255/35 R19----265/30 R19----275/30 R19--- | Top Class | MAX 725 KG | CHRYSTAL TITANIUM | OZ Tuner-System | 8027529020960 | OZ | 14,15 |  |  | Serie XL - ext.diam.79 mm | 592x592x312 | 1 | 105-200 | e1*2001/116*0430*.. | bar: Area 1
AUDI | A5 | A5 CABRIO | B8,B81 | 03/2009 |  | 5x112 | 66,46 | 623 | 2016 | 33 | 14x1,5 | 17 | CRONO III | 9½x19 | 19,00 | 9,50 | W2108151722 | 2 |  |  |  | 5x112 |  | 32,50 | 81710309 | XL | S17D36 | B | LB56 | TÜV |  |  | DK | YES |  |  | T | Teilegutachten (PB+VB) | 1 | No car modifications required | 245/35 R19----255/35 R19----265/30 R19----275/30 R19--- | Top Class | MAX 715 KG | MATT GRAPHIT SILVER | OZ Tuner-System | 8027529022131 | OZ | 12,96 |  |  | Serie XL - ext.diam.79 mm | 592x592x312 | 1 | 105-200 | e1*2001/116*0430*.. | bar: Area 1
AUDI | A5 | A5 CABRIO | B8,B81 | 03/2009 |  | 5x112 | 66,46 | 623 | 2016 | 33 | 14x1,5 | 17 | CRONO III | 9½x19 | 19,00 | 9,50 | W2108151753 | 2 |  |  |  | 5x112 |  | 32,50 | 81710309 | XL | S17D36 | B | LB56 | TÜV |  |  | DK | YES |  |  | T | Teilegutachten (PB+VB) | 1 | No car modifications required | 245/35 R19----255/35 R19----265/30 R19----275/30 R19--- | Top Class | MAX 715 KG | MATT BLACK | OZ Tuner-System | 8027529022148 | OZ | 12,96 |  |  | Serie XL - ext.diam.79 mm | 592x592x312 | 1 | 105-200 | e1*2001/116*0430*.. | bar: Area 1
AUDI | A5 | A5 CABRIO | B8,B81 | 03/2009 |  | 5x112 | 66,46 | 623 | 2016 | 33 | 14x1,5 | 17 | MICHELANGELO II PL | 9½x19 | 19,00 | 9,50 | W21068505A80 | 2 |  |  |  | 5x112 |  | 32 | 81710415 | XL | S17D36 | B |  | TÜV |  |  | DK | YES |  |  | S | Strongness Certificate (PB) | 1 | No car modifications required | 245/35 R19----255/35 R19----265/30 R19----275/30 R19--- | Top Class | MAX 725 KG | OZ RACE SILVER | OZ Tuner-System | 8027529007985 | OZ | 18,66 |  |  | Serie XL - ext.diam.79 mm | 592x592x312 | 1 | 105-200 | e1*2001/116*0430*.. | bar: Area 1
AUDI | A5 | A5 CABRIO | B8,B81 | 03/2009 |  | 5x112 | 66,46 | 623 | 2016 | 33 | 14x1,5 | 17 | MICHELANGELO II PL | 9½x19 | 19,00 | 9,50 | W2106850553 | 2 |  |  |  | 5x112 |  | 32 | 81710415 | XL | S17D36 | B |  | TÜV |  |  | DK | YES |  |  | S | Strongness Certificate (PB) | 1 | No car modifications required | 245/35 R19----255/35 R19----265/30 R19----275/30 R19--- | Top Class | MAX 725 KG | MATT BLACK | OZ Tuner-System | 8027529007992 | OZ | 18,66 |  |  | Serie XL - ext.diam.79 mm | 592x592x312 | 1 | 105-200 | e1*2001/116*0430*.. | bar: Area 1
AUDI | A5 | A5 CABRIO | B8,B81 | 03/2009 |  | 5x112 | 66,46 | 623 | 2016 | 33 | 14x1,5 | 17 | RAFFAELLO | 9½x19 | 19,00 | 9,50 | W2107352169 | 2 |  |  |  | 5x112 |  | 36 | 81610107 | XL | R44U | B |  | TÜV |  |  | DK | YES | C0540 | ET31 WITH SPACER 5 MM | S | Strongness Certificate (PB) | 1 | No car modifications required | 245/35 R19----255/35 R19----265/30 R19----275/30 R19--- | Top Class | MAX 825 KG | POLISH | OZ Tuner-System | 8027529019421 | OZ | 12,84 |  |  | Serie XL - ext.diam.79 mm | 592x592x312 | 1 | 105-200 | e1*2001/116*0430*.. | bar: Area 1
AUDI | A5 | A5 CABRIO | B8,B81 | 03/2009 |  | 5x112 | 66,46 | 623 | 2016 | 33 | 14x1,5 | 17 | SUPERLEGGERA III | 9½x19 | 19,00 | 9,50 | W2104451180 | 2 |  |  |  | 5x112 |  | 36 | 81610107 | XL | R44U | B |  | TÜV |  |  | DK | YES | C0540 | ET31 WITH SPACER 5 MM | S | Strongness Certificate (PB) | 1 | No car modifications required | 245/35 R19----255/35 R19----265/30 R19----275/30 R19--- | Top Class | MAX 710 KG | OZ RACE SILVER | OZ Tuner-System | 8027529016611 | OZ | 16,84 |  |  | Serie XL - ext.diam.79 mm | 592x592x312 | 1 | 105-200 | e1*2001/116*0430*.. | bar: Area 1
AUDI | A5 | A5 CABRIO | B8,B81 | 03/2009 |  | 5x112 | 66,46 | 623 | 2016 | 33 | 14x1,5 | 17 | SUPERLEGGERA III | 9½x19 | 19,00 | 9,50 | W2104454380 | 2 |  |  |  | 5x112 |  | 19 | 81710309 | XL | S17D36 | B | LB56 | TÜV |  |  | DK | YES |  |  | S | Strongness Certificate (PB) | 2 | Mods can be necessary to car | 245/35 R19----255/35 R19----265/30 R19----275/30 R19--- | Top Class | MAX 690 KG | OZ RACE SILVER | OZ Tuner-System | 8027529016864 | OZ | 17,50 |  |  | Serie XL - ext.diam.79 mm | 592x592x312 | 1 | 105-200 | e1*2001/116*0430*.. | bar: Area 1
AUDI | A5 | A5 CABRIO | B8,B81 | 03/2009 |  | 5x112 | 66,46 | 623 | 2016 | 33 | 14x1,5 | 17 | SUPERLEGGERA III | 10x19 | 19,00 | 10,00 | W2104452580 | 2 |  |  |  | 5x112 |  | 30 | 81610107 | XL | R44U | B |  | TÜV |  |  | DK | YES | C0055 | REAR - ET30 WITH SPACER 5 MM | T | Teilegutachten (PB+VB) | 1 | No car modifications required | 255/35 R19----265/30 R19---TCOMBI-275/30 R19---TCOMBI-285/30 R19---TCOMBI-295/30 R19---TCOMBI | Top Class | MAX 710 KG | OZ RACE SILVER | OZ Tuner-System | 8027529016710 | OZ | 17,09 |  |  | Serie XL - ext.diam.79 mm | 592x592x350 | 1 | 105-200 | e1*2001/116*0430*.. | bar: Area 1
AUDI | A5 | A5 CABRIO | B8,B81 | 03/2009 |  | 5x112 | 66,46 | 623 | 2016 | 33 | 14x1,5 | 17 | BOTTICELLI III | 8½x20 | 20,00 | 8,50 | W2107450053 | 2 |  |  |  | 5x112 |  | 32 | 81710309 | XL | S17D36 | B | LB56 | TÜV |  |  | DK | YES |  |  | T | Teilegutachten (PB+VB) | 1 | No car modifications required | 225/35 R20----245/30 R20----255/30 R20--- | Top Class | MAX 725 KG | MATT BLACK | OZ Tuner-System | 8027529019834 | OZ | 14,25 |  |  | Serie XL - ext.diam.79 mm | 615x615x312 | 1 | 105-200 | e1*2001/116*0430*.. | bar: Area 1
AUDI | A5 | A5 CABRIO | B8,B81 | 03/2009 |  | 5x112 | 66,46 | 623 | 2016 | 33 | 14x1,5 | 17 | BOTTICELLI III | 8½x20 | 20,00 | 8,50 | W2107450061 | 2 |  |  |  | 5x112 |  | 32 | 81710309 | XL | S17D36 | B | LB56 | TÜV |  |  | DK | YES |  |  | T | Teilegutachten (PB+VB) | 1 | No car modifications required | 225/35 R20----245/30 R20----255/30 R20--- | Top Class | MAX 725 KG | CHRYSTAL TITANIUM | OZ Tuner-System | 8027529019841 | OZ | 14,25 |  |  | Serie XL - ext.diam.79 mm | 615x615x312 | 1 | 105-200 | e1*2001/116*0430*.. | bar: Area 1
AUDI | A5 | A5 CABRIO | B8,B81 | 03/2009 |  | 5x112 | 66,46 | 623 | 2016 | 33 | 14x1,5 | 17 | CRONO III | 8½x20 | 20,00 | 8,50 | W2108250122 | 2 |  |  |  | 5x112 |  | 32 | 81710309 | XL | S17D36 | B | LB56 | TÜV |  |  | DK | YES |  |  | T | Teilegutachten (PB+VB) | 1 | No car modifications required | 225/35 R20----245/30 R20----255/30 R20--- | Top Class | MAX 715 KG | MATT GRAPHIT SILVER | OZ Tuner-System | 8027529022551 | OZ | 14,12 |  |  | Serie XL - ext.diam.79 mm | 615x615x312 | 1 | 105-200 | e1*2001/116*0430*.. | bar: Area 1
AUDI | A5 | A5 CABRIO | B8,B81 | 03/2009 |  | 5x112 | 66,46 | 623 | 2016 | 33 | 14x1,5 | 17 | CRONO III | 8½x20 | 20,00 | 8,50 | W2108250153 | 2 |  |  |  | 5x112 |  | 32 | 81710309 | XL | S17D36 | B | LB56 | TÜV |  |  | DK | YES |  |  | T | Teilegutachten (PB+VB) | 1 | No car modifications required | 225/35 R20----245/30 R20----255/30 R20--- | Top Class | MAX 715 KG | MATT BLACK | OZ Tuner-System | 8027529022568 | OZ | 14,12 |  |  | Serie XL - ext.diam.79 mm | 615x615x312 | 1 | 105-200 | e1*2001/116*0430*.. | bar: Area 1
AUDI | A5 | A5 CABRIO | B8,B81 | 03/2009 |  | 5x112 | 66,46 | 623 | 2016 | 33 | 14x1,5 | 17 | MICHELANGELO II PL | 8½x20 | 20,00 | 8,50 | W21064500A80 | 2 |  |  |  | 5x112 |  | 32 | 81710415 | XL | S17D36 | B |  | TÜV |  |  | DK | YES |  |  | T | Teilegutachten (PB+VB) | 1 | No car modifications required | 225/35 R20----245/30 R20----255/30 R20--- | Top Class | MAX 825 KG | OZ RACE SILVER | OZ Tuner-System | 8027529007299 | OZ | 19,82 |  |  | Serie XL - ext.diam.79 mm | 615x615x312 | 1 | 105-200 | e1*2001/116*0430*.. | bar: Area 1
AUDI | A5 | A5 CABRIO | B8,B81 | 03/2009 |  | 5x112 | 66,46 | 623 | 2016 | 33 | 14x1,5 | 17 | MICHELANGELO II PL | 8½x20 | 20,00 | 8,50 | W2106450053 | 2 |  |  |  | 5x112 |  | 32 | 81710415 | XL | S17D36 | B |  | TÜV |  |  | DK | YES |  |  | T | Teilegutachten (PB+VB) | 1 | No car modifications required | 225/35 R20----245/30 R20----255/30 R20--- | Top Class | MAX 825 KG | MATT BLACK | OZ Tuner-System | 8027529007305 | OZ | 19,82 |  |  | Serie XL - ext.diam.79 mm | 615x615x312 | 1 | 105-200 | e1*2001/116*0430*.. | bar: Area 1
AUDI | A5 | A5 CABRIO | B8,B81 | 03/2009 |  | 5x112 | 66,46 | 623 | 2016 | 33 | 14x1,5 | 17 | RAFFAELLO | 8½x20 | 20,00 | 8,50 | W2107250069 | 2 |  |  |  | 5x112 |  | 32 | 81710309 | XL | S17D36 | B | LB56 | TÜV |  |  | DK | YES |  |  | S | Strongness Certificate (PB) | 1 | No car modifications required | 225/35 R20----245/30 R20----255/30 R20--- | Top Class | MAX 720 KG | POLISH | OZ Tuner-System | 8027529018899 | OZ | 13,39 |  |  | Serie XL - ext.diam.79 mm | 615x615x312 | 1 | 105-200 | e1*2001/116*0430*.. | bar: Area 1
AUDI | A5 | A5 CABRIO | B8,B81 | 03/2009 |  | 5x112 | 66,46 | 623 | 2016 | 33 | 14x1,5 | 17 | SUPERLEGGERA III | 8½x20 | 20,00 | 8,50 | W2104550680 | 2 |  |  |  | 5x112 |  | 32 | 81710309 | XL | S17D36 | B | LB56 | TÜV |  |  | DK | YES |  |  | S | Strongness Certificate (PB) | 1 | No car modifications required | 225/35 R20----245/30 R20----255/30 R20--- | Top Class | MAX 690 KG | OZ RACE SILVER | OZ Tuner-System | 8027529017205 | OZ | 18,02 |  |  | Serie XL - ext.diam.79 mm | 615x615x312 | 1 | 105-200 | e1*2001/116*0430*.. | bar: Area 1
AUDI | A5 | A5 CABRIO | B8,B81 | 03/2009 |  | 5x112 | 66,46 | 623 | 2016 | 33 | 14x1,5 | 17 | BOTTICELLI III | 9x20 | 20,00 | 9,00 | W2107451553 | 2 |  |  |  | 5x112 |  | 41 | 81610108 | XL | R50U | B |  | TÜV |  |  | DK | YES | C0541 | ET31 WITH SPACER 10MM | S | Strongness Certificate (PB) | 1 | No car modifications required | 245/30 R20----255/30 R20----265/30 R20--- | Top Class | MAX 725 KG | MATT BLACK | OZ Tuner-System | 8027529020083 | OZ | 13,91 |  |  | Serie XL - ext.diam.79 mm | 615x615x312 | 1 | 105-200 | e1*2001/116*0430*.. | bar: Area 1
AUDI | A5 | A5 CABRIO | B8,B81 | 03/2009 |  | 5x112 | 66,46 | 623 | 2016 | 33 | 14x1,5 | 17 | BOTTICELLI III | 9x20 | 20,00 | 9,00 | W2107451561 | 2 |  |  |  | 5x112 |  | 41 | 81610108 | XL | R50U | B |  | TÜV |  |  | DK | YES | C0541 | ET31 WITH SPACER 10MM | S | Strongness Certificate (PB) | 1 | No car modifications required | 245/30 R20----255/30 R20----265/30 R20--- | Top Class | MAX 725 KG | CHRYSTAL TITANIUM | OZ Tuner-System | 8027529020090 | OZ | 13,91 |  |  | Serie XL - ext.diam.79 mm | 615x615x312 | 1 | 105-200 | e1*2001/116*0430*.. | bar: Area 1
AUDI | A5 | A5 CABRIO | B8,B81 | 03/2009 |  | 5x112 | 66,46 | 623 | 2016 | 33 | 14x1,5 | 17 | CRONO III | 9x20 | 20,00 | 9,00 | W2108250722 | 2 |  |  |  | 5x112 |  | 22 | 81710309 | XL | S17D36 | B | LB56 | TÜV |  |  | DK | YES |  |  | T | Teilegutachten (PB+VB) | 1 | No car modifications required | 245/30 R20----255/30 R20----265/30 R20--- | Top Class | MAX 715 KG | MATT GRAPHIT SILVER | OZ Tuner-System | 8027529022667 | OZ | 13,80 |  |  | Serie XL - ext.diam.79 mm | 615x615x312 | 1 | 105-200 | e1*2001/116*0430*.. | bar: Area 1
AUDI | A5 | A5 CABRIO | B8,B81 | 03/2009 |  | 5x112 | 66,46 | 623 | 2016 | 33 | 14x1,5 | 17 | CRONO III | 9x20 | 20,00 | 9,00 | W2108250753 | 2 |  |  |  | 5x112 |  | 22 | 81710309 | XL | S17D36 | B | LB56 | TÜV |  |  | DK | YES |  |  | T | Teilegutachten (PB+VB) | 1 | No car modifications required | 245/30 R20----255/30 R20----265/30 R20--- | Top Class | MAX 715 KG | MATT BLACK | OZ Tuner-System | 8027529022674 | OZ | 13,80 |  |  | Serie XL - ext.diam.79 mm | 615x615x312 | 1 | 105-200 | e1*2001/116*0430*.. | bar: Area 1
AUDI | A5 | A5 CABRIO | B8,B81 | 03/2009 |  | 5x112 | 66,46 | 623 | 2016 | 33 | 14x1,5 | 17 | CRONO III | 9x20 | 20,00 | 9,00 | W2108250822 | 2 |  |  |  | 5x112 |  | 35 | 81710309 | XL | S17D36 | B | LB56 | TÜV |  |  | DK | YES |  |  | T | Teilegutachten (PB+VB) | 1 | No car modifications required | 245/30 R20----255/30 R20----265/30 R20--- | Top Class | MAX 715 KG | MATT GRAPHIT SILVER | OZ Tuner-System | 8027529022681 | OZ | 14,01 |  |  | Serie XL - ext.diam.79 mm | 615x615x312 | 1 | 105-200 | e1*2001/116*0430*.. | bar: Area 1
AUDI | A5 | A5 CABRIO | B8,B81 | 03/2009 |  | 5x112 | 66,46 | 623 | 2016 | 33 | 14x1,5 | 17 | CRONO III | 9x20 | 20,00 | 9,00 | W2108250853 | 2 |  |  |  | 5x112 |  | 35 | 81710309 | XL | S17D36 | B | LB56 | TÜV |  |  | DK | YES |  |  | T | Teilegutachten (PB+VB) | 1 | No car modifications required | 245/30 R20----255/30 R20----265/30 R20--- | Top Class | MAX 715 KG | MATT BLACK | OZ Tuner-System | 8027529022698 | OZ | 14,01 |  |  | Serie XL - ext.diam.79 mm | 615x615x312 | 1 | 105-200 | e1*2001/116*0430*.. | bar: Area 1
AUDI | A5 | A5 CABRIO | B8,B81 | 03/2009 |  | 5x112 | 66,46 | 623 | 2016 | 33 | 14x1,5 | 17 | CRONO III | 9x20 | 20,00 | 9,00 | W2108250922 | 2 |  |  |  | 5x112 |  | 26 | 81710309 | XL | S17D36 | B | LB56 | TÜV |  |  | DK | YES |  |  | T | Teilegutachten (PB+VB) | 1 | No car modifications required | 245/30 R20----255/30 R20----265/30 R20--- | Top Class | MAX 715 KG | MATT GRAPHIT SILVER | OZ Tuner-System | 8027529022704 | OZ | 13,80 |  |  | Serie XL - ext.diam.79 mm | 615x615x312 | 1 | 105-200 | e1*2001/116*0430*.. | bar: Area 1
AUDI | A5 | A5 CABRIO | B8,B81 | 03/2009 |  | 5x112 | 66,46 | 623 | 2016 | 33 | 14x1,5 | 17 | CRONO III | 9x20 | 20,00 | 9,00 | W2108250953 | 2 |  |  |  | 5x112 |  | 26 | 81710309 | XL | S17D36 | B | LB56 | TÜV |  |  | DK | YES |  |  | T | Teilegutachten (PB+VB) | 1 | No car modifications required | 245/30 R20----255/30 R20----265/30 R20--- | Top Class | MAX 715 KG | MATT BLACK | OZ Tuner-System | 8027529022711 | OZ | 13,80 |  |  | Serie XL - ext.diam.79 mm | 615x615x312 | 1 | 105-200 | e1*2001/116*0430*.. | bar: Area 1
AUDI | A5 | A5 CABRIO | B8,B81 | 03/2009 |  | 5x112 | 66,46 | 623 | 2016 | 33 | 14x1,5 | 17 | RAFFAELLO | 9x20 | 20,00 | 9,00 | W2107251569 | 2 |  |  |  | 5x112 |  | 41 | 81610108 | XL | R50U | B |  | TÜV |  |  | DK | YES | C0541 | ET31 WITH SPACER 10MM | S | Strongness Certificate (PB) | 1 | No car modifications required | 245/30 R20----255/30 R20----265/30 R20--- | Top Class | MAX 720 KG | POLISH | OZ Tuner-System | 8027529019049 | OZ | 12,90 |  |  | Serie XL - ext.diam.79 mm | 615x615x312 | 1 | 105-200 | e1*2001/116*0430*.. | bar: Area 1
AUDI | A5 | A5 CABRIO | B8,B81 | 03/2009 |  | 5x112 | 66,46 | 623 | 2016 | 33 | 14x1,5 | 17 | SUPERLEGGERA III | 9x20 | 20,00 | 9,00 | W2104550880 | 2 |  |  |  | 5x112 |  | 32 | 81710309 | XL | S17D36 | B | LB56 | TÜV |  |  | DK | YES |  |  | S | Strongness Certificate (PB) | 1 | No car modifications required | 245/30 R20----255/30 R20----265/30 R20--- | Top Class | MAX 690 KG | OZ RACE SILVER | OZ Tuner-System | 8027529017229 | OZ | 18,08 |  |  | Serie XL - ext.diam.79 mm | 615x615x312 | 1 | 105-200 | e1*2001/116*0430*.. | bar: Area 1
AUDI | A5 | A5 CABRIO | B8,B81 | 03/2009 |  | 5x112 | 66,46 | 623 | 2016 | 33 | 14x1,5 | 17 | BOTTICELLI III | 9½x20 | 20,00 | 9,50 | W2107450653 | 2 |  |  |  | 5x112 |  | 38 | 81610108 | XL | R50U | B |  | TÜV |  |  | DK | YES | C0547 | ET28 WITH SPACER 10 MM | S | Strongness Certificate (PB) | 1 | No car modifications required | 255/30 R20----265/30 R20--- | Top Class | MAX 725 KG | MATT BLACK | OZ Tuner-System | 8027529019933 | OZ | 14,15 |  |  | Serie XL - ext.diam.79 mm | 615x615x312 | 1 | 105-200 | e1*2001/116*0430*.. | bar: Area 1
AUDI | A5 | A5 CABRIO | B8,B81 | 03/2009 |  | 5x112 | 66,46 | 623 | 2016 | 33 | 14x1,5 | 17 | BOTTICELLI III | 9½x20 | 20,00 | 9,50 | W2107450661 | 2 |  |  |  | 5x112 |  | 38 | 81610108 | XL | R50U | B |  | TÜV |  |  | DK | YES | C0547 | ET28 WITH SPACER 10 MM | S | Strongness Certificate (PB) | 1 | No car modifications required | 255/30 R20----265/30 R20--- | Top Class | MAX 725 KG | CHRYSTAL TITANIUM | OZ Tuner-System | 8027529019940 | OZ | 14,15 |  |  | Serie XL - ext.diam.79 mm | 615x615x312 | 1 | 105-200 | e1*2001/116*0430*.. | bar: Area 1
AUDI | A5 | A5 CABRIO | B8,B81 | 03/2009 |  | 5x112 | 66,46 | 623 | 2016 | 33 | 14x1,5 | 17 | BOTTICELLI III | 9½x20 | 20,00 | 9,50 | W2107452253 | 2 |  |  |  | 5x112 |  | 32 | 81710309 | XL | S17D36 | B | LB56 | TÜV |  |  | DK | YES |  |  | T | Teilegutachten (PB+VB) | 1 | No car modifications required | 255/30 R20----265/30 R20--- | Top Class | MAX 725 KG | MATT BLACK | OZ Tuner-System | 8027529038224 | OZ | 14,37 |  |  | Serie XL - ext.diam.79 mm | 615x615x312 | 1 | 105-200 | e1*2001/116*0430*.. | bar: Area 1
AUDI | A5 | A5 CABRIO | B8,B81 | 03/2009 |  | 5x112 | 66,46 | 623 | 2016 | 33 | 14x1,5 | 17 | BOTTICELLI III | 9½x20 | 20,00 | 9,50 | W2107452261 | 2 |  |  |  | 5x112 |  | 32 | 81710309 | XL | S17D36 | B | LB56 | TÜV |  |  | DK | YES |  |  | T | Teilegutachten (PB+VB) | 1 | No car modifications required | 255/30 R20----265/30 R20--- | Top Class | MAX 725 KG | CHRYSTAL TITANIUM | OZ Tuner-System | 8027529020175 | OZ | 14,37 |  |  | Serie XL - ext.diam.79 mm | 615x615x312 | 1 | 105-200 | e1*2001/116*0430*.. | bar: Area 1
AUDI | A5 | A5 CABRIO | B8,B81 | 03/2009 |  | 5x112 | 66,46 | 623 | 2016 | 33 | 14x1,5 | 17 | CRONO III | 9½x20 | 20,00 | 9,50 | W2108251422 | 2 |  |  |  | 5x112 |  | 32,50 | 81710309 | XL | S17D36 | B | LB56 | TÜV |  |  | DK | YES |  |  | T | Teilegutachten (PB+VB) | 1 | No car modifications required | 255/30 R20----265/30 R20--- | Top Class | MAX 715 KG | MATT GRAPHIT SILVER | OZ Tuner-System | 8027529022803 | OZ | 13,91 |  |  | Serie XL - ext.diam.79 mm | 615x615x312 | 1 | 105-200 | e1*2001/116*0430*.. | bar: Area 1
AUDI | A5 | A5 CABRIO | B8,B81 | 03/2009 |  | 5x112 | 66,46 | 623 | 2016 | 33 | 14x1,5 | 17 | CRONO III | 9½x20 | 20,00 | 9,50 | W2108251453 | 2 |  |  |  | 5x112 |  | 32,50 | 81710309 | XL | S17D36 | B | LB56 | TÜV |  |  | DK | YES |  |  | T | Teilegutachten (PB+VB) | 1 | No car modifications required | 255/30 R20----265/30 R20--- | Top Class | MAX 715 KG | MATT BLACK | OZ Tuner-System | 8027529022810 | OZ | 13,91 |  |  | Serie XL - ext.diam.79 mm | 615x615x312 | 1 | 105-200 | e1*2001/116*0430*.. | bar: Area 1
AUDI | A5 | A5 CABRIO | B8,B81 | 03/2009 |  | 5x112 | 66,46 | 623 | 2016 | 33 | 14x1,5 | 17 | RAFFAELLO | 9½x20 | 20,00 | 9,50 | W2107250669 | 2 |  |  |  | 5x112 |  | 38 | 81610108 | XL | R50U | B |  | TÜV |  |  | DK | YES | C0547 | ET28 WITH SPACER 10 MM | T | Teilegutachten (PB+VB) | 1 | No car modifications required | 255/30 R20----265/30 R20--- | Top Class | MAX 720 KG | POLISH | OZ Tuner-System | 8027529018950 | OZ | 13,21 |  |  | Serie XL - ext.diam.79 mm | 615x615x312 | 1 | 105-200 | e1*2001/116*0430*.. | bar: Area 1
AUDI | A5 | A5 CABRIO | B8,B81 | 03/2009 |  | 5x112 | 66,46 | 623 | 2016 | 33 | 14x1,5 | 17 | MICHELANGELO II PL | 10x20 | 20,00 | 10,00 | W21064502A80 | 2 |  |  |  | 5x112 |  | 32 | 81710415 | XL | S17D36 | B |  | TÜV |  |  | DK | YES |  |  | T | Teilegutachten (PB+VB) | 1 | No car modifications required | 265/30 R20----275/25 R20--- | Top Class | MAX 825 KG | OZ RACE SILVER | OZ Tuner-System | 8027529007336 | OZ | 21,07 |  |  | Serie XL - ext.diam.79 mm | 615x615x350 | 1 | 105-200 | e1*2001/116*0430*.. | bar: Area 1
AUDI | A6 | A6 | C4 | 07/1994 | 12/1997 | 5x112 | 57,06 | 648 |  | 45 | M14x1,50 | 17 | SUPERLEGGERA III | 8x18 | 18,00 | 8,00 | W2104650280 | 2 | S | 20061113 | 20061213 | 5x112 |  | 36 | 81710261 | XL | S17D36 | B | LB56 | TÜV |  |  | DK | YES |  |  | T | Teilegutachten (PB+VB) | 1 | No car modifications required | 225/40 R18---TCOMBI-235/40 R18---TCOMBI | Top Class | MAX 690 KG | OZ RACE SILVER | OZ Tuner-System | 8027529017465 | OZ | 16,24 |  |  | Serie XL - ext.diam.79 mm | 567x567x274 | 1 | bar: Area 1
AUDI | A6 | A6 | C4 | 07/1994 | 12/1997 | 5x112 | 57,06 | 648 |  | 45 | M14x1,50 | 17 | MICHELANGELO II PL | 8½x18 | 18,00 | 8,50 | W21067503A80 | 2 | S | 20080201 | 20080302 | 5x112 |  | 32 | 81710261 | XL | S17D36 | B | LB56 | TÜV |  |  | DK | YES |  |  | T | Teilegutachten (PB+VB) | 1 | No car modifications required | 225/40 R18----255/35 R18----255/40 R18--- | Top Class | MAX 725 KG | OZ RACE SILVER | OZ Tuner-System | 8027529007725 | OZ | 16,01 |  |  | Serie XL - ext.diam.79 mm | 567x567x286 | 1 | bar: Area 1
AUDI | A6 | A6 | C4 | 07/1994 | 12/1997 | 5x112 | 57,06 | 648 |  | 45 | M14x1,50 | 17 | MICHELANGELO II PL | 8½x18 | 18,00 | 8,50 | W2106750353 | 2 | S | 20080201 | 20080302 | 5x112 |  | 32 | 81710261 | XL | S17D36 | B | LB56 | TÜV |  |  | DK | YES |  |  | T | Teilegutachten (PB+VB) | 1 | No car modifications required | 225/40 R18----255/35 R18----255/40 R18--- | Top Class | MAX 725 KG | MATT BLACK | OZ Tuner-System | 8027529007732 | OZ | 16,01 |  |  | Serie XL - ext.diam.79 mm | 567x567x286 | 1 | bar: Area 1
AUDI | A6 | A6 | C4 | 07/1994 | 12/1997 | 5x112 | 57,06 | 648 |  | 45 | M14x1,50 | 17 | SUPERLEGGERA III | 8½x18 | 18,00 | 8,50 | W2104650580 | 2 | S | 20060908 | 20061008 | 5x112 |  | 32 | 81710261 | XL | S17D36 | B | LB56 | TÜV |  |  | DK | YES |  |  | T | Teilegutachten (PB+VB) | 1 | No car modifications required | 225/40 R18----255/35 R18----255/40 R18--- | Top Class | MAX 690 KG | OZ RACE SILVER | OZ Tuner-System | 8027529017489 | OZ | 16,78 |  |  | Serie XL - ext.diam.79 mm | 567x567x286 | 1 | bar: Area 1
AUDI | A6 | A6 | C4 | 07/1994 | 12/1997 | 5x112 | 57,06 | 648 |  | 45 | M14x1,50 | 17 | SUPERLEGGERA III | 8½x18 | 18,00 | 8,50 | W2104652080 | 2 |  |  |  | 5x112 |  | 30 | 81710261 | XL | S17D36 | B | LB56 | TÜV |  |  |  | YES |  |  | T | Teilegutachten (PB+VB) | 2 | Mods can be necessary to car | 225/40 R18----255/35 R18----255/40 R18--- | Top Class | MAX 690 KG | OZ RACE SILVER | OZ Tuner-System | 8027529017601 | OZ | 16,26 |  |  | Serie XL - ext.diam.79 mm | 567x567x286 | 1 | bar: Area 1
AUDI | A6 | A6 | C4 | 07/1994 | 12/1997 | 5x112 | 57,06 | 648 |  | 45 | M14x1,50 | 17 | BOTTICELLI III | 8½x19 | 19,00 | 8,50 | W2107650761 | 2 | S | 20061107 | 20061207 | 5x112 |  | 30 | 81710261 | XL | S17D36 | B | LB56 | TÜV |  |  |  | YES |  |  | T | Teilegutachten (PB+VB) | 2 | Mods can be necessary to car | 225/35 R19-F--TCOMBI-235/35 R19---TCOMBI | Top Class | MAX 725 KG | CHRYSTAL TITANIUM | OZ Tuner-System | 8027529020731 | OZ | 14,26 |  |  | Serie XL - ext.diam.79 mm | 592x592x286 | 1 | bar: Area 1
AUDI | A6 | A6 | C4 | 07/1994 | 12/1997 | 5x112 | 57,06 | 648 |  | 45 | M14x1,50 | 17 | BOTTICELLI III | 8½x19 | 19,00 | 8,50 | W2107650853 | 2 |  |  |  | 5x112 |  | 32 | 81710261 | XL | S17D36 | B | LB56 | TÜV |  |  |  | YES |  |  | T | Teilegutachten (PB+VB) | 2 | Mods can be necessary to car | 225/35 R19-F--TCOMBI-235/35 R19---TCOMBI | Top Class | MAX 725 KG | MATT BLACK | OZ Tuner-System | 8027529020748 | OZ | 14,71 |  |  | Serie XL - ext.diam.79 mm | 592x592x286 | 1 | bar: Area 1
AUDI | A6 | A6 | C4 | 07/1994 | 12/1997 | 5x112 | 57,06 | 648 |  | 45 | M14x1,50 | 17 | BOTTICELLI III | 8½x19 | 19,00 | 8,50 | W2107650861 | 2 | S | 20061107 | 20061207 | 5x112 |  | 32 | 81710261 | XL | S17D36 | B | LB56 | TÜV |  |  |  | YES |  |  | T | Teilegutachten (PB+VB) | 2 | Mods can be necessary to car | 225/35 R19-F--TCOMBI-235/35 R19---TCOMBI | Top Class | MAX 725 KG | CHRYSTAL TITANIUM | OZ Tuner-System | 8027529020755 | OZ | 14,71 |  |  | Serie XL - ext.diam.79 mm | 592x592x286 | 1 | bar: Area 1
AUDI | A6 | A6 | C4 | 07/1994 | 12/1997 | 5x112 | 57,06 | 648 |  | 45 | M14x1,50 | 17 | CRONO III | 8½x19 | 19,00 | 8,50 | W2108150222 | 2 | S | 20080909 | 20081009 | 5x112 |  | 32 | 81710261 | XL | S17D36 | B | LB56 | TÜV |  |  |  | YES |  |  | T | Teilegutachten (PB+VB) | 2 | Mods can be necessary to car | 225/35 R19-F--TCOMBI-235/35 R19---TCOMBI | Top Class | MAX 715 KG | MATT GRAPHIT SILVER | OZ Tuner-System | 8027529021837 | OZ | 12,91 |  |  | Serie XL - ext.diam.79 mm | 592x592x286 | 1 | bar: Area 1
AUDI | A6 | A6 | C4 | 07/1994 | 12/1997 | 5x112 | 57,06 | 648 |  | 45 | M14x1,50 | 17 | CRONO III | 8½x19 | 19,00 | 8,50 | W2108150253 | 2 | S | 20080909 | 20081009 | 5x112 |  | 32 | 81710261 | XL | S17D36 | B | LB56 | TÜV |  |  |  | YES |  |  | T | Teilegutachten (PB+VB) | 2 | Mods can be necessary to car | 225/35 R19-F--TCOMBI-235/35 R19---TCOMBI | Top Class | MAX 715 KG | MATT BLACK | OZ Tuner-System | 8027529021844 | OZ | 12,91 |  |  | Serie XL - ext.diam.79 mm | 592x592x286 | 1 | bar: Area 1
AUDI | A6 | A6 | C4 | 07/1994 | 12/1997 | 5x112 | 57,06 | 648 |  | 45 | M14x1,50 | 17 | MICHELANGELO II PL | 8½x19 | 19,00 | 8,50 | W21068502A80 | 2 | S | 20061128 | 20061228 | 5x112 |  | 32 | 81710261 | XL | S17D36 | B | LB56 | TÜV |  |  |  | YES |  |  | T | Teilegutachten (PB+VB) | 2 | Mods can be necessary to car | 225/35 R19-F--TCOMBI-235/35 R19---TCOMBI | Top Class | MAX 725 KG | OZ RACE SILVER | OZ Tuner-System | 8027529007923 | OZ | 16,27 |  |  | Serie XL - ext.diam.79 mm | 592x592x286 | 1 | bar: Area 1
AUDI | A6 | A6 | C4 | 07/1994 | 12/1997 | 5x112 | 57,06 | 648 |  | 45 | M14x1,50 | 17 | MICHELANGELO II PL | 8½x19 | 19,00 | 8,50 | W2106850253 | 2 | S | 20071026 | 20071125 | 5x112 |  | 32 | 81710261 | XL | S17D36 | B | LB56 | TÜV |  |  |  | YES |  |  | T | Teilegutachten (PB+VB) | 2 | Mods can be necessary to car | 225/35 R19-F--TCOMBI-235/35 R19---TCOMBI | Top Class | MAX 725 KG | MATT BLACK | OZ Tuner-System | 8027529007930 | OZ | 16,27 |  |  | Serie XL - ext.diam.79 mm | 592x592x286 | 1 | bar: Area 1
AUDI | A6 | A6 | C4 | 07/1994 | 12/1997 | 5x112 | 57,06 | 648 |  | 45 | M14x1,50 | 17 | RAFFAELLO | 8½x19 | 19,00 | 8,50 | W2107350769 | 2 | S | 20051129 | 20051229 | 5x112 |  | 30 | 81710261 | XL | S17D36 | B | LB56 | TÜV |  |  |  | YES |  |  | T | Teilegutachten (PB+VB) | 2 | Mods can be necessary to car | 225/35 R19-F--TCOMBI-235/35 R19---TCOMBI | Top Class | MAX 825 KG | POLISH | OZ Tuner-System | 8027529019285 | OZ | 12,65 |  |  | Serie XL - ext.diam.79 mm | 592x592x286 | 1 | bar: Area 1
AUDI | A6 | A6 | C4 | 07/1994 | 12/1997 | 5x112 | 57,06 | 648 |  | 45 | M14x1,50 | 17 | RAFFAELLO | 8½x19 | 19,00 | 8,50 | W2107350869 | 2 | S | 20060605 | 20060705 | 5x112 |  | 32 | 81710261 | XL | S17D36 | B | LB56 | TÜV |  |  |  | YES |  |  | T | Teilegutachten (PB+VB) | 2 | Mods can be necessary to car | 225/35 R19-F--TCOMBI-235/35 R19---TCOMBI | Top Class | MAX 825 KG | POLISH | OZ Tuner-System | 8027529019292 | OZ | 13,12 |  |  | Serie XL - ext.diam.79 mm | 592x592x286 | 1 | bar: Area 1
AUDI | A6 | A6 | C4 | 07/1994 | 12/1997 | 5x112 | 57,06 | 648 |  | 45 | M14x1,50 | 17 | SUPERLEGGERA III | 8½x19 | 19,00 | 8,50 | W2104450480 | 2 | S | 20060915 | 20061015 | 5x112 |  | 32 | 81710261 | XL | S17D36 | B | LB56 | TÜV |  |  |  | YES |  |  | T | Teilegutachten (PB+VB) | 2 | Mods can be necessary to car | 225/35 R19-F--TCOMBI-235/35 R19---TCOMBI | Top Class | MAX 690 KG | OZ RACE SILVER | OZ Tuner-System | 8027529016567 | OZ | 17,02 |  |  | Serie XL - ext.diam.79 mm | 592x592x286 | 1 | bar: Area 1
AUDI | A6 | A6 | C4 | 07/1994 | 12/1997 | 5x112 | 57,06 | 648 |  | 45 | M14x1,50 | 17 | SUPERLEGGERA III | 8½x19 | 19,00 | 8,50 | W2104451880 | 2 |  |  |  | 5x112 |  | 26 | 81710261 | XL | S17D36 | B | LB56 | TÜV |  |  |  | YES |  |  | S | Strongness Certificate (PB) | 2 | Mods can be necessary to car | 225/35 R19-F--TCOMBI-235/35 R19---TCOMBI | Top Class |  | OZ RACE SILVER | OZ Tuner-System | 8027529016673 | OZ | 16,53 |  |  | Serie XL - ext.diam.79 mm | 592x592x286 | 1 | bar: Area 1
AUDI | A6 | A6 | C4 | 07/1994 | 12/1997 | 5x112 | 57,06 | 648 |  | 45 | M14x1,50 | 17 | SUPERLEGGERA III | 8½x19 | 19,00 | 8,50 | W2104451980 | 2 |  |  |  | 5x112 |  | 30 | 81710261 | XL | S17D36 | B | LB56 | TÜV |  |  |  | YES |  |  | T | Teilegutachten (PB+VB) | 2 | Mods can be necessary to car | 225/35 R19-F--TCOMBI-235/35 R19---TCOMBI | Top Class | MAX 690 KG | OZ RACE SILVER | OZ Tuner-System | 8027529016680 | OZ | 16,43 |  |  | Serie XL - ext.diam.79 mm | 592x592x286 | 1 | bar: Area 1
AUDI | A6 | A6 | C4 | 07/1994 | 12/1997 | 5x112 | 57,06 | 648 |  | 45 | M14x1,50 | 17 | CRONO III | 9½x19 | 19,00 | 9,50 | W2108151722 | 2 | S | 20080909 | 20081009 | 5x112 |  | 32,50 | 81710261 | XL | S17D36 | B | LB56 | TÜV |  |  |  | YES | C0270 | REAR | T | Teilegutachten (PB+VB) | 1 | No car modifications required | 225/35 R19----235/35 R19--- | Top Class | MAX 715 KG | MATT GRAPHIT SILVER | OZ Tuner-System | 8027529022131 | OZ | 12,96 |  |  | Serie XL - ext.diam.79 mm | 592x592x312 | 1 | bar: Area 1
AUDI | A6 | A6 | C4 | 07/1994 | 12/1997 | 5x112 | 57,06 | 648 |  | 45 | M14x1,50 | 17 | CRONO III | 9½x19 | 19,00 | 9,50 | W2108151753 | 2 | S | 20080909 | 20081009 | 5x112 |  | 32,50 | 81710261 | XL | S17D36 | B | LB56 | TÜV |  |  |  | YES | C0270 | REAR | T | Teilegutachten (PB+VB) | 1 | No car modifications required | 225/35 R19----235/35 R19--- | Top Class | MAX 715 KG | MATT BLACK | OZ Tuner-System | 8027529022148 | OZ | 12,96 |  |  | Serie XL - ext.diam.79 mm | 592x592x312 | 1 | bar: Area 1
AUDI | A6 | A6 | C4 | 07/1994 | 12/1997 | 5x112 | 57,06 | 648 |  | 45 | M14x1,50 | 17 | MICHELANGELO II PL | 9½x19 | 19,00 | 9,50 | W21068505A80 | 2 | S | 20061128 | 20061228 | 5x112 |  | 32 | 81710261 | XL | S17D36 | B | LB56 | TÜV |  |  |  | YES | C0270 | REAR | T | Teilegutachten (PB+VB) | 1 | No car modifications required | 225/35 R19----235/35 R19--- | Top Class | MAX 725 KG | OZ RACE SILVER | OZ Tuner-System | 8027529007985 | OZ | 18,66 |  |  | Serie XL - ext.diam.79 mm | 592x592x312 | 1 | bar: Area 1
AUDI | A6 | A6 | C4 | 07/1994 | 12/1997 | 5x112 | 57,06 | 648 |  | 45 | M14x1,50 | 17 | MICHELANGELO II PL | 9½x19 | 19,00 | 9,50 | W2106850553 | 2 | S | 20071026 | 20071125 | 5x112 |  | 32 | 81710261 | XL | S17D36 | B | LB56 | TÜV |  |  |  | YES | C0270 | REAR | T | Teilegutachten (PB+VB) | 1 | No car modifications required | 225/35 R19----235/35 R19--- | Top Class | MAX 725 KG | MATT BLACK | OZ Tuner-System | 8027529007992 | OZ | 18,66 |  |  | Serie XL - ext.diam.79 mm | 592x592x312 | 1 | bar: Area 1
AUDI | A6 | A6 | C4 | 07/1994 | 12/1997 | 5x112 | 57,06 | 648 |  | 45 | M14x1,50 | 17 | BOTTICELLI III | 10x19 | 19,00 | 10,00 | W2107652553 | 2 | S | 20080709 | 20080808 | 5x112 |  | 30 | 81710261 | XL | S17D36 | B | LB56 | TÜV |  |  |  | YES | C0270 | REAR | T | Teilegutachten (PB+VB) | 2 | Mods can be necessary to car | 235/35 R19---TCOMBI-255/30 R19-R--TCOMBI | Top Class | MAX 725 KG | MATT BLACK | OZ Tuner-System | 8027529021004 | OZ | 14,40 |  |  | Serie XL - ext.diam.79 mm | 592x592x350 | 1 | bar: Area 1
AUDI | A6 | A6 | C4 | 07/1994 | 12/1997 | 5x112 | 57,06 | 648 |  | 45 | M14x1,50 | 17 | BOTTICELLI III | 10x19 | 19,00 | 10,00 | W2107652561 | 2 | S | 20061107 | 20061207 | 5x112 |  | 30 | 81710261 | XL | S17D36 | B | LB56 | TÜV |  |  |  | YES | C0270 | REAR | T | Teilegutachten (PB+VB) | 2 | Mods can be necessary to car | 235/35 R19---TCOMBI-255/30 R19-R--TCOMBI | Top Class | MAX 725 KG | CHRYSTAL TITANIUM | OZ Tuner-System | 8027529021011 | OZ | 14,40 |  |  | Serie XL - ext.diam.79 mm | 592x592x350 | 1 | bar: Area 1
AUDI | A6 | A6 | C4 | 07/1994 | 12/1997 | 5x112 | 57,06 | 648 |  | 45 | M14x1,50 | 17 | CRONO III | 10x19 | 19,00 | 10,00 | W2108152422 | 2 | S | 20080909 | 20081009 | 5x112 |  | 35 | 81710261 | XL | S17D36 | B | LB56 | TÜV |  |  | DK | YES | C0270 | REAR | S | Strongness Certificate (PB) | 2 | Mods can be necessary to car | 235/35 R19---TCOMBI-255/30 R19-R--TCOMBI | Top Class | MAX 715 KG | MATT GRAPHIT SILVER | OZ Tuner-System | 8027529022278 | OZ | 13,38 |  |  | Serie XL - ext.diam.79 mm | 592x592x350 | 1 | bar: Area 1
AUDI | A6 | A6 | C4 | 07/1994 | 12/1997 | 5x112 | 57,06 | 648 |  | 45 | M14x1,50 | 17 | CRONO III | 10x19 | 19,00 | 10,00 | W2108152453 | 2 | S | 20080909 | 20081009 | 5x112 |  | 35 | 81710261 | XL | S17D36 | B | LB56 | TÜV |  |  | DK | YES | C0270 | REAR | S | Strongness Certificate (PB) | 2 | Mods can be necessary to car | 235/35 R19---TCOMBI-255/30 R19-R--TCOMBI | Top Class | MAX 715 KG | MATT BLACK | OZ Tuner-System | 8027529022285 | OZ | 13,38 |  |  | Serie XL - ext.diam.79 mm | 592x592x350 | 1 | bar: Area 1
AUDI | A6 | A6 | C4 | 07/1994 | 12/1997 | 5x112 | 57,06 | 648 |  | 45 | M14x1,50 | 17 | RAFFAELLO | 10x19 | 19,00 | 10,00 | W2107352569 | 2 | S | 20060608 | 20060708 | 5x112 |  | 30 | 81710261 | XL | S17D36 | B | LB56 | TÜV |  |  |  | YES | C0270 | REAR | T | Teilegutachten (PB+VB) | 2 | Mods can be necessary to car | 235/35 R19---TCOMBI-255/30 R19-R--TCOMBI | Top Class | MAX 825 KG | POLISH | OZ Tuner-System | 8027529019469 | OZ | 13,08 |  |  | Serie XL - ext.diam.79 mm | 592x592x350 | 1 | bar: Area 1
AUDI | A6 | A6 | C4 | 07/1994 | 12/1997 | 5x112 | 57,06 | 648 |  | 45 | M14x1,50 | 17 | SUPERLEGGERA III | 10x19 | 19,00 | 10,00 | W2104452580 | 2 |  |  |  | 5x112 |  | 30 | 81710261 | XL | S17D36 | B | LB56 | TÜV |  |  |  | YES | C0270 | REAR | S | Strongness Certificate (PB) | 2 | Mods can be necessary to car | 235/35 R19---TCOMBI-255/30 R19-R--TCOMBI | Top Class | MAX 710 KG | OZ RACE SILVER | OZ Tuner-System | 8027529016710 | OZ | 17,09 |  |  | Serie XL - ext.diam.79 mm | 592x592x350 | 1 | bar: Area 1
AUDI | A6 | A6 | C4 | 07/1994 | 12/1997 | 5x112 | 57,06 | 648 |  | 45 | M14x1,50 | 17 | SUPERLEGGERA III | 11x19 | 19,00 | 11,00 | W2104452880 | 2 |  |  |  | 5x112 |  | 24 | 81710261 | XL | S17D36 | B | LB56 | TÜV |  |  |  | YES | C0270 | REAR | S | Strongness Certificate (PB) | 2 | Mods can be necessary to car |  | Top Class |  | OZ RACE SILVER | OZ Tuner-System | 8027529016727 | OZ | 16,27 |  |  | Serie XL - ext.diam.79 mm | 592x592x350 | 1 | bar: Area 1
AUDI | A6 | A6 0E17 2011 | 4G,4G1 | 04/2011 |  | 5x112 | 66,46 | 620 |  | 45 | M14x1,50 | 17 | MICHELANGELO II PL | 8½x18 | 18,00 | 8,50 | W21067503A80 | 2 |  |  |  | 5x112 |  | 32 | 81710415 | XL | S17D36 | B |  | TÜV |  |  | DK | YES |  |  | S | Strongness Certificate (PB) | 2 | Mods can be necessary to car |  | Top Class | MAX 725 KG | OZ RACE SILVER | OZ Tuner-System | 8027529007725 | OZ | 16,01 |  |  | Serie XL - ext.diam.79 mm | 567x567x286 | 1 | 180-230 | e1*2007/46*0436*.. | bar: Area 1
AUDI | A6 | A6 0E17 2011 | 4G,4G1 | 04/2011 |  | 5x112 | 66,46 | 620 |  | 45 | M14x1,50 | 17 | BOTTICELLI III | 8½x19 | 19,00 | 8,50 | W2107650661 | 2 |  |  |  | 5x112 |  | 26 | 81710415 | XL | S17D36 | B |  | TÜV |  |  | DK | YES |  |  | S | Strongness Certificate (PB) | 2 | Mods can be necessary to car | 235/45 R19----245/40 R19----255/40 R19--- | Top Class | MAX 725 KG | CHRYSTAL TITANIUM | OZ Tuner-System | 8027529020724 | OZ | 14,34 |  |  | Serie XL - ext.diam.79 mm | 592x592x286 | 1 | 180-230 | e1*2007/46*0436*.. | bar: Area 1
AUDI | A6 | A6 0E17 2011 | 4G,4G1 | 04/2011 |  | 5x112 | 66,46 | 620 |  | 45 | M14x1,50 | 17 | BOTTICELLI III | 8½x19 | 19,00 | 8,50 | W2107650853 | 2 |  |  |  | 5x112 |  | 32 | 81710415 | XL | S17D36 | B |  | TÜV |  |  | DK | YES |  |  | S | Strongness Certificate (PB) | 1 | No car modifications required | 235/45 R19----245/40 R19----255/40 R19--- | Top Class | MAX 725 KG | MATT BLACK | OZ Tuner-System | 8027529020748 | OZ | 14,71 |  |  | Serie XL - ext.diam.79 mm | 592x592x286 | 1 | 180-230 | e1*2007/46*0436*.. | bar: Area 1
AUDI | A6 | A6 0E17 2011 | 4G,4G1 | 04/2011 |  | 5x112 | 66,46 | 620 |  | 45 | M14x1,50 | 17 | BOTTICELLI III | 8½x19 | 19,00 | 8,50 | W2107650861 | 2 |  |  |  | 5x112 |  | 32 | 81710415 | XL | S17D36 | B |  | TÜV |  |  | DK | YES |  |  | S | Strongness Certificate (PB) | 1 | No car modifications required | 235/45 R19----245/40 R19----255/40 R19--- | Top Class | MAX 725 KG | CHRYSTAL TITANIUM | OZ Tuner-System | 8027529020755 | OZ | 14,71 |  |  | Serie XL - ext.diam.79 mm | 592x592x286 | 1 | 180-230 | e1*2007/46*0436*.. | bar: Area 1
AUDI | A6 | A6 0E17 2011 | 4G,4G1 | 04/2011 |  | 5x112 | 66,46 | 620 |  | 45 | M14x1,50 | 17 | MICHELANGELO II PL | 8½x19 | 19,00 | 8,50 | W21068502A80 | 2 |  |  |  | 5x112 |  | 32 | 81710415 | XL | S17D36 | B |  | TÜV |  |  | DK | YES |  |  | S | Strongness Certificate (PB) | 1 | No car modifications required | 235/45 R19----245/40 R19----255/40 R19--- | Top Class | MAX 725 KG | OZ RACE SILVER | OZ Tuner-System | 8027529007923 | OZ | 16,27 |  |  | Serie XL - ext.diam.79 mm | 592x592x286 | 1 | 180-230 | e1*2007/46*0436*.. | bar: Area 1
AUDI | A6 | A6 0E17 2011 | 4G,4G1 | 04/2011 |  | 5x112 | 66,46 | 620 |  | 45 | M14x1,50 | 17 | RAFFAELLO | 8½x19 | 19,00 | 8,50 | W2107350669 | 2 |  |  |  | 5x112 |  | 26 | 81710415 | XL | S17D36 | B |  | TÜV |  |  | DK | YES |  |  | S | Strongness Certificate (PB) | 2 | Mods can be necessary to car | 235/45 R19----245/40 R19----255/40 R19--- | Top Class | MAX 825 KG | POLISH | OZ Tuner-System | 8027529019278 | OZ | 12,95 |  |  | Serie XL - ext.diam.79 mm | 592x592x286 | 1 | 180-230 | e1*2007/46*0436*.. | bar: Area 1
AUDI | A6 | A6 0E17 2011 | 4G,4G1 | 04/2011 |  | 5x112 | 66,46 | 620 |  | 45 | M14x1,50 | 17 | RAFFAELLO | 8½x19 | 19,00 | 8,50 | W2107350869 | 2 |  |  |  | 5x112 |  | 32 | 81710415 | XL | S17D36 | B |  | TÜV |  |  | DK | YES |  |  | S | Strongness Certificate (PB) | 1 | No car modifications required | 235/45 R19----245/40 R19----255/40 R19--- | Top Class | MAX 825 KG | POLISH | OZ Tuner-System | 8027529019292 | OZ | 13,12 |  |  | Serie XL - ext.diam.79 mm | 592x592x286 | 1 | 180-230 | e1*2007/46*0436*.. | bar: Area 1
AUDI | A6 | A6 0E17 2011 | 4G,4G1 | 04/2011 |  | 5x112 | 66,46 | 620 |  | 45 | M14x1,50 | 17 | SUPERLEGGERA III | 8½x19 | 19,00 | 8,50 | W2104450480 | 2 |  |  |  | 5x112 |  | 32 | 81710415 | XL | S17D36 | B |  | TÜV |  |  | DK | YES |  |  | S | Strongness Certificate (PB) | 1 | No car modifications required | 235/45 R19----245/40 R19----255/40 R19--- | Top Class | MAX 690 KG | OZ RACE SILVER | OZ Tuner-System | 8027529016567 | OZ | 17,02 |  |  | Serie XL - ext.diam.79 mm | 592x592x286 | 1 | 180-230 | e1*2007/46*0436*.. | bar: Area 1
AUDI | A6 | A6 0E17 2011 | 4G,4G1 | 04/2011 |  | 5x112 | 66,46 | 620 |  | 45 | M14x1,50 | 17 | CRONO III | 8½x20 | 20,00 | 8,50 | W2108250122 | 2 |  |  |  | 5x112 |  | 32 | 81710415 | XL | S17D36 | B |  | TÜV |  |  | DK | YES |  |  | S | Strongness Certificate (PB) | 2 | Mods can be necessary to car | 255/35 R20--- | Top Class | MAX 715 KG | MATT GRAPHIT SILVER | OZ Tuner-System | 8027529022551 | OZ | 14,12 |  |  | Serie XL - ext.diam.79 mm | 615x615x312 | 1 | 180-230 | e1*2007/46*0436*.. | bar: Area 1
AUDI | A6 | A6 0E17 2011 | 4G,4G1 | 04/2011 |  | 5x112 | 66,46 | 620 |  | 45 | M14x1,50 | 17 | CRONO III | 8½x20 | 20,00 | 8,50 | W2108250153 | 2 |  |  |  | 5x112 |  | 32 | 81710415 | XL | S17D36 | B |  | TÜV |  |  | DK | YES |  |  | S | Strongness Certificate (PB) | 2 | Mods can be necessary to car | 255/35 R20--- | Top Class | MAX 715 KG | MATT BLACK | OZ Tuner-System | 8027529022568 | OZ | 14,12 |  |  | Serie XL - ext.diam.79 mm | 615x615x312 | 1 | 180-230 | e1*2007/46*0436*.. | bar: Area 1
AUDI | A6 | A6 0E17 2011 AVANT | 4G,4G1 | 09/2011 |  | 5x112 | 66,46 | 618 |  | 45 | M14x1,50 | 17 | SUPERLEGGERA III | 8x18 | 18,00 | 8,00 | W2104650280 | 2 |  |  |  | 5x112 |  | 36 | 81710415 | XL | S17D36 | B |  | TÜV |  |  | DK | YES | C0136 | NO TRAILER OPERATION | S | Strongness Certificate (PB) | 1 | No car modifications required | 225/50 R18----235/50 R18----245/45 R18----255/45 R18--- | Top Class | MAX 690 KG | OZ RACE SILVER | OZ Tuner-System | 8027529017465 | OZ | 16,24 |  |  | Serie XL - ext.diam.79 mm | 567x567x274 | 1 | 180-230 | e1*2007/46*0436*.. | bar: Area 1
AUDI | A6 | A6 0E17 2011 AVANT | 4G,4G1 | 09/2011 |  | 5x112 | 66,46 | 618 |  | 45 | M14x1,50 | 17 | MICHELANGELO II PL | 8½x18 | 18,00 | 8,50 | W21067503A80 | 2 |  |  |  | 5x112 |  | 32 | 81710415 | XL | S17D36 | B |  | TÜV |  |  | DK | YES |  |  | S | Strongness Certificate (PB) | 2 | Mods can be necessary to car |  | Top Class | MAX 725 KG | OZ RACE SILVER | OZ Tuner-System | 8027529007725 | OZ | 16,01 |  |  | Serie XL - ext.diam.79 mm | 567x567x286 | 1 | 180-230 | e1*2007/46*0436*.. | bar: Area 1
AUDI | A6 | A6 0E17 2011 AVANT | 4G,4G1 | 09/2011 |  | 5x112 | 66,46 | 618 |  | 45 | M14x1,50 | 17 | SUPERLEGGERA III | 8½x18 | 18,00 | 8,50 | W2104650580 | 2 |  |  |  | 5x112 |  | 32 | 81710415 | XL | S17D36 | B |  | TÜV |  |  | DK | YES | C0136 | NO TRAILER OPERATION | S | Strongness Certificate (PB) | 2 | Mods can be necessary to car |  | Top Class | MAX 690 KG | OZ RACE SILVER | OZ Tuner-System | 8027529017489 | OZ | 16,78 |  |  | Serie XL - ext.diam.79 mm | 567x567x286 | 1 | 180-230 | e1*2007/46*0436*.. | bar: Area 1
AUDI | A6 | A6 0E17 2011 AVANT | 4G,4G1 | 09/2011 |  | 5x112 | 66,46 | 618 |  | 45 | M14x1,50 | 17 | SUPERLEGGERA III | 8½x18 | 18,00 | 8,50 | W2104652080 | 2 |  |  |  | 5x112 |  | 30 | 81710415 | XL | S17D36 | B |  | TÜV |  |  | DK | YES | C0136 | NO TRAILER OPERATION | S | Strongness Certificate (PB) | 2 | Mods can be necessary to car |  | Top Class | MAX 690 KG | OZ RACE SILVER | OZ Tuner-System | 8027529017601 | OZ | 16,26 |  |  | Serie XL - ext.diam.79 mm | 567x567x286 | 1 | 180-230 | e1*2007/46*0436*.. | bar: Area 1
AUDI | A6 | A6 0E17 2011 AVANT | 4G,4G1 | 09/2011 |  | 5x112 | 66,46 | 618 |  | 45 | M14x1,50 | 17 | SUPERLEGGERA III | 9x18 | 18,00 | 9,00 | W2104653080 | 2 |  |  |  | 5x112 |  | 35 | 81710415 | XL | S17D36 | B |  | TÜV |  |  | DK | YES | C0136 | NO TRAILER OPERATION | S | Strongness Certificate (PB) | 1 | No car modifications required |  | Top Class | MAX 690 KG | OZ RACE SILVER | OZ Tuner-System | 8027529017656 | OZ | 15,90 |  |  | Serie XL - ext.diam.79 mm | 567x567x299 | 1 | 180-230 | e1*2007/46*0436*.. | bar: Area 1
AUDI | A6 | A6 0E17 2011 AVANT | 4G,4G1 | 09/2011 |  | 5x112 | 66,46 | 618 |  | 45 | M14x1,50 | 17 | BOTTICELLI III | 8x19 | 19,00 | 8,00 | W2107650153 | 2 |  |  |  | 5x112 |  | 36 | 81710415 | XL | S17D36 | B |  | TÜV |  |  | DK | YES |  |  | S | Strongness Certificate (PB) | 1 | No car modifications required |  | Top Class | MAX 725 KG | MATT BLACK | OZ Tuner-System | 8027529038217 | OZ | 14,26 |  |  | Serie XL - ext.diam.79 mm | 592x592x274 | 1 | 180-230 | e1*2007/46*0436*.. | bar: Area 1
AUDI | A6 | A6 0E17 2011 AVANT | 4G,4G1 | 09/2011 |  | 5x112 | 66,46 | 618 |  | 45 | M14x1,50 | 17 | BOTTICELLI III | 8x19 | 19,00 | 8,00 | W2107650161 | 2 |  |  |  | 5x112 |  | 36 | 81710415 | XL | S17D36 | B |  | TÜV |  |  | DK | YES |  |  | S | Strongness Certificate (PB) | 1 | No car modifications required |  | Top Class | MAX 725 KG | CHRYSTAL TITANIUM | OZ Tuner-System | 8027529020663 | OZ | 14,26 |  |  | Serie XL - ext.diam.79 mm | 592x592x274 | 1 | 180-230 | e1*2007/46*0436*.. | bar: Area 1
AUDI | A6 | A6 0E17 2011 AVANT | 4G,4G1 | 09/2011 |  | 5x112 | 66,46 | 618 |  | 45 | M14x1,50 | 17 | RAFFAELLO | 8x19 | 19,00 | 8,00 | W2107350169 | 2 |  |  |  | 5x112 |  | 36 | 81710415 | XL | S17D36 | B |  | TÜV |  |  | DK | YES |  |  | S | Strongness Certificate (PB) | 1 | No car modifications required |  | Top Class | MAX 825 KG | POLISH | OZ Tuner-System | 8027529019223 | OZ | 12,65 |  |  | Serie XL - ext.diam.79 mm | 592x592x274 | 1 | 180-230 | e1*2007/46*0436*.. | bar: Area 1
AUDI | A6 | A6 0E17 2011 AVANT | 4G,4G1 | 09/2011 |  | 5x112 | 66,46 | 618 |  | 45 | M14x1,50 | 17 | SUPERLEGGERA III | 8x19 | 19,00 | 8,00 | W2104450180 | 2 |  |  |  | 5x112 |  | 36 | 81710415 | XL | S17D36 | B |  | TÜV |  |  | DK | YES | C0136 | NO TRAILER OPERATION | S | Strongness Certificate (PB) | 1 | No car modifications required |  | Top Class | MAX 690 KG | OZ RACE SILVER | OZ Tuner-System | 8027529016543 | OZ | 16,43 |  |  | Serie XL - ext.diam.79 mm | 592x592x274 | 1 | 180-230 | e1*2007/46*0436*.. | bar: Area 1
AUDI | A6 | A6 0E17 2011 AVANT | 4G,4G1 | 09/2011 |  | 5x112 | 66,46 | 618 |  | 45 | M14x1,50 | 17 | BOTTICELLI III | 8½x19 | 19,00 | 8,50 | W2107650661 | 2 |  |  |  | 5x112 |  | 26 | 81710415 | XL | S17D36 | B |  | TÜV |  |  | DK | YES |  |  | S | Strongness Certificate (PB) | 2 | Mods can be necessary to car | 235/45 R19----245/40 R19----255/40 R19--- | Top Class | MAX 725 KG | CHRYSTAL TITANIUM | OZ Tuner-System | 8027529020724 | OZ | 14,34 |  |  | Serie XL - ext.diam.79 mm | 592x592x286 | 1 | 180-230 | e1*2007/46*0436*.. | bar: Area 1
AUDI | A6 | A6 0E17 2011 AVANT | 4G,4G1 | 09/2011 |  | 5x112 | 66,46 | 618 |  | 45 | M14x1,50 | 17 | BOTTICELLI III | 8½x19 | 19,00 | 8,50 | W2107650761 | 2 |  |  |  | 5x112 |  | 30 | 81710415 | XL | S17D36 | B |  | TÜV |  |  | DK | YES |  |  | S | Strongness Certificate (PB) | 1 | No car modifications required | 235/45 R19----245/40 R19----255/40 R19--- | Top Class | MAX 725 KG | CHRYSTAL TITANIUM | OZ Tuner-System | 8027529020731 | OZ | 14,26 |  |  | Serie XL - ext.diam.79 mm | 592x592x286 | 1 | 180-230 | e1*2007/46*0436*.. | bar: Area 1
AUDI | A6 | A6 0E17 2011 AVANT | 4G,4G1 | 09/2011 |  | 5x112 | 66,46 | 618 |  | 45 | M14x1,50 | 17 | BOTTICELLI III | 8½x19 | 19,00 | 8,50 | W2107650853 | 2 |  |  |  | 5x112 |  | 32 | 81710415 | XL | S17D36 | B |  | TÜV |  |  | DK | YES |  |  | S | Strongness Certificate (PB) | 1 | No car modifications required | 235/45 R19----245/40 R19----255/40 R19--- | Top Class | MAX 725 KG | MATT BLACK | OZ Tuner-System | 8027529020748 | OZ | 14,71 |  |  | Serie XL - ext.diam.79 mm | 592x592x286 | 1 | 180-230 | e1*2007/46*0436*.. | bar: Area 1
AUDI | A6 | A6 0E17 2011 AVANT | 4G,4G1 | 09/2011 |  | 5x112 | 66,46 | 618 |  | 45 | M14x1,50 | 17 | BOTTICELLI III | 8½x19 | 19,00 | 8,50 | W2107650861 | 2 |  |  |  | 5x112 |  | 32 | 81710415 | XL | S17D36 | B |  | TÜV |  |  | DK | YES |  |  | S | Strongness Certificate (PB) | 1 | No car modifications required | 235/45 R19----245/40 R19----255/40 R19--- | Top Class | MAX 725 KG | CHRYSTAL TITANIUM | OZ Tuner-System | 8027529020755 | OZ | 14,71 |  |  | Serie XL - ext.diam.79 mm | 592x592x286 | 1 | 180-230 | e1*2007/46*0436*.. | bar: Area 1
AUDI | A6 | A6 0E17 2011 AVANT | 4G,4G1 | 09/2011 |  | 5x112 | 66,46 | 618 |  | 45 | M14x1,50 | 17 | MICHELANGELO II PL | 8½x19 | 19,00 | 8,50 | W21068502A80 | 2 |  |  |  | 5x112 |  | 32 | 81710415 | XL | S17D36 | B |  | TÜV |  |  | DK | YES |  |  | S | Strongness Certificate (PB) | 1 | No car modifications required | 235/45 R19----245/40 R19----255/40 R19--- | Top Class | MAX 725 KG | OZ RACE SILVER | OZ Tuner-System | 8027529007923 | OZ | 16,27 |  |  | Serie XL - ext.diam.79 mm | 592x592x286 | 1 | 180-230 | e1*2007/46*0436*.. | bar: Area 1
AUDI | A6 | A6 0E17 2011 AVANT | 4G,4G1 | 09/2011 |  | 5x112 | 66,46 | 618 |  | 45 | M14x1,50 | 17 | MICHELANGELO II PL | 8½x19 | 19,00 | 8,50 | W21068511A80 | 2 |  |  |  | 5x112 |  | 41 | 81710415 | XL | S17D36 | B |  | TÜV |  |  | DK | YES |  |  | S | Strongness Certificate (PB) | 1 | No car modifications required | 235/45 R19----245/40 R19----255/40 R19--- | Top Class | MAX 800 KG | OZ RACE SILVER | OZ Tuner-System | 8027529008098 | OZ | 16,14 |  |  | Serie XL - ext.diam.79 mm | 592x592x286 | 1 | 180-230 | e1*2007/46*0436*.. | bar: Area 1
AUDI | A6 | A6 0E17 2011 AVANT | 4G,4G1 | 09/2011 |  | 5x112 | 66,46 | 618 |  | 45 | M14x1,50 | 17 | RAFFAELLO | 8½x19 | 19,00 | 8,50 | W2107350669 | 2 |  |  |  | 5x112 |  | 26 | 81710415 | XL | S17D36 | B |  | TÜV |  |  | DK | YES |  |  | S | Strongness Certificate (PB) | 2 | Mods can be necessary to car | 235/45 R19----245/40 R19----255/40 R19--- | Top Class | MAX 825 KG | POLISH | OZ Tuner-System | 8027529019278 | OZ | 12,95 |  |  | Serie XL - ext.diam.79 mm | 592x592x286 | 1 | 180-230 | e1*2007/46*0436*.. | bar: Area 1
AUDI | A6 | A6 0E17 2011 AVANT | 4G,4G1 | 09/2011 |  | 5x112 | 66,46 | 618 |  | 45 | M14x1,50 | 17 | RAFFAELLO | 8½x19 | 19,00 | 8,50 | W2107350769 | 2 |  |  |  | 5x112 |  | 30 | 81710415 | XL | S17D36 | B |  | TÜV |  |  | DK | YES |  |  | S | Strongness Certificate (PB) | 1 | No car modifications required | 235/45 R19----245/40 R19----255/40 R19--- | Top Class | MAX 825 KG | POLISH | OZ Tuner-System | 8027529019285 | OZ | 12,65 |  |  | Serie XL - ext.diam.79 mm | 592x592x286 | 1 | 180-230 | e1*2007/46*0436*.. | bar: Area 1
AUDI | A6 | A6 0E17 2011 AVANT | 4G,4G1 | 09/2011 |  | 5x112 | 66,46 | 618 |  | 45 | M14x1,50 | 17 | RAFFAELLO | 8½x19 | 19,00 | 8,50 | W2107350869 | 2 |  |  |  | 5x112 |  | 32 | 81710415 | XL | S17D36 | B |  | TÜV |  |  | DK | YES |  |  | S | Strongness Certificate (PB) | 1 | No car modifications required | 235/45 R19----245/40 R19----255/40 R19--- | Top Class | MAX 825 KG | POLISH | OZ Tuner-System | 8027529019292 | OZ | 13,12 |  |  | Serie XL - ext.diam.79 mm | 592x592x286 | 1 | 180-230 | e1*2007/46*0436*.. | bar: Area 1
AUDI | A6 | A6 0E17 2011 AVANT | 4G,4G1 | 09/2011 |  | 5x112 | 66,46 | 618 |  | 45 | M14x1,50 | 17 | RAFFAELLO | 8½x19 | 19,00 | 8,50 | W2107354169 | 2 |  |  |  | 5x112 |  | 43 | 81710415 | XL | S17D36 | B |  | TÜV |  |  | DK | YES |  |  | S | Strongness Certificate (PB) | 1 | No car modifications required | 235/45 R19----245/40 R19----255/40 R19--- | Top Class | MAX 825 KG | POLISH | OZ Tuner-System | 8027529019629 | OZ | 12,82 |  |  | Serie XL - ext.diam.79 mm | 592x592x286 | 1 | 180-230 | e1*2007/46*0436*.. | bar: Area 1
AUDI | A6 | A6 0E17 2011 AVANT | 4G,4G1 | 09/2011 |  | 5x112 | 66,46 | 618 |  | 45 | M14x1,50 | 17 | SUPERLEGGERA III | 8½x19 | 19,00 | 8,50 | W2104450480 | 2 |  |  |  | 5x112 |  | 32 | 81710415 | XL | S17D36 | B |  | TÜV |  |  | DK | YES | C0136 | NO TRAILER OPERATION | S | Strongness Certificate (PB) | 1 | No car modifications required | 235/45 R19----245/40 R19----255/40 R19--- | Top Class | MAX 690 KG | OZ RACE SILVER | OZ Tuner-System | 8027529016567 | OZ | 17,02 |  |  | Serie XL - ext.diam.79 mm | 592x592x286 | 1 | 180-230 | e1*2007/46*0436*.. | bar: Area 1
AUDI | A6 | A6 0E17 2011 AVANT | 4G,4G1 | 09/2011 |  | 5x112 | 66,46 | 618 |  | 45 | M14x1,50 | 17 | SUPERLEGGERA III | 8½x19 | 19,00 | 8,50 | W2104450580 | 2 |  |  |  | 5x112 |  | 43 | 81710415 | XL | S17D36 | B |  | TÜV |  |  | DK | YES | C0136 | NO TRAILER OPERATION | S | Strongness Certificate (PB) | 1 | No car modifications required | 235/45 R19----245/40 R19----255/40 R19--- | Top Class | MAX 710 KG | OZ RACE SILVER | OZ Tuner-System | 8027529035438 | OZ | 15,96 |  |  | Serie XL - ext.diam.79 mm | 592x592x286 | 1 | 180-230 | e1*2007/46*0436*.. | bar: Area 1
AUDI | A6 | A6 0E17 2011 AVANT | 4G,4G1 | 09/2011 |  | 5x112 | 66,46 | 618 |  | 45 | M14x1,50 | 17 | SUPERLEGGERA III | 8½x19 | 19,00 | 8,50 | W2104451980 | 2 |  |  |  | 5x112 |  | 30 | 81710415 | XL | S17D36 | B |  | TÜV |  |  | DK | YES | C0136 | NO TRAILER OPERATION | S | Strongness Certificate (PB) | 1 | No car modifications required | 235/45 R19----245/40 R19----255/40 R19--- | Top Class | MAX 690 KG | OZ RACE SILVER | OZ Tuner-System | 8027529016680 | OZ | 16,43 |  |  | Serie XL - ext.diam.79 mm | 592x592x286 | 1 | 180-230 | e1*2007/46*0436*.. | bar: Area 1
AUDI | A6 | A6 0E17 2011 AVANT | 4G,4G1 | 09/2011 |  | 5x112 | 66,46 | 618 |  | 45 | M14x1,50 | 17 | BOTTICELLI III | 9x19 | 19,00 | 9,00 | W2107651553 | 2 |  |  |  | 5x112 |  | 35 | 81710415 | XL | S17D36 | B |  | TÜV |  |  | DK | YES |  |  | S | Strongness Certificate (PB) | 2 | Mods can be necessary to car | 235/45 R19----245/40 R19----255/40 R19----265/35 R19--- | Top Class | MAX 725 KG | MATT BLACK | OZ Tuner-System | 8027529020847 | OZ | 14,06 |  |  | Serie XL - ext.diam.79 mm | 592x592x312 | 1 | 180-230 | e1*2007/46*0436*.. | bar: Area 1
AUDI | A6 | A6 0E17 2011 AVANT | 4G,4G1 | 09/2011 |  | 5x112 | 66,46 | 618 |  | 45 | M14x1,50 | 17 | BOTTICELLI III | 9x19 | 19,00 | 9,00 | W2107651561 | 2 |  |  |  | 5x112 |  | 35 | 81710415 | XL | S17D36 | B |  | TÜV |  |  | DK | YES |  |  | S | Strongness Certificate (PB) | 2 | Mods can be necessary to car | 235/45 R19----245/40 R19----255/40 R19----265/35 R19--- | Top Class | MAX 725 KG | CHRYSTAL TITANIUM | OZ Tuner-System | 8027529020854 | OZ | 14,06 |  |  | Serie XL - ext.diam.79 mm | 592x592x312 | 1 | 180-230 | e1*2007/46*0436*.. | bar: Area 1
AUDI | A6 | A6 0E17 2011 AVANT | 4G,4G1 | 09/2011 |  | 5x112 | 66,46 | 618 |  | 45 | M14x1,50 | 17 | RAFFAELLO | 9x19 | 19,00 | 9,00 | W2107351569 | 2 |  |  |  | 5x112 |  | 35 | 81710415 | XL | S17D36 | B |  | TÜV |  |  | DK | YES |  |  | S | Strongness Certificate (PB) | 2 | Mods can be necessary to car | 235/45 R19----245/40 R19----255/40 R19----265/35 R19--- | Top Class | MAX 825 KG | POLISH | OZ Tuner-System | 8027529019360 | OZ | 12,67 |  |  | Serie XL - ext.diam.79 mm | 592x592x312 | 1 | 180-230 | e1*2007/46*0436*.. | bar: Area 1
AUDI | A6 | A6 0E17 2011 AVANT | 4G,4G1 | 09/2011 |  | 5x112 | 66,46 | 618 |  | 45 | M14x1,50 | 17 | SUPERLEGGERA III | 9x19 | 19,00 | 9,00 | W2104453480 | 2 |  |  |  | 5x112 |  | 35 | 81710415 | XL | S17D36 | B |  | TÜV |  |  | DK | YES | C0136 | NO TRAILER OPERATION | S | Strongness Certificate (PB) | 2 | Mods can be necessary to car | 235/45 R19----245/40 R19----255/40 R19----265/35 R19--- | Top Class | MAX 710 KG | OZ RACE SILVER | OZ Tuner-System | 8027529016772 | OZ | 15,91 |  |  | Serie XL - ext.diam.79 mm | 592x592x312 | 1 | 180-230 | e1*2007/46*0436*.. | bar: Area 1
AUDI | A6 | A6 0E17 2011 AVANT | 4G,4G1 | 09/2011 |  | 5x112 | 66,46 | 618 |  | 45 | M14x1,50 | 17 | BOTTICELLI III | 9½x19 | 19,00 | 9,50 | W2107652153 | 2 |  |  |  | 5x112 |  | 36 | 81710415 | XL | S17D36 | B |  | TÜV |  |  | DK | YES |  |  | S | Strongness Certificate (PB) | 2 | Mods can be necessary to car | 245/40 R19----255/40 R19--- | Top Class | MAX 725 KG | MATT BLACK | OZ Tuner-System | 8027529020953 | OZ | 14,15 |  |  | Serie XL - ext.diam.79 mm | 592x592x312 | 1 | 180-230 | e1*2007/46*0436*.. | bar: Area 1
AUDI | A6 | A6 0E17 2011 AVANT | 4G,4G1 | 09/2011 |  | 5x112 | 66,46 | 618 |  | 45 | M14x1,50 | 17 | BOTTICELLI III | 9½x19 | 19,00 | 9,50 | W2107652161 | 2 |  |  |  | 5x112 |  | 36 | 81710415 | XL | S17D36 | B |  | TÜV |  |  | DK | YES |  |  | S | Strongness Certificate (PB) | 2 | Mods can be necessary to car | 245/40 R19----255/40 R19--- | Top Class | MAX 725 KG | CHRYSTAL TITANIUM | OZ Tuner-System | 8027529020960 | OZ | 14,15 |  |  | Serie XL - ext.diam.79 mm | 592x592x312 | 1 | 180-230 | e1*2007/46*0436*.. | bar: Area 1
AUDI | A6 | A6 0E17 2011 AVANT | 4G,4G1 | 09/2011 |  | 5x112 | 66,46 | 618 |  | 45 | M14x1,50 | 17 | CRONO III | 9½x19 | 19,00 | 9,50 | W2108151822 | 2 |  |  |  | 5x112 |  | 41 | 81710415 | XL | S17D36 | B |  | TÜV |  |  | DK | YES |  |  | S | Strongness Certificate (PB) | 2 | Mods can be necessary to car | 245/40 R19----255/40 R19--- | Top Class | MAX 715 KG | MATT GRAPHIT SILVER | OZ Tuner-System | 8027529022155 | OZ | 13,13 |  |  | Serie XL - ext.diam.79 mm | 592x592x312 | 1 | 180-230 | e1*2007/46*0436*.. | bar: Area 1
AUDI | A6 | A6 0E17 2011 AVANT | 4G,4G1 | 09/2011 |  | 5x112 | 66,46 | 618 |  | 45 | M14x1,50 | 17 | CRONO III | 9½x19 | 19,00 | 9,50 | W2108151853 | 2 |  |  |  | 5x112 |  | 41 | 81710415 | XL | S17D36 | B |  | TÜV |  |  | DK | YES |  |  | S | Strongness Certificate (PB) | 2 | Mods can be necessary to car | 245/40 R19----255/40 R19--- | Top Class | MAX 715 KG | MATT BLACK | OZ Tuner-System | 8027529022162 | OZ | 13,13 |  |  | Serie XL - ext.diam.79 mm | 592x592x312 | 1 | 180-230 | e1*2007/46*0436*.. | bar: Area 1
AUDI | A6 | A6 0E17 2011 AVANT | 4G,4G1 | 09/2011 |  | 5x112 | 66,46 | 618 |  | 45 | M14x1,50 | 17 | MICHELANGELO II PL | 9½x19 | 19,00 | 9,50 | W21068505A80 | 2 |  |  |  | 5x112 |  | 32 | 81710415 | XL | S17D36 | B |  | TÜV |  |  | DK | YES |  |  | S | Strongness Certificate (PB) | 2 | Mods can be necessary to car | 245/40 R19----255/40 R19--- | Top Class | MAX 725 KG | OZ RACE SILVER | OZ Tuner-System | 8027529007985 | OZ | 18,66 |  |  | Serie XL - ext.diam.79 mm | 592x592x312 | 1 | 180-230 | e1*2007/46*0436*.. | bar: Area 1
AUDI | A6 | A6 0E17 2011 AVANT | 4G,4G1 | 09/2011 |  | 5x112 | 66,46 | 618 |  | 45 | M14x1,50 | 17 | MICHELANGELO II PL | 9½x19 | 19,00 | 9,50 | W21068506A80 | 2 |  |  |  | 5x112 |  | 36 | 81710415 | XL | S17D36 | B |  | TÜV |  |  | DK | YES |  |  | S | Strongness Certificate (PB) | 2 | Mods can be necessary to car | 245/40 R19----255/40 R19--- | Top Class | MAX 725 KG | OZ RACE SILVER | OZ Tuner-System | 8027529008005 | OZ | 18,51 |  |  | Serie XL - ext.diam.79 mm | 592x592x312 | 1 | 180-230 | e1*2007/46*0436*.. | bar: Area 1
AUDI | A6 | A6 0E17 2011 AVANT | 4G,4G1 | 09/2011 |  | 5x112 | 66,46 | 618 |  | 45 | M14x1,50 | 17 | RAFFAELLO | 9½x19 | 19,00 | 9,50 | W2107352169 | 2 |  |  |  | 5x112 |  | 36 | 81710415 | XL | S17D36 | B |  | TÜV |  |  | DK | YES |  |  | S | Strongness Certificate (PB) | 2 | Mods can be necessary to car | 245/40 R19----255/40 R19--- | Top Class | MAX 825 KG | POLISH | OZ Tuner-System | 8027529019421 | OZ | 12,84 |  |  | Serie XL - ext.diam.79 mm | 592x592x312 | 1 | 180-230 | e1*2007/46*0436*.. | bar: Area 1
AUDI | A6 | A6 0E17 2011 AVANT | 4G,4G1 | 09/2011 |  | 5x112 | 66,46 | 618 |  | 45 | M14x1,50 | 17 | SUPERLEGGERA III | 9½x19 | 19,00 | 9,50 | W2104451180 | 2 |  |  |  | 5x112 |  | 36 | 81710415 | XL | S17D36 | B |  | TÜV |  |  | DK | YES | C0136 | NO TRAILER OPERATION | S | Strongness Certificate (PB) | 2 | Mods can be necessary to car | 245/40 R19----255/40 R19--- | Top Class | MAX 710 KG | OZ RACE SILVER | OZ Tuner-System | 8027529016611 | OZ | 16,84 |  |  | Serie XL - ext.diam.79 mm | 592x592x312 | 1 | 180-230 | e1*2007/46*0436*.. | bar: Area 1
AUDI | A6 | A6 0E17 2011 AVANT | 4G,4G1 | 09/2011 |  | 5x112 | 66,46 | 618 |  | 45 | M14x1,50 | 17 | SUPERLEGGERA III | 9½x19 | 19,00 | 9,50 | W2104455880 | 2 |  |  |  | 5x112 |  | 39 | 81710415 | XL | S17D36 | B |  |  |  |  | DK | YES | C0136 | NO TRAILER OPERATION | N | No Certificate | 2 | Mods can be necessary to car | 245/40 R19----255/40 R19--- | Top Class | MAX 710 KG | OZ RACE SILVER | OZ Tuner-System | 8027529017014 | OZ | 15,89 |  |  | Serie XL - ext.diam.79 mm | 592x592x312 | 1 | 180-230 | e1*2007/46*0436*.. | bar: Area 1
AUDI | A6 | A6 0E17 2011 AVANT | 4G,4G1 | 09/2011 |  | 5x112 | 66,46 | 618 |  | 45 | M14x1,50 | 17 | BOTTICELLI III | 8½x20 | 20,00 | 8,50 | W2107450053 | 2 |  |  |  | 5x112 |  | 32 | 81710415 | XL | S17D36 | B |  | TÜV |  |  | DK | YES |  |  | S | Strongness Certificate (PB) | 2 | Mods can be necessary to car | 255/35 R20--- | Top Class | MAX 725 KG | MATT BLACK | OZ Tuner-System | 8027529019834 | OZ | 14,25 |  |  | Serie XL - ext.diam.79 mm | 615x615x312 | 1 | 180-230 | e1*2007/46*0436*.. | bar: Area 1
AUDI | A6 | A6 0E17 2011 AVANT | 4G,4G1 | 09/2011 |  | 5x112 | 66,46 | 618 |  | 45 | M14x1,50 | 17 | BOTTICELLI III | 8½x20 | 20,00 | 8,50 | W2107450061 | 2 |  |  |  | 5x112 |  | 32 | 81710415 | XL | S17D36 | B |  | TÜV |  |  | DK | YES |  |  | S | Strongness Certificate (PB) | 2 | Mods can be necessary to car | 255/35 R20--- | Top Class | MAX 725 KG | CHRYSTAL TITANIUM | OZ Tuner-System | 8027529019841 | OZ | 14,25 |  |  | Serie XL - ext.diam.79 mm | 615x615x312 | 1 | 180-230 | e1*2007/46*0436*.. | bar: Area 1
AUDI | A6 | A6 0E17 2011 AVANT | 4G,4G1 | 09/2011 |  | 5x112 | 66,46 | 618 |  | 45 | M14x1,50 | 17 | BOTTICELLI III | 8½x20 | 20,00 | 8,50 | W2107450161 | 2 |  |  |  | 5x112 |  | 35 | 81710415 | XL | S17D36 | B |  | TÜV |  |  | DK | YES |  |  | S | Strongness Certificate (PB) | 1 | No car modifications required | 255/35 R20--- | Top Class | MAX 725 KG | CHRYSTAL TITANIUM | OZ Tuner-System | 8027529019858 | OZ | 13,80 |  |  | Serie XL - ext.diam.79 mm | 615x615x312 | 1 | 180-230 | e1*2007/46*0436*.. | bar: Area 1
AUDI | A6 | A6 0E17 2011 AVANT | 4G,4G1 | 09/2011 |  | 5x112 | 66,46 | 618 |  | 45 | M14x1,50 | 17 | BOTTICELLI III | 8½x20 | 20,00 | 8,50 | W2107450253 | 2 |  |  |  | 5x112 |  | 43 | 81710415 | XL | S17D36 | B |  | TÜV |  |  | DK | YES |  |  | S | Strongness Certificate (PB) | 1 | No car modifications required | 255/35 R20--- | Top Class | MAX 725 KG | MATT BLACK | OZ Tuner-System | 8027529019865 | OZ | 14,02 |  |  | Serie XL - ext.diam.79 mm | 615x615x312 | 1 | 180-230 | e1*2007/46*0436*.. | bar: Area 1
AUDI | A6 | A6 0E17 2011 AVANT | 4G,4G1 | 09/2011 |  | 5x112 | 66,46 | 618 |  | 45 | M14x1,50 | 17 | BOTTICELLI III | 8½x20 | 20,00 | 8,50 | W2107450261 | 2 |  |  |  | 5x112 |  | 43 | 81710415 | XL | S17D36 | B |  | TÜV |  |  | DK | YES |  |  | S | Strongness Certificate (PB) | 1 | No car modifications required | 255/35 R20--- | Top Class | MAX 725 KG | CHRYSTAL TITANIUM | OZ Tuner-System | 8027529019872 | OZ | 14,02 |  |  | Serie XL - ext.diam.79 mm | 615x615x312 | 1 | 180-230 | e1*2007/46*0436*.. | bar: Area 1
AUDI | A6 | A6 0E17 2011 AVANT | 4G,4G1 | 09/2011 |  | 5x112 | 66,46 | 618 |  | 45 | M14x1,50 | 17 | CRONO III | 8½x20 | 20,00 | 8,50 | W2108250022 | 2 |  |  |  | 5x112 |  | 45 | 81710415 | XL | S17D36 | B |  | TÜV |  |  | DK | YES |  |  | S | Strongness Certificate (PB) | 1 | No car modifications required | 255/35 R20--- | Top Class | MAX 715 KG | MATT GRAPHIT SILVER | OZ Tuner-System | 8027529022537 | OZ | 14,12 |  |  | Serie XL - ext.diam.79 mm | 615x615x312 | 1 | 180-230 | e1*2007/46*0436*.. | bar: Area 1
AUDI | A6 | A6 0E17 2011 AVANT | 4G,4G1 | 09/2011 |  | 5x112 | 66,46 | 618 |  | 45 | M14x1,50 | 17 | CRONO III | 8½x20 | 20,00 | 8,50 | W2108250053 | 2 |  |  |  | 5x112 |  | 45 | 81710415 | XL | S17D36 | B |  | TÜV |  |  | DK | YES |  |  | S | Strongness Certificate (PB) | 1 | No car modifications required | 255/35 R20--- | Top Class | MAX 715 KG | MATT BLACK | OZ Tuner-System | 8027529022544 | OZ | 14,12 |  |  | Serie XL - ext.diam.79 mm | 615x615x312 | 1 | 180-230 | e1*2007/46*0436*.. | bar: Area 1
AUDI | A6 | A6 0E17 2011 AVANT | 4G,4G1 | 09/2011 |  | 5x112 | 66,46 | 618 |  | 45 | M14x1,50 | 17 | CRONO III | 8½x20 | 20,00 | 8,50 | W2108250122 | 2 |  |  |  | 5x112 |  | 32 | 81710415 | XL | S17D36 | B |  | TÜV |  |  | DK | YES |  |  | S | Strongness Certificate (PB) | 2 | Mods can be necessary to car | 255/35 R20--- | Top Class | MAX 715 KG | MATT GRAPHIT SILVER | OZ Tuner-System | 8027529022551 | OZ | 14,12 |  |  | Serie XL - ext.diam.79 mm | 615x615x312 | 1 | 180-230 | e1*2007/46*0436*.. | bar: Area 1
AUDI | A6 | A6 0E17 2011 AVANT | 4G,4G1 | 09/2011 |  | 5x112 | 66,46 | 618 |  | 45 | M14x1,50 | 17 | CRONO III | 8½x20 | 20,00 | 8,50 | W2108250153 | 2 |  |  |  | 5x112 |  | 32 | 81710415 | XL | S17D36 | B |  | TÜV |  |  | DK | YES |  |  | S | Strongness Certificate (PB) | 2 | Mods can be necessary to car | 255/35 R20--- | Top Class | MAX 715 KG | MATT BLACK | OZ Tuner-System | 8027529022568 | OZ | 14,12 |  |  | Serie XL - ext.diam.79 mm | 615x615x312 | 1 | 180-230 | e1*2007/46*0436*.. | bar: Area 1
AUDI | A6 | A6 0E17 2011 AVANT | 4G,4G1 | 09/2011 |  | 5x112 | 66,46 | 618 |  | 45 | M14x1,50 | 17 | MICHELANGELO II PL | 8½x20 | 20,00 | 8,50 | W21064500A80 | 2 |  |  |  | 5x112 |  | 32 | 81710415 | XL | S17D36 | B |  | TÜV |  |  | DK | YES |  |  | S | Strongness Certificate (PB) | 2 | Mods can be necessary to car | 255/35 R20--- | Top Class | MAX 825 KG | OZ RACE SILVER | OZ Tuner-System | 8027529007299 | OZ | 19,82 |  |  | Serie XL - ext.diam.79 mm | 615x615x312 | 1 | 180-230 | e1*2007/46*0436*.. | bar: Area 1
AUDI | A6 | A6 0E17 2011 AVANT | 4G,4G1 | 09/2011 |  | 5x112 | 66,46 | 618 |  | 45 | M14x1,50 | 17 | MICHELANGELO II PL | 8½x20 | 20,00 | 8,50 | W21064508A80 | 2 |  |  |  | 5x112 |  | 40 | 81710415 | XL | S17D36 | B |  | TÜV |  |  | DK | YES |  |  | S | Strongness Certificate (PB) | 1 | No car modifications required | 255/35 R20--- | Top Class | MAX 825 KG | OZ RACE SILVER | OZ Tuner-System | 8027529007442 | OZ | 19,54 |  |  | Serie XL - ext.diam.79 mm | 615x615x312 | 1 | 180-230 | e1*2007/46*0436*.. | bar: Area 1
AUDI | A6 | A6 0E17 2011 AVANT | 4G,4G1 | 09/2011 |  | 5x112 | 66,46 | 618 |  | 45 | M14x1,50 | 17 | RAFFAELLO | 8½x20 | 20,00 | 8,50 | W2107250069 | 2 |  |  |  | 5x112 |  | 32 | 81710415 | XL | S17D36 | B |  | TÜV |  |  | DK | YES |  |  | S | Strongness Certificate (PB) | 2 | Mods can be necessary to car | 255/35 R20--- | Top Class | MAX 720 KG | POLISH | OZ Tuner-System | 8027529018899 | OZ | 13,39 |  |  | Serie XL - ext.diam.79 mm | 615x615x312 | 1 | 180-230 | e1*2007/46*0436*.. | bar: Area 1
AUDI | A6 | A6 0E17 2011 AVANT | 4G,4G1 | 09/2011 |  | 5x112 | 66,46 | 618 |  | 45 | M14x1,50 | 17 | RAFFAELLO | 8½x20 | 20,00 | 8,50 | W2107250169 | 2 |  |  |  | 5x112 |  | 35 | 81710415 | XL | S17D36 | B |  | TÜV |  |  | DK | YES |  |  | S | Strongness Certificate (PB) | 1 | No car modifications required | 255/35 R20--- | Top Class | MAX 720 KG | POLISH | OZ Tuner-System | 8027529018905 | OZ | 12,80 |  |  | Serie XL - ext.diam.79 mm | 615x615x312 | 1 | 180-230 | e1*2007/46*0436*.. | bar: Area 1
AUDI | A6 | A6 0E17 2011 AVANT | 4G,4G1 | 09/2011 |  | 5x112 | 66,46 | 618 |  | 45 | M14x1,50 | 17 | RAFFAELLO | 8½x20 | 20,00 | 8,50 | W2107250269 | 2 |  |  |  | 5x112 |  | 43 | 81710415 | XL | S17D36 | B |  | TÜV |  |  | DK | YES |  |  | S | Strongness Certificate (PB) | 1 | No car modifications required | 255/35 R20--- | Top Class | MAX 720 KG | POLISH | OZ Tuner-System | 8027529018912 | OZ | 13,05 |  |  | Serie XL - ext.diam.79 mm | 615x615x312 | 1 | 180-230 | e1*2007/46*0436*.. | bar: Area 1
AUDI | A6 | A6 0E17 2011 AVANT | 4G,4G1 | 09/2011 |  | 5x112 | 66,46 | 618 |  | 45 | M14x1,50 | 17 | SUPERLEGGERA III | 8½x20 | 20,00 | 8,50 | W2104550080 | 2 |  |  |  | 5x112 |  | 35 | 81710415 | XL | S17D36 | B |  | TÜV |  |  | DK | YES | C0136 | NO TRAILER OPERATION | S | Strongness Certificate (PB) | 1 | No car modifications required | 255/35 R20--- | Top Class | MAX 690 KG | OZ RACE SILVER | OZ Tuner-System | 8027529017151 | OZ | 17,81 |  |  | Serie XL - ext.diam.79 mm | 615x615x312 | 1 | 180-230 | e1*2007/46*0436*.. | bar: Area 1
AUDI | A6 | A6 0E17 2011 AVANT | 4G,4G1 | 09/2011 |  | 5x112 | 66,46 | 618 |  | 45 | M14x1,50 | 17 | SUPERLEGGERA III | 8½x20 | 20,00 | 8,50 | W2104550180 | 2 |  |  |  | 5x112 |  | 43 | 81710415 | XL | S17D36 | B |  | TÜV |  |  | DK | YES | C0136 | NO TRAILER OPERATION | S | Strongness Certificate (PB) | 1 | No car modifications required | 255/35 R20--- | Top Class | MAX 690 KG | OZ RACE SILVER | OZ Tuner-System | 8027529017168 | OZ | 18,08 |  |  | Serie XL - ext.diam.79 mm | 615x615x312 | 1 | 180-230 | e1*2007/46*0436*.. | bar: Area 1
AUDI | A6 | A6 0E17 2011 AVANT | 4G,4G1 | 09/2011 |  | 5x112 | 66,46 | 618 |  | 45 | M14x1,50 | 17 | SUPERLEGGERA III | 8½x20 | 20,00 | 8,50 | W2104550680 | 2 |  |  |  | 5x112 |  | 32 | 81710415 | XL | S17D36 | B |  | TÜV |  |  | DK | YES | C0136 | NO TRAILER OPERATION | S | Strongness Certificate (PB) | 2 | Mods can be necessary to car | 255/35 R20--- | Top Class | MAX 690 KG | OZ RACE SILVER | OZ Tuner-System | 8027529017205 | OZ | 18,02 |  |  | Serie XL - ext.diam.79 mm | 615x615x312 | 1 | 180-230 | e1*2007/46*0436*.. | bar: Area 1
AUDI | A6 | A6 0E17 2011 AVANT | 4G,4G1 | 09/2011 |  | 5x112 | 66,46 | 618 |  | 45 | M14x1,50 | 17 | BOTTICELLI III | 9x20 | 20,00 | 9,00 | W2107451553 | 2 |  |  |  | 5x112 |  | 41 | 81710415 | XL | S17D36 | B |  | TÜV |  |  | DK | YES |  |  | S | Strongness Certificate (PB) | 1 | No car modifications required |  | Top Class | MAX 725 KG | MATT BLACK | OZ Tuner-System | 8027529020083 | OZ | 13,91 |  |  | Serie XL - ext.diam.79 mm | 615x615x312 | 1 | 180-230 | e1*2007/46*0436*.. | bar: Area 1
AUDI | A6 | A6 0E17 2011 AVANT | 4G,4G1 | 09/2011 |  | 5x112 | 66,46 | 618 |  | 45 | M14x1,50 | 17 | BOTTICELLI III | 9x20 | 20,00 | 9,00 | W2107451561 | 2 |  |  |  | 5x112 |  | 41 | 81710415 | XL | S17D36 | B |  | TÜV |  |  | DK | YES |  |  | S | Strongness Certificate (PB) | 1 | No car modifications required |  | Top Class | MAX 725 KG | CHRYSTAL TITANIUM | OZ Tuner-System | 8027529020090 | OZ | 13,91 |  |  | Serie XL - ext.diam.79 mm | 615x615x312 | 1 | 180-230 | e1*2007/46*0436*.. | bar: Area 1
AUDI | A6 | A6 0E17 2011 AVANT | 4G,4G1 | 09/2011 |  | 5x112 | 66,46 | 618 |  | 45 | M14x1,50 | 17 | BOTTICELLI III | 9x20 | 20,00 | 9,00 | W2107452853 | 2 |  |  |  | 5x112 |  | 32 | 81710415 | XL | S17D36 | B |  | TÜV |  |  | DK | YES |  |  | N | No Certificate | 2 | Mods can be necessary to car |  | Top Class | MAX 725 KG | MATT BLACK | OZ Tuner-System | 8027529055542 | OZ | 13,95 |  |  | Serie XL - ext.diam.79 mm | 615x615x312 | 1 | 180-230 | e1*2007/46*0436*.. | bar: Area 1
AUDI | A6 | A6 0E17 2011 AVANT | 4G,4G1 | 09/2011 |  | 5x112 | 66,46 | 618 |  | 45 | M14x1,50 | 17 | BOTTICELLI III | 9x20 | 20,00 | 9,00 | W2107452861 | 2 |  |  |  | 5x112 |  | 32 | 81710415 | XL | S17D36 | B |  | TÜV |  |  | DK | YES |  |  | N | No Certificate | 2 | Mods can be necessary to car |  | Top Class | MAX 725 KG | CHRYSTAL TITANIUM | OZ Tuner-System | 8027529055535 | OZ | 13,95 |  |  | Serie XL - ext.diam.79 mm | 615x615x312 | 1 | 180-230 | e1*2007/46*0436*.. | bar: Area 1
AUDI | A6 | A6 0E17 2011 AVANT | 4G,4G1 | 09/2011 |  | 5x112 | 66,46 | 618 |  | 45 | M14x1,50 | 17 | CRONO III | 9x20 | 20,00 | 9,00 | W2108250822 | 2 |  |  |  | 5x112 |  | 35 | 81710415 | XL | S17D36 | B |  | TÜV |  |  | DK | YES |  |  | S | Strongness Certificate (PB) | 1 | No car modifications required |  | Top Class | MAX 715 KG | MATT GRAPHIT SILVER | OZ Tuner-System | 8027529022681 | OZ | 14,01 |  |  | Serie XL - ext.diam.79 mm | 615x615x312 | 1 | 180-230 | e1*2007/46*0436*.. | bar: Area 1
AUDI | A6 | A6 0E17 2011 AVANT | 4G,4G1 | 09/2011 |  | 5x112 | 66,46 | 618 |  | 45 | M14x1,50 | 17 | CRONO III | 9x20 | 20,00 | 9,00 | W2108250853 | 2 |  |  |  | 5x112 |  | 35 | 81710415 | XL | S17D36 | B |  | TÜV |  |  | DK | YES |  |  | S | Strongness Certificate (PB) | 1 | No car modifications required |  | Top Class | MAX 715 KG | MATT BLACK | OZ Tuner-System | 8027529022698 | OZ | 14,01 |  |  | Serie XL - ext.diam.79 mm | 615x615x312 | 1 | 180-230 | e1*2007/46*0436*.. | bar: Area 1
AUDI | A6 | A6 0E17 2011 AVANT | 4G,4G1 | 09/2011 |  | 5x112 | 66,46 | 618 |  | 45 | M14x1,50 | 17 | RAFFAELLO | 9x20 | 20,00 | 9,00 | W2107251569 | 2 |  |  |  | 5x112 |  | 41 | 81710415 | XL | S17D36 | B |  | TÜV |  |  | DK | YES |  |  | S | Strongness Certificate (PB) | 1 | No car modifications required |  | Top Class | MAX 720 KG | POLISH | OZ Tuner-System | 8027529019049 | OZ | 12,90 |  |  | Serie XL - ext.diam.79 mm | 615x615x312 | 1 | 180-230 | e1*2007/46*0436*.. | bar: Area 1
AUDI | A6 | A6 0E17 2011 AVANT | 4G,4G1 | 09/2011 |  | 5x112 | 66,46 | 618 |  | 45 | M14x1,50 | 17 | SUPERLEGGERA III | 9x20 | 20,00 | 9,00 | W2104550880 | 2 |  |  |  | 5x112 |  | 32 | 81710415 | XL | S17D36 | B |  | TÜV |  |  | DK | YES | C0136 | NO TRAILER OPERATION | S | Strongness Certificate (PB) | 2 | Mods can be necessary to car |  | Top Class | MAX 690 KG | OZ RACE SILVER | OZ Tuner-System | 8027529017229 | OZ | 18,08 |  |  | Serie XL - ext.diam.79 mm | 615x615x312 | 1 | 180-230 | e1*2007/46*0436*.. | bar: Area 1
AUDI | A6 | A6 0E17 2011 AVANT | 4G,4G1 | 09/2011 |  | 5x112 | 66,46 | 618 |  | 45 | M14x1,50 | 17 | BOTTICELLI III | 9½x20 | 20,00 | 9,50 | W2107450653 | 2 |  |  |  | 5x112 |  | 38 | 81710415 | XL | S17D36 | B |  | TÜV |  |  | DK | YES |  |  | S | Strongness Certificate (PB) | 2 | Mods can be necessary to car |  | Top Class | MAX 725 KG | MATT BLACK | OZ Tuner-System | 8027529019933 | OZ | 14,15 |  |  | Serie XL - ext.diam.79 mm | 615x615x312 | 1 | 180-230 | e1*2007/46*0436*.. | bar: Area 1
AUDI | A6 | A6 0E17 2011 AVANT | 4G,4G1 | 09/2011 |  | 5x112 | 66,46 | 618 |  | 45 | M14x1,50 | 17 | BOTTICELLI III | 9½x20 | 20,00 | 9,50 | W2107450661 | 2 |  |  |  | 5x112 |  | 38 | 81710415 | XL | S17D36 | B |  | TÜV |  |  | DK | YES |  |  | S | Strongness Certificate (PB) | 2 | Mods can be necessary to car |  | Top Class | MAX 725 KG | CHRYSTAL TITANIUM | OZ Tuner-System | 8027529019940 | OZ | 14,15 |  |  | Serie XL - ext.diam.79 mm | 615x615x312 | 1 | 180-230 | e1*2007/46*0436*.. | bar: Area 1
AUDI | A6 | A6 0E17 2011 AVANT | 4G,4G1 | 09/2011 |  | 5x112 | 66,46 | 618 |  | 45 | M14x1,50 | 17 | BOTTICELLI III | 9½x20 | 20,00 | 9,50 | W2107452253 | 2 |  |  |  | 5x112 |  | 32 | 81710415 | XL | S17D36 | B |  | TÜV |  |  | DK | YES |  |  | S | Strongness Certificate (PB) | 2 | Mods can be necessary to car |  | Top Class | MAX 725 KG | MATT BLACK | OZ Tuner-System | 8027529038224 | OZ | 14,37 |  |  | Serie XL - ext.diam.79 mm | 615x615x312 | 1 | 180-230 | e1*2007/46*0436*.. | bar: Area 1
AUDI | A6 | A6 0E17 2011 AVANT | 4G,4G1 | 09/2011 |  | 5x112 | 66,46 | 618 |  | 45 | M14x1,50 | 17 | BOTTICELLI III | 9½x20 | 20,00 | 9,50 | W2107452261 | 2 |  |  |  | 5x112 |  | 32 | 81710415 | XL | S17D36 | B |  | TÜV |  |  | DK | YES |  |  | S | Strongness Certificate (PB) | 2 | Mods can be necessary to car |  | Top Class | MAX 725 KG | CHRYSTAL TITANIUM | OZ Tuner-System | 8027529020175 | OZ | 14,37 |  |  | Serie XL - ext.diam.79 mm | 615x615x312 | 1 | 180-230 | e1*2007/46*0436*.. | bar: Area 1
AUDI | A6 | A6 0E17 2011 AVANT | 4G,4G1 | 09/2011 |  | 5x112 | 66,46 | 618 |  | 45 | M14x1,50 | 17 | CRONO III | 9½x20 | 20,00 | 9,50 | W2108251422 | 2 |  |  |  | 5x112 |  | 32,50 | 81710415 | XL | S17D36 | B |  | TÜV |  |  | DK | YES |  |  | S | Strongness Certificate (PB) | 2 | Mods can be necessary to car |  | Top Class | MAX 715 KG | MATT GRAPHIT SILVER | OZ Tuner-System | 8027529022803 | OZ | 13,91 |  |  | Serie XL - ext.diam.79 mm | 615x615x312 | 1 | 180-230 | e1*2007/46*0436*.. | bar: Area 1
AUDI | A6 | A6 0E17 2011 AVANT | 4G,4G1 | 09/2011 |  | 5x112 | 66,46 | 618 |  | 45 | M14x1,50 | 17 | CRONO III | 9½x20 | 20,00 | 9,50 | W2108251453 | 2 |  |  |  | 5x112 |  | 32,50 | 81710415 | XL | S17D36 | B |  | TÜV |  |  | DK | YES |  |  | S | Strongness Certificate (PB) | 2 | Mods can be necessary to car |  | Top Class | MAX 715 KG | MATT BLACK | OZ Tuner-System | 8027529022810 | OZ | 13,91 |  |  | Serie XL - ext.diam.79 mm | 615x615x312 | 1 | 180-230 | e1*2007/46*0436*.. | bar: Area 1
AUDI | A6 | A6 0E17 2011 AVANT | 4G,4G1 | 09/2011 |  | 5x112 | 66,46 | 618 |  | 45 | M14x1,50 | 17 | CRONO III | 9½x20 | 20,00 | 9,50 | W2108251522 | 2 |  |  |  | 5x112 |  | 41 | 81710415 | XL | S17D36 | B |  | TÜV |  |  | DK | YES |  |  | S | Strongness Certificate (PB) | 2 | Mods can be necessary to car |  | Top Class | MAX 715 KG | MATT GRAPHIT SILVER | OZ Tuner-System | 8027529022827 | OZ | 14,22 |  |  | Serie XL - ext.diam.79 mm | 615x615x312 | 1 | 180-230 | e1*2007/46*0436*.. | bar: Area 1
AUDI | A6 | A6 0E17 2011 AVANT | 4G,4G1 | 09/2011 |  | 5x112 | 66,46 | 618 |  | 45 | M14x1,50 | 17 | CRONO III | 9½x20 | 20,00 | 9,50 | W2108251553 | 2 |  |  |  | 5x112 |  | 41 | 81710415 | XL | S17D36 | B |  | TÜV |  |  | DK | YES |  |  | S | Strongness Certificate (PB) | 2 | Mods can be necessary to car |  | Top Class | MAX 715 KG | MATT BLACK | OZ Tuner-System | 8027529022834 | OZ | 14,22 |  |  | Serie XL - ext.diam.79 mm | 615x615x312 | 1 | 180-230 | e1*2007/46*0436*.. | bar: Area 1
AUDI | A6 | A6 0E17 2011 AVANT | 4G,4G1 | 09/2011 |  | 5x112 | 66,46 | 618 |  | 45 | M14x1,50 | 17 | RAFFAELLO | 9½x20 | 20,00 | 9,50 | W2107250669 | 2 |  |  |  | 5x112 |  | 38 | 81710415 | XL | S17D36 | B |  | TÜV |  |  | DK | YES |  |  | S | Strongness Certificate (PB) | 2 | Mods can be necessary to car |  | Top Class | MAX 720 KG | POLISH | OZ Tuner-System | 8027529018950 | OZ | 13,21 |  |  | Serie XL - ext.diam.79 mm | 615x615x312 | 1 | 180-230 | e1*2007/46*0436*.. | bar: Area 1
AUDI | A6 | A6 0E17 2011 AVANT | 4G,4G1 | 09/2011 |  | 5x112 | 66,46 | 618 |  | 45 | M14x1,50 | 17 | SUPERLEGGERA III | 9½x20 | 20,00 | 9,50 | W2104550780 | 2 |  |  |  | 5x112 |  | 38 | 81710415 | XL | S17D36 | B |  | TÜV |  |  | DK | YES | C0136 | NO TRAILER OPERATION | S | Strongness Certificate (PB) | 2 | Mods can be necessary to car |  | Top Class | MAX 690 KG | OZ RACE SILVER | OZ Tuner-System | 8027529017212 | OZ | 17,81 |  |  | Serie XL - ext.diam.79 mm | 615x615x312 | 1 | 180-230 | e1*2007/46*0436*.. | bar: Area 1
AUDI | A6 | A6 0E17 2011 AVANT | 4G,4G1 | 09/2011 |  | 5x112 | 66,46 | 618 |  | 45 | M14x1,50 | 17 | SUPERLEGGERA III | 9½x20 | 20,00 | 9,50 | W2104551380 | 2 |  |  |  | 5x112 |  | 39 | 81710415 | XL | S17D36 | B |  |  |  |  | DK | YES | C0136 | NO TRAILER OPERATION | N | No Certificate | 2 | Mods can be necessary to car |  | Top Class | MAX 690 KG | OZ RACE SILVER | OZ Tuner-System | 8027529017274 | OZ | 16,20 |  |  | Serie XL - ext.diam.79 mm | 615x615x312 | 1 | 180-230 | e1*2007/46*0436*.. | bar: Area 1
AUDI | A6 | A6 0E17 2011 AVANT | 4G,4G1 | 09/2011 |  | 5x112 | 66,46 | 618 |  | 45 | M14x1,50 | 17 | BOTTICELLI III | 9X21 | 21,00 | 9,00 | W2108350461 | 2 |  |  |  | 5x112 |  | 37 | 81710415 | XL | S17D36 | B |  |  |  |  | DK | YES |  |  | N | No Certificate | 2 | Mods can be necessary to car |  | Top Class | MAX 950 KG | CHRYSTAL TITANIUM | OZ Tuner-System | 8027529023206 | OZ | 18,91 |  |  | Serie XL - ext.diam.79 mm | 695x695x337 | 1 | 180-230 | e1*2007/46*0436*.. | bar: Area 1
AUDI | A6 | A6 0E17 2011 AVANT | 4G,4G1 | 09/2011 |  | 5x112 | 66,46 | 618 |  | 45 | M14x1,50 | 17 | BOTTICELLI III | 9X21 | 21,00 | 9,00 | W2108353753 | 2 |  |  |  | 5x112 |  | 35 | 81710415 | XL | S17D36 | B |  |  |  |  | DK | YES |  |  | N | No Certificate | 2 | Mods can be necessary to car |  | Top Class | MAX 950 KG | MATT BLACK | OZ Tuner-System | 8027529050875 | OZ | 18,91 |  |  | Serie XL - ext.diam.79 mm | 695x695x337 | 1 | 180-230 | e1*2007/46*0436*.. | bar: Area 1
AUDI | A6 | A6 0E17 2011 AVANT | 4G,4G1 | 09/2011 |  | 5x112 | 66,46 | 618 |  | 45 | M14x1,50 | 17 | BOTTICELLI III | 9X21 | 21,00 | 9,00 | W2108353761 | 2 |  |  |  | 5x112 |  | 35 | 81710415 | XL | S17D36 | B |  |  |  |  | DK | YES |  |  | N | No Certificate | 2 | Mods can be necessary to car |  | Top Class | MAX 950 KG | CHRYSTAL TITANIUM | OZ Tuner-System | 8027529050868 | OZ | 18,91 |  |  | Serie XL - ext.diam.79 mm | 695x695x337 | 1 | 180-230 | e1*2007/46*0436*.. | bar: Area 1
AUDI | A6 | A6 0E17 2011 AVANT | 4G,4G1 | 09/2011 |  | 5x112 | 66,46 | 618 |  | 45 | M14x1,50 | 17 | BOTTICELLI III | 9½X21 | 21,00 | 9,50 | W2108351453 | 2 |  |  |  | 5x112 |  | 40 | 81710415 | XL | S17D36 | B |  | TÜV |  |  | DK | YES |  |  | S | Strongness Certificate (PB) | 2 | Mods can be necessary to car |  | Top Class | MAX 945 KG | MATT BLACK | OZ Tuner-System | 8027529063646 | OZ | 18,81 |  |  | Serie XL - ext.diam.79 mm | 695x695x337 | 1 | 180-230 | e1*2007/46*0436*.. | bar: Area 1
AUDI | A6 | A6 0E17 2011 AVANT | 4G,4G1 | 09/2011 |  | 5x112 | 66,46 | 618 |  | 45 | M14x1,50 | 17 | BOTTICELLI III | 9½X21 | 21,00 | 9,50 | W2108351461 | 2 |  |  |  | 5x112 |  | 40 | 81710415 | XL | S17D36 | B |  | TÜV |  |  | DK | YES |  |  | S | Strongness Certificate (PB) | 2 | Mods can be necessary to car |  | Top Class | MAX 945 KG | CHRYSTAL TITANIUM | OZ Tuner-System | 8027529023343 | OZ | 18,81 |  |  | Serie XL - ext.diam.79 mm | 695x695x337 | 1 | 180-230 | e1*2007/46*0436*.. | bar: Area 1
AUDI | A6 | A6 0E17 2011 AVANT | 4G,4G1 | 09/2011 |  | 5x112 | 66,46 | 618 |  | 45 | M14x1,50 | 17 | BOTTICELLI III | 9½X21 | 21,00 | 9,50 | W2108351661 | 2 |  |  |  | 5x112 |  | 42 | 81710415 | XL | S17D36 | B |  | TÜV |  |  | DK | YES |  |  | S | Strongness Certificate (PB) | 2 | Mods can be necessary to car |  | Top Class | MAX 945 KG | CHRYSTAL TITANIUM | OZ Tuner-System | 8027529023367 | OZ | 19,54 |  |  | Serie XL - ext.diam.79 mm | 695x695x337 | 1 | 180-230 | e1*2007/46*0436*.. | bar: Area 1
AUDI | A6 | A6 2004 | 4F | 05/2004 | 04/2011 | 5x112 | 57,06 | 673 | 2016 | 48 | M14x1,50 | 17 | SUPERLEGGERA III | 8x18 | 18,00 | 8,00 | W2104650280 | 2 | S | 20061113 | 20061213 | 5x112 |  | 36 | 81710261 | XL | S17D36 | B | LB56 | TÜV |  |  | DK | YES |  |  | T | Teilegutachten (PB+VB) | 1 | No car modifications required | 225/45 R18---TCOMBI-235/40 R18---TCOMBI-245/40 R18---TCOMBI | Top Class | MAX 690 KG | OZ RACE SILVER | OZ Tuner-System | 8027529017465 | OZ | 16,24 |  |  | Serie XL - ext.diam.79 mm | 567x567x274 | 1 | 103-188 | e1*2001/116*0254*.. | bar: Area 1
AUDI | A6 | A6 2004 | 4F | 05/2004 | 04/2011 | 5x112 | 57,06 | 673 | 2016 | 48 | M14x1,50 | 17 | MICHELANGELO II PL | 8½x18 | 18,00 | 8,50 | W21067503A80 | 2 | S | 20061128 | 20061228 | 5x112 |  | 32 | 81710261 | XL | S17D36 | B | LB56 | TÜV |  |  | DK | YES |  |  | T | Teilegutachten (PB+VB) | 2 | Mods can be necessary to car | 225/45 R18---TCOMBI-235/40 R18---TCOMBI-245/40 R18---TCOMBI-255/40 R18---TCOMBI | Top Class | MAX 725 KG | OZ RACE SILVER | OZ Tuner-System | 8027529007725 | OZ | 16,01 |  |  | Serie XL - ext.diam.79 mm | 567x567x286 | 1 | 103-188 | e1*2001/116*0254*.. | bar: Area 1
AUDI | A6 | A6 2004 | 4F | 05/2004 | 04/2011 | 5x112 | 57,06 | 673 | 2016 | 48 | M14x1,50 | 17 | MICHELANGELO II PL | 8½x18 | 18,00 | 8,50 | W2106750353 | 2 | S | 20071026 | 20071125 | 5x112 |  | 32 | 81710261 | XL | S17D36 | B | LB56 | TÜV |  |  | DK | YES |  |  | T | Teilegutachten (PB+VB) | 2 | Mods can be necessary to car | 225/45 R18---TCOMBI-235/40 R18---TCOMBI-245/40 R18---TCOMBI-255/40 R18---TCOMBI | Top Class | MAX 725 KG | MATT BLACK | OZ Tuner-System | 8027529007732 | OZ | 16,01 |  |  | Serie XL - ext.diam.79 mm | 567x567x286 | 1 | 103-188 | e1*2001/116*0254*.. | bar: Area 1
AUDI | A6 | A6 2004 | 4F | 05/2004 | 04/2011 | 5x112 | 57,06 | 673 | 2016 | 48 | M14x1,50 | 17 | SUPERLEGGERA III | 8½x18 | 18,00 | 8,50 | W2104650580 | 2 | S | 20060908 | 20061008 | 5x112 |  | 32 | 81710261 | XL | S17D36 | B | LB56 | TÜV |  |  | DK | YES |  |  | T | Teilegutachten (PB+VB) | 2 | Mods can be necessary to car | 225/45 R18---TCOMBI-235/40 R18---TCOMBI-245/40 R18---TCOMBI-255/40 R18---TCOMBI | Top Class | MAX 690 KG | OZ RACE SILVER | OZ Tuner-System | 8027529017489 | OZ | 16,78 |  |  | Serie XL - ext.diam.79 mm | 567x567x286 | 1 | 103-188 | e1*2001/116*0254*.. | bar: Area 1
AUDI | A6 | A6 2004 | 4F | 05/2004 | 04/2011 | 5x112 | 57,06 | 673 | 2016 | 48 | M14x1,50 | 17 | MICHELANGELO II PL | 10x18 | 18,00 | 10,00 | W21067508A80 | 2 | S | 20061128 | 20061228 | 5x112 |  | 30 | 81710261 | XL | S17D36 | B | LB56 | TÜV |  |  | DK | YES | C0270 | REAR | T | Teilegutachten (PB+VB) | 2 | Mods can be necessary to car | 245/40 R18----265/35 R18----275/35 R18----285/35 R18--- | Top Class | MAX 725 KG | OZ RACE SILVER | OZ Tuner-System | 8027529007824 | OZ | 16,72 |  |  | Serie XL - ext.diam.79 mm | 567x567x324 | 1 | 103-188 | e1*2001/116*0254*.. | bar: Area 1
AUDI | A6 | A6 2004 | 4F | 05/2004 | 04/2011 | 5x112 | 57,06 | 673 | 2016 | 48 | M14x1,50 | 17 | MICHELANGELO II PL | 10x18 | 18,00 | 10,00 | W2106750853 | 2 | S | 20071026 | 20071125 | 5x112 |  | 30 | 81710261 | XL | S17D36 | B | LB56 | TÜV |  |  | DK | YES | C0270 | REAR | T | Teilegutachten (PB+VB) | 2 | Mods can be necessary to car | 245/40 R18----265/35 R18----275/35 R18----285/35 R18--- | Top Class | MAX 725 KG | MATT BLACK | OZ Tuner-System | 8027529007831 | OZ | 16,72 |  |  | Serie XL - ext.diam.79 mm | 567x567x324 | 1 | 103-188 | e1*2001/116*0254*.. | bar: Area 1
AUDI | A6 | A6 2004 | 4F | 05/2004 | 04/2011 | 5x112 | 57,06 | 673 | 2016 | 48 | M14x1,50 | 17 | BOTTICELLI III | 8x19 | 19,00 | 8,00 | W2107650153 | 2 | S | 20090318 | 20090417 | 5x112 |  | 36 | 81710261 | XL | S17D36 | B | LB56 | TÜV |  |  | DK | YES |  |  | T | Teilegutachten (PB+VB) | 1 | No car modifications required | 245/35 R19---TCOMBI-255/35 R19--- | Top Class | MAX 725 KG | MATT BLACK | OZ Tuner-System | 8027529038217 | OZ | 14,26 |  |  | Serie XL - ext.diam.79 mm | 592x592x274 | 1 | 103-188 | e1*2001/116*0254*.. | bar: Area 1
AUDI | A6 | A6 2004 | 4F | 05/2004 | 04/2011 | 5x112 | 57,06 | 673 | 2016 | 48 | M14x1,50 | 17 | BOTTICELLI III | 8x19 | 19,00 | 8,00 | W2107650161 | 2 | S | 20061107 | 20061207 | 5x112 |  | 36 | 81710261 | XL | S17D36 | B | LB56 | TÜV |  |  | DK | YES |  |  | T | Teilegutachten (PB+VB) | 1 | No car modifications required | 245/35 R19---TCOMBI-255/35 R19--- | Top Class | MAX 725 KG | CHRYSTAL TITANIUM | OZ Tuner-System | 8027529020663 | OZ | 14,26 |  |  | Serie XL - ext.diam.79 mm | 592x592x274 | 1 | 103-188 | e1*2001/116*0254*.. | bar: Area 1
AUDI | A6 | A6 2004 | 4F | 05/2004 | 04/2011 | 5x112 | 57,06 | 673 | 2016 | 48 | M14x1,50 | 17 | RAFFAELLO | 8x19 | 19,00 | 8,00 | W2107350169 | 2 | S | 20051129 | 20051229 | 5x112 |  | 36 | 81710261 | XL | S17D36 | B | LB56 | TÜV |  |  | DK | YES |  |  | T | Teilegutachten (PB+VB) | 1 | No car modifications required | 245/35 R19---TCOMBI-255/35 R19--- | Top Class | MAX 825 KG | POLISH | OZ Tuner-System | 8027529019223 | OZ | 12,65 |  |  | Serie XL - ext.diam.79 mm | 592x592x274 | 1 | 103-188 | e1*2001/116*0254*.. | bar: Area 1
AUDI | A6 | A6 2004 | 4F | 05/2004 | 04/2011 | 5x112 | 57,06 | 673 | 2016 | 48 | M14x1,50 | 17 | BOTTICELLI III | 8½x19 | 19,00 | 8,50 | W2107650761 | 2 | S | 20061107 | 20061207 | 5x112 |  | 30 | 81710261 | XL | S17D36 | B | LB56 | TÜV |  |  | DK | YES |  |  | T | Teilegutachten (PB+VB) | 2 | Mods can be necessary to car | 245/35 R19-F--TCOMBI-255/35 R19---TCOMBI | Top Class | MAX 725 KG | CHRYSTAL TITANIUM | OZ Tuner-System | 8027529020731 | OZ | 14,26 |  |  | Serie XL - ext.diam.79 mm | 592x592x286 | 1 | 103-188 | e1*2001/116*0254*.. | bar: Area 1
AUDI | A6 | A6 2004 | 4F | 05/2004 | 04/2011 | 5x112 | 57,06 | 673 | 2016 | 48 | M14x1,50 | 17 | BOTTICELLI III | 8½x19 | 19,00 | 8,50 | W2107650853 | 2 |  |  |  | 5x112 |  | 32 | 81710261 | XL | S17D36 | B | LB56 | TÜV |  |  | DK | YES |  |  | T | Teilegutachten (PB+VB) | 2 | Mods can be necessary to car | 245/35 R19-F--TCOMBI-255/35 R19---TCOMBI | Top Class | MAX 725 KG | MATT BLACK | OZ Tuner-System | 8027529020748 | OZ | 14,71 |  |  | Serie XL - ext.diam.79 mm | 592x592x286 | 1 | 103-188 | e1*2001/116*0254*.. | bar: Area 1
AUDI | A6 | A6 2004 | 4F | 05/2004 | 04/2011 | 5x112 | 57,06 | 673 | 2016 | 48 | M14x1,50 | 17 | BOTTICELLI III | 8½x19 | 19,00 | 8,50 | W2107650861 | 2 | S | 20061107 | 20061207 | 5x112 |  | 32 | 81710261 | XL | S17D36 | B | LB56 | TÜV |  |  | DK | YES |  |  | T | Teilegutachten (PB+VB) | 2 | Mods can be necessary to car | 245/35 R19-F--TCOMBI-255/35 R19---TCOMBI | Top Class | MAX 725 KG | CHRYSTAL TITANIUM | OZ Tuner-System | 8027529020755 | OZ | 14,71 |  |  | Serie XL - ext.diam.79 mm | 592x592x286 | 1 | 103-188 | e1*2001/116*0254*.. | bar: Area 1
AUDI | A6 | A6 2004 | 4F | 05/2004 | 04/2011 | 5x112 | 57,06 | 673 | 2016 | 48 | M14x1,50 | 17 | CRONO III | 8½x19 | 19,00 | 8,50 | W2108150122 | 2 | S | 20080909 | 20081009 | 5x112 |  | 45 | 81710261 | XL | S17D36 | B | LB56 | TÜV |  |  | DK | YES |  |  | T | Teilegutachten (PB+VB) | 1 | No car modifications required | 245/35 R19-F--TCOMBI-255/35 R19---TCOMBI | Top Class | MAX 715 KG | MATT GRAPHIT SILVER | OZ Tuner-System | 8027529021813 | OZ | 12,91 |  |  | Serie XL - ext.diam.79 mm | 592x592x286 | 1 | 103-188 | e1*2001/116*0254*.. | bar: Area 1
AUDI | A6 | A6 2004 | 4F | 05/2004 | 04/2011 | 5x112 | 57,06 | 673 | 2016 | 48 | M14x1,50 | 17 | CRONO III | 8½x19 | 19,00 | 8,50 | W2108150153 | 2 | S | 20080909 | 20081009 | 5x112 |  | 45 | 81710261 | XL | S17D36 | B | LB56 | TÜV |  |  | DK | YES |  |  | T | Teilegutachten (PB+VB) | 1 | No car modifications required | 245/35 R19-F--TCOMBI-255/35 R19---TCOMBI | Top Class | MAX 715 KG | MATT BLACK | OZ Tuner-System | 8027529021820 | OZ | 12,91 |  |  | Serie XL - ext.diam.79 mm | 592x592x286 | 1 | 103-188 | e1*2001/116*0254*.. | bar: Area 1
AUDI | A6 | A6 2004 | 4F | 05/2004 | 04/2011 | 5x112 | 57,06 | 673 | 2016 | 48 | M14x1,50 | 17 | CRONO III | 8½x19 | 19,00 | 8,50 | W2108150222 | 2 | S | 20080909 | 20081009 | 5x112 |  | 32 | 81710261 | XL | S17D36 | B | LB56 | TÜV |  |  | DK | YES |  |  | T | Teilegutachten (PB+VB) | 2 | Mods can be necessary to car | 245/35 R19-F--TCOMBI-255/35 R19---TCOMBI | Top Class | MAX 715 KG | MATT GRAPHIT SILVER | OZ Tuner-System | 8027529021837 | OZ | 12,91 |  |  | Serie XL - ext.diam.79 mm | 592x592x286 | 1 | 103-188 | e1*2001/116*0254*.. | bar: Area 1
AUDI | A6 | A6 2004 | 4F | 05/2004 | 04/2011 | 5x112 | 57,06 | 673 | 2016 | 48 | M14x1,50 | 17 | CRONO III | 8½x19 | 19,00 | 8,50 | W2108150253 | 2 | S | 20080909 | 20081009 | 5x112 |  | 32 | 81710261 | XL | S17D36 | B | LB56 | TÜV |  |  | DK | YES |  |  | T | Teilegutachten (PB+VB) | 2 | Mods can be necessary to car | 245/35 R19-F--TCOMBI-255/35 R19---TCOMBI | Top Class | MAX 715 KG | MATT BLACK | OZ Tuner-System | 8027529021844 | OZ | 12,91 |  |  | Serie XL - ext.diam.79 mm | 592x592x286 | 1 | 103-188 | e1*2001/116*0254*.. | bar: Area 1
AUDI | A6 | A6 2004 | 4F | 05/2004 | 04/2011 | 5x112 | 57,06 | 673 | 2016 | 48 | M14x1,50 | 17 | MICHELANGELO II PL | 8½x19 | 19,00 | 8,50 | W21068502A80 | 2 | S | 20061128 | 20061228 | 5x112 |  | 32 | 81710261 | XL | S17D36 | B | LB56 | TÜV |  |  | DK | YES |  |  | T | Teilegutachten (PB+VB) | 2 | Mods can be necessary to car | 245/35 R19-F--TCOMBI-255/35 R19---TCOMBI | Top Class | MAX 725 KG | OZ RACE SILVER | OZ Tuner-System | 8027529007923 | OZ | 16,27 |  |  | Serie XL - ext.diam.79 mm | 592x592x286 | 1 | 103-188 | e1*2001/116*0254*.. | bar: Area 1
AUDI | A6 | A6 2004 | 4F | 05/2004 | 04/2011 | 5x112 | 57,06 | 673 | 2016 | 48 | M14x1,50 | 17 | MICHELANGELO II PL | 8½x19 | 19,00 | 8,50 | W2106850253 | 2 | S | 20071026 | 20071125 | 5x112 |  | 32 | 81710261 | XL | S17D36 | B | LB56 | TÜV |  |  | DK | YES |  |  | T | Teilegutachten (PB+VB) | 2 | Mods can be necessary to car | 245/35 R19-F--TCOMBI-255/35 R19---TCOMBI | Top Class | MAX 725 KG | MATT BLACK | OZ Tuner-System | 8027529007930 | OZ | 16,27 |  |  | Serie XL - ext.diam.79 mm | 592x592x286 | 1 | 103-188 | e1*2001/116*0254*.. | bar: Area 1
AUDI | A6 | A6 2004 | 4F | 05/2004 | 04/2011 | 5x112 | 57,06 | 673 | 2016 | 48 | M14x1,50 | 17 | MICHELANGELO II PL | 8½x19 | 19,00 | 8,50 | W21068511A80 | 2 | S | 20061128 | 20061228 | 5x112 |  | 41 | 81710261 | XL | S17D36 | B | LB56 | TÜV |  |  | DK | YES |  |  | T | Teilegutachten (PB+VB) | 2 | Mods can be necessary to car | 245/35 R19-F--TCOMBI-255/35 R19---TCOMBI | Top Class | MAX 800 KG | OZ RACE SILVER | OZ Tuner-System | 8027529008098 | OZ | 16,14 |  |  | Serie XL - ext.diam.79 mm | 592x592x286 | 1 | 103-188 | e1*2001/116*0254*.. | bar: Area 1
AUDI | A6 | A6 2004 | 4F | 05/2004 | 04/2011 | 5x112 | 57,06 | 673 | 2016 | 48 | M14x1,50 | 17 | MICHELANGELO II PL | 8½x19 | 19,00 | 8,50 | W2106851153 | 2 | S | 20071026 | 20071125 | 5x112 |  | 41 | 81710261 | XL | S17D36 | B | LB56 | TÜV |  |  | DK | YES |  |  | T | Teilegutachten (PB+VB) | 2 | Mods can be necessary to car | 245/35 R19-F--TCOMBI-255/35 R19---TCOMBI | Top Class | MAX 800 KG | MATT BLACK | OZ Tuner-System | 8027529008104 | OZ | 16,14 |  |  | Serie XL - ext.diam.79 mm | 592x592x286 | 1 | 103-188 | e1*2001/116*0254*.. | bar: Area 1
AUDI | A6 | A6 2004 | 4F | 05/2004 | 04/2011 | 5x112 | 57,06 | 673 | 2016 | 48 | M14x1,50 | 17 | RAFFAELLO | 8½x19 | 19,00 | 8,50 | W2107350769 | 2 | S | 20060605 | 20060705 | 5x112 |  | 30 | 81710261 | XL | S17D36 | B | LB56 | TÜV |  |  | DK | YES |  |  | T | Teilegutachten (PB+VB) | 2 | Mods can be necessary to car | 245/35 R19-F--TCOMBI-255/35 R19---TCOMBI | Top Class | MAX 825 KG | POLISH | OZ Tuner-System | 8027529019285 | OZ | 12,65 |  |  | Serie XL - ext.diam.79 mm | 592x592x286 | 1 | 103-188 | e1*2001/116*0254*.. | bar: Area 1
AUDI | A6 | A6 2004 | 4F | 05/2004 | 04/2011 | 5x112 | 57,06 | 673 | 2016 | 48 | M14x1,50 | 17 | RAFFAELLO | 8½x19 | 19,00 | 8,50 | W2107350869 | 2 | S | 20051129 | 20051229 | 5x112 |  | 32 | 81710261 | XL | S17D36 | B | LB56 | TÜV |  |  | DK | YES |  |  | T | Teilegutachten (PB+VB) | 2 | Mods can be necessary to car | 245/35 R19-F--TCOMBI-255/35 R19---TCOMBI | Top Class | MAX 825 KG | POLISH | OZ Tuner-System | 8027529019292 | OZ | 13,12 |  |  | Serie XL - ext.diam.79 mm | 592x592x286 | 1 | 103-188 | e1*2001/116*0254*.. | bar: Area 1
AUDI | A6 | A6 2004 | 4F | 05/2004 | 04/2011 | 5x112 | 57,06 | 673 | 2016 | 48 | M14x1,50 | 17 | SUPERLEGGERA III | 8½x19 | 19,00 | 8,50 | W2104450480 | 2 | S | 20041125 | 20041225 | 5x112 |  | 32 | 81710261 | XL | S17D36 | B | LB56 | TÜV |  |  | DK | YES |  |  | T | Teilegutachten (PB+VB) | 2 | Mods can be necessary to car | 245/35 R19-F--TCOMBI-255/35 R19---TCOMBI | Top Class | MAX 690 KG | OZ RACE SILVER | OZ Tuner-System | 8027529016567 | OZ | 17,02 |  |  | Serie XL - ext.diam.79 mm | 592x592x286 | 1 | 103-188 | e1*2001/116*0254*.. | bar: Area 1
AUDI | A6 | A6 2004 | 4F | 05/2004 | 04/2011 | 5x112 | 57,06 | 673 | 2016 | 48 | M14x1,50 | 17 | SUPERLEGGERA III | 8½x19 | 19,00 | 8,50 | W2104450580 | 2 |  |  |  | 5x112 |  | 43 | 81710261 | XL | S17D36 | B | LB56 | TÜV |  |  | DK | YES |  |  | T | Teilegutachten (PB+VB) | 1 | No car modifications required | 245/35 R19-F--TCOMBI-255/35 R19---TCOMBI | Top Class | MAX 710 KG | OZ RACE SILVER | OZ Tuner-System | 8027529035438 | OZ | 15,96 |  |  | Serie XL - ext.diam.79 mm | 592x592x286 | 1 | 103-188 | e1*2001/116*0254*.. | bar: Area 1
AUDI | A6 | A6 2004 | 4F | 05/2004 | 04/2011 | 5x112 | 57,06 | 673 | 2016 | 48 | M14x1,50 | 17 | BOTTICELLI III | 9x19 | 19,00 | 9,00 | W2107651553 | 2 | S | 20080715 | 20080814 | 5x112 |  | 35 | 81710261 | XL | S17D36 | B | LB56 | TÜV |  |  | DK | YES | C0270 | REAR | T | Teilegutachten (PB+VB) | 2 | Mods can be necessary to car | 245/35 R19---TCOMBI-255/35 R19---TCOMBI-275/30 R19-R--TCOMBI | Top Class | MAX 725 KG | MATT BLACK | OZ Tuner-System | 8027529020847 | OZ | 14,06 |  |  | Serie XL - ext.diam.79 mm | 592x592x312 | 1 | 103-188 | e1*2001/116*0254*.. | bar: Area 1
AUDI | A6 | A6 2004 | 4F | 05/2004 | 04/2011 | 5x112 | 57,06 | 673 | 2016 | 48 | M14x1,50 | 17 | BOTTICELLI III | 9x19 | 19,00 | 9,00 | W2107651561 | 2 | S | 20061107 | 20061207 | 5x112 |  | 35 | 81710261 | XL | S17D36 | B | LB56 | TÜV |  |  | DK | YES | C0270 | REAR | T | Teilegutachten (PB+VB) | 2 | Mods can be necessary to car | 245/35 R19---TCOMBI-255/35 R19---TCOMBI-275/30 R19-R--TCOMBI | Top Class | MAX 725 KG | CHRYSTAL TITANIUM | OZ Tuner-System | 8027529020854 | OZ | 14,06 |  |  | Serie XL - ext.diam.79 mm | 592x592x312 | 1 | 103-188 | e1*2001/116*0254*.. | bar: Area 1
AUDI | A6 | A6 2004 | 4F | 05/2004 | 04/2011 | 5x112 | 57,06 | 673 | 2016 | 48 | M14x1,50 | 17 | CRONO III | 9x19 | 19,00 | 9,00 | W2108150922 | 2 | S | 20080909 | 20081009 | 5x112 |  | 35 | 81710261 | XL | S17D36 | B | LB56 | TÜV |  |  | DK | YES | C0270 | REAR | S | Strongness Certificate (PB) | 2 | Mods can be necessary to car | 245/35 R19---TCOMBI-255/35 R19---TCOMBI-275/30 R19-R--TCOMBI | Top Class | MAX 715 KG | MATT GRAPHIT SILVER | OZ Tuner-System | 8027529021974 | OZ | 13,03 |  |  | Serie XL - ext.diam.79 mm | 592x592x312 | 1 | 103-188 | e1*2001/116*0254*.. | bar: Area 1
AUDI | A6 | A6 2004 | 4F | 05/2004 | 04/2011 | 5x112 | 57,06 | 673 | 2016 | 48 | M14x1,50 | 17 | CRONO III | 9x19 | 19,00 | 9,00 | W2108150953 | 2 | S | 20080909 | 20081009 | 5x112 |  | 35 | 81710261 | XL | S17D36 | B | LB56 | TÜV |  |  | DK | YES | C0270 | REAR | S | Strongness Certificate (PB) | 2 | Mods can be necessary to car | 245/35 R19---TCOMBI-255/35 R19---TCOMBI-275/30 R19-R--TCOMBI | Top Class | MAX 715 KG | MATT BLACK | OZ Tuner-System | 8027529021981 | OZ | 13,03 |  |  | Serie XL - ext.diam.79 mm | 592x592x312 | 1 | 103-188 | e1*2001/116*0254*.. | bar: Area 1
AUDI | A6 | A6 2004 | 4F | 05/2004 | 04/2011 | 5x112 | 57,06 | 673 | 2016 | 48 | M14x1,50 | 17 | RAFFAELLO | 9x19 | 19,00 | 9,00 | W2107351569 | 2 | S | 20051129 | 20051229 | 5x112 |  | 35 | 81710261 | XL | S17D36 | B | LB56 | TÜV |  |  | DK | YES | C0270 | REAR | T | Teilegutachten (PB+VB) | 2 | Mods can be necessary to car | 245/35 R19---TCOMBI-255/35 R19---TCOMBI-275/30 R19-R--TCOMBI | Top Class | MAX 825 KG | POLISH | OZ Tuner-System | 8027529019360 | OZ | 12,67 |  |  | Serie XL - ext.diam.79 mm | 592x592x312 | 1 | 103-188 | e1*2001/116*0254*.. | bar: Area 1
AUDI | A6 | A6 2004 | 4F | 05/2004 | 04/2011 | 5x112 | 57,06 | 673 | 2016 | 48 | M14x1,50 | 17 | BOTTICELLI III | 9½x19 | 19,00 | 9,50 | W2107652153 | 2 | S | 20080715 | 20080814 | 5x112 |  | 36 | 81710261 | XL | S17D36 | B | LB56 | TÜV |  |  | DK | YES | C0270 | REAR | T | Teilegutachten (PB+VB) | 2 | Mods can be necessary to car | 245/35 R19---TCOMBI-255/35 R19----275/30 R19---TCOMBI-285/30 R19-R--TCOMBI | Top Class | MAX 725 KG | MATT BLACK | OZ Tuner-System | 8027529020953 | OZ | 14,15 |  |  | Serie XL - ext.diam.79 mm | 592x592x312 | 1 | 103-188 | e1*2001/116*0254*.. | bar: Area 1
AUDI | A6 | A6 2004 | 4F | 05/2004 | 04/2011 | 5x112 | 57,06 | 673 | 2016 | 48 | M14x1,50 | 17 | BOTTICELLI III | 9½x19 | 19,00 | 9,50 | W2107652161 | 2 | S | 20061107 | 20061207 | 5x112 |  | 36 | 81710261 | XL | S17D36 | B | LB56 | TÜV |  |  | DK | YES | C0270 | REAR | T | Teilegutachten (PB+VB) | 2 | Mods can be necessary to car | 245/35 R19---TCOMBI-255/35 R19----275/30 R19---TCOMBI-285/30 R19-R--TCOMBI | Top Class | MAX 725 KG | CHRYSTAL TITANIUM | OZ Tuner-System | 8027529020960 | OZ | 14,15 |  |  | Serie XL - ext.diam.79 mm | 592x592x312 | 1 | 103-188 | e1*2001/116*0254*.. | bar: Area 1
AUDI | A6 | A6 2004 | 4F | 05/2004 | 04/2011 | 5x112 | 57,06 | 673 | 2016 | 48 | M14x1,50 | 17 | CRONO III | 9½x19 | 19,00 | 9,50 | W2108151722 | 2 | S | 20080909 | 20081009 | 5x112 |  | 32,50 | 81710261 | XL | S17D36 | B | LB56 | TÜV |  |  | DK | YES | C0270 | REAR | T | Teilegutachten (PB+VB) | 1 | No car modifications required | 245/35 R19---TCOMBI-255/35 R19----275/30 R19---TCOMBI-285/30 R19-R--TCOMBI | Top Class | MAX 715 KG | MATT GRAPHIT SILVER | OZ Tuner-System | 8027529022131 | OZ | 12,96 |  |  | Serie XL - ext.diam.79 mm | 592x592x312 | 1 | 103-188 | e1*2001/116*0254*.. | bar: Area 1
AUDI | A6 | A6 2004 | 4F | 05/2004 | 04/2011 | 5x112 | 57,06 | 673 | 2016 | 48 | M14x1,50 | 17 | CRONO III | 9½x19 | 19,00 | 9,50 | W2108151753 | 2 | S | 20080909 | 20081009 | 5x112 |  | 32,50 | 81710261 | XL | S17D36 | B | LB56 | TÜV |  |  | DK | YES | C0270 | REAR | T | Teilegutachten (PB+VB) | 1 | No car modifications required | 245/35 R19---TCOMBI-255/35 R19----275/30 R19---TCOMBI-285/30 R19-R--TCOMBI | Top Class | MAX 715 KG | MATT BLACK | OZ Tuner-System | 8027529022148 | OZ | 12,96 |  |  | Serie XL - ext.diam.79 mm | 592x592x312 | 1 | 103-188 | e1*2001/116*0254*.. | bar: Area 1
AUDI | A6 | A6 2004 | 4F | 05/2004 | 04/2011 | 5x112 | 57,06 | 673 | 2016 | 48 | M14x1,50 | 17 | MICHELANGELO II PL | 9½x19 | 19,00 | 9,50 | W21068505A80 | 2 | S | 20061128 | 20061228 | 5x112 |  | 32 | 81710261 | XL | S17D36 | B | LB56 | TÜV |  |  | DK | YES | C0270 | REAR | T | Teilegutachten (PB+VB) | 1 | No car modifications required | 245/35 R19---TCOMBI-255/35 R19----275/30 R19---TCOMBI-285/30 R19-R--TCOMBI | Top Class | MAX 725 KG | OZ RACE SILVER | OZ Tuner-System | 8027529007985 | OZ | 18,66 |  |  | Serie XL - ext.diam.79 mm | 592x592x312 | 1 | 103-188 | e1*2001/116*0254*.. | bar: Area 1
AUDI | A6 | A6 2004 | 4F | 05/2004 | 04/2011 | 5x112 | 57,06 | 673 | 2016 | 48 | M14x1,50 | 17 | MICHELANGELO II PL | 9½x19 | 19,00 | 9,50 | W2106850553 | 2 | S | 20071026 | 20071125 | 5x112 |  | 32 | 81710261 | XL | S17D36 | B | LB56 | TÜV |  |  | DK | YES | C0270 | REAR | T | Teilegutachten (PB+VB) | 1 | No car modifications required | 245/35 R19---TCOMBI-255/35 R19----275/30 R19---TCOMBI-285/30 R19-R--TCOMBI | Top Class | MAX 725 KG | MATT BLACK | OZ Tuner-System | 8027529007992 | OZ | 18,66 |  |  | Serie XL - ext.diam.79 mm | 592x592x312 | 1 | 103-188 | e1*2001/116*0254*.. | bar: Area 1
AUDI | A6 | A6 2004 | 4F | 05/2004 | 04/2011 | 5x112 | 57,06 | 673 | 2016 | 48 | M14x1,50 | 17 | MICHELANGELO II PL | 9½x19 | 19,00 | 9,50 | W21068506A80 | 2 | S | 20061128 | 20061228 | 5x112 |  | 36 | 81710261 | XL | S17D36 | B | LB56 | TÜV |  |  | DK | YES | C0270 | REAR | T | Teilegutachten (PB+VB) | 2 | Mods can be necessary to car | 245/35 R19---TCOMBI-255/35 R19----275/30 R19---TCOMBI-285/30 R19-R--TCOMBI | Top Class | MAX 725 KG | OZ RACE SILVER | OZ Tuner-System | 8027529008005 | OZ | 18,51 |  |  | Serie XL - ext.diam.79 mm | 592x592x312 | 1 | 103-188 | e1*2001/116*0254*.. | bar: Area 1
AUDI | A6 | A6 2004 | 4F | 05/2004 | 04/2011 | 5x112 | 57,06 | 673 | 2016 | 48 | M14x1,50 | 17 | MICHELANGELO II PL | 9½x19 | 19,00 | 9,50 | W2106850653 | 2 | S | 20071026 | 20071125 | 5x112 |  | 36 | 81710261 | XL | S17D36 | B | LB56 | TÜV |  |  | DK | YES | C0270 | REAR | T | Teilegutachten (PB+VB) | 2 | Mods can be necessary to car | 245/35 R19---TCOMBI-255/35 R19----275/30 R19---TCOMBI-285/30 R19-R--TCOMBI | Top Class | MAX 725 KG | MATT BLACK | OZ Tuner-System | 8027529008012 | OZ | 18,51 |  |  | Serie XL - ext.diam.79 mm | 592x592x312 | 1 | 103-188 | e1*2001/116*0254*.. | bar: Area 1
AUDI | A6 | A6 2004 | 4F | 05/2004 | 04/2011 | 5x112 | 57,06 | 673 | 2016 | 48 | M14x1,50 | 17 | MICHELANGELO II PL | 9½x19 | 19,00 | 9,50 | W21068512A80 | 2 | S | 20061128 | 20061228 | 5x112 |  | 45 | 81710261 | XL | S17D36 | B | LB56 | TÜV |  |  | DK | YES | C0270 | REAR | T | Teilegutachten (PB+VB) | 2 | Mods can be necessary to car | 245/35 R19---TCOMBI-255/35 R19----275/30 R19---TCOMBI-285/30 R19-R--TCOMBI | Top Class | MAX 800 KG | OZ RACE SILVER | OZ Tuner-System | 8027529008111 | OZ | 18,04 |  |  | Serie XL - ext.diam.79 mm | 592x592x312 | 1 | 103-188 | e1*2001/116*0254*.. | bar: Area 1
AUDI | A6 | A6 2004 | 4F | 05/2004 | 04/2011 | 5x112 | 57,06 | 673 | 2016 | 48 | M14x1,50 | 17 | MICHELANGELO II PL | 9½x19 | 19,00 | 9,50 | W2106851253 | 2 | S | 20071026 | 20071125 | 5x112 |  | 45 | 81710261 | XL | S17D36 | B | LB56 | TÜV |  |  | DK | YES | C0270 | REAR | T | Teilegutachten (PB+VB) | 2 | Mods can be necessary to car | 245/35 R19---TCOMBI-255/35 R19----275/30 R19---TCOMBI-285/30 R19-R--TCOMBI | Top Class | MAX 800 KG | MATT BLACK | OZ Tuner-System | 8027529008128 | OZ | 18,04 |  |  | Serie XL - ext.diam.79 mm | 592x592x312 | 1 | 103-188 | e1*2001/116*0254*.. | bar: Area 1
AUDI | A6 | A6 2004 | 4F | 05/2004 | 04/2011 | 5x112 | 57,06 | 673 | 2016 | 48 | M14x1,50 | 17 | RAFFAELLO | 9½x19 | 19,00 | 9,50 | W2107352169 | 2 | S | 20060612 | 20060712 | 5x112 |  | 36 | 81710261 | XL | S17D36 | B | LB56 | TÜV |  |  | DK | YES | C0270 | REAR | T | Teilegutachten (PB+VB) | 2 | Mods can be necessary to car | 245/35 R19---TCOMBI-255/35 R19----275/30 R19---TCOMBI-285/30 R19-R--TCOMBI | Top Class | MAX 825 KG | POLISH | OZ Tuner-System | 8027529019421 | OZ | 12,84 |  |  | Serie XL - ext.diam.79 mm | 592x592x312 | 1 | 103-188 | e1*2001/116*0254*.. | bar: Area 1
AUDI | A6 | A6 2004 | 4F | 05/2004 | 04/2011 | 5x112 | 57,06 | 673 | 2016 | 48 | M14x1,50 | 17 | SUPERLEGGERA III | 9½x19 | 19,00 | 9,50 | W2104451180 | 2 | S | 20041125 | 20041225 | 5x112 |  | 36 | 81710261 | XL | S17D36 | B | LB56 | TÜV |  |  | DK | YES | C0270 | REAR | T | Teilegutachten (PB+VB) | 2 | Mods can be necessary to car | 245/35 R19---TCOMBI-255/35 R19----275/30 R19---TCOMBI-285/30 R19-R--TCOMBI | Top Class | MAX 710 KG | OZ RACE SILVER | OZ Tuner-System | 8027529016611 | OZ | 16,84 |  |  | Serie XL - ext.diam.79 mm | 592x592x312 | 1 | 103-188 | e1*2001/116*0254*.. | bar: Area 1
AUDI | A6 | A6 2004 | 4F | 05/2004 | 04/2011 | 5x112 | 57,06 | 673 | 2016 | 48 | M14x1,50 | 17 | BOTTICELLI III | 10x19 | 19,00 | 10,00 | W2107652553 | 2 | S | 20080709 | 20080808 | 5x112 |  | 30 | 81710261 | XL | S17D36 | B | LB56 | TÜV |  |  | DK | YES | C0270 | REAR | T | Teilegutachten (PB+VB) | 2 | Mods can be necessary to car | 255/35 R19---TCOMBI-275/30 R19-R--TCOMBI-285/30 R19-R--TCOMBI | Top Class | MAX 725 KG | MATT BLACK | OZ Tuner-System | 8027529021004 | OZ | 14,40 |  |  | Serie XL - ext.diam.79 mm | 592x592x350 | 1 | 103-188 | e1*2001/116*0254*.. | bar: Area 1
AUDI | A6 | A6 2004 | 4F | 05/2004 | 04/2011 | 5x112 | 57,06 | 673 | 2016 | 48 | M14x1,50 | 17 | BOTTICELLI III | 10x19 | 19,00 | 10,00 | W2107652561 | 2 | S | 20061107 | 20061207 | 5x112 |  | 30 | 81710261 | XL | S17D36 | B | LB56 | TÜV |  |  | DK | YES | C0270 | REAR | T | Teilegutachten (PB+VB) | 2 | Mods can be necessary to car | 255/35 R19---TCOMBI-275/30 R19-R--TCOMBI-285/30 R19-R--TCOMBI | Top Class | MAX 725 KG | CHRYSTAL TITANIUM | OZ Tuner-System | 8027529021011 | OZ | 14,40 |  |  | Serie XL - ext.diam.79 mm | 592x592x350 | 1 | 103-188 | e1*2001/116*0254*.. | bar: Area 1
AUDI | A6 | A6 2004 | 4F | 05/2004 | 04/2011 | 5x112 | 57,06 | 673 | 2016 | 48 | M14x1,50 | 17 | CRONO III | 10x19 | 19,00 | 10,00 | W2108152422 | 2 | S | 20080909 | 20081009 | 5x112 |  | 35 | 81710261 | XL | S17D36 | B | LB56 | TÜV |  |  | DK | YES | C0270 | REAR | T | Teilegutachten (PB+VB) | 2 | Mods can be necessary to car | 255/35 R19---TCOMBI-275/30 R19-R--TCOMBI-285/30 R19-R--TCOMBI | Top Class | MAX 715 KG | MATT GRAPHIT SILVER | OZ Tuner-System | 8027529022278 | OZ | 13,38 |  |  | Serie XL - ext.diam.79 mm | 592x592x350 | 1 | 103-188 | e1*2001/116*0254*.. | bar: Area 1
AUDI | A6 | A6 2004 | 4F | 05/2004 | 04/2011 | 5x112 | 57,06 | 673 | 2016 | 48 | M14x1,50 | 17 | CRONO III | 10x19 | 19,00 | 10,00 | W2108152453 | 2 | S | 20080909 | 20081009 | 5x112 |  | 35 | 81710261 | XL | S17D36 | B | LB56 | TÜV |  |  | DK | YES | C0270 | REAR | T | Teilegutachten (PB+VB) | 2 | Mods can be necessary to car | 255/35 R19---TCOMBI-275/30 R19-R--TCOMBI-285/30 R19-R--TCOMBI | Top Class | MAX 715 KG | MATT BLACK | OZ Tuner-System | 8027529022285 | OZ | 13,38 |  |  | Serie XL - ext.diam.79 mm | 592x592x350 | 1 | 103-188 | e1*2001/116*0254*.. | bar: Area 1
AUDI | A6 | A6 2004 | 4F | 05/2004 | 04/2011 | 5x112 | 57,06 | 673 | 2016 | 48 | M14x1,50 | 17 | RAFFAELLO | 10x19 | 19,00 | 10,00 | W2107352569 | 2 | S | 20051129 | 20051229 | 5x112 |  | 30 | 81710261 | XL | S17D36 | B | LB56 | TÜV |  |  | DK | YES | C0270 | REAR | T | Teilegutachten (PB+VB) | 2 | Mods can be necessary to car | 255/35 R19---TCOMBI-275/30 R19-R--TCOMBI-285/30 R19-R--TCOMBI | Top Class | MAX 825 KG | POLISH | OZ Tuner-System | 8027529019469 | OZ | 13,08 |  |  | Serie XL - ext.diam.79 mm | 592x592x350 | 1 | 103-188 | e1*2001/116*0254*.. | bar: Area 1
AUDI | A6 | A6 2004 | 4F | 05/2004 | 04/2011 | 5x112 | 57,06 | 673 | 2016 | 48 | M14x1,50 | 17 | BOTTICELLI III | 8½x20 | 20,00 | 8,50 | W2107450053 | 2 | S | 20070423 | 20070523 | 5x112 |  | 32 | 81710261 | XL | S17D36 | B | LB56 | TÜV |  |  | DK | YES |  |  | T | Teilegutachten (PB+VB) | 2 | Mods can be necessary to car | 255/30 R20-F--TCOMBI | Top Class | MAX 725 KG | MATT BLACK | OZ Tuner-System | 8027529019834 | OZ | 14,25 |  |  | Serie XL - ext.diam.79 mm | 615x615x312 | 1 | 103-188 | e1*2001/116*0254*.. | bar: Area 1
AUDI | A6 | A6 2004 | 4F | 05/2004 | 04/2011 | 5x112 | 57,06 | 673 | 2016 | 48 | M14x1,50 | 17 | BOTTICELLI III | 8½x20 | 20,00 | 8,50 | W2107450061 | 2 | S | 20061107 | 20061207 | 5x112 |  | 32 | 81710261 | XL | S17D36 | B | LB56 | TÜV |  |  | DK | YES |  |  | T | Teilegutachten (PB+VB) | 2 | Mods can be necessary to car | 255/30 R20-F--TCOMBI | Top Class | MAX 725 KG | CHRYSTAL TITANIUM | OZ Tuner-System | 8027529019841 | OZ | 14,25 |  |  | Serie XL - ext.diam.79 mm | 615x615x312 | 1 | 103-188 | e1*2001/116*0254*.. | bar: Area 1
AUDI | A6 | A6 2004 | 4F | 05/2004 | 04/2011 | 5x112 | 57,06 | 673 | 2016 | 48 | M14x1,50 | 17 | BOTTICELLI III | 8½x20 | 20,00 | 8,50 | W2107450161 | 2 | S | 20061107 | 20061207 | 5x112 |  | 35 | 81710261 | XL | S17D36 | B | LB56 | TÜV |  |  | DK | YES |  |  | T | Teilegutachten (PB+VB) | 2 | Mods can be necessary to car | 255/30 R20-F--TCOMBI | Top Class | MAX 725 KG | CHRYSTAL TITANIUM | OZ Tuner-System | 8027529019858 | OZ | 13,80 |  |  | Serie XL - ext.diam.79 mm | 615x615x312 | 1 | 103-188 | e1*2001/116*0254*.. | bar: Area 1
AUDI | A6 | A6 2004 | 4F | 05/2004 | 04/2011 | 5x112 | 57,06 | 673 | 2016 | 48 | M14x1,50 | 17 | CRONO III | 8½x20 | 20,00 | 8,50 | W2108250022 | 2 | S | 20081124 | 20081224 | 5x112 |  | 45 | 81710261 | XL | S17D36 | B | LB56 | TÜV |  |  | DK | YES |  |  | T | Teilegutachten (PB+VB) | 1 | No car modifications required | 255/30 R20-F--TCOMBI | Top Class | MAX 715 KG | MATT GRAPHIT SILVER | OZ Tuner-System | 8027529022537 | OZ | 14,12 |  |  | Serie XL - ext.diam.79 mm | 615x615x312 | 1 | 103-188 | e1*2001/116*0254*.. | bar: Area 1
AUDI | A6 | A6 2004 | 4F | 05/2004 | 04/2011 | 5x112 | 57,06 | 673 | 2016 | 48 | M14x1,50 | 17 | CRONO III | 8½x20 | 20,00 | 8,50 | W2108250053 | 2 | S | 20081124 | 20081224 | 5x112 |  | 45 | 81710261 | XL | S17D36 | B | LB56 | TÜV |  |  | DK | YES |  |  | T | Teilegutachten (PB+VB) | 1 | No car modifications required | 255/30 R20-F--TCOMBI | Top Class | MAX 715 KG | MATT BLACK | OZ Tuner-System | 8027529022544 | OZ | 14,12 |  |  | Serie XL - ext.diam.79 mm | 615x615x312 | 1 | 103-188 | e1*2001/116*0254*.. | bar: Area 1
AUDI | A6 | A6 2004 | 4F | 05/2004 | 04/2011 | 5x112 | 57,06 | 673 | 2016 | 48 | M14x1,50 | 17 | CRONO III | 8½x20 | 20,00 | 8,50 | W2108250122 | 2 | S | 20080716 | 20080815 | 5x112 |  | 32 | 81710261 | XL | S17D36 | B | LB56 | TÜV |  |  | DK | YES |  |  | T | Teilegutachten (PB+VB) | 2 | Mods can be necessary to car | 255/30 R20-F--TCOMBI | Top Class | MAX 715 KG | MATT GRAPHIT SILVER | OZ Tuner-System | 8027529022551 | OZ | 14,12 |  |  | Serie XL - ext.diam.79 mm | 615x615x312 | 1 | 103-188 | e1*2001/116*0254*.. | bar: Area 1
AUDI | A6 | A6 2004 | 4F | 05/2004 | 04/2011 | 5x112 | 57,06 | 673 | 2016 | 48 | M14x1,50 | 17 | CRONO III | 8½x20 | 20,00 | 8,50 | W2108250153 | 2 | S | 20080902 | 20081002 | 5x112 |  | 32 | 81710261 | XL | S17D36 | B | LB56 | TÜV |  |  | DK | YES |  |  | T | Teilegutachten (PB+VB) | 2 | Mods can be necessary to car | 255/30 R20-F--TCOMBI | Top Class | MAX 715 KG | MATT BLACK | OZ Tuner-System | 8027529022568 | OZ | 14,12 |  |  | Serie XL - ext.diam.79 mm | 615x615x312 | 1 | 103-188 | e1*2001/116*0254*.. | bar: Area 1
AUDI | A6 | A6 2004 | 4F | 05/2004 | 04/2011 | 5x112 | 57,06 | 673 | 2016 | 48 | M14x1,50 | 17 | MICHELANGELO II PL | 8½x20 | 20,00 | 8,50 | W21064500A80 | 2 | S | 20061128 | 20061228 | 5x112 |  | 32 | 81710261 | XL | S17D36 | B | LB56 | TÜV |  |  | DK | YES | C0067 | FRONT | T | Teilegutachten (PB+VB) | 2 | Mods can be necessary to car | 255/30 R20-F--TCOMBI | Top Class | MAX 825 KG | OZ RACE SILVER | OZ Tuner-System | 8027529007299 | OZ | 19,82 |  |  | Serie XL - ext.diam.79 mm | 615x615x312 | 1 | 103-188 | e1*2001/116*0254*.. | bar: Area 1
AUDI | A6 | A6 2004 | 4F | 05/2004 | 04/2011 | 5x112 | 57,06 | 673 | 2016 | 48 | M14x1,50 | 17 | MICHELANGELO II PL | 8½x20 | 20,00 | 8,50 | W2106450053 | 2 | S | 20071026 | 20071125 | 5x112 |  | 32 | 81710261 | XL | S17D36 | B | LB56 | TÜV |  |  | DK | YES | C0067 | FRONT | T | Teilegutachten (PB+VB) | 2 | Mods can be necessary to car | 255/30 R20-F--TCOMBI | Top Class | MAX 825 KG | MATT BLACK | OZ Tuner-System | 8027529007305 | OZ | 19,82 |  |  | Serie XL - ext.diam.79 mm | 615x615x312 | 1 | 103-188 | e1*2001/116*0254*.. | bar: Area 1
AUDI | A6 | A6 2004 | 4F | 05/2004 | 04/2011 | 5x112 | 57,06 | 673 | 2016 | 48 | M14x1,50 | 17 | MICHELANGELO II PL | 8½x20 | 20,00 | 8,50 | W21064508A80 | 2 | S | 20061128 | 20061228 | 5x112 |  | 40 | 81710261 | XL | S17D36 | B | LB56 | TÜV |  |  | DK | YES |  |  | T | Teilegutachten (PB+VB) | 2 | Mods can be necessary to car | 255/30 R20-F--TCOMBI | Top Class | MAX 825 KG | OZ RACE SILVER | OZ Tuner-System | 8027529007442 | OZ | 19,54 |  |  | Serie XL - ext.diam.79 mm | 615x615x312 | 1 | 103-188 | e1*2001/116*0254*.. | bar: Area 1
AUDI | A6 | A6 2004 | 4F | 05/2004 | 04/2011 | 5x112 | 57,06 | 673 | 2016 | 48 | M14x1,50 | 17 | MICHELANGELO II PL | 8½x20 | 20,00 | 8,50 | W2106450853 | 2 | S | 20071026 | 20071125 | 5x112 |  | 40 | 81710261 | XL | S17D36 | B | LB56 | TÜV |  |  | DK | YES |  |  | T | Teilegutachten (PB+VB) | 2 | Mods can be necessary to car | 255/30 R20-F--TCOMBI | Top Class | MAX 825 KG | MATT BLACK | OZ Tuner-System | 8027529007459 | OZ | 19,54 |  |  | Serie XL - ext.diam.79 mm | 615x615x312 | 1 | 103-188 | e1*2001/116*0254*.. | bar: Area 1
AUDI | A6 | A6 2004 | 4F | 05/2004 | 04/2011 | 5x112 | 57,06 | 673 | 2016 | 48 | M14x1,50 | 17 | RAFFAELLO | 8½x20 | 20,00 | 8,50 | W2107250069 | 2 | S | 20060330 | 20060429 | 5x112 |  | 32 | 81710261 | XL | S17D36 | B | LB56 | TÜV |  |  | DK | YES |  |  | T | Teilegutachten (PB+VB) | 2 | Mods can be necessary to car | 255/30 R20-F--TCOMBI | Top Class | MAX 720 KG | POLISH | OZ Tuner-System | 8027529018899 | OZ | 13,39 |  |  | Serie XL - ext.diam.79 mm | 615x615x312 | 1 | 103-188 | e1*2001/116*0254*.. | bar: Area 1
AUDI | A6 | A6 2004 | 4F | 05/2004 | 04/2011 | 5x112 | 57,06 | 673 | 2016 | 48 | M14x1,50 | 17 | RAFFAELLO | 8½x20 | 20,00 | 8,50 | W2107250169 | 2 | S | 20051129 | 20051229 | 5x112 |  | 35 | 81710261 | XL | S17D36 | B | LB56 | TÜV |  |  | DK | YES |  |  | T | Teilegutachten (PB+VB) | 2 | Mods can be necessary to car | 255/30 R20-F--TCOMBI | Top Class | MAX 720 KG | POLISH | OZ Tuner-System | 8027529018905 | OZ | 12,80 |  |  | Serie XL - ext.diam.79 mm | 615x615x312 | 1 | 103-188 | e1*2001/116*0254*.. | bar: Area 1
AUDI | A6 | A6 2004 | 4F | 05/2004 | 04/2011 | 5x112 | 57,06 | 673 | 2016 | 48 | M14x1,50 | 17 | RAFFAELLO | 8½x20 | 20,00 | 8,50 | W2107250269 | 2 | S | 20061102 | 20061202 | 5x112 |  | 43 | 81710261 | XL | S17D36 | B | LB56 | TÜV |  |  | DK | YES |  |  | T | Teilegutachten (PB+VB) | 1 | No car modifications required | 255/30 R20-F--TCOMBI | Top Class | MAX 720 KG | POLISH | OZ Tuner-System | 8027529018912 | OZ | 13,05 |  |  | Serie XL - ext.diam.79 mm | 615x615x312 | 1 | 103-188 | e1*2001/116*0254*.. | bar: Area 1
AUDI | A6 | A6 2004 | 4F | 05/2004 | 04/2011 | 5x112 | 57,06 | 673 | 2016 | 48 | M14x1,50 | 17 | SUPERLEGGERA III | 8½x20 | 20,00 | 8,50 | W2104550080 | 2 | S | 20041125 | 20041225 | 5x112 |  | 35 | 81710261 | XL | S17D36 | B | LB56 | TÜV |  |  | DK | YES |  |  | T | Teilegutachten (PB+VB) | 2 | Mods can be necessary to car | 255/30 R20-F--TCOMBI | Top Class | MAX 690 KG | OZ RACE SILVER | OZ Tuner-System | 8027529017151 | OZ | 17,81 |  |  | Serie XL - ext.diam.79 mm | 615x615x312 | 1 | 103-188 | e1*2001/116*0254*.. | bar: Area 1
AUDI | A6 | A6 2004 | 4F | 05/2004 | 04/2011 | 5x112 | 57,06 | 673 | 2016 | 48 | M14x1,50 | 17 | SUPERLEGGERA III | 8½x20 | 20,00 | 8,50 | W2104550180 | 2 | S | 20061102 | 20061202 | 5x112 |  | 43 | 81710261 | XL | S17D36 | B | LB56 | TÜV |  |  | DK | YES |  |  | T | Teilegutachten (PB+VB) | 1 | No car modifications required | 255/30 R20-F--TCOMBI | Top Class | MAX 690 KG | OZ RACE SILVER | OZ Tuner-System | 8027529017168 | OZ | 18,08 |  |  | Serie XL - ext.diam.79 mm | 615x615x312 | 1 | 103-188 | e1*2001/116*0254*.. | bar: Area 1
AUDI | A6 | A6 2004 | 4F | 05/2004 | 04/2011 | 5x112 | 57,06 | 673 | 2016 | 48 | M14x1,50 | 17 | BOTTICELLI III | 9x20 | 20,00 | 9,00 | W2107451553 | 2 | S | 20071115 | 20071215 | 5x112 |  | 41 | 81710261 | XL | S17D36 | B | LB56 | TÜV |  |  | DK | YES |  |  | T | Teilegutachten (PB+VB) | 2 | Mods can be necessary to car | 255/30 R20----265/30 R20--- | Top Class | MAX 725 KG | MATT BLACK | OZ Tuner-System | 8027529020083 | OZ | 13,91 |  |  | Serie XL - ext.diam.79 mm | 615x615x312 | 1 | 103-188 | e1*2001/116*0254*.. | bar: Area 1
AUDI | A6 | A6 2004 | 4F | 05/2004 | 04/2011 | 5x112 | 57,06 | 673 | 2016 | 48 | M14x1,50 | 17 | BOTTICELLI III | 9x20 | 20,00 | 9,00 | W2107451561 | 2 | S | 20061107 | 20061207 | 5x112 |  | 41 | 81710261 | XL | S17D36 | B | LB56 | TÜV |  |  | DK | YES |  |  | T | Teilegutachten (PB+VB) | 2 | Mods can be necessary to car | 255/30 R20----265/30 R20--- | Top Class | MAX 725 KG | CHRYSTAL TITANIUM | OZ Tuner-System | 8027529020090 | OZ | 13,91 |  |  | Serie XL - ext.diam.79 mm | 615x615x312 | 1 | 103-188 | e1*2001/116*0254*.. | bar: Area 1
AUDI | A6 | A6 2004 | 4F | 05/2004 | 04/2011 | 5x112 | 57,06 | 673 | 2016 | 48 | M14x1,50 | 17 | CRONO III | 9x20 | 20,00 | 9,00 | W2108250822 | 2 | S | 20080716 | 20080815 | 5x112 |  | 35 | 81710261 | XL | S17D36 | B | LB56 | TÜV |  |  | DK | YES | C0270 | REAR | T | Teilegutachten (PB+VB) | 2 | Mods can be necessary to car | 255/30 R20----265/30 R20--- | Top Class | MAX 715 KG | MATT GRAPHIT SILVER | OZ Tuner-System | 8027529022681 | OZ | 14,01 |  |  | Serie XL - ext.diam.79 mm | 615x615x312 | 1 | 103-188 | e1*2001/116*0254*.. | bar: Area 1
AUDI | A6 | A6 2004 | 4F | 05/2004 | 04/2011 | 5x112 | 57,06 | 673 | 2016 | 48 | M14x1,50 | 17 | CRONO III | 9x20 | 20,00 | 9,00 | W2108250853 | 2 | S | 20080902 | 20081002 | 5x112 |  | 35 | 81710261 | XL | S17D36 | B | LB56 | TÜV |  |  | DK | YES | C0270 | REAR | T | Teilegutachten (PB+VB) | 2 | Mods can be necessary to car | 255/30 R20----265/30 R20--- | Top Class | MAX 715 KG | MATT BLACK | OZ Tuner-System | 8027529022698 | OZ | 14,01 |  |  | Serie XL - ext.diam.79 mm | 615x615x312 | 1 | 103-188 | e1*2001/116*0254*.. | bar: Area 1
AUDI | A6 | A6 2004 | 4F | 05/2004 | 04/2011 | 5x112 | 57,06 | 673 | 2016 | 48 | M14x1,50 | 17 | RAFFAELLO | 9x20 | 20,00 | 9,00 | W2107251569 | 2 | S | 20060831 | 20060930 | 5x112 |  | 41 | 81710261 | XL | S17D36 | B | LB56 | TÜV |  |  | DK | YES |  |  | T | Teilegutachten (PB+VB) | 2 | Mods can be necessary to car | 255/30 R20----265/30 R20--- | Top Class | MAX 720 KG | POLISH | OZ Tuner-System | 8027529019049 | OZ | 12,90 |  |  | Serie XL - ext.diam.79 mm | 615x615x312 | 1 | 103-188 | e1*2001/116*0254*.. | bar: Area 1
AUDI | A6 | A6 2004 | 4F | 05/2004 | 04/2011 | 5x112 | 57,06 | 673 | 2016 | 48 | M14x1,50 | 17 | SUPERLEGGERA III | 9x20 | 20,00 | 9,00 | W2104550880 | 2 | S | 20060907 | 20061007 | 5x112 |  | 32 | 81710261 | XL | S17D36 | B | LB56 | TÜV |  |  | DK | YES |  |  | T | Teilegutachten (PB+VB) | 2 | Mods can be necessary to car | 255/30 R20----265/30 R20--- | Top Class | MAX 690 KG | OZ RACE SILVER | OZ Tuner-System | 8027529017229 | OZ | 18,08 |  |  | Serie XL - ext.diam.79 mm | 615x615x312 | 1 | 103-188 | e1*2001/116*0254*.. | bar: Area 1
AUDI | A6 | A6 2004 | 4F | 05/2004 | 04/2011 | 5x112 | 57,06 | 673 | 2016 | 48 | M14x1,50 | 17 | CRONO III | 9½x20 | 20,00 | 9,50 | W2108251422 | 2 | S | 20080716 | 20080815 | 5x112 |  | 32,50 | 81710261 | XL | S17D36 | B | LB56 | TÜV |  |  | DK | YES | C0270 | REAR | T | Teilegutachten (PB+VB) | 2 | Mods can be necessary to car | 255/30 R20--- | Top Class | MAX 715 KG | MATT GRAPHIT SILVER | OZ Tuner-System | 8027529022803 | OZ | 13,91 |  |  | Serie XL - ext.diam.79 mm | 615x615x312 | 1 | 103-188 | e1*2001/116*0254*.. | bar: Area 1
AUDI | A6 | A6 2004 | 4F | 05/2004 | 04/2011 | 5x112 | 57,06 | 673 | 2016 | 48 | M14x1,50 | 17 | CRONO III | 9½x20 | 20,00 | 9,50 | W2108251453 | 2 | S | 20080902 | 20081002 | 5x112 |  | 32,50 | 81710261 | XL | S17D36 | B | LB56 | TÜV |  |  | DK | YES | C0270 | REAR | T | Teilegutachten (PB+VB) | 2 | Mods can be necessary to car | 255/30 R20--- | Top Class | MAX 715 KG | MATT BLACK | OZ Tuner-System | 8027529022810 | OZ | 13,91 |  |  | Serie XL - ext.diam.79 mm | 615x615x312 | 1 | 103-188 | e1*2001/116*0254*.. | bar: Area 1
AUDI | A6 | A6 2004 | 4F | 05/2004 | 04/2011 | 5x112 | 57,06 | 673 | 2016 | 48 | M14x1,50 | 17 | CRONO III | 10x20 | 20,00 | 10,00 | W2108252222 | 2 | S | 20080716 | 20080815 | 5x112 |  | 35 | 81710261 | XL | S17D36 | B | LB56 | TÜV |  |  | DK | YES | C0270 | REAR | T | Teilegutachten (PB+VB) | 2 | Mods can be necessary to car | 295/25 R20-R--TCOMBI | Top Class | MAX 715 KG | MATT GRAPHIT SILVER | OZ Tuner-System | 8027529022964 | OZ | 14,50 |  |  | Serie XL - ext.diam.79 mm | 615x615x350 | 1 | 103-188 | e1*2001/116*0254*.. | bar: Area 1
AUDI | A6 | A6 2004 | 4F | 05/2004 | 04/2011 | 5x112 | 57,06 | 673 | 2016 | 48 | M14x1,50 | 17 | CRONO III | 10x20 | 20,00 | 10,00 | W2108252253 | 2 | S | 20080902 | 20081002 | 5x112 |  | 35 | 81710261 | XL | S17D36 | B | LB56 | TÜV |  |  | DK | YES | C0270 | REAR | T | Teilegutachten (PB+VB) | 2 | Mods can be necessary to car | 295/25 R20-R--TCOMBI | Top Class | MAX 715 KG | MATT BLACK | OZ Tuner-System | 8027529022971 | OZ | 14,50 |  |  | Serie XL - ext.diam.79 mm | 615x615x350 | 1 | 103-188 | e1*2001/116*0254*.. | bar: Area 1
AUDI | A6 | A6 2011 | 4G,4G1 | 04/2011 |  | 5x112 | 66,46 | 620 |  | 45 | M14x1,50 | 17 | SUPERLEGGERA III | 8x18 | 18,00 | 8,00 | W2104650280 | 2 |  |  |  | 5x112 |  | 36 | 81710415 | XL | S17D36 | B |  | TÜV |  |  | DK | YES |  |  | S | Strongness Certificate (PB) | 1 | No car modifications required | 225/50 R18----235/50 R18----245/45 R18----255/45 R18--- | Top Class | MAX 690 KG | OZ RACE SILVER | OZ Tuner-System | 8027529017465 | OZ | 16,24 |  |  | Serie XL - ext.diam.79 mm | 567x567x274 | 1 | 120-150 | e1*2007/46*0436*.. | bar: Area 1
AUDI | A6 | A6 2011 | 4G,4G1 | 04/2011 |  | 5x112 | 66,46 | 620 |  | 45 | M14x1,50 | 17 | MICHELANGELO II PL | 8½x18 | 18,00 | 8,50 | W21067503A80 | 2 |  |  |  | 5x112 |  | 32 | 81710415 | XL | S17D36 | B |  | TÜV |  |  | DK | YES |  |  | S | Strongness Certificate (PB) | 2 | Mods can be necessary to car |  | Top Class | MAX 725 KG | OZ RACE SILVER | OZ Tuner-System | 8027529007725 | OZ | 16,01 |  |  | Serie XL - ext.diam.79 mm | 567x567x286 | 1 | 120-150 | e1*2007/46*0436*.. | bar: Area 1
AUDI | A6 | A6 2011 | 4G,4G1 | 04/2011 |  | 5x112 | 66,46 | 620 |  | 45 | M14x1,50 | 17 | SUPERLEGGERA III | 8½x18 | 18,00 | 8,50 | W2104650580 | 2 |  |  |  | 5x112 |  | 32 | 81710415 | XL | S17D36 | B |  | TÜV |  |  | DK | YES |  |  | S | Strongness Certificate (PB) | 2 | Mods can be necessary to car |  | Top Class | MAX 690 KG | OZ RACE SILVER | OZ Tuner-System | 8027529017489 | OZ | 16,78 |  |  | Serie XL - ext.diam.79 mm | 567x567x286 | 1 | 120-150 | e1*2007/46*0436*.. | bar: Area 1
AUDI | A6 | A6 2011 | 4G,4G1 | 04/2011 |  | 5x112 | 66,46 | 620 |  | 45 | M14x1,50 | 17 | SUPERLEGGERA III | 8½x18 | 18,00 | 8,50 | W2104652080 | 2 |  |  |  | 5x112 |  | 30 | 81710415 | XL | S17D36 | B |  | TÜV |  |  | DK | YES |  |  | S | Strongness Certificate (PB) | 2 | Mods can be necessary to car |  | Top Class | MAX 690 KG | OZ RACE SILVER | OZ Tuner-System | 8027529017601 | OZ | 16,26 |  |  | Serie XL - ext.diam.79 mm | 567x567x286 | 1 | 120-150 | e1*2007/46*0436*.. | bar: Area 1
AUDI | A6 | A6 2011 | 4G,4G1 | 04/2011 |  | 5x112 | 66,46 | 620 |  | 45 | M14x1,50 | 17 | SUPERLEGGERA III | 9x18 | 18,00 | 9,00 | W2104653080 | 2 |  |  |  | 5x112 |  | 35 | 81710415 | XL | S17D36 | B |  | TÜV |  |  | DK | YES |  |  | S | Strongness Certificate (PB) | 1 | No car modifications required |  | Top Class | MAX 690 KG | OZ RACE SILVER | OZ Tuner-System | 8027529017656 | OZ | 15,90 |  |  | Serie XL - ext.diam.79 mm | 567x567x299 | 1 | 120-150 | e1*2007/46*0436*.. | bar: Area 1
AUDI | A6 | A6 2011 | 4G,4G1 | 04/2011 |  | 5x112 | 66,46 | 620 |  | 45 | M14x1,50 | 17 | BOTTICELLI III | 8x19 | 19,00 | 8,00 | W2107650153 | 2 |  |  |  | 5x112 |  | 36 | 81710415 | XL | S17D36 | B |  | TÜV |  |  | DK | YES |  |  | S | Strongness Certificate (PB) | 1 | No car modifications required |  | Top Class | MAX 725 KG | MATT BLACK | OZ Tuner-System | 8027529038217 | OZ | 14,26 |  |  | Serie XL - ext.diam.79 mm | 592x592x274 | 1 | 120-150 | e1*2007/46*0436*.. | bar: Area 1
AUDI | A6 | A6 2011 | 4G,4G1 | 04/2011 |  | 5x112 | 66,46 | 620 |  | 45 | M14x1,50 | 17 | BOTTICELLI III | 8x19 | 19,00 | 8,00 | W2107650161 | 2 |  |  |  | 5x112 |  | 36 | 81710415 | XL | S17D36 | B |  | TÜV |  |  | DK | YES |  |  | S | Strongness Certificate (PB) | 1 | No car modifications required |  | Top Class | MAX 725 KG | CHRYSTAL TITANIUM | OZ Tuner-System | 8027529020663 | OZ | 14,26 |  |  | Serie XL - ext.diam.79 mm | 592x592x274 | 1 | 120-150 | e1*2007/46*0436*.. | bar: Area 1
AUDI | A6 | A6 2011 | 4G,4G1 | 04/2011 |  | 5x112 | 66,46 | 620 |  | 45 | M14x1,50 | 17 | RAFFAELLO | 8x19 | 19,00 | 8,00 | W2107350169 | 2 |  |  |  | 5x112 |  | 36 | 81710415 | XL | S17D36 | B |  | TÜV |  |  | DK | YES |  |  | S | Strongness Certificate (PB) | 1 | No car modifications required |  | Top Class | MAX 825 KG | POLISH | OZ Tuner-System | 8027529019223 | OZ | 12,65 |  |  | Serie XL - ext.diam.79 mm | 592x592x274 | 1 | 120-150 | e1*2007/46*0436*.. | bar: Area 1
AUDI | A6 | A6 2011 | 4G,4G1 | 04/2011 |  | 5x112 | 66,46 | 620 |  | 45 | M14x1,50 | 17 | SUPERLEGGERA III | 8x19 | 19,00 | 8,00 | W2104450180 | 2 |  |  |  | 5x112 |  | 36 | 81710415 | XL | S17D36 | B |  | TÜV |  |  | DK | YES |  |  | S | Strongness Certificate (PB) | 1 | No car modifications required |  | Top Class | MAX 690 KG | OZ RACE SILVER | OZ Tuner-System | 8027529016543 | OZ | 16,43 |  |  | Serie XL - ext.diam.79 mm | 592x592x274 | 1 | 120-150 | e1*2007/46*0436*.. | bar: Area 1
AUDI | A6 | A6 2011 | 4G,4G1 | 04/2011 |  | 5x112 | 66,46 | 620 |  | 45 | M14x1,50 | 17 | BOTTICELLI III | 8½x19 | 19,00 | 8,50 | W2107650661 | 2 |  |  |  | 5x112 |  | 26 | 81710415 | XL | S17D36 | B |  | TÜV |  |  | DK | YES |  |  | S | Strongness Certificate (PB) | 2 | Mods can be necessary to car | 235/45 R19----245/40 R19----255/40 R19--- | Top Class | MAX 725 KG | CHRYSTAL TITANIUM | OZ Tuner-System | 8027529020724 | OZ | 14,34 |  |  | Serie XL - ext.diam.79 mm | 592x592x286 | 1 | 120-150 | e1*2007/46*0436*.. | bar: Area 1
AUDI | A6 | A6 2011 | 4G,4G1 | 04/2011 |  | 5x112 | 66,46 | 620 |  | 45 | M14x1,50 | 17 | BOTTICELLI III | 8½x19 | 19,00 | 8,50 | W2107650761 | 2 |  |  |  | 5x112 |  | 30 | 81710415 | XL | S17D36 | B |  | TÜV |  |  | DK | YES |  |  | S | Strongness Certificate (PB) | 1 | No car modifications required | 235/45 R19----245/40 R19----255/40 R19--- | Top Class | MAX 725 KG | CHRYSTAL TITANIUM | OZ Tuner-System | 8027529020731 | OZ | 14,26 |  |  | Serie XL - ext.diam.79 mm | 592x592x286 | 1 | 120-150 | e1*2007/46*0436*.. | bar: Area 1
AUDI | A6 | A6 2011 | 4G,4G1 | 04/2011 |  | 5x112 | 66,46 | 620 |  | 45 | M14x1,50 | 17 | BOTTICELLI III | 8½x19 | 19,00 | 8,50 | W2107650853 | 2 |  |  |  | 5x112 |  | 32 | 81710415 | XL | S17D36 | B |  | TÜV |  |  | DK | YES |  |  | S | Strongness Certificate (PB) | 1 | No car modifications required | 235/45 R19----245/40 R19----255/40 R19--- | Top Class | MAX 725 KG | MATT BLACK | OZ Tuner-System | 8027529020748 | OZ | 14,71 |  |  | Serie XL - ext.diam.79 mm | 592x592x286 | 1 | 120-150 | e1*2007/46*0436*.. | bar: Area 1
AUDI | A6 | A6 2011 | 4G,4G1 | 04/2011 |  | 5x112 | 66,46 | 620 |  | 45 | M14x1,50 | 17 | BOTTICELLI III | 8½x19 | 19,00 | 8,50 | W2107650861 | 2 |  |  |  | 5x112 |  | 32 | 81710415 | XL | S17D36 | B |  | TÜV |  |  | DK | YES |  |  | S | Strongness Certificate (PB) | 1 | No car modifications required | 235/45 R19----245/40 R19----255/40 R19--- | Top Class | MAX 725 KG | CHRYSTAL TITANIUM | OZ Tuner-System | 8027529020755 | OZ | 14,71 |  |  | Serie XL - ext.diam.79 mm | 592x592x286 | 1 | 120-150 | e1*2007/46*0436*.. | bar: Area 1
AUDI | A6 | A6 2011 | 4G,4G1 | 04/2011 |  | 5x112 | 66,46 | 620 |  | 45 | M14x1,50 | 17 | MICHELANGELO II PL | 8½x19 | 19,00 | 8,50 | W21068502A80 | 2 |  |  |  | 5x112 |  | 32 | 81710415 | XL | S17D36 | B |  | TÜV |  |  | DK | YES |  |  | S | Strongness Certificate (PB) | 1 | No car modifications required | 235/45 R19----245/40 R19----255/40 R19--- | Top Class | MAX 725 KG | OZ RACE SILVER | OZ Tuner-System | 8027529007923 | OZ | 16,27 |  |  | Serie XL - ext.diam.79 mm | 592x592x286 | 1 | 120-150 | e1*2007/46*0436*.. | bar: Area 1
AUDI | A6 | A6 2011 | 4G,4G1 | 04/2011 |  | 5x112 | 66,46 | 620 |  | 45 | M14x1,50 | 17 | MICHELANGELO II PL | 8½x19 | 19,00 | 8,50 | W21068511A80 | 2 |  |  |  | 5x112 |  | 41 | 81710415 | XL | S17D36 | B |  | TÜV |  |  | DK | YES |  |  | S | Strongness Certificate (PB) | 1 | No car modifications required | 235/45 R19----245/40 R19----255/40 R19--- | Top Class | MAX 800 KG | OZ RACE SILVER | OZ Tuner-System | 8027529008098 | OZ | 16,14 |  |  | Serie XL - ext.diam.79 mm | 592x592x286 | 1 | 120-150 | e1*2007/46*0436*.. | bar: Area 1
AUDI | A6 | A6 2011 | 4G,4G1 | 04/2011 |  | 5x112 | 66,46 | 620 |  | 45 | M14x1,50 | 17 | RAFFAELLO | 8½x19 | 19,00 | 8,50 | W2107350669 | 2 |  |  |  | 5x112 |  | 26 | 81710415 | XL | S17D36 | B |  | TÜV |  |  | DK | YES |  |  | S | Strongness Certificate (PB) | 2 | Mods can be necessary to car | 235/45 R19----245/40 R19----255/40 R19--- | Top Class | MAX 825 KG | POLISH | OZ Tuner-System | 8027529019278 | OZ | 12,95 |  |  | Serie XL - ext.diam.79 mm | 592x592x286 | 1 | 120-150 | e1*2007/46*0436*.. | bar: Area 1
AUDI | A6 | A6 2011 | 4G,4G1 | 04/2011 |  | 5x112 | 66,46 | 620 |  | 45 | M14x1,50 | 17 | RAFFAELLO | 8½x19 | 19,00 | 8,50 | W2107350769 | 2 |  |  |  | 5x112 |  | 30 | 81710415 | XL | S17D36 | B |  | TÜV |  |  | DK | YES |  |  | S | Strongness Certificate (PB) | 1 | No car modifications required | 235/45 R19----245/40 R19----255/40 R19--- | Top Class | MAX 825 KG | POLISH | OZ Tuner-System | 8027529019285 | OZ | 12,65 |  |  | Serie XL - ext.diam.79 mm | 592x592x286 | 1 | 120-150 | e1*2007/46*0436*.. | bar: Area 1
AUDI | A6 | A6 2011 | 4G,4G1 | 04/2011 |  | 5x112 | 66,46 | 620 |  | 45 | M14x1,50 | 17 | RAFFAELLO | 8½x19 | 19,00 | 8,50 | W2107350869 | 2 |  |  |  | 5x112 |  | 32 | 81710415 | XL | S17D36 | B |  | TÜV |  |  | DK | YES |  |  | S | Strongness Certificate (PB) | 1 | No car modifications required | 235/45 R19----245/40 R19----255/40 R19--- | Top Class | MAX 825 KG | POLISH | OZ Tuner-System | 8027529019292 | OZ | 13,12 |  |  | Serie XL - ext.diam.79 mm | 592x592x286 | 1 | 120-150 | e1*2007/46*0436*.. | bar: Area 1
AUDI | A6 | A6 2011 | 4G,4G1 | 04/2011 |  | 5x112 | 66,46 | 620 |  | 45 | M14x1,50 | 17 | RAFFAELLO | 8½x19 | 19,00 | 8,50 | W2107354169 | 2 |  |  |  | 5x112 |  | 43 | 81710415 | XL | S17D36 | B |  | TÜV |  |  | DK | YES |  |  | S | Strongness Certificate (PB) | 1 | No car modifications required | 235/45 R19----245/40 R19----255/40 R19--- | Top Class | MAX 825 KG | POLISH | OZ Tuner-System | 8027529019629 | OZ | 12,82 |  |  | Serie XL - ext.diam.79 mm | 592x592x286 | 1 | 120-150 | e1*2007/46*0436*.. | bar: Area 1
AUDI | A6 | A6 2011 | 4G,4G1 | 04/2011 |  | 5x112 | 66,46 | 620 |  | 45 | M14x1,50 | 17 | SUPERLEGGERA III | 8½x19 | 19,00 | 8,50 | W2104450480 | 2 |  |  |  | 5x112 |  | 32 | 81710415 | XL | S17D36 | B |  | TÜV |  |  | DK | YES |  |  | S | Strongness Certificate (PB) | 1 | No car modifications required | 235/45 R19----245/40 R19----255/40 R19--- | Top Class | MAX 690 KG | OZ RACE SILVER | OZ Tuner-System | 8027529016567 | OZ | 17,02 |  |  | Serie XL - ext.diam.79 mm | 592x592x286 | 1 | 120-150 | e1*2007/46*0436*.. | bar: Area 1
AUDI | A6 | A6 2011 | 4G,4G1 | 04/2011 |  | 5x112 | 66,46 | 620 |  | 45 | M14x1,50 | 17 | SUPERLEGGERA III | 8½x19 | 19,00 | 8,50 | W2104450580 | 2 |  |  |  | 5x112 |  | 43 | 81710415 | XL | S17D36 | B |  | TÜV |  |  | DK | YES |  |  | S | Strongness Certificate (PB) | 1 | No car modifications required | 235/45 R19----245/40 R19----255/40 R19--- | Top Class | MAX 710 KG | OZ RACE SILVER | OZ Tuner-System | 8027529035438 | OZ | 15,96 |  |  | Serie XL - ext.diam.79 mm | 592x592x286 | 1 | 120-150 | e1*2007/46*0436*.. | bar: Area 1
AUDI | A6 | A6 2011 | 4G,4G1 | 04/2011 |  | 5x112 | 66,46 | 620 |  | 45 | M14x1,50 | 17 | SUPERLEGGERA III | 8½x19 | 19,00 | 8,50 | W2104451980 | 2 |  |  |  | 5x112 |  | 30 | 81710415 | XL | S17D36 | B |  | TÜV |  |  | DK | YES |  |  | S | Strongness Certificate (PB) | 1 | No car modifications required | 235/45 R19----245/40 R19----255/40 R19--- | Top Class | MAX 690 KG | OZ RACE SILVER | OZ Tuner-System | 8027529016680 | OZ | 16,43 |  |  | Serie XL - ext.diam.79 mm | 592x592x286 | 1 | 120-150 | e1*2007/46*0436*.. | bar: Area 1
AUDI | A6 | A6 2011 | 4G,4G1 | 04/2011 |  | 5x112 | 66,46 | 620 |  | 45 | M14x1,50 | 17 | BOTTICELLI III | 9x19 | 19,00 | 9,00 | W2107651553 | 2 |  |  |  | 5x112 |  | 35 | 81710415 | XL | S17D36 | B |  | TÜV |  |  | DK | YES |  |  | S | Strongness Certificate (PB) | 2 | Mods can be necessary to car | 235/45 R19----245/40 R19----255/40 R19----265/35 R19--- | Top Class | MAX 725 KG | MATT BLACK | OZ Tuner-System | 8027529020847 | OZ | 14,06 |  |  | Serie XL - ext.diam.79 mm | 592x592x312 | 1 | 120-150 | e1*2007/46*0436*.. | bar: Area 1
AUDI | A6 | A6 2011 | 4G,4G1 | 04/2011 |  | 5x112 | 66,46 | 620 |  | 45 | M14x1,50 | 17 | BOTTICELLI III | 9x19 | 19,00 | 9,00 | W2107651561 | 2 |  |  |  | 5x112 |  | 35 | 81710415 | XL | S17D36 | B |  | TÜV |  |  | DK | YES |  |  | S | Strongness Certificate (PB) | 2 | Mods can be necessary to car | 235/45 R19----245/40 R19----255/40 R19----265/35 R19--- | Top Class | MAX 725 KG | CHRYSTAL TITANIUM | OZ Tuner-System | 8027529020854 | OZ | 14,06 |  |  | Serie XL - ext.diam.79 mm | 592x592x312 | 1 | 120-150 | e1*2007/46*0436*.. | bar: Area 1
AUDI | A6 | A6 2011 | 4G,4G1 | 04/2011 |  | 5x112 | 66,46 | 620 |  | 45 | M14x1,50 | 17 | RAFFAELLO | 9x19 | 19,00 | 9,00 | W2107351569 | 2 |  |  |  | 5x112 |  | 35 | 81710415 | XL | S17D36 | B |  | TÜV |  |  | DK | YES |  |  | S | Strongness Certificate (PB) | 2 | Mods can be necessary to car | 235/45 R19----245/40 R19----255/40 R19----265/35 R19--- | Top Class | MAX 825 KG | POLISH | OZ Tuner-System | 8027529019360 | OZ | 12,67 |  |  | Serie XL - ext.diam.79 mm | 592x592x312 | 1 | 120-150 | e1*2007/46*0436*.. | bar: Area 1
AUDI | A6 | A6 2011 | 4G,4G1 | 04/2011 |  | 5x112 | 66,46 | 620 |  | 45 | M14x1,50 | 17 | SUPERLEGGERA III | 9x19 | 19,00 | 9,00 | W2104453480 | 2 |  |  |  | 5x112 |  | 35 | 81710415 | XL | S17D36 | B |  | TÜV |  |  | DK | YES |  |  | S | Strongness Certificate (PB) | 2 | Mods can be necessary to car | 235/45 R19----245/40 R19----255/40 R19----265/35 R19--- | Top Class | MAX 710 KG | OZ RACE SILVER | OZ Tuner-System | 8027529016772 | OZ | 15,91 |  |  | Serie XL - ext.diam.79 mm | 592x592x312 | 1 | 120-150 | e1*2007/46*0436*.. | bar: Area 1
AUDI | A6 | A6 2011 | 4G,4G1 | 04/2011 |  | 5x112 | 66,46 | 620 |  | 45 | M14x1,50 | 17 | BOTTICELLI III | 9½x19 | 19,00 | 9,50 | W2107652153 | 2 |  |  |  | 5x112 |  | 36 | 81710415 | XL | S17D36 | B |  | TÜV |  |  | DK | YES |  |  | S | Strongness Certificate (PB) | 2 | Mods can be necessary to car | 245/40 R19----255/40 R19--- | Top Class | MAX 725 KG | MATT BLACK | OZ Tuner-System | 8027529020953 | OZ | 14,15 |  |  | Serie XL - ext.diam.79 mm | 592x592x312 | 1 | 120-150 | e1*2007/46*0436*.. | bar: Area 1
AUDI | A6 | A6 2011 | 4G,4G1 | 04/2011 |  | 5x112 | 66,46 | 620 |  | 45 | M14x1,50 | 17 | BOTTICELLI III | 9½x19 | 19,00 | 9,50 | W2107652161 | 2 |  |  |  | 5x112 |  | 36 | 81710415 | XL | S17D36 | B |  | TÜV |  |  | DK | YES |  |  | S | Strongness Certificate (PB) | 2 | Mods can be necessary to car | 245/40 R19----255/40 R19--- | Top Class | MAX 725 KG | CHRYSTAL TITANIUM | OZ Tuner-System | 8027529020960 | OZ | 14,15 |  |  | Serie XL - ext.diam.79 mm | 592x592x312 | 1 | 120-150 | e1*2007/46*0436*.. | bar: Area 1
AUDI | A6 | A6 2011 | 4G,4G1 | 04/2011 |  | 5x112 | 66,46 | 620 |  | 45 | M14x1,50 | 17 | CRONO III | 9½x19 | 19,00 | 9,50 | W2108151822 | 2 |  |  |  | 5x112 |  | 41 | 81710415 | XL | S17D36 | B |  | TÜV |  |  | DK | YES |  |  | T | Teilegutachten (PB+VB) | 2 | Mods can be necessary to car | 245/40 R19----255/40 R19--- | Top Class | MAX 715 KG | MATT GRAPHIT SILVER | OZ Tuner-System | 8027529022155 | OZ | 13,13 |  |  | Serie XL - ext.diam.79 mm | 592x592x312 | 1 | 120-150 | e1*2007/46*0436*.. | bar: Area 1
AUDI | A6 | A6 2011 | 4G,4G1 | 04/2011 |  | 5x112 | 66,46 | 620 |  | 45 | M14x1,50 | 17 | CRONO III | 9½x19 | 19,00 | 9,50 | W2108151853 | 2 |  |  |  | 5x112 |  | 41 | 81710415 | XL | S17D36 | B |  | TÜV |  |  | DK | YES |  |  | T | Teilegutachten (PB+VB) | 2 | Mods can be necessary to car | 245/40 R19----255/40 R19--- | Top Class | MAX 715 KG | MATT BLACK | OZ Tuner-System | 8027529022162 | OZ | 13,13 |  |  | Serie XL - ext.diam.79 mm | 592x592x312 | 1 | 120-150 | e1*2007/46*0436*.. | bar: Area 1
AUDI | A6 | A6 2011 | 4G,4G1 | 04/2011 |  | 5x112 | 66,46 | 620 |  | 45 | M14x1,50 | 17 | MICHELANGELO II PL | 9½x19 | 19,00 | 9,50 | W21068505A80 | 2 |  |  |  | 5x112 |  | 32 | 81710415 | XL | S17D36 | B |  | TÜV |  |  | DK | YES |  |  | S | Strongness Certificate (PB) | 2 | Mods can be necessary to car | 245/40 R19----255/40 R19--- | Top Class | MAX 725 KG | OZ RACE SILVER | OZ Tuner-System | 8027529007985 | OZ | 18,66 |  |  | Serie XL - ext.diam.79 mm | 592x592x312 | 1 | 120-150 | e1*2007/46*0436*.. | bar: Area 1
AUDI | A6 | A6 2011 | 4G,4G1 | 04/2011 |  | 5x112 | 66,46 | 620 |  | 45 | M14x1,50 | 17 | MICHELANGELO II PL | 9½x19 | 19,00 | 9,50 | W21068506A80 | 2 |  |  |  | 5x112 |  | 36 | 81710415 | XL | S17D36 | B |  | TÜV |  |  | DK | YES |  |  | S | Strongness Certificate (PB) | 2 | Mods can be necessary to car | 245/40 R19----255/40 R19--- | Top Class | MAX 725 KG | OZ RACE SILVER | OZ Tuner-System | 8027529008005 | OZ | 18,51 |  |  | Serie XL - ext.diam.79 mm | 592x592x312 | 1 | 120-150 | e1*2007/46*0436*.. | bar: Area 1
AUDI | A6 | A6 2011 | 4G,4G1 | 04/2011 |  | 5x112 | 66,46 | 620 |  | 45 | M14x1,50 | 17 | RAFFAELLO | 9½x19 | 19,00 | 9,50 | W2107352169 | 2 |  |  |  | 5x112 |  | 36 | 81710415 | XL | S17D36 | B |  | TÜV |  |  | DK | YES |  |  | S | Strongness Certificate (PB) | 2 | Mods can be necessary to car | 245/40 R19----255/40 R19--- | Top Class | MAX 825 KG | POLISH | OZ Tuner-System | 8027529019421 | OZ | 12,84 |  |  | Serie XL - ext.diam.79 mm | 592x592x312 | 1 | 120-150 | e1*2007/46*0436*.. | bar: Area 1
AUDI | A6 | A6 2011 | 4G,4G1 | 04/2011 |  | 5x112 | 66,46 | 620 |  | 45 | M14x1,50 | 17 | SUPERLEGGERA III | 9½x19 | 19,00 | 9,50 | W2104451180 | 2 |  |  |  | 5x112 |  | 36 | 81710415 | XL | S17D36 | B |  | TÜV |  |  | DK | YES |  |  | S | Strongness Certificate (PB) | 2 | Mods can be necessary to car | 245/40 R19----255/40 R19--- | Top Class | MAX 710 KG | OZ RACE SILVER | OZ Tuner-System | 8027529016611 | OZ | 16,84 |  |  | Serie XL - ext.diam.79 mm | 592x592x312 | 1 | 120-150 | e1*2007/46*0436*.. | bar: Area 1
AUDI | A6 | A6 2011 | 4G,4G1 | 04/2011 |  | 5x112 | 66,46 | 620 |  | 45 | M14x1,50 | 17 | SUPERLEGGERA III | 9½x19 | 19,00 | 9,50 | W2104455880 | 2 |  |  |  | 5x112 |  | 39 | 81710415 | XL | S17D36 | B |  |  |  |  | DK | YES |  |  | N | No Certificate | 2 | Mods can be necessary to car | 245/40 R19----255/40 R19--- | Top Class | MAX 710 KG | OZ RACE SILVER | OZ Tuner-System | 8027529017014 | OZ | 15,89 |  |  | Serie XL - ext.diam.79 mm | 592x592x312 | 1 | 120-150 | e1*2007/46*0436*.. | bar: Area 1
AUDI | A6 | A6 2011 | 4G,4G1 | 04/2011 |  | 5x112 | 66,46 | 620 |  | 45 | M14x1,50 | 17 | BOTTICELLI III | 8½x20 | 20,00 | 8,50 | W2107450053 | 2 |  |  |  | 5x112 |  | 32 | 81710415 | XL | S17D36 | B |  | TÜV |  |  | DK | YES |  |  | S | Strongness Certificate (PB) | 2 | Mods can be necessary to car | 255/35 R20--- | Top Class | MAX 725 KG | MATT BLACK | OZ Tuner-System | 8027529019834 | OZ | 14,25 |  |  | Serie XL - ext.diam.79 mm | 615x615x312 | 1 | 120-150 | e1*2007/46*0436*.. | bar: Area 1
AUDI | A6 | A6 2011 | 4G,4G1 | 04/2011 |  | 5x112 | 66,46 | 620 |  | 45 | M14x1,50 | 17 | BOTTICELLI III | 8½x20 | 20,00 | 8,50 | W2107450061 | 2 |  |  |  | 5x112 |  | 32 | 81710415 | XL | S17D36 | B |  | TÜV |  |  | DK | YES |  |  | S | Strongness Certificate (PB) | 2 | Mods can be necessary to car | 255/35 R20--- | Top Class | MAX 725 KG | CHRYSTAL TITANIUM | OZ Tuner-System | 8027529019841 | OZ | 14,25 |  |  | Serie XL - ext.diam.79 mm | 615x615x312 | 1 | 120-150 | e1*2007/46*0436*.. | bar: Area 1
AUDI | A6 | A6 2011 | 4G,4G1 | 04/2011 |  | 5x112 | 66,46 | 620 |  | 45 | M14x1,50 | 17 | BOTTICELLI III | 8½x20 | 20,00 | 8,50 | W2107450161 | 2 |  |  |  | 5x112 |  | 35 | 81710415 | XL | S17D36 | B |  | TÜV |  |  | DK | YES |  |  | S | Strongness Certificate (PB) | 1 | No car modifications required | 255/35 R20--- | Top Class | MAX 725 KG | CHRYSTAL TITANIUM | OZ Tuner-System | 8027529019858 | OZ | 13,80 |  |  | Serie XL - ext.diam.79 mm | 615x615x312 | 1 | 120-150 | e1*2007/46*0436*.. | bar: Area 1
AUDI | A6 | A6 2011 | 4G,4G1 | 04/2011 |  | 5x112 | 66,46 | 620 |  | 45 | M14x1,50 | 17 | BOTTICELLI III | 8½x20 | 20,00 | 8,50 | W2107450253 | 2 |  |  |  | 5x112 |  | 43 | 81710415 | XL | S17D36 | B |  | TÜV |  |  | DK | YES |  |  | S | Strongness Certificate (PB) | 1 | No car modifications required | 255/35 R20--- | Top Class | MAX 725 KG | MATT BLACK | OZ Tuner-System | 8027529019865 | OZ | 14,02 |  |  | Serie XL - ext.diam.79 mm | 615x615x312 | 1 | 120-150 | e1*2007/46*0436*.. | bar: Area 1
AUDI | A6 | A6 2011 | 4G,4G1 | 04/2011 |  | 5x112 | 66,46 | 620 |  | 45 | M14x1,50 | 17 | BOTTICELLI III | 8½x20 | 20,00 | 8,50 | W2107450261 | 2 |  |  |  | 5x112 |  | 43 | 81710415 | XL | S17D36 | B |  | TÜV |  |  | DK | YES |  |  | S | Strongness Certificate (PB) | 1 | No car modifications required | 255/35 R20--- | Top Class | MAX 725 KG | CHRYSTAL TITANIUM | OZ Tuner-System | 8027529019872 | OZ | 14,02 |  |  | Serie XL - ext.diam.79 mm | 615x615x312 | 1 | 120-150 | e1*2007/46*0436*.. | bar: Area 1
AUDI | A6 | A6 2011 | 4G,4G1 | 04/2011 |  | 5x112 | 66,46 | 620 |  | 45 | M14x1,50 | 17 | CRONO III | 8½x20 | 20,00 | 8,50 | W2108250022 | 2 |  |  |  | 5x112 |  | 45 | 81710415 | XL | S17D36 | B |  | TÜV |  |  | DK | YES |  |  | S | Strongness Certificate (PB) | 1 | No car modifications required | 255/35 R20--- | Top Class | MAX 715 KG | MATT GRAPHIT SILVER | OZ Tuner-System | 8027529022537 | OZ | 14,12 |  |  | Serie XL - ext.diam.79 mm | 615x615x312 | 1 | 120-150 | e1*2007/46*0436*.. | bar: Area 1
AUDI | A6 | A6 2011 | 4G,4G1 | 04/2011 |  | 5x112 | 66,46 | 620 |  | 45 | M14x1,50 | 17 | CRONO III | 8½x20 | 20,00 | 8,50 | W2108250053 | 2 |  |  |  | 5x112 |  | 45 | 81710415 | XL | S17D36 | B |  | TÜV |  |  | DK | YES |  |  | S | Strongness Certificate (PB) | 1 | No car modifications required | 255/35 R20--- | Top Class | MAX 715 KG | MATT BLACK | OZ Tuner-System | 8027529022544 | OZ | 14,12 |  |  | Serie XL - ext.diam.79 mm | 615x615x312 | 1 | 120-150 | e1*2007/46*0436*.. | bar: Area 1
AUDI | A6 | A6 2011 | 4G,4G1 | 04/2011 |  | 5x112 | 66,46 | 620 |  | 45 | M14x1,50 | 17 | CRONO III | 8½x20 | 20,00 | 8,50 | W2108250122 | 2 |  |  |  | 5x112 |  | 32 | 81710415 | XL | S17D36 | B |  | TÜV |  |  | DK | YES |  |  | S | Strongness Certificate (PB) | 2 | Mods can be necessary to car | 255/35 R20--- | Top Class | MAX 715 KG | MATT GRAPHIT SILVER | OZ Tuner-System | 8027529022551 | OZ | 14,12 |  |  | Serie XL - ext.diam.79 mm | 615x615x312 | 1 | 120-150 | e1*2007/46*0436*.. | bar: Area 1
AUDI | A6 | A6 2011 | 4G,4G1 | 04/2011 |  | 5x112 | 66,46 | 620 |  | 45 | M14x1,50 | 17 | CRONO III | 8½x20 | 20,00 | 8,50 | W2108250153 | 2 |  |  |  | 5x112 |  | 32 | 81710415 | XL | S17D36 | B |  | TÜV |  |  | DK | YES |  |  | S | Strongness Certificate (PB) | 2 | Mods can be necessary to car | 255/35 R20--- | Top Class | MAX 715 KG | MATT BLACK | OZ Tuner-System | 8027529022568 | OZ | 14,12 |  |  | Serie XL - ext.diam.79 mm | 615x615x312 | 1 | 120-150 | e1*2007/46*0436*.. | bar: Area 1
AUDI | A6 | A6 2011 | 4G,4G1 | 04/2011 |  | 5x112 | 66,46 | 620 |  | 45 | M14x1,50 | 17 | MICHELANGELO II PL | 8½x20 | 20,00 | 8,50 | W21064500A80 | 2 |  |  |  | 5x112 |  | 32 | 81710415 | XL | S17D36 | B |  | TÜV |  |  | DK | YES |  |  | S | Strongness Certificate (PB) | 2 | Mods can be necessary to car | 255/35 R20--- | Top Class | MAX 825 KG | OZ RACE SILVER | OZ Tuner-System | 8027529007299 | OZ | 19,82 |  |  | Serie XL - ext.diam.79 mm | 615x615x312 | 1 | 120-150 | e1*2007/46*0436*.. | bar: Area 1
AUDI | A6 | A6 2011 | 4G,4G1 | 04/2011 |  | 5x112 | 66,46 | 620 |  | 45 | M14x1,50 | 17 | MICHELANGELO II PL | 8½x20 | 20,00 | 8,50 | W21064508A80 | 2 |  |  |  | 5x112 |  | 40 | 81710415 | XL | S17D36 | B |  | TÜV |  |  | DK | YES |  |  | S | Strongness Certificate (PB) | 1 | No car modifications required | 255/35 R20--- | Top Class | MAX 825 KG | OZ RACE SILVER | OZ Tuner-System | 8027529007442 | OZ | 19,54 |  |  | Serie XL - ext.diam.79 mm | 615x615x312 | 1 | 120-150 | e1*2007/46*0436*.. | bar: Area 1
AUDI | A6 | A6 2011 | 4G,4G1 | 04/2011 |  | 5x112 | 66,46 | 620 |  | 45 | M14x1,50 | 17 | RAFFAELLO | 8½x20 | 20,00 | 8,50 | W2107250069 | 2 |  |  |  | 5x112 |  | 32 | 81710415 | XL | S17D36 | B |  | TÜV |  |  | DK | YES |  |  | S | Strongness Certificate (PB) | 2 | Mods can be necessary to car | 255/35 R20--- | Top Class | MAX 720 KG | POLISH | OZ Tuner-System | 8027529018899 | OZ | 13,39 |  |  | Serie XL - ext.diam.79 mm | 615x615x312 | 1 | 120-150 | e1*2007/46*0436*.. | bar: Area 1
AUDI | A6 | A6 2011 | 4G,4G1 | 04/2011 |  | 5x112 | 66,46 | 620 |  | 45 | M14x1,50 | 17 | RAFFAELLO | 8½x20 | 20,00 | 8,50 | W2107250169 | 2 |  |  |  | 5x112 |  | 35 | 81710415 | XL | S17D36 | B |  | TÜV |  |  | DK | YES |  |  | S | Strongness Certificate (PB) | 1 | No car modifications required | 255/35 R20--- | Top Class | MAX 720 KG | POLISH | OZ Tuner-System | 8027529018905 | OZ | 12,80 |  |  | Serie XL - ext.diam.79 mm | 615x615x312 | 1 | 120-150 | e1*2007/46*0436*.. | bar: Area 1
AUDI | A6 | A6 2011 | 4G,4G1 | 04/2011 |  | 5x112 | 66,46 | 620 |  | 45 | M14x1,50 | 17 | RAFFAELLO | 8½x20 | 20,00 | 8,50 | W2107250269 | 2 |  |  |  | 5x112 |  | 43 | 81710415 | XL | S17D36 | B |  | TÜV |  |  | DK | YES |  |  | S | Strongness Certificate (PB) | 1 | No car modifications required | 255/35 R20--- | Top Class | MAX 720 KG | POLISH | OZ Tuner-System | 8027529018912 | OZ | 13,05 |  |  | Serie XL - ext.diam.79 mm | 615x615x312 | 1 | 120-150 | e1*2007/46*0436*.. | bar: Area 1
AUDI | A6 | A6 2011 | 4G,4G1 | 04/2011 |  | 5x112 | 66,46 | 620 |  | 45 | M14x1,50 | 17 | SUPERLEGGERA III | 8½x20 | 20,00 | 8,50 | W2104550080 | 2 |  |  |  | 5x112 |  | 35 | 81710415 | XL | S17D36 | B |  | TÜV |  |  | DK | YES |  |  | S | Strongness Certificate (PB) | 1 | No car modifications required | 255/35 R20--- | Top Class | MAX 690 KG | OZ RACE SILVER | OZ Tuner-System | 8027529017151 | OZ | 17,81 |  |  | Serie XL - ext.diam.79 mm | 615x615x312 | 1 | 120-150 | e1*2007/46*0436*.. | bar: Area 1
AUDI | A6 | A6 2011 | 4G,4G1 | 04/2011 |  | 5x112 | 66,46 | 620 |  | 45 | M14x1,50 | 17 | SUPERLEGGERA III | 8½x20 | 20,00 | 8,50 | W2104550180 | 2 |  |  |  | 5x112 |  | 43 | 81710415 | XL | S17D36 | B |  | TÜV |  |  | DK | YES |  |  | S | Strongness Certificate (PB) | 1 | No car modifications required | 255/35 R20--- | Top Class | MAX 690 KG | OZ RACE SILVER | OZ Tuner-System | 8027529017168 | OZ | 18,08 |  |  | Serie XL - ext.diam.79 mm | 615x615x312 | 1 | 120-150 | e1*2007/46*0436*.. | bar: Area 1
AUDI | A6 | A6 2011 | 4G,4G1 | 04/2011 |  | 5x112 | 66,46 | 620 |  | 45 | M14x1,50 | 17 | SUPERLEGGERA III | 8½x20 | 20,00 | 8,50 | W2104550680 | 2 |  |  |  | 5x112 |  | 32 | 81710415 | XL | S17D36 | B |  | TÜV |  |  | DK | YES |  |  | S | Strongness Certificate (PB) | 2 | Mods can be necessary to car | 255/35 R20--- | Top Class | MAX 690 KG | OZ RACE SILVER | OZ Tuner-System | 8027529017205 | OZ | 18,02 |  |  | Serie XL - ext.diam.79 mm | 615x615x312 | 1 | 120-150 | e1*2007/46*0436*.. | bar: Area 1
AUDI | A6 | A6 2011 | 4G,4G1 | 04/2011 |  | 5x112 | 66,46 | 620 |  | 45 | M14x1,50 | 17 | BOTTICELLI III | 9x20 | 20,00 | 9,00 | W2107451553 | 2 |  |  |  | 5x112 |  | 41 | 81710415 | XL | S17D36 | B |  | TÜV |  |  | DK | YES |  |  | T | Teilegutachten (PB+VB) | 1 | No car modifications required |  | Top Class | MAX 725 KG | MATT BLACK | OZ Tuner-System | 8027529020083 | OZ | 13,91 |  |  | Serie XL - ext.diam.79 mm | 615x615x312 | 1 | 120-150 | e1*2007/46*0436*.. | bar: Area 1
AUDI | A6 | A6 2011 | 4G,4G1 | 04/2011 |  | 5x112 | 66,46 | 620 |  | 45 | M14x1,50 | 17 | BOTTICELLI III | 9x20 | 20,00 | 9,00 | W2107451561 | 2 |  |  |  | 5x112 |  | 41 | 81710415 | XL | S17D36 | B |  | TÜV |  |  | DK | YES |  |  | T | Teilegutachten (PB+VB) | 1 | No car modifications required |  | Top Class | MAX 725 KG | CHRYSTAL TITANIUM | OZ Tuner-System | 8027529020090 | OZ | 13,91 |  |  | Serie XL - ext.diam.79 mm | 615x615x312 | 1 | 120-150 | e1*2007/46*0436*.. | bar: Area 1
AUDI | A6 | A6 2011 | 4G,4G1 | 04/2011 |  | 5x112 | 66,46 | 620 |  | 45 | M14x1,50 | 17 | BOTTICELLI III | 9x20 | 20,00 | 9,00 | W2107452853 | 2 |  |  |  | 5x112 |  | 32 | 81710415 | XL | S17D36 | B |  | TÜV |  |  | DK | YES |  |  | N | No Certificate | 2 | Mods can be necessary to car |  | Top Class | MAX 725 KG | MATT BLACK | OZ Tuner-System | 8027529055542 | OZ | 13,95 |  |  | Serie XL - ext.diam.79 mm | 615x615x312 | 1 | 120-150 | e1*2007/46*0436*.. | bar: Area 1
AUDI | A6 | A6 2011 | 4G,4G1 | 04/2011 |  | 5x112 | 66,46 | 620 |  | 45 | M14x1,50 | 17 | BOTTICELLI III | 9x20 | 20,00 | 9,00 | W2107452861 | 2 |  |  |  | 5x112 |  | 32 | 81710415 | XL | S17D36 | B |  | TÜV |  |  | DK | YES |  |  | N | No Certificate | 2 | Mods can be necessary to car |  | Top Class | MAX 725 KG | CHRYSTAL TITANIUM | OZ Tuner-System | 8027529055535 | OZ | 13,95 |  |  | Serie XL - ext.diam.79 mm | 615x615x312 | 1 | 120-150 | e1*2007/46*0436*.. | bar: Area 1
AUDI | A6 | A6 2011 | 4G,4G1 | 04/2011 |  | 5x112 | 66,46 | 620 |  | 45 | M14x1,50 | 17 | CRONO III | 9x20 | 20,00 | 9,00 | W2108250822 | 2 |  |  |  | 5x112 |  | 35 | 81710415 | XL | S17D36 | B |  | TÜV |  |  | DK | YES |  |  | S | Strongness Certificate (PB) | 1 | No car modifications required |  | Top Class | MAX 715 KG | MATT GRAPHIT SILVER | OZ Tuner-System | 8027529022681 | OZ | 14,01 |  |  | Serie XL - ext.diam.79 mm | 615x615x312 | 1 | 120-150 | e1*2007/46*0436*.. | bar: Area 1
AUDI | A6 | A6 2011 | 4G,4G1 | 04/2011 |  | 5x112 | 66,46 | 620 |  | 45 | M14x1,50 | 17 | CRONO III | 9x20 | 20,00 | 9,00 | W2108250853 | 2 |  |  |  | 5x112 |  | 35 | 81710415 | XL | S17D36 | B |  | TÜV |  |  | DK | YES |  |  | S | Strongness Certificate (PB) | 1 | No car modifications required |  | Top Class | MAX 715 KG | MATT BLACK | OZ Tuner-System | 8027529022698 | OZ | 14,01 |  |  | Serie XL - ext.diam.79 mm | 615x615x312 | 1 | 120-150 | e1*2007/46*0436*.. | bar: Area 1
AUDI | A6 | A6 2011 | 4G,4G1 | 04/2011 |  | 5x112 | 66,46 | 620 |  | 45 | M14x1,50 | 17 | RAFFAELLO | 9x20 | 20,00 | 9,00 | W2107251569 | 2 |  |  |  | 5x112 |  | 41 | 81710415 | XL | S17D36 | B |  | TÜV |  |  | DK | YES |  |  | S | Strongness Certificate (PB) | 1 | No car modifications required |  | Top Class | MAX 720 KG | POLISH | OZ Tuner-System | 8027529019049 | OZ | 12,90 |  |  | Serie XL - ext.diam.79 mm | 615x615x312 | 1 | 120-150 | e1*2007/46*0436*.. | bar: Area 1
AUDI | A6 | A6 2011 | 4G,4G1 | 04/2011 |  | 5x112 | 66,46 | 620 |  | 45 | M14x1,50 | 17 | SUPERLEGGERA III | 9x20 | 20,00 | 9,00 | W2104550880 | 2 |  |  |  | 5x112 |  | 32 | 81710415 | XL | S17D36 | B |  | TÜV |  |  | DK | YES |  |  | S | Strongness Certificate (PB) | 2 | Mods can be necessary to car |  | Top Class | MAX 690 KG | OZ RACE SILVER | OZ Tuner-System | 8027529017229 | OZ | 18,08 |  |  | Serie XL - ext.diam.79 mm | 615x615x312 | 1 | 120-150 | e1*2007/46*0436*.. | bar: Area 1
AUDI | A6 | A6 2011 | 4G,4G1 | 04/2011 |  | 5x112 | 66,46 | 620 |  | 45 | M14x1,50 | 17 | BOTTICELLI III | 9½x20 | 20,00 | 9,50 | W2107450653 | 2 |  |  |  | 5x112 |  | 38 | 81710415 | XL | S17D36 | B |  | TÜV |  |  | DK | YES |  |  | S | Strongness Certificate (PB) | 2 | Mods can be necessary to car |  | Top Class | MAX 725 KG | MATT BLACK | OZ Tuner-System | 8027529019933 | OZ | 14,15 |  |  | Serie XL - ext.diam.79 mm | 615x615x312 | 1 | 120-150 | e1*2007/46*0436*.. | bar: Area 1
AUDI | A6 | A6 2011 | 4G,4G1 | 04/2011 |  | 5x112 | 66,46 | 620 |  | 45 | M14x1,50 | 17 | BOTTICELLI III | 9½x20 | 20,00 | 9,50 | W2107450661 | 2 |  |  |  | 5x112 |  | 38 | 81710415 | XL | S17D36 | B |  | TÜV |  |  | DK | YES |  |  | S | Strongness Certificate (PB) | 2 | Mods can be necessary to car |  | Top Class | MAX 725 KG | CHRYSTAL TITANIUM | OZ Tuner-System | 8027529019940 | OZ | 14,15 |  |  | Serie XL - ext.diam.79 mm | 615x615x312 | 1 | 120-150 | e1*2007/46*0436*.. | bar: Area 1
AUDI | A6 | A6 2011 | 4G,4G1 | 04/2011 |  | 5x112 | 66,46 | 620 |  | 45 | M14x1,50 | 17 | BOTTICELLI III | 9½x20 | 20,00 | 9,50 | W2107452253 | 2 |  |  |  | 5x112 |  | 32 | 81710415 | XL | S17D36 | B |  | TÜV |  |  | DK | YES |  |  | S | Strongness Certificate (PB) | 2 | Mods can be necessary to car |  | Top Class | MAX 725 KG | MATT BLACK | OZ Tuner-System | 8027529038224 | OZ | 14,37 |  |  | Serie XL - ext.diam.79 mm | 615x615x312 | 1 | 120-150 | e1*2007/46*0436*.. | bar: Area 1
AUDI | A6 | A6 2011 | 4G,4G1 | 04/2011 |  | 5x112 | 66,46 | 620 |  | 45 | M14x1,50 | 17 | BOTTICELLI III | 9½x20 | 20,00 | 9,50 | W2107452261 | 2 |  |  |  | 5x112 |  | 32 | 81710415 | XL | S17D36 | B |  | TÜV |  |  | DK | YES |  |  | S | Strongness Certificate (PB) | 2 | Mods can be necessary to car |  | Top Class | MAX 725 KG | CHRYSTAL TITANIUM | OZ Tuner-System | 8027529020175 | OZ | 14,37 |  |  | Serie XL - ext.diam.79 mm | 615x615x312 | 1 | 120-150 | e1*2007/46*0436*.. | bar: Area 1
AUDI | A6 | A6 2011 | 4G,4G1 | 04/2011 |  | 5x112 | 66,46 | 620 |  | 45 | M14x1,50 | 17 | CRONO III | 9½x20 | 20,00 | 9,50 | W2108251422 | 2 |  |  |  | 5x112 |  | 32,50 | 81710415 | XL | S17D36 | B |  | TÜV |  |  | DK | YES |  |  | S | Strongness Certificate (PB) | 2 | Mods can be necessary to car |  | Top Class | MAX 715 KG | MATT GRAPHIT SILVER | OZ Tuner-System | 8027529022803 | OZ | 13,91 |  |  | Serie XL - ext.diam.79 mm | 615x615x312 | 1 | 120-150 | e1*2007/46*0436*.. | bar: Area 1
AUDI | A6 | A6 2011 | 4G,4G1 | 04/2011 |  | 5x112 | 66,46 | 620 |  | 45 | M14x1,50 | 17 | CRONO III | 9½x20 | 20,00 | 9,50 | W2108251453 | 2 |  |  |  | 5x112 |  | 32,50 | 81710415 | XL | S17D36 | B |  | TÜV |  |  | DK | YES |  |  | S | Strongness Certificate (PB) | 2 | Mods can be necessary to car |  | Top Class | MAX 715 KG | MATT BLACK | OZ Tuner-System | 8027529022810 | OZ | 13,91 |  |  | Serie XL - ext.diam.79 mm | 615x615x312 | 1 | 120-150 | e1*2007/46*0436*.. | bar: Area 1
AUDI | A6 | A6 2011 | 4G,4G1 | 04/2011 |  | 5x112 | 66,46 | 620 |  | 45 | M14x1,50 | 17 | CRONO III | 9½x20 | 20,00 | 9,50 | W2108251522 | 2 |  |  |  | 5x112 |  | 41 | 81710415 | XL | S17D36 | B |  | TÜV |  |  | DK | YES |  |  | S | Strongness Certificate (PB) | 2 | Mods can be necessary to car |  | Top Class | MAX 715 KG | MATT GRAPHIT SILVER | OZ Tuner-System | 8027529022827 | OZ | 14,22 |  |  | Serie XL - ext.diam.79 mm | 615x615x312 | 1 | 120-150 | e1*2007/46*0436*.. | bar: Area 1
AUDI | A6 | A6 2011 | 4G,4G1 | 04/2011 |  | 5x112 | 66,46 | 620 |  | 45 | M14x1,50 | 17 | CRONO III | 9½x20 | 20,00 | 9,50 | W2108251553 | 2 |  |  |  | 5x112 |  | 41 | 81710415 | XL | S17D36 | B |  | TÜV |  |  | DK | YES |  |  | S | Strongness Certificate (PB) | 2 | Mods can be necessary to car |  | Top Class | MAX 715 KG | MATT BLACK | OZ Tuner-System | 8027529022834 | OZ | 14,22 |  |  | Serie XL - ext.diam.79 mm | 615x615x312 | 1 | 120-150 | e1*2007/46*0436*.. | bar: Area 1
AUDI | A6 | A6 2011 | 4G,4G1 | 04/2011 |  | 5x112 | 66,46 | 620 |  | 45 | M14x1,50 | 17 | RAFFAELLO | 9½x20 | 20,00 | 9,50 | W2107250669 | 2 |  |  |  | 5x112 |  | 38 | 81710415 | XL | S17D36 | B |  | TÜV |  |  | DK | YES |  |  | S | Strongness Certificate (PB) | 2 | Mods can be necessary to car |  | Top Class | MAX 720 KG | POLISH | OZ Tuner-System | 8027529018950 | OZ | 13,21 |  |  | Serie XL - ext.diam.79 mm | 615x615x312 | 1 | 120-150 | e1*2007/46*0436*.. | bar: Area 1
AUDI | A6 | A6 2011 | 4G,4G1 | 04/2011 |  | 5x112 | 66,46 | 620 |  | 45 | M14x1,50 | 17 | SUPERLEGGERA III | 9½x20 | 20,00 | 9,50 | W2104550780 | 2 |  |  |  | 5x112 |  | 38 | 81710415 | XL | S17D36 | B |  | TÜV |  |  | DK | YES |  |  | S | Strongness Certificate (PB) | 2 | Mods can be necessary to car |  | Top Class | MAX 690 KG | OZ RACE SILVER | OZ Tuner-System | 8027529017212 | OZ | 17,81 |  |  | Serie XL - ext.diam.79 mm | 615x615x312 | 1 | 120-150 | e1*2007/46*0436*.. | bar: Area 1
AUDI | A6 | A6 2011 | 4G,4G1 | 04/2011 |  | 5x112 | 66,46 | 620 |  | 45 | M14x1,50 | 17 | SUPERLEGGERA III | 9½x20 | 20,00 | 9,50 | W2104551380 | 2 |  |  |  | 5x112 |  | 39 | 81710415 | XL | S17D36 | B |  |  |  |  | DK | YES |  |  | N | No Certificate | 2 | Mods can be necessary to car |  | Top Class | MAX 690 KG | OZ RACE SILVER | OZ Tuner-System | 8027529017274 | OZ | 16,20 |  |  | Serie XL - ext.diam.79 mm | 615x615x312 | 1 | 120-150 | e1*2007/46*0436*.. | bar: Area 1
AUDI | A6 | A6 2011 | 4G,4G1 | 04/2011 |  | 5x112 | 66,46 | 620 |  | 45 | M14x1,50 | 17 | BOTTICELLI III | 9X21 | 21,00 | 9,00 | W2108350461 | 2 |  |  |  | 5x112 |  | 37 | 81710415 | XL | S17D36 | B |  |  |  |  | DK | YES |  |  | T | Teilegutachten (PB+VB) | 2 | Mods can be necessary to car | 255/30 R21----265/30 R21----275/30 R21--- | Top Class | MAX 950 KG | CHRYSTAL TITANIUM | OZ Tuner-System | 8027529023206 | OZ | 18,91 |  |  | Serie XL - ext.diam.79 mm | 695x695x337 | 1 | 120-150 | e1*2007/46*0436*.. | bar: Area 1
AUDI | A6 | A6 2011 | 4G,4G1 | 04/2011 |  | 5x112 | 66,46 | 620 |  | 45 | M14x1,50 | 17 | BOTTICELLI III | 9X21 | 21,00 | 9,00 | W2108353753 | 2 |  |  |  | 5x112 |  | 35 | 81710415 | XL | S17D36 | B |  |  |  |  | DK | YES |  |  | N | No Certificate | 2 | Mods can be necessary to car | 255/30 R21----265/30 R21----275/30 R21--- | Top Class | MAX 950 KG | MATT BLACK | OZ Tuner-System | 8027529050875 | OZ | 18,91 |  |  | Serie XL - ext.diam.79 mm | 695x695x337 | 1 | 120-150 | e1*2007/46*0436*.. | bar: Area 1
AUDI | A6 | A6 2011 | 4G,4G1 | 04/2011 |  | 5x112 | 66,46 | 620 |  | 45 | M14x1,50 | 17 | BOTTICELLI III | 9X21 | 21,00 | 9,00 | W2108353761 | 2 |  |  |  | 5x112 |  | 35 | 81710415 | XL | S17D36 | B |  |  |  |  | DK | YES |  |  | N | No Certificate | 2 | Mods can be necessary to car | 255/30 R21----265/30 R21----275/30 R21--- | Top Class | MAX 950 KG | CHRYSTAL TITANIUM | OZ Tuner-System | 8027529050868 | OZ | 18,91 |  |  | Serie XL - ext.diam.79 mm | 695x695x337 | 1 | 120-150 | e1*2007/46*0436*.. | bar: Area 1
AUDI | A6 | A6 2011 | 4G,4G1 | 04/2011 |  | 5x112 | 66,46 | 620 |  | 45 | M14x1,50 | 17 | BOTTICELLI III | 9½X21 | 21,00 | 9,50 | W2108351453 | 2 | S | 20110527 | 20110626 | 5x112 |  | 40 | 81710415 | XL | S17D36 | B |  | TÜV |  |  | DK | YES |  |  | S | Strongness Certificate (PB) | 2 | Mods can be necessary to car |  | Top Class | MAX 945 KG | MATT BLACK | OZ Tuner-System | 8027529063646 | OZ | 18,81 |  |  | Serie XL - ext.diam.79 mm | 695x695x337 | 1 | 120-150 | e1*2007/46*0436*.. | bar: Area 1
AUDI | A6 | A6 2011 | 4G,4G1 | 04/2011 |  | 5x112 | 66,46 | 620 |  | 45 | M14x1,50 | 17 | BOTTICELLI III | 9½X21 | 21,00 | 9,50 | W2108351461 | 2 |  |  |  | 5x112 |  | 40 | 81710415 | XL | S17D36 | B |  | TÜV |  |  | DK | YES |  |  | S | Strongness Certificate (PB) | 2 | Mods can be necessary to car |  | Top Class | MAX 945 KG | CHRYSTAL TITANIUM | OZ Tuner-System | 8027529023343 | OZ | 18,81 |  |  | Serie XL - ext.diam.79 mm | 695x695x337 | 1 | 120-150 | e1*2007/46*0436*.. | bar: Area 1
AUDI | A6 | A6 2011 | 4G,4G1 | 04/2011 |  | 5x112 | 66,46 | 620 |  | 45 | M14x1,50 | 17 | BOTTICELLI III | 9½X21 | 21,00 | 9,50 | W2108351661 | 2 |  |  |  | 5x112 |  | 42 | 81710415 | XL | S17D36 | B |  | TÜV |  |  | DK | YES |  |  | S | Strongness Certificate (PB) | 2 | Mods can be necessary to car |  | Top Class | MAX 945 KG | CHRYSTAL TITANIUM | OZ Tuner-System | 8027529023367 | OZ | 19,54 |  |  | Serie XL - ext.diam.79 mm | 695x695x337 | 1 | 120-150 | e1*2007/46*0436*.. | bar: Area 1
AUDI | A6 | A6 2011 AVANT | 4G,4G1 | 09/2011 |  | 5x112 | 66,46 | 618 |  | 45 | M14x1,50 | 17 | SUPERLEGGERA III | 8x18 | 18,00 | 8,00 | W2104650280 | 2 |  |  |  | 5x112 |  | 36 | 81710415 | XL | S17D36 | B |  | TÜV |  |  | DK | YES | C0136 | NO TRAILER OPERATION | S | Strongness Certificate (PB) | 1 | No car modifications required | 225/50 R18----235/50 R18----245/45 R18----255/45 R18--- | Top Class | MAX 690 KG | OZ RACE SILVER | OZ Tuner-System | 8027529017465 | OZ | 16,24 |  |  | Serie XL - ext.diam.79 mm | 567x567x274 | 1 | 120-150 | e1*2007/46*0436*.. | bar: Area 1
AUDI | A6 | A6 2011 AVANT | 4G,4G1 | 09/2011 |  | 5x112 | 66,46 | 618 |  | 45 | M14x1,50 | 17 | MICHELANGELO II PL | 8½x18 | 18,00 | 8,50 | W21067503A80 | 2 |  |  |  | 5x112 |  | 32 | 81710415 | XL | S17D36 | B |  | TÜV |  |  | DK | YES |  |  | S | Strongness Certificate (PB) | 2 | Mods can be necessary to car |  | Top Class | MAX 725 KG | OZ RACE SILVER | OZ Tuner-System | 8027529007725 | OZ | 16,01 |  |  | Serie XL - ext.diam.79 mm | 567x567x286 | 1 | 120-150 | e1*2007/46*0436*.. | bar: Area 1
AUDI | A6 | A6 2011 AVANT | 4G,4G1 | 09/2011 |  | 5x112 | 66,46 | 618 |  | 45 | M14x1,50 | 17 | SUPERLEGGERA III | 8½x18 | 18,00 | 8,50 | W2104650580 | 2 |  |  |  | 5x112 |  | 32 | 81710415 | XL | S17D36 | B |  | TÜV |  |  | DK | YES | C0136 | NO TRAILER OPERATION | S | Strongness Certificate (PB) | 2 | Mods can be necessary to car |  | Top Class | MAX 690 KG | OZ RACE SILVER | OZ Tuner-System | 8027529017489 | OZ | 16,78 |  |  | Serie XL - ext.diam.79 mm | 567x567x286 | 1 | 120-150 | e1*2007/46*0436*.. | bar: Area 1
AUDI | A6 | A6 2011 AVANT | 4G,4G1 | 09/2011 |  | 5x112 | 66,46 | 618 |  | 45 | M14x1,50 | 17 | SUPERLEGGERA III | 8½x18 | 18,00 | 8,50 | W2104652080 | 2 |  |  |  | 5x112 |  | 30 | 81710415 | XL | S17D36 | B |  | TÜV |  |  | DK | YES | C0136 | NO TRAILER OPERATION | S | Strongness Certificate (PB) | 2 | Mods can be necessary to car |  | Top Class | MAX 690 KG | OZ RACE SILVER | OZ Tuner-System | 8027529017601 | OZ | 16,26 |  |  | Serie XL - ext.diam.79 mm | 567x567x286 | 1 | 120-150 | e1*2007/46*0436*.. | bar: Area 1
AUDI | A6 | A6 2011 AVANT | 4G,4G1 | 09/2011 |  | 5x112 | 66,46 | 618 |  | 45 | M14x1,50 | 17 | SUPERLEGGERA III | 9x18 | 18,00 | 9,00 | W2104653080 | 2 |  |  |  | 5x112 |  | 35 | 81710415 | XL | S17D36 | B |  | TÜV |  |  | DK | YES | C0136 | NO TRAILER OPERATION | S | Strongness Certificate (PB) | 1 | No car modifications required |  | Top Class | MAX 690 KG | OZ RACE SILVER | OZ Tuner-System | 8027529017656 | OZ | 15,90 |  |  | Serie XL - ext.diam.79 mm | 567x567x299 | 1 | 120-150 | e1*2007/46*0436*.. | bar: Area 1
AUDI | A6 | A6 2011 AVANT | 4G,4G1 | 09/2011 |  | 5x112 | 66,46 | 618 |  | 45 | M14x1,50 | 17 | BOTTICELLI III | 8x19 | 19,00 | 8,00 | W2107650153 | 2 |  |  |  | 5x112 |  | 36 | 81710415 | XL | S17D36 | B |  | TÜV |  |  | DK | YES |  |  | S | Strongness Certificate (PB) | 1 | No car modifications required |  | Top Class | MAX 725 KG | MATT BLACK | OZ Tuner-System | 8027529038217 | OZ | 14,26 |  |  | Serie XL - ext.diam.79 mm | 592x592x274 | 1 | 120-150 | e1*2007/46*0436*.. | bar: Area 1
AUDI | A6 | A6 2011 AVANT | 4G,4G1 | 09/2011 |  | 5x112 | 66,46 | 618 |  | 45 | M14x1,50 | 17 | BOTTICELLI III | 8x19 | 19,00 | 8,00 | W2107650161 | 2 |  |  |  | 5x112 |  | 36 | 81710415 | XL | S17D36 | B |  | TÜV |  |  | DK | YES |  |  | S | Strongness Certificate (PB) | 1 | No car modifications required |  | Top Class | MAX 725 KG | CHRYSTAL TITANIUM | OZ Tuner-System | 8027529020663 | OZ | 14,26 |  |  | Serie XL - ext.diam.79 mm | 592x592x274 | 1 | 120-150 | e1*2007/46*0436*.. | bar: Area 1
AUDI | A6 | A6 2011 AVANT | 4G,4G1 | 09/2011 |  | 5x112 | 66,46 | 618 |  | 45 | M14x1,50 | 17 | RAFFAELLO | 8x19 | 19,00 | 8,00 | W2107350169 | 2 |  |  |  | 5x112 |  | 36 | 81710415 | XL | S17D36 | B |  | TÜV |  |  | DK | YES |  |  | S | Strongness Certificate (PB) | 1 | No car modifications required |  | Top Class | MAX 825 KG | POLISH | OZ Tuner-System | 8027529019223 | OZ | 12,65 |  |  | Serie XL - ext.diam.79 mm | 592x592x274 | 1 | 120-150 | e1*2007/46*0436*.. | bar: Area 1
AUDI | A6 | A6 2011 AVANT | 4G,4G1 | 09/2011 |  | 5x112 | 66,46 | 618 |  | 45 | M14x1,50 | 17 | SUPERLEGGERA III | 8x19 | 19,00 | 8,00 | W2104450180 | 2 |  |  |  | 5x112 |  | 36 | 81710415 | XL | S17D36 | B |  | TÜV |  |  | DK | YES | C0136 | NO TRAILER OPERATION | S | Strongness Certificate (PB) | 1 | No car modifications required |  | Top Class | MAX 690 KG | OZ RACE SILVER | OZ Tuner-System | 8027529016543 | OZ | 16,43 |  |  | Serie XL - ext.diam.79 mm | 592x592x274 | 1 | 120-150 | e1*2007/46*0436*.. | bar: Area 1
AUDI | A6 | A6 2011 AVANT | 4G,4G1 | 09/2011 |  | 5x112 | 66,46 | 618 |  | 45 | M14x1,50 | 17 | BOTTICELLI III | 8½x19 | 19,00 | 8,50 | W2107650661 | 2 |  |  |  | 5x112 |  | 26 | 81710415 | XL | S17D36 | B |  | TÜV |  |  | DK | YES |  |  | S | Strongness Certificate (PB) | 2 | Mods can be necessary to car | 235/45 R19----245/40 R19----255/40 R19--- | Top Class | MAX 725 KG | CHRYSTAL TITANIUM | OZ Tuner-System | 8027529020724 | OZ | 14,34 |  |  | Serie XL - ext.diam.79 mm | 592x592x286 | 1 | 120-150 | e1*2007/46*0436*.. | bar: Area 1
AUDI | A6 | A6 2011 AVANT | 4G,4G1 | 09/2011 |  | 5x112 | 66,46 | 618 |  | 45 | M14x1,50 | 17 | BOTTICELLI III | 8½x19 | 19,00 | 8,50 | W2107650761 | 2 |  |  |  | 5x112 |  | 30 | 81710415 | XL | S17D36 | B |  | TÜV |  |  | DK | YES |  |  | S | Strongness Certificate (PB) | 1 | No car modifications required | 235/45 R19----245/40 R19----255/40 R19--- | Top Class | MAX 725 KG | CHRYSTAL TITANIUM | OZ Tuner-System | 8027529020731 | OZ | 14,26 |  |  | Serie XL - ext.diam.79 mm | 592x592x286 | 1 | 120-150 | e1*2007/46*0436*.. | bar: Area 1
AUDI | A6 | A6 2011 AVANT | 4G,4G1 | 09/2011 |  | 5x112 | 66,46 | 618 |  | 45 | M14x1,50 | 17 | BOTTICELLI III | 8½x19 | 19,00 | 8,50 | W2107650853 | 2 |  |  |  | 5x112 |  | 32 | 81710415 | XL | S17D36 | B |  | TÜV |  |  | DK | YES |  |  | S | Strongness Certificate (PB) | 1 | No car modifications required | 235/45 R19----245/40 R19----255/40 R19--- | Top Class | MAX 725 KG | MATT BLACK | OZ Tuner-System | 8027529020748 | OZ | 14,71 |  |  | Serie XL - ext.diam.79 mm | 592x592x286 | 1 | 120-150 | e1*2007/46*0436*.. | bar: Area 1
AUDI | A6 | A6 2011 AVANT | 4G,4G1 | 09/2011 |  | 5x112 | 66,46 | 618 |  | 45 | M14x1,50 | 17 | BOTTICELLI III | 8½x19 | 19,00 | 8,50 | W2107650861 | 2 |  |  |  | 5x112 |  | 32 | 81710415 | XL | S17D36 | B |  | TÜV |  |  | DK | YES |  |  | S | Strongness Certificate (PB) | 1 | No car modifications required | 235/45 R19----245/40 R19----255/40 R19--- | Top Class | MAX 725 KG | CHRYSTAL TITANIUM | OZ Tuner-System | 8027529020755 | OZ | 14,71 |  |  | Serie XL - ext.diam.79 mm | 592x592x286 | 1 | 120-150 | e1*2007/46*0436*.. | bar: Area 1
AUDI | A6 | A6 2011 AVANT | 4G,4G1 | 09/2011 |  | 5x112 | 66,46 | 618 |  | 45 | M14x1,50 | 17 | MICHELANGELO II PL | 8½x19 | 19,00 | 8,50 | W21068502A80 | 2 |  |  |  | 5x112 |  | 32 | 81710415 | XL | S17D36 | B |  | TÜV |  |  | DK | YES |  |  | S | Strongness Certificate (PB) | 1 | No car modifications required | 235/45 R19----245/40 R19----255/40 R19--- | Top Class | MAX 725 KG | OZ RACE SILVER | OZ Tuner-System | 8027529007923 | OZ | 16,27 |  |  | Serie XL - ext.diam.79 mm | 592x592x286 | 1 | 120-150 | e1*2007/46*0436*.. | bar: Area 1
AUDI | A6 | A6 2011 AVANT | 4G,4G1 | 09/2011 |  | 5x112 | 66,46 | 618 |  | 45 | M14x1,50 | 17 | MICHELANGELO II PL | 8½x19 | 19,00 | 8,50 | W21068511A80 | 2 |  |  |  | 5x112 |  | 41 | 81710415 | XL | S17D36 | B |  | TÜV |  |  | DK | YES |  |  | S | Strongness Certificate (PB) | 1 | No car modifications required | 235/45 R19----245/40 R19----255/40 R19--- | Top Class | MAX 800 KG | OZ RACE SILVER | OZ Tuner-System | 8027529008098 | OZ | 16,14 |  |  | Serie XL - ext.diam.79 mm | 592x592x286 | 1 | 120-150 | e1*2007/46*0436*.. | bar: Area 1
AUDI | A6 | A6 2011 AVANT | 4G,4G1 | 09/2011 |  | 5x112 | 66,46 | 618 |  | 45 | M14x1,50 | 17 | RAFFAELLO | 8½x19 | 19,00 | 8,50 | W2107350669 | 2 |  |  |  | 5x112 |  | 26 | 81710415 | XL | S17D36 | B |  | TÜV |  |  | DK | YES |  |  | S | Strongness Certificate (PB) | 2 | Mods can be necessary to car | 235/45 R19----245/40 R19----255/40 R19--- | Top Class | MAX 825 KG | POLISH | OZ Tuner-System | 8027529019278 | OZ | 12,95 |  |  | Serie XL - ext.diam.79 mm | 592x592x286 | 1 | 120-150 | e1*2007/46*0436*.. | bar: Area 1
AUDI | A6 | A6 2011 AVANT | 4G,4G1 | 09/2011 |  | 5x112 | 66,46 | 618 |  | 45 | M14x1,50 | 17 | RAFFAELLO | 8½x19 | 19,00 | 8,50 | W2107350769 | 2 |  |  |  | 5x112 |  | 30 | 81710415 | XL | S17D36 | B |  | TÜV |  |  | DK | YES |  |  | S | Strongness Certificate (PB) | 1 | No car modifications required | 235/45 R19----245/40 R19----255/40 R19--- | Top Class | MAX 825 KG | POLISH | OZ Tuner-System | 8027529019285 | OZ | 12,65 |  |  | Serie XL - ext.diam.79 mm | 592x592x286 | 1 | 120-150 | e1*2007/46*0436*.. | bar: Area 1
AUDI | A6 | A6 2011 AVANT | 4G,4G1 | 09/2011 |  | 5x112 | 66,46 | 618 |  | 45 | M14x1,50 | 17 | RAFFAELLO | 8½x19 | 19,00 | 8,50 | W2107350869 | 2 |  |  |  | 5x112 |  | 32 | 81710415 | XL | S17D36 | B |  | TÜV |  |  | DK | YES |  |  | S | Strongness Certificate (PB) | 1 | No car modifications required | 235/45 R19----245/40 R19----255/40 R19--- | Top Class | MAX 825 KG | POLISH | OZ Tuner-System | 8027529019292 | OZ | 13,12 |  |  | Serie XL - ext.diam.79 mm | 592x592x286 | 1 | 120-150 | e1*2007/46*0436*.. | bar: Area 1
AUDI | A6 | A6 2011 AVANT | 4G,4G1 | 09/2011 |  | 5x112 | 66,46 | 618 |  | 45 | M14x1,50 | 17 | RAFFAELLO | 8½x19 | 19,00 | 8,50 | W2107354169 | 2 |  |  |  | 5x112 |  | 43 | 81710415 | XL | S17D36 | B |  | TÜV |  |  | DK | YES |  |  | S | Strongness Certificate (PB) | 1 | No car modifications required | 235/45 R19----245/40 R19----255/40 R19--- | Top Class | MAX 825 KG | POLISH | OZ Tuner-System | 8027529019629 | OZ | 12,82 |  |  | Serie XL - ext.diam.79 mm | 592x592x286 | 1 | 120-150 | e1*2007/46*0436*.. | bar: Area 1
AUDI | A6 | A6 2011 AVANT | 4G,4G1 | 09/2011 |  | 5x112 | 66,46 | 618 |  | 45 | M14x1,50 | 17 | SUPERLEGGERA III | 8½x19 | 19,00 | 8,50 | W2104450480 | 2 |  |  |  | 5x112 |  | 32 | 81710415 | XL | S17D36 | B |  | TÜV |  |  | DK | YES | C0136 | NO TRAILER OPERATION | S | Strongness Certificate (PB) | 1 | No car modifications required | 235/45 R19----245/40 R19----255/40 R19--- | Top Class | MAX 690 KG | OZ RACE SILVER | OZ Tuner-System | 8027529016567 | OZ | 17,02 |  |  | Serie XL - ext.diam.79 mm | 592x592x286 | 1 | 120-150 | e1*2007/46*0436*.. | bar: Area 1
AUDI | A6 | A6 2011 AVANT | 4G,4G1 | 09/2011 |  | 5x112 | 66,46 | 618 |  | 45 | M14x1,50 | 17 | SUPERLEGGERA III | 8½x19 | 19,00 | 8,50 | W2104450580 | 2 |  |  |  | 5x112 |  | 43 | 81710415 | XL | S17D36 | B |  | TÜV |  |  | DK | YES | C0136 | NO TRAILER OPERATION | S | Strongness Certificate (PB) | 1 | No car modifications required | 235/45 R19----245/40 R19----255/40 R19--- | Top Class | MAX 710 KG | OZ RACE SILVER | OZ Tuner-System | 8027529035438 | OZ | 15,96 |  |  | Serie XL - ext.diam.79 mm | 592x592x286 | 1 | 120-150 | e1*2007/46*0436*.. | bar: Area 1
AUDI | A6 | A6 2011 AVANT | 4G,4G1 | 09/2011 |  | 5x112 | 66,46 | 618 |  | 45 | M14x1,50 | 17 | SUPERLEGGERA III | 8½x19 | 19,00 | 8,50 | W2104451980 | 2 |  |  |  | 5x112 |  | 30 | 81710415 | XL | S17D36 | B |  | TÜV |  |  | DK | YES | C0136 | NO TRAILER OPERATION | S | Strongness Certificate (PB) | 1 | No car modifications required | 235/45 R19----245/40 R19----255/40 R19--- | Top Class | MAX 690 KG | OZ RACE SILVER | OZ Tuner-System | 8027529016680 | OZ | 16,43 |  |  | Serie XL - ext.diam.79 mm | 592x592x286 | 1 | 120-150 | e1*2007/46*0436*.. | bar: Area 1
AUDI | A6 | A6 2011 AVANT | 4G,4G1 | 09/2011 |  | 5x112 | 66,46 | 618 |  | 45 | M14x1,50 | 17 | BOTTICELLI III | 9x19 | 19,00 | 9,00 | W2107651553 | 2 |  |  |  | 5x112 |  | 35 | 81710415 | XL | S17D36 | B |  | TÜV |  |  | DK | YES |  |  | S | Strongness Certificate (PB) | 2 | Mods can be necessary to car | 235/45 R19----245/40 R19----255/40 R19----265/35 R19--- | Top Class | MAX 725 KG | MATT BLACK | OZ Tuner-System | 8027529020847 | OZ | 14,06 |  |  | Serie XL - ext.diam.79 mm | 592x592x312 | 1 | 120-150 | e1*2007/46*0436*.. | bar: Area 1
AUDI | A6 | A6 2011 AVANT | 4G,4G1 | 09/2011 |  | 5x112 | 66,46 | 618 |  | 45 | M14x1,50 | 17 | BOTTICELLI III | 9x19 | 19,00 | 9,00 | W2107651561 | 2 |  |  |  | 5x112 |  | 35 | 81710415 | XL | S17D36 | B |  | TÜV |  |  | DK | YES |  |  | S | Strongness Certificate (PB) | 2 | Mods can be necessary to car | 235/45 R19----245/40 R19----255/40 R19----265/35 R19--- | Top Class | MAX 725 KG | CHRYSTAL TITANIUM | OZ Tuner-System | 8027529020854 | OZ | 14,06 |  |  | Serie XL - ext.diam.79 mm | 592x592x312 | 1 | 120-150 | e1*2007/46*0436*.. | bar: Area 1
AUDI | A6 | A6 2011 AVANT | 4G,4G1 | 09/2011 |  | 5x112 | 66,46 | 618 |  | 45 | M14x1,50 | 17 | RAFFAELLO | 9x19 | 19,00 | 9,00 | W2107351569 | 2 |  |  |  | 5x112 |  | 35 | 81710415 | XL | S17D36 | B |  | TÜV |  |  | DK | YES |  |  | S | Strongness Certificate (PB) | 2 | Mods can be necessary to car | 235/45 R19----245/40 R19----255/40 R19----265/35 R19--- | Top Class | MAX 825 KG | POLISH | OZ Tuner-System | 8027529019360 | OZ | 12,67 |  |  | Serie XL - ext.diam.79 mm | 592x592x312 | 1 | 120-150 | e1*2007/46*0436*.. | bar: Area 1
AUDI | A6 | A6 2011 AVANT | 4G,4G1 | 09/2011 |  | 5x112 | 66,46 | 618 |  | 45 | M14x1,50 | 17 | SUPERLEGGERA III | 9x19 | 19,00 | 9,00 | W2104453480 | 2 |  |  |  | 5x112 |  | 35 | 81710415 | XL | S17D36 | B |  | TÜV |  |  | DK | YES | C0136 | NO TRAILER OPERATION | S | Strongness Certificate (PB) | 2 | Mods can be necessary to car | 235/45 R19----245/40 R19----255/40 R19----265/35 R19--- | Top Class | MAX 710 KG | OZ RACE SILVER | OZ Tuner-System | 8027529016772 | OZ | 15,91 |  |  | Serie XL - ext.diam.79 mm | 592x592x312 | 1 | 120-150 | e1*2007/46*0436*.. | bar: Area 1
AUDI | A6 | A6 2011 AVANT | 4G,4G1 | 09/2011 |  | 5x112 | 66,46 | 618 |  | 45 | M14x1,50 | 17 | BOTTICELLI III | 9½x19 | 19,00 | 9,50 | W2107652153 | 2 |  |  |  | 5x112 |  | 36 | 81710415 | XL | S17D36 | B |  | TÜV |  |  | DK | YES |  |  | S | Strongness Certificate (PB) | 2 | Mods can be necessary to car | 245/40 R19----255/40 R19--- | Top Class | MAX 725 KG | MATT BLACK | OZ Tuner-System | 8027529020953 | OZ | 14,15 |  |  | Serie XL - ext.diam.79 mm | 592x592x312 | 1 | 120-150 | e1*2007/46*0436*.. | bar: Area 1
AUDI | A6 | A6 2011 AVANT | 4G,4G1 | 09/2011 |  | 5x112 | 66,46 | 618 |  | 45 | M14x1,50 | 17 | BOTTICELLI III | 9½x19 | 19,00 | 9,50 | W2107652161 | 2 |  |  |  | 5x112 |  | 36 | 81710415 | XL | S17D36 | B |  | TÜV |  |  | DK | YES |  |  | S | Strongness Certificate (PB) | 2 | Mods can be necessary to car | 245/40 R19----255/40 R19--- | Top Class | MAX 725 KG | CHRYSTAL TITANIUM | OZ Tuner-System | 8027529020960 | OZ | 14,15 |  |  | Serie XL - ext.diam.79 mm | 592x592x312 | 1 | 120-150 | e1*2007/46*0436*.. | bar: Area 1
AUDI | A6 | A6 2011 AVANT | 4G,4G1 | 09/2011 |  | 5x112 | 66,46 | 618 |  | 45 | M14x1,50 | 17 | CRONO III | 9½x19 | 19,00 | 9,50 | W2108151822 | 2 |  |  |  | 5x112 |  | 41 | 81710415 | XL | S17D36 | B |  | TÜV |  |  | DK | YES |  |  | S | Strongness Certificate (PB) | 2 | Mods can be necessary to car | 245/40 R19----255/40 R19--- | Top Class | MAX 715 KG | MATT GRAPHIT SILVER | OZ Tuner-System | 8027529022155 | OZ | 13,13 |  |  | Serie XL - ext.diam.79 mm | 592x592x312 | 1 | 120-150 | e1*2007/46*0436*.. | bar: Area 1
AUDI | A6 | A6 2011 AVANT | 4G,4G1 | 09/2011 |  | 5x112 | 66,46 | 618 |  | 45 | M14x1,50 | 17 | CRONO III | 9½x19 | 19,00 | 9,50 | W2108151853 | 2 |  |  |  | 5x112 |  | 41 | 81710415 | XL | S17D36 | B |  | TÜV |  |  | DK | YES |  |  | S | Strongness Certificate (PB) | 2 | Mods can be necessary to car | 245/40 R19----255/40 R19--- | Top Class | MAX 715 KG | MATT BLACK | OZ Tuner-System | 8027529022162 | OZ | 13,13 |  |  | Serie XL - ext.diam.79 mm | 592x592x312 | 1 | 120-150 | e1*2007/46*0436*.. | bar: Area 1
AUDI | A6 | A6 2011 AVANT | 4G,4G1 | 09/2011 |  | 5x112 | 66,46 | 618 |  | 45 | M14x1,50 | 17 | MICHELANGELO II PL | 9½x19 | 19,00 | 9,50 | W21068505A80 | 2 |  |  |  | 5x112 |  | 32 | 81710415 | XL | S17D36 | B |  | TÜV |  |  | DK | YES |  |  | S | Strongness Certificate (PB) | 2 | Mods can be necessary to car | 245/40 R19----255/40 R19--- | Top Class | MAX 725 KG | OZ RACE SILVER | OZ Tuner-System | 8027529007985 | OZ | 18,66 |  |  | Serie XL - ext.diam.79 mm | 592x592x312 | 1 | 120-150 | e1*2007/46*0436*.. | bar: Area 1
AUDI | A6 | A6 2011 AVANT | 4G,4G1 | 09/2011 |  | 5x112 | 66,46 | 618 |  | 45 | M14x1,50 | 17 | MICHELANGELO II PL | 9½x19 | 19,00 | 9,50 | W21068506A80 | 2 |  |  |  | 5x112 |  | 36 | 81710415 | XL | S17D36 | B |  | TÜV |  |  | DK | YES |  |  | S | Strongness Certificate (PB) | 2 | Mods can be necessary to car | 245/40 R19----255/40 R19--- | Top Class | MAX 725 KG | OZ RACE SILVER | OZ Tuner-System | 8027529008005 | OZ | 18,51 |  |  | Serie XL - ext.diam.79 mm | 592x592x312 | 1 | 120-150 | e1*2007/46*0436*.. | bar: Area 1
AUDI | A6 | A6 2011 AVANT | 4G,4G1 | 09/2011 |  | 5x112 | 66,46 | 618 |  | 45 | M14x1,50 | 17 | RAFFAELLO | 9½x19 | 19,00 | 9,50 | W2107352169 | 2 |  |  |  | 5x112 |  | 36 | 81710415 | XL | S17D36 | B |  | TÜV |  |  | DK | YES |  |  | S | Strongness Certificate (PB) | 2 | Mods can be necessary to car | 245/40 R19----255/40 R19--- | Top Class | MAX 825 KG | POLISH | OZ Tuner-System | 8027529019421 | OZ | 12,84 |  |  | Serie XL - ext.diam.79 mm | 592x592x312 | 1 | 120-150 | e1*2007/46*0436*.. | bar: Area 1
AUDI | A6 | A6 2011 AVANT | 4G,4G1 | 09/2011 |  | 5x112 | 66,46 | 618 |  | 45 | M14x1,50 | 17 | SUPERLEGGERA III | 9½x19 | 19,00 | 9,50 | W2104451180 | 2 |  |  |  | 5x112 |  | 36 | 81710415 | XL | S17D36 | B |  | TÜV |  |  | DK | YES | C0136 | NO TRAILER OPERATION | S | Strongness Certificate (PB) | 2 | Mods can be necessary to car | 245/40 R19----255/40 R19--- | Top Class | MAX 710 KG | OZ RACE SILVER | OZ Tuner-System | 8027529016611 | OZ | 16,84 |  |  | Serie XL - ext.diam.79 mm | 592x592x312 | 1 | 120-150 | e1*2007/46*0436*.. | bar: Area 1
AUDI | A6 | A6 2011 AVANT | 4G,4G1 | 09/2011 |  | 5x112 | 66,46 | 618 |  | 45 | M14x1,50 | 17 | SUPERLEGGERA III | 9½x19 | 19,00 | 9,50 | W2104455880 | 2 |  |  |  | 5x112 |  | 39 | 81710415 | XL | S17D36 | B |  |  |  |  | DK | YES | C0136 | NO TRAILER OPERATION | N | No Certificate | 2 | Mods can be necessary to car | 245/40 R19----255/40 R19--- | Top Class | MAX 710 KG | OZ RACE SILVER | OZ Tuner-System | 8027529017014 | OZ | 15,89 |  |  | Serie XL - ext.diam.79 mm | 592x592x312 | 1 | 120-150 | e1*2007/46*0436*.. | bar: Area 1
AUDI | A6 | A6 2011 AVANT | 4G,4G1 | 09/2011 |  | 5x112 | 66,46 | 618 |  | 45 | M14x1,50 | 17 | BOTTICELLI III | 8½x20 | 20,00 | 8,50 | W2107450053 | 2 |  |  |  | 5x112 |  | 32 | 81710415 | XL | S17D36 | B |  | TÜV |  |  | DK | YES |  |  | S | Strongness Certificate (PB) | 2 | Mods can be necessary to car | 255/35 R20--- | Top Class | MAX 725 KG | MATT BLACK | OZ Tuner-System | 8027529019834 | OZ | 14,25 |  |  | Serie XL - ext.diam.79 mm | 615x615x312 | 1 | 120-150 | e1*2007/46*0436*.. | bar: Area 1
AUDI | A6 | A6 2011 AVANT | 4G,4G1 | 09/2011 |  | 5x112 | 66,46 | 618 |  | 45 | M14x1,50 | 17 | BOTTICELLI III | 8½x20 | 20,00 | 8,50 | W2107450061 | 2 |  |  |  | 5x112 |  | 32 | 81710415 | XL | S17D36 | B |  | TÜV |  |  | DK | YES |  |  | S | Strongness Certificate (PB) | 2 | Mods can be necessary to car | 255/35 R20--- | Top Class | MAX 725 KG | CHRYSTAL TITANIUM | OZ Tuner-System | 8027529019841 | OZ | 14,25 |  |  | Serie XL - ext.diam.79 mm | 615x615x312 | 1 | 120-150 | e1*2007/46*0436*.. | bar: Area 1
AUDI | A6 | A6 2011 AVANT | 4G,4G1 | 09/2011 |  | 5x112 | 66,46 | 618 |  | 45 | M14x1,50 | 17 | BOTTICELLI III | 8½x20 | 20,00 | 8,50 | W2107450161 | 2 |  |  |  | 5x112 |  | 35 | 81710415 | XL | S17D36 | B |  | TÜV |  |  | DK | YES |  |  | S | Strongness Certificate (PB) | 1 | No car modifications required | 255/35 R20--- | Top Class | MAX 725 KG | CHRYSTAL TITANIUM | OZ Tuner-System | 8027529019858 | OZ | 13,80 |  |  | Serie XL - ext.diam.79 mm | 615x615x312 | 1 | 120-150 | e1*2007/46*0436*.. | bar: Area 1
AUDI | A6 | A6 2011 AVANT | 4G,4G1 | 09/2011 |  | 5x112 | 66,46 | 618 |  | 45 | M14x1,50 | 17 | BOTTICELLI III | 8½x20 | 20,00 | 8,50 | W2107450253 | 2 |  |  |  | 5x112 |  | 43 | 81710415 | XL | S17D36 | B |  | TÜV |  |  | DK | YES |  |  | S | Strongness Certificate (PB) | 1 | No car modifications required | 255/35 R20--- | Top Class | MAX 725 KG | MATT BLACK | OZ Tuner-System | 8027529019865 | OZ | 14,02 |  |  | Serie XL - ext.diam.79 mm | 615x615x312 | 1 | 120-150 | e1*2007/46*0436*.. | bar: Area 1
AUDI | A6 | A6 2011 AVANT | 4G,4G1 | 09/2011 |  | 5x112 | 66,46 | 618 |  | 45 | M14x1,50 | 17 | BOTTICELLI III | 8½x20 | 20,00 | 8,50 | W2107450261 | 2 |  |  |  | 5x112 |  | 43 | 81710415 | XL | S17D36 | B |  | TÜV |  |  | DK | YES |  |  | S | Strongness Certificate (PB) | 1 | No car modifications required | 255/35 R20--- | Top Class | MAX 725 KG | CHRYSTAL TITANIUM | OZ Tuner-System | 8027529019872 | OZ | 14,02 |  |  | Serie XL - ext.diam.79 mm | 615x615x312 | 1 | 120-150 | e1*2007/46*0436*.. | bar: Area 1
AUDI | A6 | A6 2011 AVANT | 4G,4G1 | 09/2011 |  | 5x112 | 66,46 | 618 |  | 45 | M14x1,50 | 17 | CRONO III | 8½x20 | 20,00 | 8,50 | W2108250022 | 2 |  |  |  | 5x112 |  | 45 | 81710415 | XL | S17D36 | B |  | TÜV |  |  | DK | YES |  |  | S | Strongness Certificate (PB) | 1 | No car modifications required | 255/35 R20--- | Top Class | MAX 715 KG | MATT GRAPHIT SILVER | OZ Tuner-System | 8027529022537 | OZ | 14,12 |  |  | Serie XL - ext.diam.79 mm | 615x615x312 | 1 | 120-150 | e1*2007/46*0436*.. | bar: Area 1
AUDI | A6 | A6 2011 AVANT | 4G,4G1 | 09/2011 |  | 5x112 | 66,46 | 618 |  | 45 | M14x1,50 | 17 | CRONO III | 8½x20 | 20,00 | 8,50 | W2108250053 | 2 |  |  |  | 5x112 |  | 45 | 81710415 | XL | S17D36 | B |  | TÜV |  |  | DK | YES |  |  | S | Strongness Certificate (PB) | 1 | No car modifications required | 255/35 R20--- | Top Class | MAX 715 KG | MATT BLACK | OZ Tuner-System | 8027529022544 | OZ | 14,12 |  |  | Serie XL - ext.diam.79 mm | 615x615x312 | 1 | 120-150 | e1*2007/46*0436*.. | bar: Area 1
AUDI | A6 | A6 2011 AVANT | 4G,4G1 | 09/2011 |  | 5x112 | 66,46 | 618 |  | 45 | M14x1,50 | 17 | CRONO III | 8½x20 | 20,00 | 8,50 | W2108250122 | 2 |  |  |  | 5x112 |  | 32 | 81710415 | XL | S17D36 | B |  | TÜV |  |  | DK | YES |  |  | S | Strongness Certificate (PB) | 2 | Mods can be necessary to car | 255/35 R20--- | Top Class | MAX 715 KG | MATT GRAPHIT SILVER | OZ Tuner-System | 8027529022551 | OZ | 14,12 |  |  | Serie XL - ext.diam.79 mm | 615x615x312 | 1 | 120-150 | e1*2007/46*0436*.. | bar: Area 1
AUDI | A6 | A6 2011 AVANT | 4G,4G1 | 09/2011 |  | 5x112 | 66,46 | 618 |  | 45 | M14x1,50 | 17 | CRONO III | 8½x20 | 20,00 | 8,50 | W2108250153 | 2 |  |  |  | 5x112 |  | 32 | 81710415 | XL | S17D36 | B |  | TÜV |  |  | DK | YES |  |  | S | Strongness Certificate (PB) | 2 | Mods can be necessary to car | 255/35 R20--- | Top Class | MAX 715 KG | MATT BLACK | OZ Tuner-System | 8027529022568 | OZ | 14,12 |  |  | Serie XL - ext.diam.79 mm | 615x615x312 | 1 | 120-150 | e1*2007/46*0436*.. | bar: Area 1
AUDI | A6 | A6 2011 AVANT | 4G,4G1 | 09/2011 |  | 5x112 | 66,46 | 618 |  | 45 | M14x1,50 | 17 | MICHELANGELO II PL | 8½x20 | 20,00 | 8,50 | W21064500A80 | 2 |  |  |  | 5x112 |  | 32 | 81710415 | XL | S17D36 | B |  | TÜV |  |  | DK | YES |  |  | S | Strongness Certificate (PB) | 2 | Mods can be necessary to car | 255/35 R20--- | Top Class | MAX 825 KG | OZ RACE SILVER | OZ Tuner-System | 8027529007299 | OZ | 19,82 |  |  | Serie XL - ext.diam.79 mm | 615x615x312 | 1 | 120-150 | e1*2007/46*0436*.. | bar: Area 1
AUDI | A6 | A6 2011 AVANT | 4G,4G1 | 09/2011 |  | 5x112 | 66,46 | 618 |  | 45 | M14x1,50 | 17 | MICHELANGELO II PL | 8½x20 | 20,00 | 8,50 | W21064508A80 | 2 |  |  |  | 5x112 |  | 40 | 81710415 | XL | S17D36 | B |  | TÜV |  |  | DK | YES |  |  | S | Strongness Certificate (PB) | 1 | No car modifications required | 255/35 R20--- | Top Class | MAX 825 KG | OZ RACE SILVER | OZ Tuner-System | 8027529007442 | OZ | 19,54 |  |  | Serie XL - ext.diam.79 mm | 615x615x312 | 1 | 120-150 | e1*2007/46*0436*.. | bar: Area 1
AUDI | A6 | A6 2011 AVANT | 4G,4G1 | 09/2011 |  | 5x112 | 66,46 | 618 |  | 45 | M14x1,50 | 17 | RAFFAELLO | 8½x20 | 20,00 | 8,50 | W2107250069 | 2 |  |  |  | 5x112 |  | 32 | 81710415 | XL | S17D36 | B |  | TÜV |  |  | DK | YES |  |  | S | Strongness Certificate (PB) | 2 | Mods can be necessary to car | 255/35 R20--- | Top Class | MAX 720 KG | POLISH | OZ Tuner-System | 8027529018899 | OZ | 13,39 |  |  | Serie XL - ext.diam.79 mm | 615x615x312 | 1 | 120-150 | e1*2007/46*0436*.. | bar: Area 1
AUDI | A6 | A6 2011 AVANT | 4G,4G1 | 09/2011 |  | 5x112 | 66,46 | 618 |  | 45 | M14x1,50 | 17 | RAFFAELLO | 8½x20 | 20,00 | 8,50 | W2107250169 | 2 |  |  |  | 5x112 |  | 35 | 81710415 | XL | S17D36 | B |  | TÜV |  |  | DK | YES |  |  | S | Strongness Certificate (PB) | 1 | No car modifications required | 255/35 R20--- | Top Class | MAX 720 KG | POLISH | OZ Tuner-System | 8027529018905 | OZ | 12,80 |  |  | Serie XL - ext.diam.79 mm | 615x615x312 | 1 | 120-150 | e1*2007/46*0436*.. | bar: Area 1
AUDI | A6 | A6 2011 AVANT | 4G,4G1 | 09/2011 |  | 5x112 | 66,46 | 618 |  | 45 | M14x1,50 | 17 | RAFFAELLO | 8½x20 | 20,00 | 8,50 | W2107250269 | 2 |  |  |  | 5x112 |  | 43 | 81710415 | XL | S17D36 | B |  | TÜV |  |  | DK | YES |  |  | S | Strongness Certificate (PB) | 1 | No car modifications required | 255/35 R20--- | Top Class | MAX 720 KG | POLISH | OZ Tuner-System | 8027529018912 | OZ | 13,05 |  |  | Serie XL - ext.diam.79 mm | 615x615x312 | 1 | 120-150 | e1*2007/46*0436*.. | bar: Area 1
AUDI | A6 | A6 2011 AVANT | 4G,4G1 | 09/2011 |  | 5x112 | 66,46 | 618 |  | 45 | M14x1,50 | 17 | SUPERLEGGERA III | 8½x20 | 20,00 | 8,50 | W2104550080 | 2 |  |  |  | 5x112 |  | 35 | 81710415 | XL | S17D36 | B |  | TÜV |  |  | DK | YES | C0136 | NO TRAILER OPERATION | S | Strongness Certificate (PB) | 1 | No car modifications required | 255/35 R20--- | Top Class | MAX 690 KG | OZ RACE SILVER | OZ Tuner-System | 8027529017151 | OZ | 17,81 |  |  | Serie XL - ext.diam.79 mm | 615x615x312 | 1 | 120-150 | e1*2007/46*0436*.. | bar: Area 1
AUDI | A6 | A6 2011 AVANT | 4G,4G1 | 09/2011 |  | 5x112 | 66,46 | 618 |  | 45 | M14x1,50 | 17 | SUPERLEGGERA III | 8½x20 | 20,00 | 8,50 | W2104550180 | 2 |  |  |  | 5x112 |  | 43 | 81710415 | XL | S17D36 | B |  | TÜV |  |  | DK | YES | C0136 | NO TRAILER OPERATION | S | Strongness Certificate (PB) | 1 | No car modifications required | 255/35 R20--- | Top Class | MAX 690 KG | OZ RACE SILVER | OZ Tuner-System | 8027529017168 | OZ | 18,08 |  |  | Serie XL - ext.diam.79 mm | 615x615x312 | 1 | 120-150 | e1*2007/46*0436*.. | bar: Area 1
AUDI | A6 | A6 2011 AVANT | 4G,4G1 | 09/2011 |  | 5x112 | 66,46 | 618 |  | 45 | M14x1,50 | 17 | SUPERLEGGERA III | 8½x20 | 20,00 | 8,50 | W2104550680 | 2 |  |  |  | 5x112 |  | 32 | 81710415 | XL | S17D36 | B |  | TÜV |  |  | DK | YES | C0136 | NO TRAILER OPERATION | S | Strongness Certificate (PB) | 2 | Mods can be necessary to car | 255/35 R20--- | Top Class | MAX 690 KG | OZ RACE SILVER | OZ Tuner-System | 8027529017205 | OZ | 18,02 |  |  | Serie XL - ext.diam.79 mm | 615x615x312 | 1 | 120-150 | e1*2007/46*0436*.. | bar: Area 1
AUDI | A6 | A6 2011 AVANT | 4G,4G1 | 09/2011 |  | 5x112 | 66,46 | 618 |  | 45 | M14x1,50 | 17 | BOTTICELLI III | 9x20 | 20,00 | 9,00 | W2107451553 | 2 |  |  |  | 5x112 |  | 41 | 81710415 | XL | S17D36 | B |  | TÜV |  |  | DK | YES |  |  | S | Strongness Certificate (PB) | 1 | No car modifications required |  | Top Class | MAX 725 KG | MATT BLACK | OZ Tuner-System | 8027529020083 | OZ | 13,91 |  |  | Serie XL - ext.diam.79 mm | 615x615x312 | 1 | 120-150 | e1*2007/46*0436*.. | bar: Area 1
AUDI | A6 | A6 2011 AVANT | 4G,4G1 | 09/2011 |  | 5x112 | 66,46 | 618 |  | 45 | M14x1,50 | 17 | BOTTICELLI III | 9x20 | 20,00 | 9,00 | W2107451561 | 2 |  |  |  | 5x112 |  | 41 | 81710415 | XL | S17D36 | B |  | TÜV |  |  | DK | YES |  |  | S | Strongness Certificate (PB) | 1 | No car modifications required |  | Top Class | MAX 725 KG | CHRYSTAL TITANIUM | OZ Tuner-System | 8027529020090 | OZ | 13,91 |  |  | Serie XL - ext.diam.79 mm | 615x615x312 | 1 | 120-150 | e1*2007/46*0436*.. | bar: Area 1
AUDI | A6 | A6 2011 AVANT | 4G,4G1 | 09/2011 |  | 5x112 | 66,46 | 618 |  | 45 | M14x1,50 | 17 | BOTTICELLI III | 9x20 | 20,00 | 9,00 | W2107452853 | 2 |  |  |  | 5x112 |  | 32 | 81710415 | XL | S17D36 | B |  | TÜV |  |  | DK | YES |  |  | N | No Certificate | 2 | Mods can be necessary to car |  | Top Class | MAX 725 KG | MATT BLACK | OZ Tuner-System | 8027529055542 | OZ | 13,95 |  |  | Serie XL - ext.diam.79 mm | 615x615x312 | 1 | 120-150 | e1*2007/46*0436*.. | bar: Area 1
AUDI | A6 | A6 2011 AVANT | 4G,4G1 | 09/2011 |  | 5x112 | 66,46 | 618 |  | 45 | M14x1,50 | 17 | BOTTICELLI III | 9x20 | 20,00 | 9,00 | W2107452861 | 2 |  |  |  | 5x112 |  | 32 | 81710415 | XL | S17D36 | B |  | TÜV |  |  | DK | YES |  |  | N | No Certificate | 2 | Mods can be necessary to car |  | Top Class | MAX 725 KG | CHRYSTAL TITANIUM | OZ Tuner-System | 8027529055535 | OZ | 13,95 |  |  | Serie XL - ext.diam.79 mm | 615x615x312 | 1 | 120-150 | e1*2007/46*0436*.. | bar: Area 1
AUDI | A6 | A6 2011 AVANT | 4G,4G1 | 09/2011 |  | 5x112 | 66,46 | 618 |  | 45 | M14x1,50 | 17 | CRONO III | 9x20 | 20,00 | 9,00 | W2108250822 | 2 |  |  |  | 5x112 |  | 35 | 81710415 | XL | S17D36 | B |  | TÜV |  |  | DK | YES |  |  | S | Strongness Certificate (PB) | 1 | No car modifications required |  | Top Class | MAX 715 KG | MATT GRAPHIT SILVER | OZ Tuner-System | 8027529022681 | OZ | 14,01 |  |  | Serie XL - ext.diam.79 mm | 615x615x312 | 1 | 120-150 | e1*2007/46*0436*.. | bar: Area 1
AUDI | A6 | A6 2011 AVANT | 4G,4G1 | 09/2011 |  | 5x112 | 66,46 | 618 |  | 45 | M14x1,50 | 17 | CRONO III | 9x20 | 20,00 | 9,00 | W2108250853 | 2 |  |  |  | 5x112 |  | 35 | 81710415 | XL | S17D36 | B |  | TÜV |  |  | DK | YES |  |  | S | Strongness Certificate (PB) | 1 | No car modifications required |  | Top Class | MAX 715 KG | MATT BLACK | OZ Tuner-System | 8027529022698 | OZ | 14,01 |  |  | Serie XL - ext.diam.79 mm | 615x615x312 | 1 | 120-150 | e1*2007/46*0436*.. | bar: Area 1
AUDI | A6 | A6 2011 AVANT | 4G,4G1 | 09/2011 |  | 5x112 | 66,46 | 618 |  | 45 | M14x1,50 | 17 | RAFFAELLO | 9x20 | 20,00 | 9,00 | W2107251569 | 2 |  |  |  | 5x112 |  | 41 | 81710415 | XL | S17D36 | B |  | TÜV |  |  | DK | YES |  |  | S | Strongness Certificate (PB) | 1 | No car modifications required |  | Top Class | MAX 720 KG | POLISH | OZ Tuner-System | 8027529019049 | OZ | 12,90 |  |  | Serie XL - ext.diam.79 mm | 615x615x312 | 1 | 120-150 | e1*2007/46*0436*.. | bar: Area 1
AUDI | A6 | A6 2011 AVANT | 4G,4G1 | 09/2011 |  | 5x112 | 66,46 | 618 |  | 45 | M14x1,50 | 17 | SUPERLEGGERA III | 9x20 | 20,00 | 9,00 | W2104550880 | 2 |  |  |  | 5x112 |  | 32 | 81710415 | XL | S17D36 | B |  | TÜV |  |  | DK | YES | C0136 | NO TRAILER OPERATION | S | Strongness Certificate (PB) | 2 | Mods can be necessary to car |  | Top Class | MAX 690 KG | OZ RACE SILVER | OZ Tuner-System | 8027529017229 | OZ | 18,08 |  |  | Serie XL - ext.diam.79 mm | 615x615x312 | 1 | 120-150 | e1*2007/46*0436*.. | bar: Area 1
AUDI | A6 | A6 2011 AVANT | 4G,4G1 | 09/2011 |  | 5x112 | 66,46 | 618 |  | 45 | M14x1,50 | 17 | BOTTICELLI III | 9½x20 | 20,00 | 9,50 | W2107450653 | 2 |  |  |  | 5x112 |  | 38 | 81710415 | XL | S17D36 | B |  | TÜV |  |  | DK | YES |  |  | S | Strongness Certificate (PB) | 2 | Mods can be necessary to car |  | Top Class | MAX 725 KG | MATT BLACK | OZ Tuner-System | 8027529019933 | OZ | 14,15 |  |  | Serie XL - ext.diam.79 mm | 615x615x312 | 1 | 120-150 | e1*2007/46*0436*.. | bar: Area 1
AUDI | A6 | A6 2011 AVANT | 4G,4G1 | 09/2011 |  | 5x112 | 66,46 | 618 |  | 45 | M14x1,50 | 17 | BOTTICELLI III | 9½x20 | 20,00 | 9,50 | W2107450661 | 2 |  |  |  | 5x112 |  | 38 | 81710415 | XL | S17D36 | B |  | TÜV |  |  | DK | YES |  |  | S | Strongness Certificate (PB) | 2 | Mods can be necessary to car |  | Top Class | MAX 725 KG | CHRYSTAL TITANIUM | OZ Tuner-System | 8027529019940 | OZ | 14,15 |  |  | Serie XL - ext.diam.79 mm | 615x615x312 | 1 | 120-150 | e1*2007/46*0436*.. | bar: Area 1
AUDI | A6 | A6 2011 AVANT | 4G,4G1 | 09/2011 |  | 5x112 | 66,46 | 618 |  | 45 | M14x1,50 | 17 | BOTTICELLI III | 9½x20 | 20,00 | 9,50 | W2107452253 | 2 |  |  |  | 5x112 |  | 32 | 81710415 | XL | S17D36 | B |  | TÜV |  |  | DK | YES |  |  | S | Strongness Certificate (PB) | 2 | Mods can be necessary to car |  | Top Class | MAX 725 KG | MATT BLACK | OZ Tuner-System | 8027529038224 | OZ | 14,37 |  |  | Serie XL - ext.diam.79 mm | 615x615x312 | 1 | 120-150 | e1*2007/46*0436*.. | bar: Area 1
AUDI | A6 | A6 2011 AVANT | 4G,4G1 | 09/2011 |  | 5x112 | 66,46 | 618 |  | 45 | M14x1,50 | 17 | BOTTICELLI III | 9½x20 | 20,00 | 9,50 | W2107452261 | 2 |  |  |  | 5x112 |  | 32 | 81710415 | XL | S17D36 | B |  | TÜV |  |  | DK | YES |  |  | S | Strongness Certificate (PB) | 2 | Mods can be necessary to car |  | Top Class | MAX 725 KG | CHRYSTAL TITANIUM | OZ Tuner-System | 8027529020175 | OZ | 14,37 |  |  | Serie XL - ext.diam.79 mm | 615x615x312 | 1 | 120-150 | e1*2007/46*0436*.. | bar: Area 1
AUDI | A6 | A6 2011 AVANT | 4G,4G1 | 09/2011 |  | 5x112 | 66,46 | 618 |  | 45 | M14x1,50 | 17 | CRONO III | 9½x20 | 20,00 | 9,50 | W2108251422 | 2 |  |  |  | 5x112 |  | 32,50 | 81710415 | XL | S17D36 | B |  | TÜV |  |  | DK | YES |  |  | S | Strongness Certificate (PB) | 2 | Mods can be necessary to car |  | Top Class | MAX 715 KG | MATT GRAPHIT SILVER | OZ Tuner-System | 8027529022803 | OZ | 13,91 |  |  | Serie XL - ext.diam.79 mm | 615x615x312 | 1 | 120-150 | e1*2007/46*0436*.. | bar: Area 1
AUDI | A6 | A6 2011 AVANT | 4G,4G1 | 09/2011 |  | 5x112 | 66,46 | 618 |  | 45 | M14x1,50 | 17 | CRONO III | 9½x20 | 20,00 | 9,50 | W2108251453 | 2 |  |  |  | 5x112 |  | 32,50 | 81710415 | XL | S17D36 | B |  | TÜV |  |  | DK | YES |  |  | S | Strongness Certificate (PB) | 2 | Mods can be necessary to car |  | Top Class | MAX 715 KG | MATT BLACK | OZ Tuner-System | 8027529022810 | OZ | 13,91 |  |  | Serie XL - ext.diam.79 mm | 615x615x312 | 1 | 120-150 | e1*2007/46*0436*.. | bar: Area 1
AUDI | A6 | A6 2011 AVANT | 4G,4G1 | 09/2011 |  | 5x112 | 66,46 | 618 |  | 45 | M14x1,50 | 17 | CRONO III | 9½x20 | 20,00 | 9,50 | W2108251522 | 2 |  |  |  | 5x112 |  | 41 | 81710415 | XL | S17D36 | B |  | TÜV |  |  | DK | YES |  |  | S | Strongness Certificate (PB) | 2 | Mods can be necessary to car |  | Top Class | MAX 715 KG | MATT GRAPHIT SILVER | OZ Tuner-System | 8027529022827 | OZ | 14,22 |  |  | Serie XL - ext.diam.79 mm | 615x615x312 | 1 | 120-150 | e1*2007/46*0436*.. | bar: Area 1
AUDI | A6 | A6 2011 AVANT | 4G,4G1 | 09/2011 |  | 5x112 | 66,46 | 618 |  | 45 | M14x1,50 | 17 | CRONO III | 9½x20 | 20,00 | 9,50 | W2108251553 | 2 |  |  |  | 5x112 |  | 41 | 81710415 | XL | S17D36 | B |  | TÜV |  |  | DK | YES |  |  | S | Strongness Certificate (PB) | 2 | Mods can be necessary to car |  | Top Class | MAX 715 KG | MATT BLACK | OZ Tuner-System | 8027529022834 | OZ | 14,22 |  |  | Serie XL - ext.diam.79 mm | 615x615x312 | 1 | 120-150 | e1*2007/46*0436*.. | bar: Area 1
AUDI | A6 | A6 2011 AVANT | 4G,4G1 | 09/2011 |  | 5x112 | 66,46 | 618 |  | 45 | M14x1,50 | 17 | RAFFAELLO | 9½x20 | 20,00 | 9,50 | W2107250669 | 2 |  |  |  | 5x112 |  | 38 | 81710415 | XL | S17D36 | B |  | TÜV |  |  | DK | YES |  |  | S | Strongness Certificate (PB) | 2 | Mods can be necessary to car |  | Top Class | MAX 720 KG | POLISH | OZ Tuner-System | 8027529018950 | OZ | 13,21 |  |  | Serie XL - ext.diam.79 mm | 615x615x312 | 1 | 120-150 | e1*2007/46*0436*.. | bar: Area 1
AUDI | A6 | A6 2011 AVANT | 4G,4G1 | 09/2011 |  | 5x112 | 66,46 | 618 |  | 45 | M14x1,50 | 17 | SUPERLEGGERA III | 9½x20 | 20,00 | 9,50 | W2104550780 | 2 |  |  |  | 5x112 |  | 38 | 81710415 | XL | S17D36 | B |  | TÜV |  |  | DK | YES | C0136 | NO TRAILER OPERATION | S | Strongness Certificate (PB) | 2 | Mods can be necessary to car |  | Top Class | MAX 690 KG | OZ RACE SILVER | OZ Tuner-System | 8027529017212 | OZ | 17,81 |  |  | Serie XL - ext.diam.79 mm | 615x615x312 | 1 | 120-150 | e1*2007/46*0436*.. | bar: Area 1
AUDI | A6 | A6 2011 AVANT | 4G,4G1 | 09/2011 |  | 5x112 | 66,46 | 618 |  | 45 | M14x1,50 | 17 | SUPERLEGGERA III | 9½x20 | 20,00 | 9,50 | W2104551380 | 2 |  |  |  | 5x112 |  | 39 | 81710415 | XL | S17D36 | B |  |  |  |  | DK | YES | C0136 | NO TRAILER OPERATION | N | No Certificate | 2 | Mods can be necessary to car |  | Top Class | MAX 690 KG | OZ RACE SILVER | OZ Tuner-System | 8027529017274 | OZ | 16,20 |  |  | Serie XL - ext.diam.79 mm | 615x615x312 | 1 | 120-150 | e1*2007/46*0436*.. | bar: Area 1
AUDI | A6 | A6 2011 AVANT | 4G,4G1 | 09/2011 |  | 5x112 | 66,46 | 618 |  | 45 | M14x1,50 | 17 | BOTTICELLI III | 9X21 | 21,00 | 9,00 | W2108350461 | 2 |  |  |  | 5x112 |  | 37 | 81710415 | XL | S17D36 | B |  |  |  |  | DK | YES |  |  | N | No Certificate | 2 | Mods can be necessary to car | 255/30 R21----265/30 R21----275/30 R21--- | Top Class | MAX 950 KG | CHRYSTAL TITANIUM | OZ Tuner-System | 8027529023206 | OZ | 18,91 |  |  | Serie XL - ext.diam.79 mm | 695x695x337 | 1 | 120-150 | e1*2007/46*0436*.. | bar: Area 1
AUDI | A6 | A6 2011 AVANT | 4G,4G1 | 09/2011 |  | 5x112 | 66,46 | 618 |  | 45 | M14x1,50 | 17 | BOTTICELLI III | 9X21 | 21,00 | 9,00 | W2108353753 | 2 |  |  |  | 5x112 |  | 35 | 81710415 | XL | S17D36 | B |  |  |  |  | DK | YES |  |  | N | No Certificate | 2 | Mods can be necessary to car | 255/30 R21----265/30 R21----275/30 R21--- | Top Class | MAX 950 KG | MATT BLACK | OZ Tuner-System | 8027529050875 | OZ | 18,91 |  |  | Serie XL - ext.diam.79 mm | 695x695x337 | 1 | 120-150 | e1*2007/46*0436*.. | bar: Area 1
AUDI | A6 | A6 2011 AVANT | 4G,4G1 | 09/2011 |  | 5x112 | 66,46 | 618 |  | 45 | M14x1,50 | 17 | BOTTICELLI III | 9X21 | 21,00 | 9,00 | W2108353761 | 2 |  |  |  | 5x112 |  | 35 | 81710415 | XL | S17D36 | B |  |  |  |  | DK | YES |  |  | N | No Certificate | 2 | Mods can be necessary to car | 255/30 R21----265/30 R21----275/30 R21--- | Top Class | MAX 950 KG | CHRYSTAL TITANIUM | OZ Tuner-System | 8027529050868 | OZ | 18,91 |  |  | Serie XL - ext.diam.79 mm | 695x695x337 | 1 | 120-150 | e1*2007/46*0436*.. | bar: Area 1
AUDI | A6 | A6 2011 AVANT | 4G,4G1 | 09/2011 |  | 5x112 | 66,46 | 618 |  | 45 | M14x1,50 | 17 | BOTTICELLI III | 9½X21 | 21,00 | 9,50 | W2108351453 | 2 |  |  |  | 5x112 |  | 40 | 81710415 | XL | S17D36 | B |  | TÜV |  |  | DK | YES |  |  | S | Strongness Certificate (PB) | 2 | Mods can be necessary to car |  | Top Class | MAX 945 KG | MATT BLACK | OZ Tuner-System | 8027529063646 | OZ | 18,81 |  |  | Serie XL - ext.diam.79 mm | 695x695x337 | 1 | 120-150 | e1*2007/46*0436*.. | bar: Area 1
AUDI | A6 | A6 2011 AVANT | 4G,4G1 | 09/2011 |  | 5x112 | 66,46 | 618 |  | 45 | M14x1,50 | 17 | BOTTICELLI III | 9½X21 | 21,00 | 9,50 | W2108351461 | 2 |  |  |  | 5x112 |  | 40 | 81710415 | XL | S17D36 | B |  | TÜV |  |  | DK | YES |  |  | S | Strongness Certificate (PB) | 2 | Mods can be necessary to car |  | Top Class | MAX 945 KG | CHRYSTAL TITANIUM | OZ Tuner-System | 8027529023343 | OZ | 18,81 |  |  | Serie XL - ext.diam.79 mm | 695x695x337 | 1 | 120-150 | e1*2007/46*0436*.. | bar: Area 1
AUDI | A6 | A6 2011 AVANT | 4G,4G1 | 09/2011 |  | 5x112 | 66,46 | 618 |  | 45 | M14x1,50 | 17 | BOTTICELLI III | 9½X21 | 21,00 | 9,50 | W2108351661 | 2 |  |  |  | 5x112 |  | 42 | 81710415 | XL | S17D36 | B |  | TÜV |  |  | DK | YES |  |  | S | Strongness Certificate (PB) | 2 | Mods can be necessary to car |  | Top Class | MAX 945 KG | CHRYSTAL TITANIUM | OZ Tuner-System | 8027529023367 | OZ | 19,54 |  |  | Serie XL - ext.diam.79 mm | 695x695x337 | 1 | 120-150 | e1*2007/46*0436*.. | bar: Area 1
AUDI | A6 | A6 4.2 V8 2004 | 4F | 05/2004 | 04/2011 | 5x112 | 57,06 | 673 | 2016 | 48 | M14x1,50 | 17 | SUPERLEGGERA III | 8x18 | 18,00 | 8,00 | W2104650280 | 2 | S | 20061113 | 20061213 | 5x112 |  | 36 | 81710261 | XL | S17D36 | B | LB56 | TÜV |  |  | DK | YES |  |  | T | Teilegutachten (PB+VB) | 1 | No car modifications required | 225/40 R18---TCOMBI-225/45 R18---TCOMBI-235/40 R18---TCOMBI-245/35 R18---TCOMBI-245/40 R18---TCOMBI-255/35 R18-R--TCOMBI | Top Class | MAX 690 KG | OZ RACE SILVER | OZ Tuner-System | 8027529017465 | OZ | 16,24 |  |  | Serie XL - ext.diam.79 mm | 567x567x274 | 1 | 246-257 | e1*2001/116*0276*.. | bar: Area 1
AUDI | A6 | A6 4.2 V8 2004 | 4F | 05/2004 | 04/2011 | 5x112 | 57,06 | 673 | 2016 | 48 | M14x1,50 | 17 | MICHELANGELO II PL | 8½x18 | 18,00 | 8,50 | W21067503A80 | 2 | S | 20061128 | 20061228 | 5x112 |  | 32 | 81710261 | XL | S17D36 | B | LB56 | TÜV |  |  | DK | YES |  |  | T | Teilegutachten (PB+VB) | 2 | Mods can be necessary to car | 225/45 R18---TCOMBI-235/40 R18---TCOMBI-245/40 R18---TCOMBI-255/40 R18---TCOMBI | Top Class | MAX 725 KG | OZ RACE SILVER | OZ Tuner-System | 8027529007725 | OZ | 16,01 |  |  | Serie XL - ext.diam.79 mm | 567x567x286 | 1 | 246-257 | e1*2001/116*0276*.. | bar: Area 1
AUDI | A6 | A6 4.2 V8 2004 | 4F | 05/2004 | 04/2011 | 5x112 | 57,06 | 673 | 2016 | 48 | M14x1,50 | 17 | MICHELANGELO II PL | 8½x18 | 18,00 | 8,50 | W2106750353 | 2 | S | 20071026 | 20071125 | 5x112 |  | 32 | 81710261 | XL | S17D36 | B | LB56 | TÜV |  |  | DK | YES |  |  | T | Teilegutachten (PB+VB) | 2 | Mods can be necessary to car | 225/45 R18---TCOMBI-235/40 R18---TCOMBI-245/40 R18---TCOMBI-255/40 R18---TCOMBI | Top Class | MAX 725 KG | MATT BLACK | OZ Tuner-System | 8027529007732 | OZ | 16,01 |  |  | Serie XL - ext.diam.79 mm | 567x567x286 | 1 | 246-257 | e1*2001/116*0276*.. | bar: Area 1
AUDI | A6 | A6 4.2 V8 2004 | 4F | 05/2004 | 04/2011 | 5x112 | 57,06 | 673 | 2016 | 48 | M14x1,50 | 17 | SUPERLEGGERA III | 8½x18 | 18,00 | 8,50 | W2104650580 | 2 | S | 20060908 | 20061008 | 5x112 |  | 32 | 81710261 | XL | S17D36 | B | LB56 | TÜV |  |  | DK | YES |  |  | T | Teilegutachten (PB+VB) | 2 | Mods can be necessary to car | 225/45 R18---TCOMBI-235/40 R18---TCOMBI-245/40 R18---TCOMBI-255/40 R18---TCOMBI | Top Class | MAX 690 KG | OZ RACE SILVER | OZ Tuner-System | 8027529017489 | OZ | 16,78 |  |  | Serie XL - ext.diam.79 mm | 567x567x286 | 1 | 246-257 | e1*2001/116*0276*.. | bar: Area 1
AUDI | A6 | A6 4.2 V8 2004 | 4F | 05/2004 | 04/2011 | 5x112 | 57,06 | 673 | 2016 | 48 | M14x1,50 | 17 | BOTTICELLI III | 8x19 | 19,00 | 8,00 | W2107650153 | 2 | S | 20090318 | 20090417 | 5x112 |  | 36 | 81710261 | XL | S17D36 | B | LB56 | TÜV |  |  | DK | YES |  |  | T | Teilegutachten (PB+VB) | 1 | No car modifications required | 245/35 R19---TCOMBI-255/35 R19--- | Top Class | MAX 725 KG | MATT BLACK | OZ Tuner-System | 8027529038217 | OZ | 14,26 |  |  | Serie XL - ext.diam.79 mm | 592x592x274 | 1 | 246-257 | e1*2001/116*0276*.. | bar: Area 1
AUDI | A6 | A6 4.2 V8 2004 | 4F | 05/2004 | 04/2011 | 5x112 | 57,06 | 673 | 2016 | 48 | M14x1,50 | 17 | BOTTICELLI III | 8x19 | 19,00 | 8,00 | W2107650161 | 2 | S | 20061107 | 20061207 | 5x112 |  | 36 | 81710261 | XL | S17D36 | B | LB56 | TÜV |  |  | DK | YES |  |  | T | Teilegutachten (PB+VB) | 1 | No car modifications required | 245/35 R19---TCOMBI-255/35 R19--- | Top Class | MAX 725 KG | CHRYSTAL TITANIUM | OZ Tuner-System | 8027529020663 | OZ | 14,26 |  |  | Serie XL - ext.diam.79 mm | 592x592x274 | 1 | 246-257 | e1*2001/116*0276*.. | bar: Area 1
AUDI | A6 | A6 4.2 V8 2004 | 4F | 05/2004 | 04/2011 | 5x112 | 57,06 | 673 | 2016 | 48 | M14x1,50 | 17 | RAFFAELLO | 8x19 | 19,00 | 8,00 | W2107350169 | 2 | S | 20060605 | 20060705 | 5x112 |  | 36 | 81710261 | XL | S17D36 | B | LB56 | TÜV |  |  | DK | YES |  |  | T | Teilegutachten (PB+VB) | 1 | No car modifications required | 245/35 R19---TCOMBI-255/35 R19--- | Top Class | MAX 825 KG | POLISH | OZ Tuner-System | 8027529019223 | OZ | 12,65 |  |  | Serie XL - ext.diam.79 mm | 592x592x274 | 1 | 246-257 | e1*2001/116*0276*.. | bar: Area 1
AUDI | A6 | A6 4.2 V8 2004 | 4F | 05/2004 | 04/2011 | 5x112 | 57,06 | 673 | 2016 | 48 | M14x1,50 | 17 | BOTTICELLI III | 8½x19 | 19,00 | 8,50 | W2107650761 | 2 | S | 20061107 | 20061207 | 5x112 |  | 30 | 81710261 | XL | S17D36 | B | LB56 | TÜV |  |  | DK | YES |  |  | T | Teilegutachten (PB+VB) | 2 | Mods can be necessary to car | 245/35 R19-F--TCOMBI-255/35 R19---TCOMBI | Top Class | MAX 725 KG | CHRYSTAL TITANIUM | OZ Tuner-System | 8027529020731 | OZ | 14,26 |  |  | Serie XL - ext.diam.79 mm | 592x592x286 | 1 | 246-257 | e1*2001/116*0276*.. | bar: Area 1
AUDI | A6 | A6 4.2 V8 2004 | 4F | 05/2004 | 04/2011 | 5x112 | 57,06 | 673 | 2016 | 48 | M14x1,50 | 17 | BOTTICELLI III | 8½x19 | 19,00 | 8,50 | W2107650853 | 2 |  |  |  | 5x112 |  | 32 | 81710261 | XL | S17D36 | B | LB56 | TÜV |  |  | DK | YES |  |  | T | Teilegutachten (PB+VB) | 2 | Mods can be necessary to car | 245/35 R19-F--TCOMBI-255/35 R19---TCOMBI | Top Class | MAX 725 KG | MATT BLACK | OZ Tuner-System | 8027529020748 | OZ | 14,71 |  |  | Serie XL - ext.diam.79 mm | 592x592x286 | 1 | 246-257 | e1*2001/116*0276*.. | bar: Area 1
AUDI | A6 | A6 4.2 V8 2004 | 4F | 05/2004 | 04/2011 | 5x112 | 57,06 | 673 | 2016 | 48 | M14x1,50 | 17 | BOTTICELLI III | 8½x19 | 19,00 | 8,50 | W2107650861 | 2 | S | 20061107 | 20061207 | 5x112 |  | 32 | 81710261 | XL | S17D36 | B | LB56 | TÜV |  |  | DK | YES |  |  | T | Teilegutachten (PB+VB) | 2 | Mods can be necessary to car | 245/35 R19-F--TCOMBI-255/35 R19---TCOMBI | Top Class | MAX 725 KG | CHRYSTAL TITANIUM | OZ Tuner-System | 8027529020755 | OZ | 14,71 |  |  | Serie XL - ext.diam.79 mm | 592x592x286 | 1 | 246-257 | e1*2001/116*0276*.. | bar: Area 1
AUDI | A6 | A6 4.2 V8 2004 | 4F | 05/2004 | 04/2011 | 5x112 | 57,06 | 673 | 2016 | 48 | M14x1,50 | 17 | CRONO III | 8½x19 | 19,00 | 8,50 | W2108150122 | 2 | S | 20080909 | 20081009 | 5x112 |  | 45 | 81710261 | XL | S17D36 | B | LB56 | TÜV |  |  | DK | YES |  |  | T | Teilegutachten (PB+VB) | 1 | No car modifications required | 245/35 R19-F--TCOMBI-255/35 R19---TCOMBI | Top Class | MAX 715 KG | MATT GRAPHIT SILVER | OZ Tuner-System | 8027529021813 | OZ | 12,91 |  |  | Serie XL - ext.diam.79 mm | 592x592x286 | 1 | 246-257 | e1*2001/116*0276*.. | bar: Area 1
AUDI | A6 | A6 4.2 V8 2004 | 4F | 05/2004 | 04/2011 | 5x112 | 57,06 | 673 | 2016 | 48 | M14x1,50 | 17 | CRONO III | 8½x19 | 19,00 | 8,50 | W2108150153 | 2 | S | 20080909 | 20081009 | 5x112 |  | 45 | 81710261 | XL | S17D36 | B | LB56 | TÜV |  |  | DK | YES |  |  | T | Teilegutachten (PB+VB) | 1 | No car modifications required | 245/35 R19-F--TCOMBI-255/35 R19---TCOMBI | Top Class | MAX 715 KG | MATT BLACK | OZ Tuner-System | 8027529021820 | OZ | 12,91 |  |  | Serie XL - ext.diam.79 mm | 592x592x286 | 1 | 246-257 | e1*2001/116*0276*.. | bar: Area 1
AUDI | A6 | A6 4.2 V8 2004 | 4F | 05/2004 | 04/2011 | 5x112 | 57,06 | 673 | 2016 | 48 | M14x1,50 | 17 | CRONO III | 8½x19 | 19,00 | 8,50 | W2108150222 | 2 | S | 20080909 | 20081009 | 5x112 |  | 32 | 81710261 | XL | S17D36 | B | LB56 | TÜV |  |  | DK | YES |  |  | T | Teilegutachten (PB+VB) | 2 | Mods can be necessary to car | 245/35 R19-F--TCOMBI-255/35 R19---TCOMBI | Top Class | MAX 715 KG | MATT GRAPHIT SILVER | OZ Tuner-System | 8027529021837 | OZ | 12,91 |  |  | Serie XL - ext.diam.79 mm | 592x592x286 | 1 | 246-257 | e1*2001/116*0276*.. | bar: Area 1
AUDI | A6 | A6 4.2 V8 2004 | 4F | 05/2004 | 04/2011 | 5x112 | 57,06 | 673 | 2016 | 48 | M14x1,50 | 17 | CRONO III | 8½x19 | 19,00 | 8,50 | W2108150253 | 2 | S | 20080909 | 20081009 | 5x112 |  | 32 | 81710261 | XL | S17D36 | B | LB56 | TÜV |  |  | DK | YES |  |  | T | Teilegutachten (PB+VB) | 2 | Mods can be necessary to car | 245/35 R19-F--TCOMBI-255/35 R19---TCOMBI | Top Class | MAX 715 KG | MATT BLACK | OZ Tuner-System | 8027529021844 | OZ | 12,91 |  |  | Serie XL - ext.diam.79 mm | 592x592x286 | 1 | 246-257 | e1*2001/116*0276*.. | bar: Area 1
AUDI | A6 | A6 4.2 V8 2004 | 4F | 05/2004 | 04/2011 | 5x112 | 57,06 | 673 | 2016 | 48 | M14x1,50 | 17 | MICHELANGELO II PL | 8½x19 | 19,00 | 8,50 | W21068502A80 | 2 | S | 20061128 | 20061228 | 5x112 |  | 32 | 81710261 | XL | S17D36 | B | LB56 | TÜV |  |  | DK | YES |  |  | T | Teilegutachten (PB+VB) | 2 | Mods can be necessary to car | 245/35 R19-F--TCOMBI-255/35 R19---TCOMBI | Top Class | MAX 725 KG | OZ RACE SILVER | OZ Tuner-System | 8027529007923 | OZ | 16,27 |  |  | Serie XL - ext.diam.79 mm | 592x592x286 | 1 | 246-257 | e1*2001/116*0276*.. | bar: Area 1
AUDI | A6 | A6 4.2 V8 2004 | 4F | 05/2004 | 04/2011 | 5x112 | 57,06 | 673 | 2016 | 48 | M14x1,50 | 17 | MICHELANGELO II PL | 8½x19 | 19,00 | 8,50 | W2106850253 | 2 | S | 20071026 | 20071125 | 5x112 |  | 32 | 81710261 | XL | S17D36 | B | LB56 | TÜV |  |  | DK | YES |  |  | T | Teilegutachten (PB+VB) | 2 | Mods can be necessary to car | 245/35 R19-F--TCOMBI-255/35 R19---TCOMBI | Top Class | MAX 725 KG | MATT BLACK | OZ Tuner-System | 8027529007930 | OZ | 16,27 |  |  | Serie XL - ext.diam.79 mm | 592x592x286 | 1 | 246-257 | e1*2001/116*0276*.. | bar: Area 1
AUDI | A6 | A6 4.2 V8 2004 | 4F | 05/2004 | 04/2011 | 5x112 | 57,06 | 673 | 2016 | 48 | M14x1,50 | 17 | MICHELANGELO II PL | 8½x19 | 19,00 | 8,50 | W21068511A80 | 2 | S | 20061128 | 20061228 | 5x112 |  | 41 | 81710261 | XL | S17D36 | B | LB56 | TÜV |  |  | DK | YES |  |  | T | Teilegutachten (PB+VB) | 2 | Mods can be necessary to car | 245/35 R19-F--TCOMBI-255/35 R19---TCOMBI | Top Class | MAX 800 KG | OZ RACE SILVER | OZ Tuner-System | 8027529008098 | OZ | 16,14 |  |  | Serie XL - ext.diam.79 mm | 592x592x286 | 1 | 246-257 | e1*2001/116*0276*.. | bar: Area 1
AUDI | A6 | A6 4.2 V8 2004 | 4F | 05/2004 | 04/2011 | 5x112 | 57,06 | 673 | 2016 | 48 | M14x1,50 | 17 | MICHELANGELO II PL | 8½x19 | 19,00 | 8,50 | W2106851153 | 2 | S | 20071026 | 20071125 | 5x112 |  | 41 | 81710261 | XL | S17D36 | B | LB56 | TÜV |  |  | DK | YES |  |  | T | Teilegutachten (PB+VB) | 2 | Mods can be necessary to car | 245/35 R19-F--TCOMBI-255/35 R19---TCOMBI | Top Class | MAX 800 KG | MATT BLACK | OZ Tuner-System | 8027529008104 | OZ | 16,14 |  |  | Serie XL - ext.diam.79 mm | 592x592x286 | 1 | 246-257 | e1*2001/116*0276*.. | bar: Area 1
AUDI | A6 | A6 4.2 V8 2004 | 4F | 05/2004 | 04/2011 | 5x112 | 57,06 | 673 | 2016 | 48 | M14x1,50 | 17 | RAFFAELLO | 8½x19 | 19,00 | 8,50 | W2107350769 | 2 | S | 20060605 | 20060705 | 5x112 |  | 30 | 81710261 | XL | S17D36 | B | LB56 | TÜV |  |  | DK | YES |  |  | T | Teilegutachten (PB+VB) | 2 | Mods can be necessary to car | 245/35 R19-F--TCOMBI-255/35 R19---TCOMBI | Top Class | MAX 825 KG | POLISH | OZ Tuner-System | 8027529019285 | OZ | 12,65 |  |  | Serie XL - ext.diam.79 mm | 592x592x286 | 1 | 246-257 | e1*2001/116*0276*.. | bar: Area 1
AUDI | A6 | A6 4.2 V8 2004 | 4F | 05/2004 | 04/2011 | 5x112 | 57,06 | 673 | 2016 | 48 | M14x1,50 | 17 | RAFFAELLO | 8½x19 | 19,00 | 8,50 | W2107350869 | 2 | S | 20051129 | 20051229 | 5x112 |  | 32 | 81710261 | XL | S17D36 | B | LB56 | TÜV |  |  | DK | YES |  |  | T | Teilegutachten (PB+VB) | 2 | Mods can be necessary to car | 245/35 R19-F--TCOMBI-255/35 R19---TCOMBI | Top Class | MAX 825 KG | POLISH | OZ Tuner-System | 8027529019292 | OZ | 13,12 |  |  | Serie XL - ext.diam.79 mm | 592x592x286 | 1 | 246-257 | e1*2001/116*0276*.. | bar: Area 1
AUDI | A6 | A6 4.2 V8 2004 | 4F | 05/2004 | 04/2011 | 5x112 | 57,06 | 673 | 2016 | 48 | M14x1,50 | 17 | SUPERLEGGERA III | 8½x19 | 19,00 | 8,50 | W2104450480 | 2 | S | 20041125 | 20041225 | 5x112 |  | 32 | 81710261 | XL | S17D36 | B | LB56 | TÜV |  |  | DK | YES |  |  | T | Teilegutachten (PB+VB) | 2 | Mods can be necessary to car | 245/35 R19-F--TCOMBI-255/35 R19---TCOMBI | Top Class | MAX 690 KG | OZ RACE SILVER | OZ Tuner-System | 8027529016567 | OZ | 17,02 |  |  | Serie XL - ext.diam.79 mm | 592x592x286 | 1 | 246-257 | e1*2001/116*0276*.. | bar: Area 1
AUDI | A6 | A6 4.2 V8 2004 | 4F | 05/2004 | 04/2011 | 5x112 | 57,06 | 673 | 2016 | 48 | M14x1,50 | 17 | SUPERLEGGERA III | 8½x19 | 19,00 | 8,50 | W2104450580 | 2 |  |  |  | 5x112 |  | 43 | 81710261 | XL | S17D36 | B | LB56 | TÜV |  |  | DK | YES |  |  | T | Teilegutachten (PB+VB) | 1 | No car modifications required | 245/35 R19-F--TCOMBI-255/35 R19---TCOMBI | Top Class | MAX 710 KG | OZ RACE SILVER | OZ Tuner-System | 8027529035438 | OZ | 15,96 |  |  | Serie XL - ext.diam.79 mm | 592x592x286 | 1 | 246-257 | e1*2001/116*0276*.. | bar: Area 1
AUDI | A6 | A6 4.2 V8 2004 | 4F | 05/2004 | 04/2011 | 5x112 | 57,06 | 673 | 2016 | 48 | M14x1,50 | 17 | BOTTICELLI III | 9x19 | 19,00 | 9,00 | W2107651553 | 2 | S | 20080715 | 20080814 | 5x112 |  | 35 | 81710261 | XL | S17D36 | B | LB56 | TÜV |  |  | DK | YES | C0270 | REAR | T | Teilegutachten (PB+VB) | 2 | Mods can be necessary to car | 245/35 R19---TCOMBI-255/35 R19---TCOMBI-275/30 R19-R--TCOMBI | Top Class | MAX 725 KG | MATT BLACK | OZ Tuner-System | 8027529020847 | OZ | 14,06 |  |  | Serie XL - ext.diam.79 mm | 592x592x312 | 1 | 246-257 | e1*2001/116*0276*.. | bar: Area 1
AUDI | A6 | A6 4.2 V8 2004 | 4F | 05/2004 | 04/2011 | 5x112 | 57,06 | 673 | 2016 | 48 | M14x1,50 | 17 | BOTTICELLI III | 9x19 | 19,00 | 9,00 | W2107651561 | 2 | S | 20061107 | 20061207 | 5x112 |  | 35 | 81710261 | XL | S17D36 | B | LB56 | TÜV |  |  | DK | YES | C0270 | REAR | T | Teilegutachten (PB+VB) | 2 | Mods can be necessary to car | 245/35 R19---TCOMBI-255/35 R19---TCOMBI-275/30 R19-R--TCOMBI | Top Class | MAX 725 KG | CHRYSTAL TITANIUM | OZ Tuner-System | 8027529020854 | OZ | 14,06 |  |  | Serie XL - ext.diam.79 mm | 592x592x312 | 1 | 246-257 | e1*2001/116*0276*.. | bar: Area 1
AUDI | A6 | A6 4.2 V8 2004 | 4F | 05/2004 | 04/2011 | 5x112 | 57,06 | 673 | 2016 | 48 | M14x1,50 | 17 | CRONO III | 9x19 | 19,00 | 9,00 | W2108150922 | 2 | S | 20080909 | 20081009 | 5x112 |  | 35 | 81710261 | XL | S17D36 | B | LB56 | TÜV |  |  | DK | YES | C0270 | REAR | S | Strongness Certificate (PB) | 2 | Mods can be necessary to car | 245/35 R19---TCOMBI-255/35 R19---TCOMBI-275/30 R19-R--TCOMBI | Top Class | MAX 715 KG | MATT GRAPHIT SILVER | OZ Tuner-System | 8027529021974 | OZ | 13,03 |  |  | Serie XL - ext.diam.79 mm | 592x592x312 | 1 | 246-257 | e1*2001/116*0276*.. | bar: Area 1
AUDI | A6 | A6 4.2 V8 2004 | 4F | 05/2004 | 04/2011 | 5x112 | 57,06 | 673 | 2016 | 48 | M14x1,50 | 17 | CRONO III | 9x19 | 19,00 | 9,00 | W2108150953 | 2 | S | 20080909 | 20081009 | 5x112 |  | 35 | 81710261 | XL | S17D36 | B | LB56 | TÜV |  |  | DK | YES | C0270 | REAR | S | Strongness Certificate (PB) | 2 | Mods can be necessary to car | 245/35 R19---TCOMBI-255/35 R19---TCOMBI-275/30 R19-R--TCOMBI | Top Class | MAX 715 KG | MATT BLACK | OZ Tuner-System | 8027529021981 | OZ | 13,03 |  |  | Serie XL - ext.diam.79 mm | 592x592x312 | 1 | 246-257 | e1*2001/116*0276*.. | bar: Area 1
AUDI | A6 | A6 4.2 V8 2004 | 4F | 05/2004 | 04/2011 | 5x112 | 57,06 | 673 | 2016 | 48 | M14x1,50 | 17 | RAFFAELLO | 9x19 | 19,00 | 9,00 | W2107351569 | 2 | S | 20051129 | 20051229 | 5x112 |  | 35 | 81710261 | XL | S17D36 | B | LB56 | TÜV |  |  | DK | YES | C0270 | REAR | T | Teilegutachten (PB+VB) | 2 | Mods can be necessary to car | 245/35 R19---TCOMBI-255/35 R19---TCOMBI-275/30 R19-R--TCOMBI | Top Class | MAX 825 KG | POLISH | OZ Tuner-System | 8027529019360 | OZ | 12,67 |  |  | Serie XL - ext.diam.79 mm | 592x592x312 | 1 | 246-257 | e1*2001/116*0276*.. | bar: Area 1
AUDI | A6 | A6 4.2 V8 2004 | 4F | 05/2004 | 04/2011 | 5x112 | 57,06 | 673 | 2016 | 48 | M14x1,50 | 17 | BOTTICELLI III | 9½x19 | 19,00 | 9,50 | W2107652153 | 2 | S | 20080715 | 20080814 | 5x112 |  | 36 | 81710261 | XL | S17D36 | B | LB56 | TÜV |  |  | DK | YES | C0270 | REAR | T | Teilegutachten (PB+VB) | 2 | Mods can be necessary to car | 245/35 R19---TCOMBI-255/35 R19----275/30 R19---TCOMBI-285/30 R19-R--TCOMBI | Top Class | MAX 725 KG | MATT BLACK | OZ Tuner-System | 8027529020953 | OZ | 14,15 |  |  | Serie XL - ext.diam.79 mm | 592x592x312 | 1 | 246-257 | e1*2001/116*0276*.. | bar: Area 1
AUDI | A6 | A6 4.2 V8 2004 | 4F | 05/2004 | 04/2011 | 5x112 | 57,06 | 673 | 2016 | 48 | M14x1,50 | 17 | BOTTICELLI III | 9½x19 | 19,00 | 9,50 | W2107652161 | 2 | S | 20061107 | 20061207 | 5x112 |  | 36 | 81710261 | XL | S17D36 | B | LB56 | TÜV |  |  | DK | YES | C0270 | REAR | T | Teilegutachten (PB+VB) | 2 | Mods can be necessary to car | 245/35 R19---TCOMBI-255/35 R19----275/30 R19---TCOMBI-285/30 R19-R--TCOMBI | Top Class | MAX 725 KG | CHRYSTAL TITANIUM | OZ Tuner-System | 8027529020960 | OZ | 14,15 |  |  | Serie XL - ext.diam.79 mm | 592x592x312 | 1 | 246-257 | e1*2001/116*0276*.. | bar: Area 1
AUDI | A6 | A6 4.2 V8 2004 | 4F | 05/2004 | 04/2011 | 5x112 | 57,06 | 673 | 2016 | 48 | M14x1,50 | 17 | CRONO III | 9½x19 | 19,00 | 9,50 | W2108151722 | 2 | S | 20080909 | 20081009 | 5x112 |  | 32,50 | 81710261 | XL | S17D36 | B | LB56 | TÜV |  |  | DK | YES | C0270 | REAR | T | Teilegutachten (PB+VB) | 2 | Mods can be necessary to car | 245/35 R19---TCOMBI-255/35 R19----275/30 R19---TCOMBI-285/30 R19-R--TCOMBI | Top Class | MAX 715 KG | MATT GRAPHIT SILVER | OZ Tuner-System | 8027529022131 | OZ | 12,96 |  |  | Serie XL - ext.diam.79 mm | 592x592x312 | 1 | 246-257 | e1*2001/116*0276*.. | bar: Area 1
AUDI | A6 | A6 4.2 V8 2004 | 4F | 05/2004 | 04/2011 | 5x112 | 57,06 | 673 | 2016 | 48 | M14x1,50 | 17 | CRONO III | 9½x19 | 19,00 | 9,50 | W2108151753 | 2 | S | 20080909 | 20081009 | 5x112 |  | 32,50 | 81710261 | XL | S17D36 | B | LB56 | TÜV |  |  | DK | YES | C0270 | REAR | T | Teilegutachten (PB+VB) | 2 | Mods can be necessary to car | 245/35 R19---TCOMBI-255/35 R19----275/30 R19---TCOMBI-285/30 R19-R--TCOMBI | Top Class | MAX 715 KG | MATT BLACK | OZ Tuner-System | 8027529022148 | OZ | 12,96 |  |  | Serie XL - ext.diam.79 mm | 592x592x312 | 1 | 246-257 | e1*2001/116*0276*.. | bar: Area 1
AUDI | A6 | A6 4.2 V8 2004 | 4F | 05/2004 | 04/2011 | 5x112 | 57,06 | 673 | 2016 | 48 | M14x1,50 | 17 | MICHELANGELO II PL | 9½x19 | 19,00 | 9,50 | W21068505A80 | 2 | S | 20061128 | 20061228 | 5x112 |  | 32 | 81710261 | XL | S17D36 | B | LB56 | TÜV |  |  | DK | YES | C0270 | REAR | T | Teilegutachten (PB+VB) | 2 | Mods can be necessary to car | 245/35 R19---TCOMBI-255/35 R19----275/30 R19---TCOMBI-285/30 R19-R--TCOMBI | Top Class | MAX 725 KG | OZ RACE SILVER | OZ Tuner-System | 8027529007985 | OZ | 18,66 |  |  | Serie XL - ext.diam.79 mm | 592x592x312 | 1 | 246-257 | e1*2001/116*0276*.. | bar: Area 1
AUDI | A6 | A6 4.2 V8 2004 | 4F | 05/2004 | 04/2011 | 5x112 | 57,06 | 673 | 2016 | 48 | M14x1,50 | 17 | MICHELANGELO II PL | 9½x19 | 19,00 | 9,50 | W2106850553 | 2 | S | 20071026 | 20071125 | 5x112 |  | 32 | 81710261 | XL | S17D36 | B | LB56 | TÜV |  |  | DK | YES | C0270 | REAR | T | Teilegutachten (PB+VB) | 2 | Mods can be necessary to car | 245/35 R19---TCOMBI-255/35 R19----275/30 R19---TCOMBI-285/30 R19-R--TCOMBI | Top Class | MAX 725 KG | MATT BLACK | OZ Tuner-System | 8027529007992 | OZ | 18,66 |  |  | Serie XL - ext.diam.79 mm | 592x592x312 | 1 | 246-257 | e1*2001/116*0276*.. | bar: Area 1
AUDI | A6 | A6 4.2 V8 2004 | 4F | 05/2004 | 04/2011 | 5x112 | 57,06 | 673 | 2016 | 48 | M14x1,50 | 17 | MICHELANGELO II PL | 9½x19 | 19,00 | 9,50 | W21068506A80 | 2 | S | 20061128 | 20061228 | 5x112 |  | 36 | 81710261 | XL | S17D36 | B | LB56 | TÜV |  |  | DK | YES | C0270 | REAR | T | Teilegutachten (PB+VB) | 2 | Mods can be necessary to car | 245/35 R19---TCOMBI-255/35 R19----275/30 R19---TCOMBI-285/30 R19-R--TCOMBI | Top Class | MAX 725 KG | OZ RACE SILVER | OZ Tuner-System | 8027529008005 | OZ | 18,51 |  |  | Serie XL - ext.diam.79 mm | 592x592x312 | 1 | 246-257 | e1*2001/116*0276*.. | bar: Area 1
AUDI | A6 | A6 4.2 V8 2004 | 4F | 05/2004 | 04/2011 | 5x112 | 57,06 | 673 | 2016 | 48 | M14x1,50 | 17 | MICHELANGELO II PL | 9½x19 | 19,00 | 9,50 | W2106850653 | 2 | S | 20071026 | 20071125 | 5x112 |  | 36 | 81710261 | XL | S17D36 | B | LB56 | TÜV |  |  | DK | YES | C0270 | REAR | T | Teilegutachten (PB+VB) | 2 | Mods can be necessary to car | 245/35 R19---TCOMBI-255/35 R19----275/30 R19---TCOMBI-285/30 R19-R--TCOMBI | Top Class | MAX 725 KG | MATT BLACK | OZ Tuner-System | 8027529008012 | OZ | 18,51 |  |  | Serie XL - ext.diam.79 mm | 592x592x312 | 1 | 246-257 | e1*2001/116*0276*.. | bar: Area 1
AUDI | A6 | A6 4.2 V8 2004 | 4F | 05/2004 | 04/2011 | 5x112 | 57,06 | 673 | 2016 | 48 | M14x1,50 | 17 | MICHELANGELO II PL | 9½x19 | 19,00 | 9,50 | W21068512A80 | 2 | S | 20061128 | 20061228 | 5x112 |  | 45 | 81710261 | XL | S17D36 | B | LB56 | TÜV |  |  | DK | YES | C0270 | REAR | T | Teilegutachten (PB+VB) | 2 | Mods can be necessary to car | 245/35 R19---TCOMBI-255/35 R19----275/30 R19---TCOMBI-285/30 R19-R--TCOMBI | Top Class | MAX 800 KG | OZ RACE SILVER | OZ Tuner-System | 8027529008111 | OZ | 18,04 |  |  | Serie XL - ext.diam.79 mm | 592x592x312 | 1 | 246-257 | e1*2001/116*0276*.. | bar: Area 1
AUDI | A6 | A6 4.2 V8 2004 | 4F | 05/2004 | 04/2011 | 5x112 | 57,06 | 673 | 2016 | 48 | M14x1,50 | 17 | MICHELANGELO II PL | 9½x19 | 19,00 | 9,50 | W2106851253 | 2 | S | 20071026 | 20071125 | 5x112 |  | 45 | 81710261 | XL | S17D36 | B | LB56 | TÜV |  |  | DK | YES | C0270 | REAR | T | Teilegutachten (PB+VB) | 2 | Mods can be necessary to car | 245/35 R19---TCOMBI-255/35 R19----275/30 R19---TCOMBI-285/30 R19-R--TCOMBI | Top Class | MAX 800 KG | MATT BLACK | OZ Tuner-System | 8027529008128 | OZ | 18,04 |  |  | Serie XL - ext.diam.79 mm | 592x592x312 | 1 | 246-257 | e1*2001/116*0276*.. | bar: Area 1
AUDI | A6 | A6 4.2 V8 2004 | 4F | 05/2004 | 04/2011 | 5x112 | 57,06 | 673 | 2016 | 48 | M14x1,50 | 17 | RAFFAELLO | 9½x19 | 19,00 | 9,50 | W2107352169 | 2 | S | 20060612 | 20060712 | 5x112 |  | 36 | 81710261 | XL | S17D36 | B | LB56 | TÜV |  |  | DK | YES | C0270 | REAR | T | Teilegutachten (PB+VB) | 2 | Mods can be necessary to car | 245/35 R19---TCOMBI-255/35 R19----275/30 R19---TCOMBI-285/30 R19-R--TCOMBI | Top Class | MAX 825 KG | POLISH | OZ Tuner-System | 8027529019421 | OZ | 12,84 |  |  | Serie XL - ext.diam.79 mm | 592x592x312 | 1 | 246-257 | e1*2001/116*0276*.. | bar: Area 1
AUDI | A6 | A6 4.2 V8 2004 | 4F | 05/2004 | 04/2011 | 5x112 | 57,06 | 673 | 2016 | 48 | M14x1,50 | 17 | SUPERLEGGERA III | 9½x19 | 19,00 | 9,50 | W2104451180 | 2 | S | 20041125 | 20041225 | 5x112 |  | 36 | 81710261 | XL | S17D36 | B | LB56 | TÜV |  |  | DK | YES | C0270 | REAR | T | Teilegutachten (PB+VB) | 2 | Mods can be necessary to car | 245/35 R19---TCOMBI-255/35 R19----275/30 R19---TCOMBI-285/30 R19-R--TCOMBI | Top Class | MAX 710 KG | OZ RACE SILVER | OZ Tuner-System | 8027529016611 | OZ | 16,84 |  |  | Serie XL - ext.diam.79 mm | 592x592x312 | 1 | 246-257 | e1*2001/116*0276*.. | bar: Area 1
AUDI | A6 | A6 4.2 V8 2004 | 4F | 05/2004 | 04/2011 | 5x112 | 57,06 | 673 | 2016 | 48 | M14x1,50 | 17 | BOTTICELLI III | 10x19 | 19,00 | 10,00 | W2107652553 | 2 | S | 20080709 | 20080808 | 5x112 |  | 30 | 81710261 | XL | S17D36 | B | LB56 | TÜV |  |  | DK | YES | C0270 | REAR | T | Teilegutachten (PB+VB) | 2 | Mods can be necessary to car | 255/35 R19---TCOMBI-275/30 R19-R--TCOMBI-285/30 R19-R--TCOMBI | Top Class | MAX 725 KG | MATT BLACK | OZ Tuner-System | 8027529021004 | OZ | 14,40 |  |  | Serie XL - ext.diam.79 mm | 592x592x350 | 1 | 246-257 | e1*2001/116*0276*.. | bar: Area 1
AUDI | A6 | A6 4.2 V8 2004 | 4F | 05/2004 | 04/2011 | 5x112 | 57,06 | 673 | 2016 | 48 | M14x1,50 | 17 | BOTTICELLI III | 10x19 | 19,00 | 10,00 | W2107652561 | 2 | S | 20061107 | 20061207 | 5x112 |  | 30 | 81710261 | XL | S17D36 | B | LB56 | TÜV |  |  | DK | YES | C0270 | REAR | T | Teilegutachten (PB+VB) | 2 | Mods can be necessary to car | 255/35 R19---TCOMBI-275/30 R19-R--TCOMBI-285/30 R19-R--TCOMBI | Top Class | MAX 725 KG | CHRYSTAL TITANIUM | OZ Tuner-System | 8027529021011 | OZ | 14,40 |  |  | Serie XL - ext.diam.79 mm | 592x592x350 | 1 | 246-257 | e1*2001/116*0276*.. | bar: Area 1
AUDI | A6 | A6 4.2 V8 2004 | 4F | 05/2004 | 04/2011 | 5x112 | 57,06 | 673 | 2016 | 48 | M14x1,50 | 17 | CRONO III | 10x19 | 19,00 | 10,00 | W2108152422 | 2 | S | 20090609 | 20090709 | 5x112 |  | 35 | 81710261 | XL | S17D36 | B | LB56 | TÜV |  |  | DK | YES | C0270 | REAR | T | Teilegutachten (PB+VB) | 2 | Mods can be necessary to car | 255/35 R19---TCOMBI-275/30 R19-R--TCOMBI-285/30 R19-R--TCOMBI | Top Class | MAX 715 KG | MATT GRAPHIT SILVER | OZ Tuner-System | 8027529022278 | OZ | 13,38 |  |  | Serie XL - ext.diam.79 mm | 592x592x350 | 1 | 246-257 | e1*2001/116*0276*.. | bar: Area 1
AUDI | A6 | A6 4.2 V8 2004 | 4F | 05/2004 | 04/2011 | 5x112 | 57,06 | 673 | 2016 | 48 | M14x1,50 | 17 | CRONO III | 10x19 | 19,00 | 10,00 | W2108152453 | 2 | S | 20090609 | 20090709 | 5x112 |  | 35 | 81710261 | XL | S17D36 | B | LB56 | TÜV |  |  | DK | YES | C0270 | REAR | T | Teilegutachten (PB+VB) | 2 | Mods can be necessary to car | 255/35 R19---TCOMBI-275/30 R19-R--TCOMBI-285/30 R19-R--TCOMBI | Top Class | MAX 715 KG | MATT BLACK | OZ Tuner-System | 8027529022285 | OZ | 13,38 |  |  | Serie XL - ext.diam.79 mm | 592x592x350 | 1 | 246-257 | e1*2001/116*0276*.. | bar: Area 1
AUDI | A6 | A6 4.2 V8 2004 | 4F | 05/2004 | 04/2011 | 5x112 | 57,06 | 673 | 2016 | 48 | M14x1,50 | 17 | RAFFAELLO | 10x19 | 19,00 | 10,00 | W2107352569 | 2 | S | 20051129 | 20051229 | 5x112 |  | 30 | 81710261 | XL | S17D36 | B | LB56 | TÜV |  |  | DK | YES | C0270 | REAR | T | Teilegutachten (PB+VB) | 2 | Mods can be necessary to car | 255/35 R19---TCOMBI-275/30 R19-R--TCOMBI-285/30 R19-R--TCOMBI | Top Class | MAX 825 KG | POLISH | OZ Tuner-System | 8027529019469 | OZ | 13,08 |  |  | Serie XL - ext.diam.79 mm | 592x592x350 | 1 | 246-257 | e1*2001/116*0276*.. | bar: Area 1
AUDI | A6 | A6 4.2 V8 2004 | 4F | 05/2004 | 04/2011 | 5x112 | 57,06 | 673 | 2016 | 48 | M14x1,50 | 17 | CRONO III | 8½x20 | 20,00 | 8,50 | W2108250122 | 2 | S | 20080716 | 20080815 | 5x112 |  | 32 | 81710261 | XL | S17D36 | B | LB56 | TÜV |  |  | DK | YES |  |  | S | Strongness Certificate (PB) | 2 | Mods can be necessary to car |  | Top Class | MAX 715 KG | MATT GRAPHIT SILVER | OZ Tuner-System | 8027529022551 | OZ | 14,12 |  |  | Serie XL - ext.diam.79 mm | 615x615x312 | 1 | 246-257 | e1*2001/116*0276*.. | bar: Area 1
AUDI | A6 | A6 4.2 V8 2004 | 4F | 05/2004 | 04/2011 | 5x112 | 57,06 | 673 | 2016 | 48 | M14x1,50 | 17 | CRONO III | 8½x20 | 20,00 | 8,50 | W2108250153 | 2 | S | 20080902 | 20081002 | 5x112 |  | 32 | 81710261 | XL | S17D36 | B | LB56 | TÜV |  |  | DK | YES |  |  | S | Strongness Certificate (PB) | 2 | Mods can be necessary to car |  | Top Class | MAX 715 KG | MATT BLACK | OZ Tuner-System | 8027529022568 | OZ | 14,12 |  |  | Serie XL - ext.diam.79 mm | 615x615x312 | 1 | 246-257 | e1*2001/116*0276*.. | bar: Area 1
AUDI | A6 | A6 4.2 V8 2004 | 4F | 05/2004 | 04/2011 | 5x112 | 57,06 | 673 | 2016 | 48 | M14x1,50 | 17 | CRONO III | 9x20 | 20,00 | 9,00 | W2108250822 | 2 | S | 20080716 | 20080815 | 5x112 |  | 35 | 81710261 | XL | S17D36 | B | LB56 | TÜV |  |  | DK | YES | C0270 | REAR | T | Teilegutachten (PB+VB) | 2 | Mods can be necessary to car | 265/30 R20--- | Top Class | MAX 715 KG | MATT GRAPHIT SILVER | OZ Tuner-System | 8027529022681 | OZ | 14,01 |  |  | Serie XL - ext.diam.79 mm | 615x615x312 | 1 | 246-257 | e1*2001/116*0276*.. | bar: Area 1
AUDI | A6 | A6 4.2 V8 2004 | 4F | 05/2004 | 04/2011 | 5x112 | 57,06 | 673 | 2016 | 48 | M14x1,50 | 17 | CRONO III | 9x20 | 20,00 | 9,00 | W2108250853 | 2 | S | 20080902 | 20081002 | 5x112 |  | 35 | 81710261 | XL | S17D36 | B | LB56 | TÜV |  |  | DK | YES | C0270 | REAR | T | Teilegutachten (PB+VB) | 2 | Mods can be necessary to car | 265/30 R20--- | Top Class | MAX 715 KG | MATT BLACK | OZ Tuner-System | 8027529022698 | OZ | 14,01 |  |  | Serie XL - ext.diam.79 mm | 615x615x312 | 1 | 246-257 | e1*2001/116*0276*.. | bar: Area 1
AUDI | A6 | A6 4.2 V8 2004 | 4F | 05/2004 | 04/2011 | 5x112 | 57,06 | 673 | 2016 | 48 | M14x1,50 | 17 | SUPERLEGGERA III | 9x20 | 20,00 | 9,00 | W2104550880 | 2 | S | 20060907 | 20061007 | 5x112 |  | 32 | 81710261 | XL | S17D36 | B | LB56 | TÜV |  |  | DK | YES |  |  | T | Teilegutachten (PB+VB) | 2 | Mods can be necessary to car | 265/30 R20--- | Top Class | MAX 690 KG | OZ RACE SILVER | OZ Tuner-System | 8027529017229 | OZ | 18,08 |  |  | Serie XL - ext.diam.79 mm | 615x615x312 | 1 | 246-257 | e1*2001/116*0276*.. | bar: Area 1
AUDI | A6 | A6 4.2 V8 2004 | 4F | 05/2004 | 04/2011 | 5x112 | 57,06 | 673 | 2016 | 48 | M14x1,50 | 17 | CRONO III | 9½x20 | 20,00 | 9,50 | W2108251422 | 2 | S | 20080716 | 20080815 | 5x112 |  | 32,50 | 81710261 | XL | S17D36 | B | LB56 | TÜV |  |  | DK | YES | C0270 | REAR | S | Strongness Certificate (PB) | 2 | Mods can be necessary to car |  | Top Class | MAX 715 KG | MATT GRAPHIT SILVER | OZ Tuner-System | 8027529022803 | OZ | 13,91 |  |  | Serie XL - ext.diam.79 mm | 615x615x312 | 1 | 246-257 | e1*2001/116*0276*.. | bar: Area 1
AUDI | A6 | A6 4.2 V8 2004 | 4F | 05/2004 | 04/2011 | 5x112 | 57,06 | 673 | 2016 | 48 | M14x1,50 | 17 | CRONO III | 9½x20 | 20,00 | 9,50 | W2108251453 | 2 | S | 20080902 | 20081002 | 5x112 |  | 32,50 | 81710261 | XL | S17D36 | B | LB56 | TÜV |  |  | DK | YES | C0270 | REAR | S | Strongness Certificate (PB) | 2 | Mods can be necessary to car |  | Top Class | MAX 715 KG | MATT BLACK | OZ Tuner-System | 8027529022810 | OZ | 13,91 |  |  | Serie XL - ext.diam.79 mm | 615x615x312 | 1 | 246-257 | e1*2001/116*0276*.. | bar: Area 1
AUDI | A6 | A6 4B | 4B | 02/1998 | 04/2004 | 5x112 | 57,06 | 650 | 1965 | 45 | M14x1,50 | 17 | SUPERLEGGERA III | 8x18 | 18,00 | 8,00 | W2104650280 | 2 | S | 20061113 | 20061213 | 5x112 |  | 36 | 81710261 | XL | S17D36 | B | LB56 | TÜV |  |  | DK | YES |  |  | T | Teilegutachten (PB+VB) | 1 | No car modifications required | 225/40 R18---TAU071-235/40 R18---TAU071-245/35 R18---TAU071-255/35 R18-R--TAU071 | Top Class | MAX 690 KG | OZ RACE SILVER | OZ Tuner-System | 8027529017465 | OZ | 16,24 |  |  | Serie XL - ext.diam.79 mm | 567x567x274 | 1 | 081-162 | e1*2001/116*0051*.., e1*96/27, e1*98/14 | bar: Area 1
AUDI | A6 | A6 4B | 4B | 02/1998 | 04/2004 | 5x112 | 57,06 | 650 | 1965 | 45 | M14x1,50 | 17 | MICHELANGELO II PL | 8½x18 | 18,00 | 8,50 | W21067503A80 | 2 | S | 20061128 | 20061228 | 5x112 |  | 32 | 81710261 | XL | S17D36 | B | LB56 | TÜV |  |  | DK | YES |  |  | T | Teilegutachten (PB+VB) | 1 | No car modifications required | 225/40 R18---TAU061-235/40 R18----245/35 R18---TAU061-255/35 R18-R--TAU061 | Top Class | MAX 725 KG | OZ RACE SILVER | OZ Tuner-System | 8027529007725 | OZ | 16,01 |  |  | Serie XL - ext.diam.79 mm | 567x567x286 | 1 | 081-162 | e1*2001/116*0051*.., e1*96/27, e1*98/14 | bar: Area 1
AUDI | A6 | A6 4B | 4B | 02/1998 | 04/2004 | 5x112 | 57,06 | 650 | 1965 | 45 | M14x1,50 | 17 | MICHELANGELO II PL | 8½x18 | 18,00 | 8,50 | W2106750353 | 2 | S | 20071026 | 20071125 | 5x112 |  | 32 | 81710261 | XL | S17D36 | B | LB56 | TÜV |  |  | DK | YES |  |  | T | Teilegutachten (PB+VB) | 1 | No car modifications required | 225/40 R18---TAU061-235/40 R18----245/35 R18---TAU061-255/35 R18-R--TAU061 | Top Class | MAX 725 KG | MATT BLACK | OZ Tuner-System | 8027529007732 | OZ | 16,01 |  |  | Serie XL - ext.diam.79 mm | 567x567x286 | 1 | 081-162 | e1*2001/116*0051*.., e1*96/27, e1*98/14 | bar: Area 1
AUDI | A6 | A6 4B | 4B | 02/1998 | 04/2004 | 5x112 | 57,06 | 650 | 1965 | 45 | M14x1,50 | 17 | SUPERLEGGERA III | 8½x18 | 18,00 | 8,50 | W2104650580 | 2 | S | 20010901 | 20020131 | 5x112 |  | 32 | 81710261 | XL | S17D36 | B | LB56 | TÜV |  |  | DK | YES |  |  | T | Teilegutachten (PB+VB) | 1 | No car modifications required | 225/40 R18---TAU061-235/40 R18----245/35 R18---TAU061-255/35 R18-R--TAU061 | Top Class | MAX 690 KG | OZ RACE SILVER | OZ Tuner-System | 8027529017489 | OZ | 16,78 |  |  | Serie XL - ext.diam.79 mm | 567x567x286 | 1 | 081-162 | e1*2001/116*0051*.., e1*96/27, e1*98/14 | bar: Area 1
AUDI | A6 | A6 4B | 4B | 02/1998 | 04/2004 | 5x112 | 57,06 | 650 | 1965 | 45 | M14x1,50 | 17 | SUPERLEGGERA III | 8½x18 | 18,00 | 8,50 | W2104652080 | 2 |  |  |  | 5x112 |  | 30 | 81710261 | XL | S17D36 | B | LB56 | TÜV |  |  | DK | YES | C0175 | NO 169/184 KW | T | Teilegutachten (PB+VB) | 2 | Mods can be necessary to car | 225/40 R18---TAU061-235/40 R18----245/35 R18---TAU061-255/35 R18-R--TAU061 | Top Class | MAX 690 KG | OZ RACE SILVER | OZ Tuner-System | 8027529017601 | OZ | 16,26 |  |  | Serie XL - ext.diam.79 mm | 567x567x286 | 1 | 081-162 | e1*2001/116*0051*.., e1*96/27, e1*98/14 | bar: Area 1
AUDI | A6 | A6 4B | 4B | 02/1998 | 04/2004 | 5x112 | 57,06 | 650 | 1965 | 45 | M14x1,50 | 17 | SUPERLEGGERA III | 9½x18 | 18,00 | 9,50 | W2104651180 | 2 | S | 20010901 | 20020131 | 5x112 |  | 36 | 81710261 | XL | S17D36 | B | LB56 | TÜV |  |  | DK | YES | C0270 | REAR | T | Teilegutachten (PB+VB) | 2 | Mods can be necessary to car | 225/40 R18----235/40 R18----245/35 R18----255/35 R18--- | Top Class | MAX 690 KG | OZ RACE SILVER | OZ Tuner-System | 8027529017533 | OZ | 16,48 |  |  | Serie XL - ext.diam.79 mm | 567x567x312 | 1 | 081-162 | e1*2001/116*0051*.., e1*96/27, e1*98/14 | bar: Area 1
AUDI | A6 | A6 4B | 4B | 02/1998 | 04/2004 | 5x112 | 57,06 | 650 | 1965 | 45 | M14x1,50 | 17 | MICHELANGELO II PL | 10x18 | 18,00 | 10,00 | W21067508A80 | 2 | S | 20061128 | 20061228 | 5x112 |  | 30 | 81710261 | XL | S17D36 | B | LB56 | TÜV |  |  | DK | YES | C0270 | REAR | T | Teilegutachten (PB+VB) | 2 | Mods can be necessary to car | 245/35 R18----255/35 R18--- | Top Class | MAX 725 KG | OZ RACE SILVER | OZ Tuner-System | 8027529007824 | OZ | 16,72 |  |  | Serie XL - ext.diam.79 mm | 567x567x324 | 1 | 081-162 | e1*2001/116*0051*.., e1*96/27, e1*98/14 | bar: Area 1
AUDI | A6 | A6 4B | 4B | 02/1998 | 04/2004 | 5x112 | 57,06 | 650 | 1965 | 45 | M14x1,50 | 17 | MICHELANGELO II PL | 10x18 | 18,00 | 10,00 | W2106750853 | 2 | S | 20071026 | 20071125 | 5x112 |  | 30 | 81710261 | XL | S17D36 | B | LB56 | TÜV |  |  | DK | YES | C0270 | REAR | T | Teilegutachten (PB+VB) | 2 | Mods can be necessary to car | 245/35 R18----255/35 R18--- | Top Class | MAX 725 KG | MATT BLACK | OZ Tuner-System | 8027529007831 | OZ | 16,72 |  |  | Serie XL - ext.diam.79 mm | 567x567x324 | 1 | 081-162 | e1*2001/116*0051*.., e1*96/27, e1*98/14 | bar: Area 1
AUDI | A6 | A6 4B | 4B | 02/1998 | 04/2004 | 5x112 | 57,06 | 650 | 1965 | 45 | M14x1,50 | 17 | SUPERLEGGERA III | 10x18 | 18,00 | 10,00 | W2104652480 | 2 |  |  |  | 5x112 |  | 30 | 81710261 | XL | S17D36 | B | LB56 | TÜV |  |  | DK | YES | C0270 | REAR | S | Strongness Certificate (PB) | 2 | Mods can be necessary to car | 245/35 R18----255/35 R18--- | Top Class | MAX 690 KG | OZ RACE SILVER | OZ Tuner-System | 8027529017649 | OZ | 16,44 |  |  | Serie XL - ext.diam.79 mm | 567x567x324 | 1 | 081-162 | e1*2001/116*0051*.., e1*96/27, e1*98/14 | bar: Area 1
AUDI | A6 | A6 4B | 4B | 02/1998 | 04/2004 | 5x112 | 57,06 | 650 | 1965 | 45 | M14x1,50 | 17 | BOTTICELLI III | 8x19 | 19,00 | 8,00 | W2107650153 | 2 | S | 20090318 | 20090417 | 5x112 |  | 36 | 81710261 | XL | S17D36 | B | LB56 | TÜV |  |  | DK | YES |  |  | T | Teilegutachten (PB+VB) | 1 | No car modifications required | 225/35 R19---TAU094-235/35 R19---TCOMBI-245/35 R19---TCOMBI | Top Class | MAX 725 KG | MATT BLACK | OZ Tuner-System | 8027529038217 | OZ | 14,26 |  |  | Serie XL - ext.diam.79 mm | 592x592x274 | 1 | 081-162 | e1*2001/116*0051*.., e1*96/27, e1*98/14 | bar: Area 1
AUDI | A6 | A6 4B | 4B | 02/1998 | 04/2004 | 5x112 | 57,06 | 650 | 1965 | 45 | M14x1,50 | 17 | BOTTICELLI III | 8x19 | 19,00 | 8,00 | W2107650161 | 2 | S | 20061107 | 20061207 | 5x112 |  | 36 | 81710261 | XL | S17D36 | B | LB56 | TÜV |  |  | DK | YES |  |  | T | Teilegutachten (PB+VB) | 1 | No car modifications required | 225/35 R19---TAU094-235/35 R19---TCOMBI-245/35 R19---TCOMBI | Top Class | MAX 725 KG | CHRYSTAL TITANIUM | OZ Tuner-System | 8027529020663 | OZ | 14,26 |  |  | Serie XL - ext.diam.79 mm | 592x592x274 | 1 | 081-162 | e1*2001/116*0051*.., e1*96/27, e1*98/14 | bar: Area 1
AUDI | A6 | A6 4B | 4B | 02/1998 | 04/2004 | 5x112 | 57,06 | 650 | 1965 | 45 | M14x1,50 | 17 | RAFFAELLO | 8x19 | 19,00 | 8,00 | W2107350169 | 2 | S | 20051129 | 20051229 | 5x112 |  | 36 | 81710261 | XL | S17D36 | B | LB56 | TÜV |  |  | DK | YES |  |  | T | Teilegutachten (PB+VB) | 1 | No car modifications required | 225/35 R19---TAU094-235/35 R19---TCOMBI-245/35 R19---TCOMBI | Top Class | MAX 825 KG | POLISH | OZ Tuner-System | 8027529019223 | OZ | 12,65 |  |  | Serie XL - ext.diam.79 mm | 592x592x274 | 1 | 081-162 | e1*2001/116*0051*.., e1*96/27, e1*98/14 | bar: Area 1
AUDI | A6 | A6 4B | 4B | 02/1998 | 04/2004 | 5x112 | 57,06 | 650 | 1965 | 45 | M14x1,50 | 17 | SUPERLEGGERA III | 8x19 | 19,00 | 8,00 | W2104450180 | 2 | S | 20030304 | 20030403 | 5x112 |  | 36 | 81710261 | XL | S17D36 | B | LB56 | TÜV |  |  | DK | YES |  |  | T | Teilegutachten (PB+VB) | 1 | No car modifications required | 225/35 R19---TAU094-235/35 R19---TCOMBI-245/35 R19---TCOMBI | Top Class | MAX 690 KG | OZ RACE SILVER | OZ Tuner-System | 8027529016543 | OZ | 16,43 |  |  | Serie XL - ext.diam.79 mm | 592x592x274 | 1 | 081-162 | e1*2001/116*0051*.., e1*96/27, e1*98/14 | bar: Area 1
AUDI | A6 | A6 4B | 4B | 02/1998 | 04/2004 | 5x112 | 57,06 | 650 | 1965 | 45 | M14x1,50 | 17 | BOTTICELLI III | 8½x19 | 19,00 | 8,50 | W2107650661 | 2 | S | 20061107 | 20061207 | 5x112 |  | 26 | 81710261 | XL | S17D36 | B | LB56 | TÜV |  |  |  | YES |  |  | T | Teilegutachten (PB+VB) | 2 | Mods can be necessary to car | 225/35 R19-F--TCOMBI-235/35 R19---TCOMBI-245/35 R19---TCOMBI | Top Class | MAX 725 KG | CHRYSTAL TITANIUM | OZ Tuner-System | 8027529020724 | OZ | 14,34 |  |  | Serie XL - ext.diam.79 mm | 592x592x286 | 1 | 081-162 | e1*2001/116*0051*.., e1*96/27, e1*98/14 | bar: Area 1
AUDI | A6 | A6 4B | 4B | 02/1998 | 04/2004 | 5x112 | 57,06 | 650 | 1965 | 45 | M14x1,50 | 17 | BOTTICELLI III | 8½x19 | 19,00 | 8,50 | W2107650761 | 2 | S | 20061107 | 20061207 | 5x112 |  | 30 | 81710261 | XL | S17D36 | B | LB56 | TÜV |  |  |  | YES |  |  | T | Teilegutachten (PB+VB) | 2 | Mods can be necessary to car | 225/35 R19-F--TCOMBI-235/35 R19---TCOMBI-245/35 R19---TCOMBI | Top Class | MAX 725 KG | CHRYSTAL TITANIUM | OZ Tuner-System | 8027529020731 | OZ | 14,26 |  |  | Serie XL - ext.diam.79 mm | 592x592x286 | 1 | 081-162 | e1*2001/116*0051*.., e1*96/27, e1*98/14 | bar: Area 1
AUDI | A6 | A6 4B | 4B | 02/1998 | 04/2004 | 5x112 | 57,06 | 650 | 1965 | 45 | M14x1,50 | 17 | BOTTICELLI III | 8½x19 | 19,00 | 8,50 | W2107650853 | 2 |  |  |  | 5x112 |  | 32 | 81710261 | XL | S17D36 | B | LB56 | TÜV |  |  | DK | YES |  |  | T | Teilegutachten (PB+VB) | 1 | No car modifications required | 225/35 R19-F--TCOMBI-235/35 R19---TCOMBI-245/35 R19---TCOMBI | Top Class | MAX 725 KG | MATT BLACK | OZ Tuner-System | 8027529020748 | OZ | 14,71 |  |  | Serie XL - ext.diam.79 mm | 592x592x286 | 1 | 081-162 | e1*2001/116*0051*.., e1*96/27, e1*98/14 | bar: Area 1
AUDI | A6 | A6 4B | 4B | 02/1998 | 04/2004 | 5x112 | 57,06 | 650 | 1965 | 45 | M14x1,50 | 17 | BOTTICELLI III | 8½x19 | 19,00 | 8,50 | W2107650861 | 2 | S | 20061107 | 20061207 | 5x112 |  | 32 | 81710261 | XL | S17D36 | B | LB56 | TÜV |  |  | DK | YES |  |  | T | Teilegutachten (PB+VB) | 1 | No car modifications required | 225/35 R19-F--TCOMBI-235/35 R19---TCOMBI-245/35 R19---TCOMBI | Top Class | MAX 725 KG | CHRYSTAL TITANIUM | OZ Tuner-System | 8027529020755 | OZ | 14,71 |  |  | Serie XL - ext.diam.79 mm | 592x592x286 | 1 | 081-162 | e1*2001/116*0051*.., e1*96/27, e1*98/14 | bar: Area 1
AUDI | A6 | A6 4B | 4B | 02/1998 | 04/2004 | 5x112 | 57,06 | 650 | 1965 | 45 | M14x1,50 | 17 | CRONO III | 8½x19 | 19,00 | 8,50 | W2108150222 | 2 | S | 20080909 | 20081009 | 5x112 |  | 32 | 81710261 | XL | S17D36 | B | LB56 | TÜV |  |  | DK | YES |  |  | T | Teilegutachten (PB+VB) | 1 | No car modifications required | 225/35 R19-F--TCOMBI-235/35 R19---TCOMBI-245/35 R19---TCOMBI | Top Class | MAX 715 KG | MATT GRAPHIT SILVER | OZ Tuner-System | 8027529021837 | OZ | 12,91 |  |  | Serie XL - ext.diam.79 mm | 592x592x286 | 1 | 081-162 | e1*2001/116*0051*.., e1*96/27, e1*98/14 | bar: Area 1
AUDI | A6 | A6 4B | 4B | 02/1998 | 04/2004 | 5x112 | 57,06 | 650 | 1965 | 45 | M14x1,50 | 17 | CRONO III | 8½x19 | 19,00 | 8,50 | W2108150253 | 2 | S | 20080909 | 20081009 | 5x112 |  | 32 | 81710261 | XL | S17D36 | B | LB56 | TÜV |  |  | DK | YES |  |  | T | Teilegutachten (PB+VB) | 1 | No car modifications required | 225/35 R19-F--TCOMBI-235/35 R19---TCOMBI-245/35 R19---TCOMBI | Top Class | MAX 715 KG | MATT BLACK | OZ Tuner-System | 8027529021844 | OZ | 12,91 |  |  | Serie XL - ext.diam.79 mm | 592x592x286 | 1 | 081-162 | e1*2001/116*0051*.., e1*96/27, e1*98/14 | bar: Area 1
AUDI | A6 | A6 4B | 4B | 02/1998 | 04/2004 | 5x112 | 57,06 | 650 | 1965 | 45 | M14x1,50 | 17 | MICHELANGELO II PL | 8½x19 | 19,00 | 8,50 | W21068502A80 | 2 | S | 20061128 | 20061228 | 5x112 |  | 32 | 81710261 | XL | S17D36 | B | LB56 | TÜV |  |  | DK | YES |  |  | T | Teilegutachten (PB+VB) | 1 | No car modifications required | 225/35 R19-F--TCOMBI-235/35 R19---TCOMBI-245/35 R19---TCOMBI | Top Class | MAX 725 KG | OZ RACE SILVER | OZ Tuner-System | 8027529007923 | OZ | 16,27 |  |  | Serie XL - ext.diam.79 mm | 592x592x286 | 1 | 081-162 | e1*2001/116*0051*.., e1*96/27, e1*98/14 | bar: Area 1
AUDI | A6 | A6 4B | 4B | 02/1998 | 04/2004 | 5x112 | 57,06 | 650 | 1965 | 45 | M14x1,50 | 17 | MICHELANGELO II PL | 8½x19 | 19,00 | 8,50 | W2106850253 | 2 | S | 20071026 | 20071125 | 5x112 |  | 32 | 81710261 | XL | S17D36 | B | LB56 | TÜV |  |  | DK | YES |  |  | T | Teilegutachten (PB+VB) | 1 | No car modifications required | 225/35 R19-F--TCOMBI-235/35 R19---TCOMBI-245/35 R19---TCOMBI | Top Class | MAX 725 KG | MATT BLACK | OZ Tuner-System | 8027529007930 | OZ | 16,27 |  |  | Serie XL - ext.diam.79 mm | 592x592x286 | 1 | 081-162 | e1*2001/116*0051*.., e1*96/27, e1*98/14 | bar: Area 1
AUDI | A6 | A6 4B | 4B | 02/1998 | 04/2004 | 5x112 | 57,06 | 650 | 1965 | 45 | M14x1,50 | 17 | RAFFAELLO | 8½x19 | 19,00 | 8,50 | W2107350669 | 2 | S | 20051129 | 20051229 | 5x112 |  | 26 | 81710261 | XL | S17D36 | B | LB56 | TÜV |  |  |  | YES |  |  | T | Teilegutachten (PB+VB) | 2 | Mods can be necessary to car | 225/35 R19-F--TCOMBI-235/35 R19---TCOMBI-245/35 R19---TCOMBI | Top Class | MAX 825 KG | POLISH | OZ Tuner-System | 8027529019278 | OZ | 12,95 |  |  | Serie XL - ext.diam.79 mm | 592x592x286 | 1 | 081-162 | e1*2001/116*0051*.., e1*96/27, e1*98/14 | bar: Area 1
AUDI | A6 | A6 4B | 4B | 02/1998 | 04/2004 | 5x112 | 57,06 | 650 | 1965 | 45 | M14x1,50 | 17 | RAFFAELLO | 8½x19 | 19,00 | 8,50 | W2107350769 | 2 | S | 20051129 | 20051229 | 5x112 |  | 30 | 81710261 | XL | S17D36 | B | LB56 | TÜV |  |  |  | YES |  |  | T | Teilegutachten (PB+VB) | 2 | Mods can be necessary to car | 225/35 R19-F--TCOMBI-235/35 R19---TCOMBI-245/35 R19---TCOMBI | Top Class | MAX 825 KG | POLISH | OZ Tuner-System | 8027529019285 | OZ | 12,65 |  |  | Serie XL - ext.diam.79 mm | 592x592x286 | 1 | 081-162 | e1*2001/116*0051*.., e1*96/27, e1*98/14 | bar: Area 1
AUDI | A6 | A6 4B | 4B | 02/1998 | 04/2004 | 5x112 | 57,06 | 650 | 1965 | 45 | M14x1,50 | 17 | RAFFAELLO | 8½x19 | 19,00 | 8,50 | W2107350869 | 2 | S | 20051129 | 20051229 | 5x112 |  | 32 | 81710261 | XL | S17D36 | B | LB56 | TÜV |  |  | DK | YES |  |  | T | Teilegutachten (PB+VB) | 1 | No car modifications required | 225/35 R19-F--TCOMBI-235/35 R19---TCOMBI-245/35 R19---TCOMBI | Top Class | MAX 825 KG | POLISH | OZ Tuner-System | 8027529019292 | OZ | 13,12 |  |  | Serie XL - ext.diam.79 mm | 592x592x286 | 1 | 081-162 | e1*2001/116*0051*.., e1*96/27, e1*98/14 | bar: Area 1
AUDI | A6 | A6 4B | 4B | 02/1998 | 04/2004 | 5x112 | 57,06 | 650 | 1965 | 45 | M14x1,50 | 17 | SUPERLEGGERA III | 8½x19 | 19,00 | 8,50 | W2104450480 | 2 | S | 20010901 | 20020131 | 5x112 |  | 32 | 81710261 | XL | S17D36 | B | LB56 | TÜV |  |  | DK | YES |  |  | T | Teilegutachten (PB+VB) | 1 | No car modifications required | 225/35 R19-F--TCOMBI-235/35 R19---TCOMBI-245/35 R19---TCOMBI | Top Class | MAX 690 KG | OZ RACE SILVER | OZ Tuner-System | 8027529016567 | OZ | 17,02 |  |  | Serie XL - ext.diam.79 mm | 592x592x286 | 1 | 081-162 | e1*2001/116*0051*.., e1*96/27, e1*98/14 | bar: Area 1
AUDI | A6 | A6 4B | 4B | 02/1998 | 04/2004 | 5x112 | 57,06 | 650 | 1965 | 45 | M14x1,50 | 17 | SUPERLEGGERA III | 8½x19 | 19,00 | 8,50 | W2104451880 | 2 |  |  |  | 5x112 |  | 26 | 81710261 | XL | S17D36 | B | LB56 | TÜV |  |  |  | YES |  |  | S | Strongness Certificate (PB) | 2 | Mods can be necessary to car | 225/35 R19-F--TCOMBI-235/35 R19---TCOMBI-245/35 R19---TCOMBI | Top Class |  | OZ RACE SILVER | OZ Tuner-System | 8027529016673 | OZ | 16,53 |  |  | Serie XL - ext.diam.79 mm | 592x592x286 | 1 | 081-162 | e1*2001/116*0051*.., e1*96/27, e1*98/14 | bar: Area 1
AUDI | A6 | A6 4B | 4B | 02/1998 | 04/2004 | 5x112 | 57,06 | 650 | 1965 | 45 | M14x1,50 | 17 | SUPERLEGGERA III | 8½x19 | 19,00 | 8,50 | W2104451980 | 2 |  |  |  | 5x112 |  | 30 | 81710261 | XL | S17D36 | B | LB56 | TÜV |  |  |  | YES | C0175 | NO 169/184 KW | T | Teilegutachten (PB+VB) | 2 | Mods can be necessary to car | 225/35 R19-F--TCOMBI-235/35 R19---TCOMBI-245/35 R19---TCOMBI | Top Class | MAX 690 KG | OZ RACE SILVER | OZ Tuner-System | 8027529016680 | OZ | 16,43 |  |  | Serie XL - ext.diam.79 mm | 592x592x286 | 1 | 081-162 | e1*2001/116*0051*.., e1*96/27, e1*98/14 | bar: Area 1
AUDI | A6 | A6 4B | 4B | 02/1998 | 04/2004 | 5x112 | 57,06 | 650 | 1965 | 45 | M14x1,50 | 17 | BOTTICELLI III | 9x19 | 19,00 | 9,00 | W2107651553 | 2 | S | 20080715 | 20080814 | 5x112 |  | 35 | 81710261 | XL | S17D36 | B | LB56 | TÜV |  |  | DK | YES | C0270 | REAR | T | Teilegutachten (PB+VB) | 2 | Mods can be necessary to car | 225/35 R19---TCOMBI-235/35 R19---TCOMBI-245/35 R19---TCOMBI-255/30 R19-R--TCOMBI-265/30 R19-R--TCOMBI | Top Class | MAX 725 KG | MATT BLACK | OZ Tuner-System | 8027529020847 | OZ | 14,06 |  |  | Serie XL - ext.diam.79 mm | 592x592x312 | 1 | 081-162 | e1*2001/116*0051*.., e1*96/27, e1*98/14 | bar: Area 1
AUDI | A6 | A6 4B | 4B | 02/1998 | 04/2004 | 5x112 | 57,06 | 650 | 1965 | 45 | M14x1,50 | 17 | BOTTICELLI III | 9x19 | 19,00 | 9,00 | W2107651561 | 2 | S | 20061107 | 20061207 | 5x112 |  | 35 | 81710261 | XL | S17D36 | B | LB56 | TÜV |  |  | DK | YES | C0270 | REAR | T | Teilegutachten (PB+VB) | 2 | Mods can be necessary to car | 225/35 R19---TCOMBI-235/35 R19---TCOMBI-245/35 R19---TCOMBI-255/30 R19-R--TCOMBI-265/30 R19-R--TCOMBI | Top Class | MAX 725 KG | CHRYSTAL TITANIUM | OZ Tuner-System | 8027529020854 | OZ | 14,06 |  |  | Serie XL - ext.diam.79 mm | 592x592x312 | 1 | 081-162 | e1*2001/116*0051*.., e1*96/27, e1*98/14 | bar: Area 1
AUDI | A6 | A6 4B | 4B | 02/1998 | 04/2004 | 5x112 | 57,06 | 650 | 1965 | 45 | M14x1,50 | 17 | CRONO III | 9x19 | 19,00 | 9,00 | W2108150922 | 2 | S | 20080909 | 20081009 | 5x112 |  | 35 | 81710261 | XL | S17D36 | B | LB56 | TÜV |  |  | DK | YES | C0270 | REAR | S | Strongness Certificate (PB) | 2 | Mods can be necessary to car | 225/35 R19---TCOMBI-235/35 R19---TCOMBI-245/35 R19---TCOMBI-255/30 R19-R--TCOMBI-265/30 R19-R--TCOMBI | Top Class | MAX 715 KG | MATT GRAPHIT SILVER | OZ Tuner-System | 8027529021974 | OZ | 13,03 |  |  | Serie XL - ext.diam.79 mm | 592x592x312 | 1 | 081-162 | e1*2001/116*0051*.., e1*96/27, e1*98/14 | bar: Area 1
AUDI | A6 | A6 4B | 4B | 02/1998 | 04/2004 | 5x112 | 57,06 | 650 | 1965 | 45 | M14x1,50 | 17 | CRONO III | 9x19 | 19,00 | 9,00 | W2108150953 | 2 | S | 20080909 | 20081009 | 5x112 |  | 35 | 81710261 | XL | S17D36 | B | LB56 | TÜV |  |  | DK | YES | C0270 | REAR | S | Strongness Certificate (PB) | 2 | Mods can be necessary to car | 225/35 R19---TCOMBI-235/35 R19---TCOMBI-245/35 R19---TCOMBI-255/30 R19-R--TCOMBI-265/30 R19-R--TCOMBI | Top Class | MAX 715 KG | MATT BLACK | OZ Tuner-System | 8027529021981 | OZ | 13,03 |  |  | Serie XL - ext.diam.79 mm | 592x592x312 | 1 | 081-162 | e1*2001/116*0051*.., e1*96/27, e1*98/14 | bar: Area 1
AUDI | A6 | A6 4B | 4B | 02/1998 | 04/2004 | 5x112 | 57,06 | 650 | 1965 | 45 | M14x1,50 | 17 | RAFFAELLO | 9x19 | 19,00 | 9,00 | W2107351569 | 2 | S | 20051129 | 20051229 | 5x112 |  | 35 | 81710261 | XL | S17D36 | B | LB56 | TÜV |  |  | DK | YES | C0270 | REAR | T | Teilegutachten (PB+VB) | 2 | Mods can be necessary to car | 225/35 R19---TCOMBI-235/35 R19---TCOMBI-245/35 R19---TCOMBI-255/30 R19-R--TCOMBI-265/30 R19-R--TCOMBI | Top Class | MAX 825 KG | POLISH | OZ Tuner-System | 8027529019360 | OZ | 12,67 |  |  | Serie XL - ext.diam.79 mm | 592x592x312 | 1 | 081-162 | e1*2001/116*0051*.., e1*96/27, e1*98/14 | bar: Area 1
AUDI | A6 | A6 4B | 4B | 02/1998 | 04/2004 | 5x112 | 57,06 | 650 | 1965 | 45 | M14x1,50 | 17 | SUPERLEGGERA III | 9x19 | 19,00 | 9,00 | W2104453480 | 2 | S | 20030604 | 20030704 | 5x112 |  | 35 | 81710261 | XL | S17D36 | B | LB56 | TÜV |  |  | DK | YES | C0270 | REAR | T | Teilegutachten (PB+VB) | 2 | Mods can be necessary to car | 225/35 R19---TCOMBI-235/35 R19---TCOMBI-245/35 R19---TCOMBI-255/30 R19-R--TCOMBI-265/30 R19-R--TCOMBI | Top Class | MAX 710 KG | OZ RACE SILVER | OZ Tuner-System | 8027529016772 | OZ | 15,91 |  |  | Serie XL - ext.diam.79 mm | 592x592x312 | 1 | 081-162 | e1*2001/116*0051*.., e1*96/27, e1*98/14 | bar: Area 1
AUDI | A6 | A6 4B | 4B | 02/1998 | 04/2004 | 5x112 | 57,06 | 650 | 1965 | 45 | M14x1,50 | 17 | BOTTICELLI III | 9½x19 | 19,00 | 9,50 | W2107652153 | 2 | S | 20080715 | 20080814 | 5x112 |  | 36 | 81710261 | XL | S17D36 | B | LB56 | TÜV |  |  | DK | YES | C0270 | REAR | T | Teilegutachten (PB+VB) | 2 | Mods can be necessary to car | 235/35 R19---TCOMBI-245/35 R19---TCOMBI-255/30 R19-R--TCOMBI-265/30 R19-R--TCOMBI | Top Class | MAX 725 KG | MATT BLACK | OZ Tuner-System | 8027529020953 | OZ | 14,15 |  |  | Serie XL - ext.diam.79 mm | 592x592x312 | 1 | 081-162 | e1*2001/116*0051*.., e1*96/27, e1*98/14 | bar: Area 1
AUDI | A6 | A6 4B | 4B | 02/1998 | 04/2004 | 5x112 | 57,06 | 650 | 1965 | 45 | M14x1,50 | 17 | BOTTICELLI III | 9½x19 | 19,00 | 9,50 | W2107652161 | 2 | S | 20061107 | 20061207 | 5x112 |  | 36 | 81710261 | XL | S17D36 | B | LB56 | TÜV |  |  | DK | YES | C0270 | REAR | T | Teilegutachten (PB+VB) | 2 | Mods can be necessary to car | 235/35 R19---TCOMBI-245/35 R19---TCOMBI-255/30 R19-R--TCOMBI-265/30 R19-R--TCOMBI | Top Class | MAX 725 KG | CHRYSTAL TITANIUM | OZ Tuner-System | 8027529020960 | OZ | 14,15 |  |  | Serie XL - ext.diam.79 mm | 592x592x312 | 1 | 081-162 | e1*2001/116*0051*.., e1*96/27, e1*98/14 | bar: Area 1
AUDI | A6 | A6 4B | 4B | 02/1998 | 04/2004 | 5x112 | 57,06 | 650 | 1965 | 45 | M14x1,50 | 17 | CRONO III | 9½x19 | 19,00 | 9,50 | W2108151722 | 2 | S | 20080909 | 20081009 | 5x112 |  | 32,50 | 81710261 | XL | S17D36 | B | LB56 | TÜV |  |  | DK | YES | C0270 | REAR | T | Teilegutachten (PB+VB) | 2 | Mods can be necessary to car | 235/35 R19---TCOMBI-245/35 R19---TCOMBI-255/30 R19-R--TCOMBI-265/30 R19-R--TCOMBI | Top Class | MAX 715 KG | MATT GRAPHIT SILVER | OZ Tuner-System | 8027529022131 | OZ | 12,96 |  |  | Serie XL - ext.diam.79 mm | 592x592x312 | 1 | 081-162 | e1*2001/116*0051*.., e1*96/27, e1*98/14 | bar: Area 1
AUDI | A6 | A6 4B | 4B | 02/1998 | 04/2004 | 5x112 | 57,06 | 650 | 1965 | 45 | M14x1,50 | 17 | CRONO III | 9½x19 | 19,00 | 9,50 | W2108151753 | 2 | S | 20080909 | 20081009 | 5x112 |  | 32,50 | 81710261 | XL | S17D36 | B | LB56 | TÜV |  |  | DK | YES | C0270 | REAR | T | Teilegutachten (PB+VB) | 2 | Mods can be necessary to car | 235/35 R19---TCOMBI-245/35 R19---TCOMBI-255/30 R19-R--TCOMBI-265/30 R19-R--TCOMBI | Top Class | MAX 715 KG | MATT BLACK | OZ Tuner-System | 8027529022148 | OZ | 12,96 |  |  | Serie XL - ext.diam.79 mm | 592x592x312 | 1 | 081-162 | e1*2001/116*0051*.., e1*96/27, e1*98/14 | bar: Area 1
AUDI | A6 | A6 4B | 4B | 02/1998 | 04/2004 | 5x112 | 57,06 | 650 | 1965 | 45 | M14x1,50 | 17 | MICHELANGELO II PL | 9½x19 | 19,00 | 9,50 | W21068505A80 | 2 | S | 20061128 | 20061228 | 5x112 |  | 32 | 81710261 | XL | S17D36 | B | LB56 | TÜV |  |  | DK | YES | C0270 | REAR | T | Teilegutachten (PB+VB) | 2 | Mods can be necessary to car | 235/35 R19---TCOMBI-245/35 R19---TCOMBI-255/30 R19-R--TCOMBI-265/30 R19-R--TCOMBI | Top Class | MAX 725 KG | OZ RACE SILVER | OZ Tuner-System | 8027529007985 | OZ | 18,66 |  |  | Serie XL - ext.diam.79 mm | 592x592x312 | 1 | 081-162 | e1*2001/116*0051*.., e1*96/27, e1*98/14 | bar: Area 1
AUDI | A6 | A6 4B | 4B | 02/1998 | 04/2004 | 5x112 | 57,06 | 650 | 1965 | 45 | M14x1,50 | 17 | MICHELANGELO II PL | 9½x19 | 19,00 | 9,50 | W2106850553 | 2 | S | 20071026 | 20071125 | 5x112 |  | 32 | 81710261 | XL | S17D36 | B | LB56 | TÜV |  |  | DK | YES | C0270 | REAR | T | Teilegutachten (PB+VB) | 2 | Mods can be necessary to car | 235/35 R19---TCOMBI-245/35 R19---TCOMBI-255/30 R19-R--TCOMBI-265/30 R19-R--TCOMBI | Top Class | MAX 725 KG | MATT BLACK | OZ Tuner-System | 8027529007992 | OZ | 18,66 |  |  | Serie XL - ext.diam.79 mm | 592x592x312 | 1 | 081-162 | e1*2001/116*0051*.., e1*96/27, e1*98/14 | bar: Area 1
AUDI | A6 | A6 4B | 4B | 02/1998 | 04/2004 | 5x112 | 57,06 | 650 | 1965 | 45 | M14x1,50 | 17 | RAFFAELLO | 9½x19 | 19,00 | 9,50 | W2107352169 | 2 | S | 20051129 | 20051229 | 5x112 |  | 36 | 81710261 | XL | S17D36 | B | LB56 | TÜV |  |  | DK | YES | C0270 | REAR | T | Teilegutachten (PB+VB) | 2 | Mods can be necessary to car | 235/35 R19---TCOMBI-245/35 R19---TCOMBI-255/30 R19-R--TCOMBI-265/30 R19-R--TCOMBI | Top Class | MAX 825 KG | POLISH | OZ Tuner-System | 8027529019421 | OZ | 12,84 |  |  | Serie XL - ext.diam.79 mm | 592x592x312 | 1 | 081-162 | e1*2001/116*0051*.., e1*96/27, e1*98/14 | bar: Area 1
AUDI | A6 | A6 4B | 4B | 02/1998 | 04/2004 | 5x112 | 57,06 | 650 | 1965 | 45 | M14x1,50 | 17 | SUPERLEGGERA III | 9½x19 | 19,00 | 9,50 | W2104451180 | 2 | S | 20010901 | 20020131 | 5x112 |  | 36 | 81710261 | XL | S17D36 | B | LB56 | TÜV |  |  | DK | YES | C0270 | REAR | T | Teilegutachten (PB+VB) | 2 | Mods can be necessary to car | 235/35 R19---TCOMBI-245/35 R19---TCOMBI-255/30 R19-R--TCOMBI-265/30 R19-R--TCOMBI | Top Class | MAX 710 KG | OZ RACE SILVER | OZ Tuner-System | 8027529016611 | OZ | 16,84 |  |  | Serie XL - ext.diam.79 mm | 592x592x312 | 1 | 081-162 | e1*2001/116*0051*.., e1*96/27, e1*98/14 | bar: Area 1
AUDI | A6 | A6 4B | 4B | 02/1998 | 04/2004 | 5x112 | 57,06 | 650 | 1965 | 45 | M14x1,50 | 17 | BOTTICELLI III | 10x19 | 19,00 | 10,00 | W2107652553 | 2 | S | 20080709 | 20080808 | 5x112 |  | 30 | 81710261 | XL | S17D36 | B | LB56 | TÜV |  |  | DK | YES | C0270 | REAR | T | Teilegutachten (PB+VB) | 2 | Mods can be necessary to car | 235/35 R19---TCOMBI-245/35 R19-R--TCOMBI-255/30 R19-R--TCOMBI-265/30 R19-R--TCOMBI | Top Class | MAX 725 KG | MATT BLACK | OZ Tuner-System | 8027529021004 | OZ | 14,40 |  |  | Serie XL - ext.diam.79 mm | 592x592x350 | 1 | 081-162 | e1*2001/116*0051*.., e1*96/27, e1*98/14 | bar: Area 1
AUDI | A6 | A6 4B | 4B | 02/1998 | 04/2004 | 5x112 | 57,06 | 650 | 1965 | 45 | M14x1,50 | 17 | BOTTICELLI III | 10x19 | 19,00 | 10,00 | W2107652561 | 2 | S | 20061107 | 20061207 | 5x112 |  | 30 | 81710261 | XL | S17D36 | B | LB56 | TÜV |  |  | DK | YES | C0270 | REAR | T | Teilegutachten (PB+VB) | 2 | Mods can be necessary to car | 235/35 R19---TCOMBI-245/35 R19-R--TCOMBI-255/30 R19-R--TCOMBI-265/30 R19-R--TCOMBI | Top Class | MAX 725 KG | CHRYSTAL TITANIUM | OZ Tuner-System | 8027529021011 | OZ | 14,40 |  |  | Serie XL - ext.diam.79 mm | 592x592x350 | 1 | 081-162 | e1*2001/116*0051*.., e1*96/27, e1*98/14 | bar: Area 1
AUDI | A6 | A6 4B | 4B | 02/1998 | 04/2004 | 5x112 | 57,06 | 650 | 1965 | 45 | M14x1,50 | 17 | CRONO III | 10x19 | 19,00 | 10,00 | W2108152422 | 2 | S | 20080909 | 20081009 | 5x112 |  | 35 | 81710261 | XL | S17D36 | B | LB56 | TÜV |  |  | DK | YES | C0270 | REAR | S | Strongness Certificate (PB) | 2 | Mods can be necessary to car | 235/35 R19---TCOMBI-245/35 R19-R--TCOMBI-255/30 R19-R--TCOMBI-265/30 R19-R--TCOMBI | Top Class | MAX 715 KG | MATT GRAPHIT SILVER | OZ Tuner-System | 8027529022278 | OZ | 13,38 |  |  | Serie XL - ext.diam.79 mm | 592x592x350 | 1 | 081-162 | e1*2001/116*0051*.., e1*96/27, e1*98/14 | bar: Area 1
AUDI | A6 | A6 4B | 4B | 02/1998 | 04/2004 | 5x112 | 57,06 | 650 | 1965 | 45 | M14x1,50 | 17 | CRONO III | 10x19 | 19,00 | 10,00 | W2108152453 | 2 | S | 20080909 | 20081009 | 5x112 |  | 35 | 81710261 | XL | S17D36 | B | LB56 | TÜV |  |  | DK | YES | C0270 | REAR | S | Strongness Certificate (PB) | 2 | Mods can be necessary to car | 235/35 R19---TCOMBI-245/35 R19-R--TCOMBI-255/30 R19-R--TCOMBI-265/30 R19-R--TCOMBI | Top Class | MAX 715 KG | MATT BLACK | OZ Tuner-System | 8027529022285 | OZ | 13,38 |  |  | Serie XL - ext.diam.79 mm | 592x592x350 | 1 | 081-162 | e1*2001/116*0051*.., e1*96/27, e1*98/14 | bar: Area 1
AUDI | A6 | A6 4B | 4B | 02/1998 | 04/2004 | 5x112 | 57,06 | 650 | 1965 | 45 | M14x1,50 | 17 | RAFFAELLO | 10x19 | 19,00 | 10,00 | W2107352569 | 2 | S | 20051129 | 20051229 | 5x112 |  | 30 | 81710261 | XL | S17D36 | B | LB56 | TÜV |  |  | DK | YES | C0270 | REAR | T | Teilegutachten (PB+VB) | 2 | Mods can be necessary to car | 235/35 R19---TCOMBI-245/35 R19-R--TCOMBI-255/30 R19-R--TCOMBI-265/30 R19-R--TCOMBI | Top Class | MAX 825 KG | POLISH | OZ Tuner-System | 8027529019469 | OZ | 13,08 |  |  | Serie XL - ext.diam.79 mm | 592x592x350 | 1 | 081-162 | e1*2001/116*0051*.., e1*96/27, e1*98/14 | bar: Area 1
AUDI | A6 | A6 4B | 4B | 02/1998 | 04/2004 | 5x112 | 57,06 | 650 | 1965 | 45 | M14x1,50 | 17 | SUPERLEGGERA III | 10x19 | 19,00 | 10,00 | W2104452580 | 2 |  |  |  | 5x112 |  | 30 | 81710261 | XL | S17D36 | B | LB56 | TÜV |  |  | DK | YES | C0270 | REAR | S | Strongness Certificate (PB) | 2 | Mods can be necessary to car | 235/35 R19---TCOMBI-245/35 R19-R--TCOMBI-255/30 R19-R--TCOMBI-265/30 R19-R--TCOMBI | Top Class | MAX 710 KG | OZ RACE SILVER | OZ Tuner-System | 8027529016710 | OZ | 17,09 |  |  | Serie XL - ext.diam.79 mm | 592x592x350 | 1 | 081-162 | e1*2001/116*0051*.., e1*96/27, e1*98/14 | bar: Area 1
AUDI | A6 | A6 4B | 4B | 02/1998 | 04/2004 | 5x112 | 57,06 | 650 | 1965 | 45 | M14x1,50 | 17 | SUPERLEGGERA III | 11x19 | 19,00 | 11,00 | W2104452880 | 2 |  |  |  | 5x112 |  | 24 | 81710261 | XL | S17D36 | B | LB56 | TÜV |  |  |  | YES | C0270 | REAR | S | Strongness Certificate (PB) | 2 | Mods can be necessary to car |  | Top Class |  | OZ RACE SILVER | OZ Tuner-System | 8027529016727 | OZ | 16,27 |  |  | Serie XL - ext.diam.79 mm | 592x592x350 | 1 | 081-162 | e1*2001/116*0051*.., e1*96/27, e1*98/14 | bar: Area 1
AUDI | A6 | A6 4B 2.7 V6 | 4B | 02/1998 | 04/2004 | 5x112 | 57,06 | 650 | 1965 | 45 | M14x1,50 | 17 | SUPERLEGGERA III | 8x18 | 18,00 | 8,00 | W2104650280 | 2 | S | 20061113 | 20061213 | 5x112 |  | 36 | 81710261 | XL | S17D36 | B | LB56 | TÜV |  |  | DK | YES |  |  | T | Teilegutachten (PB+VB) | 1 | No car modifications required | 225/40 R18---TAU071-235/40 R18---TAU071-245/35 R18---TAU071-255/35 R18-R--TAU071 | Top Class | MAX 690 KG | OZ RACE SILVER | OZ Tuner-System | 8027529017465 | OZ | 16,24 |  |  | Serie XL - ext.diam.79 mm | 567x567x274 | 1 | 169-184 | bar: Area 1
AUDI | A6 | A6 4B 2.7 V6 | 4B | 02/1998 | 04/2004 | 5x112 | 57,06 | 650 | 1965 | 45 | M14x1,50 | 17 | MICHELANGELO II PL | 8½x18 | 18,00 | 8,50 | W21067503A80 | 2 | S | 20061128 | 20061228 | 5x112 |  | 32 | 81710261 | XL | S17D36 | B | LB56 | TÜV |  |  | DK | YES |  |  | T | Teilegutachten (PB+VB) | 1 | No car modifications required | 235/40 R18----245/40 R18----255/35 R18--- | Top Class | MAX 725 KG | OZ RACE SILVER | OZ Tuner-System | 8027529007725 | OZ | 16,01 |  |  | Serie XL - ext.diam.79 mm | 567x567x286 | 1 | 169-184 | bar: Area 1
AUDI | A6 | A6 4B 2.7 V6 | 4B | 02/1998 | 04/2004 | 5x112 | 57,06 | 650 | 1965 | 45 | M14x1,50 | 17 | MICHELANGELO II PL | 8½x18 | 18,00 | 8,50 | W2106750353 | 2 | S | 20071026 | 20071125 | 5x112 |  | 32 | 81710261 | XL | S17D36 | B | LB56 | TÜV |  |  | DK | YES |  |  | T | Teilegutachten (PB+VB) | 1 | No car modifications required | 235/40 R18----245/40 R18----255/35 R18--- | Top Class | MAX 725 KG | MATT BLACK | OZ Tuner-System | 8027529007732 | OZ | 16,01 |  |  | Serie XL - ext.diam.79 mm | 567x567x286 | 1 | 169-184 | bar: Area 1
AUDI | A6 | A6 4B 2.7 V6 | 4B | 02/1998 | 04/2004 | 5x112 | 57,06 | 650 | 1965 | 45 | M14x1,50 | 17 | SUPERLEGGERA III | 8½x18 | 18,00 | 8,50 | W2104650580 | 2 | S | 20041021 | 20041120 | 5x112 |  | 32 | 81710261 | XL | S17D36 | B | LB56 | TÜV |  |  | DK | YES |  |  | T | Teilegutachten (PB+VB) | 1 | No car modifications required | 235/40 R18----245/40 R18----255/35 R18--- | Top Class | MAX 690 KG | OZ RACE SILVER | OZ Tuner-System | 8027529017489 | OZ | 16,78 |  |  | Serie XL - ext.diam.79 mm | 567x567x286 | 1 | 169-184 | bar: Area 1
AUDI | A6 | A6 4B 2.7 V6 | 4B | 02/1998 | 04/2004 | 5x112 | 57,06 | 650 | 1965 | 45 | M14x1,50 | 17 | SUPERLEGGERA III | 9½x18 | 18,00 | 9,50 | W2104651180 | 2 | S | 20041021 | 20041120 | 5x112 |  | 36 | 81710261 | XL | S17D36 | B | LB56 | TÜV |  |  | DK | YES | C0270 | REAR | T | Teilegutachten (PB+VB) | 2 | Mods can be necessary to car |  | Top Class | MAX 690 KG | OZ RACE SILVER | OZ Tuner-System | 8027529017533 | OZ | 16,48 |  |  | Serie XL - ext.diam.79 mm | 567x567x312 | 1 | 169-184 | bar: Area 1
AUDI | A6 | A6 4B 2.7 V6 | 4B | 02/1998 | 04/2004 | 5x112 | 57,06 | 650 | 1965 | 45 | M14x1,50 | 17 | MICHELANGELO II PL | 10x18 | 18,00 | 10,00 | W21067508A80 | 2 | S | 20061128 | 20061228 | 5x112 |  | 30 | 81710261 | XL | S17D36 | B | LB56 | TÜV |  |  | DK | YES | C0270 | REAR | T | Teilegutachten (PB+VB) | 2 | Mods can be necessary to car | 245/35 R18----255/35 R18--- | Top Class | MAX 725 KG | OZ RACE SILVER | OZ Tuner-System | 8027529007824 | OZ | 16,72 |  |  | Serie XL - ext.diam.79 mm | 567x567x324 | 1 | 169-184 | bar: Area 1
AUDI | A6 | A6 4B 2.7 V6 | 4B | 02/1998 | 04/2004 | 5x112 | 57,06 | 650 | 1965 | 45 | M14x1,50 | 17 | MICHELANGELO II PL | 10x18 | 18,00 | 10,00 | W2106750853 | 2 | S | 20071026 | 20071125 | 5x112 |  | 30 | 81710261 | XL | S17D36 | B | LB56 | TÜV |  |  | DK | YES | C0270 | REAR | T | Teilegutachten (PB+VB) | 2 | Mods can be necessary to car | 245/35 R18----255/35 R18--- | Top Class | MAX 725 KG | MATT BLACK | OZ Tuner-System | 8027529007831 | OZ | 16,72 |  |  | Serie XL - ext.diam.79 mm | 567x567x324 | 1 | 169-184 | bar: Area 1
AUDI | A6 | A6 4B 2.7 V6 | 4B | 02/1998 | 04/2004 | 5x112 | 57,06 | 650 | 1965 | 45 | M14x1,50 | 17 | SUPERLEGGERA III | 10x18 | 18,00 | 10,00 | W2104652480 | 2 | S | 20041021 | 20041120 | 5x112 |  | 30 | 81710261 | XL | S17D36 | B | LB56 | TÜV |  |  | DK | YES | C0270 | REAR | S | Strongness Certificate (PB) | 2 | Mods can be necessary to car | 245/35 R18----255/35 R18--- | Top Class | MAX 690 KG | OZ RACE SILVER | OZ Tuner-System | 8027529017649 | OZ | 16,44 |  |  | Serie XL - ext.diam.79 mm | 567x567x324 | 1 | 169-184 | bar: Area 1
AUDI | A6 | A6 4B 2.7 V6 | 4B | 02/1998 | 04/2004 | 5x112 | 57,06 | 650 | 1965 | 45 | M14x1,50 | 17 | BOTTICELLI III | 8x19 | 19,00 | 8,00 | W2107650153 | 2 | S | 20090318 | 20090417 | 5x112 |  | 36 | 81710261 | XL | S17D36 | B | LB56 | TÜV |  |  | DK | YES |  |  | T | Teilegutachten (PB+VB) | 1 | No car modifications required | 235/35 R19---TCOMBI-245/35 R19---TCOMBI | Top Class | MAX 725 KG | MATT BLACK | OZ Tuner-System | 8027529038217 | OZ | 14,26 |  |  | Serie XL - ext.diam.79 mm | 592x592x274 | 1 | 169-184 | bar: Area 1
AUDI | A6 | A6 4B 2.7 V6 | 4B | 02/1998 | 04/2004 | 5x112 | 57,06 | 650 | 1965 | 45 | M14x1,50 | 17 | BOTTICELLI III | 8x19 | 19,00 | 8,00 | W2107650161 | 2 | S | 20061107 | 20061207 | 5x112 |  | 36 | 81710261 | XL | S17D36 | B | LB56 | TÜV |  |  | DK | YES |  |  | T | Teilegutachten (PB+VB) | 1 | No car modifications required | 235/35 R19---TCOMBI-245/35 R19---TCOMBI | Top Class | MAX 725 KG | CHRYSTAL TITANIUM | OZ Tuner-System | 8027529020663 | OZ | 14,26 |  |  | Serie XL - ext.diam.79 mm | 592x592x274 | 1 | 169-184 | bar: Area 1
AUDI | A6 | A6 4B 2.7 V6 | 4B | 02/1998 | 04/2004 | 5x112 | 57,06 | 650 | 1965 | 45 | M14x1,50 | 17 | RAFFAELLO | 8x19 | 19,00 | 8,00 | W2107350169 | 2 | S | 20051129 | 20051229 | 5x112 |  | 36 | 81710261 | XL | S17D36 | B | LB56 | TÜV |  |  | DK | YES |  |  | T | Teilegutachten (PB+VB) | 1 | No car modifications required | 235/35 R19---TCOMBI-245/35 R19---TCOMBI | Top Class | MAX 825 KG | POLISH | OZ Tuner-System | 8027529019223 | OZ | 12,65 |  |  | Serie XL - ext.diam.79 mm | 592x592x274 | 1 | 169-184 | bar: Area 1
AUDI | A6 | A6 4B 2.7 V6 | 4B | 02/1998 | 04/2004 | 5x112 | 57,06 | 650 | 1965 | 45 | M14x1,50 | 17 | SUPERLEGGERA III | 8x19 | 19,00 | 8,00 | W2104450180 | 2 | S | 20041021 | 20041120 | 5x112 |  | 36 | 81710261 | XL | S17D36 | B | LB56 | TÜV |  |  | DK | YES |  |  | T | Teilegutachten (PB+VB) | 1 | No car modifications required | 235/35 R19---TCOMBI-245/35 R19---TCOMBI | Top Class | MAX 690 KG | OZ RACE SILVER | OZ Tuner-System | 8027529016543 | OZ | 16,43 |  |  | Serie XL - ext.diam.79 mm | 592x592x274 | 1 | 169-184 | bar: Area 1
AUDI | A6 | A6 4B 2.7 V6 | 4B | 02/1998 | 04/2004 | 5x112 | 57,06 | 650 | 1965 | 45 | M14x1,50 | 17 | BOTTICELLI III | 8½x19 | 19,00 | 8,50 | W2107650661 | 2 | S | 20061107 | 20061207 | 5x112 |  | 26 | 81710261 | XL | S17D36 | B | LB56 | TÜV |  |  |  | YES |  |  | T | Teilegutachten (PB+VB) | 1 | No car modifications required | 235/35 R19---TCOMBI-245/35 R19---TCOMBI | Top Class | MAX 725 KG | CHRYSTAL TITANIUM | OZ Tuner-System | 8027529020724 | OZ | 14,34 |  |  | Serie XL - ext.diam.79 mm | 592x592x286 | 1 | 169-184 | bar: Area 1
AUDI | A6 | A6 4B 2.7 V6 | 4B | 02/1998 | 04/2004 | 5x112 | 57,06 | 650 | 1965 | 45 | M14x1,50 | 17 | BOTTICELLI III | 8½x19 | 19,00 | 8,50 | W2107650761 | 2 | S | 20061107 | 20061207 | 5x112 |  | 30 | 81710261 | XL | S17D36 | B | LB56 | TÜV |  |  | DK | YES |  |  | T | Teilegutachten (PB+VB) | 1 | No car modifications required | 235/35 R19---TCOMBI-245/35 R19---TCOMBI | Top Class | MAX 725 KG | CHRYSTAL TITANIUM | OZ Tuner-System | 8027529020731 | OZ | 14,26 |  |  | Serie XL - ext.diam.79 mm | 592x592x286 | 1 | 169-184 | bar: Area 1
AUDI | A6 | A6 4B 2.7 V6 | 4B | 02/1998 | 04/2004 | 5x112 | 57,06 | 650 | 1965 | 45 | M14x1,50 | 17 | BOTTICELLI III | 8½x19 | 19,00 | 8,50 | W2107650853 | 2 |  |  |  | 5x112 |  | 32 | 81710261 | XL | S17D36 | B | LB56 | TÜV |  |  | DK | YES |  |  | T | Teilegutachten (PB+VB) | 1 | No car modifications required | 235/35 R19---TCOMBI-245/35 R19---TCOMBI | Top Class | MAX 725 KG | MATT BLACK | OZ Tuner-System | 8027529020748 | OZ | 14,71 |  |  | Serie XL - ext.diam.79 mm | 592x592x286 | 1 | 169-184 | bar: Area 1
AUDI | A6 | A6 4B 2.7 V6 | 4B | 02/1998 | 04/2004 | 5x112 | 57,06 | 650 | 1965 | 45 | M14x1,50 | 17 | BOTTICELLI III | 8½x19 | 19,00 | 8,50 | W2107650861 | 2 | S | 20061107 | 20061207 | 5x112 |  | 32 | 81710261 | XL | S17D36 | B | LB56 | TÜV |  |  | DK | YES |  |  | T | Teilegutachten (PB+VB) | 1 | No car modifications required | 235/35 R19---TCOMBI-245/35 R19---TCOMBI | Top Class | MAX 725 KG | CHRYSTAL TITANIUM | OZ Tuner-System | 8027529020755 | OZ | 14,71 |  |  | Serie XL - ext.diam.79 mm | 592x592x286 | 1 | 169-184 | bar: Area 1
AUDI | A6 | A6 4B 2.7 V6 | 4B | 02/1998 | 04/2004 | 5x112 | 57,06 | 650 | 1965 | 45 | M14x1,50 | 17 | CRONO III | 8½x19 | 19,00 | 8,50 | W2108150222 | 2 | S | 20080909 | 20081009 | 5x112 |  | 32 | 81710261 | XL | S17D36 | B | LB56 | TÜV |  |  | DK | YES |  |  | T | Teilegutachten (PB+VB) | 1 | No car modifications required | 235/35 R19---TCOMBI-245/35 R19---TCOMBI | Top Class | MAX 715 KG | MATT GRAPHIT SILVER | OZ Tuner-System | 8027529021837 | OZ | 12,91 |  |  | Serie XL - ext.diam.79 mm | 592x592x286 | 1 | 169-184 | bar: Area 1
AUDI | A6 | A6 4B 2.7 V6 | 4B | 02/1998 | 04/2004 | 5x112 | 57,06 | 650 | 1965 | 45 | M14x1,50 | 17 | CRONO III | 8½x19 | 19,00 | 8,50 | W2108150253 | 2 | S | 20080909 | 20081009 | 5x112 |  | 32 | 81710261 | XL | S17D36 | B | LB56 | TÜV |  |  | DK | YES |  |  | T | Teilegutachten (PB+VB) | 1 | No car modifications required | 235/35 R19---TCOMBI-245/35 R19---TCOMBI | Top Class | MAX 715 KG | MATT BLACK | OZ Tuner-System | 8027529021844 | OZ | 12,91 |  |  | Serie XL - ext.diam.79 mm | 592x592x286 | 1 | 169-184 | bar: Area 1
AUDI | A6 | A6 4B 2.7 V6 | 4B | 02/1998 | 04/2004 | 5x112 | 57,06 | 650 | 1965 | 45 | M14x1,50 | 17 | MICHELANGELO II PL | 8½x19 | 19,00 | 8,50 | W21068502A80 | 2 | S | 20061128 | 20061228 | 5x112 |  | 32 | 81710261 | XL | S17D36 | B | LB56 | TÜV |  |  | DK | YES |  |  | T | Teilegutachten (PB+VB) | 1 | No car modifications required | 235/35 R19---TCOMBI-245/35 R19---TCOMBI | Top Class | MAX 725 KG | OZ RACE SILVER | OZ Tuner-System | 8027529007923 | OZ | 16,27 |  |  | Serie XL - ext.diam.79 mm | 592x592x286 | 1 | 169-184 | bar: Area 1
AUDI | A6 | A6 4B 2.7 V6 | 4B | 02/1998 | 04/2004 | 5x112 | 57,06 | 650 | 1965 | 45 | M14x1,50 | 17 | MICHELANGELO II PL | 8½x19 | 19,00 | 8,50 | W2106850253 | 2 | S | 20071026 | 20071125 | 5x112 |  | 32 | 81710261 | XL | S17D36 | B | LB56 | TÜV |  |  | DK | YES |  |  | T | Teilegutachten (PB+VB) | 1 | No car modifications required | 235/35 R19---TCOMBI-245/35 R19---TCOMBI | Top Class | MAX 725 KG | MATT BLACK | OZ Tuner-System | 8027529007930 | OZ | 16,27 |  |  | Serie XL - ext.diam.79 mm | 592x592x286 | 1 | 169-184 | bar: Area 1
AUDI | A6 | A6 4B 2.7 V6 | 4B | 02/1998 | 04/2004 | 5x112 | 57,06 | 650 | 1965 | 45 | M14x1,50 | 17 | RAFFAELLO | 8½x19 | 19,00 | 8,50 | W2107350669 | 2 | S | 20051129 | 20051229 | 5x112 |  | 26 | 81710261 | XL | S17D36 | B | LB56 | TÜV |  |  |  | YES |  |  | T | Teilegutachten (PB+VB) | 1 | No car modifications required | 235/35 R19---TCOMBI-245/35 R19---TCOMBI | Top Class | MAX 825 KG | POLISH | OZ Tuner-System | 8027529019278 | OZ | 12,95 |  |  | Serie XL - ext.diam.79 mm | 592x592x286 | 1 | 169-184 | bar: Area 1
AUDI | A6 | A6 4B 2.7 V6 | 4B | 02/1998 | 04/2004 | 5x112 | 57,06 | 650 | 1965 | 45 | M14x1,50 | 17 | RAFFAELLO | 8½x19 | 19,00 | 8,50 | W2107350769 | 2 | S | 20060605 | 20060705 | 5x112 |  | 30 | 81710261 | XL | S17D36 | B | LB56 | TÜV |  |  | DK | YES |  |  | T | Teilegutachten (PB+VB) | 1 | No car modifications required | 235/35 R19---TCOMBI-245/35 R19---TCOMBI | Top Class | MAX 825 KG | POLISH | OZ Tuner-System | 8027529019285 | OZ | 12,65 |  |  | Serie XL - ext.diam.79 mm | 592x592x286 | 1 | 169-184 | bar: Area 1
AUDI | A6 | A6 4B 2.7 V6 | 4B | 02/1998 | 04/2004 | 5x112 | 57,06 | 650 | 1965 | 45 | M14x1,50 | 17 | RAFFAELLO | 8½x19 | 19,00 | 8,50 | W2107350869 | 2 | S | 20051129 | 20051229 | 5x112 |  | 32 | 81710261 | XL | S17D36 | B | LB56 | TÜV |  |  | DK | YES |  |  | T | Teilegutachten (PB+VB) | 1 | No car modifications required | 235/35 R19---TCOMBI-245/35 R19---TCOMBI | Top Class | MAX 825 KG | POLISH | OZ Tuner-System | 8027529019292 | OZ | 13,12 |  |  | Serie XL - ext.diam.79 mm | 592x592x286 | 1 | 169-184 | bar: Area 1
AUDI | A6 | A6 4B 2.7 V6 | 4B | 02/1998 | 04/2004 | 5x112 | 57,06 | 650 | 1965 | 45 | M14x1,50 | 17 | SUPERLEGGERA III | 8½x19 | 19,00 | 8,50 | W2104450480 | 2 | S | 20041021 | 20041120 | 5x112 |  | 32 | 81710261 | XL | S17D36 | B | LB56 | TÜV |  |  | DK | YES |  |  | T | Teilegutachten (PB+VB) | 1 | No car modifications required | 235/35 R19---TCOMBI-245/35 R19---TCOMBI | Top Class | MAX 690 KG | OZ RACE SILVER | OZ Tuner-System | 8027529016567 | OZ | 17,02 |  |  | Serie XL - ext.diam.79 mm | 592x592x286 | 1 | 169-184 | bar: Area 1
AUDI | A6 | A6 4B 2.7 V6 | 4B | 02/1998 | 04/2004 | 5x112 | 57,06 | 650 | 1965 | 45 | M14x1,50 | 17 | SUPERLEGGERA III | 8½x19 | 19,00 | 8,50 | W2104451880 | 2 |  |  |  | 5x112 |  | 26 | 81710261 | XL | S17D36 | B | LB56 | TÜV |  |  |  | YES |  |  | S | Strongness Certificate (PB) | 1 | No car modifications required | 235/35 R19---TCOMBI-245/35 R19---TCOMBI | Top Class |  | OZ RACE SILVER | OZ Tuner-System | 8027529016673 | OZ | 16,53 |  |  | Serie XL - ext.diam.79 mm | 592x592x286 | 1 | 169-184 | bar: Area 1
AUDI | A6 | A6 4B 2.7 V6 | 4B | 02/1998 | 04/2004 | 5x112 | 57,06 | 650 | 1965 | 45 | M14x1,50 | 17 | CRONO III | 9x19 | 19,00 | 9,00 | W2108150922 | 2 | S | 20080909 | 20081009 | 5x112 |  | 35 | 81710261 | XL | S17D36 | B | LB56 | TÜV |  |  | DK | YES | C0270 | REAR | S | Strongness Certificate (PB) | 1 | No car modifications required |  | Top Class | MAX 715 KG | MATT GRAPHIT SILVER | OZ Tuner-System | 8027529021974 | OZ | 13,03 |  |  | Serie XL - ext.diam.79 mm | 592x592x312 | 1 | 169-184 | bar: Area 1
AUDI | A6 | A6 4B 2.7 V6 | 4B | 02/1998 | 04/2004 | 5x112 | 57,06 | 650 | 1965 | 45 | M14x1,50 | 17 | CRONO III | 9x19 | 19,00 | 9,00 | W2108150953 | 2 | S | 20080909 | 20081009 | 5x112 |  | 35 | 81710261 | XL | S17D36 | B | LB56 | TÜV |  |  | DK | YES | C0270 | REAR | S | Strongness Certificate (PB) | 1 | No car modifications required |  | Top Class | MAX 715 KG | MATT BLACK | OZ Tuner-System | 8027529021981 | OZ | 13,03 |  |  | Serie XL - ext.diam.79 mm | 592x592x312 | 1 | 169-184 | bar: Area 1
AUDI | A6 | A6 4B 2.7 V6 | 4B | 02/1998 | 04/2004 | 5x112 | 57,06 | 650 | 1965 | 45 | M14x1,50 | 17 | SUPERLEGGERA III | 9x19 | 19,00 | 9,00 | W2104453480 | 2 | S | 20041021 | 20041120 | 5x112 |  | 35 | 81710261 | XL | S17D36 | B | LB56 | TÜV |  |  | DK | YES | C0270 | REAR | T | Teilegutachten (PB+VB) | 1 | No car modifications required |  | Top Class | MAX 710 KG | OZ RACE SILVER | OZ Tuner-System | 8027529016772 | OZ | 15,91 |  |  | Serie XL - ext.diam.79 mm | 592x592x312 | 1 | 169-184 | bar: Area 1
AUDI | A6 | A6 4B 2.7 V6 | 4B | 02/1998 | 04/2004 | 5x112 | 57,06 | 650 | 1965 | 45 | M14x1,50 | 17 | BOTTICELLI III | 9½x19 | 19,00 | 9,50 | W2107652153 | 2 | S | 20080715 | 20080814 | 5x112 |  | 36 | 81710261 | XL | S17D36 | B | LB56 | TÜV |  |  | DK | YES | C0270 | REAR | T | Teilegutachten (PB+VB) | 2 | Mods can be necessary to car | 235/35 R19---TCOMBI-245/35 R19---TCOMBI-255/30 R19-R--TCOMBI | Top Class | MAX 725 KG | MATT BLACK | OZ Tuner-System | 8027529020953 | OZ | 14,15 |  |  | Serie XL - ext.diam.79 mm | 592x592x312 | 1 | 169-184 | bar: Area 1
AUDI | A6 | A6 4B 2.7 V6 | 4B | 02/1998 | 04/2004 | 5x112 | 57,06 | 650 | 1965 | 45 | M14x1,50 | 17 | BOTTICELLI III | 9½x19 | 19,00 | 9,50 | W2107652161 | 2 | S | 20061107 | 20061207 | 5x112 |  | 36 | 81710261 | XL | S17D36 | B | LB56 | TÜV |  |  | DK | YES | C0270 | REAR | T | Teilegutachten (PB+VB) | 2 | Mods can be necessary to car | 235/35 R19---TCOMBI-245/35 R19---TCOMBI-255/30 R19-R--TCOMBI | Top Class | MAX 725 KG | CHRYSTAL TITANIUM | OZ Tuner-System | 8027529020960 | OZ | 14,15 |  |  | Serie XL - ext.diam.79 mm | 592x592x312 | 1 | 169-184 | bar: Area 1
AUDI | A6 | A6 4B 2.7 V6 | 4B | 02/1998 | 04/2004 | 5x112 | 57,06 | 650 | 1965 | 45 | M14x1,50 | 17 | CRONO III | 9½x19 | 19,00 | 9,50 | W2108151722 | 2 | S | 20080909 | 20081009 | 5x112 |  | 32,50 | 81710261 | XL | S17D36 | B | LB56 | TÜV |  |  | DK | YES | C0270 | REAR | T | Teilegutachten (PB+VB) | 2 | Mods can be necessary to car | 235/35 R19---TCOMBI-245/35 R19---TCOMBI-255/30 R19-R--TCOMBI | Top Class | MAX 715 KG | MATT GRAPHIT SILVER | OZ Tuner-System | 8027529022131 | OZ | 12,96 |  |  | Serie XL - ext.diam.79 mm | 592x592x312 | 1 | 169-184 | bar: Area 1
AUDI | A6 | A6 4B 2.7 V6 | 4B | 02/1998 | 04/2004 | 5x112 | 57,06 | 650 | 1965 | 45 | M14x1,50 | 17 | CRONO III | 9½x19 | 19,00 | 9,50 | W2108151753 | 2 | S | 20080909 | 20081009 | 5x112 |  | 32,50 | 81710261 | XL | S17D36 | B | LB56 | TÜV |  |  | DK | YES | C0270 | REAR | T | Teilegutachten (PB+VB) | 2 | Mods can be necessary to car | 235/35 R19---TCOMBI-245/35 R19---TCOMBI-255/30 R19-R--TCOMBI | Top Class | MAX 715 KG | MATT BLACK | OZ Tuner-System | 8027529022148 | OZ | 12,96 |  |  | Serie XL - ext.diam.79 mm | 592x592x312 | 1 | 169-184 | bar: Area 1
AUDI | A6 | A6 4B 2.7 V6 | 4B | 02/1998 | 04/2004 | 5x112 | 57,06 | 650 | 1965 | 45 | M14x1,50 | 17 | MICHELANGELO II PL | 9½x19 | 19,00 | 9,50 | W21068505A80 | 2 | S | 20061128 | 20061228 | 5x112 |  | 32 | 81710261 | XL | S17D36 | B | LB56 | TÜV |  |  | DK | YES | C0270 | REAR | T | Teilegutachten (PB+VB) | 2 | Mods can be necessary to car | 235/35 R19---TCOMBI-245/35 R19---TCOMBI-255/30 R19-R--TCOMBI | Top Class | MAX 725 KG | OZ RACE SILVER | OZ Tuner-System | 8027529007985 | OZ | 18,66 |  |  | Serie XL - ext.diam.79 mm | 592x592x312 | 1 | 169-184 | bar: Area 1
AUDI | A6 | A6 4B 2.7 V6 | 4B | 02/1998 | 04/2004 | 5x112 | 57,06 | 650 | 1965 | 45 | M14x1,50 | 17 | MICHELANGELO II PL | 9½x19 | 19,00 | 9,50 | W2106850553 | 2 | S | 20071026 | 20071125 | 5x112 |  | 32 | 81710261 | XL | S17D36 | B | LB56 | TÜV |  |  | DK | YES | C0270 | REAR | T | Teilegutachten (PB+VB) | 2 | Mods can be necessary to car | 235/35 R19---TCOMBI-245/35 R19---TCOMBI-255/30 R19-R--TCOMBI | Top Class | MAX 725 KG | MATT BLACK | OZ Tuner-System | 8027529007992 | OZ | 18,66 |  |  | Serie XL - ext.diam.79 mm | 592x592x312 | 1 | 169-184 | bar: Area 1
AUDI | A6 | A6 4B 2.7 V6 | 4B | 02/1998 | 04/2004 | 5x112 | 57,06 | 650 | 1965 | 45 | M14x1,50 | 17 | RAFFAELLO | 9½x19 | 19,00 | 9,50 | W2107352169 | 2 | S | 20051129 | 20051229 | 5x112 |  | 36 | 81710261 | XL | S17D36 | B | LB56 | TÜV |  |  | DK | YES | C0270 | REAR | T | Teilegutachten (PB+VB) | 2 | Mods can be necessary to car | 235/35 R19---TCOMBI-245/35 R19---TCOMBI-255/30 R19-R--TCOMBI | Top Class | MAX 825 KG | POLISH | OZ Tuner-System | 8027529019421 | OZ | 12,84 |  |  | Serie XL - ext.diam.79 mm | 592x592x312 | 1 | 169-184 | bar: Area 1
AUDI | A6 | A6 4B 2.7 V6 | 4B | 02/1998 | 04/2004 | 5x112 | 57,06 | 650 | 1965 | 45 | M14x1,50 | 17 | SUPERLEGGERA III | 9½x19 | 19,00 | 9,50 | W2104451180 | 2 | S | 20041021 | 20041120 | 5x112 |  | 36 | 81710261 | XL | S17D36 | B | LB56 | TÜV |  |  | DK | YES | C0270 | REAR | T | Teilegutachten (PB+VB) | 2 | Mods can be necessary to car | 235/35 R19---TCOMBI-245/35 R19---TCOMBI-255/30 R19-R--TCOMBI | Top Class | MAX 710 KG | OZ RACE SILVER | OZ Tuner-System | 8027529016611 | OZ | 16,84 |  |  | Serie XL - ext.diam.79 mm | 592x592x312 | 1 | 169-184 | bar: Area 1
AUDI | A6 | A6 4B 2.7 V6 | 4B | 02/1998 | 04/2004 | 5x112 | 57,06 | 650 | 1965 | 45 | M14x1,50 | 17 | BOTTICELLI III | 10x19 | 19,00 | 10,00 | W2107652553 | 2 | S | 20080709 | 20080808 | 5x112 |  | 30 | 81710261 | XL | S17D36 | B | LB56 | TÜV |  |  | DK | YES | C0270 | REAR | T | Teilegutachten (PB+VB) | 2 | Mods can be necessary to car | 235/35 R19---TCOMBI-245/35 R19-R--TCOMBI-255/30 R19-R--TCOMBI-265/30 R19-R--TCOMBI | Top Class | MAX 725 KG | MATT BLACK | OZ Tuner-System | 8027529021004 | OZ | 14,40 |  |  | Serie XL - ext.diam.79 mm | 592x592x350 | 1 | 169-184 | bar: Area 1
AUDI | A6 | A6 4B 2.7 V6 | 4B | 02/1998 | 04/2004 | 5x112 | 57,06 | 650 | 1965 | 45 | M14x1,50 | 17 | BOTTICELLI III | 10x19 | 19,00 | 10,00 | W2107652561 | 2 | S | 20061107 | 20061207 | 5x112 |  | 30 | 81710261 | XL | S17D36 | B | LB56 | TÜV |  |  | DK | YES | C0270 | REAR | T | Teilegutachten (PB+VB) | 2 | Mods can be necessary to car | 235/35 R19---TCOMBI-245/35 R19-R--TCOMBI-255/30 R19-R--TCOMBI-265/30 R19-R--TCOMBI | Top Class | MAX 725 KG | CHRYSTAL TITANIUM | OZ Tuner-System | 8027529021011 | OZ | 14,40 |  |  | Serie XL - ext.diam.79 mm | 592x592x350 | 1 | 169-184 | bar: Area 1
AUDI | A6 | A6 4B 2.7 V6 | 4B | 02/1998 | 04/2004 | 5x112 | 57,06 | 650 | 1965 | 45 | M14x1,50 | 17 | CRONO III | 10x19 | 19,00 | 10,00 | W2108152422 | 2 | S | 20080909 | 20081009 | 5x112 |  | 35 | 81710261 | XL | S17D36 | B | LB56 | TÜV |  |  | DK | YES | C0270 | REAR | S | Strongness Certificate (PB) | 2 | Mods can be necessary to car | 235/35 R19---TCOMBI-245/35 R19-R--TCOMBI-255/30 R19-R--TCOMBI-265/30 R19-R--TCOMBI | Top Class | MAX 715 KG | MATT GRAPHIT SILVER | OZ Tuner-System | 8027529022278 | OZ | 13,38 |  |  | Serie XL - ext.diam.79 mm | 592x592x350 | 1 | 169-184 | bar: Area 1
AUDI | A6 | A6 4B 2.7 V6 | 4B | 02/1998 | 04/2004 | 5x112 | 57,06 | 650 | 1965 | 45 | M14x1,50 | 17 | CRONO III | 10x19 | 19,00 | 10,00 | W2108152453 | 2 | S | 20080909 | 20081009 | 5x112 |  | 35 | 81710261 | XL | S17D36 | B | LB56 | TÜV |  |  | DK | YES | C0270 | REAR | S | Strongness Certificate (PB) | 2 | Mods can be necessary to car | 235/35 R19---TCOMBI-245/35 R19-R--TCOMBI-255/30 R19-R--TCOMBI-265/30 R19-R--TCOMBI | Top Class | MAX 715 KG | MATT BLACK | OZ Tuner-System | 8027529022285 | OZ | 13,38 |  |  | Serie XL - ext.diam.79 mm | 592x592x350 | 1 | 169-184 | bar: Area 1
AUDI | A6 | A6 4B 2.7 V6 | 4B | 02/1998 | 04/2004 | 5x112 | 57,06 | 650 | 1965 | 45 | M14x1,50 | 17 | RAFFAELLO | 10x19 | 19,00 | 10,00 | W2107352569 | 2 | S | 20051129 | 20051229 | 5x112 |  | 30 | 81710261 | XL | S17D36 | B | LB56 | TÜV |  |  | DK | YES | C0270 | REAR | T | Teilegutachten (PB+VB) | 2 | Mods can be necessary to car | 235/35 R19---TCOMBI-245/35 R19-R--TCOMBI-255/30 R19-R--TCOMBI-265/30 R19-R--TCOMBI | Top Class | MAX 825 KG | POLISH | OZ Tuner-System | 8027529019469 | OZ | 13,08 |  |  | Serie XL - ext.diam.79 mm | 592x592x350 | 1 | 169-184 | bar: Area 1
AUDI | A6 | A6 4B 2.7 V6 | 4B | 02/1998 | 04/2004 | 5x112 | 57,06 | 650 | 1965 | 45 | M14x1,50 | 17 | SUPERLEGGERA III | 10x19 | 19,00 | 10,00 | W2104452580 | 2 | S | 20041021 | 20041120 | 5x112 |  | 30 | 81710261 | XL | S17D36 | B | LB56 | TÜV |  |  | DK | YES | C0270 | REAR | S | Strongness Certificate (PB) | 2 | Mods can be necessary to car | 235/35 R19---TCOMBI-245/35 R19-R--TCOMBI-255/30 R19-R--TCOMBI-265/30 R19-R--TCOMBI | Top Class | MAX 710 KG | OZ RACE SILVER | OZ Tuner-System | 8027529016710 | OZ | 17,09 |  |  | Serie XL - ext.diam.79 mm | 592x592x350 | 1 | 169-184 | bar: Area 1
AUDI | A6 | A6 4B 2.7 V6 | 4B | 02/1998 | 04/2004 | 5x112 | 57,06 | 650 | 1965 | 45 | M14x1,50 | 17 | SUPERLEGGERA III | 11x19 | 19,00 | 11,00 | W2104452880 | 2 |  |  |  | 5x112 |  | 24 | 81710261 | XL | S17D36 | B | LB56 | TÜV |  |  | DK | YES | C0270 | REAR | S | Strongness Certificate (PB) | 2 | Mods can be necessary to car |  | Top Class |  | OZ RACE SILVER | OZ Tuner-System | 8027529016727 | OZ | 16,27 |  |  | Serie XL - ext.diam.79 mm | 592x592x350 | 1 | 169-184 | bar: Area 1
AUDI | A7 | A7 | 4G,4G1 | 10/2010 |  | 5x112 | 66,46 | 608 |  | 37 | M14x1,50 | 17 | MICHELANGELO II PL | 8½x18 | 18,00 | 8,50 | W21067503A80 | 2 | S | 20101214 | 20110113 | 5x112 |  | 32 | 81710415 | XL | S17D36 | B |  | TÜV |  |  | DK | YES |  |  | S | Strongness Certificate (PB) | 1 | No car modifications required | 255/45 R18--- | Top Class | MAX 725 KG | OZ RACE SILVER | OZ Tuner-System | 8027529007725 | OZ | 16,01 |  |  | Serie XL - ext.diam.79 mm | 567x567x286 | 1 | 120-180 | e1*2007/46*0436*.. | bar: Area 1
AUDI | A7 | A7 | 4G,4G1 | 10/2010 |  | 5x112 | 66,46 | 608 |  | 37 | M14x1,50 | 17 | MICHELANGELO II PL | 8½x18 | 18,00 | 8,50 | W2106750353 | 2 | S | 20101214 | 20110113 | 5x112 |  | 32 | 81710415 | XL | S17D36 | B |  | TÜV |  |  | DK | YES |  |  | S | Strongness Certificate (PB) | 1 | No car modifications required | 255/45 R18--- | Top Class | MAX 725 KG | MATT BLACK | OZ Tuner-System | 8027529007732 | OZ | 16,01 |  |  | Serie XL - ext.diam.79 mm | 567x567x286 | 1 | 120-180 | e1*2007/46*0436*.. | bar: Area 1
AUDI | A7 | A7 | 4G,4G1 | 10/2010 |  | 5x112 | 66,46 | 608 |  | 37 | M14x1,50 | 17 | SUPERLEGGERA III | 8½x18 | 18,00 | 8,50 | W2104650580 | 2 |  |  |  | 5x112 |  | 32 | 81710415 | XL | S17D36 | B |  | TÜV |  |  | DK | YES |  |  | S | Strongness Certificate (PB) | 1 | No car modifications required | 255/45 R18--- | Top Class | MAX 690 KG | OZ RACE SILVER | OZ Tuner-System | 8027529017489 | OZ | 16,78 |  |  | Serie XL - ext.diam.79 mm | 567x567x286 | 1 | 120-180 | e1*2007/46*0436*.. | bar: Area 1
AUDI | A7 | A7 | 4G,4G1 | 10/2010 |  | 5x112 | 66,46 | 608 |  | 37 | M14x1,50 | 17 | SUPERLEGGERA III | 8½x18 | 18,00 | 8,50 | W2104652080 | 2 |  |  |  | 5x112 |  | 30 | 81710415 | XL | S17D36 | B |  | TÜV |  |  | DK | YES |  |  | S | Strongness Certificate (PB) | 1 | No car modifications required | 255/45 R18--- | Top Class | MAX 690 KG | OZ RACE SILVER | OZ Tuner-System | 8027529017601 | OZ | 16,26 |  |  | Serie XL - ext.diam.79 mm | 567x567x286 | 1 | 120-180 | e1*2007/46*0436*.. | bar: Area 1
AUDI | A7 | A7 | 4G,4G1 | 10/2010 |  | 5x112 | 66,46 | 608 |  | 37 | M14x1,50 | 17 | SUPERLEGGERA III | 9x18 | 18,00 | 9,00 | W2104653080 | 2 |  |  |  | 5x112 |  | 35 | 81710415 | XL | S17D36 | B |  | TÜV |  |  | DK | YES |  |  | S | Strongness Certificate (PB) | 1 | No car modifications required |  | Top Class | MAX 690 KG | OZ RACE SILVER | OZ Tuner-System | 8027529017656 | OZ | 15,90 |  |  | Serie XL - ext.diam.79 mm | 567x567x299 | 1 | 120-180 | e1*2007/46*0436*.. | bar: Area 1
AUDI | A7 | A7 | 4G,4G1 | 10/2010 |  | 5x112 | 66,46 | 608 |  | 37 | M14x1,50 | 17 | SUPERLEGGERA III | 9½x18 | 18,00 | 9,50 | W2104651180 | 2 |  |  |  | 5x112 |  | 36 | 81710415 | XL | S17D36 | B |  | TÜV |  |  | DK | YES |  |  | S | Strongness Certificate (PB) | 1 | No car modifications required |  | Top Class | MAX 690 KG | OZ RACE SILVER | OZ Tuner-System | 8027529017533 | OZ | 16,48 |  |  | Serie XL - ext.diam.79 mm | 567x567x312 | 1 | 120-180 | e1*2007/46*0436*.. | bar: Area 1
AUDI | A7 | A7 | 4G,4G1 | 10/2010 |  | 5x112 | 66,46 | 608 |  | 37 | M14x1,50 | 17 | SUPERLEGGERA III | 9½x18 | 18,00 | 9,50 | W2104652380 | 2 |  |  |  | 5x112 |  | 31 | 81710415 | XL | S17D36 | B |  | TÜV |  |  | DK | YES |  |  | S | Strongness Certificate (PB) | 1 | No car modifications required |  | Top Class | MAX 710 KG | OZ RACE SILVER | OZ Tuner-System | 8027529017632 | OZ | 16,05 |  |  | Serie XL - ext.diam.79 mm | 567x567x312 | 1 | 120-180 | e1*2007/46*0436*.. | bar: Area 1
AUDI | A7 | A7 | 4G,4G1 | 10/2010 |  | 5x112 | 66,46 | 608 |  | 37 | M14x1,50 | 17 | SUPERLEGGERA III | 10x18 | 18,00 | 10,00 | W2104652480 | 2 |  |  |  | 5x112 |  | 30 | 81710415 | XL | S17D36 | B |  | TÜV |  |  | DK | YES |  |  | S | Strongness Certificate (PB) | 1 | No car modifications required |  | Top Class | MAX 690 KG | OZ RACE SILVER | OZ Tuner-System | 8027529017649 | OZ | 16,44 |  |  | Serie XL - ext.diam.79 mm | 567x567x324 | 1 | 120-180 | e1*2007/46*0436*.. | bar: Area 1
AUDI | A7 | A7 | 4G,4G1 | 10/2010 |  | 5x112 | 66,46 | 608 |  | 37 | M14x1,50 | 17 | BOTTICELLI III | 8½x19 | 19,00 | 8,50 | W2107650661 | 2 |  |  |  | 5x112 |  | 26 | 81710415 | XL | S17D36 | B |  | TÜV |  |  | DK | YES |  |  | S | Strongness Certificate (PB) | 1 | No car modifications required | 235/45 R19----245/40 R19----255/40 R19--- | Top Class | MAX 725 KG | CHRYSTAL TITANIUM | OZ Tuner-System | 8027529020724 | OZ | 14,34 |  |  | Serie XL - ext.diam.79 mm | 592x592x286 | 1 | 120-180 | e1*2007/46*0436*.. | bar: Area 1
AUDI | A7 | A7 | 4G,4G1 | 10/2010 |  | 5x112 | 66,46 | 608 |  | 37 | M14x1,50 | 17 | BOTTICELLI III | 8½x19 | 19,00 | 8,50 | W2107650761 | 2 |  |  |  | 5x112 |  | 30 | 81710415 | XL | S17D36 | B |  | TÜV |  |  | DK | YES |  |  | S | Strongness Certificate (PB) | 1 | No car modifications required | 235/45 R19----245/40 R19----255/40 R19--- | Top Class | MAX 725 KG | CHRYSTAL TITANIUM | OZ Tuner-System | 8027529020731 | OZ | 14,26 |  |  | Serie XL - ext.diam.79 mm | 592x592x286 | 1 | 120-180 | e1*2007/46*0436*.. | bar: Area 1
AUDI | A7 | A7 | 4G,4G1 | 10/2010 |  | 5x112 | 66,46 | 608 |  | 37 | M14x1,50 | 17 | BOTTICELLI III | 8½x19 | 19,00 | 8,50 | W2107650853 | 2 |  |  |  | 5x112 |  | 32 | 81710415 | XL | S17D36 | B |  | TÜV |  |  | DK | YES |  |  | S | Strongness Certificate (PB) | 1 | No car modifications required | 235/45 R19----245/40 R19----255/40 R19--- | Top Class | MAX 725 KG | MATT BLACK | OZ Tuner-System | 8027529020748 | OZ | 14,71 |  |  | Serie XL - ext.diam.79 mm | 592x592x286 | 1 | 120-180 | e1*2007/46*0436*.. | bar: Area 1
AUDI | A7 | A7 | 4G,4G1 | 10/2010 |  | 5x112 | 66,46 | 608 |  | 37 | M14x1,50 | 17 | BOTTICELLI III | 8½x19 | 19,00 | 8,50 | W2107650861 | 2 |  |  |  | 5x112 |  | 32 | 81710415 | XL | S17D36 | B |  | TÜV |  |  | DK | YES |  |  | S | Strongness Certificate (PB) | 1 | No car modifications required | 235/45 R19----245/40 R19----255/40 R19--- | Top Class | MAX 725 KG | CHRYSTAL TITANIUM | OZ Tuner-System | 8027529020755 | OZ | 14,71 |  |  | Serie XL - ext.diam.79 mm | 592x592x286 | 1 | 120-180 | e1*2007/46*0436*.. | bar: Area 1
AUDI | A7 | A7 | 4G,4G1 | 10/2010 |  | 5x112 | 66,46 | 608 |  | 37 | M14x1,50 | 17 | CRONO III | 8½x19 | 19,00 | 8,50 | W2108150222 | 2 |  |  |  | 5x112 |  | 32 | 81710415 | XL | S17D36 | B |  | TÜV |  |  | DK | YES |  |  | S | Strongness Certificate (PB) | 1 | No car modifications required | 235/45 R19----245/40 R19----255/40 R19--- | Top Class | MAX 715 KG | MATT GRAPHIT SILVER | OZ Tuner-System | 8027529021837 | OZ | 12,91 |  |  | Serie XL - ext.diam.79 mm | 592x592x286 | 1 | 120-180 | e1*2007/46*0436*.. | bar: Area 1
AUDI | A7 | A7 | 4G,4G1 | 10/2010 |  | 5x112 | 66,46 | 608 |  | 37 | M14x1,50 | 17 | CRONO III | 8½x19 | 19,00 | 8,50 | W2108150253 | 2 |  |  |  | 5x112 |  | 32 | 81710415 | XL | S17D36 | B |  | TÜV |  |  | DK | YES |  |  | S | Strongness Certificate (PB) | 1 | No car modifications required | 235/45 R19----245/40 R19----255/40 R19--- | Top Class | MAX 715 KG | MATT BLACK | OZ Tuner-System | 8027529021844 | OZ | 12,91 |  |  | Serie XL - ext.diam.79 mm | 592x592x286 | 1 | 120-180 | e1*2007/46*0436*.. | bar: Area 1
AUDI | A7 | A7 | 4G,4G1 | 10/2010 |  | 5x112 | 66,46 | 608 |  | 37 | M14x1,50 | 17 | MICHELANGELO II PL | 8½x19 | 19,00 | 8,50 | W21068502A80 | 2 | S | 20101214 | 20110113 | 5x112 |  | 32 | 81710415 | XL | S17D36 | B |  | TÜV |  |  | DK | YES |  |  | S | Strongness Certificate (PB) | 1 | No car modifications required | 235/45 R19----245/40 R19----255/40 R19--- | Top Class | MAX 725 KG | OZ RACE SILVER | OZ Tuner-System | 8027529007923 | OZ | 16,27 |  |  | Serie XL - ext.diam.79 mm | 592x592x286 | 1 | 120-180 | e1*2007/46*0436*.. | bar: Area 1
AUDI | A7 | A7 | 4G,4G1 | 10/2010 |  | 5x112 | 66,46 | 608 |  | 37 | M14x1,50 | 17 | MICHELANGELO II PL | 8½x19 | 19,00 | 8,50 | W2106850253 | 2 | S | 20101214 | 20110113 | 5x112 |  | 32 | 81710415 | XL | S17D36 | B |  | TÜV |  |  | DK | YES |  |  | S | Strongness Certificate (PB) | 1 | No car modifications required | 235/45 R19----245/40 R19----255/40 R19--- | Top Class | MAX 725 KG | MATT BLACK | OZ Tuner-System | 8027529007930 | OZ | 16,27 |  |  | Serie XL - ext.diam.79 mm | 592x592x286 | 1 | 120-180 | e1*2007/46*0436*.. | bar: Area 1
AUDI | A7 | A7 | 4G,4G1 | 10/2010 |  | 5x112 | 66,46 | 608 |  | 37 | M14x1,50 | 17 | RAFFAELLO | 8½x19 | 19,00 | 8,50 | W2107350669 | 2 |  |  |  | 5x112 |  | 26 | 81710415 | XL | S17D36 | B |  | TÜV |  |  | DK | YES |  |  | S | Strongness Certificate (PB) | 1 | No car modifications required | 235/45 R19----245/40 R19----255/40 R19--- | Top Class | MAX 825 KG | POLISH | OZ Tuner-System | 8027529019278 | OZ | 12,95 |  |  | Serie XL - ext.diam.79 mm | 592x592x286 | 1 | 120-180 | e1*2007/46*0436*.. | bar: Area 1
AUDI | A7 | A7 | 4G,4G1 | 10/2010 |  | 5x112 | 66,46 | 608 |  | 37 | M14x1,50 | 17 | RAFFAELLO | 8½x19 | 19,00 | 8,50 | W2107350769 | 2 |  |  |  | 5x112 |  | 30 | 81710415 | XL | S17D36 | B |  | TÜV |  |  | DK | YES |  |  | S | Strongness Certificate (PB) | 1 | No car modifications required | 235/45 R19----245/40 R19----255/40 R19--- | Top Class | MAX 825 KG | POLISH | OZ Tuner-System | 8027529019285 | OZ | 12,65 |  |  | Serie XL - ext.diam.79 mm | 592x592x286 | 1 | 120-180 | e1*2007/46*0436*.. | bar: Area 1
AUDI | A7 | A7 | 4G,4G1 | 10/2010 |  | 5x112 | 66,46 | 608 |  | 37 | M14x1,50 | 17 | RAFFAELLO | 8½x19 | 19,00 | 8,50 | W2107350869 | 2 |  |  |  | 5x112 |  | 32 | 81710415 | XL | S17D36 | B |  | TÜV |  |  | DK | YES |  |  | S | Strongness Certificate (PB) | 1 | No car modifications required | 235/45 R19----245/40 R19----255/40 R19--- | Top Class | MAX 825 KG | POLISH | OZ Tuner-System | 8027529019292 | OZ | 13,12 |  |  | Serie XL - ext.diam.79 mm | 592x592x286 | 1 | 120-180 | e1*2007/46*0436*.. | bar: Area 1
AUDI | A7 | A7 | 4G,4G1 | 10/2010 |  | 5x112 | 66,46 | 608 |  | 37 | M14x1,50 | 17 | SUPERLEGGERA III | 8½x19 | 19,00 | 8,50 | W2104450480 | 2 |  |  |  | 5x112 |  | 32 | 81710415 | XL | S17D36 | B |  | TÜV |  |  | DK | YES |  |  | S | Strongness Certificate (PB) | 1 | No car modifications required | 235/45 R19----245/40 R19----255/40 R19--- | Top Class | MAX 690 KG | OZ RACE SILVER | OZ Tuner-System | 8027529016567 | OZ | 17,02 |  |  | Serie XL - ext.diam.79 mm | 592x592x286 | 1 | 120-180 | e1*2007/46*0436*.. | bar: Area 1
AUDI | A7 | A7 | 4G,4G1 | 10/2010 |  | 5x112 | 66,46 | 608 |  | 37 | M14x1,50 | 17 | SUPERLEGGERA III | 8½x19 | 19,00 | 8,50 | W2104451980 | 2 |  |  |  | 5x112 |  | 30 | 81710415 | XL | S17D36 | B |  | TÜV |  |  | DK | YES |  |  | S | Strongness Certificate (PB) | 1 | No car modifications required | 235/45 R19----245/40 R19----255/40 R19--- | Top Class | MAX 690 KG | OZ RACE SILVER | OZ Tuner-System | 8027529016680 | OZ | 16,43 |  |  | Serie XL - ext.diam.79 mm | 592x592x286 | 1 | 120-180 | e1*2007/46*0436*.. | bar: Area 1
AUDI | A7 | A7 | 4G,4G1 | 10/2010 |  | 5x112 | 66,46 | 608 |  | 37 | M14x1,50 | 17 | BOTTICELLI III | 9x19 | 19,00 | 9,00 | W2107651553 | 2 |  |  |  | 5x112 |  | 35 | 81710415 | XL | S17D36 | B |  | TÜV |  |  | DK | YES |  |  | S | Strongness Certificate (PB) | 1 | No car modifications required | 235/45 R19----245/40 R19----255/35 R19----255/40 R19----265/35 R19----275/35 R19--- | Top Class | MAX 725 KG | MATT BLACK | OZ Tuner-System | 8027529020847 | OZ | 14,06 |  |  | Serie XL - ext.diam.79 mm | 592x592x312 | 1 | 120-180 | e1*2007/46*0436*.. | bar: Area 1
AUDI | A7 | A7 | 4G,4G1 | 10/2010 |  | 5x112 | 66,46 | 608 |  | 37 | M14x1,50 | 17 | BOTTICELLI III | 9x19 | 19,00 | 9,00 | W2107651561 | 2 |  |  |  | 5x112 |  | 35 | 81710415 | XL | S17D36 | B |  | TÜV |  |  | DK | YES |  |  | S | Strongness Certificate (PB) | 1 | No car modifications required | 235/45 R19----245/40 R19----255/35 R19----255/40 R19----265/35 R19----275/35 R19--- | Top Class | MAX 725 KG | CHRYSTAL TITANIUM | OZ Tuner-System | 8027529020854 | OZ | 14,06 |  |  | Serie XL - ext.diam.79 mm | 592x592x312 | 1 | 120-180 | e1*2007/46*0436*.. | bar: Area 1
AUDI | A7 | A7 | 4G,4G1 | 10/2010 |  | 5x112 | 66,46 | 608 |  | 37 | M14x1,50 | 17 | CRONO III | 9x19 | 19,00 | 9,00 | W2108150822 | 2 |  |  |  | 5x112 |  | 22 | 81710415 | XL | S17D36 | B |  | TÜV |  |  | DK | YES |  |  | S | Strongness Certificate (PB) | 2 | Mods can be necessary to car | 235/45 R19----245/40 R19----255/35 R19----255/40 R19----265/35 R19----275/35 R19--- | Top Class | MAX 715 KG | MATT GRAPHIT SILVER | OZ Tuner-System | 8027529021950 | OZ | 12,82 |  |  | Serie XL - ext.diam.79 mm | 592x592x312 | 1 | 120-180 | e1*2007/46*0436*.. | bar: Area 1
AUDI | A7 | A7 | 4G,4G1 | 10/2010 |  | 5x112 | 66,46 | 608 |  | 37 | M14x1,50 | 17 | CRONO III | 9x19 | 19,00 | 9,00 | W2108150853 | 2 |  |  |  | 5x112 |  | 22 | 81710415 | XL | S17D36 | B |  | TÜV |  |  | DK | YES |  |  | S | Strongness Certificate (PB) | 2 | Mods can be necessary to car | 235/45 R19----245/40 R19----255/35 R19----255/40 R19----265/35 R19----275/35 R19--- | Top Class | MAX 715 KG | MATT BLACK | OZ Tuner-System | 8027529021967 | OZ | 12,82 |  |  | Serie XL - ext.diam.79 mm | 592x592x312 | 1 | 120-180 | e1*2007/46*0436*.. | bar: Area 1
AUDI | A7 | A7 | 4G,4G1 | 10/2010 |  | 5x112 | 66,46 | 608 |  | 37 | M14x1,50 | 17 | CRONO III | 9x19 | 19,00 | 9,00 | W2108150922 | 2 |  |  |  | 5x112 |  | 35 | 81710415 | XL | S17D36 | B |  | TÜV |  |  | DK | YES |  |  | S | Strongness Certificate (PB) | 1 | No car modifications required | 235/45 R19----245/40 R19----255/35 R19----255/40 R19----265/35 R19----275/35 R19--- | Top Class | MAX 715 KG | MATT GRAPHIT SILVER | OZ Tuner-System | 8027529021974 | OZ | 13,03 |  |  | Serie XL - ext.diam.79 mm | 592x592x312 | 1 | 120-180 | e1*2007/46*0436*.. | bar: Area 1
AUDI | A7 | A7 | 4G,4G1 | 10/2010 |  | 5x112 | 66,46 | 608 |  | 37 | M14x1,50 | 17 | CRONO III | 9x19 | 19,00 | 9,00 | W2108150953 | 2 |  |  |  | 5x112 |  | 35 | 81710415 | XL | S17D36 | B |  | TÜV |  |  | DK | YES |  |  | S | Strongness Certificate (PB) | 1 | No car modifications required | 235/45 R19----245/40 R19----255/35 R19----255/40 R19----265/35 R19----275/35 R19--- | Top Class | MAX 715 KG | MATT BLACK | OZ Tuner-System | 8027529021981 | OZ | 13,03 |  |  | Serie XL - ext.diam.79 mm | 592x592x312 | 1 | 120-180 | e1*2007/46*0436*.. | bar: Area 1
AUDI | A7 | A7 | 4G,4G1 | 10/2010 |  | 5x112 | 66,46 | 608 |  | 37 | M14x1,50 | 17 | CRONO III | 9x19 | 19,00 | 9,00 | W2108151022 | 2 |  |  |  | 5x112 |  | 26 | 81710415 | XL | S17D36 | B |  | TÜV |  |  | DK | YES |  |  | S | Strongness Certificate (PB) | 1 | No car modifications required | 235/45 R19----245/40 R19----255/35 R19----255/40 R19----265/35 R19----275/35 R19--- | Top Class | MAX 715 KG | MATT GRAPHIT SILVER | OZ Tuner-System | 8027529021998 | OZ | 12,82 |  |  | Serie XL - ext.diam.79 mm | 592x592x312 | 1 | 120-180 | e1*2007/46*0436*.. | bar: Area 1
AUDI | A7 | A7 | 4G,4G1 | 10/2010 |  | 5x112 | 66,46 | 608 |  | 37 | M14x1,50 | 17 | CRONO III | 9x19 | 19,00 | 9,00 | W2108151053 | 2 |  |  |  | 5x112 |  | 26 | 81710415 | XL | S17D36 | B |  | TÜV |  |  | DK | YES |  |  | S | Strongness Certificate (PB) | 1 | No car modifications required | 235/45 R19----245/40 R19----255/35 R19----255/40 R19----265/35 R19----275/35 R19--- | Top Class | MAX 715 KG | MATT BLACK | OZ Tuner-System | 8027529022001 | OZ | 12,82 |  |  | Serie XL - ext.diam.79 mm | 592x592x312 | 1 | 120-180 | e1*2007/46*0436*.. | bar: Area 1
AUDI | A7 | A7 | 4G,4G1 | 10/2010 |  | 5x112 | 66,46 | 608 |  | 37 | M14x1,50 | 17 | RAFFAELLO | 9x19 | 19,00 | 9,00 | W2107351569 | 2 |  |  |  | 5x112 |  | 35 | 81710415 | XL | S17D36 | B |  | TÜV |  |  | DK | YES |  |  | S | Strongness Certificate (PB) | 1 | No car modifications required | 235/45 R19----245/40 R19----255/35 R19----255/40 R19----265/35 R19----275/35 R19--- | Top Class | MAX 825 KG | POLISH | OZ Tuner-System | 8027529019360 | OZ | 12,67 |  |  | Serie XL - ext.diam.79 mm | 592x592x312 | 1 | 120-180 | e1*2007/46*0436*.. | bar: Area 1
AUDI | A7 | A7 | 4G,4G1 | 10/2010 |  | 5x112 | 66,46 | 608 |  | 37 | M14x1,50 | 17 | SUPERLEGGERA III | 9x19 | 19,00 | 9,00 | W2104453480 | 2 |  |  |  | 5x112 |  | 35 | 81710415 | XL | S17D36 | B |  | TÜV |  |  | DK | YES |  |  | S | Strongness Certificate (PB) | 1 | No car modifications required | 235/45 R19----245/40 R19----255/35 R19----255/40 R19----265/35 R19----275/35 R19--- | Top Class | MAX 710 KG | OZ RACE SILVER | OZ Tuner-System | 8027529016772 | OZ | 15,91 |  |  | Serie XL - ext.diam.79 mm | 592x592x312 | 1 | 120-180 | e1*2007/46*0436*.. | bar: Area 1
AUDI | A7 | A7 | 4G,4G1 | 10/2010 |  | 5x112 | 66,46 | 608 |  | 37 | M14x1,50 | 17 | SUPERLEGGERA III | 9x19 | 19,00 | 9,00 | W2104455153 | 2 |  |  |  | 5x112 |  | 26 | 81710415 | XL | S17D36 | B |  | TÜV |  |  | DK | YES |  |  | S | Strongness Certificate (PB) | 1 | No car modifications required | 235/45 R19----245/40 R19----255/35 R19----255/40 R19----265/35 R19----275/35 R19--- | Top Class | MAX 690 KG | MATT BLACK | OZ Tuner-System | 8027529016932 | OZ | 17,58 |  |  | Serie XL - ext.diam.79 mm | 592x592x312 | 1 | 120-180 | e1*2007/46*0436*.. | bar: Area 1
AUDI | A7 | A7 | 4G,4G1 | 10/2010 |  | 5x112 | 66,46 | 608 |  | 37 | M14x1,50 | 17 | SUPERLEGGERA III | 9x19 | 19,00 | 9,00 | W2104455180 | 2 |  |  |  | 5x112 |  | 26 | 81710415 | XL | S17D36 | B |  | TÜV |  |  | DK | YES |  |  | S | Strongness Certificate (PB) | 1 | No car modifications required | 235/45 R19----245/40 R19----255/35 R19----255/40 R19----265/35 R19----275/35 R19--- | Top Class | MAX 690 KG | OZ RACE SILVER | OZ Tuner-System | 8027529016949 | OZ | 17,58 |  |  | Serie XL - ext.diam.79 mm | 592x592x312 | 1 | 120-180 | e1*2007/46*0436*.. | bar: Area 1
AUDI | A7 | A7 | 4G,4G1 | 10/2010 |  | 5x112 | 66,46 | 608 |  | 37 | M14x1,50 | 17 | BOTTICELLI III | 9½x19 | 19,00 | 9,50 | W2107652153 | 2 |  |  |  | 5x112 |  | 36 | 81710415 | XL | S17D36 | B |  | TÜV |  |  | DK | YES |  |  | S | Strongness Certificate (PB) | 1 | No car modifications required |  | Top Class | MAX 725 KG | MATT BLACK | OZ Tuner-System | 8027529020953 | OZ | 14,15 |  |  | Serie XL - ext.diam.79 mm | 592x592x312 | 1 | 120-180 | e1*2007/46*0436*.. | bar: Area 1
AUDI | A7 | A7 | 4G,4G1 | 10/2010 |  | 5x112 | 66,46 | 608 |  | 37 | M14x1,50 | 17 | BOTTICELLI III | 9½x19 | 19,00 | 9,50 | W2107652161 | 2 |  |  |  | 5x112 |  | 36 | 81710415 | XL | S17D36 | B |  | TÜV |  |  | DK | YES |  |  | S | Strongness Certificate (PB) | 1 | No car modifications required |  | Top Class | MAX 725 KG | CHRYSTAL TITANIUM | OZ Tuner-System | 8027529020960 | OZ | 14,15 |  |  | Serie XL - ext.diam.79 mm | 592x592x312 | 1 | 120-180 | e1*2007/46*0436*.. | bar: Area 1
AUDI | A7 | A7 | 4G,4G1 | 10/2010 |  | 5x112 | 66,46 | 608 |  | 37 | M14x1,50 | 17 | CRONO III | 9½x19 | 19,00 | 9,50 | W2108151722 | 2 |  |  |  | 5x112 |  | 32,50 | 81710415 | XL | S17D36 | B |  | TÜV |  |  | DK | YES |  |  | S | Strongness Certificate (PB) | 1 | No car modifications required |  | Top Class | MAX 715 KG | MATT GRAPHIT SILVER | OZ Tuner-System | 8027529022131 | OZ | 12,96 |  |  | Serie XL - ext.diam.79 mm | 592x592x312 | 1 | 120-180 | e1*2007/46*0436*.. | bar: Area 1
AUDI | A7 | A7 | 4G,4G1 | 10/2010 |  | 5x112 | 66,46 | 608 |  | 37 | M14x1,50 | 17 | CRONO III | 9½x19 | 19,00 | 9,50 | W2108151753 | 2 |  |  |  | 5x112 |  | 32,50 | 81710415 | XL | S17D36 | B |  | TÜV |  |  | DK | YES |  |  | S | Strongness Certificate (PB) | 1 | No car modifications required |  | Top Class | MAX 715 KG | MATT BLACK | OZ Tuner-System | 8027529022148 | OZ | 12,96 |  |  | Serie XL - ext.diam.79 mm | 592x592x312 | 1 | 120-180 | e1*2007/46*0436*.. | bar: Area 1
AUDI | A7 | A7 | 4G,4G1 | 10/2010 |  | 5x112 | 66,46 | 608 |  | 37 | M14x1,50 | 17 | MICHELANGELO II PL | 9½x19 | 19,00 | 9,50 | W21068505A80 | 2 | S | 20101214 | 20110113 | 5x112 |  | 32 | 81710415 | XL | S17D36 | B |  | TÜV |  |  | DK | YES |  |  | S | Strongness Certificate (PB) | 1 | No car modifications required |  | Top Class | MAX 725 KG | OZ RACE SILVER | OZ Tuner-System | 8027529007985 | OZ | 18,66 |  |  | Serie XL - ext.diam.79 mm | 592x592x312 | 1 | 120-180 | e1*2007/46*0436*.. | bar: Area 1
AUDI | A7 | A7 | 4G,4G1 | 10/2010 |  | 5x112 | 66,46 | 608 |  | 37 | M14x1,50 | 17 | MICHELANGELO II PL | 9½x19 | 19,00 | 9,50 | W2106850553 | 2 | S | 20101214 | 20110113 | 5x112 |  | 32 | 81710415 | XL | S17D36 | B |  | TÜV |  |  | DK | YES |  |  | S | Strongness Certificate (PB) | 1 | No car modifications required |  | Top Class | MAX 725 KG | MATT BLACK | OZ Tuner-System | 8027529007992 | OZ | 18,66 |  |  | Serie XL - ext.diam.79 mm | 592x592x312 | 1 | 120-180 | e1*2007/46*0436*.. | bar: Area 1
AUDI | A7 | A7 | 4G,4G1 | 10/2010 |  | 5x112 | 66,46 | 608 |  | 37 | M14x1,50 | 17 | MICHELANGELO II PL | 9½x19 | 19,00 | 9,50 | W21068506A80 | 2 | S | 20101214 | 20110113 | 5x112 |  | 36 | 81710415 | XL | S17D36 | B |  | TÜV |  |  | DK | YES |  |  | S | Strongness Certificate (PB) | 1 | No car modifications required |  | Top Class | MAX 725 KG | OZ RACE SILVER | OZ Tuner-System | 8027529008005 | OZ | 18,51 |  |  | Serie XL - ext.diam.79 mm | 592x592x312 | 1 | 120-180 | e1*2007/46*0436*.. | bar: Area 1
AUDI | A7 | A7 | 4G,4G1 | 10/2010 |  | 5x112 | 66,46 | 608 |  | 37 | M14x1,50 | 17 | MICHELANGELO II PL | 9½x19 | 19,00 | 9,50 | W2106850653 | 2 | S | 20101214 | 20110113 | 5x112 |  | 36 | 81710415 | XL | S17D36 | B |  | TÜV |  |  | DK | YES |  |  | S | Strongness Certificate (PB) | 1 | No car modifications required |  | Top Class | MAX 725 KG | MATT BLACK | OZ Tuner-System | 8027529008012 | OZ | 18,51 |  |  | Serie XL - ext.diam.79 mm | 592x592x312 | 1 | 120-180 | e1*2007/46*0436*.. | bar: Area 1
AUDI | A7 | A7 | 4G,4G1 | 10/2010 |  | 5x112 | 66,46 | 608 |  | 37 | M14x1,50 | 17 | RAFFAELLO | 9½x19 | 19,00 | 9,50 | W2107352169 | 2 |  |  |  | 5x112 |  | 36 | 81710415 | XL | S17D36 | B |  | TÜV |  |  | DK | YES |  |  | S | Strongness Certificate (PB) | 1 | No car modifications required |  | Top Class | MAX 825 KG | POLISH | OZ Tuner-System | 8027529019421 | OZ | 12,84 |  |  | Serie XL - ext.diam.79 mm | 592x592x312 | 1 | 120-180 | e1*2007/46*0436*.. | bar: Area 1
AUDI | A7 | A7 | 4G,4G1 | 10/2010 |  | 5x112 | 66,46 | 608 |  | 37 | M14x1,50 | 17 | SUPERLEGGERA III | 9½x19 | 19,00 | 9,50 | W2104451180 | 2 |  |  |  | 5x112 |  | 36 | 81710415 | XL | S17D36 | B |  | TÜV |  |  | DK | YES |  |  | S | Strongness Certificate (PB) | 1 | No car modifications required |  | Top Class | MAX 710 KG | OZ RACE SILVER | OZ Tuner-System | 8027529016611 | OZ | 16,84 |  |  | Serie XL - ext.diam.79 mm | 592x592x312 | 1 | 120-180 | e1*2007/46*0436*.. | bar: Area 1
AUDI | A7 | A7 | 4G,4G1 | 10/2010 |  | 5x112 | 66,46 | 608 |  | 37 | M14x1,50 | 17 | BOTTICELLI III | 10x19 | 19,00 | 10,00 | W2107652553 | 2 |  |  |  | 5x112 |  | 30 | 81710415 | XL | S17D36 | B |  | TÜV |  |  | DK | YES |  |  | S | Strongness Certificate (PB) | 1 | No car modifications required | 255/40 R19----265/35 R19----275/35 R19--- | Top Class | MAX 725 KG | MATT BLACK | OZ Tuner-System | 8027529021004 | OZ | 14,40 |  |  | Serie XL - ext.diam.79 mm | 592x592x350 | 1 | 120-180 | e1*2007/46*0436*.. | bar: Area 1
AUDI | A7 | A7 | 4G,4G1 | 10/2010 |  | 5x112 | 66,46 | 608 |  | 37 | M14x1,50 | 17 | BOTTICELLI III | 10x19 | 19,00 | 10,00 | W2107652561 | 2 |  |  |  | 5x112 |  | 30 | 81710415 | XL | S17D36 | B |  | TÜV |  |  | DK | YES |  |  | S | Strongness Certificate (PB) | 1 | No car modifications required | 255/40 R19----265/35 R19----275/35 R19--- | Top Class | MAX 725 KG | CHRYSTAL TITANIUM | OZ Tuner-System | 8027529021011 | OZ | 14,40 |  |  | Serie XL - ext.diam.79 mm | 592x592x350 | 1 | 120-180 | e1*2007/46*0436*.. | bar: Area 1
AUDI | A7 | A7 | 4G,4G1 | 10/2010 |  | 5x112 | 66,46 | 608 |  | 37 | M14x1,50 | 17 | CRONO III | 10x19 | 19,00 | 10,00 | W2108152322 | 2 |  |  |  | 5x112 |  | 30 | 81710415 | XL | S17D36 | B |  | TÜV |  |  | DK | YES |  |  | S | Strongness Certificate (PB) | 1 | No car modifications required | 255/40 R19----265/35 R19----275/35 R19--- | Top Class | MAX 715 KG | MATT GRAPHIT SILVER | OZ Tuner-System | 8027529022254 | OZ | 13,21 |  |  | Serie XL - ext.diam.79 mm | 592x592x350 | 1 | 120-180 | e1*2007/46*0436*.. | bar: Area 1
AUDI | A7 | A7 | 4G,4G1 | 10/2010 |  | 5x112 | 66,46 | 608 |  | 37 | M14x1,50 | 17 | CRONO III | 10x19 | 19,00 | 10,00 | W2108152353 | 2 |  |  |  | 5x112 |  | 30 | 81710415 | XL | S17D36 | B |  | TÜV |  |  | DK | YES |  |  | S | Strongness Certificate (PB) | 1 | No car modifications required | 255/40 R19----265/35 R19----275/35 R19--- | Top Class | MAX 715 KG | MATT BLACK | OZ Tuner-System | 8027529022261 | OZ | 13,21 |  |  | Serie XL - ext.diam.79 mm | 592x592x350 | 1 | 120-180 | e1*2007/46*0436*.. | bar: Area 1
AUDI | A7 | A7 | 4G,4G1 | 10/2010 |  | 5x112 | 66,46 | 608 |  | 37 | M14x1,50 | 17 | CRONO III | 10x19 | 19,00 | 10,00 | W2108152422 | 2 |  |  |  | 5x112 |  | 35 | 81710415 | XL | S17D36 | B |  | TÜV |  |  | DK | YES |  |  | S | Strongness Certificate (PB) | 1 | No car modifications required | 255/40 R19----265/35 R19----275/35 R19--- | Top Class | MAX 715 KG | MATT GRAPHIT SILVER | OZ Tuner-System | 8027529022278 | OZ | 13,38 |  |  | Serie XL - ext.diam.79 mm | 592x592x350 | 1 | 120-180 | e1*2007/46*0436*.. | bar: Area 1
AUDI | A7 | A7 | 4G,4G1 | 10/2010 |  | 5x112 | 66,46 | 608 |  | 37 | M14x1,50 | 17 | CRONO III | 10x19 | 19,00 | 10,00 | W2108152453 | 2 |  |  |  | 5x112 |  | 35 | 81710415 | XL | S17D36 | B |  | TÜV |  |  | DK | YES |  |  | S | Strongness Certificate (PB) | 1 | No car modifications required | 255/40 R19----265/35 R19----275/35 R19--- | Top Class | MAX 715 KG | MATT BLACK | OZ Tuner-System | 8027529022285 | OZ | 13,38 |  |  | Serie XL - ext.diam.79 mm | 592x592x350 | 1 | 120-180 | e1*2007/46*0436*.. | bar: Area 1
AUDI | A7 | A7 | 4G,4G1 | 10/2010 |  | 5x112 | 66,46 | 608 |  | 37 | M14x1,50 | 17 | RAFFAELLO | 10x19 | 19,00 | 10,00 | W2107352569 | 2 |  |  |  | 5x112 |  | 30 | 81710415 | XL | S17D36 | B |  | TÜV |  |  | DK | YES |  |  | S | Strongness Certificate (PB) | 1 | No car modifications required | 255/40 R19----265/35 R19----275/35 R19--- | Top Class | MAX 825 KG | POLISH | OZ Tuner-System | 8027529019469 | OZ | 13,08 |  |  | Serie XL - ext.diam.79 mm | 592x592x350 | 1 | 120-180 | e1*2007/46*0436*.. | bar: Area 1
AUDI | A7 | A7 | 4G,4G1 | 10/2010 |  | 5x112 | 66,46 | 608 |  | 37 | M14x1,50 | 17 | SUPERLEGGERA III | 10x19 | 19,00 | 10,00 | W2104452580 | 2 |  |  |  | 5x112 |  | 30 | 81710415 | XL | S17D36 | B |  | TÜV |  |  | DK | YES |  |  | S | Strongness Certificate (PB) | 1 | No car modifications required | 255/40 R19----265/35 R19----275/35 R19--- | Top Class | MAX 710 KG | OZ RACE SILVER | OZ Tuner-System | 8027529016710 | OZ | 17,09 |  |  | Serie XL - ext.diam.79 mm | 592x592x350 | 1 | 120-180 | e1*2007/46*0436*.. | bar: Area 1
AUDI | A7 | A7 | 4G,4G1 | 10/2010 |  | 5x112 | 66,46 | 608 |  | 37 | M14x1,50 | 17 | BOTTICELLI III | 8½x20 | 20,00 | 8,50 | W2107450053 | 2 |  |  |  | 5x112 |  | 32 | 81710415 | XL | S17D36 | B |  | TÜV |  |  | DK | YES |  |  | S | Strongness Certificate (PB) | 1 | No car modifications required |  | Top Class | MAX 725 KG | MATT BLACK | OZ Tuner-System | 8027529019834 | OZ | 14,25 |  |  | Serie XL - ext.diam.79 mm | 615x615x312 | 1 | 120-180 | e1*2007/46*0436*.. | bar: Area 1
AUDI | A7 | A7 | 4G,4G1 | 10/2010 |  | 5x112 | 66,46 | 608 |  | 37 | M14x1,50 | 17 | BOTTICELLI III | 8½x20 | 20,00 | 8,50 | W2107450061 | 2 |  |  |  | 5x112 |  | 32 | 81710415 | XL | S17D36 | B |  | TÜV |  |  | DK | YES |  |  | S | Strongness Certificate (PB) | 1 | No car modifications required |  | Top Class | MAX 725 KG | CHRYSTAL TITANIUM | OZ Tuner-System | 8027529019841 | OZ | 14,25 |  |  | Serie XL - ext.diam.79 mm | 615x615x312 | 1 | 120-180 | e1*2007/46*0436*.. | bar: Area 1
AUDI | A7 | A7 | 4G,4G1 | 10/2010 |  | 5x112 | 66,46 | 608 |  | 37 | M14x1,50 | 17 | BOTTICELLI III | 8½x20 | 20,00 | 8,50 | W2107450161 | 2 |  |  |  | 5x112 |  | 35 | 81710415 | XL | S17D36 | B |  | TÜV |  |  | DK | YES |  |  | S | Strongness Certificate (PB) | 1 | No car modifications required |  | Top Class | MAX 725 KG | CHRYSTAL TITANIUM | OZ Tuner-System | 8027529019858 | OZ | 13,80 |  |  | Serie XL - ext.diam.79 mm | 615x615x312 | 1 | 120-180 | e1*2007/46*0436*.. | bar: Area 1
AUDI | A7 | A7 | 4G,4G1 | 10/2010 |  | 5x112 | 66,46 | 608 |  | 37 | M14x1,50 | 17 | CRONO III | 8½x20 | 20,00 | 8,50 | W2108250122 | 2 |  |  |  | 5x112 |  | 32 | 81710415 | XL | S17D36 | B |  | TÜV |  |  | DK | YES |  |  | S | Strongness Certificate (PB) | 1 | No car modifications required |  | Top Class | MAX 715 KG | MATT GRAPHIT SILVER | OZ Tuner-System | 8027529022551 | OZ | 14,12 |  |  | Serie XL - ext.diam.79 mm | 615x615x312 | 1 | 120-180 | e1*2007/46*0436*.. | bar: Area 1
AUDI | A7 | A7 | 4G,4G1 | 10/2010 |  | 5x112 | 66,46 | 608 |  | 37 | M14x1,50 | 17 | CRONO III | 8½x20 | 20,00 | 8,50 | W2108250153 | 2 |  |  |  | 5x112 |  | 32 | 81710415 | XL | S17D36 | B |  | TÜV |  |  | DK | YES |  |  | S | Strongness Certificate (PB) | 1 | No car modifications required |  | Top Class | MAX 715 KG | MATT BLACK | OZ Tuner-System | 8027529022568 | OZ | 14,12 |  |  | Serie XL - ext.diam.79 mm | 615x615x312 | 1 | 120-180 | e1*2007/46*0436*.. | bar: Area 1
AUDI | A7 | A7 | 4G,4G1 | 10/2010 |  | 5x112 | 66,46 | 608 |  | 37 | M14x1,50 | 17 | MICHELANGELO II PL | 8½x20 | 20,00 | 8,50 | W21064500A80 | 2 | S | 20101214 | 20110113 | 5x112 |  | 32 | 81710415 | XL | S17D36 | B |  | TÜV |  |  | DK | YES |  |  | S | Strongness Certificate (PB) | 1 | No car modifications required |  | Top Class | MAX 825 KG | OZ RACE SILVER | OZ Tuner-System | 8027529007299 | OZ | 19,82 |  |  | Serie XL - ext.diam.79 mm | 615x615x312 | 1 | 120-180 | e1*2007/46*0436*.. | bar: Area 1
AUDI | A7 | A7 | 4G,4G1 | 10/2010 |  | 5x112 | 66,46 | 608 |  | 37 | M14x1,50 | 17 | MICHELANGELO II PL | 8½x20 | 20,00 | 8,50 | W2106450053 | 2 | S | 20101214 | 20110113 | 5x112 |  | 32 | 81710415 | XL | S17D36 | B |  | TÜV |  |  | DK | YES |  |  | S | Strongness Certificate (PB) | 1 | No car modifications required |  | Top Class | MAX 825 KG | MATT BLACK | OZ Tuner-System | 8027529007305 | OZ | 19,82 |  |  | Serie XL - ext.diam.79 mm | 615x615x312 | 1 | 120-180 | e1*2007/46*0436*.. | bar: Area 1
AUDI | A7 | A7 | 4G,4G1 | 10/2010 |  | 5x112 | 66,46 | 608 |  | 37 | M14x1,50 | 17 | RAFFAELLO | 8½x20 | 20,00 | 8,50 | W2107250069 | 2 |  |  |  | 5x112 |  | 32 | 81710415 | XL | S17D36 | B |  | TÜV |  |  | DK | YES |  |  | S | Strongness Certificate (PB) | 1 | No car modifications required |  | Top Class | MAX 720 KG | POLISH | OZ Tuner-System | 8027529018899 | OZ | 13,39 |  |  | Serie XL - ext.diam.79 mm | 615x615x312 | 1 | 120-180 | e1*2007/46*0436*.. | bar: Area 1
AUDI | A7 | A7 | 4G,4G1 | 10/2010 |  | 5x112 | 66,46 | 608 |  | 37 | M14x1,50 | 17 | RAFFAELLO | 8½x20 | 20,00 | 8,50 | W2107250169 | 2 |  |  |  | 5x112 |  | 35 | 81710415 | XL | S17D36 | B |  | TÜV |  |  | DK | YES |  |  | S | Strongness Certificate (PB) | 1 | No car modifications required |  | Top Class | MAX 720 KG | POLISH | OZ Tuner-System | 8027529018905 | OZ | 12,80 |  |  | Serie XL - ext.diam.79 mm | 615x615x312 | 1 | 120-180 | e1*2007/46*0436*.. | bar: Area 1
AUDI | A7 | A7 | 4G,4G1 | 10/2010 |  | 5x112 | 66,46 | 608 |  | 37 | M14x1,50 | 17 | SUPERLEGGERA III | 8½x20 | 20,00 | 8,50 | W2104550080 | 2 |  |  |  | 5x112 |  | 35 | 81710415 | XL | S17D36 | B |  | TÜV |  |  | DK | YES |  |  | S | Strongness Certificate (PB) | 1 | No car modifications required |  | Top Class | MAX 690 KG | OZ RACE SILVER | OZ Tuner-System | 8027529017151 | OZ | 17,81 |  |  | Serie XL - ext.diam.79 mm | 615x615x312 | 1 | 120-180 | e1*2007/46*0436*.. | bar: Area 1
AUDI | A7 | A7 | 4G,4G1 | 10/2010 |  | 5x112 | 66,46 | 608 |  | 37 | M14x1,50 | 17 | SUPERLEGGERA III | 8½x20 | 20,00 | 8,50 | W2104550680 | 2 |  |  |  | 5x112 |  | 32 | 81710415 | XL | S17D36 | B |  | TÜV |  |  | DK | YES |  |  | S | Strongness Certificate (PB) | 1 | No car modifications required |  | Top Class | MAX 690 KG | OZ RACE SILVER | OZ Tuner-System | 8027529017205 | OZ | 18,02 |  |  | Serie XL - ext.diam.79 mm | 615x615x312 | 1 | 120-180 | e1*2007/46*0436*.. | bar: Area 1
AUDI | A7 | A7 | 4G,4G1 | 10/2010 |  | 5x112 | 66,46 | 608 |  | 37 | M14x1,50 | 17 | BOTTICELLI III | 9x20 | 20,00 | 9,00 | W2107452853 | 2 |  |  |  | 5x112 |  | 32 | 81710415 | XL | S17D36 | B |  | TÜV |  |  | DK | YES |  |  | N | No Certificate | 1 | No car modifications required | 265/35 R20--- | Top Class | MAX 725 KG | MATT BLACK | OZ Tuner-System | 8027529055542 | OZ | 13,95 |  |  | Serie XL - ext.diam.79 mm | 615x615x312 | 1 | 120-180 | e1*2007/46*0436*.. | bar: Area 1
AUDI | A7 | A7 | 4G,4G1 | 10/2010 |  | 5x112 | 66,46 | 608 |  | 37 | M14x1,50 | 17 | BOTTICELLI III | 9x20 | 20,00 | 9,00 | W2107452861 | 2 |  |  |  | 5x112 |  | 32 | 81710415 | XL | S17D36 | B |  | TÜV |  |  | DK | YES |  |  | N | No Certificate | 1 | No car modifications required | 265/35 R20--- | Top Class | MAX 725 KG | CHRYSTAL TITANIUM | OZ Tuner-System | 8027529055535 | OZ | 13,95 |  |  | Serie XL - ext.diam.79 mm | 615x615x312 | 1 | 120-180 | e1*2007/46*0436*.. | bar: Area 1
AUDI | A7 | A7 | 4G,4G1 | 10/2010 |  | 5x112 | 66,46 | 608 |  | 37 | M14x1,50 | 17 | CRONO III | 9x20 | 20,00 | 9,00 | W2108250722 | 2 |  |  |  | 5x112 |  | 22 | 81710415 | XL | S17D36 | B |  | TÜV |  |  | DK | YES |  |  | S | Strongness Certificate (PB) | 2 | Mods can be necessary to car | 265/35 R20--- | Top Class | MAX 715 KG | MATT GRAPHIT SILVER | OZ Tuner-System | 8027529022667 | OZ | 13,80 |  |  | Serie XL - ext.diam.79 mm | 615x615x312 | 1 | 120-180 | e1*2007/46*0436*.. | bar: Area 1
AUDI | A7 | A7 | 4G,4G1 | 10/2010 |  | 5x112 | 66,46 | 608 |  | 37 | M14x1,50 | 17 | CRONO III | 9x20 | 20,00 | 9,00 | W2108250753 | 2 |  |  |  | 5x112 |  | 22 | 81710415 | XL | S17D36 | B |  | TÜV |  |  | DK | YES |  |  | S | Strongness Certificate (PB) | 2 | Mods can be necessary to car | 265/35 R20--- | Top Class | MAX 715 KG | MATT BLACK | OZ Tuner-System | 8027529022674 | OZ | 13,80 |  |  | Serie XL - ext.diam.79 mm | 615x615x312 | 1 | 120-180 | e1*2007/46*0436*.. | bar: Area 1
AUDI | A7 | A7 | 4G,4G1 | 10/2010 |  | 5x112 | 66,46 | 608 |  | 37 | M14x1,50 | 17 | CRONO III | 9x20 | 20,00 | 9,00 | W2108250822 | 2 |  |  |  | 5x112 |  | 35 | 81710415 | XL | S17D36 | B |  | TÜV |  |  | DK | YES |  |  | S | Strongness Certificate (PB) | 1 | No car modifications required | 265/35 R20--- | Top Class | MAX 715 KG | MATT GRAPHIT SILVER | OZ Tuner-System | 8027529022681 | OZ | 14,01 |  |  | Serie XL - ext.diam.79 mm | 615x615x312 | 1 | 120-180 | e1*2007/46*0436*.. | bar: Area 1
AUDI | A7 | A7 | 4G,4G1 | 10/2010 |  | 5x112 | 66,46 | 608 |  | 37 | M14x1,50 | 17 | CRONO III | 9x20 | 20,00 | 9,00 | W2108250853 | 2 |  |  |  | 5x112 |  | 35 | 81710415 | XL | S17D36 | B |  | TÜV |  |  | DK | YES |  |  | S | Strongness Certificate (PB) | 1 | No car modifications required | 265/35 R20--- | Top Class | MAX 715 KG | MATT BLACK | OZ Tuner-System | 8027529022698 | OZ | 14,01 |  |  | Serie XL - ext.diam.79 mm | 615x615x312 | 1 | 120-180 | e1*2007/46*0436*.. | bar: Area 1
AUDI | A7 | A7 | 4G,4G1 | 10/2010 |  | 5x112 | 66,46 | 608 |  | 37 | M14x1,50 | 17 | CRONO III | 9x20 | 20,00 | 9,00 | W2108250922 | 2 |  |  |  | 5x112 |  | 26 | 81710415 | XL | S17D36 | B |  | TÜV |  |  | DK | YES |  |  | S | Strongness Certificate (PB) | 1 | No car modifications required | 265/35 R20--- | Top Class | MAX 715 KG | MATT GRAPHIT SILVER | OZ Tuner-System | 8027529022704 | OZ | 13,80 |  |  | Serie XL - ext.diam.79 mm | 615x615x312 | 1 | 120-180 | e1*2007/46*0436*.. | bar: Area 1
AUDI | A7 | A7 | 4G,4G1 | 10/2010 |  | 5x112 | 66,46 | 608 |  | 37 | M14x1,50 | 17 | CRONO III | 9x20 | 20,00 | 9,00 | W2108250953 | 2 |  |  |  | 5x112 |  | 26 | 81710415 | XL | S17D36 | B |  | TÜV |  |  | DK | YES |  |  | S | Strongness Certificate (PB) | 1 | No car modifications required | 265/35 R20--- | Top Class | MAX 715 KG | MATT BLACK | OZ Tuner-System | 8027529022711 | OZ | 13,80 |  |  | Serie XL - ext.diam.79 mm | 615x615x312 | 1 | 120-180 | e1*2007/46*0436*.. | bar: Area 1
AUDI | A7 | A7 | 4G,4G1 | 10/2010 |  | 5x112 | 66,46 | 608 |  | 37 | M14x1,50 | 17 | SUPERLEGGERA III | 9x20 | 20,00 | 9,00 | W2104550880 | 2 |  |  |  | 5x112 |  | 32 | 81710415 | XL | S17D36 | B |  | TÜV |  |  | DK | YES |  |  | S | Strongness Certificate (PB) | 1 | No car modifications required | 265/35 R20--- | Top Class | MAX 690 KG | OZ RACE SILVER | OZ Tuner-System | 8027529017229 | OZ | 18,08 |  |  | Serie XL - ext.diam.79 mm | 615x615x312 | 1 | 120-180 | e1*2007/46*0436*.. | bar: Area 1
AUDI | A7 | A7 | 4G,4G1 | 10/2010 |  | 5x112 | 66,46 | 608 |  | 37 | M14x1,50 | 17 | BOTTICELLI III | 9½x20 | 20,00 | 9,50 | W2107452253 | 2 |  |  |  | 5x112 |  | 32 | 81710415 | XL | S17D36 | B |  | TÜV |  |  | DK | YES |  |  | S | Strongness Certificate (PB) | 1 | No car modifications required | 245/30 R20----245/35 R20----255/35 R20----265/35 R20----275/35 R20--- | Top Class | MAX 725 KG | MATT BLACK | OZ Tuner-System | 8027529038224 | OZ | 14,37 |  |  | Serie XL - ext.diam.79 mm | 615x615x312 | 1 | 120-180 | e1*2007/46*0436*.. | bar: Area 1
AUDI | A7 | A7 | 4G,4G1 | 10/2010 |  | 5x112 | 66,46 | 608 |  | 37 | M14x1,50 | 17 | BOTTICELLI III | 9½x20 | 20,00 | 9,50 | W2107452261 | 2 |  |  |  | 5x112 |  | 32 | 81710415 | XL | S17D36 | B |  | TÜV |  |  | DK | YES |  |  | S | Strongness Certificate (PB) | 1 | No car modifications required | 245/30 R20----245/35 R20----255/35 R20----265/35 R20----275/35 R20--- | Top Class | MAX 725 KG | CHRYSTAL TITANIUM | OZ Tuner-System | 8027529020175 | OZ | 14,37 |  |  | Serie XL - ext.diam.79 mm | 615x615x312 | 1 | 120-180 | e1*2007/46*0436*.. | bar: Area 1
AUDI | A7 | A7 | 4G,4G1 | 10/2010 |  | 5x112 | 66,46 | 608 |  | 37 | M14x1,50 | 17 | CRONO III | 9½x20 | 20,00 | 9,50 | W2108251422 | 2 |  |  |  | 5x112 |  | 32,50 | 81710415 | XL | S17D36 | B |  | TÜV |  |  | DK | YES |  |  | S | Strongness Certificate (PB) | 1 | No car modifications required | 245/30 R20----245/35 R20----255/35 R20----265/35 R20----275/35 R20--- | Top Class | MAX 715 KG | MATT GRAPHIT SILVER | OZ Tuner-System | 8027529022803 | OZ | 13,91 |  |  | Serie XL - ext.diam.79 mm | 615x615x312 | 1 | 120-180 | e1*2007/46*0436*.. | bar: Area 1
AUDI | A7 | A7 | 4G,4G1 | 10/2010 |  | 5x112 | 66,46 | 608 |  | 37 | M14x1,50 | 17 | CRONO III | 9½x20 | 20,00 | 9,50 | W2108251453 | 2 |  |  |  | 5x112 |  | 32,50 | 81710415 | XL | S17D36 | B |  | TÜV |  |  | DK | YES |  |  | S | Strongness Certificate (PB) | 1 | No car modifications required | 245/30 R20----245/35 R20----255/35 R20----265/35 R20----275/35 R20--- | Top Class | MAX 715 KG | MATT BLACK | OZ Tuner-System | 8027529022810 | OZ | 13,91 |  |  | Serie XL - ext.diam.79 mm | 615x615x312 | 1 | 120-180 | e1*2007/46*0436*.. | bar: Area 1
AUDI | A7 | A7 | 4G,4G1 | 10/2010 |  | 5x112 | 66,46 | 608 |  | 37 | M14x1,50 | 17 | RAFFAELLO | 9½x20 | 20,00 | 9,50 | W2107250669 | 2 |  |  |  | 5x112 |  | 38 | 81610108 | XL | R50U | B |  | TÜV |  |  | DK | YES | C0547 | ET28 WITH SPACER 10 MM | T | Teilegutachten (PB+VB) | 1 | No car modifications required | 245/30 R20----245/35 R20----255/35 R20----265/35 R20----275/35 R20--- | Top Class | MAX 720 KG | POLISH | OZ Tuner-System | 8027529018950 | OZ | 13,21 |  |  | Serie XL - ext.diam.79 mm | 615x615x312 | 1 | 120-180 | e1*2007/46*0436*.. | bar: Area 1
AUDI | A7 | A7 | 4G,4G1 | 10/2010 |  | 5x112 | 66,46 | 608 |  | 37 | M14x1,50 | 17 | CRONO III | 10x20 | 20,00 | 10,00 | W2108252022 | 2 |  |  |  | 5x112 |  | 30 | 81710415 | XL | S17D36 | B |  | TÜV |  |  | DK | YES |  |  | S | Strongness Certificate (PB) | 1 | No car modifications required |  | Top Class | MAX 715 KG | MATT GRAPHIT SILVER | OZ Tuner-System | 8027529022926 | OZ | 14,19 |  |  | Serie XL - ext.diam.79 mm | 615x615x350 | 1 | 120-180 | e1*2007/46*0436*.. | bar: Area 1
AUDI | A7 | A7 | 4G,4G1 | 10/2010 |  | 5x112 | 66,46 | 608 |  | 37 | M14x1,50 | 17 | CRONO III | 10x20 | 20,00 | 10,00 | W2108252053 | 2 |  |  |  | 5x112 |  | 30 | 81710415 | XL | S17D36 | B |  | TÜV |  |  | DK | YES |  |  | S | Strongness Certificate (PB) | 1 | No car modifications required |  | Top Class | MAX 715 KG | MATT BLACK | OZ Tuner-System | 8027529022933 | OZ | 14,19 |  |  | Serie XL - ext.diam.79 mm | 615x615x350 | 1 | 120-180 | e1*2007/46*0436*.. | bar: Area 1
AUDI | A7 | A7 | 4G,4G1 | 10/2010 |  | 5x112 | 66,46 | 608 |  | 37 | M14x1,50 | 17 | CRONO III | 10x20 | 20,00 | 10,00 | W2108252222 | 2 |  |  |  | 5x112 |  | 35 | 81710415 | XL | S17D36 | B |  | TÜV |  |  | DK | YES |  |  | S | Strongness Certificate (PB) | 1 | No car modifications required |  | Top Class | MAX 715 KG | MATT GRAPHIT SILVER | OZ Tuner-System | 8027529022964 | OZ | 14,50 |  |  | Serie XL - ext.diam.79 mm | 615x615x350 | 1 | 120-180 | e1*2007/46*0436*.. | bar: Area 1
AUDI | A7 | A7 | 4G,4G1 | 10/2010 |  | 5x112 | 66,46 | 608 |  | 37 | M14x1,50 | 17 | CRONO III | 10x20 | 20,00 | 10,00 | W2108252253 | 2 |  |  |  | 5x112 |  | 35 | 81710415 | XL | S17D36 | B |  | TÜV |  |  | DK | YES |  |  | S | Strongness Certificate (PB) | 1 | No car modifications required |  | Top Class | MAX 715 KG | MATT BLACK | OZ Tuner-System | 8027529022971 | OZ | 14,50 |  |  | Serie XL - ext.diam.79 mm | 615x615x350 | 1 | 120-180 | e1*2007/46*0436*.. | bar: Area 1
AUDI | A7 | A7 | 4G,4G1 | 10/2010 |  | 5x112 | 66,46 | 608 |  | 37 | M14x1,50 | 17 | MICHELANGELO II PL | 10x20 | 20,00 | 10,00 | W21064502A80 | 2 | S | 20101214 | 20110113 | 5x112 |  | 32 | 81710415 | XL | S17D36 | B |  | TÜV |  |  | DK | YES |  |  | S | Strongness Certificate (PB) | 1 | No car modifications required |  | Top Class | MAX 825 KG | OZ RACE SILVER | OZ Tuner-System | 8027529007336 | OZ | 21,07 |  |  | Serie XL - ext.diam.79 mm | 615x615x350 | 1 | 120-180 | e1*2007/46*0436*.. | bar: Area 1
AUDI | A7 | A7 | 4G,4G1 | 10/2010 |  | 5x112 | 66,46 | 608 |  | 37 | M14x1,50 | 17 | MICHELANGELO II PL | 10x20 | 20,00 | 10,00 | W2106450253 | 2 | S | 20101214 | 20110113 | 5x112 |  | 32 | 81710415 | XL | S17D36 | B |  | TÜV |  |  | DK | YES |  |  | S | Strongness Certificate (PB) | 1 | No car modifications required |  | Top Class | MAX 825 KG | MATT BLACK | OZ Tuner-System | 8027529007343 | OZ | 21,07 |  |  | Serie XL - ext.diam.79 mm | 615x615x350 | 1 | 120-180 | e1*2007/46*0436*.. | bar: Area 1
AUDI | A7 | A7 | 4G,4G1 | 10/2010 |  | 5x112 | 66,46 | 608 |  | 37 | M14x1,50 | 17 | BOTTICELLI III | 9X21 | 21,00 | 9,00 | W2108350461 | 2 |  |  |  | 5x112 |  | 37 | 81710415 | XL | S17D36 | B |  |  |  |  | DK | YES |  |  | T | Teilegutachten (PB+VB) | 1 | No car modifications required | 255/30 R21----265/30 R21----275/30 R21--- | Top Class | MAX 950 KG | CHRYSTAL TITANIUM | OZ Tuner-System | 8027529023206 | OZ | 18,91 |  |  | Serie XL - ext.diam.79 mm | 695x695x337 | 1 | 120-180 | e1*2007/46*0436*.. | bar: Area 1
AUDI | A7 | A7 | 4G,4G1 | 10/2010 |  | 5x112 | 66,46 | 608 |  | 37 | M14x1,50 | 17 | BOTTICELLI III | 9X21 | 21,00 | 9,00 | W2108353753 | 2 |  |  |  | 5x112 |  | 35 | 81710415 | XL | S17D36 | B |  |  |  |  | DK | YES | C0054 | ET30 WITH SPACER 5 MM | T | Teilegutachten (PB+VB) | 1 | No car modifications required | 255/30 R21----265/30 R21----275/30 R21--- | Top Class | MAX 950 KG | MATT BLACK | OZ Tuner-System | 8027529050875 | OZ | 18,91 |  |  | Serie XL - ext.diam.79 mm | 695x695x337 | 1 | 120-180 | e1*2007/46*0436*.. | bar: Area 1
AUDI | A7 | A7 | 4G,4G1 | 10/2010 |  | 5x112 | 66,46 | 608 |  | 37 | M14x1,50 | 17 | BOTTICELLI III | 9X21 | 21,00 | 9,00 | W2108353761 | 2 |  |  |  | 5x112 |  | 35 | 81710415 | XL | S17D36 | B |  |  |  |  | DK | YES | C0054 | ET30 WITH SPACER 5 MM | T | Teilegutachten (PB+VB) | 1 | No car modifications required | 255/30 R21----265/30 R21----275/30 R21--- | Top Class | MAX 950 KG | CHRYSTAL TITANIUM | OZ Tuner-System | 8027529050868 | OZ | 18,91 |  |  | Serie XL - ext.diam.79 mm | 695x695x337 | 1 | 120-180 | e1*2007/46*0436*.. | bar: Area 1
AUDI | A7 | A7 | 4G,4G1 | 10/2010 |  | 5x112 | 66,46 | 608 |  | 37 | M14x1,50 | 17 | BOTTICELLI III | 9½X21 | 21,00 | 9,50 | W2108351761 | 2 |  |  |  | 5x112 |  | 28 | 81710415 | XL | S17D36 | B |  | TÜV |  |  | DK | YES |  |  | N | No Certificate | 1 | No car modifications required |  | Top Class | MAX 945 KG | CHRYSTAL TITANIUM | OZ Tuner-System | 8027529023374 | OZ | 18,81 |  |  | Serie XL - ext.diam.79 mm | 695x695x337 | 1 | 120-180 | e1*2007/46*0436*.. | bar: Area 1
AUDI | A7 | A7 220KW | 4G,4G1 | 10/2010 |  | 5x112 | 66,46 | 608 |  | 37 | M14x1,50 | 17 | MICHELANGELO II PL | 8½x18 | 18,00 | 8,50 | W21067503A80 | 2 | S | 20110304 | 20110403 | 5x112 |  | 32 | 81710415 | XL | S17D36 | B |  | TÜV |  |  | DK | YES |  |  | S | Strongness Certificate (PB) | 1 | No car modifications required | 255/45 R18--- | Top Class | MAX 725 KG | OZ RACE SILVER | OZ Tuner-System | 8027529007725 | OZ | 16,01 |  |  | Serie XL - ext.diam.79 mm | 567x567x286 | 1 | 220-230 | e1*2007/46*0436*.. | bar: Area 1
AUDI | A7 | A7 220KW | 4G,4G1 | 10/2010 |  | 5x112 | 66,46 | 608 |  | 37 | M14x1,50 | 17 | MICHELANGELO II PL | 8½x18 | 18,00 | 8,50 | W2106750353 | 2 | S | 20110304 | 20110403 | 5x112 |  | 32 | 81710415 | XL | S17D36 | B |  | TÜV |  |  | DK | YES |  |  | S | Strongness Certificate (PB) | 1 | No car modifications required | 255/45 R18--- | Top Class | MAX 725 KG | MATT BLACK | OZ Tuner-System | 8027529007732 | OZ | 16,01 |  |  | Serie XL - ext.diam.79 mm | 567x567x286 | 1 | 220-230 | e1*2007/46*0436*.. | bar: Area 1
AUDI | A7 | A7 220KW | 4G,4G1 | 10/2010 |  | 5x112 | 66,46 | 608 |  | 37 | M14x1,50 | 17 | SUPERLEGGERA III | 8½x18 | 18,00 | 8,50 | W2104650580 | 2 | S | 20110304 | 20110403 | 5x112 |  | 32 | 81710415 | XL | S17D36 | B |  | TÜV |  |  | DK | YES |  |  | S | Strongness Certificate (PB) | 1 | No car modifications required | 255/45 R18--- | Top Class | MAX 690 KG | OZ RACE SILVER | OZ Tuner-System | 8027529017489 | OZ | 16,78 |  |  | Serie XL - ext.diam.79 mm | 567x567x286 | 1 | 220-230 | e1*2007/46*0436*.. | bar: Area 1
AUDI | A7 | A7 220KW | 4G,4G1 | 10/2010 |  | 5x112 | 66,46 | 608 |  | 37 | M14x1,50 | 17 | SUPERLEGGERA III | 8½x18 | 18,00 | 8,50 | W2104652080 | 2 | S | 20110304 | 20110403 | 5x112 |  | 30 | 81710415 | XL | S17D36 | B |  | TÜV |  |  | DK | YES |  |  | S | Strongness Certificate (PB) | 1 | No car modifications required | 255/45 R18--- | Top Class | MAX 690 KG | OZ RACE SILVER | OZ Tuner-System | 8027529017601 | OZ | 16,26 |  |  | Serie XL - ext.diam.79 mm | 567x567x286 | 1 | 220-230 | e1*2007/46*0436*.. | bar: Area 1
AUDI | A7 | A7 220KW | 4G,4G1 | 10/2010 |  | 5x112 | 66,46 | 608 |  | 37 | M14x1,50 | 17 | SUPERLEGGERA III | 9x18 | 18,00 | 9,00 | W2104653080 | 2 | S | 20110304 | 20110403 | 5x112 |  | 35 | 81710415 | XL | S17D36 | B |  | TÜV |  |  | DK | YES |  |  | S | Strongness Certificate (PB) | 1 | No car modifications required |  | Top Class | MAX 690 KG | OZ RACE SILVER | OZ Tuner-System | 8027529017656 | OZ | 15,90 |  |  | Serie XL - ext.diam.79 mm | 567x567x299 | 1 | 220-230 | e1*2007/46*0436*.. | bar: Area 1
AUDI | A7 | A7 220KW | 4G,4G1 | 10/2010 |  | 5x112 | 66,46 | 608 |  | 37 | M14x1,50 | 17 | SUPERLEGGERA III | 9½x18 | 18,00 | 9,50 | W2104651180 | 2 | S | 20110304 | 20110403 | 5x112 |  | 36 | 81710415 | XL | S17D36 | B |  | TÜV |  |  | DK | YES |  |  | S | Strongness Certificate (PB) | 1 | No car modifications required |  | Top Class | MAX 690 KG | OZ RACE SILVER | OZ Tuner-System | 8027529017533 | OZ | 16,48 |  |  | Serie XL - ext.diam.79 mm | 567x567x312 | 1 | 220-230 | e1*2007/46*0436*.. | bar: Area 1
AUDI | A7 | A7 220KW | 4G,4G1 | 10/2010 |  | 5x112 | 66,46 | 608 |  | 37 | M14x1,50 | 17 | SUPERLEGGERA III | 9½x18 | 18,00 | 9,50 | W2104652380 | 2 | S | 20110304 | 20110403 | 5x112 |  | 31 | 81710415 | XL | S17D36 | B |  | TÜV |  |  | DK | YES |  |  | S | Strongness Certificate (PB) | 1 | No car modifications required |  | Top Class | MAX 710 KG | OZ RACE SILVER | OZ Tuner-System | 8027529017632 | OZ | 16,05 |  |  | Serie XL - ext.diam.79 mm | 567x567x312 | 1 | 220-230 | e1*2007/46*0436*.. | bar: Area 1
AUDI | A7 | A7 220KW | 4G,4G1 | 10/2010 |  | 5x112 | 66,46 | 608 |  | 37 | M14x1,50 | 17 | SUPERLEGGERA III | 10x18 | 18,00 | 10,00 | W2104652480 | 2 | S | 20110304 | 20110403 | 5x112 |  | 30 | 81710415 | XL | S17D36 | B |  | TÜV |  |  | DK | YES |  |  | S | Strongness Certificate (PB) | 1 | No car modifications required |  | Top Class | MAX 690 KG | OZ RACE SILVER | OZ Tuner-System | 8027529017649 | OZ | 16,44 |  |  | Serie XL - ext.diam.79 mm | 567x567x324 | 1 | 220-230 | e1*2007/46*0436*.. | bar: Area 1
AUDI | A7 | A7 220KW | 4G,4G1 | 10/2010 |  | 5x112 | 66,46 | 608 |  | 37 | M14x1,50 | 17 | BOTTICELLI III | 8½x19 | 19,00 | 8,50 | W2107650661 | 2 | S | 20110304 | 20110403 | 5x112 |  | 26 | 81710415 | XL | S17D36 | B |  | TÜV |  |  | DK | YES |  |  | S | Strongness Certificate (PB) | 1 | No car modifications required | 235/45 R19----245/40 R19----255/40 R19--- | Top Class | MAX 725 KG | CHRYSTAL TITANIUM | OZ Tuner-System | 8027529020724 | OZ | 14,34 |  |  | Serie XL - ext.diam.79 mm | 592x592x286 | 1 | 220-230 | e1*2007/46*0436*.. | bar: Area 1
AUDI | A7 | A7 220KW | 4G,4G1 | 10/2010 |  | 5x112 | 66,46 | 608 |  | 37 | M14x1,50 | 17 | BOTTICELLI III | 8½x19 | 19,00 | 8,50 | W2107650761 | 2 | S | 20110304 | 20110403 | 5x112 |  | 30 | 81710415 | XL | S17D36 | B |  | TÜV |  |  | DK | YES |  |  | S | Strongness Certificate (PB) | 1 | No car modifications required | 235/45 R19----245/40 R19----255/40 R19--- | Top Class | MAX 725 KG | CHRYSTAL TITANIUM | OZ Tuner-System | 8027529020731 | OZ | 14,26 |  |  | Serie XL - ext.diam.79 mm | 592x592x286 | 1 | 220-230 | e1*2007/46*0436*.. | bar: Area 1
AUDI | A7 | A7 220KW | 4G,4G1 | 10/2010 |  | 5x112 | 66,46 | 608 |  | 37 | M14x1,50 | 17 | BOTTICELLI III | 8½x19 | 19,00 | 8,50 | W2107650853 | 2 | S | 20110304 | 20110403 | 5x112 |  | 32 | 81710415 | XL | S17D36 | B |  | TÜV |  |  | DK | YES |  |  | S | Strongness Certificate (PB) | 1 | No car modifications required | 235/45 R19----245/40 R19----255/40 R19--- | Top Class | MAX 725 KG | MATT BLACK | OZ Tuner-System | 8027529020748 | OZ | 14,71 |  |  | Serie XL - ext.diam.79 mm | 592x592x286 | 1 | 220-230 | e1*2007/46*0436*.. | bar: Area 1
AUDI | A7 | A7 220KW | 4G,4G1 | 10/2010 |  | 5x112 | 66,46 | 608 |  | 37 | M14x1,50 | 17 | BOTTICELLI III | 8½x19 | 19,00 | 8,50 | W2107650861 | 2 | S | 20110304 | 20110403 | 5x112 |  | 32 | 81710415 | XL | S17D36 | B |  | TÜV |  |  | DK | YES |  |  | S | Strongness Certificate (PB) | 1 | No car modifications required | 235/45 R19----245/40 R19----255/40 R19--- | Top Class | MAX 725 KG | CHRYSTAL TITANIUM | OZ Tuner-System | 8027529020755 | OZ | 14,71 |  |  | Serie XL - ext.diam.79 mm | 592x592x286 | 1 | 220-230 | e1*2007/46*0436*.. | bar: Area 1
AUDI | A7 | A7 220KW | 4G,4G1 | 10/2010 |  | 5x112 | 66,46 | 608 |  | 37 | M14x1,50 | 17 | CRONO III | 8½x19 | 19,00 | 8,50 | W2108150222 | 2 | S | 20110304 | 20110403 | 5x112 |  | 32 | 81710415 | XL | S17D36 | B |  | TÜV |  |  | DK | YES |  |  | S | Strongness Certificate (PB) | 1 | No car modifications required | 235/45 R19----245/40 R19----255/40 R19--- | Top Class | MAX 715 KG | MATT GRAPHIT SILVER | OZ Tuner-System | 8027529021837 | OZ | 12,91 |  |  | Serie XL - ext.diam.79 mm | 592x592x286 | 1 | 220-230 | e1*2007/46*0436*.. | bar: Area 1
AUDI | A7 | A7 220KW | 4G,4G1 | 10/2010 |  | 5x112 | 66,46 | 608 |  | 37 | M14x1,50 | 17 | CRONO III | 8½x19 | 19,00 | 8,50 | W2108150253 | 2 | S | 20110304 | 20110403 | 5x112 |  | 32 | 81710415 | XL | S17D36 | B |  | TÜV |  |  | DK | YES |  |  | S | Strongness Certificate (PB) | 1 | No car modifications required | 235/45 R19----245/40 R19----255/40 R19--- | Top Class | MAX 715 KG | MATT BLACK | OZ Tuner-System | 8027529021844 | OZ | 12,91 |  |  | Serie XL - ext.diam.79 mm | 592x592x286 | 1 | 220-230 | e1*2007/46*0436*.. | bar: Area 1
AUDI | A7 | A7 220KW | 4G,4G1 | 10/2010 |  | 5x112 | 66,46 | 608 |  | 37 | M14x1,50 | 17 | MICHELANGELO II PL | 8½x19 | 19,00 | 8,50 | W21068502A80 | 2 | S | 20110304 | 20110403 | 5x112 |  | 32 | 81710415 | XL | S17D36 | B |  | TÜV |  |  | DK | YES |  |  | S | Strongness Certificate (PB) | 1 | No car modifications required | 235/45 R19----245/40 R19----255/40 R19--- | Top Class | MAX 725 KG | OZ RACE SILVER | OZ Tuner-System | 8027529007923 | OZ | 16,27 |  |  | Serie XL - ext.diam.79 mm | 592x592x286 | 1 | 220-230 | e1*2007/46*0436*.. | bar: Area 1
AUDI | A7 | A7 220KW | 4G,4G1 | 10/2010 |  | 5x112 | 66,46 | 608 |  | 37 | M14x1,50 | 17 | MICHELANGELO II PL | 8½x19 | 19,00 | 8,50 | W2106850253 | 2 | S | 20110304 | 20110403 | 5x112 |  | 32 | 81710415 | XL | S17D36 | B |  | TÜV |  |  | DK | YES |  |  | S | Strongness Certificate (PB) | 1 | No car modifications required | 235/45 R19----245/40 R19----255/40 R19--- | Top Class | MAX 725 KG | MATT BLACK | OZ Tuner-System | 8027529007930 | OZ | 16,27 |  |  | Serie XL - ext.diam.79 mm | 592x592x286 | 1 | 220-230 | e1*2007/46*0436*.. | bar: Area 1
AUDI | A7 | A7 220KW | 4G,4G1 | 10/2010 |  | 5x112 | 66,46 | 608 |  | 37 | M14x1,50 | 17 | RAFFAELLO | 8½x19 | 19,00 | 8,50 | W2107350669 | 2 | S | 20110304 | 20110403 | 5x112 |  | 26 | 81710415 | XL | S17D36 | B |  | TÜV |  |  | DK | YES |  |  | S | Strongness Certificate (PB) | 1 | No car modifications required | 235/45 R19----245/40 R19----255/40 R19--- | Top Class | MAX 825 KG | POLISH | OZ Tuner-System | 8027529019278 | OZ | 12,95 |  |  | Serie XL - ext.diam.79 mm | 592x592x286 | 1 | 220-230 | e1*2007/46*0436*.. | bar: Area 1
AUDI | A7 | A7 220KW | 4G,4G1 | 10/2010 |  | 5x112 | 66,46 | 608 |  | 37 | M14x1,50 | 17 | RAFFAELLO | 8½x19 | 19,00 | 8,50 | W2107350769 | 2 | S | 20110304 | 20110403 | 5x112 |  | 30 | 81710415 | XL | S17D36 | B |  | TÜV |  |  | DK | YES |  |  | S | Strongness Certificate (PB) | 1 | No car modifications required | 235/45 R19----245/40 R19----255/40 R19--- | Top Class | MAX 825 KG | POLISH | OZ Tuner-System | 8027529019285 | OZ | 12,65 |  |  | Serie XL - ext.diam.79 mm | 592x592x286 | 1 | 220-230 | e1*2007/46*0436*.. | bar: Area 1
AUDI | A7 | A7 220KW | 4G,4G1 | 10/2010 |  | 5x112 | 66,46 | 608 |  | 37 | M14x1,50 | 17 | RAFFAELLO | 8½x19 | 19,00 | 8,50 | W2107350869 | 2 | S | 20110304 | 20110403 | 5x112 |  | 32 | 81710415 | XL | S17D36 | B |  | TÜV |  |  | DK | YES |  |  | S | Strongness Certificate (PB) | 1 | No car modifications required | 235/45 R19----245/40 R19----255/40 R19--- | Top Class | MAX 825 KG | POLISH | OZ Tuner-System | 8027529019292 | OZ | 13,12 |  |  | Serie XL - ext.diam.79 mm | 592x592x286 | 1 | 220-230 | e1*2007/46*0436*.. | bar: Area 1
AUDI | A7 | A7 220KW | 4G,4G1 | 10/2010 |  | 5x112 | 66,46 | 608 |  | 37 | M14x1,50 | 17 | SUPERLEGGERA III | 8½x19 | 19,00 | 8,50 | W2104450480 | 2 | S | 20110304 | 20110403 | 5x112 |  | 32 | 81710415 | XL | S17D36 | B |  | TÜV |  |  | DK | YES |  |  | S | Strongness Certificate (PB) | 1 | No car modifications required | 235/45 R19----245/40 R19----255/40 R19--- | Top Class | MAX 690 KG | OZ RACE SILVER | OZ Tuner-System | 8027529016567 | OZ | 17,02 |  |  | Serie XL - ext.diam.79 mm | 592x592x286 | 1 | 220-230 | e1*2007/46*0436*.. | bar: Area 1
AUDI | A7 | A7 220KW | 4G,4G1 | 10/2010 |  | 5x112 | 66,46 | 608 |  | 37 | M14x1,50 | 17 | SUPERLEGGERA III | 8½x19 | 19,00 | 8,50 | W2104451980 | 2 | S | 20110304 | 20110403 | 5x112 |  | 30 | 81710415 | XL | S17D36 | B |  | TÜV |  |  | DK | YES |  |  | S | Strongness Certificate (PB) | 1 | No car modifications required | 235/45 R19----245/40 R19----255/40 R19--- | Top Class | MAX 690 KG | OZ RACE SILVER | OZ Tuner-System | 8027529016680 | OZ | 16,43 |  |  | Serie XL - ext.diam.79 mm | 592x592x286 | 1 | 220-230 | e1*2007/46*0436*.. | bar: Area 1
AUDI | A7 | A7 220KW | 4G,4G1 | 10/2010 |  | 5x112 | 66,46 | 608 |  | 37 | M14x1,50 | 17 | BOTTICELLI III | 9x19 | 19,00 | 9,00 | W2107651553 | 2 | S | 20110304 | 20110403 | 5x112 |  | 35 | 81710415 | XL | S17D36 | B |  | TÜV |  |  | DK | YES |  |  | S | Strongness Certificate (PB) | 1 | No car modifications required | 235/45 R19----245/40 R19----255/35 R19----255/40 R19----265/35 R19----275/35 R19--- | Top Class | MAX 725 KG | MATT BLACK | OZ Tuner-System | 8027529020847 | OZ | 14,06 |  |  | Serie XL - ext.diam.79 mm | 592x592x312 | 1 | 220-230 | e1*2007/46*0436*.. | bar: Area 1
AUDI | A7 | A7 220KW | 4G,4G1 | 10/2010 |  | 5x112 | 66,46 | 608 |  | 37 | M14x1,50 | 17 | BOTTICELLI III | 9x19 | 19,00 | 9,00 | W2107651561 | 2 | S | 20110304 | 20110403 | 5x112 |  | 35 | 81710415 | XL | S17D36 | B |  | TÜV |  |  | DK | YES |  |  | S | Strongness Certificate (PB) | 1 | No car modifications required | 235/45 R19----245/40 R19----255/35 R19----255/40 R19----265/35 R19----275/35 R19--- | Top Class | MAX 725 KG | CHRYSTAL TITANIUM | OZ Tuner-System | 8027529020854 | OZ | 14,06 |  |  | Serie XL - ext.diam.79 mm | 592x592x312 | 1 | 220-230 | e1*2007/46*0436*.. | bar: Area 1
AUDI | A7 | A7 220KW | 4G,4G1 | 10/2010 |  | 5x112 | 66,46 | 608 |  | 37 | M14x1,50 | 17 | CRONO III | 9x19 | 19,00 | 9,00 | W2108150822 | 2 | S | 20110304 | 20110403 | 5x112 |  | 22 | 81710415 | XL | S17D36 | B |  | TÜV |  |  | DK | YES |  |  | S | Strongness Certificate (PB) | 2 | Mods can be necessary to car | 235/45 R19----245/40 R19----255/35 R19----255/40 R19----265/35 R19----275/35 R19--- | Top Class | MAX 715 KG | MATT GRAPHIT SILVER | OZ Tuner-System | 8027529021950 | OZ | 12,82 |  |  | Serie XL - ext.diam.79 mm | 592x592x312 | 1 | 220-230 | e1*2007/46*0436*.. | bar: Area 1
AUDI | A7 | A7 220KW | 4G,4G1 | 10/2010 |  | 5x112 | 66,46 | 608 |  | 37 | M14x1,50 | 17 | CRONO III | 9x19 | 19,00 | 9,00 | W2108150853 | 2 | S | 20110304 | 20110403 | 5x112 |  | 22 | 81710415 | XL | S17D36 | B |  | TÜV |  |  | DK | YES |  |  | S | Strongness Certificate (PB) | 2 | Mods can be necessary to car | 235/45 R19----245/40 R19----255/35 R19----255/40 R19----265/35 R19----275/35 R19--- | Top Class | MAX 715 KG | MATT BLACK | OZ Tuner-System | 8027529021967 | OZ | 12,82 |  |  | Serie XL - ext.diam.79 mm | 592x592x312 | 1 | 220-230 | e1*2007/46*0436*.. | bar: Area 1
AUDI | A7 | A7 220KW | 4G,4G1 | 10/2010 |  | 5x112 | 66,46 | 608 |  | 37 | M14x1,50 | 17 | CRONO III | 9x19 | 19,00 | 9,00 | W2108150922 | 2 | S | 20110304 | 20110403 | 5x112 |  | 35 | 81710415 | XL | S17D36 | B |  | TÜV |  |  | DK | YES |  |  | S | Strongness Certificate (PB) | 1 | No car modifications required | 235/45 R19----245/40 R19----255/35 R19----255/40 R19----265/35 R19----275/35 R19--- | Top Class | MAX 715 KG | MATT GRAPHIT SILVER | OZ Tuner-System | 8027529021974 | OZ | 13,03 |  |  | Serie XL - ext.diam.79 mm | 592x592x312 | 1 | 220-230 | e1*2007/46*0436*.. | bar: Area 1
AUDI | A7 | A7 220KW | 4G,4G1 | 10/2010 |  | 5x112 | 66,46 | 608 |  | 37 | M14x1,50 | 17 | CRONO III | 9x19 | 19,00 | 9,00 | W2108150953 | 2 | S | 20110304 | 20110403 | 5x112 |  | 35 | 81710415 | XL | S17D36 | B |  | TÜV |  |  | DK | YES |  |  | S | Strongness Certificate (PB) | 1 | No car modifications required | 235/45 R19----245/40 R19----255/35 R19----255/40 R19----265/35 R19----275/35 R19--- | Top Class | MAX 715 KG | MATT BLACK | OZ Tuner-System | 8027529021981 | OZ | 13,03 |  |  | Serie XL - ext.diam.79 mm | 592x592x312 | 1 | 220-230 | e1*2007/46*0436*.. | bar: Area 1
AUDI | A7 | A7 220KW | 4G,4G1 | 10/2010 |  | 5x112 | 66,46 | 608 |  | 37 | M14x1,50 | 17 | CRONO III | 9x19 | 19,00 | 9,00 | W2108151022 | 2 | S | 20110304 | 20110403 | 5x112 |  | 26 | 81710415 | XL | S17D36 | B |  | TÜV |  |  | DK | YES |  |  | S | Strongness Certificate (PB) | 1 | No car modifications required | 235/45 R19----245/40 R19----255/35 R19----255/40 R19----265/35 R19----275/35 R19--- | Top Class | MAX 715 KG | MATT GRAPHIT SILVER | OZ Tuner-System | 8027529021998 | OZ | 12,82 |  |  | Serie XL - ext.diam.79 mm | 592x592x312 | 1 | 220-230 | e1*2007/46*0436*.. | bar: Area 1
AUDI | A7 | A7 220KW | 4G,4G1 | 10/2010 |  | 5x112 | 66,46 | 608 |  | 37 | M14x1,50 | 17 | CRONO III | 9x19 | 19,00 | 9,00 | W2108151053 | 2 | S | 20110304 | 20110403 | 5x112 |  | 26 | 81710415 | XL | S17D36 | B |  | TÜV |  |  | DK | YES |  |  | S | Strongness Certificate (PB) | 1 | No car modifications required | 235/45 R19----245/40 R19----255/35 R19----255/40 R19----265/35 R19----275/35 R19--- | Top Class | MAX 715 KG | MATT BLACK | OZ Tuner-System | 8027529022001 | OZ | 12,82 |  |  | Serie XL - ext.diam.79 mm | 592x592x312 | 1 | 220-230 | e1*2007/46*0436*.. | bar: Area 1
AUDI | A7 | A7 220KW | 4G,4G1 | 10/2010 |  | 5x112 | 66,46 | 608 |  | 37 | M14x1,50 | 17 | RAFFAELLO | 9x19 | 19,00 | 9,00 | W2107351569 | 2 | S | 20110304 | 20110403 | 5x112 |  | 35 | 81710415 | XL | S17D36 | B |  | TÜV |  |  | DK | YES |  |  | S | Strongness Certificate (PB) | 1 | No car modifications required | 235/45 R19----245/40 R19----255/35 R19----255/40 R19----265/35 R19----275/35 R19--- | Top Class | MAX 825 KG | POLISH | OZ Tuner-System | 8027529019360 | OZ | 12,67 |  |  | Serie XL - ext.diam.79 mm | 592x592x312 | 1 | 220-230 | e1*2007/46*0436*.. | bar: Area 1
AUDI | A7 | A7 220KW | 4G,4G1 | 10/2010 |  | 5x112 | 66,46 | 608 |  | 37 | M14x1,50 | 17 | SUPERLEGGERA III | 9x19 | 19,00 | 9,00 | W2104453480 | 2 | S | 20110304 | 20110403 | 5x112 |  | 35 | 81710415 | XL | S17D36 | B |  | TÜV |  |  | DK | YES |  |  | S | Strongness Certificate (PB) | 1 | No car modifications required | 235/45 R19----245/40 R19----255/35 R19----255/40 R19----265/35 R19----275/35 R19--- | Top Class | MAX 710 KG | OZ RACE SILVER | OZ Tuner-System | 8027529016772 | OZ | 15,91 |  |  | Serie XL - ext.diam.79 mm | 592x592x312 | 1 | 220-230 | e1*2007/46*0436*.. | bar: Area 1
AUDI | A7 | A7 220KW | 4G,4G1 | 10/2010 |  | 5x112 | 66,46 | 608 |  | 37 | M14x1,50 | 17 | SUPERLEGGERA III | 9x19 | 19,00 | 9,00 | W2104455153 | 2 | S | 20110304 | 20110403 | 5x112 |  | 26 | 81710415 | XL | S17D36 | B |  | TÜV |  |  | DK | YES |  |  | S | Strongness Certificate (PB) | 1 | No car modifications required | 235/45 R19----245/40 R19----255/35 R19----255/40 R19----265/35 R19----275/35 R19--- | Top Class | MAX 690 KG | MATT BLACK | OZ Tuner-System | 8027529016932 | OZ | 17,58 |  |  | Serie XL - ext.diam.79 mm | 592x592x312 | 1 | 220-230 | e1*2007/46*0436*.. | bar: Area 1
AUDI | A7 | A7 220KW | 4G,4G1 | 10/2010 |  | 5x112 | 66,46 | 608 |  | 37 | M14x1,50 | 17 | SUPERLEGGERA III | 9x19 | 19,00 | 9,00 | W2104455180 | 2 | S | 20110304 | 20110403 | 5x112 |  | 26 | 81710415 | XL | S17D36 | B |  | TÜV |  |  | DK | YES |  |  | S | Strongness Certificate (PB) | 1 | No car modifications required | 235/45 R19----245/40 R19----255/35 R19----255/40 R19----265/35 R19----275/35 R19--- | Top Class | MAX 690 KG | OZ RACE SILVER | OZ Tuner-System | 8027529016949 | OZ | 17,58 |  |  | Serie XL - ext.diam.79 mm | 592x592x312 | 1 | 220-230 | e1*2007/46*0436*.. | bar: Area 1
AUDI | A7 | A7 220KW | 4G,4G1 | 10/2010 |  | 5x112 | 66,46 | 608 |  | 37 | M14x1,50 | 17 | BOTTICELLI III | 9½x19 | 19,00 | 9,50 | W2107652153 | 2 | S | 20110304 | 20110403 | 5x112 |  | 36 | 81710415 | XL | S17D36 | B |  | TÜV |  |  | DK | YES |  |  | S | Strongness Certificate (PB) | 1 | No car modifications required |  | Top Class | MAX 725 KG | MATT BLACK | OZ Tuner-System | 8027529020953 | OZ | 14,15 |  |  | Serie XL - ext.diam.79 mm | 592x592x312 | 1 | 220-230 | e1*2007/46*0436*.. | bar: Area 1
AUDI | A7 | A7 220KW | 4G,4G1 | 10/2010 |  | 5x112 | 66,46 | 608 |  | 37 | M14x1,50 | 17 | BOTTICELLI III | 9½x19 | 19,00 | 9,50 | W2107652161 | 2 | S | 20110304 | 20110403 | 5x112 |  | 36 | 81710415 | XL | S17D36 | B |  | TÜV |  |  | DK | YES |  |  | S | Strongness Certificate (PB) | 1 | No car modifications required |  | Top Class | MAX 725 KG | CHRYSTAL TITANIUM | OZ Tuner-System | 8027529020960 | OZ | 14,15 |  |  | Serie XL - ext.diam.79 mm | 592x592x312 | 1 | 220-230 | e1*2007/46*0436*.. | bar: Area 1
AUDI | A7 | A7 220KW | 4G,4G1 | 10/2010 |  | 5x112 | 66,46 | 608 |  | 37 | M14x1,50 | 17 | CRONO III | 9½x19 | 19,00 | 9,50 | W2108151722 | 2 | S | 20110304 | 20110403 | 5x112 |  | 32,50 | 81710415 | XL | S17D36 | B |  | TÜV |  |  | DK | YES |  |  | S | Strongness Certificate (PB) | 1 | No car modifications required |  | Top Class | MAX 715 KG | MATT GRAPHIT SILVER | OZ Tuner-System | 8027529022131 | OZ | 12,96 |  |  | Serie XL - ext.diam.79 mm | 592x592x312 | 1 | 220-230 | e1*2007/46*0436*.. | bar: Area 1
AUDI | A7 | A7 220KW | 4G,4G1 | 10/2010 |  | 5x112 | 66,46 | 608 |  | 37 | M14x1,50 | 17 | CRONO III | 9½x19 | 19,00 | 9,50 | W2108151753 | 2 | S | 20110304 | 20110403 | 5x112 |  | 32,50 | 81710415 | XL | S17D36 | B |  | TÜV |  |  | DK | YES |  |  | S | Strongness Certificate (PB) | 1 | No car modifications required |  | Top Class | MAX 715 KG | MATT BLACK | OZ Tuner-System | 8027529022148 | OZ | 12,96 |  |  | Serie XL - ext.diam.79 mm | 592x592x312 | 1 | 220-230 | e1*2007/46*0436*.. | bar: Area 1
AUDI | A7 | A7 220KW | 4G,4G1 | 10/2010 |  | 5x112 | 66,46 | 608 |  | 37 | M14x1,50 | 17 | MICHELANGELO II PL | 9½x19 | 19,00 | 9,50 | W21068505A80 | 2 | S | 20110304 | 20110403 | 5x112 |  | 32 | 81710415 | XL | S17D36 | B |  | TÜV |  |  | DK | YES |  |  | S | Strongness Certificate (PB) | 1 | No car modifications required |  | Top Class | MAX 725 KG | OZ RACE SILVER | OZ Tuner-System | 8027529007985 | OZ | 18,66 |  |  | Serie XL - ext.diam.79 mm | 592x592x312 | 1 | 220-230 | e1*2007/46*0436*.. | bar: Area 1
AUDI | A7 | A7 220KW | 4G,4G1 | 10/2010 |  | 5x112 | 66,46 | 608 |  | 37 | M14x1,50 | 17 | MICHELANGELO II PL | 9½x19 | 19,00 | 9,50 | W2106850553 | 2 | S | 20110304 | 20110403 | 5x112 |  | 32 | 81710415 | XL | S17D36 | B |  | TÜV |  |  | DK | YES |  |  | S | Strongness Certificate (PB) | 1 | No car modifications required |  | Top Class | MAX 725 KG | MATT BLACK | OZ Tuner-System | 8027529007992 | OZ | 18,66 |  |  | Serie XL - ext.diam.79 mm | 592x592x312 | 1 | 220-230 | e1*2007/46*0436*.. | bar: Area 1
AUDI | A7 | A7 220KW | 4G,4G1 | 10/2010 |  | 5x112 | 66,46 | 608 |  | 37 | M14x1,50 | 17 | MICHELANGELO II PL | 9½x19 | 19,00 | 9,50 | W21068506A80 | 2 | S | 20110304 | 20110403 | 5x112 |  | 36 | 81710415 | XL | S17D36 | B |  | TÜV |  |  | DK | YES |  |  | S | Strongness Certificate (PB) | 1 | No car modifications required |  | Top Class | MAX 725 KG | OZ RACE SILVER | OZ Tuner-System | 8027529008005 | OZ | 18,51 |  |  | Serie XL - ext.diam.79 mm | 592x592x312 | 1 | 220-230 | e1*2007/46*0436*.. | bar: Area 1
AUDI | A7 | A7 220KW | 4G,4G1 | 10/2010 |  | 5x112 | 66,46 | 608 |  | 37 | M14x1,50 | 17 | MICHELANGELO II PL | 9½x19 | 19,00 | 9,50 | W2106850653 | 2 | S | 20110304 | 20110403 | 5x112 |  | 36 | 81710415 | XL | S17D36 | B |  | TÜV |  |  | DK | YES |  |  | S | Strongness Certificate (PB) | 1 | No car modifications required |  | Top Class | MAX 725 KG | MATT BLACK | OZ Tuner-System | 8027529008012 | OZ | 18,51 |  |  | Serie XL - ext.diam.79 mm | 592x592x312 | 1 | 220-230 | e1*2007/46*0436*.. | bar: Area 1
AUDI | A7 | A7 220KW | 4G,4G1 | 10/2010 |  | 5x112 | 66,46 | 608 |  | 37 | M14x1,50 | 17 | RAFFAELLO | 9½x19 | 19,00 | 9,50 | W2107352169 | 2 | S | 20110304 | 20110403 | 5x112 |  | 36 | 81710415 | XL | S17D36 | B |  | TÜV |  |  | DK | YES |  |  | S | Strongness Certificate (PB) | 1 | No car modifications required |  | Top Class | MAX 825 KG | POLISH | OZ Tuner-System | 8027529019421 | OZ | 12,84 |  |  | Serie XL - ext.diam.79 mm | 592x592x312 | 1 | 220-230 | e1*2007/46*0436*.. | bar: Area 1
AUDI | A7 | A7 220KW | 4G,4G1 | 10/2010 |  | 5x112 | 66,46 | 608 |  | 37 | M14x1,50 | 17 | SUPERLEGGERA III | 9½x19 | 19,00 | 9,50 | W2104451180 | 2 | S | 20110304 | 20110403 | 5x112 |  | 36 | 81710415 | XL | S17D36 | B |  | TÜV |  |  | DK | YES |  |  | S | Strongness Certificate (PB) | 1 | No car modifications required |  | Top Class | MAX 710 KG | OZ RACE SILVER | OZ Tuner-System | 8027529016611 | OZ | 16,84 |  |  | Serie XL - ext.diam.79 mm | 592x592x312 | 1 | 220-230 | e1*2007/46*0436*.. | bar: Area 1
AUDI | A7 | A7 220KW | 4G,4G1 | 10/2010 |  | 5x112 | 66,46 | 608 |  | 37 | M14x1,50 | 17 | BOTTICELLI III | 10x19 | 19,00 | 10,00 | W2107652553 | 2 | S | 20110304 | 20110403 | 5x112 |  | 30 | 81710415 | XL | S17D36 | B |  | TÜV |  |  | DK | YES |  |  | S | Strongness Certificate (PB) | 1 | No car modifications required | 255/40 R19----265/35 R19----275/35 R19--- | Top Class | MAX 725 KG | MATT BLACK | OZ Tuner-System | 8027529021004 | OZ | 14,40 |  |  | Serie XL - ext.diam.79 mm | 592x592x350 | 1 | 220-230 | e1*2007/46*0436*.. | bar: Area 1
AUDI | A7 | A7 220KW | 4G,4G1 | 10/2010 |  | 5x112 | 66,46 | 608 |  | 37 | M14x1,50 | 17 | BOTTICELLI III | 10x19 | 19,00 | 10,00 | W2107652561 | 2 | S | 20110304 | 20110403 | 5x112 |  | 30 | 81710415 | XL | S17D36 | B |  | TÜV |  |  | DK | YES |  |  | S | Strongness Certificate (PB) | 1 | No car modifications required | 255/40 R19----265/35 R19----275/35 R19--- | Top Class | MAX 725 KG | CHRYSTAL TITANIUM | OZ Tuner-System | 8027529021011 | OZ | 14,40 |  |  | Serie XL - ext.diam.79 mm | 592x592x350 | 1 | 220-230 | e1*2007/46*0436*.. | bar: Area 1
AUDI | A7 | A7 220KW | 4G,4G1 | 10/2010 |  | 5x112 | 66,46 | 608 |  | 37 | M14x1,50 | 17 | CRONO III | 10x19 | 19,00 | 10,00 | W2108152322 | 2 | S | 20110304 | 20110403 | 5x112 |  | 30 | 81710415 | XL | S17D36 | B |  | TÜV |  |  | DK | YES |  |  | S | Strongness Certificate (PB) | 1 | No car modifications required | 255/40 R19----265/35 R19----275/35 R19--- | Top Class | MAX 715 KG | MATT GRAPHIT SILVER | OZ Tuner-System | 8027529022254 | OZ | 13,21 |  |  | Serie XL - ext.diam.79 mm | 592x592x350 | 1 | 220-230 | e1*2007/46*0436*.. | bar: Area 1
AUDI | A7 | A7 220KW | 4G,4G1 | 10/2010 |  | 5x112 | 66,46 | 608 |  | 37 | M14x1,50 | 17 | CRONO III | 10x19 | 19,00 | 10,00 | W2108152353 | 2 | S | 20110304 | 20110403 | 5x112 |  | 30 | 81710415 | XL | S17D36 | B |  | TÜV |  |  | DK | YES |  |  | S | Strongness Certificate (PB) | 1 | No car modifications required | 255/40 R19----265/35 R19----275/35 R19--- | Top Class | MAX 715 KG | MATT BLACK | OZ Tuner-System | 8027529022261 | OZ | 13,21 |  |  | Serie XL - ext.diam.79 mm | 592x592x350 | 1 | 220-230 | e1*2007/46*0436*.. | bar: Area 1
AUDI | A7 | A7 220KW | 4G,4G1 | 10/2010 |  | 5x112 | 66,46 | 608 |  | 37 | M14x1,50 | 17 | CRONO III | 10x19 | 19,00 | 10,00 | W2108152422 | 2 | S | 20110304 | 20110403 | 5x112 |  | 35 | 81710415 | XL | S17D36 | B |  | TÜV |  |  | DK | YES |  |  | S | Strongness Certificate (PB) | 1 | No car modifications required | 255/40 R19----265/35 R19----275/35 R19--- | Top Class | MAX 715 KG | MATT GRAPHIT SILVER | OZ Tuner-System | 8027529022278 | OZ | 13,38 |  |  | Serie XL - ext.diam.79 mm | 592x592x350 | 1 | 220-230 | e1*2007/46*0436*.. | bar: Area 1
AUDI | A7 | A7 220KW | 4G,4G1 | 10/2010 |  | 5x112 | 66,46 | 608 |  | 37 | M14x1,50 | 17 | CRONO III | 10x19 | 19,00 | 10,00 | W2108152453 | 2 | S | 20110304 | 20110403 | 5x112 |  | 35 | 81710415 | XL | S17D36 | B |  | TÜV |  |  | DK | YES |  |  | S | Strongness Certificate (PB) | 1 | No car modifications required | 255/40 R19----265/35 R19----275/35 R19--- | Top Class | MAX 715 KG | MATT BLACK | OZ Tuner-System | 8027529022285 | OZ | 13,38 |  |  | Serie XL - ext.diam.79 mm | 592x592x350 | 1 | 220-230 | e1*2007/46*0436*.. | bar: Area 1
AUDI | A7 | A7 220KW | 4G,4G1 | 10/2010 |  | 5x112 | 66,46 | 608 |  | 37 | M14x1,50 | 17 | RAFFAELLO | 10x19 | 19,00 | 10,00 | W2107352569 | 2 | S | 20110304 | 20110403 | 5x112 |  | 30 | 81710415 | XL | S17D36 | B |  | TÜV |  |  | DK | YES |  |  | S | Strongness Certificate (PB) | 1 | No car modifications required | 255/40 R19----265/35 R19----275/35 R19--- | Top Class | MAX 825 KG | POLISH | OZ Tuner-System | 8027529019469 | OZ | 13,08 |  |  | Serie XL - ext.diam.79 mm | 592x592x350 | 1 | 220-230 | e1*2007/46*0436*.. | bar: Area 1
AUDI | A7 | A7 220KW | 4G,4G1 | 10/2010 |  | 5x112 | 66,46 | 608 |  | 37 | M14x1,50 | 17 | SUPERLEGGERA III | 10x19 | 19,00 | 10,00 | W2104452580 | 2 | S | 20110304 | 20110403 | 5x112 |  | 30 | 81710415 | XL | S17D36 | B |  | TÜV |  |  | DK | YES |  |  | S | Strongness Certificate (PB) | 1 | No car modifications required | 255/40 R19----265/35 R19----275/35 R19--- | Top Class | MAX 710 KG | OZ RACE SILVER | OZ Tuner-System | 8027529016710 | OZ | 17,09 |  |  | Serie XL - ext.diam.79 mm | 592x592x350 | 1 | 220-230 | e1*2007/46*0436*.. | bar: Area 1
AUDI | A7 | A7 220KW | 4G,4G1 | 10/2010 |  | 5x112 | 66,46 | 608 |  | 37 | M14x1,50 | 17 | BOTTICELLI III | 8½x20 | 20,00 | 8,50 | W2107450053 | 2 | S | 20110304 | 20110403 | 5x112 |  | 32 | 81710415 | XL | S17D36 | B |  | TÜV |  |  | DK | YES |  |  | S | Strongness Certificate (PB) | 1 | No car modifications required |  | Top Class | MAX 725 KG | MATT BLACK | OZ Tuner-System | 8027529019834 | OZ | 14,25 |  |  | Serie XL - ext.diam.79 mm | 615x615x312 | 1 | 220-230 | e1*2007/46*0436*.. | bar: Area 1
AUDI | A7 | A7 220KW | 4G,4G1 | 10/2010 |  | 5x112 | 66,46 | 608 |  | 37 | M14x1,50 | 17 | BOTTICELLI III | 8½x20 | 20,00 | 8,50 | W2107450061 | 2 | S | 20110304 | 20110403 | 5x112 |  | 32 | 81710415 | XL | S17D36 | B |  | TÜV |  |  | DK | YES |  |  | S | Strongness Certificate (PB) | 1 | No car modifications required |  | Top Class | MAX 725 KG | CHRYSTAL TITANIUM | OZ Tuner-System | 8027529019841 | OZ | 14,25 |  |  | Serie XL - ext.diam.79 mm | 615x615x312 | 1 | 220-230 | e1*2007/46*0436*.. | bar: Area 1
AUDI | A7 | A7 220KW | 4G,4G1 | 10/2010 |  | 5x112 | 66,46 | 608 |  | 37 | M14x1,50 | 17 | BOTTICELLI III | 8½x20 | 20,00 | 8,50 | W2107450161 | 2 | S | 20110304 | 20110403 | 5x112 |  | 35 | 81710415 | XL | S17D36 | B |  | TÜV |  |  | DK | YES |  |  | S | Strongness Certificate (PB) | 1 | No car modifications required |  | Top Class | MAX 725 KG | CHRYSTAL TITANIUM | OZ Tuner-System | 8027529019858 | OZ | 13,80 |  |  | Serie XL - ext.diam.79 mm | 615x615x312 | 1 | 220-230 | e1*2007/46*0436*.. | bar: Area 1
AUDI | A7 | A7 220KW | 4G,4G1 | 10/2010 |  | 5x112 | 66,46 | 608 |  | 37 | M14x1,50 | 17 | CRONO III | 8½x20 | 20,00 | 8,50 | W2108250122 | 2 | S | 20110304 | 20110403 | 5x112 |  | 32 | 81710415 | XL | S17D36 | B |  | TÜV |  |  | DK | YES |  |  | S | Strongness Certificate (PB) | 1 | No car modifications required |  | Top Class | MAX 715 KG | MATT GRAPHIT SILVER | OZ Tuner-System | 8027529022551 | OZ | 14,12 |  |  | Serie XL - ext.diam.79 mm | 615x615x312 | 1 | 220-230 | e1*2007/46*0436*.. | bar: Area 1
AUDI | A7 | A7 220KW | 4G,4G1 | 10/2010 |  | 5x112 | 66,46 | 608 |  | 37 | M14x1,50 | 17 | CRONO III | 8½x20 | 20,00 | 8,50 | W2108250153 | 2 | S | 20110304 | 20110403 | 5x112 |  | 32 | 81710415 | XL | S17D36 | B |  | TÜV |  |  | DK | YES |  |  | S | Strongness Certificate (PB) | 1 | No car modifications required |  | Top Class | MAX 715 KG | MATT BLACK | OZ Tuner-System | 8027529022568 | OZ | 14,12 |  |  | Serie XL - ext.diam.79 mm | 615x615x312 | 1 | 220-230 | e1*2007/46*0436*.. | bar: Area 1
AUDI | A7 | A7 220KW | 4G,4G1 | 10/2010 |  | 5x112 | 66,46 | 608 |  | 37 | M14x1,50 | 17 | MICHELANGELO II PL | 8½x20 | 20,00 | 8,50 | W21064500A80 | 2 | S | 20110304 | 20110403 | 5x112 |  | 32 | 81710415 | XL | S17D36 | B |  | TÜV |  |  | DK | YES |  |  | S | Strongness Certificate (PB) | 1 | No car modifications required |  | Top Class | MAX 825 KG | OZ RACE SILVER | OZ Tuner-System | 8027529007299 | OZ | 19,82 |  |  | Serie XL - ext.diam.79 mm | 615x615x312 | 1 | 220-230 | e1*2007/46*0436*.. | bar: Area 1
AUDI | A7 | A7 220KW | 4G,4G1 | 10/2010 |  | 5x112 | 66,46 | 608 |  | 37 | M14x1,50 | 17 | MICHELANGELO II PL | 8½x20 | 20,00 | 8,50 | W2106450053 | 2 | S | 20110304 | 20110403 | 5x112 |  | 32 | 81710415 | XL | S17D36 | B |  | TÜV |  |  | DK | YES |  |  | S | Strongness Certificate (PB) | 1 | No car modifications required |  | Top Class | MAX 825 KG | MATT BLACK | OZ Tuner-System | 8027529007305 | OZ | 19,82 |  |  | Serie XL - ext.diam.79 mm | 615x615x312 | 1 | 220-230 | e1*2007/46*0436*.. | bar: Area 1
AUDI | A7 | A7 220KW | 4G,4G1 | 10/2010 |  | 5x112 | 66,46 | 608 |  | 37 | M14x1,50 | 17 | RAFFAELLO | 8½x20 | 20,00 | 8,50 | W2107250069 | 2 | S | 20110304 | 20110403 | 5x112 |  | 32 | 81710415 | XL | S17D36 | B |  | TÜV |  |  | DK | YES |  |  | S | Strongness Certificate (PB) | 1 | No car modifications required |  | Top Class | MAX 720 KG | POLISH | OZ Tuner-System | 8027529018899 | OZ | 13,39 |  |  | Serie XL - ext.diam.79 mm | 615x615x312 | 1 | 220-230 | e1*2007/46*0436*.. | bar: Area 1
AUDI | A7 | A7 220KW | 4G,4G1 | 10/2010 |  | 5x112 | 66,46 | 608 |  | 37 | M14x1,50 | 17 | RAFFAELLO | 8½x20 | 20,00 | 8,50 | W2107250169 | 2 | S | 20110304 | 20110403 | 5x112 |  | 35 | 81710415 | XL | S17D36 | B |  | TÜV |  |  | DK | YES |  |  | S | Strongness Certificate (PB) | 1 | No car modifications required |  | Top Class | MAX 720 KG | POLISH | OZ Tuner-System | 8027529018905 | OZ | 12,80 |  |  | Serie XL - ext.diam.79 mm | 615x615x312 | 1 | 220-230 | e1*2007/46*0436*.. | bar: Area 1
AUDI | A7 | A7 220KW | 4G,4G1 | 10/2010 |  | 5x112 | 66,46 | 608 |  | 37 | M14x1,50 | 17 | SUPERLEGGERA III | 8½x20 | 20,00 | 8,50 | W2104550080 | 2 | S | 20110304 | 20110403 | 5x112 |  | 35 | 81710415 | XL | S17D36 | B |  | TÜV |  |  | DK | YES |  |  | S | Strongness Certificate (PB) | 1 | No car modifications required |  | Top Class | MAX 690 KG | OZ RACE SILVER | OZ Tuner-System | 8027529017151 | OZ | 17,81 |  |  | Serie XL - ext.diam.79 mm | 615x615x312 | 1 | 220-230 | e1*2007/46*0436*.. | bar: Area 1
AUDI | A7 | A7 220KW | 4G,4G1 | 10/2010 |  | 5x112 | 66,46 | 608 |  | 37 | M14x1,50 | 17 | SUPERLEGGERA III | 8½x20 | 20,00 | 8,50 | W2104550680 | 2 | S | 20110304 | 20110403 | 5x112 |  | 32 | 81710415 | XL | S17D36 | B |  | TÜV |  |  | DK | YES |  |  | S | Strongness Certificate (PB) | 1 | No car modifications required |  | Top Class | MAX 690 KG | OZ RACE SILVER | OZ Tuner-System | 8027529017205 | OZ | 18,02 |  |  | Serie XL - ext.diam.79 mm | 615x615x312 | 1 | 220-230 | e1*2007/46*0436*.. | bar: Area 1
AUDI | A7 | A7 220KW | 4G,4G1 | 10/2010 |  | 5x112 | 66,46 | 608 |  | 37 | M14x1,50 | 17 | BOTTICELLI III | 9x20 | 20,00 | 9,00 | W2107452853 | 2 | S | 20110304 | 20110403 | 5x112 |  | 32 | 81710415 | XL | S17D36 | B |  | TÜV |  |  | DK | YES |  |  | N | No Certificate | 1 | No car modifications required | 265/35 R20--- | Top Class | MAX 725 KG | MATT BLACK | OZ Tuner-System | 8027529055542 | OZ | 13,95 |  |  | Serie XL - ext.diam.79 mm | 615x615x312 | 1 | 220-230 | e1*2007/46*0436*.. | bar: Area 1
AUDI | A7 | A7 220KW | 4G,4G1 | 10/2010 |  | 5x112 | 66,46 | 608 |  | 37 | M14x1,50 | 17 | BOTTICELLI III | 9x20 | 20,00 | 9,00 | W2107452861 | 2 | S | 20110304 | 20110403 | 5x112 |  | 32 | 81710415 | XL | S17D36 | B |  | TÜV |  |  | DK | YES |  |  | N | No Certificate | 1 | No car modifications required | 265/35 R20--- | Top Class | MAX 725 KG | CHRYSTAL TITANIUM | OZ Tuner-System | 8027529055535 | OZ | 13,95 |  |  | Serie XL - ext.diam.79 mm | 615x615x312 | 1 | 220-230 | e1*2007/46*0436*.. | bar: Area 1
AUDI | A7 | A7 220KW | 4G,4G1 | 10/2010 |  | 5x112 | 66,46 | 608 |  | 37 | M14x1,50 | 17 | CRONO III | 9x20 | 20,00 | 9,00 | W2108250722 | 2 | S | 20110304 | 20110403 | 5x112 |  | 22 | 81710415 | XL | S17D36 | B |  | TÜV |  |  | DK | YES |  |  | S | Strongness Certificate (PB) | 2 | Mods can be necessary to car | 265/35 R20--- | Top Class | MAX 715 KG | MATT GRAPHIT SILVER | OZ Tuner-System | 8027529022667 | OZ | 13,80 |  |  | Serie XL - ext.diam.79 mm | 615x615x312 | 1 | 220-230 | e1*2007/46*0436*.. | bar: Area 1
AUDI | A7 | A7 220KW | 4G,4G1 | 10/2010 |  | 5x112 | 66,46 | 608 |  | 37 | M14x1,50 | 17 | CRONO III | 9x20 | 20,00 | 9,00 | W2108250753 | 2 | S | 20110304 | 20110403 | 5x112 |  | 22 | 81710415 | XL | S17D36 | B |  | TÜV |  |  | DK | YES |  |  | S | Strongness Certificate (PB) | 2 | Mods can be necessary to car | 265/35 R20--- | Top Class | MAX 715 KG | MATT BLACK | OZ Tuner-System | 8027529022674 | OZ | 13,80 |  |  | Serie XL - ext.diam.79 mm | 615x615x312 | 1 | 220-230 | e1*2007/46*0436*.. | bar: Area 1
AUDI | A7 | A7 220KW | 4G,4G1 | 10/2010 |  | 5x112 | 66,46 | 608 |  | 37 | M14x1,50 | 17 | CRONO III | 9x20 | 20,00 | 9,00 | W2108250822 | 2 | S | 20110304 | 20110403 | 5x112 |  | 35 | 81710415 | XL | S17D36 | B |  | TÜV |  |  | DK | YES |  |  | S | Strongness Certificate (PB) | 1 | No car modifications required | 265/35 R20--- | Top Class | MAX 715 KG | MATT GRAPHIT SILVER | OZ Tuner-System | 8027529022681 | OZ | 14,01 |  |  | Serie XL - ext.diam.79 mm | 615x615x312 | 1 | 220-230 | e1*2007/46*0436*.. | bar: Area 1
AUDI | A7 | A7 220KW | 4G,4G1 | 10/2010 |  | 5x112 | 66,46 | 608 |  | 37 | M14x1,50 | 17 | CRONO III | 9x20 | 20,00 | 9,00 | W2108250853 | 2 | S | 20110304 | 20110403 | 5x112 |  | 35 | 81710415 | XL | S17D36 | B |  | TÜV |  |  | DK | YES |  |  | S | Strongness Certificate (PB) | 1 | No car modifications required | 265/35 R20--- | Top Class | MAX 715 KG | MATT BLACK | OZ Tuner-System | 8027529022698 | OZ | 14,01 |  |  | Serie XL - ext.diam.79 mm | 615x615x312 | 1 | 220-230 | e1*2007/46*0436*.. | bar: Area 1
AUDI | A7 | A7 220KW | 4G,4G1 | 10/2010 |  | 5x112 | 66,46 | 608 |  | 37 | M14x1,50 | 17 | CRONO III | 9x20 | 20,00 | 9,00 | W2108250922 | 2 | S | 20110304 | 20110403 | 5x112 |  | 26 | 81710415 | XL | S17D36 | B |  | TÜV |  |  | DK | YES |  |  | S | Strongness Certificate (PB) | 1 | No car modifications required | 265/35 R20--- | Top Class | MAX 715 KG | MATT GRAPHIT SILVER | OZ Tuner-System | 8027529022704 | OZ | 13,80 |  |  | Serie XL - ext.diam.79 mm | 615x615x312 | 1 | 220-230 | e1*2007/46*0436*.. | bar: Area 1
AUDI | A7 | A7 220KW | 4G,4G1 | 10/2010 |  | 5x112 | 66,46 | 608 |  | 37 | M14x1,50 | 17 | CRONO III | 9x20 | 20,00 | 9,00 | W2108250953 | 2 | S | 20110304 | 20110403 | 5x112 |  | 26 | 81710415 | XL | S17D36 | B |  | TÜV |  |  | DK | YES |  |  | S | Strongness Certificate (PB) | 1 | No car modifications required | 265/35 R20--- | Top Class | MAX 715 KG | MATT BLACK | OZ Tuner-System | 8027529022711 | OZ | 13,80 |  |  | Serie XL - ext.diam.79 mm | 615x615x312 | 1 | 220-230 | e1*2007/46*0436*.. | bar: Area 1
AUDI | A7 | A7 220KW | 4G,4G1 | 10/2010 |  | 5x112 | 66,46 | 608 |  | 37 | M14x1,50 | 17 | SUPERLEGGERA III | 9x20 | 20,00 | 9,00 | W2104550880 | 2 | S | 20110304 | 20110403 | 5x112 |  | 32 | 81710415 | XL | S17D36 | B |  | TÜV |  |  | DK | YES |  |  | S | Strongness Certificate (PB) | 1 | No car modifications required | 265/35 R20--- | Top Class | MAX 690 KG | OZ RACE SILVER | OZ Tuner-System | 8027529017229 | OZ | 18,08 |  |  | Serie XL - ext.diam.79 mm | 615x615x312 | 1 | 220-230 | e1*2007/46*0436*.. | bar: Area 1
AUDI | A7 | A7 220KW | 4G,4G1 | 10/2010 |  | 5x112 | 66,46 | 608 |  | 37 | M14x1,50 | 17 | BOTTICELLI III | 9½x20 | 20,00 | 9,50 | W2107452253 | 2 | S | 20110304 | 20110403 | 5x112 |  | 32 | 81710415 | XL | S17D36 | B |  | TÜV |  |  | DK | YES |  |  | S | Strongness Certificate (PB) | 1 | No car modifications required | 245/35 R20----255/35 R20----265/35 R20----275/35 R20--- | Top Class | MAX 725 KG | MATT BLACK | OZ Tuner-System | 8027529038224 | OZ | 14,37 |  |  | Serie XL - ext.diam.79 mm | 615x615x312 | 1 | 220-230 | e1*2007/46*0436*.. | bar: Area 1
AUDI | A7 | A7 220KW | 4G,4G1 | 10/2010 |  | 5x112 | 66,46 | 608 |  | 37 | M14x1,50 | 17 | BOTTICELLI III | 9½x20 | 20,00 | 9,50 | W2107452261 | 2 | S | 20110304 | 20110403 | 5x112 |  | 32 | 81710415 | XL | S17D36 | B |  | TÜV |  |  | DK | YES |  |  | S | Strongness Certificate (PB) | 1 | No car modifications required | 245/35 R20----255/35 R20----265/35 R20----275/35 R20--- | Top Class | MAX 725 KG | CHRYSTAL TITANIUM | OZ Tuner-System | 8027529020175 | OZ | 14,37 |  |  | Serie XL - ext.diam.79 mm | 615x615x312 | 1 | 220-230 | e1*2007/46*0436*.. | bar: Area 1
AUDI | A7 | A7 220KW | 4G,4G1 | 10/2010 |  | 5x112 | 66,46 | 608 |  | 37 | M14x1,50 | 17 | CRONO III | 9½x20 | 20,00 | 9,50 | W2108251422 | 2 | S | 20110304 | 20110403 | 5x112 |  | 32,50 | 81710415 | XL | S17D36 | B |  | TÜV |  |  | DK | YES |  |  | S | Strongness Certificate (PB) | 1 | No car modifications required | 245/35 R20----255/35 R20----265/35 R20----275/35 R20--- | Top Class | MAX 715 KG | MATT GRAPHIT SILVER | OZ Tuner-System | 8027529022803 | OZ | 13,91 |  |  | Serie XL - ext.diam.79 mm | 615x615x312 | 1 | 220-230 | e1*2007/46*0436*.. | bar: Area 1
AUDI | A7 | A7 220KW | 4G,4G1 | 10/2010 |  | 5x112 | 66,46 | 608 |  | 37 | M14x1,50 | 17 | CRONO III | 9½x20 | 20,00 | 9,50 | W2108251453 | 2 | S | 20110304 | 20110403 | 5x112 |  | 32,50 | 81710415 | XL | S17D36 | B |  | TÜV |  |  | DK | YES |  |  | S | Strongness Certificate (PB) | 1 | No car modifications required | 245/35 R20----255/35 R20----265/35 R20----275/35 R20--- | Top Class | MAX 715 KG | MATT BLACK | OZ Tuner-System | 8027529022810 | OZ | 13,91 |  |  | Serie XL - ext.diam.79 mm | 615x615x312 | 1 | 220-230 | e1*2007/46*0436*.. | bar: Area 1
AUDI | A7 | A7 220KW | 4G,4G1 | 10/2010 |  | 5x112 | 66,46 | 608 |  | 37 | M14x1,50 | 17 | RAFFAELLO | 9½x20 | 20,00 | 9,50 | W2107250669 | 2 |  |  |  | 5x112 |  | 38 | 81610108 | XL | R50U | B |  | TÜV |  |  | DK | YES | C0547 | ET28 WITH SPACER 10 MM | T | Teilegutachten (PB+VB) | 1 | No car modifications required | 245/35 R20----255/35 R20----265/35 R20----275/35 R20--- | Top Class | MAX 720 KG | POLISH | OZ Tuner-System | 8027529018950 | OZ | 13,21 |  |  | Serie XL - ext.diam.79 mm | 615x615x312 | 1 | 220-230 | e1*2007/46*0436*.. | bar: Area 1
AUDI | A7 | A7 220KW | 4G,4G1 | 10/2010 |  | 5x112 | 66,46 | 608 |  | 37 | M14x1,50 | 17 | CRONO III | 10x20 | 20,00 | 10,00 | W2108252022 | 2 | S | 20110304 | 20110403 | 5x112 |  | 30 | 81710415 | XL | S17D36 | B |  | TÜV |  |  | DK | YES |  |  | S | Strongness Certificate (PB) | 1 | No car modifications required |  | Top Class | MAX 715 KG | MATT GRAPHIT SILVER | OZ Tuner-System | 8027529022926 | OZ | 14,19 |  |  | Serie XL - ext.diam.79 mm | 615x615x350 | 1 | 220-230 | e1*2007/46*0436*.. | bar: Area 1
AUDI | A7 | A7 220KW | 4G,4G1 | 10/2010 |  | 5x112 | 66,46 | 608 |  | 37 | M14x1,50 | 17 | CRONO III | 10x20 | 20,00 | 10,00 | W2108252053 | 2 | S | 20110304 | 20110403 | 5x112 |  | 30 | 81710415 | XL | S17D36 | B |  | TÜV |  |  | DK | YES |  |  | S | Strongness Certificate (PB) | 1 | No car modifications required |  | Top Class | MAX 715 KG | MATT BLACK | OZ Tuner-System | 8027529022933 | OZ | 14,19 |  |  | Serie XL - ext.diam.79 mm | 615x615x350 | 1 | 220-230 | e1*2007/46*0436*.. | bar: Area 1
AUDI | A7 | A7 220KW | 4G,4G1 | 10/2010 |  | 5x112 | 66,46 | 608 |  | 37 | M14x1,50 | 17 | CRONO III | 10x20 | 20,00 | 10,00 | W2108252222 | 2 | S | 20110304 | 20110403 | 5x112 |  | 35 | 81710415 | XL | S17D36 | B |  | TÜV |  |  | DK | YES |  |  | S | Strongness Certificate (PB) | 1 | No car modifications required |  | Top Class | MAX 715 KG | MATT GRAPHIT SILVER | OZ Tuner-System | 8027529022964 | OZ | 14,50 |  |  | Serie XL - ext.diam.79 mm | 615x615x350 | 1 | 220-230 | e1*2007/46*0436*.. | bar: Area 1
AUDI | A7 | A7 220KW | 4G,4G1 | 10/2010 |  | 5x112 | 66,46 | 608 |  | 37 | M14x1,50 | 17 | CRONO III | 10x20 | 20,00 | 10,00 | W2108252253 | 2 | S | 20110304 | 20110403 | 5x112 |  | 35 | 81710415 | XL | S17D36 | B |  | TÜV |  |  | DK | YES |  |  | S | Strongness Certificate (PB) | 1 | No car modifications required |  | Top Class | MAX 715 KG | MATT BLACK | OZ Tuner-System | 8027529022971 | OZ | 14,50 |  |  | Serie XL - ext.diam.79 mm | 615x615x350 | 1 | 220-230 | e1*2007/46*0436*.. | bar: Area 1
AUDI | A7 | A7 220KW | 4G,4G1 | 10/2010 |  | 5x112 | 66,46 | 608 |  | 37 | M14x1,50 | 17 | MICHELANGELO II PL | 10x20 | 20,00 | 10,00 | W21064502A80 | 2 | S | 20110304 | 20110403 | 5x112 |  | 32 | 81710415 | XL | S17D36 | B |  | TÜV |  |  | DK | YES |  |  | S | Strongness Certificate (PB) | 1 | No car modifications required |  | Top Class | MAX 825 KG | OZ RACE SILVER | OZ Tuner-System | 8027529007336 | OZ | 21,07 |  |  | Serie XL - ext.diam.79 mm | 615x615x350 | 1 | 220-230 | e1*2007/46*0436*.. | bar: Area 1
AUDI | A7 | A7 220KW | 4G,4G1 | 10/2010 |  | 5x112 | 66,46 | 608 |  | 37 | M14x1,50 | 17 | MICHELANGELO II PL | 10x20 | 20,00 | 10,00 | W2106450253 | 2 | S | 20110304 | 20110403 | 5x112 |  | 32 | 81710415 | XL | S17D36 | B |  | TÜV |  |  | DK | YES |  |  | S | Strongness Certificate (PB) | 1 | No car modifications required |  | Top Class | MAX 825 KG | MATT BLACK | OZ Tuner-System | 8027529007343 | OZ | 21,07 |  |  | Serie XL - ext.diam.79 mm | 615x615x350 | 1 | 220-230 | e1*2007/46*0436*.. | bar: Area 1
AUDI | A7 | A7 220KW | 4G,4G1 | 10/2010 |  | 5x112 | 66,46 | 608 |  | 37 | M14x1,50 | 17 | BOTTICELLI III | 9X21 | 21,00 | 9,00 | W2108353753 | 2 | S | 20110304 | 20110403 | 5x112 |  | 35 | 81710415 | XL | S17D36 | B |  |  |  |  | DK | YES | C0054 | ET30 WITH SPACER 5 MM | T | Teilegutachten (PB+VB) | 1 | No car modifications required | 255/30 R21----265/30 R21----275/30 R21--- | Top Class | MAX 950 KG | MATT BLACK | OZ Tuner-System | 8027529050875 | OZ | 18,91 |  |  | Serie XL - ext.diam.79 mm | 695x695x337 | 1 | 220-230 | e1*2007/46*0436*.. | bar: Area 1
AUDI | A7 | A7 220KW | 4G,4G1 | 10/2010 |  | 5x112 | 66,46 | 608 |  | 37 | M14x1,50 | 17 | BOTTICELLI III | 9X21 | 21,00 | 9,00 | W2108353761 | 2 | S | 20110304 | 20110403 | 5x112 |  | 35 | 81710415 | XL | S17D36 | B |  |  |  |  | DK | YES | C0054 | ET30 WITH SPACER 5 MM | T | Teilegutachten (PB+VB) | 1 | No car modifications required | 255/30 R21----265/30 R21----275/30 R21--- | Top Class | MAX 950 KG | CHRYSTAL TITANIUM | OZ Tuner-System | 8027529050868 | OZ | 18,91 |  |  | Serie XL - ext.diam.79 mm | 695x695x337 | 1 | 220-230 | e1*2007/46*0436*.. | bar: Area 1
AUDI | A7 | A7 220KW | 4G,4G1 | 10/2010 |  | 5x112 | 66,46 | 608 |  | 37 | M14x1,50 | 17 | BOTTICELLI III | 9½X21 | 21,00 | 9,50 | W2108351761 | 2 | S | 20110304 | 20110403 | 5x112 |  | 28 | 81710415 | XL | S17D36 | B |  | TÜV |  |  | DK | YES |  |  | N | No Certificate | 1 | No car modifications required |  | Top Class | MAX 945 KG | CHRYSTAL TITANIUM | OZ Tuner-System | 8027529023374 | OZ | 18,81 |  |  | Serie XL - ext.diam.79 mm | 695x695x337 | 1 | 220-230 | e1*2007/46*0436*.. | bar: Area 1
AUDI | A8 | A8 | D2 | 02/1994 | 10/2002 | 5x112 | 57,06 | 513 | 2100 | 48 | M14x1,50 | 17 | SUPERLEGGERA III | 8x18 | 18,00 | 8,00 | W2104650280 | 2 | S | 20061113 | 20061213 | 5x112 |  | 36 | 81710261 | XL | S17D36 | B | LB56 | TÜV |  |  | DK | YES |  |  | T | Teilegutachten (PB+VB) | 2 | Mods can be necessary to car | 235/45 R18----235/45 R18 M+S---TAU093-235/50 R18---TAU087-235/50 R18 M+S---TAU093-245/45 R18---TCOMBI-255/45 R18---TAU087 | Top Class | MAX 690 KG | OZ RACE SILVER | OZ Tuner-System | 8027529017465 | OZ | 16,24 |  |  | Serie XL - ext.diam.79 mm | 567x567x274 | 1 | 110-250 | e1*93/81*0005*.., e1*98/14*0005*.., G850 | bar: Area 1
AUDI | A8 | A8 | D2 | 02/1994 | 10/2002 | 5x112 | 57,06 | 513 | 2100 | 48 | M14x1,50 | 17 | MICHELANGELO II PL | 8½x18 | 18,00 | 8,50 | W21067503A80 | 2 | S | 20061128 | 20061228 | 5x112 |  | 32 | 81710261 | XL | S17D36 | B | LB56 | TÜV |  |  | DK | YES |  |  | T | Teilegutachten (PB+VB) | 2 | Mods can be necessary to car | 235/45 R18 M+S---TAU107-235/50 R18---TAU087-245/45 R18----255/45 R18---TAU087 | Top Class | MAX 725 KG | OZ RACE SILVER | OZ Tuner-System | 8027529007725 | OZ | 16,01 |  |  | Serie XL - ext.diam.79 mm | 567x567x286 | 1 | 110-250 | e1*93/81*0005*.., e1*98/14*0005*.., G850 | bar: Area 1
AUDI | A8 | A8 | D2 | 02/1994 | 10/2002 | 5x112 | 57,06 | 513 | 2100 | 48 | M14x1,50 | 17 | MICHELANGELO II PL | 8½x18 | 18,00 | 8,50 | W2106750353 | 2 | S | 20071026 | 20071125 | 5x112 |  | 32 | 81710261 | XL | S17D36 | B | LB56 | TÜV |  |  | DK | YES |  |  | T | Teilegutachten (PB+VB) | 2 | Mods can be necessary to car | 235/45 R18 M+S---TAU107-235/50 R18---TAU087-245/45 R18----255/45 R18---TAU087 | Top Class | MAX 725 KG | MATT BLACK | OZ Tuner-System | 8027529007732 | OZ | 16,01 |  |  | Serie XL - ext.diam.79 mm | 567x567x286 | 1 | 110-250 | e1*93/81*0005*.., e1*98/14*0005*.., G850 | bar: Area 1
AUDI | A8 | A8 | D2 | 02/1994 | 10/2002 | 5x112 | 57,06 | 513 | 2100 | 48 | M14x1,50 | 17 | SUPERLEGGERA III | 8½x18 | 18,00 | 8,50 | W2104650580 | 2 | S | 20010901 | 20020131 | 5x112 |  | 32 | 81710261 | XL | S17D36 | B | LB56 | TÜV |  |  | DK | YES |  |  | T | Teilegutachten (PB+VB) | 2 | Mods can be necessary to car | 235/45 R18 M+S---TAU107-235/50 R18---TAU087-245/45 R18----255/45 R18---TAU087 | Top Class | MAX 690 KG | OZ RACE SILVER | OZ Tuner-System | 8027529017489 | OZ | 16,78 |  |  | Serie XL - ext.diam.79 mm | 567x567x286 | 1 | 110-250 | e1*93/81*0005*.., e1*98/14*0005*.., G850 | bar: Area 1
AUDI | A8 | A8 | D2 | 02/1994 | 10/2002 | 5x112 | 57,06 | 513 | 2100 | 48 | M14x1,50 | 17 | SUPERLEGGERA III | 8½x18 | 18,00 | 8,50 | W2104652080 | 2 |  |  |  | 5x112 |  | 30 | 81710261 | XL | S17D36 | B | LB56 | TÜV |  |  | DK | YES |  |  | T | Teilegutachten (PB+VB) | 2 | Mods can be necessary to car | 235/45 R18 M+S---TAU107-235/50 R18---TAU087-245/45 R18----255/45 R18---TAU087 | Top Class | MAX 690 KG | OZ RACE SILVER | OZ Tuner-System | 8027529017601 | OZ | 16,26 |  |  | Serie XL - ext.diam.79 mm | 567x567x286 | 1 | 110-250 | e1*93/81*0005*.., e1*98/14*0005*.., G850 | bar: Area 1
AUDI | A8 | A8 | D2 | 02/1994 | 10/2002 | 5x112 | 57,06 | 513 | 2100 | 48 | M14x1,50 | 17 | SUPERLEGGERA III | 9½x18 | 18,00 | 9,50 | W2104651180 | 2 | S | 20010901 | 20020131 | 5x112 |  | 36 | 81710261 | XL | S17D36 | B | LB56 | TÜV |  |  | DK | YES | C0270 | REAR | T | Teilegutachten (PB+VB) | 2 | Mods can be necessary to car | 245/45 R18----255/45 R18----275/40 R18--- | Top Class | MAX 690 KG | OZ RACE SILVER | OZ Tuner-System | 8027529017533 | OZ | 16,48 |  |  | Serie XL - ext.diam.79 mm | 567x567x312 | 1 | 110-250 | e1*93/81*0005*.., e1*98/14*0005*.., G850 | bar: Area 1
AUDI | A8 | A8 | D2 | 02/1994 | 10/2002 | 5x112 | 57,06 | 513 | 2100 | 48 | M14x1,50 | 17 | MICHELANGELO II PL | 10x18 | 18,00 | 10,00 | W21067508A80 | 2 | S | 20061128 | 20061228 | 5x112 |  | 30 | 81710261 | XL | S17D36 | B | LB56 | TÜV |  |  | DK | YES | C0270 | REAR | T | Teilegutachten (PB+VB) | 2 | Mods can be necessary to car | 275/40 R18--- | Top Class | MAX 725 KG | OZ RACE SILVER | OZ Tuner-System | 8027529007824 | OZ | 16,72 |  |  | Serie XL - ext.diam.79 mm | 567x567x324 | 1 | 110-250 | e1*93/81*0005*.., e1*98/14*0005*.., G850 | bar: Area 1
AUDI | A8 | A8 | D2 | 02/1994 | 10/2002 | 5x112 | 57,06 | 513 | 2100 | 48 | M14x1,50 | 17 | MICHELANGELO II PL | 10x18 | 18,00 | 10,00 | W2106750853 | 2 | S | 20071026 | 20071125 | 5x112 |  | 30 | 81710261 | XL | S17D36 | B | LB56 | TÜV |  |  | DK | YES | C0270 | REAR | T | Teilegutachten (PB+VB) | 2 | Mods can be necessary to car | 275/40 R18--- | Top Class | MAX 725 KG | MATT BLACK | OZ Tuner-System | 8027529007831 | OZ | 16,72 |  |  | Serie XL - ext.diam.79 mm | 567x567x324 | 1 | 110-250 | e1*93/81*0005*.., e1*98/14*0005*.., G850 | bar: Area 1
AUDI | A8 | A8 | D2 | 02/1994 | 10/2002 | 5x112 | 57,06 | 513 | 2100 | 48 | M14x1,50 | 17 | SUPERLEGGERA III | 10x18 | 18,00 | 10,00 | W2104652480 | 2 |  |  |  | 5x112 |  | 30 | 81710261 | XL | S17D36 | B | LB56 | TÜV |  |  | DK | YES | C0270 | REAR | S | Strongness Certificate (PB) | 2 | Mods can be necessary to car | 275/40 R18--- | Top Class | MAX 690 KG | OZ RACE SILVER | OZ Tuner-System | 8027529017649 | OZ | 16,44 |  |  | Serie XL - ext.diam.79 mm | 567x567x324 | 1 | 110-250 | e1*93/81*0005*.., e1*98/14*0005*.., G850 | bar: Area 1
AUDI | A8 | A8 | D2 | 02/1994 | 10/2002 | 5x112 | 57,06 | 513 | 2100 | 48 | M14x1,50 | 17 | BOTTICELLI III | 8x19 | 19,00 | 8,00 | W2107650153 | 2 | S | 20090318 | 20090417 | 5x112 |  | 36 | 81710261 | XL | S17D36 | B | LB56 | TÜV |  |  | DK | YES |  |  | T | Teilegutachten (PB+VB) | 2 | Mods can be necessary to car | 235/45 R19----245/40 R19---TCOMBI-255/40 R19--- | Top Class | MAX 725 KG | MATT BLACK | OZ Tuner-System | 8027529038217 | OZ | 14,26 |  |  | Serie XL - ext.diam.79 mm | 592x592x274 | 1 | 110-250 | e1*93/81*0005*.., e1*98/14*0005*.., G850 | bar: Area 1
AUDI | A8 | A8 | D2 | 02/1994 | 10/2002 | 5x112 | 57,06 | 513 | 2100 | 48 | M14x1,50 | 17 | BOTTICELLI III | 8x19 | 19,00 | 8,00 | W2107650161 | 2 | S | 20061107 | 20061207 | 5x112 |  | 36 | 81710261 | XL | S17D36 | B | LB56 | TÜV |  |  | DK | YES |  |  | T | Teilegutachten (PB+VB) | 2 | Mods can be necessary to car | 235/45 R19----245/40 R19---TCOMBI-255/40 R19--- | Top Class | MAX 725 KG | CHRYSTAL TITANIUM | OZ Tuner-System | 8027529020663 | OZ | 14,26 |  |  | Serie XL - ext.diam.79 mm | 592x592x274 | 1 | 110-250 | e1*93/81*0005*.., e1*98/14*0005*.., G850 | bar: Area 1
AUDI | A8 | A8 | D2 | 02/1994 | 10/2002 | 5x112 | 57,06 | 513 | 2100 | 48 | M14x1,50 | 17 | RAFFAELLO | 8x19 | 19,00 | 8,00 | W2107350169 | 2 | S | 20051129 | 20051229 | 5x112 |  | 36 | 81710261 | XL | S17D36 | B | LB56 | TÜV |  |  | DK | YES |  |  | T | Teilegutachten (PB+VB) | 2 | Mods can be necessary to car | 235/45 R19----245/40 R19---TCOMBI-255/40 R19--- | Top Class | MAX 825 KG | POLISH | OZ Tuner-System | 8027529019223 | OZ | 12,65 |  |  | Serie XL - ext.diam.79 mm | 592x592x274 | 1 | 110-250 | e1*93/81*0005*.., e1*98/14*0005*.., G850 | bar: Area 1
AUDI | A8 | A8 | D2 | 02/1994 | 10/2002 | 5x112 | 57,06 | 513 | 2100 | 48 | M14x1,50 | 17 | BOTTICELLI III | 8½x19 | 19,00 | 8,50 | W2107650761 | 2 | S | 20061107 | 20061207 | 5x112 |  | 30 | 81710261 | XL | S17D36 | B | LB56 | TÜV |  |  | DK | YES |  |  | T | Teilegutachten (PB+VB) | 2 | Mods can be necessary to car | 245/40 R19---TCOMBI-255/40 R19--- | Top Class | MAX 725 KG | CHRYSTAL TITANIUM | OZ Tuner-System | 8027529020731 | OZ | 14,26 |  |  | Serie XL - ext.diam.79 mm | 592x592x286 | 1 | 110-250 | e1*93/81*0005*.., e1*98/14*0005*.., G850 | bar: Area 1
AUDI | A8 | A8 | D2 | 02/1994 | 10/2002 | 5x112 | 57,06 | 513 | 2100 | 48 | M14x1,50 | 17 | BOTTICELLI III | 8½x19 | 19,00 | 8,50 | W2107650853 | 2 |  |  |  | 5x112 |  | 32 | 81710261 | XL | S17D36 | B | LB56 | TÜV |  |  | DK | YES |  |  | T | Teilegutachten (PB+VB) | 2 | Mods can be necessary to car | 245/40 R19---TCOMBI-255/40 R19--- | Top Class | MAX 725 KG | MATT BLACK | OZ Tuner-System | 8027529020748 | OZ | 14,71 |  |  | Serie XL - ext.diam.79 mm | 592x592x286 | 1 | 110-250 | e1*93/81*0005*.., e1*98/14*0005*.., G850 | bar: Area 1
AUDI | A8 | A8 | D2 | 02/1994 | 10/2002 | 5x112 | 57,06 | 513 | 2100 | 48 | M14x1,50 | 17 | BOTTICELLI III | 8½x19 | 19,00 | 8,50 | W2107650861 | 2 | S | 20061107 | 20061207 | 5x112 |  | 32 | 81710261 | XL | S17D36 | B | LB56 | TÜV |  |  | DK | YES |  |  | T | Teilegutachten (PB+VB) | 2 | Mods can be necessary to car | 245/40 R19---TCOMBI-255/40 R19--- | Top Class | MAX 725 KG | CHRYSTAL TITANIUM | OZ Tuner-System | 8027529020755 | OZ | 14,71 |  |  | Serie XL - ext.diam.79 mm | 592x592x286 | 1 | 110-250 | e1*93/81*0005*.., e1*98/14*0005*.., G850 | bar: Area 1
AUDI | A8 | A8 | D2 | 02/1994 | 10/2002 | 5x112 | 57,06 | 513 | 2100 | 48 | M14x1,50 | 17 | CRONO III | 8½x19 | 19,00 | 8,50 | W2108150122 | 2 | S | 20080909 | 20081009 | 5x112 |  | 45 | 81710261 | XL | S17D36 | B | LB56 | TÜV |  |  | DK | YES |  |  | T | Teilegutachten (PB+VB) | 1 | No car modifications required | 245/40 R19---TCOMBI-255/40 R19--- | Top Class | MAX 715 KG | MATT GRAPHIT SILVER | OZ Tuner-System | 8027529021813 | OZ | 12,91 |  |  | Serie XL - ext.diam.79 mm | 592x592x286 | 1 | 110-250 | e1*93/81*0005*.., e1*98/14*0005*.., G850 | bar: Area 1
AUDI | A8 | A8 | D2 | 02/1994 | 10/2002 | 5x112 | 57,06 | 513 | 2100 | 48 | M14x1,50 | 17 | CRONO III | 8½x19 | 19,00 | 8,50 | W2108150153 | 2 | S | 20080909 | 20081009 | 5x112 |  | 45 | 81710261 | XL | S17D36 | B | LB56 | TÜV |  |  | DK | YES |  |  | T | Teilegutachten (PB+VB) | 1 | No car modifications required | 245/40 R19---TCOMBI-255/40 R19--- | Top Class | MAX 715 KG | MATT BLACK | OZ Tuner-System | 8027529021820 | OZ | 12,91 |  |  | Serie XL - ext.diam.79 mm | 592x592x286 | 1 | 110-250 | e1*93/81*0005*.., e1*98/14*0005*.., G850 | bar: Area 1
AUDI | A8 | A8 | D2 | 02/1994 | 10/2002 | 5x112 | 57,06 | 513 | 2100 | 48 | M14x1,50 | 17 | CRONO III | 8½x19 | 19,00 | 8,50 | W2108150222 | 2 | S | 20080909 | 20081009 | 5x112 |  | 32 | 81710261 | XL | S17D36 | B | LB56 | TÜV |  |  | DK | YES |  |  | T | Teilegutachten (PB+VB) | 2 | Mods can be necessary to car | 245/40 R19---TCOMBI-255/40 R19--- | Top Class | MAX 715 KG | MATT GRAPHIT SILVER | OZ Tuner-System | 8027529021837 | OZ | 12,91 |  |  | Serie XL - ext.diam.79 mm | 592x592x286 | 1 | 110-250 | e1*93/81*0005*.., e1*98/14*0005*.., G850 | bar: Area 1
AUDI | A8 | A8 | D2 | 02/1994 | 10/2002 | 5x112 | 57,06 | 513 | 2100 | 48 | M14x1,50 | 17 | CRONO III | 8½x19 | 19,00 | 8,50 | W2108150253 | 2 | S | 20080909 | 20081009 | 5x112 |  | 32 | 81710261 | XL | S17D36 | B | LB56 | TÜV |  |  | DK | YES |  |  | T | Teilegutachten (PB+VB) | 2 | Mods can be necessary to car | 245/40 R19---TCOMBI-255/40 R19--- | Top Class | MAX 715 KG | MATT BLACK | OZ Tuner-System | 8027529021844 | OZ | 12,91 |  |  | Serie XL - ext.diam.79 mm | 592x592x286 | 1 | 110-250 | e1*93/81*0005*.., e1*98/14*0005*.., G850 | bar: Area 1
AUDI | A8 | A8 | D2 | 02/1994 | 10/2002 | 5x112 | 57,06 | 513 | 2100 | 48 | M14x1,50 | 17 | MICHELANGELO II PL | 8½x19 | 19,00 | 8,50 | W21068502A80 | 2 | S | 20061128 | 20061228 | 5x112 |  | 32 | 81710261 | XL | S17D36 | B | LB56 | TÜV |  |  | DK | YES |  |  | T | Teilegutachten (PB+VB) | 2 | Mods can be necessary to car | 245/40 R19---TCOMBI-255/40 R19--- | Top Class | MAX 725 KG | OZ RACE SILVER | OZ Tuner-System | 8027529007923 | OZ | 16,27 |  |  | Serie XL - ext.diam.79 mm | 592x592x286 | 1 | 110-250 | e1*93/81*0005*.., e1*98/14*0005*.., G850 | bar: Area 1
AUDI | A8 | A8 | D2 | 02/1994 | 10/2002 | 5x112 | 57,06 | 513 | 2100 | 48 | M14x1,50 | 17 | MICHELANGELO II PL | 8½x19 | 19,00 | 8,50 | W2106850253 | 2 | S | 20071026 | 20071125 | 5x112 |  | 32 | 81710261 | XL | S17D36 | B | LB56 | TÜV |  |  | DK | YES |  |  | T | Teilegutachten (PB+VB) | 2 | Mods can be necessary to car | 245/40 R19---TCOMBI-255/40 R19--- | Top Class | MAX 725 KG | MATT BLACK | OZ Tuner-System | 8027529007930 | OZ | 16,27 |  |  | Serie XL - ext.diam.79 mm | 592x592x286 | 1 | 110-250 | e1*93/81*0005*.., e1*98/14*0005*.., G850 | bar: Area 1
AUDI | A8 | A8 | D2 | 02/1994 | 10/2002 | 5x112 | 57,06 | 513 | 2100 | 48 | M14x1,50 | 17 | MICHELANGELO II PL | 8½x19 | 19,00 | 8,50 | W21068511A80 | 2 | S | 20061128 | 20061228 | 5x112 |  | 41 | 81710261 | XL | S17D36 | B | LB56 | TÜV |  |  | DK | YES |  |  | T | Teilegutachten (PB+VB) | 1 | No car modifications required | 245/40 R19---TCOMBI-255/40 R19--- | Top Class | MAX 800 KG | OZ RACE SILVER | OZ Tuner-System | 8027529008098 | OZ | 16,14 |  |  | Serie XL - ext.diam.79 mm | 592x592x286 | 1 | 110-250 | e1*93/81*0005*.., e1*98/14*0005*.., G850 | bar: Area 1
AUDI | A8 | A8 | D2 | 02/1994 | 10/2002 | 5x112 | 57,06 | 513 | 2100 | 48 | M14x1,50 | 17 | MICHELANGELO II PL | 8½x19 | 19,00 | 8,50 | W2106851153 | 2 | S | 20071026 | 20071125 | 5x112 |  | 41 | 81710261 | XL | S17D36 | B | LB56 | TÜV |  |  | DK | YES |  |  | T | Teilegutachten (PB+VB) | 1 | No car modifications required | 245/40 R19---TCOMBI-255/40 R19--- | Top Class | MAX 800 KG | MATT BLACK | OZ Tuner-System | 8027529008104 | OZ | 16,14 |  |  | Serie XL - ext.diam.79 mm | 592x592x286 | 1 | 110-250 | e1*93/81*0005*.., e1*98/14*0005*.., G850 | bar: Area 1
AUDI | A8 | A8 | D2 | 02/1994 | 10/2002 | 5x112 | 57,06 | 513 | 2100 | 48 | M14x1,50 | 17 | RAFFAELLO | 8½x19 | 19,00 | 8,50 | W2107350769 | 2 | S | 20051129 | 20051229 | 5x112 |  | 30 | 81710261 | XL | S17D36 | B | LB56 | TÜV |  |  | DK | YES |  |  | T | Teilegutachten (PB+VB) | 2 | Mods can be necessary to car | 245/40 R19---TCOMBI-255/40 R19--- | Top Class | MAX 825 KG | POLISH | OZ Tuner-System | 8027529019285 | OZ | 12,65 |  |  | Serie XL - ext.diam.79 mm | 592x592x286 | 1 | 110-250 | e1*93/81*0005*.., e1*98/14*0005*.., G850 | bar: Area 1
AUDI | A8 | A8 | D2 | 02/1994 | 10/2002 | 5x112 | 57,06 | 513 | 2100 | 48 | M14x1,50 | 17 | RAFFAELLO | 8½x19 | 19,00 | 8,50 | W2107350869 | 2 | S | 20051129 | 20051229 | 5x112 |  | 32 | 81710261 | XL | S17D36 | B | LB56 | TÜV |  |  | DK | YES |  |  | T | Teilegutachten (PB+VB) | 2 | Mods can be necessary to car | 245/40 R19---TCOMBI-255/40 R19--- | Top Class | MAX 825 KG | POLISH | OZ Tuner-System | 8027529019292 | OZ | 13,12 |  |  | Serie XL - ext.diam.79 mm | 592x592x286 | 1 | 110-250 | e1*93/81*0005*.., e1*98/14*0005*.., G850 | bar: Area 1
AUDI | A8 | A8 | D2 | 02/1994 | 10/2002 | 5x112 | 57,06 | 513 | 2100 | 48 | M14x1,50 | 17 | SUPERLEGGERA III | 8½x19 | 19,00 | 8,50 | W2104450480 | 2 | S | 20010901 | 20020131 | 5x112 |  | 32 | 81710261 | XL | S17D36 | B | LB56 | TÜV |  |  | DK | YES |  |  | T | Teilegutachten (PB+VB) | 2 | Mods can be necessary to car | 245/40 R19---TCOMBI-255/40 R19--- | Top Class | MAX 690 KG | OZ RACE SILVER | OZ Tuner-System | 8027529016567 | OZ | 17,02 |  |  | Serie XL - ext.diam.79 mm | 592x592x286 | 1 | 110-250 | e1*93/81*0005*.., e1*98/14*0005*.., G850 | bar: Area 1
AUDI | A8 | A8 | D2 | 02/1994 | 10/2002 | 5x112 | 57,06 | 513 | 2100 | 48 | M14x1,50 | 17 | SUPERLEGGERA III | 8½x19 | 19,00 | 8,50 | W2104450580 | 2 |  |  |  | 5x112 |  | 43 | 81710261 | XL | S17D36 | B | LB56 | TÜV |  |  | DK | YES |  |  | T | Teilegutachten (PB+VB) | 1 | No car modifications required | 245/40 R19---TCOMBI-255/40 R19--- | Top Class | MAX 710 KG | OZ RACE SILVER | OZ Tuner-System | 8027529035438 | OZ | 15,96 |  |  | Serie XL - ext.diam.79 mm | 592x592x286 | 1 | 110-250 | e1*93/81*0005*.., e1*98/14*0005*.., G850 | bar: Area 1
AUDI | A8 | A8 | D2 | 02/1994 | 10/2002 | 5x112 | 57,06 | 513 | 2100 | 48 | M14x1,50 | 17 | SUPERLEGGERA III | 8½x19 | 19,00 | 8,50 | W2104451880 | 2 |  |  |  | 5x112 |  | 26 | 81710261 | XL | S17D36 | B | LB56 | TÜV |  |  |  | YES |  |  | S | Strongness Certificate (PB) | 2 | Mods can be necessary to car | 245/40 R19---TCOMBI-255/40 R19--- | Top Class |  | OZ RACE SILVER | OZ Tuner-System | 8027529016673 | OZ | 16,53 |  |  | Serie XL - ext.diam.79 mm | 592x592x286 | 1 | 110-250 | e1*93/81*0005*.., e1*98/14*0005*.., G850 | bar: Area 1
AUDI | A8 | A8 | D2 | 02/1994 | 10/2002 | 5x112 | 57,06 | 513 | 2100 | 48 | M14x1,50 | 17 | SUPERLEGGERA III | 8½x19 | 19,00 | 8,50 | W2104451980 | 2 |  |  |  | 5x112 |  | 30 | 81710261 | XL | S17D36 | B | LB56 | TÜV |  |  | DK | YES |  |  | T | Teilegutachten (PB+VB) | 2 | Mods can be necessary to car | 245/40 R19---TCOMBI-255/40 R19--- | Top Class | MAX 690 KG | OZ RACE SILVER | OZ Tuner-System | 8027529016680 | OZ | 16,43 |  |  | Serie XL - ext.diam.79 mm | 592x592x286 | 1 | 110-250 | e1*93/81*0005*.., e1*98/14*0005*.., G850 | bar: Area 1
AUDI | A8 | A8 | D2 | 02/1994 | 10/2002 | 5x112 | 57,06 | 513 | 2100 | 48 | M14x1,50 | 17 | BOTTICELLI III | 9x19 | 19,00 | 9,00 | W2107651553 | 2 | S | 20080715 | 20080814 | 5x112 |  | 35 | 81710261 | XL | S17D36 | B | LB56 | TÜV |  |  | DK | YES | C0270 | REAR | T | Teilegutachten (PB+VB) | 1 | No car modifications required | 245/40 R19---TCOMBI-255/40 R19---TCOMBI-275/35 R19-R--TCOMBI | Top Class | MAX 725 KG | MATT BLACK | OZ Tuner-System | 8027529020847 | OZ | 14,06 |  |  | Serie XL - ext.diam.79 mm | 592x592x312 | 1 | 110-250 | e1*93/81*0005*.., e1*98/14*0005*.., G850 | bar: Area 1
AUDI | A8 | A8 | D2 | 02/1994 | 10/2002 | 5x112 | 57,06 | 513 | 2100 | 48 | M14x1,50 | 17 | BOTTICELLI III | 9x19 | 19,00 | 9,00 | W2107651561 | 2 | S | 20061107 | 20061207 | 5x112 |  | 35 | 81710261 | XL | S17D36 | B | LB56 | TÜV |  |  | DK | YES | C0270 | REAR | T | Teilegutachten (PB+VB) | 1 | No car modifications required | 245/40 R19---TCOMBI-255/40 R19---TCOMBI-275/35 R19-R--TCOMBI | Top Class | MAX 725 KG | CHRYSTAL TITANIUM | OZ Tuner-System | 8027529020854 | OZ | 14,06 |  |  | Serie XL - ext.diam.79 mm | 592x592x312 | 1 | 110-250 | e1*93/81*0005*.., e1*98/14*0005*.., G850 | bar: Area 1
AUDI | A8 | A8 | D2 | 02/1994 | 10/2002 | 5x112 | 57,06 | 513 | 2100 | 48 | M14x1,50 | 17 | RAFFAELLO | 9x19 | 19,00 | 9,00 | W2107351569 | 2 | S | 20051129 | 20051229 | 5x112 |  | 35 | 81710261 | XL | S17D36 | B | LB56 | TÜV |  |  | DK | YES | C0270 | REAR | T | Teilegutachten (PB+VB) | 1 | No car modifications required | 245/40 R19---TCOMBI-255/40 R19---TCOMBI-275/35 R19-R--TCOMBI | Top Class | MAX 825 KG | POLISH | OZ Tuner-System | 8027529019360 | OZ | 12,67 |  |  | Serie XL - ext.diam.79 mm | 592x592x312 | 1 | 110-250 | e1*93/81*0005*.., e1*98/14*0005*.., G850 | bar: Area 1
AUDI | A8 | A8 | D2 | 02/1994 | 10/2002 | 5x112 | 57,06 | 513 | 2100 | 48 | M14x1,50 | 17 | BOTTICELLI III | 9½x19 | 19,00 | 9,50 | W2107652153 | 2 | S | 20080715 | 20080814 | 5x112 |  | 36 | 81710261 | XL | S17D36 | B | LB56 | TÜV |  |  | DK | YES | C0270 | REAR | T | Teilegutachten (PB+VB) | 2 | Mods can be necessary to car | 245/40 R19---TCOMBI-255/40 R19---TCOMBI-275/35 R19-R--TCOMBI | Top Class | MAX 725 KG | MATT BLACK | OZ Tuner-System | 8027529020953 | OZ | 14,15 |  |  | Serie XL - ext.diam.79 mm | 592x592x312 | 1 | 110-250 | e1*93/81*0005*.., e1*98/14*0005*.., G850 | bar: Area 1
AUDI | A8 | A8 | D2 | 02/1994 | 10/2002 | 5x112 | 57,06 | 513 | 2100 | 48 | M14x1,50 | 17 | BOTTICELLI III | 9½x19 | 19,00 | 9,50 | W2107652161 | 2 | S | 20061107 | 20061207 | 5x112 |  | 36 | 81710261 | XL | S17D36 | B | LB56 | TÜV |  |  | DK | YES | C0270 | REAR | T | Teilegutachten (PB+VB) | 2 | Mods can be necessary to car | 245/40 R19---TCOMBI-255/40 R19---TCOMBI-275/35 R19-R--TCOMBI | Top Class | MAX 725 KG | CHRYSTAL TITANIUM | OZ Tuner-System | 8027529020960 | OZ | 14,15 |  |  | Serie XL - ext.diam.79 mm | 592x592x312 | 1 | 110-250 | e1*93/81*0005*.., e1*98/14*0005*.., G850 | bar: Area 1
AUDI | A8 | A8 | D2 | 02/1994 | 10/2002 | 5x112 | 57,06 | 513 | 2100 | 48 | M14x1,50 | 17 | CRONO III | 9½x19 | 19,00 | 9,50 | W2108151722 | 2 | S | 20090609 | 20090709 | 5x112 |  | 32,50 | 81710261 | XL | S17D36 | B | LB56 | TÜV |  |  | DK | YES | C0270 | REAR | T | Teilegutachten (PB+VB) | 2 | Mods can be necessary to car | 245/40 R19---TCOMBI-255/40 R19---TCOMBI-275/35 R19-R--TCOMBI | Top Class | MAX 715 KG | MATT GRAPHIT SILVER | OZ Tuner-System | 8027529022131 | OZ | 12,96 |  |  | Serie XL - ext.diam.79 mm | 592x592x312 | 1 | 110-250 | e1*93/81*0005*.., e1*98/14*0005*.., G850 | bar: Area 1
AUDI | A8 | A8 | D2 | 02/1994 | 10/2002 | 5x112 | 57,06 | 513 | 2100 | 48 | M14x1,50 | 17 | CRONO III | 9½x19 | 19,00 | 9,50 | W2108151753 | 2 | S | 20090609 | 20090709 | 5x112 |  | 32,50 | 81710261 | XL | S17D36 | B | LB56 | TÜV |  |  | DK | YES | C0270 | REAR | T | Teilegutachten (PB+VB) | 2 | Mods can be necessary to car | 245/40 R19---TCOMBI-255/40 R19---TCOMBI-275/35 R19-R--TCOMBI | Top Class | MAX 715 KG | MATT BLACK | OZ Tuner-System | 8027529022148 | OZ | 12,96 |  |  | Serie XL - ext.diam.79 mm | 592x592x312 | 1 | 110-250 | e1*93/81*0005*.., e1*98/14*0005*.., G850 | bar: Area 1
AUDI | A8 | A8 | D2 | 02/1994 | 10/2002 | 5x112 | 57,06 | 513 | 2100 | 48 | M14x1,50 | 17 | MICHELANGELO II PL | 9½x19 | 19,00 | 9,50 | W21068505A80 | 2 | S | 20061128 | 20061228 | 5x112 |  | 32 | 81710261 | XL | S17D36 | B | LB56 | TÜV |  |  | DK | YES | C0270 | REAR | T | Teilegutachten (PB+VB) | 2 | Mods can be necessary to car | 245/40 R19---TCOMBI-255/40 R19---TCOMBI-275/35 R19-R--TCOMBI | Top Class | MAX 725 KG | OZ RACE SILVER | OZ Tuner-System | 8027529007985 | OZ | 18,66 |  |  | Serie XL - ext.diam.79 mm | 592x592x312 | 1 | 110-250 | e1*93/81*0005*.., e1*98/14*0005*.., G850 | bar: Area 1
AUDI | A8 | A8 | D2 | 02/1994 | 10/2002 | 5x112 | 57,06 | 513 | 2100 | 48 | M14x1,50 | 17 | MICHELANGELO II PL | 9½x19 | 19,00 | 9,50 | W2106850553 | 2 | S | 20071026 | 20071125 | 5x112 |  | 32 | 81710261 | XL | S17D36 | B | LB56 | TÜV |  |  | DK | YES | C0270 | REAR | T | Teilegutachten (PB+VB) | 2 | Mods can be necessary to car | 245/40 R19---TCOMBI-255/40 R19---TCOMBI-275/35 R19-R--TCOMBI | Top Class | MAX 725 KG | MATT BLACK | OZ Tuner-System | 8027529007992 | OZ | 18,66 |  |  | Serie XL - ext.diam.79 mm | 592x592x312 | 1 | 110-250 | e1*93/81*0005*.., e1*98/14*0005*.., G850 | bar: Area 1
AUDI | A8 | A8 | D2 | 02/1994 | 10/2002 | 5x112 | 57,06 | 513 | 2100 | 48 | M14x1,50 | 17 | MICHELANGELO II PL | 9½x19 | 19,00 | 9,50 | W21068506A80 | 2 | S | 20061128 | 20061228 | 5x112 |  | 36 | 81710261 | XL | S17D36 | B | LB56 | TÜV |  |  | DK | YES | C0270 | REAR | T | Teilegutachten (PB+VB) | 2 | Mods can be necessary to car | 245/40 R19---TCOMBI-255/40 R19---TCOMBI-275/35 R19-R--TCOMBI | Top Class | MAX 725 KG | OZ RACE SILVER | OZ Tuner-System | 8027529008005 | OZ | 18,51 |  |  | Serie XL - ext.diam.79 mm | 592x592x312 | 1 | 110-250 | e1*93/81*0005*.., e1*98/14*0005*.., G850 | bar: Area 1
AUDI | A8 | A8 | D2 | 02/1994 | 10/2002 | 5x112 | 57,06 | 513 | 2100 | 48 | M14x1,50 | 17 | MICHELANGELO II PL | 9½x19 | 19,00 | 9,50 | W2106850653 | 2 | S | 20071026 | 20071125 | 5x112 |  | 36 | 81710261 | XL | S17D36 | B | LB56 | TÜV |  |  | DK | YES | C0270 | REAR | T | Teilegutachten (PB+VB) | 2 | Mods can be necessary to car | 245/40 R19---TCOMBI-255/40 R19---TCOMBI-275/35 R19-R--TCOMBI | Top Class | MAX 725 KG | MATT BLACK | OZ Tuner-System | 8027529008012 | OZ | 18,51 |  |  | Serie XL - ext.diam.79 mm | 592x592x312 | 1 | 110-250 | e1*93/81*0005*.., e1*98/14*0005*.., G850 | bar: Area 1
AUDI | A8 | A8 | D2 | 02/1994 | 10/2002 | 5x112 | 57,06 | 513 | 2100 | 48 | M14x1,50 | 17 | MICHELANGELO II PL | 9½x19 | 19,00 | 9,50 | W21068512A80 | 2 | S | 20061128 | 20061228 | 5x112 |  | 45 | 81710261 | XL | S17D36 | B | LB56 | TÜV |  |  | DK | YES | C0270 | REAR | T | Teilegutachten (PB+VB) | 2 | Mods can be necessary to car | 245/40 R19---TCOMBI-255/40 R19---TCOMBI-275/35 R19-R--TCOMBI | Top Class | MAX 800 KG | OZ RACE SILVER | OZ Tuner-System | 8027529008111 | OZ | 18,04 |  |  | Serie XL - ext.diam.79 mm | 592x592x312 | 1 | 110-250 | e1*93/81*0005*.., e1*98/14*0005*.., G850 | bar: Area 1
AUDI | A8 | A8 | D2 | 02/1994 | 10/2002 | 5x112 | 57,06 | 513 | 2100 | 48 | M14x1,50 | 17 | MICHELANGELO II PL | 9½x19 | 19,00 | 9,50 | W2106851253 | 2 | S | 20071026 | 20071125 | 5x112 |  | 45 | 81710261 | XL | S17D36 | B | LB56 | TÜV |  |  | DK | YES | C0270 | REAR | T | Teilegutachten (PB+VB) | 2 | Mods can be necessary to car | 245/40 R19---TCOMBI-255/40 R19---TCOMBI-275/35 R19-R--TCOMBI | Top Class | MAX 800 KG | MATT BLACK | OZ Tuner-System | 8027529008128 | OZ | 18,04 |  |  | Serie XL - ext.diam.79 mm | 592x592x312 | 1 | 110-250 | e1*93/81*0005*.., e1*98/14*0005*.., G850 | bar: Area 1
AUDI | A8 | A8 | D2 | 02/1994 | 10/2002 | 5x112 | 57,06 | 513 | 2100 | 48 | M14x1,50 | 17 | RAFFAELLO | 9½x19 | 19,00 | 9,50 | W2107352169 | 2 | S | 20051129 | 20051229 | 5x112 |  | 36 | 81710261 | XL | S17D36 | B | LB56 | TÜV |  |  | DK | YES | C0270 | REAR | T | Teilegutachten (PB+VB) | 2 | Mods can be necessary to car | 245/40 R19---TCOMBI-255/40 R19---TCOMBI-275/35 R19-R--TCOMBI | Top Class | MAX 825 KG | POLISH | OZ Tuner-System | 8027529019421 | OZ | 12,84 |  |  | Serie XL - ext.diam.79 mm | 592x592x312 | 1 | 110-250 | e1*93/81*0005*.., e1*98/14*0005*.., G850 | bar: Area 1
AUDI | A8 | A8 | D2 | 02/1994 | 10/2002 | 5x112 | 57,06 | 513 | 2100 | 48 | M14x1,50 | 17 | SUPERLEGGERA III | 9½x19 | 19,00 | 9,50 | W2104451180 | 2 | S | 20010901 | 20020131 | 5x112 |  | 36 | 81710261 | XL | S17D36 | B | LB56 | TÜV |  |  | DK | YES | C0270 | REAR | T | Teilegutachten (PB+VB) | 2 | Mods can be necessary to car | 245/40 R19---TCOMBI-255/40 R19---TCOMBI-275/35 R19-R--TCOMBI | Top Class | MAX 710 KG | OZ RACE SILVER | OZ Tuner-System | 8027529016611 | OZ | 16,84 |  |  | Serie XL - ext.diam.79 mm | 592x592x312 | 1 | 110-250 | e1*93/81*0005*.., e1*98/14*0005*.., G850 | bar: Area 1
AUDI | A8 | A8 | D2 | 02/1994 | 10/2002 | 5x112 | 57,06 | 513 | 2100 | 48 | M14x1,50 | 17 | BOTTICELLI III | 10x19 | 19,00 | 10,00 | W2107652553 | 2 | S | 20080709 | 20080808 | 5x112 |  | 30 | 81710261 | XL | S17D36 | B | LB56 | TÜV |  |  | DK | YES | C0270 | REAR | T | Teilegutachten (PB+VB) | 2 | Mods can be necessary to car | 245/40 R19----255/40 R19--- | Top Class | MAX 725 KG | MATT BLACK | OZ Tuner-System | 8027529021004 | OZ | 14,40 |  |  | Serie XL - ext.diam.79 mm | 592x592x350 | 1 | 110-250 | e1*93/81*0005*.., e1*98/14*0005*.., G850 | bar: Area 1
AUDI | A8 | A8 | D2 | 02/1994 | 10/2002 | 5x112 | 57,06 | 513 | 2100 | 48 | M14x1,50 | 17 | BOTTICELLI III | 10x19 | 19,00 | 10,00 | W2107652561 | 2 | S | 20061107 | 20061207 | 5x112 |  | 30 | 81710261 | XL | S17D36 | B | LB56 | TÜV |  |  | DK | YES | C0270 | REAR | T | Teilegutachten (PB+VB) | 2 | Mods can be necessary to car | 245/40 R19----255/40 R19--- | Top Class | MAX 725 KG | CHRYSTAL TITANIUM | OZ Tuner-System | 8027529021011 | OZ | 14,40 |  |  | Serie XL - ext.diam.79 mm | 592x592x350 | 1 | 110-250 | e1*93/81*0005*.., e1*98/14*0005*.., G850 | bar: Area 1
AUDI | A8 | A8 | D2 | 02/1994 | 10/2002 | 5x112 | 57,06 | 513 | 2100 | 48 | M14x1,50 | 17 | RAFFAELLO | 10x19 | 19,00 | 10,00 | W2107352569 | 2 | S | 20051129 | 20051229 | 5x112 |  | 30 | 81710261 | XL | S17D36 | B | LB56 | TÜV |  |  | DK | YES | C0270 | REAR | T | Teilegutachten (PB+VB) | 2 | Mods can be necessary to car | 245/40 R19----255/40 R19--- | Top Class | MAX 825 KG | POLISH | OZ Tuner-System | 8027529019469 | OZ | 13,08 |  |  | Serie XL - ext.diam.79 mm | 592x592x350 | 1 | 110-250 | e1*93/81*0005*.., e1*98/14*0005*.., G850 | bar: Area 1
AUDI | A8 | A8 | D2 | 02/1994 | 10/2002 | 5x112 | 57,06 | 513 | 2100 | 48 | M14x1,50 | 17 | SUPERLEGGERA III | 10x19 | 19,00 | 10,00 | W2104452580 | 2 |  |  |  | 5x112 |  | 30 | 81710261 | XL | S17D36 | B | LB56 | TÜV |  |  | DK | YES | C0270 | REAR | S | Strongness Certificate (PB) | 2 | Mods can be necessary to car | 245/40 R19----255/40 R19--- | Top Class | MAX 710 KG | OZ RACE SILVER | OZ Tuner-System | 8027529016710 | OZ | 17,09 |  |  | Serie XL - ext.diam.79 mm | 592x592x350 | 1 | 110-250 | e1*93/81*0005*.., e1*98/14*0005*.., G850 | bar: Area 1
AUDI | A8 | A8 | D2 | 02/1994 | 10/2002 | 5x112 | 57,06 | 513 | 2100 | 48 | M14x1,50 | 17 | SUPERLEGGERA III | 11x19 | 19,00 | 11,00 | W2104452880 | 2 |  |  |  | 5x112 |  | 24 | 81710261 | XL | S17D36 | B | LB56 | TÜV |  |  | DK | YES | C0270 | REAR | S | Strongness Certificate (PB) | 2 | Mods can be necessary to car |  | Top Class |  | OZ RACE SILVER | OZ Tuner-System | 8027529016727 | OZ | 16,27 |  |  | Serie XL - ext.diam.79 mm | 592x592x350 | 1 | 110-250 | e1*93/81*0005*.., e1*98/14*0005*.., G850 | bar: Area 1
AUDI | A8 | A8 | D2 | 02/1994 | 10/2002 | 5x112 | 57,06 | 513 | 2100 | 48 | M14x1,50 | 17 | BOTTICELLI III | 8½x20 | 20,00 | 8,50 | W2107450053 | 2 | S | 20070423 | 20070523 | 5x112 |  | 32 | 81710261 | XL | S17D36 | B | LB56 | TÜV |  |  | DK | YES |  |  | T | Teilegutachten (PB+VB) | 1 | No car modifications required | 245/40 R20-F--TCOMBI-255/35 R20--- | Top Class | MAX 725 KG | MATT BLACK | OZ Tuner-System | 8027529019834 | OZ | 14,25 |  |  | Serie XL - ext.diam.79 mm | 615x615x312 | 1 | 110-250 | e1*93/81*0005*.., e1*98/14*0005*.., G850 | bar: Area 1
AUDI | A8 | A8 | D2 | 02/1994 | 10/2002 | 5x112 | 57,06 | 513 | 2100 | 48 | M14x1,50 | 17 | BOTTICELLI III | 8½x20 | 20,00 | 8,50 | W2107450061 | 2 | S | 20061107 | 20061207 | 5x112 |  | 32 | 81710261 | XL | S17D36 | B | LB56 | TÜV |  |  | DK | YES |  |  | T | Teilegutachten (PB+VB) | 1 | No car modifications required | 245/40 R20-F--TCOMBI-255/35 R20--- | Top Class | MAX 725 KG | CHRYSTAL TITANIUM | OZ Tuner-System | 8027529019841 | OZ | 14,25 |  |  | Serie XL - ext.diam.79 mm | 615x615x312 | 1 | 110-250 | e1*93/81*0005*.., e1*98/14*0005*.., G850 | bar: Area 1
AUDI | A8 | A8 | D2 | 02/1994 | 10/2002 | 5x112 | 57,06 | 513 | 2100 | 48 | M14x1,50 | 17 | BOTTICELLI III | 8½x20 | 20,00 | 8,50 | W2107450161 | 2 | S | 20061107 | 20061207 | 5x112 |  | 35 | 81710261 | XL | S17D36 | B | LB56 | TÜV |  |  | DK | YES |  |  | T | Teilegutachten (PB+VB) | 1 | No car modifications required | 245/40 R20-F--TCOMBI-255/35 R20--- | Top Class | MAX 725 KG | CHRYSTAL TITANIUM | OZ Tuner-System | 8027529019858 | OZ | 13,80 |  |  | Serie XL - ext.diam.79 mm | 615x615x312 | 1 | 110-250 | e1*93/81*0005*.., e1*98/14*0005*.., G850 | bar: Area 1
AUDI | A8 | A8 | D2 | 02/1994 | 10/2002 | 5x112 | 57,06 | 513 | 2100 | 48 | M14x1,50 | 17 | CRONO III | 8½x20 | 20,00 | 8,50 | W2108250022 | 2 | S | 20081124 | 20081224 | 5x112 |  | 45 | 81710261 | XL | S17D36 | B | LB56 | TÜV |  |  | DK | YES |  |  | T | Teilegutachten (PB+VB) | 1 | No car modifications required | 245/40 R20-F--TCOMBI-255/35 R20--- | Top Class | MAX 715 KG | MATT GRAPHIT SILVER | OZ Tuner-System | 8027529022537 | OZ | 14,12 |  |  | Serie XL - ext.diam.79 mm | 615x615x312 | 1 | 110-250 | e1*93/81*0005*.., e1*98/14*0005*.., G850 | bar: Area 1
AUDI | A8 | A8 | D2 | 02/1994 | 10/2002 | 5x112 | 57,06 | 513 | 2100 | 48 | M14x1,50 | 17 | CRONO III | 8½x20 | 20,00 | 8,50 | W2108250053 | 2 | S | 20081124 | 20081224 | 5x112 |  | 45 | 81710261 | XL | S17D36 | B | LB56 | TÜV |  |  | DK | YES |  |  | T | Teilegutachten (PB+VB) | 1 | No car modifications required | 245/40 R20-F--TCOMBI-255/35 R20--- | Top Class | MAX 715 KG | MATT BLACK | OZ Tuner-System | 8027529022544 | OZ | 14,12 |  |  | Serie XL - ext.diam.79 mm | 615x615x312 | 1 | 110-250 | e1*93/81*0005*.., e1*98/14*0005*.., G850 | bar: Area 1
AUDI | A8 | A8 | D2 | 02/1994 | 10/2002 | 5x112 | 57,06 | 513 | 2100 | 48 | M14x1,50 | 17 | CRONO III | 8½x20 | 20,00 | 8,50 | W2108250122 | 2 | S | 20081124 | 20081224 | 5x112 |  | 32 | 81710261 | XL | S17D36 | B | LB56 | TÜV |  |  | DK | YES |  |  | T | Teilegutachten (PB+VB) | 1 | No car modifications required | 245/40 R20-F--TCOMBI-255/35 R20--- | Top Class | MAX 715 KG | MATT GRAPHIT SILVER | OZ Tuner-System | 8027529022551 | OZ | 14,12 |  |  | Serie XL - ext.diam.79 mm | 615x615x312 | 1 | 110-250 | e1*93/81*0005*.., e1*98/14*0005*.., G850 | bar: Area 1
AUDI | A8 | A8 | D2 | 02/1994 | 10/2002 | 5x112 | 57,06 | 513 | 2100 | 48 | M14x1,50 | 17 | CRONO III | 8½x20 | 20,00 | 8,50 | W2108250153 | 2 | S | 20081124 | 20081224 | 5x112 |  | 32 | 81710261 | XL | S17D36 | B | LB56 | TÜV |  |  | DK | YES |  |  | T | Teilegutachten (PB+VB) | 1 | No car modifications required | 245/40 R20-F--TCOMBI-255/35 R20--- | Top Class | MAX 715 KG | MATT BLACK | OZ Tuner-System | 8027529022568 | OZ | 14,12 |  |  | Serie XL - ext.diam.79 mm | 615x615x312 | 1 | 110-250 | e1*93/81*0005*.., e1*98/14*0005*.., G850 | bar: Area 1
AUDI | A8 | A8 | D2 | 02/1994 | 10/2002 | 5x112 | 57,06 | 513 | 2100 | 48 | M14x1,50 | 17 | MICHELANGELO II PL | 8½x20 | 20,00 | 8,50 | W21064500A80 | 2 | S | 20061128 | 20061228 | 5x112 |  | 32 | 81710261 | XL | S17D36 | B | LB56 | TÜV |  |  | DK | YES | C0067 | FRONT | T | Teilegutachten (PB+VB) | 1 | No car modifications required | 245/40 R20-F--TCOMBI-255/35 R20--- | Top Class | MAX 825 KG | OZ RACE SILVER | OZ Tuner-System | 8027529007299 | OZ | 19,82 |  |  | Serie XL - ext.diam.79 mm | 615x615x312 | 1 | 110-250 | e1*93/81*0005*.., e1*98/14*0005*.., G850 | bar: Area 1
AUDI | A8 | A8 | D2 | 02/1994 | 10/2002 | 5x112 | 57,06 | 513 | 2100 | 48 | M14x1,50 | 17 | MICHELANGELO II PL | 8½x20 | 20,00 | 8,50 | W2106450053 | 2 | S | 20071026 | 20071125 | 5x112 |  | 32 | 81710261 | XL | S17D36 | B | LB56 | TÜV |  |  | DK | YES | C0067 | FRONT | T | Teilegutachten (PB+VB) | 1 | No car modifications required | 245/40 R20-F--TCOMBI-255/35 R20--- | Top Class | MAX 825 KG | MATT BLACK | OZ Tuner-System | 8027529007305 | OZ | 19,82 |  |  | Serie XL - ext.diam.79 mm | 615x615x312 | 1 | 110-250 | e1*93/81*0005*.., e1*98/14*0005*.., G850 | bar: Area 1
AUDI | A8 | A8 | D2 | 02/1994 | 10/2002 | 5x112 | 57,06 | 513 | 2100 | 48 | M14x1,50 | 17 | MICHELANGELO II PL | 8½x20 | 20,00 | 8,50 | W21064508A80 | 2 | S | 20061128 | 20061228 | 5x112 |  | 40 | 81710261 | XL | S17D36 | B | LB56 | TÜV |  |  | DK | YES |  |  | T | Teilegutachten (PB+VB) | 2 | Mods can be necessary to car | 245/40 R20-F--TCOMBI-255/35 R20--- | Top Class | MAX 825 KG | OZ RACE SILVER | OZ Tuner-System | 8027529007442 | OZ | 19,54 |  |  | Serie XL - ext.diam.79 mm | 615x615x312 | 1 | 110-250 | e1*93/81*0005*.., e1*98/14*0005*.., G850 | bar: Area 1
AUDI | A8 | A8 | D2 | 02/1994 | 10/2002 | 5x112 | 57,06 | 513 | 2100 | 48 | M14x1,50 | 17 | MICHELANGELO II PL | 8½x20 | 20,00 | 8,50 | W2106450853 | 2 | S | 20071026 | 20071125 | 5x112 |  | 40 | 81710261 | XL | S17D36 | B | LB56 | TÜV |  |  | DK | YES |  |  | T | Teilegutachten (PB+VB) | 2 | Mods can be necessary to car | 245/40 R20-F--TCOMBI-255/35 R20--- | Top Class | MAX 825 KG | MATT BLACK | OZ Tuner-System | 8027529007459 | OZ | 19,54 |  |  | Serie XL - ext.diam.79 mm | 615x615x312 | 1 | 110-250 | e1*93/81*0005*.., e1*98/14*0005*.., G850 | bar: Area 1
AUDI | A8 | A8 | D2 | 02/1994 | 10/2002 | 5x112 | 57,06 | 513 | 2100 | 48 | M14x1,50 | 17 | RAFFAELLO | 8½x20 | 20,00 | 8,50 | W2107250069 | 2 | S | 20051129 | 20051229 | 5x112 |  | 32 | 81710261 | XL | S17D36 | B | LB56 | TÜV |  |  | DK | YES |  |  | T | Teilegutachten (PB+VB) | 1 | No car modifications required | 245/40 R20-F--TCOMBI-255/35 R20--- | Top Class | MAX 720 KG | POLISH | OZ Tuner-System | 8027529018899 | OZ | 13,39 |  |  | Serie XL - ext.diam.79 mm | 615x615x312 | 1 | 110-250 | e1*93/81*0005*.., e1*98/14*0005*.., G850 | bar: Area 1
AUDI | A8 | A8 | D2 | 02/1994 | 10/2002 | 5x112 | 57,06 | 513 | 2100 | 48 | M14x1,50 | 17 | RAFFAELLO | 8½x20 | 20,00 | 8,50 | W2107250169 | 2 | S | 20051129 | 20051229 | 5x112 |  | 35 | 81710261 | XL | S17D36 | B | LB56 | TÜV |  |  | DK | YES |  |  | T | Teilegutachten (PB+VB) | 1 | No car modifications required | 245/40 R20-F--TCOMBI-255/35 R20--- | Top Class | MAX 720 KG | POLISH | OZ Tuner-System | 8027529018905 | OZ | 12,80 |  |  | Serie XL - ext.diam.79 mm | 615x615x312 | 1 | 110-250 | e1*93/81*0005*.., e1*98/14*0005*.., G850 | bar: Area 1
AUDI | A8 | A8 | D2 | 02/1994 | 10/2002 | 5x112 | 57,06 | 513 | 2100 | 48 | M14x1,50 | 17 | RAFFAELLO | 8½x20 | 20,00 | 8,50 | W2107250269 | 2 | S | 20061102 | 20061202 | 5x112 |  | 43 | 81710261 | XL | S17D36 | B | LB56 | TÜV |  |  | DK | YES |  |  | T | Teilegutachten (PB+VB) | 1 | No car modifications required | 245/40 R20-F--TCOMBI-255/35 R20--- | Top Class | MAX 720 KG | POLISH | OZ Tuner-System | 8027529018912 | OZ | 13,05 |  |  | Serie XL - ext.diam.79 mm | 615x615x312 | 1 | 110-250 | e1*93/81*0005*.., e1*98/14*0005*.., G850 | bar: Area 1
AUDI | A8 | A8 | D2 | 02/1994 | 10/2002 | 5x112 | 57,06 | 513 | 2100 | 48 | M14x1,50 | 17 | SUPERLEGGERA III | 8½x20 | 20,00 | 8,50 | W2104550080 | 2 | S | 20021112 | 20021212 | 5x112 |  | 35 | 81710261 | XL | S17D36 | B | LB56 | TÜV |  |  | DK | YES |  |  | T | Teilegutachten (PB+VB) | 1 | No car modifications required | 245/40 R20-F--TCOMBI-255/35 R20--- | Top Class | MAX 690 KG | OZ RACE SILVER | OZ Tuner-System | 8027529017151 | OZ | 17,81 |  |  | Serie XL - ext.diam.79 mm | 615x615x312 | 1 | 110-250 | e1*93/81*0005*.., e1*98/14*0005*.., G850 | bar: Area 1
AUDI | A8 | A8 | D2 | 02/1994 | 10/2002 | 5x112 | 57,06 | 513 | 2100 | 48 | M14x1,50 | 17 | SUPERLEGGERA III | 8½x20 | 20,00 | 8,50 | W2104550180 | 2 | S | 20061102 | 20061202 | 5x112 |  | 43 | 81710261 | XL | S17D36 | B | LB56 | TÜV |  |  | DK | YES |  |  | T | Teilegutachten (PB+VB) | 1 | No car modifications required | 245/40 R20-F--TCOMBI-255/35 R20--- | Top Class | MAX 690 KG | OZ RACE SILVER | OZ Tuner-System | 8027529017168 | OZ | 18,08 |  |  | Serie XL - ext.diam.79 mm | 615x615x312 | 1 | 110-250 | e1*93/81*0005*.., e1*98/14*0005*.., G850 | bar: Area 1
AUDI | A8 | A8 | D2 | 02/1994 | 10/2002 | 5x112 | 57,06 | 513 | 2100 | 48 | M14x1,50 | 17 | SUPERLEGGERA III | 8½x20 | 20,00 | 8,50 | W2104550680 | 2 | S | 20021126 | 20021226 | 5x112 |  | 32 | 81710261 | XL | S17D36 | B | LB56 | TÜV |  |  | DK | YES |  |  | T | Teilegutachten (PB+VB) | 1 | No car modifications required | 245/40 R20-F--TCOMBI-255/35 R20--- | Top Class | MAX 690 KG | OZ RACE SILVER | OZ Tuner-System | 8027529017205 | OZ | 18,02 |  |  | Serie XL - ext.diam.79 mm | 615x615x312 | 1 | 110-250 | e1*93/81*0005*.., e1*98/14*0005*.., G850 | bar: Area 1
AUDI | A8 | A8 | D2 | 02/1994 | 10/2002 | 5x112 | 57,06 | 513 | 2100 | 48 | M14x1,50 | 17 | CRONO III | 9x20 | 20,00 | 9,00 | W2108250822 | 2 | S | 20081217 | 20090116 | 5x112 |  | 35 | 81710261 | XL | S17D36 | B | LB56 | TÜV |  |  | DK | YES |  |  | T | Teilegutachten (PB+VB) | 1 | No car modifications required | 245/40 R20---TCOMBI-255/35 R20----275/35 R20---TCOMBI | Top Class | MAX 715 KG | MATT GRAPHIT SILVER | OZ Tuner-System | 8027529022681 | OZ | 14,01 |  |  | Serie XL - ext.diam.79 mm | 615x615x312 | 1 | 110-250 | e1*93/81*0005*.., e1*98/14*0005*.., G850 | bar: Area 1
AUDI | A8 | A8 | D2 | 02/1994 | 10/2002 | 5x112 | 57,06 | 513 | 2100 | 48 | M14x1,50 | 17 | CRONO III | 9x20 | 20,00 | 9,00 | W2108250853 | 2 | S | 20081217 | 20090116 | 5x112 |  | 35 | 81710261 | XL | S17D36 | B | LB56 | TÜV |  |  | DK | YES |  |  | T | Teilegutachten (PB+VB) | 1 | No car modifications required | 245/40 R20---TCOMBI-255/35 R20----275/35 R20---TCOMBI | Top Class | MAX 715 KG | MATT BLACK | OZ Tuner-System | 8027529022698 | OZ | 14,01 |  |  | Serie XL - ext.diam.79 mm | 615x615x312 | 1 | 110-250 | e1*93/81*0005*.., e1*98/14*0005*.., G850 | bar: Area 1
AUDI | A8 | A8 | D2 | 02/1994 | 10/2002 | 5x112 | 57,06 | 513 | 2100 | 48 | M14x1,50 | 17 | SUPERLEGGERA III | 9x20 | 20,00 | 9,00 | W2104550880 | 2 | S | 20060907 | 20061007 | 5x112 |  | 32 | 81710261 | XL | S17D36 | B | LB56 | TÜV |  |  | DK | YES |  |  | T | Teilegutachten (PB+VB) | 1 | No car modifications required | 245/40 R20---TCOMBI-255/35 R20----275/35 R20---TCOMBI | Top Class | MAX 690 KG | OZ RACE SILVER | OZ Tuner-System | 8027529017229 | OZ | 18,08 |  |  | Serie XL - ext.diam.79 mm | 615x615x312 | 1 | 110-250 | e1*93/81*0005*.., e1*98/14*0005*.., G850 | bar: Area 1
AUDI | A8 | A8 | D2 | 02/1994 | 10/2002 | 5x112 | 57,06 | 513 | 2100 | 48 | M14x1,50 | 17 | BOTTICELLI III | 9½x20 | 20,00 | 9,50 | W2107450653 | 2 | S | 20080624 | 20080724 | 5x112 |  | 38 | 81710261 | XL | S17D36 | B | LB56 | TÜV |  |  | DK | YES | C0270 | REAR | T | Teilegutachten (PB+VB) | 2 | Mods can be necessary to car | 245/40 R20---TCOMBI-255/35 R20---TCOMBI-275/35 R20-R--TCOMBI | Top Class | MAX 725 KG | MATT BLACK | OZ Tuner-System | 8027529019933 | OZ | 14,15 |  |  | Serie XL - ext.diam.79 mm | 615x615x312 | 1 | 110-250 | e1*93/81*0005*.., e1*98/14*0005*.., G850 | bar: Area 1
AUDI | A8 | A8 | D2 | 02/1994 | 10/2002 | 5x112 | 57,06 | 513 | 2100 | 48 | M14x1,50 | 17 | BOTTICELLI III | 9½x20 | 20,00 | 9,50 | W2107450661 | 2 | S | 20061107 | 20061207 | 5x112 |  | 38 | 81710261 | XL | S17D36 | B | LB56 | TÜV |  |  | DK | YES | C0270 | REAR | T | Teilegutachten (PB+VB) | 2 | Mods can be necessary to car | 245/40 R20---TCOMBI-255/35 R20---TCOMBI-275/35 R20-R--TCOMBI | Top Class | MAX 725 KG | CHRYSTAL TITANIUM | OZ Tuner-System | 8027529019940 | OZ | 14,15 |  |  | Serie XL - ext.diam.79 mm | 615x615x312 | 1 | 110-250 | e1*93/81*0005*.., e1*98/14*0005*.., G850 | bar: Area 1
AUDI | A8 | A8 | D2 | 02/1994 | 10/2002 | 5x112 | 57,06 | 513 | 2100 | 48 | M14x1,50 | 17 | CRONO III | 9½x20 | 20,00 | 9,50 | W2108251422 | 2 | S | 20081217 | 20090116 | 5x112 |  | 32,50 | 81710261 | XL | S17D36 | B | LB56 | TÜV |  |  | DK | YES | C0270 | REAR | T | Teilegutachten (PB+VB) | 2 | Mods can be necessary to car | 245/40 R20---TCOMBI-255/35 R20---TCOMBI-275/35 R20-R--TCOMBI | Top Class | MAX 715 KG | MATT GRAPHIT SILVER | OZ Tuner-System | 8027529022803 | OZ | 13,91 |  |  | Serie XL - ext.diam.79 mm | 615x615x312 | 1 | 110-250 | e1*93/81*0005*.., e1*98/14*0005*.., G850 | bar: Area 1
AUDI | A8 | A8 | D2 | 02/1994 | 10/2002 | 5x112 | 57,06 | 513 | 2100 | 48 | M14x1,50 | 17 | CRONO III | 9½x20 | 20,00 | 9,50 | W2108251453 | 2 | S | 20081217 | 20090116 | 5x112 |  | 32,50 | 81710261 | XL | S17D36 | B | LB56 | TÜV |  |  | DK | YES | C0270 | REAR | T | Teilegutachten (PB+VB) | 2 | Mods can be necessary to car | 245/40 R20---TCOMBI-255/35 R20---TCOMBI-275/35 R20-R--TCOMBI | Top Class | MAX 715 KG | MATT BLACK | OZ Tuner-System | 8027529022810 | OZ | 13,91 |  |  | Serie XL - ext.diam.79 mm | 615x615x312 | 1 | 110-250 | e1*93/81*0005*.., e1*98/14*0005*.., G850 | bar: Area 1
AUDI | A8 | A8 | D2 | 02/1994 | 10/2002 | 5x112 | 57,06 | 513 | 2100 | 48 | M14x1,50 | 17 | RAFFAELLO | 9½x20 | 20,00 | 9,50 | W2107250669 | 2 | S | 20051129 | 20051229 | 5x112 |  | 38 | 81710261 | XL | S17D36 | B | LB56 | TÜV |  |  | DK | YES | C0270 | REAR | T | Teilegutachten (PB+VB) | 2 | Mods can be necessary to car | 245/40 R20---TCOMBI-255/35 R20---TCOMBI-275/35 R20-R--TCOMBI | Top Class | MAX 720 KG | POLISH | OZ Tuner-System | 8027529018950 | OZ | 13,21 |  |  | Serie XL - ext.diam.79 mm | 615x615x312 | 1 | 110-250 | e1*93/81*0005*.., e1*98/14*0005*.., G850 | bar: Area 1
AUDI | A8 | A8 | D2 | 02/1994 | 10/2002 | 5x112 | 57,06 | 513 | 2100 | 48 | M14x1,50 | 17 | SUPERLEGGERA III | 9½x20 | 20,00 | 9,50 | W2104550780 | 2 | S | 20021114 | 20021214 | 5x112 |  | 38 | 81710261 | XL | S17D36 | B | LB56 | TÜV |  |  | DK | YES | C0270 | REAR | T | Teilegutachten (PB+VB) | 2 | Mods can be necessary to car | 245/40 R20---TCOMBI-255/35 R20---TCOMBI-275/35 R20-R--TCOMBI | Top Class | MAX 690 KG | OZ RACE SILVER | OZ Tuner-System | 8027529017212 | OZ | 17,81 |  |  | Serie XL - ext.diam.79 mm | 615x615x312 | 1 | 110-250 | e1*93/81*0005*.., e1*98/14*0005*.., G850 | bar: Area 1
AUDI | A8 | A8 | D2 | 02/1994 | 10/2002 | 5x112 | 57,06 | 513 | 2100 | 48 | M14x1,50 | 17 | BOTTICELLI III | 10x20 | 20,00 | 10,00 | W2107450853 | 2 | S | 20070423 | 20070523 | 5x112 |  | 40 | 81710261 | XL | S17D36 | B | LB56 | TÜV |  |  | DK | YES | C0270 | REAR | T | Teilegutachten (PB+VB) | 2 | Mods can be necessary to car | 255/35 R20----275/35 R20-R--TCOMBI | Top Class | MAX 725 KG | MATT BLACK | OZ Tuner-System | 8027529019964 | OZ | 14,39 |  |  | Serie XL - ext.diam.79 mm | 615x615x350 | 1 | 110-250 | e1*93/81*0005*.., e1*98/14*0005*.., G850 | bar: Area 1
AUDI | A8 | A8 | D2 | 02/1994 | 10/2002 | 5x112 | 57,06 | 513 | 2100 | 48 | M14x1,50 | 17 | BOTTICELLI III | 10x20 | 20,00 | 10,00 | W2107450861 | 2 | S | 20061107 | 20061207 | 5x112 |  | 40 | 81710261 | XL | S17D36 | B | LB56 | TÜV |  |  | DK | YES | C0270 | REAR | T | Teilegutachten (PB+VB) | 2 | Mods can be necessary to car | 255/35 R20----275/35 R20-R--TCOMBI | Top Class | MAX 725 KG | CHRYSTAL TITANIUM | OZ Tuner-System | 8027529019971 | OZ | 14,39 |  |  | Serie XL - ext.diam.79 mm | 615x615x350 | 1 | 110-250 | e1*93/81*0005*.., e1*98/14*0005*.., G850 | bar: Area 1
AUDI | A8 | A8 | D2 | 02/1994 | 10/2002 | 5x112 | 57,06 | 513 | 2100 | 48 | M14x1,50 | 17 | MICHELANGELO II PL | 10x20 | 20,00 | 10,00 | W21064503A80 | 2 | S | 20061128 | 20061228 | 5x112 |  | 40 | 81710261 | XL | S17D36 | B | LB56 | TÜV |  |  | DK | YES | C0270 | REAR | T | Teilegutachten (PB+VB) | 2 | Mods can be necessary to car | 255/35 R20----275/35 R20-R--TCOMBI | Top Class | MAX 825 KG | OZ RACE SILVER | OZ Tuner-System | 8027529007350 | OZ | 20,79 |  |  | Serie XL - ext.diam.79 mm | 615x615x350 | 1 | 110-250 | e1*93/81*0005*.., e1*98/14*0005*.., G850 | bar: Area 1
AUDI | A8 | A8 | D2 | 02/1994 | 10/2002 | 5x112 | 57,06 | 513 | 2100 | 48 | M14x1,50 | 17 | MICHELANGELO II PL | 10x20 | 20,00 | 10,00 | W2106450353 | 2 | S | 20071026 | 20071125 | 5x112 |  | 40 | 81710261 | XL | S17D36 | B | LB56 | TÜV |  |  | DK | YES | C0270 | REAR | T | Teilegutachten (PB+VB) | 2 | Mods can be necessary to car | 255/35 R20----275/35 R20-R--TCOMBI | Top Class | MAX 825 KG | MATT BLACK | OZ Tuner-System | 8027529007367 | OZ | 20,79 |  |  | Serie XL - ext.diam.79 mm | 615x615x350 | 1 | 110-250 | e1*93/81*0005*.., e1*98/14*0005*.., G850 | bar: Area 1
AUDI | A8 | A8 | D2 | 02/1994 | 10/2002 | 5x112 | 57,06 | 513 | 2100 | 48 | M14x1,50 | 17 | RAFFAELLO | 10x20 | 20,00 | 10,00 | W2107250869 | 2 | S | 20051129 | 20051229 | 5x112 |  | 40 | 81710261 | XL | S17D36 | B | LB56 | TÜV |  |  | DK | YES | C0270 | REAR | T | Teilegutachten (PB+VB) | 2 | Mods can be necessary to car | 255/35 R20----275/35 R20-R--TCOMBI | Top Class | MAX 720 KG | POLISH | OZ Tuner-System | 8027529018974 | OZ | 13,39 |  |  | Serie XL - ext.diam.79 mm | 615x615x350 | 1 | 110-250 | e1*93/81*0005*.., e1*98/14*0005*.., G850 | bar: Area 1
AUDI | A8 | A8 | D2 | 02/1994 | 10/2002 | 5x112 | 57,06 | 513 | 2100 | 48 | M14x1,50 | 17 | SUPERLEGGERA III | 10x20 | 20,00 | 10,00 | W2104550480 | 2 | S | 20021112 | 20021212 | 5x112 |  | 40 | 81710261 | XL | S17D36 | B | LB56 | TÜV |  |  | DK | YES | C0270 | REAR | T | Teilegutachten (PB+VB) | 2 | Mods can be necessary to car | 255/35 R20----275/35 R20-R--TCOMBI | Top Class | MAX 690 KG | OZ RACE SILVER | OZ Tuner-System | 8027529017182 | OZ | 17,91 |  |  | Serie XL - ext.diam.79 mm | 615x615x312 | 1 | 110-250 | e1*93/81*0005*.., e1*98/14*0005*.., G850 | bar: Area 1
AUDI | A8 | A8 2002 | 4E | 11/2002 | 02/2010 | 5x112 | 57,06 | 720 | 2105 | 45 | M14x1,50 | 17 | MICHELANGELO II PL | 8½x18 | 18,00 | 8,50 | W21067503A80 | 2 | S | 20061128 | 20061228 | 5x112 |  | 32 | 81710261 | XL | S17D36 | B | LB56 | TÜV |  |  | DK | YES |  |  | T | Teilegutachten (PB+VB) | 1 | No car modifications required | 235/50 R18----245/45 R18----255/45 R18--- | Top Class | MAX 725 KG | OZ RACE SILVER | OZ Tuner-System | 8027529007725 | OZ | 16,01 |  |  | Serie XL - ext.diam.79 mm | 567x567x286 | 1 | 155-257 | e1*2001/116*0189*.. | bar: Area 1
AUDI | A8 | A8 2002 | 4E | 11/2002 | 02/2010 | 5x112 | 57,06 | 720 | 2105 | 45 | M14x1,50 | 17 | MICHELANGELO II PL | 8½x18 | 18,00 | 8,50 | W2106750353 | 2 | S | 20071026 | 20071125 | 5x112 |  | 32 | 81710261 | XL | S17D36 | B | LB56 | TÜV |  |  | DK | YES |  |  | T | Teilegutachten (PB+VB) | 1 | No car modifications required | 235/50 R18----245/45 R18----255/45 R18--- | Top Class | MAX 725 KG | MATT BLACK | OZ Tuner-System | 8027529007732 | OZ | 16,01 |  |  | Serie XL - ext.diam.79 mm | 567x567x286 | 1 | 155-257 | e1*2001/116*0189*.. | bar: Area 1
AUDI | A8 | A8 2002 | 4E | 11/2002 | 02/2010 | 5x112 | 57,06 | 720 | 2105 | 45 | M14x1,50 | 17 | MICHELANGELO II PL | 10x18 | 18,00 | 10,00 | W21067508A80 | 2 | S | 20061128 | 20061228 | 5x112 |  | 30 | 81710261 | XL | S17D36 | B | LB56 | TÜV |  |  | DK | YES | C0270 | REAR | T | Teilegutachten (PB+VB) | 2 | Mods can be necessary to car | 275/40 R18----285/40 R18--- | Top Class | MAX 725 KG | OZ RACE SILVER | OZ Tuner-System | 8027529007824 | OZ | 16,72 |  |  | Serie XL - ext.diam.79 mm | 567x567x324 | 1 | 155-257 | e1*2001/116*0189*.. | bar: Area 1
AUDI | A8 | A8 2002 | 4E | 11/2002 | 02/2010 | 5x112 | 57,06 | 720 | 2105 | 45 | M14x1,50 | 17 | MICHELANGELO II PL | 10x18 | 18,00 | 10,00 | W2106750853 | 2 | S | 20071026 | 20071125 | 5x112 |  | 30 | 81710261 | XL | S17D36 | B | LB56 | TÜV |  |  | DK | YES | C0270 | REAR | T | Teilegutachten (PB+VB) | 2 | Mods can be necessary to car | 275/40 R18----285/40 R18--- | Top Class | MAX 725 KG | MATT BLACK | OZ Tuner-System | 8027529007831 | OZ | 16,72 |  |  | Serie XL - ext.diam.79 mm | 567x567x324 | 1 | 155-257 | e1*2001/116*0189*.. | bar: Area 1
AUDI | A8 | A8 2002 | 4E | 11/2002 | 02/2010 | 5x112 | 57,06 | 720 | 2105 | 45 | M14x1,50 | 17 | BOTTICELLI III | 8x19 | 19,00 | 8,00 | W2107650153 | 2 | S | 20090318 | 20090417 | 5x112 |  | 36 | 81710261 | XL | S17D36 | B | LB56 | TÜV |  |  | DK | YES |  |  | T | Teilegutachten (PB+VB) | 1 | No car modifications required | 235/45 R19----245/40 R19---TCOMBI-245/45 R19---TCOMBI-255/40 R19--- | Top Class | MAX 725 KG | MATT BLACK | OZ Tuner-System | 8027529038217 | OZ | 14,26 |  |  | Serie XL - ext.diam.79 mm | 592x592x274 | 1 | 155-257 | e1*2001/116*0189*.. | bar: Area 1
AUDI | A8 | A8 2002 | 4E | 11/2002 | 02/2010 | 5x112 | 57,06 | 720 | 2105 | 45 | M14x1,50 | 17 | BOTTICELLI III | 8x19 | 19,00 | 8,00 | W2107650161 | 2 | S | 20061107 | 20061207 | 5x112 |  | 36 | 81710261 | XL | S17D36 | B | LB56 | TÜV |  |  | DK | YES |  |  | T | Teilegutachten (PB+VB) | 1 | No car modifications required | 235/45 R19----245/40 R19---TCOMBI-245/45 R19---TCOMBI-255/40 R19--- | Top Class | MAX 725 KG | CHRYSTAL TITANIUM | OZ Tuner-System | 8027529020663 | OZ | 14,26 |  |  | Serie XL - ext.diam.79 mm | 592x592x274 | 1 | 155-257 | e1*2001/116*0189*.. | bar: Area 1
AUDI | A8 | A8 2002 | 4E | 11/2002 | 02/2010 | 5x112 | 57,06 | 720 | 2105 | 45 | M14x1,50 | 17 | RAFFAELLO | 8x19 | 19,00 | 8,00 | W2107350169 | 2 | S | 20051129 | 20051229 | 5x112 |  | 36 | 81710261 | XL | S17D36 | B | LB56 | TÜV |  |  | DK | YES |  |  | T | Teilegutachten (PB+VB) | 1 | No car modifications required | 235/45 R19----245/40 R19---TCOMBI-245/45 R19---TCOMBI-255/40 R19--- | Top Class | MAX 825 KG | POLISH | OZ Tuner-System | 8027529019223 | OZ | 12,65 |  |  | Serie XL - ext.diam.79 mm | 592x592x274 | 1 | 155-257 | e1*2001/116*0189*.. | bar: Area 1
AUDI | A8 | A8 2002 | 4E | 11/2002 | 02/2010 | 5x112 | 57,06 | 720 | 2105 | 45 | M14x1,50 | 17 | BOTTICELLI III | 8½x19 | 19,00 | 8,50 | W2107650661 | 2 | S | 20061107 | 20061207 | 5x112 |  | 26 | 81710261 | XL | S17D36 | B | LB56 | TÜV |  |  | DK | YES |  |  | T | Teilegutachten (PB+VB) | 2 | Mods can be necessary to car | 235/45 R19----235/45 R19 M+S----245/40 R19-F--TCOMBI-245/40 R19 M+S----245/45 R19-F--TCOMBI-255/40 R19---TCOMBI | Top Class | MAX 725 KG | CHRYSTAL TITANIUM | OZ Tuner-System | 8027529020724 | OZ | 14,34 |  |  | Serie XL - ext.diam.79 mm | 592x592x286 | 1 | 155-257 | e1*2001/116*0189*.. | bar: Area 1
AUDI | A8 | A8 2002 | 4E | 11/2002 | 02/2010 | 5x112 | 57,06 | 720 | 2105 | 45 | M14x1,50 | 17 | BOTTICELLI III | 8½x19 | 19,00 | 8,50 | W2107650761 | 2 | S | 20061107 | 20061207 | 5x112 |  | 30 | 81710261 | XL | S17D36 | B | LB56 | TÜV |  |  | DK | YES |  |  | T | Teilegutachten (PB+VB) | 2 | Mods can be necessary to car | 235/45 R19----235/45 R19 M+S----245/40 R19-F--TCOMBI-245/40 R19 M+S----245/45 R19-F--TCOMBI-255/40 R19---TCOMBI | Top Class | MAX 725 KG | CHRYSTAL TITANIUM | OZ Tuner-System | 8027529020731 | OZ | 14,26 |  |  | Serie XL - ext.diam.79 mm | 592x592x286 | 1 | 155-257 | e1*2001/116*0189*.. | bar: Area 1
AUDI | A8 | A8 2002 | 4E | 11/2002 | 02/2010 | 5x112 | 57,06 | 720 | 2105 | 45 | M14x1,50 | 17 | BOTTICELLI III | 8½x19 | 19,00 | 8,50 | W2107650853 | 2 |  |  |  | 5x112 |  | 32 | 81710261 | XL | S17D36 | B | LB56 | TÜV |  |  | DK | YES |  |  | T | Teilegutachten (PB+VB) | 1 | No car modifications required | 235/45 R19----235/45 R19 M+S----245/40 R19-F--TCOMBI-245/40 R19 M+S----245/45 R19-F--TCOMBI-255/40 R19---TCOMBI | Top Class | MAX 725 KG | MATT BLACK | OZ Tuner-System | 8027529020748 | OZ | 14,71 |  |  | Serie XL - ext.diam.79 mm | 592x592x286 | 1 | 155-257 | e1*2001/116*0189*.. | bar: Area 1
AUDI | A8 | A8 2002 | 4E | 11/2002 | 02/2010 | 5x112 | 57,06 | 720 | 2105 | 45 | M14x1,50 | 17 | BOTTICELLI III | 8½x19 | 19,00 | 8,50 | W2107650861 | 2 | S | 20061107 | 20061207 | 5x112 |  | 32 | 81710261 | XL | S17D36 | B | LB56 | TÜV |  |  | DK | YES |  |  | T | Teilegutachten (PB+VB) | 1 | No car modifications required | 235/45 R19----235/45 R19 M+S----245/40 R19-F--TCOMBI-245/40 R19 M+S----245/45 R19-F--TCOMBI-255/40 R19---TCOMBI | Top Class | MAX 725 KG | CHRYSTAL TITANIUM | OZ Tuner-System | 8027529020755 | OZ | 14,71 |  |  | Serie XL - ext.diam.79 mm | 592x592x286 | 1 | 155-257 | e1*2001/116*0189*.. | bar: Area 1
AUDI | A8 | A8 2002 | 4E | 11/2002 | 02/2010 | 5x112 | 57,06 | 720 | 2105 | 45 | M14x1,50 | 17 | CRONO III | 8½x19 | 19,00 | 8,50 | W2108150122 | 2 | S | 20080909 | 20081009 | 5x112 |  | 45 | 81710261 | XL | S17D36 | B | LB56 | TÜV |  |  | DK | YES |  |  | T | Teilegutachten (PB+VB) | 1 | No car modifications required | 235/45 R19----235/45 R19 M+S----245/40 R19-F--TCOMBI-245/40 R19 M+S----245/45 R19-F--TCOMBI-255/40 R19---TCOMBI | Top Class | MAX 715 KG | MATT GRAPHIT SILVER | OZ Tuner-System | 8027529021813 | OZ | 12,91 |  |  | Serie XL - ext.diam.79 mm | 592x592x286 | 1 | 155-257 | e1*2001/116*0189*.. | bar: Area 1
AUDI | A8 | A8 2002 | 4E | 11/2002 | 02/2010 | 5x112 | 57,06 | 720 | 2105 | 45 | M14x1,50 | 17 | CRONO III | 8½x19 | 19,00 | 8,50 | W2108150153 | 2 | S | 20080909 | 20081009 | 5x112 |  | 45 | 81710261 | XL | S17D36 | B | LB56 | TÜV |  |  | DK | YES |  |  | T | Teilegutachten (PB+VB) | 1 | No car modifications required | 235/45 R19----235/45 R19 M+S----245/40 R19-F--TCOMBI-245/40 R19 M+S----245/45 R19-F--TCOMBI-255/40 R19---TCOMBI | Top Class | MAX 715 KG | MATT BLACK | OZ Tuner-System | 8027529021820 | OZ | 12,91 |  |  | Serie XL - ext.diam.79 mm | 592x592x286 | 1 | 155-257 | e1*2001/116*0189*.. | bar: Area 1
AUDI | A8 | A8 2002 | 4E | 11/2002 | 02/2010 | 5x112 | 57,06 | 720 | 2105 | 45 | M14x1,50 | 17 | CRONO III | 8½x19 | 19,00 | 8,50 | W2108150222 | 2 | S | 20080909 | 20081009 | 5x112 |  | 32 | 81710261 | XL | S17D36 | B | LB56 | TÜV |  |  | DK | YES |  |  | T | Teilegutachten (PB+VB) | 1 | No car modifications required | 235/45 R19----235/45 R19 M+S----245/40 R19-F--TCOMBI-245/40 R19 M+S----245/45 R19-F--TCOMBI-255/40 R19---TCOMBI | Top Class | MAX 715 KG | MATT GRAPHIT SILVER | OZ Tuner-System | 8027529021837 | OZ | 12,91 |  |  | Serie XL - ext.diam.79 mm | 592x592x286 | 1 | 155-257 | e1*2001/116*0189*.. | bar: Area 1
AUDI | A8 | A8 2002 | 4E | 11/2002 | 02/2010 | 5x112 | 57,06 | 720 | 2105 | 45 | M14x1,50 | 17 | CRONO III | 8½x19 | 19,00 | 8,50 | W2108150253 | 2 | S | 20080909 | 20081009 | 5x112 |  | 32 | 81710261 | XL | S17D36 | B | LB56 | TÜV |  |  | DK | YES |  |  | T | Teilegutachten (PB+VB) | 1 | No car modifications required | 235/45 R19----235/45 R19 M+S----245/40 R19-F--TCOMBI-245/40 R19 M+S----245/45 R19-F--TCOMBI-255/40 R19---TCOMBI | Top Class | MAX 715 KG | MATT BLACK | OZ Tuner-System | 8027529021844 | OZ | 12,91 |  |  | Serie XL - ext.diam.79 mm | 592x592x286 | 1 | 155-257 | e1*2001/116*0189*.. | bar: Area 1
AUDI | A8 | A8 2002 | 4E | 11/2002 | 02/2010 | 5x112 | 57,06 | 720 | 2105 | 45 | M14x1,50 | 17 | MICHELANGELO II PL | 8½x19 | 19,00 | 8,50 | W21068502A80 | 2 | S | 20061128 | 20061228 | 5x112 |  | 32 | 81710261 | XL | S17D36 | B | LB56 | TÜV |  |  | DK | YES |  |  | T | Teilegutachten (PB+VB) | 1 | No car modifications required | 235/45 R19----235/45 R19 M+S----245/40 R19-F--TCOMBI-245/40 R19 M+S----245/45 R19-F--TCOMBI-255/40 R19---TCOMBI | Top Class | MAX 725 KG | OZ RACE SILVER | OZ Tuner-System | 8027529007923 | OZ | 16,27 |  |  | Serie XL - ext.diam.79 mm | 592x592x286 | 1 | 155-257 | e1*2001/116*0189*.. | bar: Area 1
AUDI | A8 | A8 2002 | 4E | 11/2002 | 02/2010 | 5x112 | 57,06 | 720 | 2105 | 45 | M14x1,50 | 17 | MICHELANGELO II PL | 8½x19 | 19,00 | 8,50 | W2106850253 | 2 | S | 20071026 | 20071125 | 5x112 |  | 32 | 81710261 | XL | S17D36 | B | LB56 | TÜV |  |  | DK | YES |  |  | T | Teilegutachten (PB+VB) | 1 | No car modifications required | 235/45 R19----235/45 R19 M+S----245/40 R19-F--TCOMBI-245/40 R19 M+S----245/45 R19-F--TCOMBI-255/40 R19---TCOMBI | Top Class | MAX 725 KG | MATT BLACK | OZ Tuner-System | 8027529007930 | OZ | 16,27 |  |  | Serie XL - ext.diam.79 mm | 592x592x286 | 1 | 155-257 | e1*2001/116*0189*.. | bar: Area 1
AUDI | A8 | A8 2002 | 4E | 11/2002 | 02/2010 | 5x112 | 57,06 | 720 | 2105 | 45 | M14x1,50 | 17 | MICHELANGELO II PL | 8½x19 | 19,00 | 8,50 | W21068511A80 | 2 | S | 20061128 | 20061228 | 5x112 |  | 41 | 81710261 | XL | S17D36 | B | LB56 | TÜV |  |  | DK | YES |  |  | T | Teilegutachten (PB+VB) | 1 | No car modifications required | 235/45 R19----235/45 R19 M+S----245/40 R19-F--TCOMBI-245/40 R19 M+S----245/45 R19-F--TCOMBI-255/40 R19---TCOMBI | Top Class | MAX 800 KG | OZ RACE SILVER | OZ Tuner-System | 8027529008098 | OZ | 16,14 |  |  | Serie XL - ext.diam.79 mm | 592x592x286 | 1 | 155-257 | e1*2001/116*0189*.. | bar: Area 1
AUDI | A8 | A8 2002 | 4E | 11/2002 | 02/2010 | 5x112 | 57,06 | 720 | 2105 | 45 | M14x1,50 | 17 | MICHELANGELO II PL | 8½x19 | 19,00 | 8,50 | W2106851153 | 2 | S | 20071026 | 20071125 | 5x112 |  | 41 | 81710261 | XL | S17D36 | B | LB56 | TÜV |  |  | DK | YES |  |  | T | Teilegutachten (PB+VB) | 1 | No car modifications required | 235/45 R19----235/45 R19 M+S----245/40 R19-F--TCOMBI-245/40 R19 M+S----245/45 R19-F--TCOMBI-255/40 R19---TCOMBI | Top Class | MAX 800 KG | MATT BLACK | OZ Tuner-System | 8027529008104 | OZ | 16,14 |  |  | Serie XL - ext.diam.79 mm | 592x592x286 | 1 | 155-257 | e1*2001/116*0189*.. | bar: Area 1
AUDI | A8 | A8 2002 | 4E | 11/2002 | 02/2010 | 5x112 | 57,06 | 720 | 2105 | 45 | M14x1,50 | 17 | RAFFAELLO | 8½x19 | 19,00 | 8,50 | W2107350669 | 2 | S | 20051129 | 20051229 | 5x112 |  | 26 | 81710261 | XL | S17D36 | B | LB56 | TÜV |  |  | DK | YES |  |  | T | Teilegutachten (PB+VB) | 2 | Mods can be necessary to car | 235/45 R19----235/45 R19 M+S----245/40 R19-F--TCOMBI-245/40 R19 M+S----245/45 R19-F--TCOMBI-255/40 R19---TCOMBI | Top Class | MAX 825 KG | POLISH | OZ Tuner-System | 8027529019278 | OZ | 12,95 |  |  | Serie XL - ext.diam.79 mm | 592x592x286 | 1 | 155-257 | e1*2001/116*0189*.. | bar: Area 1
AUDI | A8 | A8 2002 | 4E | 11/2002 | 02/2010 | 5x112 | 57,06 | 720 | 2105 | 45 | M14x1,50 | 17 | RAFFAELLO | 8½x19 | 19,00 | 8,50 | W2107350769 | 2 | S | 20060605 | 20060705 | 5x112 |  | 30 | 81710261 | XL | S17D36 | B | LB56 | TÜV |  |  | DK | YES |  |  | T | Teilegutachten (PB+VB) | 2 | Mods can be necessary to car | 235/45 R19----235/45 R19 M+S----245/40 R19-F--TCOMBI-245/40 R19 M+S----245/45 R19-F--TCOMBI-255/40 R19---TCOMBI | Top Class | MAX 825 KG | POLISH | OZ Tuner-System | 8027529019285 | OZ | 12,65 |  |  | Serie XL - ext.diam.79 mm | 592x592x286 | 1 | 155-257 | e1*2001/116*0189*.. | bar: Area 1
AUDI | A8 | A8 2002 | 4E | 11/2002 | 02/2010 | 5x112 | 57,06 | 720 | 2105 | 45 | M14x1,50 | 17 | RAFFAELLO | 8½x19 | 19,00 | 8,50 | W2107350869 | 2 | S | 20051129 | 20051229 | 5x112 |  | 32 | 81710261 | XL | S17D36 | B | LB56 | TÜV |  |  | DK | YES |  |  | T | Teilegutachten (PB+VB) | 1 | No car modifications required | 235/45 R19----235/45 R19 M+S----245/40 R19-F--TCOMBI-245/40 R19 M+S----245/45 R19-F--TCOMBI-255/40 R19---TCOMBI | Top Class | MAX 825 KG | POLISH | OZ Tuner-System | 8027529019292 | OZ | 13,12 |  |  | Serie XL - ext.diam.79 mm | 592x592x286 | 1 | 155-257 | e1*2001/116*0189*.. | bar: Area 1
AUDI | A8 | A8 2002 | 4E | 11/2002 | 02/2010 | 5x112 | 57,06 | 720 | 2105 | 45 | M14x1,50 | 17 | SUPERLEGGERA III | 8½x19 | 19,00 | 8,50 | W2104450480 | 2 | S | 20060915 | 20061015 | 5x112 |  | 32 | 81710261 | XL | S17D36 | B | LB56 | TÜV |  |  | DK | YES |  |  | T | Teilegutachten (PB+VB) | 1 | No car modifications required | 235/45 R19----235/45 R19 M+S----245/40 R19-F--TCOMBI-245/40 R19 M+S----245/45 R19-F--TCOMBI-255/40 R19---TCOMBI | Top Class | MAX 690 KG | OZ RACE SILVER | OZ Tuner-System | 8027529016567 | OZ | 17,02 |  |  | Serie XL - ext.diam.79 mm | 592x592x286 | 1 | 155-257 | e1*2001/116*0189*.. | bar: Area 1
AUDI | A8 | A8 2002 | 4E | 11/2002 | 02/2010 | 5x112 | 57,06 | 720 | 2105 | 45 | M14x1,50 | 17 | BOTTICELLI III | 9x19 | 19,00 | 9,00 | W2107651553 | 2 | S | 20080715 | 20080814 | 5x112 |  | 35 | 81710261 | XL | S17D36 | B | LB56 | TÜV |  |  | DK | YES | C0270 | REAR | T | Teilegutachten (PB+VB) | 1 | No car modifications required | 245/40 R19---TAU123-245/45 R19---TAU123-255/40 R19----275/35 R19-R--TCOMBI-275/40 R19-R--TAU123 | Top Class | MAX 725 KG | MATT BLACK | OZ Tuner-System | 8027529020847 | OZ | 14,06 |  |  | Serie XL - ext.diam.79 mm | 592x592x312 | 1 | 155-257 | e1*2001/116*0189*.. | bar: Area 1
AUDI | A8 | A8 2002 | 4E | 11/2002 | 02/2010 | 5x112 | 57,06 | 720 | 2105 | 45 | M14x1,50 | 17 | BOTTICELLI III | 9x19 | 19,00 | 9,00 | W2107651561 | 2 | S | 20061107 | 20061207 | 5x112 |  | 35 | 81710261 | XL | S17D36 | B | LB56 | TÜV |  |  | DK | YES | C0270 | REAR | T | Teilegutachten (PB+VB) | 1 | No car modifications required | 245/40 R19---TAU123-245/45 R19---TAU123-255/40 R19----275/35 R19-R--TCOMBI-275/40 R19-R--TAU123 | Top Class | MAX 725 KG | CHRYSTAL TITANIUM | OZ Tuner-System | 8027529020854 | OZ | 14,06 |  |  | Serie XL - ext.diam.79 mm | 592x592x312 | 1 | 155-257 | e1*2001/116*0189*.. | bar: Area 1
AUDI | A8 | A8 2002 | 4E | 11/2002 | 02/2010 | 5x112 | 57,06 | 720 | 2105 | 45 | M14x1,50 | 17 | RAFFAELLO | 9x19 | 19,00 | 9,00 | W2107351569 | 2 | S | 20051129 | 20051229 | 5x112 |  | 35 | 81710261 | XL | S17D36 | B | LB56 | TÜV |  |  | DK | YES | C0270 | REAR | T | Teilegutachten (PB+VB) | 1 | No car modifications required | 245/40 R19---TAU123-245/45 R19---TAU123-255/40 R19----275/35 R19-R--TCOMBI-275/40 R19-R--TAU123 | Top Class | MAX 825 KG | POLISH | OZ Tuner-System | 8027529019360 | OZ | 12,67 |  |  | Serie XL - ext.diam.79 mm | 592x592x312 | 1 | 155-257 | e1*2001/116*0189*.. | bar: Area 1
AUDI | A8 | A8 2002 | 4E | 11/2002 | 02/2010 | 5x112 | 57,06 | 720 | 2105 | 45 | M14x1,50 | 17 | BOTTICELLI III | 9½x19 | 19,00 | 9,50 | W2107652153 | 2 | S | 20080715 | 20080814 | 5x112 |  | 36 | 81710261 | XL | S17D36 | B | LB56 | TÜV |  |  | DK | YES | C0270 | REAR | T | Teilegutachten (PB+VB) | 2 | Mods can be necessary to car | 245/40 R19---TCOMBI-245/45 R19---TCOMBI-255/40 R19---TCOMBI-275/35 R19-R--TCOMBI-275/40 R19-R--TCOMBI | Top Class | MAX 725 KG | MATT BLACK | OZ Tuner-System | 8027529020953 | OZ | 14,15 |  |  | Serie XL - ext.diam.79 mm | 592x592x312 | 1 | 155-257 | e1*2001/116*0189*.. | bar: Area 1
AUDI | A8 | A8 2002 | 4E | 11/2002 | 02/2010 | 5x112 | 57,06 | 720 | 2105 | 45 | M14x1,50 | 17 | BOTTICELLI III | 9½x19 | 19,00 | 9,50 | W2107652161 | 2 | S | 20061107 | 20061207 | 5x112 |  | 36 | 81710261 | XL | S17D36 | B | LB56 | TÜV |  |  | DK | YES | C0270 | REAR | T | Teilegutachten (PB+VB) | 2 | Mods can be necessary to car | 245/40 R19---TCOMBI-245/45 R19---TCOMBI-255/40 R19---TCOMBI-275/35 R19-R--TCOMBI-275/40 R19-R--TCOMBI | Top Class | MAX 725 KG | CHRYSTAL TITANIUM | OZ Tuner-System | 8027529020960 | OZ | 14,15 |  |  | Serie XL - ext.diam.79 mm | 592x592x312 | 1 | 155-257 | e1*2001/116*0189*.. | bar: Area 1
AUDI | A8 | A8 2002 | 4E | 11/2002 | 02/2010 | 5x112 | 57,06 | 720 | 2105 | 45 | M14x1,50 | 17 | CRONO III | 9½x19 | 19,00 | 9,50 | W2108151722 | 2 | S | 20090609 | 20090709 | 5x112 |  | 32,50 | 81710261 | XL | S17D36 | B | LB56 | TÜV |  |  | DK | YES | C0270 | REAR | T | Teilegutachten (PB+VB) | 2 | Mods can be necessary to car | 245/40 R19---TCOMBI-245/45 R19---TCOMBI-255/40 R19---TCOMBI-275/35 R19-R--TCOMBI-275/40 R19-R--TCOMBI | Top Class | MAX 715 KG | MATT GRAPHIT SILVER | OZ Tuner-System | 8027529022131 | OZ | 12,96 |  |  | Serie XL - ext.diam.79 mm | 592x592x312 | 1 | 155-257 | e1*2001/116*0189*.. | bar: Area 1
AUDI | A8 | A8 2002 | 4E | 11/2002 | 02/2010 | 5x112 | 57,06 | 720 | 2105 | 45 | M14x1,50 | 17 | CRONO III | 9½x19 | 19,00 | 9,50 | W2108151753 | 2 | S | 20090609 | 20090709 | 5x112 |  | 32,50 | 81710261 | XL | S17D36 | B | LB56 | TÜV |  |  | DK | YES | C0270 | REAR | T | Teilegutachten (PB+VB) | 2 | Mods can be necessary to car | 245/40 R19---TCOMBI-245/45 R19---TCOMBI-255/40 R19---TCOMBI-275/35 R19-R--TCOMBI-275/40 R19-R--TCOMBI | Top Class | MAX 715 KG | MATT BLACK | OZ Tuner-System | 8027529022148 | OZ | 12,96 |  |  | Serie XL - ext.diam.79 mm | 592x592x312 | 1 | 155-257 | e1*2001/116*0189*.. | bar: Area 1
AUDI | A8 | A8 2002 | 4E | 11/2002 | 02/2010 | 5x112 | 57,06 | 720 | 2105 | 45 | M14x1,50 | 17 | MICHELANGELO II PL | 9½x19 | 19,00 | 9,50 | W21068505A80 | 2 | S | 20061128 | 20061228 | 5x112 |  | 32 | 81710261 | XL | S17D36 | B | LB56 | TÜV |  |  | DK | YES | C0270 | REAR | T | Teilegutachten (PB+VB) | 2 | Mods can be necessary to car | 245/40 R19---TCOMBI-245/45 R19---TCOMBI-255/40 R19---TCOMBI-275/35 R19-R--TCOMBI-275/40 R19-R--TCOMBI | Top Class | MAX 725 KG | OZ RACE SILVER | OZ Tuner-System | 8027529007985 | OZ | 18,66 |  |  | Serie XL - ext.diam.79 mm | 592x592x312 | 1 | 155-257 | e1*2001/116*0189*.. | bar: Area 1
AUDI | A8 | A8 2002 | 4E | 11/2002 | 02/2010 | 5x112 | 57,06 | 720 | 2105 | 45 | M14x1,50 | 17 | MICHELANGELO II PL | 9½x19 | 19,00 | 9,50 | W2106850553 | 2 | S | 20071026 | 20071125 | 5x112 |  | 32 | 81710261 | XL | S17D36 | B | LB56 | TÜV |  |  | DK | YES | C0270 | REAR | T | Teilegutachten (PB+VB) | 2 | Mods can be necessary to car | 245/40 R19---TCOMBI-245/45 R19---TCOMBI-255/40 R19---TCOMBI-275/35 R19-R--TCOMBI-275/40 R19-R--TCOMBI | Top Class | MAX 725 KG | MATT BLACK | OZ Tuner-System | 8027529007992 | OZ | 18,66 |  |  | Serie XL - ext.diam.79 mm | 592x592x312 | 1 | 155-257 | e1*2001/116*0189*.. | bar: Area 1
AUDI | A8 | A8 2002 | 4E | 11/2002 | 02/2010 | 5x112 | 57,06 | 720 | 2105 | 45 | M14x1,50 | 17 | MICHELANGELO II PL | 9½x19 | 19,00 | 9,50 | W21068506A80 | 2 | S | 20061128 | 20061228 | 5x112 |  | 36 | 81710261 | XL | S17D36 | B | LB56 | TÜV |  |  | DK | YES | C0270 | REAR | T | Teilegutachten (PB+VB) | 2 | Mods can be necessary to car | 245/40 R19---TCOMBI-245/45 R19---TCOMBI-255/40 R19---TCOMBI-275/35 R19-R--TCOMBI-275/40 R19-R--TCOMBI | Top Class | MAX 725 KG | OZ RACE SILVER | OZ Tuner-System | 8027529008005 | OZ | 18,51 |  |  | Serie XL - ext.diam.79 mm | 592x592x312 | 1 | 155-257 | e1*2001/116*0189*.. | bar: Area 1
AUDI | A8 | A8 2002 | 4E | 11/2002 | 02/2010 | 5x112 | 57,06 | 720 | 2105 | 45 | M14x1,50 | 17 | MICHELANGELO II PL | 9½x19 | 19,00 | 9,50 | W2106850653 | 2 | S | 20071026 | 20071125 | 5x112 |  | 36 | 81710261 | XL | S17D36 | B | LB56 | TÜV |  |  | DK | YES | C0270 | REAR | T | Teilegutachten (PB+VB) | 2 | Mods can be necessary to car | 245/40 R19---TCOMBI-245/45 R19---TCOMBI-255/40 R19---TCOMBI-275/35 R19-R--TCOMBI-275/40 R19-R--TCOMBI | Top Class | MAX 725 KG | MATT BLACK | OZ Tuner-System | 8027529008012 | OZ | 18,51 |  |  | Serie XL - ext.diam.79 mm | 592x592x312 | 1 | 155-257 | e1*2001/116*0189*.. | bar: Area 1
AUDI | A8 | A8 2002 | 4E | 11/2002 | 02/2010 | 5x112 | 57,06 | 720 | 2105 | 45 | M14x1,50 | 17 | MICHELANGELO II PL | 9½x19 | 19,00 | 9,50 | W21068512A80 | 2 | S | 20061128 | 20061228 | 5x112 |  | 45 | 81710261 | XL | S17D36 | B | LB56 | TÜV |  |  | DK | YES | C0270 | REAR | T | Teilegutachten (PB+VB) | 1 | No car modifications required | 245/40 R19---TCOMBI-245/45 R19---TCOMBI-255/40 R19---TCOMBI-275/35 R19-R--TCOMBI-275/40 R19-R--TCOMBI | Top Class | MAX 800 KG | OZ RACE SILVER | OZ Tuner-System | 8027529008111 | OZ | 18,04 |  |  | Serie XL - ext.diam.79 mm | 592x592x312 | 1 | 155-257 | e1*2001/116*0189*.. | bar: Area 1
AUDI | A8 | A8 2002 | 4E | 11/2002 | 02/2010 | 5x112 | 57,06 | 720 | 2105 | 45 | M14x1,50 | 17 | MICHELANGELO II PL | 9½x19 | 19,00 | 9,50 | W2106851253 | 2 | S | 20071026 | 20071125 | 5x112 |  | 45 | 81710261 | XL | S17D36 | B | LB56 | TÜV |  |  | DK | YES | C0270 | REAR | T | Teilegutachten (PB+VB) | 1 | No car modifications required | 245/40 R19---TCOMBI-245/45 R19---TCOMBI-255/40 R19---TCOMBI-275/35 R19-R--TCOMBI-275/40 R19-R--TCOMBI | Top Class | MAX 800 KG | MATT BLACK | OZ Tuner-System | 8027529008128 | OZ | 18,04 |  |  | Serie XL - ext.diam.79 mm | 592x592x312 | 1 | 155-257 | e1*2001/116*0189*.. | bar: Area 1
AUDI | A8 | A8 2002 | 4E | 11/2002 | 02/2010 | 5x112 | 57,06 | 720 | 2105 | 45 | M14x1,50 | 17 | RAFFAELLO | 9½x19 | 19,00 | 9,50 | W2107352169 | 2 | S | 20051129 | 20051229 | 5x112 |  | 36 | 81710261 | XL | S17D36 | B | LB56 | TÜV |  |  | DK | YES | C0270 | REAR | T | Teilegutachten (PB+VB) | 2 | Mods can be necessary to car | 245/40 R19---TCOMBI-245/45 R19---TCOMBI-255/40 R19---TCOMBI-275/35 R19-R--TCOMBI-275/40 R19-R--TCOMBI | Top Class | MAX 825 KG | POLISH | OZ Tuner-System | 8027529019421 | OZ | 12,84 |  |  | Serie XL - ext.diam.79 mm | 592x592x312 | 1 | 155-257 | e1*2001/116*0189*.. | bar: Area 1
AUDI | A8 | A8 2002 | 4E | 11/2002 | 02/2010 | 5x112 | 57,06 | 720 | 2105 | 45 | M14x1,50 | 17 | BOTTICELLI III | 10x19 | 19,00 | 10,00 | W2107652553 | 2 | S | 20080709 | 20080808 | 5x112 |  | 30 | 81710261 | XL | S17D36 | B | LB56 | TÜV |  |  | DK | YES | C0270 | REAR | T | Teilegutachten (PB+VB) | 2 | Mods can be necessary to car | 255/40 R19---TCOMBI-275/35 R19-R--TCOMBI-275/40 R19-R--TCOMBI-285/35 R19-R--TCOMBI | Top Class | MAX 725 KG | MATT BLACK | OZ Tuner-System | 8027529021004 | OZ | 14,40 |  |  | Serie XL - ext.diam.79 mm | 592x592x350 | 1 | 155-257 | e1*2001/116*0189*.. | bar: Area 1
AUDI | A8 | A8 2002 | 4E | 11/2002 | 02/2010 | 5x112 | 57,06 | 720 | 2105 | 45 | M14x1,50 | 17 | BOTTICELLI III | 10x19 | 19,00 | 10,00 | W2107652561 | 2 | S | 20061107 | 20061207 | 5x112 |  | 30 | 81710261 | XL | S17D36 | B | LB56 | TÜV |  |  | DK | YES | C0270 | REAR | T | Teilegutachten (PB+VB) | 2 | Mods can be necessary to car | 255/40 R19---TCOMBI-275/35 R19-R--TCOMBI-275/40 R19-R--TCOMBI-285/35 R19-R--TCOMBI | Top Class | MAX 725 KG | CHRYSTAL TITANIUM | OZ Tuner-System | 8027529021011 | OZ | 14,40 |  |  | Serie XL - ext.diam.79 mm | 592x592x350 | 1 | 155-257 | e1*2001/116*0189*.. | bar: Area 1
AUDI | A8 | A8 2002 | 4E | 11/2002 | 02/2010 | 5x112 | 57,06 | 720 | 2105 | 45 | M14x1,50 | 17 | CRONO III | 10x19 | 19,00 | 10,00 | W2108152422 | 2 | S | 20090609 | 20090709 | 5x112 |  | 35 | 81710261 | XL | S17D36 | B | LB56 | TÜV |  |  | DK | YES | C0270 | REAR | T | Teilegutachten (PB+VB) | 2 | Mods can be necessary to car | 255/40 R19---TCOMBI-275/35 R19-R--TCOMBI-275/40 R19-R--TCOMBI-285/35 R19-R--TCOMBI | Top Class | MAX 715 KG | MATT GRAPHIT SILVER | OZ Tuner-System | 8027529022278 | OZ | 13,38 |  |  | Serie XL - ext.diam.79 mm | 592x592x350 | 1 | 155-257 | e1*2001/116*0189*.. | bar: Area 1
AUDI | A8 | A8 2002 | 4E | 11/2002 | 02/2010 | 5x112 | 57,06 | 720 | 2105 | 45 | M14x1,50 | 17 | CRONO III | 10x19 | 19,00 | 10,00 | W2108152453 | 2 | S | 20090609 | 20090709 | 5x112 |  | 35 | 81710261 | XL | S17D36 | B | LB56 | TÜV |  |  | DK | YES | C0270 | REAR | T | Teilegutachten (PB+VB) | 2 | Mods can be necessary to car | 255/40 R19---TCOMBI-275/35 R19-R--TCOMBI-275/40 R19-R--TCOMBI-285/35 R19-R--TCOMBI | Top Class | MAX 715 KG | MATT BLACK | OZ Tuner-System | 8027529022285 | OZ | 13,38 |  |  | Serie XL - ext.diam.79 mm | 592x592x350 | 1 | 155-257 | e1*2001/116*0189*.. | bar: Area 1
AUDI | A8 | A8 2002 | 4E | 11/2002 | 02/2010 | 5x112 | 57,06 | 720 | 2105 | 45 | M14x1,50 | 17 | RAFFAELLO | 10x19 | 19,00 | 10,00 | W2107352569 | 2 | S | 20051129 | 20051229 | 5x112 |  | 30 | 81710261 | XL | S17D36 | B | LB56 | TÜV |  |  | DK | YES | C0270 | REAR | T | Teilegutachten (PB+VB) | 2 | Mods can be necessary to car | 255/40 R19---TCOMBI-275/35 R19-R--TCOMBI-275/40 R19-R--TCOMBI-285/35 R19-R--TCOMBI | Top Class | MAX 825 KG | POLISH | OZ Tuner-System | 8027529019469 | OZ | 13,08 |  |  | Serie XL - ext.diam.79 mm | 592x592x350 | 1 | 155-257 | e1*2001/116*0189*.. | bar: Area 1
AUDI | A8 | A8 2002 | 4E | 11/2002 | 02/2010 | 5x112 | 57,06 | 720 | 2105 | 45 | M14x1,50 | 17 | BOTTICELLI III | 8½x20 | 20,00 | 8,50 | W2107450053 | 2 | S | 20070423 | 20070523 | 5x112 |  | 32 | 81710261 | XL | S17D36 | B | LB56 | TÜV |  |  | DK | YES |  |  | T | Teilegutachten (PB+VB) | 2 | Mods can be necessary to car | 245/35 R20---TCOMBI-245/40 R20-F--TCOMBI-255/35 R20---TCOMBI | Top Class | MAX 725 KG | MATT BLACK | OZ Tuner-System | 8027529019834 | OZ | 14,25 |  |  | Serie XL - ext.diam.79 mm | 615x615x312 | 1 | 155-257 | e1*2001/116*0189*.. | bar: Area 1
AUDI | A8 | A8 2002 | 4E | 11/2002 | 02/2010 | 5x112 | 57,06 | 720 | 2105 | 45 | M14x1,50 | 17 | BOTTICELLI III | 8½x20 | 20,00 | 8,50 | W2107450061 | 2 | S | 20061107 | 20061207 | 5x112 |  | 32 | 81710261 | XL | S17D36 | B | LB56 | TÜV |  |  | DK | YES |  |  | T | Teilegutachten (PB+VB) | 2 | Mods can be necessary to car | 245/35 R20---TCOMBI-245/40 R20-F--TCOMBI-255/35 R20---TCOMBI | Top Class | MAX 725 KG | CHRYSTAL TITANIUM | OZ Tuner-System | 8027529019841 | OZ | 14,25 |  |  | Serie XL - ext.diam.79 mm | 615x615x312 | 1 | 155-257 | e1*2001/116*0189*.. | bar: Area 1
AUDI | A8 | A8 2002 | 4E | 11/2002 | 02/2010 | 5x112 | 57,06 | 720 | 2105 | 45 | M14x1,50 | 17 | BOTTICELLI III | 8½x20 | 20,00 | 8,50 | W2107450161 | 2 | S | 20061107 | 20061207 | 5x112 |  | 35 | 81710261 | XL | S17D36 | B | LB56 | TÜV |  |  | DK | YES |  |  | T | Teilegutachten (PB+VB) | 1 | No car modifications required | 245/35 R20---TCOMBI-245/40 R20-F--TCOMBI-255/35 R20---TCOMBI | Top Class | MAX 725 KG | CHRYSTAL TITANIUM | OZ Tuner-System | 8027529019858 | OZ | 13,80 |  |  | Serie XL - ext.diam.79 mm | 615x615x312 | 1 | 155-257 | e1*2001/116*0189*.. | bar: Area 1
AUDI | A8 | A8 2002 | 4E | 11/2002 | 02/2010 | 5x112 | 57,06 | 720 | 2105 | 45 | M14x1,50 | 17 | CRONO III | 8½x20 | 20,00 | 8,50 | W2108250022 | 2 | S | 20081124 | 20081224 | 5x112 |  | 45 | 81710261 | XL | S17D36 | B | LB56 | TÜV |  |  | DK | YES |  |  | T | Teilegutachten (PB+VB) | 1 | No car modifications required | 245/35 R20---TCOMBI-245/40 R20-F--TCOMBI-255/35 R20---TCOMBI | Top Class | MAX 715 KG | MATT GRAPHIT SILVER | OZ Tuner-System | 8027529022537 | OZ | 14,12 |  |  | Serie XL - ext.diam.79 mm | 615x615x312 | 1 | 155-257 | e1*2001/116*0189*.. | bar: Area 1
AUDI | A8 | A8 2002 | 4E | 11/2002 | 02/2010 | 5x112 | 57,06 | 720 | 2105 | 45 | M14x1,50 | 17 | CRONO III | 8½x20 | 20,00 | 8,50 | W2108250053 | 2 | S | 20081124 | 20081224 | 5x112 |  | 45 | 81710261 | XL | S17D36 | B | LB56 | TÜV |  |  | DK | YES |  |  | T | Teilegutachten (PB+VB) | 1 | No car modifications required | 245/35 R20---TCOMBI-245/40 R20-F--TCOMBI-255/35 R20---TCOMBI | Top Class | MAX 715 KG | MATT BLACK | OZ Tuner-System | 8027529022544 | OZ | 14,12 |  |  | Serie XL - ext.diam.79 mm | 615x615x312 | 1 | 155-257 | e1*2001/116*0189*.. | bar: Area 1
AUDI | A8 | A8 2002 | 4E | 11/2002 | 02/2010 | 5x112 | 57,06 | 720 | 2105 | 45 | M14x1,50 | 17 | CRONO III | 8½x20 | 20,00 | 8,50 | W2108250122 | 2 | S | 20081124 | 20081224 | 5x112 |  | 32 | 81710261 | XL | S17D36 | B | LB56 | TÜV |  |  | DK | YES |  |  | T | Teilegutachten (PB+VB) | 2 | Mods can be necessary to car | 245/35 R20---TCOMBI-245/40 R20-F--TCOMBI-255/35 R20---TCOMBI | Top Class | MAX 715 KG | MATT GRAPHIT SILVER | OZ Tuner-System | 8027529022551 | OZ | 14,12 |  |  | Serie XL - ext.diam.79 mm | 615x615x312 | 1 | 155-257 | e1*2001/116*0189*.. | bar: Area 1
AUDI | A8 | A8 2002 | 4E | 11/2002 | 02/2010 | 5x112 | 57,06 | 720 | 2105 | 45 | M14x1,50 | 17 | CRONO III | 8½x20 | 20,00 | 8,50 | W2108250153 | 2 | S | 20081124 | 20081224 | 5x112 |  | 32 | 81710261 | XL | S17D36 | B | LB56 | TÜV |  |  | DK | YES |  |  | T | Teilegutachten (PB+VB) | 2 | Mods can be necessary to car | 245/35 R20---TCOMBI-245/40 R20-F--TCOMBI-255/35 R20---TCOMBI | Top Class | MAX 715 KG | MATT BLACK | OZ Tuner-System | 8027529022568 | OZ | 14,12 |  |  | Serie XL - ext.diam.79 mm | 615x615x312 | 1 | 155-257 | e1*2001/116*0189*.. | bar: Area 1
AUDI | A8 | A8 2002 | 4E | 11/2002 | 02/2010 | 5x112 | 57,06 | 720 | 2105 | 45 | M14x1,50 | 17 | MICHELANGELO II PL | 8½x20 | 20,00 | 8,50 | W21064500A80 | 2 | S | 20061128 | 20061228 | 5x112 |  | 32 | 81710261 | XL | S17D36 | B | LB56 | TÜV |  |  | DK | YES | C0067 | FRONT | T | Teilegutachten (PB+VB) | 2 | Mods can be necessary to car | 245/35 R20---TCOMBI-245/40 R20-F--TCOMBI-255/35 R20---TCOMBI | Top Class | MAX 825 KG | OZ RACE SILVER | OZ Tuner-System | 8027529007299 | OZ | 19,82 |  |  | Serie XL - ext.diam.79 mm | 615x615x312 | 1 | 155-257 | e1*2001/116*0189*.. | bar: Area 1
AUDI | A8 | A8 2002 | 4E | 11/2002 | 02/2010 | 5x112 | 57,06 | 720 | 2105 | 45 | M14x1,50 | 17 | MICHELANGELO II PL | 8½x20 | 20,00 | 8,50 | W2106450053 | 2 | S | 20071026 | 20071125 | 5x112 |  | 32 | 81710261 | XL | S17D36 | B | LB56 | TÜV |  |  | DK | YES | C0067 | FRONT | T | Teilegutachten (PB+VB) | 2 | Mods can be necessary to car | 245/35 R20---TCOMBI-245/40 R20-F--TCOMBI-255/35 R20---TCOMBI | Top Class | MAX 825 KG | MATT BLACK | OZ Tuner-System | 8027529007305 | OZ | 19,82 |  |  | Serie XL - ext.diam.79 mm | 615x615x312 | 1 | 155-257 | e1*2001/116*0189*.. | bar: Area 1
AUDI | A8 | A8 2002 | 4E | 11/2002 | 02/2010 | 5x112 | 57,06 | 720 | 2105 | 45 | M14x1,50 | 17 | MICHELANGELO II PL | 8½x20 | 20,00 | 8,50 | W21064508A80 | 2 | S | 20061128 | 20061228 | 5x112 |  | 40 | 81710261 | XL | S17D36 | B | LB56 | TÜV |  |  | DK | YES |  |  | T | Teilegutachten (PB+VB) | 1 | No car modifications required | 245/35 R20---TCOMBI-245/40 R20-F--TCOMBI-255/35 R20---TCOMBI | Top Class | MAX 825 KG | OZ RACE SILVER | OZ Tuner-System | 8027529007442 | OZ | 19,54 |  |  | Serie XL - ext.diam.79 mm | 615x615x312 | 1 | 155-257 | e1*2001/116*0189*.. | bar: Area 1
AUDI | A8 | A8 2002 | 4E | 11/2002 | 02/2010 | 5x112 | 57,06 | 720 | 2105 | 45 | M14x1,50 | 17 | MICHELANGELO II PL | 8½x20 | 20,00 | 8,50 | W2106450853 | 2 | S | 20071026 | 20071125 | 5x112 |  | 40 | 81710261 | XL | S17D36 | B | LB56 | TÜV |  |  | DK | YES |  |  | T | Teilegutachten (PB+VB) | 1 | No car modifications required | 245/35 R20---TCOMBI-245/40 R20-F--TCOMBI-255/35 R20---TCOMBI | Top Class | MAX 825 KG | MATT BLACK | OZ Tuner-System | 8027529007459 | OZ | 19,54 |  |  | Serie XL - ext.diam.79 mm | 615x615x312 | 1 | 155-257 | e1*2001/116*0189*.. | bar: Area 1
AUDI | A8 | A8 2002 | 4E | 11/2002 | 02/2010 | 5x112 | 57,06 | 720 | 2105 | 45 | M14x1,50 | 17 | RAFFAELLO | 8½x20 | 20,00 | 8,50 | W2107250069 | 2 | S | 20051129 | 20051229 | 5x112 |  | 32 | 81710261 | XL | S17D36 | B | LB56 | TÜV |  |  | DK | YES |  |  | T | Teilegutachten (PB+VB) | 2 | Mods can be necessary to car | 245/35 R20---TCOMBI-245/40 R20-F--TCOMBI-255/35 R20---TCOMBI | Top Class | MAX 720 KG | POLISH | OZ Tuner-System | 8027529018899 | OZ | 13,39 |  |  | Serie XL - ext.diam.79 mm | 615x615x312 | 1 | 155-257 | e1*2001/116*0189*.. | bar: Area 1
AUDI | A8 | A8 2002 | 4E | 11/2002 | 02/2010 | 5x112 | 57,06 | 720 | 2105 | 45 | M14x1,50 | 17 | RAFFAELLO | 8½x20 | 20,00 | 8,50 | W2107250169 | 2 | S | 20060330 | 20060429 | 5x112 |  | 35 | 81710261 | XL | S17D36 | B | LB56 | TÜV |  |  | DK | YES |  |  | T | Teilegutachten (PB+VB) | 1 | No car modifications required | 245/35 R20---TCOMBI-245/40 R20-F--TCOMBI-255/35 R20---TCOMBI | Top Class | MAX 720 KG | POLISH | OZ Tuner-System | 8027529018905 | OZ | 12,80 |  |  | Serie XL - ext.diam.79 mm | 615x615x312 | 1 | 155-257 | e1*2001/116*0189*.. | bar: Area 1
AUDI | A8 | A8 2002 | 4E | 11/2002 | 02/2010 | 5x112 | 57,06 | 720 | 2105 | 45 | M14x1,50 | 17 | RAFFAELLO | 8½x20 | 20,00 | 8,50 | W2107250269 | 2 | S | 20061102 | 20061202 | 5x112 |  | 43 | 81710261 | XL | S17D36 | B | LB56 | TÜV |  |  | DK | YES |  |  | T | Teilegutachten (PB+VB) | 1 | No car modifications required | 245/35 R20---TCOMBI-245/40 R20-F--TCOMBI-255/35 R20---TCOMBI | Top Class | MAX 720 KG | POLISH | OZ Tuner-System | 8027529018912 | OZ | 13,05 |  |  | Serie XL - ext.diam.79 mm | 615x615x312 | 1 | 155-257 | e1*2001/116*0189*.. | bar: Area 1
AUDI | A8 | A8 2002 | 4E | 11/2002 | 02/2010 | 5x112 | 57,06 | 720 | 2105 | 45 | M14x1,50 | 17 | SUPERLEGGERA III | 8½x20 | 20,00 | 8,50 | W2104550680 | 2 | S | 20030407 | 20030507 | 5x112 |  | 32 | 81710261 | XL | S17D36 | B | LB56 | TÜV |  |  | DK | YES |  |  | T | Teilegutachten (PB+VB) | 2 | Mods can be necessary to car | 245/35 R20---TCOMBI-245/40 R20-F--TCOMBI-255/35 R20---TCOMBI | Top Class | MAX 690 KG | OZ RACE SILVER | OZ Tuner-System | 8027529017205 | OZ | 18,02 |  |  | Serie XL - ext.diam.79 mm | 615x615x312 | 1 | 155-257 | e1*2001/116*0189*.. | bar: Area 1
AUDI | A8 | A8 2002 | 4E | 11/2002 | 02/2010 | 5x112 | 57,06 | 720 | 2105 | 45 | M14x1,50 | 17 | BOTTICELLI III | 9x20 | 20,00 | 9,00 | W2107451553 | 2 | S | 20071115 | 20071215 | 5x112 |  | 41 | 81710261 | XL | S17D36 | B | LB56 | TÜV |  |  | DK | YES | C0514 | ONLY 155 - 171 KW | T | Teilegutachten (PB+VB) | 1 | No car modifications required | 245/35 R20----245/40 R20---TCOMBI-255/35 R20----265/35 R20----275/35 R20---TCOMBI | Top Class | MAX 725 KG | MATT BLACK | OZ Tuner-System | 8027529020083 | OZ | 13,91 |  |  | Serie XL - ext.diam.79 mm | 615x615x312 | 1 | 155-257 | e1*2001/116*0189*.. | bar: Area 1
AUDI | A8 | A8 2002 | 4E | 11/2002 | 02/2010 | 5x112 | 57,06 | 720 | 2105 | 45 | M14x1,50 | 17 | BOTTICELLI III | 9x20 | 20,00 | 9,00 | W2107451561 | 2 | S | 20061107 | 20061207 | 5x112 |  | 41 | 81710261 | XL | S17D36 | B | LB56 | TÜV |  |  | DK | YES | C0514 | ONLY 155 - 171 KW | T | Teilegutachten (PB+VB) | 1 | No car modifications required | 245/35 R20----245/40 R20---TCOMBI-255/35 R20----265/35 R20----275/35 R20---TCOMBI | Top Class | MAX 725 KG | CHRYSTAL TITANIUM | OZ Tuner-System | 8027529020090 | OZ | 13,91 |  |  | Serie XL - ext.diam.79 mm | 615x615x312 | 1 | 155-257 | e1*2001/116*0189*.. | bar: Area 1
AUDI | A8 | A8 2002 | 4E | 11/2002 | 02/2010 | 5x112 | 57,06 | 720 | 2105 | 45 | M14x1,50 | 17 | CRONO III | 9x20 | 20,00 | 9,00 | W2108250822 | 2 | S | 20081217 | 20090116 | 5x112 |  | 35 | 81710261 | XL | S17D36 | B | LB56 | TÜV |  |  | DK | YES |  |  | T | Teilegutachten (PB+VB) | 1 | No car modifications required | 245/35 R20----245/40 R20---TCOMBI-255/35 R20----265/35 R20----275/35 R20---TCOMBI | Top Class | MAX 715 KG | MATT GRAPHIT SILVER | OZ Tuner-System | 8027529022681 | OZ | 14,01 |  |  | Serie XL - ext.diam.79 mm | 615x615x312 | 1 | 155-257 | e1*2001/116*0189*.. | bar: Area 1
AUDI | A8 | A8 2002 | 4E | 11/2002 | 02/2010 | 5x112 | 57,06 | 720 | 2105 | 45 | M14x1,50 | 17 | CRONO III | 9x20 | 20,00 | 9,00 | W2108250853 | 2 | S | 20081217 | 20090116 | 5x112 |  | 35 | 81710261 | XL | S17D36 | B | LB56 | TÜV |  |  | DK | YES |  |  | T | Teilegutachten (PB+VB) | 1 | No car modifications required | 245/35 R20----245/40 R20---TCOMBI-255/35 R20----265/35 R20----275/35 R20---TCOMBI | Top Class | MAX 715 KG | MATT BLACK | OZ Tuner-System | 8027529022698 | OZ | 14,01 |  |  | Serie XL - ext.diam.79 mm | 615x615x312 | 1 | 155-257 | e1*2001/116*0189*.. | bar: Area 1
AUDI | A8 | A8 2002 | 4E | 11/2002 | 02/2010 | 5x112 | 57,06 | 720 | 2105 | 45 | M14x1,50 | 17 | RAFFAELLO | 9x20 | 20,00 | 9,00 | W2107251569 | 2 | S | 20060907 | 20061007 | 5x112 |  | 41 | 81710261 | XL | S17D36 | B | LB56 | TÜV |  |  | DK | YES | C0514 | ONLY 155 - 171 KW | T | Teilegutachten (PB+VB) | 1 | No car modifications required | 245/35 R20----245/40 R20---TCOMBI-255/35 R20----265/35 R20----275/35 R20---TCOMBI | Top Class | MAX 720 KG | POLISH | OZ Tuner-System | 8027529019049 | OZ | 12,90 |  |  | Serie XL - ext.diam.79 mm | 615x615x312 | 1 | 155-257 | e1*2001/116*0189*.. | bar: Area 1
AUDI | A8 | A8 2002 | 4E | 11/2002 | 02/2010 | 5x112 | 57,06 | 720 | 2105 | 45 | M14x1,50 | 17 | BOTTICELLI III | 9½x20 | 20,00 | 9,50 | W2107450653 | 2 | S | 20080624 | 20080724 | 5x112 |  | 38 | 81710261 | XL | S17D36 | B | LB56 | TÜV |  |  | DK | YES | C0270 | REAR | T | Teilegutachten (PB+VB) | 1 | No car modifications required | 245/35 R20---TCOMBI-245/40 R20---TCOMBI-255/35 R20---TCOMBI-265/35 R20----275/35 R20---TCOMBI-285/30 R20-R--TCOMBI | Top Class | MAX 725 KG | MATT BLACK | OZ Tuner-System | 8027529019933 | OZ | 14,15 |  |  | Serie XL - ext.diam.79 mm | 615x615x312 | 1 | 155-257 | e1*2001/116*0189*.. | bar: Area 1
AUDI | A8 | A8 2002 | 4E | 11/2002 | 02/2010 | 5x112 | 57,06 | 720 | 2105 | 45 | M14x1,50 | 17 | BOTTICELLI III | 9½x20 | 20,00 | 9,50 | W2107450661 | 2 | S | 20061107 | 20061207 | 5x112 |  | 38 | 81710261 | XL | S17D36 | B | LB56 | TÜV |  |  | DK | YES | C0270 | REAR | T | Teilegutachten (PB+VB) | 1 | No car modifications required | 245/35 R20---TCOMBI-245/40 R20---TCOMBI-255/35 R20---TCOMBI-265/35 R20----275/35 R20---TCOMBI-285/30 R20-R--TCOMBI | Top Class | MAX 725 KG | CHRYSTAL TITANIUM | OZ Tuner-System | 8027529019940 | OZ | 14,15 |  |  | Serie XL - ext.diam.79 mm | 615x615x312 | 1 | 155-257 | e1*2001/116*0189*.. | bar: Area 1
AUDI | A8 | A8 2002 | 4E | 11/2002 | 02/2010 | 5x112 | 57,06 | 720 | 2105 | 45 | M14x1,50 | 17 | BOTTICELLI III | 9½x20 | 20,00 | 9,50 | W2107452253 | 2 | S | 20090410 | 20090510 | 5x112 |  | 32 | 81710261 | XL | S17D36 | B | LB56 | TÜV |  |  | DK | YES |  |  | T | Teilegutachten (PB+VB) | 2 | Mods can be necessary to car | 245/35 R20---TCOMBI-245/40 R20---TCOMBI-255/35 R20---TCOMBI-265/35 R20----275/35 R20---TCOMBI-285/30 R20-R--TCOMBI | Top Class | MAX 725 KG | MATT BLACK | OZ Tuner-System | 8027529038224 | OZ | 14,37 |  |  | Serie XL - ext.diam.79 mm | 615x615x312 | 1 | 155-257 | e1*2001/116*0189*.. | bar: Area 1
AUDI | A8 | A8 2002 | 4E | 11/2002 | 02/2010 | 5x112 | 57,06 | 720 | 2105 | 45 | M14x1,50 | 17 | BOTTICELLI III | 9½x20 | 20,00 | 9,50 | W2107452261 | 2 | S | 20090410 | 20090510 | 5x112 |  | 32 | 81710261 | XL | S17D36 | B | LB56 | TÜV |  |  | DK | YES |  |  | T | Teilegutachten (PB+VB) | 2 | Mods can be necessary to car | 245/35 R20---TCOMBI-245/40 R20---TCOMBI-255/35 R20---TCOMBI-265/35 R20----275/35 R20---TCOMBI-285/30 R20-R--TCOMBI | Top Class | MAX 725 KG | CHRYSTAL TITANIUM | OZ Tuner-System | 8027529020175 | OZ | 14,37 |  |  | Serie XL - ext.diam.79 mm | 615x615x312 | 1 | 155-257 | e1*2001/116*0189*.. | bar: Area 1
AUDI | A8 | A8 2002 | 4E | 11/2002 | 02/2010 | 5x112 | 57,06 | 720 | 2105 | 45 | M14x1,50 | 17 | CRONO III | 9½x20 | 20,00 | 9,50 | W2108251422 | 2 | S | 20081217 | 20090116 | 5x112 |  | 32,50 | 81710261 | XL | S17D36 | B | LB56 | TÜV |  |  | DK | YES | C0270 | REAR | T | Teilegutachten (PB+VB) | 1 | No car modifications required | 245/35 R20---TCOMBI-245/40 R20---TCOMBI-255/35 R20---TCOMBI-265/35 R20----275/35 R20---TCOMBI-285/30 R20-R--TCOMBI | Top Class | MAX 715 KG | MATT GRAPHIT SILVER | OZ Tuner-System | 8027529022803 | OZ | 13,91 |  |  | Serie XL - ext.diam.79 mm | 615x615x312 | 1 | 155-257 | e1*2001/116*0189*.. | bar: Area 1
AUDI | A8 | A8 2002 | 4E | 11/2002 | 02/2010 | 5x112 | 57,06 | 720 | 2105 | 45 | M14x1,50 | 17 | CRONO III | 9½x20 | 20,00 | 9,50 | W2108251453 | 2 | S | 20081217 | 20090116 | 5x112 |  | 32,50 | 81710261 | XL | S17D36 | B | LB56 | TÜV |  |  | DK | YES | C0270 | REAR | T | Teilegutachten (PB+VB) | 1 | No car modifications required | 245/35 R20---TCOMBI-245/40 R20---TCOMBI-255/35 R20---TCOMBI-265/35 R20----275/35 R20---TCOMBI-285/30 R20-R--TCOMBI | Top Class | MAX 715 KG | MATT BLACK | OZ Tuner-System | 8027529022810 | OZ | 13,91 |  |  | Serie XL - ext.diam.79 mm | 615x615x312 | 1 | 155-257 | e1*2001/116*0189*.. | bar: Area 1
AUDI | A8 | A8 2002 | 4E | 11/2002 | 02/2010 | 5x112 | 57,06 | 720 | 2105 | 45 | M14x1,50 | 17 | RAFFAELLO | 9½x20 | 20,00 | 9,50 | W2107250669 | 2 | S | 20051129 | 20051229 | 5x112 |  | 38 | 81710261 | XL | S17D36 | B | LB56 | TÜV |  |  | DK | YES | C0270 | REAR | T | Teilegutachten (PB+VB) | 1 | No car modifications required | 245/35 R20---TCOMBI-245/40 R20---TCOMBI-255/35 R20---TCOMBI-265/35 R20----275/35 R20---TCOMBI-285/30 R20-R--TCOMBI | Top Class | MAX 720 KG | POLISH | OZ Tuner-System | 8027529018950 | OZ | 13,21 |  |  | Serie XL - ext.diam.79 mm | 615x615x312 | 1 | 155-257 | e1*2001/116*0189*.. | bar: Area 1
AUDI | A8 | A8 2002 | 4E | 11/2002 | 02/2010 | 5x112 | 57,06 | 720 | 2105 | 45 | M14x1,50 | 17 | SUPERLEGGERA III | 9½x20 | 20,00 | 9,50 | W2104550780 | 2 | S | 20030407 | 20030507 | 5x112 |  | 38 | 81710261 | XL | S17D36 | B | LB56 | TÜV |  |  | DK | YES | C0270 | REAR | T | Teilegutachten (PB+VB) | 1 | No car modifications required | 245/35 R20---TCOMBI-245/40 R20---TCOMBI-255/35 R20---TCOMBI-265/35 R20----275/35 R20---TCOMBI-285/30 R20-R--TCOMBI | Top Class | MAX 690 KG | OZ RACE SILVER | OZ Tuner-System | 8027529017212 | OZ | 17,81 |  |  | Serie XL - ext.diam.79 mm | 615x615x312 | 1 | 155-257 | e1*2001/116*0189*.. | bar: Area 1
AUDI | A8 | A8 2002 | 4E | 11/2002 | 02/2010 | 5x112 | 57,06 | 720 | 2105 | 45 | M14x1,50 | 17 | BOTTICELLI III | 10x20 | 20,00 | 10,00 | W2107450853 | 2 | S | 20070423 | 20070523 | 5x112 |  | 40 | 81710261 | XL | S17D36 | B | LB56 | TÜV |  |  | DK | YES | C0270 | REAR | T | Teilegutachten (PB+VB) | 2 | Mods can be necessary to car | 255/35 R20----275/30 R20-R--TCOMBI-275/35 R20-R--TCOMBI | Top Class | MAX 725 KG | MATT BLACK | OZ Tuner-System | 8027529019964 | OZ | 14,39 |  |  | Serie XL - ext.diam.79 mm | 615x615x350 | 1 | 155-257 | e1*2001/116*0189*.. | bar: Area 1
AUDI | A8 | A8 2002 | 4E | 11/2002 | 02/2010 | 5x112 | 57,06 | 720 | 2105 | 45 | M14x1,50 | 17 | BOTTICELLI III | 10x20 | 20,00 | 10,00 | W2107450861 | 2 | S | 20061107 | 20061207 | 5x112 |  | 40 | 81710261 | XL | S17D36 | B | LB56 | TÜV |  |  | DK | YES | C0270 | REAR | T | Teilegutachten (PB+VB) | 2 | Mods can be necessary to car | 255/35 R20----275/30 R20-R--TCOMBI-275/35 R20-R--TCOMBI | Top Class | MAX 725 KG | CHRYSTAL TITANIUM | OZ Tuner-System | 8027529019971 | OZ | 14,39 |  |  | Serie XL - ext.diam.79 mm | 615x615x350 | 1 | 155-257 | e1*2001/116*0189*.. | bar: Area 1
AUDI | A8 | A8 2002 | 4E | 11/2002 | 02/2010 | 5x112 | 57,06 | 720 | 2105 | 45 | M14x1,50 | 17 | MICHELANGELO II PL | 10x20 | 20,00 | 10,00 | W21064503A80 | 2 | S | 20061128 | 20061228 | 5x112 |  | 40 | 81710261 | XL | S17D36 | B | LB56 | TÜV |  |  | DK | YES | C0270 | REAR | T | Teilegutachten (PB+VB) | 2 | Mods can be necessary to car | 255/35 R20----275/30 R20-R--TCOMBI-275/35 R20-R--TCOMBI | Top Class | MAX 825 KG | OZ RACE SILVER | OZ Tuner-System | 8027529007350 | OZ | 20,79 |  |  | Serie XL - ext.diam.79 mm | 615x615x350 | 1 | 155-257 | e1*2001/116*0189*.. | bar: Area 1
AUDI | A8 | A8 2002 | 4E | 11/2002 | 02/2010 | 5x112 | 57,06 | 720 | 2105 | 45 | M14x1,50 | 17 | MICHELANGELO II PL | 10x20 | 20,00 | 10,00 | W2106450353 | 2 | S | 20071026 | 20071125 | 5x112 |  | 40 | 81710261 | XL | S17D36 | B | LB56 | TÜV |  |  | DK | YES | C0270 | REAR | T | Teilegutachten (PB+VB) | 2 | Mods can be necessary to car | 255/35 R20----275/30 R20-R--TCOMBI-275/35 R20-R--TCOMBI | Top Class | MAX 825 KG | MATT BLACK | OZ Tuner-System | 8027529007367 | OZ | 20,79 |  |  | Serie XL - ext.diam.79 mm | 615x615x350 | 1 | 155-257 | e1*2001/116*0189*.. | bar: Area 1
AUDI | A8 | A8 2002 | 4E | 11/2002 | 02/2010 | 5x112 | 57,06 | 720 | 2105 | 45 | M14x1,50 | 17 | RAFFAELLO | 10x20 | 20,00 | 10,00 | W2107250869 | 2 | S | 20051129 | 20051229 | 5x112 |  | 40 | 81710261 | XL | S17D36 | B | LB56 | TÜV |  |  | DK | YES | C0270 | REAR | T | Teilegutachten (PB+VB) | 2 | Mods can be necessary to car | 255/35 R20----275/30 R20-R--TCOMBI-275/35 R20-R--TCOMBI | Top Class | MAX 720 KG | POLISH | OZ Tuner-System | 8027529018974 | OZ | 13,39 |  |  | Serie XL - ext.diam.79 mm | 615x615x350 | 1 | 155-257 | e1*2001/116*0189*.. | bar: Area 1
AUDI | A8 | A8 2002 | 4E | 11/2002 | 02/2010 | 5x112 | 57,06 | 720 | 2105 | 45 | M14x1,50 | 17 | BOTTICELLI III | 9X21 | 21,00 | 9,00 | W2108350461 | 2 | S | 20081014 | 20081113 | 5x112 |  | 37 | 81710261 | XL | S17D36 | B | LB56 |  |  |  | DK | YES | C0516 | FRONT - NO CCM BRAKE DISKS | T | Teilegutachten (PB+VB) | 1 | No car modifications required |  | Top Class | MAX 950 KG | CHRYSTAL TITANIUM | OZ Tuner-System | 8027529023206 | OZ | 18,91 |  |  | Serie XL - ext.diam.79 mm | 695x695x337 | 1 | 155-257 | e1*2001/116*0189*.. | bar: Area 1
AUDI | A8 | A8 2002 | 4E | 11/2002 | 02/2010 | 5x112 | 57,06 | 720 | 2105 | 45 | M14x1,50 | 17 | BOTTICELLI III | 9½X21 | 21,00 | 9,50 | W2108351761 | 2 | S | 20081014 | 20081113 | 5x112 |  | 28 | 81710261 | XL | S17D36 | B | LB56 | TÜV |  |  | DK | YES | C0270 | REAR | T | Teilegutachten (PB+VB) | 2 | Mods can be necessary to car |  | Top Class | MAX 945 KG | CHRYSTAL TITANIUM | OZ Tuner-System | 8027529023374 | OZ | 18,81 |  |  | Serie XL - ext.diam.79 mm | 695x695x337 | 1 | 155-257 | e1*2001/116*0189*.. | bar: Area 1
AUDI | A8 | A8 2010 | 4H | 03/2010 |  | 5x112 | 66,46 | 703 |  | 37 | M14x1,50 | 17 | BOTTICELLI III | 8½x19 | 19,00 | 8,50 | W2107650853 | 2 | S | 20100505 | 20100604 | 5x112 |  | 32 | 81710309 | XL | S17D36 | B |  | TÜV |  |  | DK | YES | C0600 | MAX LOAD OF WHEEL MUST BE COMPATIBLE WITH MAX LOAD OF VEHICLE AXLE! | S | Strongness Certificate (PB) | 1 | No car modifications required | 235/50 R19----245/45 R19----255/45 R19--- | Top Class | MAX 725 KG | MATT BLACK | OZ Tuner-System | 8027529020748 | OZ | 14,71 |  |  | Serie XL - ext.diam.79 mm | 592x592x286 | 1 | 150-309 | e1*2007/46*0284*.. | bar: Area 1
AUDI | A8 | A8 2010 | 4H | 03/2010 |  | 5x112 | 66,46 | 703 |  | 37 | M14x1,50 | 17 | BOTTICELLI III | 8½x19 | 19,00 | 8,50 | W2107650861 | 2 | S | 20100505 | 20100604 | 5x112 |  | 32 | 81710309 | XL | S17D36 | B |  | TÜV |  |  | DK | YES | C0600 | MAX LOAD OF WHEEL MUST BE COMPATIBLE WITH MAX LOAD OF VEHICLE AXLE! | S | Strongness Certificate (PB) | 1 | No car modifications required | 235/50 R19----245/45 R19----255/45 R19--- | Top Class | MAX 725 KG | CHRYSTAL TITANIUM | OZ Tuner-System | 8027529020755 | OZ | 14,71 |  |  | Serie XL - ext.diam.79 mm | 592x592x286 | 1 | 150-309 | e1*2007/46*0284*.. | bar: Area 1
AUDI | A8 | A8 2010 | 4H | 03/2010 |  | 5x112 | 66,46 | 703 |  | 37 | M14x1,50 | 17 | CRONO III | 8½x19 | 19,00 | 8,50 | W2108150222 | 2 | S | 20100505 | 20100604 | 5x112 |  | 32 | 81710309 | XL | S17D36 | B |  | TÜV |  |  | DK | YES | C0600 | MAX LOAD OF WHEEL MUST BE COMPATIBLE WITH MAX LOAD OF VEHICLE AXLE! | S | Strongness Certificate (PB) | 1 | No car modifications required | 235/50 R19----245/45 R19----255/45 R19--- | Top Class | MAX 715 KG | MATT GRAPHIT SILVER | OZ Tuner-System | 8027529021837 | OZ | 12,91 |  |  | Serie XL - ext.diam.79 mm | 592x592x286 | 1 | 150-309 | e1*2007/46*0284*.. | bar: Area 1
AUDI | A8 | A8 2010 | 4H | 03/2010 |  | 5x112 | 66,46 | 703 |  | 37 | M14x1,50 | 17 | CRONO III | 8½x19 | 19,00 | 8,50 | W2108150253 | 2 | S | 20100505 | 20100604 | 5x112 |  | 32 | 81710309 | XL | S17D36 | B |  | TÜV |  |  | DK | YES | C0600 | MAX LOAD OF WHEEL MUST BE COMPATIBLE WITH MAX LOAD OF VEHICLE AXLE! | S | Strongness Certificate (PB) | 1 | No car modifications required | 235/50 R19----245/45 R19----255/45 R19--- | Top Class | MAX 715 KG | MATT BLACK | OZ Tuner-System | 8027529021844 | OZ | 12,91 |  |  | Serie XL - ext.diam.79 mm | 592x592x286 | 1 | 150-309 | e1*2007/46*0284*.. | bar: Area 1
AUDI | A8 | A8 2010 | 4H | 03/2010 |  | 5x112 | 66,46 | 703 |  | 37 | M14x1,50 | 17 | MICHELANGELO II PL | 8½x19 | 19,00 | 8,50 | W21068502A80 | 2 | S | 20100505 | 20100604 | 5x112 |  | 32 | 81710415 | XL | S17D36 | B |  | TÜV |  |  | DK | YES | C0600 | MAX LOAD OF WHEEL MUST BE COMPATIBLE WITH MAX LOAD OF VEHICLE AXLE! | S | Strongness Certificate (PB) | 1 | No car modifications required | 235/50 R19----245/45 R19----255/45 R19--- | Top Class | MAX 725 KG | OZ RACE SILVER | OZ Tuner-System | 8027529007923 | OZ | 16,27 |  |  | Serie XL - ext.diam.79 mm | 592x592x286 | 1 | 150-309 | e1*2007/46*0284*.. | bar: Area 1
AUDI | A8 | A8 2010 | 4H | 03/2010 |  | 5x112 | 66,46 | 703 |  | 37 | M14x1,50 | 17 | RAFFAELLO | 8½x19 | 19,00 | 8,50 | W2107350869 | 2 | S | 20100505 | 20100604 | 5x112 |  | 32 | 81710309 | XL | S17D36 | B |  | TÜV |  |  | DK | YES |  |  | S | Strongness Certificate (PB) | 1 | No car modifications required | 235/50 R19----245/45 R19----255/45 R19--- | Top Class | MAX 825 KG | POLISH | OZ Tuner-System | 8027529019292 | OZ | 13,12 |  |  | Serie XL - ext.diam.79 mm | 592x592x286 | 1 | 150-309 | e1*2007/46*0284*.. | bar: Area 1
AUDI | A8 | A8 2010 | 4H | 03/2010 |  | 5x112 | 66,46 | 703 |  | 37 | M14x1,50 | 17 | CRONO III | 8½x20 | 20,00 | 8,50 | W2108250122 | 2 | S | 20100506 | 20100605 | 5x112 |  | 32 | 81710309 | XL | S17D36 | B |  | TÜV |  |  | DK | YES | C0600 | MAX LOAD OF WHEEL MUST BE COMPATIBLE WITH MAX LOAD OF VEHICLE AXLE! | S | Strongness Certificate (PB) | 1 | No car modifications required |  | Top Class | MAX 715 KG | MATT GRAPHIT SILVER | OZ Tuner-System | 8027529022551 | OZ | 14,12 |  |  | Serie XL - ext.diam.79 mm | 615x615x312 | 1 | 150-309 | e1*2007/46*0284*.. | bar: Area 1
AUDI | A8 | A8 2010 | 4H | 03/2010 |  | 5x112 | 66,46 | 703 |  | 37 | M14x1,50 | 17 | CRONO III | 8½x20 | 20,00 | 8,50 | W2108250153 | 2 | S | 20100506 | 20100605 | 5x112 |  | 32 | 81710309 | XL | S17D36 | B |  | TÜV |  |  | DK | YES | C0600 | MAX LOAD OF WHEEL MUST BE COMPATIBLE WITH MAX LOAD OF VEHICLE AXLE! | S | Strongness Certificate (PB) | 1 | No car modifications required |  | Top Class | MAX 715 KG | MATT BLACK | OZ Tuner-System | 8027529022568 | OZ | 14,12 |  |  | Serie XL - ext.diam.79 mm | 615x615x312 | 1 | 150-309 | e1*2007/46*0284*.. | bar: Area 1
AUDI | A8 | A8 2010 | 4H | 03/2010 |  | 5x112 | 66,46 | 703 |  | 37 | M14x1,50 | 17 | RAFFAELLO | 9½x20 | 20,00 | 9,50 | W2107250669 | 2 |  |  |  | 5x112 |  | 38 | 81610108 | XL | R50U | B |  | TÜV |  |  | DK | YES | C0547 | ET28 WITH SPACER 10 MM | T | Teilegutachten (PB+VB) | 1 | No car modifications required | 245/40 R20----255/40 R20----265/40 R20----275/35 R20--- | Top Class | MAX 720 KG | POLISH | OZ Tuner-System | 8027529018950 | OZ | 13,21 |  |  | Serie XL - ext.diam.79 mm | 615x615x312 | 1 | 150-309 | e1*2007/46*0284*.. | bar: Area 1
AUDI | A8 | A8 2010 | 4H | 03/2010 |  | 5x112 | 66,46 | 703 |  | 37 | M14x1,50 | 17 | MICHELANGELO II PL | 10x20 | 20,00 | 10,00 | W21064502A80 | 2 |  |  |  | 5x112 |  | 32 | 81710415 | XL | S17D36 | B |  | TÜV |  |  | DK | YES |  |  | T | Teilegutachten (PB+VB) | 2 | Mods can be necessary to car | 255/40 R20----265/30 R20----275/25 R20--- | Top Class | MAX 825 KG | OZ RACE SILVER | OZ Tuner-System | 8027529007336 | OZ | 21,07 |  |  | Serie XL - ext.diam.79 mm | 615x615x350 | 1 | 150-309 | e1*2007/46*0284*.. | bar: Area 1
AUDI | A8 | A8 2010 | 4H | 03/2010 |  | 5x112 | 66,46 | 703 |  | 37 | M14x1,50 | 17 | BOTTICELLI III | 9X21 | 21,00 | 9,00 | W2108353753 | 2 | S | 20100712 | 20100811 | 5x112 |  | 35 | 81610107 | XL | R44U | B |  |  |  |  | DK | YES | C0054 | ET30 WITH SPACER 5 MM | T | Teilegutachten (PB+VB) | 1 | No car modifications required |  | Top Class | MAX 950 KG | MATT BLACK | OZ Tuner-System | 8027529050875 | OZ | 18,91 |  |  | Serie XL - ext.diam.79 mm | 695x695x337 | 1 | 150-309 | e1*2007/46*0284*.. | bar: Area 1
AUDI | A8 | A8 2010 | 4H | 03/2010 |  | 5x112 | 66,46 | 703 |  | 37 | M14x1,50 | 17 | BOTTICELLI III | 9X21 | 21,00 | 9,00 | W2108353761 | 2 | S | 20100712 | 20100811 | 5x112 |  | 35 | 81610107 | XL | R44U | B |  |  |  |  | DK | YES | C0054 | ET30 WITH SPACER 5 MM | T | Teilegutachten (PB+VB) | 1 | No car modifications required |  | Top Class | MAX 950 KG | CHRYSTAL TITANIUM | OZ Tuner-System | 8027529050868 | OZ | 18,91 |  |  | Serie XL - ext.diam.79 mm | 695x695x337 | 1 | 150-309 | e1*2007/46*0284*.. | bar: Area 1
AUDI | A8 | A8 2010 | 4H | 03/2010 |  | 5x112 | 66,46 | 703 |  | 37 | M14x1,50 | 17 | BOTTICELLI III | 10X22 | 22,00 | 10,00 | W2107750053 | 2 |  |  |  | 5x112 |  | 38 | 81610107 | XL | R44U | B |  | TÜV |  |  |  | YES | C0576 | ET33 WITH SPACER 5 MM | T | Teilegutachten (PB+VB) | 2 | Mods can be necessary to car | 265/30 R22--- | Top Class | MAX 950 KG | MATT BLACK | OZ Tuner-System | 8027529021301 | OZ | 20,15 |  |  | Serie XL - ext.diam.79 mm | 695x695x337 | 1 | 150-309 | e1*2007/46*0284*.. | bar: Area 1
AUDI | A8 | A8 2010 | 4H | 03/2010 |  | 5x112 | 66,46 | 703 |  | 37 | M14x1,50 | 17 | BOTTICELLI III | 10X22 | 22,00 | 10,00 | W2107750061 | 2 |  |  |  | 5x112 |  | 38 | 81610107 | XL | R44U | B |  | TÜV |  |  |  | YES | C0576 | ET33 WITH SPACER 5 MM | T | Teilegutachten (PB+VB) | 2 | Mods can be necessary to car | 265/30 R22--- | Top Class | MAX 950 KG | CHRYSTAL TITANIUM | OZ Tuner-System | 8027529021318 | OZ | 20,15 |  |  | Serie XL - ext.diam.79 mm | 695x695x337 | 1 | 150-309 | e1*2007/46*0284*.. | bar: Area 1
AUDI | A8 | A8 6.0 W12 | D2 | 02/1994 | 10/2002 | 5x112 | 57,06 | 690 |  | 48 | M14x1,50 | 17 | SUPERLEGGERA III | 8x18 | 18,00 | 8,00 | W2104650280 | 2 | S | 20061113 | 20061213 | 5x112 |  | 36 | 81710261 | XL | S17D36 | B | LB56 | TÜV |  |  | DK | YES |  |  | T | Teilegutachten (PB+VB) | 1 | No car modifications required | 235/45 R18 M+S---TAU093-235/50 R18 M+S---TAU093-245/45 R18---TCOMBI-255/45 R18---TAU087 | Top Class | MAX 690 KG | OZ RACE SILVER | OZ Tuner-System | 8027529017465 | OZ | 16,24 |  |  | Serie XL - ext.diam.79 mm | 567x567x274 | 1 | 309 | bar: Area 1
AUDI | A8 | A8 6.0 W12 | D2 | 02/1994 | 10/2002 | 5x112 | 57,06 | 690 |  | 48 | M14x1,50 | 17 | MICHELANGELO II PL | 8½x18 | 18,00 | 8,50 | W21067503A80 | 2 | S | 20061128 | 20061228 | 5x112 |  | 32 | 81710261 | XL | S17D36 | B | LB56 | TÜV |  |  | DK | YES |  |  | T | Teilegutachten (PB+VB) | 1 | No car modifications required | 235/50 R18----245/45 R18----255/45 R18--- | Top Class | MAX 725 KG | OZ RACE SILVER | OZ Tuner-System | 8027529007725 | OZ | 16,01 |  |  | Serie XL - ext.diam.79 mm | 567x567x286 | 1 | 309 | bar: Area 1
AUDI | A8 | A8 6.0 W12 | D2 | 02/1994 | 10/2002 | 5x112 | 57,06 | 690 |  | 48 | M14x1,50 | 17 | MICHELANGELO II PL | 8½x18 | 18,00 | 8,50 | W2106750353 | 2 | S | 20071026 | 20071125 | 5x112 |  | 32 | 81710261 | XL | S17D36 | B | LB56 | TÜV |  |  | DK | YES |  |  | T | Teilegutachten (PB+VB) | 1 | No car modifications required | 235/50 R18----245/45 R18----255/45 R18--- | Top Class | MAX 725 KG | MATT BLACK | OZ Tuner-System | 8027529007732 | OZ | 16,01 |  |  | Serie XL - ext.diam.79 mm | 567x567x286 | 1 | 309 | bar: Area 1
AUDI | A8 | A8 6.0 W12 | D2 | 02/1994 | 10/2002 | 5x112 | 57,06 | 690 |  | 48 | M14x1,50 | 17 | SUPERLEGGERA III | 8½x18 | 18,00 | 8,50 | W2104650580 | 2 | S | 20041021 | 20041120 | 5x112 |  | 32 | 81710261 | XL | S17D36 | B | LB56 | TÜV |  |  | DK | YES |  |  | T | Teilegutachten (PB+VB) | 1 | No car modifications required | 235/50 R18----245/45 R18----255/45 R18--- | Top Class | MAX 690 KG | OZ RACE SILVER | OZ Tuner-System | 8027529017489 | OZ | 16,78 |  |  | Serie XL - ext.diam.79 mm | 567x567x286 | 1 | 309 | bar: Area 1
AUDI | A8 | A8 6.0 W12 | D2 | 02/1994 | 10/2002 | 5x112 | 57,06 | 690 |  | 48 | M14x1,50 | 17 | SUPERLEGGERA III | 9½x18 | 18,00 | 9,50 | W2104651180 | 2 | S | 20041021 | 20041120 | 5x112 |  | 36 | 81710261 | XL | S17D36 | B | LB56 | TÜV |  |  | DK | YES | C0270 | REAR | T | Teilegutachten (PB+VB) | 2 | Mods can be necessary to car |  | Top Class | MAX 690 KG | OZ RACE SILVER | OZ Tuner-System | 8027529017533 | OZ | 16,48 |  |  | Serie XL - ext.diam.79 mm | 567x567x312 | 1 | 309 | bar: Area 1
AUDI | A8 | A8 6.0 W12 | D2 | 02/1994 | 10/2002 | 5x112 | 57,06 | 690 |  | 48 | M14x1,50 | 17 | MICHELANGELO II PL | 10x18 | 18,00 | 10,00 | W21067508A80 | 2 | S | 20061128 | 20061228 | 5x112 |  | 30 | 81710261 | XL | S17D36 | B | LB56 | TÜV |  |  | DK | YES | C0270 | REAR | T | Teilegutachten (PB+VB) | 2 | Mods can be necessary to car | 275/40 R18--- | Top Class | MAX 725 KG | OZ RACE SILVER | OZ Tuner-System | 8027529007824 | OZ | 16,72 |  |  | Serie XL - ext.diam.79 mm | 567x567x324 | 1 | 309 | bar: Area 1
AUDI | A8 | A8 6.0 W12 | D2 | 02/1994 | 10/2002 | 5x112 | 57,06 | 690 |  | 48 | M14x1,50 | 17 | MICHELANGELO II PL | 10x18 | 18,00 | 10,00 | W2106750853 | 2 | S | 20071026 | 20071125 | 5x112 |  | 30 | 81710261 | XL | S17D36 | B | LB56 | TÜV |  |  | DK | YES | C0270 | REAR | T | Teilegutachten (PB+VB) | 2 | Mods can be necessary to car | 275/40 R18--- | Top Class | MAX 725 KG | MATT BLACK | OZ Tuner-System | 8027529007831 | OZ | 16,72 |  |  | Serie XL - ext.diam.79 mm | 567x567x324 | 1 | 309 | bar: Area 1
AUDI | A8 | A8 6.0 W12 | D2 | 02/1994 | 10/2002 | 5x112 | 57,06 | 690 |  | 48 | M14x1,50 | 17 | SUPERLEGGERA III | 10x18 | 18,00 | 10,00 | W2104652480 | 2 | S | 20041021 | 20041120 | 5x112 |  | 30 | 81710261 | XL | S17D36 | B | LB56 | TÜV |  |  | DK | YES | C0270 | REAR | S | Strongness Certificate (PB) | 2 | Mods can be necessary to car | 275/40 R18--- | Top Class | MAX 690 KG | OZ RACE SILVER | OZ Tuner-System | 8027529017649 | OZ | 16,44 |  |  | Serie XL - ext.diam.79 mm | 567x567x324 | 1 | 309 | bar: Area 1
AUDI | A8 | A8 6.0 W12 | D2 | 02/1994 | 10/2002 | 5x112 | 57,06 | 690 |  | 48 | M14x1,50 | 17 | BOTTICELLI III | 8x19 | 19,00 | 8,00 | W2107650153 | 2 | S | 20090318 | 20090417 | 5x112 |  | 36 | 81710261 | XL | S17D36 | B | LB56 | TÜV |  |  | DK | YES |  |  | T | Teilegutachten (PB+VB) | 1 | No car modifications required | 245/40 R19---TCOMBI-255/40 R19--- | Top Class | MAX 725 KG | MATT BLACK | OZ Tuner-System | 8027529038217 | OZ | 14,26 |  |  | Serie XL - ext.diam.79 mm | 592x592x274 | 1 | 309 | bar: Area 1
AUDI | A8 | A8 6.0 W12 | D2 | 02/1994 | 10/2002 | 5x112 | 57,06 | 690 |  | 48 | M14x1,50 | 17 | BOTTICELLI III | 8x19 | 19,00 | 8,00 | W2107650161 | 2 | S | 20070427 | 20070527 | 5x112 |  | 36 | 81710261 | XL | S17D36 | B | LB56 | TÜV |  |  | DK | YES |  |  | T | Teilegutachten (PB+VB) | 1 | No car modifications required | 245/40 R19---TCOMBI-255/40 R19--- | Top Class | MAX 725 KG | CHRYSTAL TITANIUM | OZ Tuner-System | 8027529020663 | OZ | 14,26 |  |  | Serie XL - ext.diam.79 mm | 592x592x274 | 1 | 309 | bar: Area 1
AUDI | A8 | A8 6.0 W12 | D2 | 02/1994 | 10/2002 | 5x112 | 57,06 | 690 |  | 48 | M14x1,50 | 17 | BOTTICELLI III | 8½x19 | 19,00 | 8,50 | W2107650761 | 2 | S | 20061107 | 20061207 | 5x112 |  | 30 | 81710261 | XL | S17D36 | B | LB56 | TÜV |  |  | DK | YES |  |  | T | Teilegutachten (PB+VB) | 2 | Mods can be necessary to car | 245/40 R19---TCOMBI-255/40 R19--- | Top Class | MAX 725 KG | CHRYSTAL TITANIUM | OZ Tuner-System | 8027529020731 | OZ | 14,26 |  |  | Serie XL - ext.diam.79 mm | 592x592x286 | 1 | 309 | bar: Area 1
AUDI | A8 | A8 6.0 W12 | D2 | 02/1994 | 10/2002 | 5x112 | 57,06 | 690 |  | 48 | M14x1,50 | 17 | BOTTICELLI III | 8½x19 | 19,00 | 8,50 | W2107650853 | 2 |  |  |  | 5x112 |  | 32 | 81710261 | XL | S17D36 | B | LB56 | TÜV |  |  | DK | YES |  |  | T | Teilegutachten (PB+VB) | 1 | No car modifications required | 245/40 R19---TCOMBI-255/40 R19--- | Top Class | MAX 725 KG | MATT BLACK | OZ Tuner-System | 8027529020748 | OZ | 14,71 |  |  | Serie XL - ext.diam.79 mm | 592x592x286 | 1 | 309 | bar: Area 1
AUDI | A8 | A8 6.0 W12 | D2 | 02/1994 | 10/2002 | 5x112 | 57,06 | 690 |  | 48 | M14x1,50 | 17 | BOTTICELLI III | 8½x19 | 19,00 | 8,50 | W2107650861 | 2 | S | 20070509 | 20070608 | 5x112 |  | 32 | 81710261 | XL | S17D36 | B | LB56 | TÜV |  |  | DK | YES |  |  | T | Teilegutachten (PB+VB) | 1 | No car modifications required | 245/40 R19---TCOMBI-255/40 R19--- | Top Class | MAX 725 KG | CHRYSTAL TITANIUM | OZ Tuner-System | 8027529020755 | OZ | 14,71 |  |  | Serie XL - ext.diam.79 mm | 592x592x286 | 1 | 309 | bar: Area 1
AUDI | A8 | A8 6.0 W12 | D2 | 02/1994 | 10/2002 | 5x112 | 57,06 | 690 |  | 48 | M14x1,50 | 17 | CRONO III | 8½x19 | 19,00 | 8,50 | W2108150122 | 2 | S | 20080909 | 20081009 | 5x112 |  | 45 | 81710261 | XL | S17D36 | B | LB56 | TÜV |  |  | DK | YES |  |  | T | Teilegutachten (PB+VB) | 1 | No car modifications required | 245/40 R19---TCOMBI-255/40 R19--- | Top Class | MAX 715 KG | MATT GRAPHIT SILVER | OZ Tuner-System | 8027529021813 | OZ | 12,91 |  |  | Serie XL - ext.diam.79 mm | 592x592x286 | 1 | 309 | bar: Area 1
AUDI | A8 | A8 6.0 W12 | D2 | 02/1994 | 10/2002 | 5x112 | 57,06 | 690 |  | 48 | M14x1,50 | 17 | CRONO III | 8½x19 | 19,00 | 8,50 | W2108150153 | 2 | S | 20080909 | 20081009 | 5x112 |  | 45 | 81710261 | XL | S17D36 | B | LB56 | TÜV |  |  | DK | YES |  |  | T | Teilegutachten (PB+VB) | 1 | No car modifications required | 245/40 R19---TCOMBI-255/40 R19--- | Top Class | MAX 715 KG | MATT BLACK | OZ Tuner-System | 8027529021820 | OZ | 12,91 |  |  | Serie XL - ext.diam.79 mm | 592x592x286 | 1 | 309 | bar: Area 1
AUDI | A8 | A8 6.0 W12 | D2 | 02/1994 | 10/2002 | 5x112 | 57,06 | 690 |  | 48 | M14x1,50 | 17 | CRONO III | 8½x19 | 19,00 | 8,50 | W2108150222 | 2 | S | 20080909 | 20081009 | 5x112 |  | 32 | 81710261 | XL | S17D36 | B | LB56 | TÜV |  |  | DK | YES |  |  | T | Teilegutachten (PB+VB) | 1 | No car modifications required | 245/40 R19---TCOMBI-255/40 R19--- | Top Class | MAX 715 KG | MATT GRAPHIT SILVER | OZ Tuner-System | 8027529021837 | OZ | 12,91 |  |  | Serie XL - ext.diam.79 mm | 592x592x286 | 1 | 309 | bar: Area 1
AUDI | A8 | A8 6.0 W12 | D2 | 02/1994 | 10/2002 | 5x112 | 57,06 | 690 |  | 48 | M14x1,50 | 17 | CRONO III | 8½x19 | 19,00 | 8,50 | W2108150253 | 2 | S | 20080909 | 20081009 | 5x112 |  | 32 | 81710261 | XL | S17D36 | B | LB56 | TÜV |  |  | DK | YES |  |  | T | Teilegutachten (PB+VB) | 1 | No car modifications required | 245/40 R19---TCOMBI-255/40 R19--- | Top Class | MAX 715 KG | MATT BLACK | OZ Tuner-System | 8027529021844 | OZ | 12,91 |  |  | Serie XL - ext.diam.79 mm | 592x592x286 | 1 | 309 | bar: Area 1
AUDI | A8 | A8 6.0 W12 | D2 | 02/1994 | 10/2002 | 5x112 | 57,06 | 690 |  | 48 | M14x1,50 | 17 | MICHELANGELO II PL | 8½x19 | 19,00 | 8,50 | W21068502A80 | 2 | S | 20061128 | 20061228 | 5x112 |  | 32 | 81710261 | XL | S17D36 | B | LB56 | TÜV |  |  | DK | YES |  |  | T | Teilegutachten (PB+VB) | 1 | No car modifications required | 245/40 R19---TCOMBI-255/40 R19--- | Top Class | MAX 725 KG | OZ RACE SILVER | OZ Tuner-System | 8027529007923 | OZ | 16,27 |  |  | Serie XL - ext.diam.79 mm | 592x592x286 | 1 | 309 | bar: Area 1
AUDI | A8 | A8 6.0 W12 | D2 | 02/1994 | 10/2002 | 5x112 | 57,06 | 690 |  | 48 | M14x1,50 | 17 | MICHELANGELO II PL | 8½x19 | 19,00 | 8,50 | W2106850253 | 2 | S | 20071026 | 20071125 | 5x112 |  | 32 | 81710261 | XL | S17D36 | B | LB56 | TÜV |  |  | DK | YES |  |  | T | Teilegutachten (PB+VB) | 1 | No car modifications required | 245/40 R19---TCOMBI-255/40 R19--- | Top Class | MAX 725 KG | MATT BLACK | OZ Tuner-System | 8027529007930 | OZ | 16,27 |  |  | Serie XL - ext.diam.79 mm | 592x592x286 | 1 | 309 | bar: Area 1
AUDI | A8 | A8 6.0 W12 | D2 | 02/1994 | 10/2002 | 5x112 | 57,06 | 690 |  | 48 | M14x1,50 | 17 | MICHELANGELO II PL | 8½x19 | 19,00 | 8,50 | W21068511A80 | 2 | S | 20061128 | 20061228 | 5x112 |  | 41 | 81710261 | XL | S17D36 | B | LB56 | TÜV |  |  | DK | YES |  |  | T | Teilegutachten (PB+VB) | 1 | No car modifications required | 245/40 R19---TCOMBI-255/40 R19--- | Top Class | MAX 800 KG | OZ RACE SILVER | OZ Tuner-System | 8027529008098 | OZ | 16,14 |  |  | Serie XL - ext.diam.79 mm | 592x592x286 | 1 | 309 | bar: Area 1
AUDI | A8 | A8 6.0 W12 | D2 | 02/1994 | 10/2002 | 5x112 | 57,06 | 690 |  | 48 | M14x1,50 | 17 | MICHELANGELO II PL | 8½x19 | 19,00 | 8,50 | W2106851153 | 2 | S | 20071026 | 20071125 | 5x112 |  | 41 | 81710261 | XL | S17D36 | B | LB56 | TÜV |  |  | DK | YES |  |  | T | Teilegutachten (PB+VB) | 1 | No car modifications required | 245/40 R19---TCOMBI-255/40 R19--- | Top Class | MAX 800 KG | MATT BLACK | OZ Tuner-System | 8027529008104 | OZ | 16,14 |  |  | Serie XL - ext.diam.79 mm | 592x592x286 | 1 | 309 | bar: Area 1
AUDI | A8 | A8 6.0 W12 | D2 | 02/1994 | 10/2002 | 5x112 | 57,06 | 690 |  | 48 | M14x1,50 | 17 | RAFFAELLO | 8½x19 | 19,00 | 8,50 | W2107350769 | 2 | S | 20051129 | 20051229 | 5x112 |  | 30 | 81710261 | XL | S17D36 | B | LB56 | TÜV |  |  | DK | YES |  |  | T | Teilegutachten (PB+VB) | 2 | Mods can be necessary to car | 245/40 R19---TCOMBI-255/40 R19--- | Top Class | MAX 825 KG | POLISH | OZ Tuner-System | 8027529019285 | OZ | 12,65 |  |  | Serie XL - ext.diam.79 mm | 592x592x286 | 1 | 309 | bar: Area 1
AUDI | A8 | A8 6.0 W12 | D2 | 02/1994 | 10/2002 | 5x112 | 57,06 | 690 |  | 48 | M14x1,50 | 17 | SUPERLEGGERA III | 8½x19 | 19,00 | 8,50 | W2104450480 | 2 | S | 20041021 | 20041120 | 5x112 |  | 32 | 81710261 | XL | S17D36 | B | LB56 | TÜV |  |  | DK | YES |  |  | T | Teilegutachten (PB+VB) | 1 | No car modifications required | 245/40 R19---TCOMBI-255/40 R19--- | Top Class | MAX 690 KG | OZ RACE SILVER | OZ Tuner-System | 8027529016567 | OZ | 17,02 |  |  | Serie XL - ext.diam.79 mm | 592x592x286 | 1 | 309 | bar: Area 1
AUDI | A8 | A8 6.0 W12 | D2 | 02/1994 | 10/2002 | 5x112 | 57,06 | 690 |  | 48 | M14x1,50 | 17 | SUPERLEGGERA III | 8½x19 | 19,00 | 8,50 | W2104450580 | 2 |  |  |  | 5x112 |  | 43 | 81710261 | XL | S17D36 | B | LB56 | TÜV |  |  | DK | YES |  |  | T | Teilegutachten (PB+VB) | 1 | No car modifications required | 245/40 R19---TCOMBI-255/40 R19--- | Top Class | MAX 710 KG | OZ RACE SILVER | OZ Tuner-System | 8027529035438 | OZ | 15,96 |  |  | Serie XL - ext.diam.79 mm | 592x592x286 | 1 | 309 | bar: Area 1
AUDI | A8 | A8 6.0 W12 | D2 | 02/1994 | 10/2002 | 5x112 | 57,06 | 690 |  | 48 | M14x1,50 | 17 | SUPERLEGGERA III | 8½x19 | 19,00 | 8,50 | W2104451880 | 2 |  |  |  | 5x112 |  | 26 | 81710261 | XL | S17D36 | B | LB56 | TÜV |  |  |  | YES |  |  | S | Strongness Certificate (PB) | 2 | Mods can be necessary to car | 245/40 R19---TCOMBI-255/40 R19--- | Top Class |  | OZ RACE SILVER | OZ Tuner-System | 8027529016673 | OZ | 16,53 |  |  | Serie XL - ext.diam.79 mm | 592x592x286 | 1 | 309 | bar: Area 1
AUDI | A8 | A8 6.0 W12 | D2 | 02/1994 | 10/2002 | 5x112 | 57,06 | 690 |  | 48 | M14x1,50 | 17 | SUPERLEGGERA III | 8½x19 | 19,00 | 8,50 | W2104451980 | 2 |  |  |  | 5x112 |  | 30 | 81710261 | XL | S17D36 | B | LB56 | TÜV |  |  | DK | YES |  |  | T | Teilegutachten (PB+VB) | 2 | Mods can be necessary to car | 245/40 R19---TCOMBI-255/40 R19--- | Top Class | MAX 690 KG | OZ RACE SILVER | OZ Tuner-System | 8027529016680 | OZ | 16,43 |  |  | Serie XL - ext.diam.79 mm | 592x592x286 | 1 | 309 | bar: Area 1
AUDI | A8 | A8 6.0 W12 | D2 | 02/1994 | 10/2002 | 5x112 | 57,06 | 690 |  | 48 | M14x1,50 | 17 | BOTTICELLI III | 9x19 | 19,00 | 9,00 | W2107651553 | 2 | S | 20080715 | 20080814 | 5x112 |  | 35 | 81710261 | XL | S17D36 | B | LB56 | TÜV |  |  | DK | YES | C0270 | REAR | T | Teilegutachten (PB+VB) | 1 | No car modifications required | 245/40 R19---TCOMBI-255/40 R19---TCOMBI-275/35 R19-R--TCOMBI | Top Class | MAX 725 KG | MATT BLACK | OZ Tuner-System | 8027529020847 | OZ | 14,06 |  |  | Serie XL - ext.diam.79 mm | 592x592x312 | 1 | 309 | bar: Area 1
AUDI | A8 | A8 6.0 W12 | D2 | 02/1994 | 10/2002 | 5x112 | 57,06 | 690 |  | 48 | M14x1,50 | 17 | BOTTICELLI III | 9x19 | 19,00 | 9,00 | W2107651561 | 2 | S | 20070427 | 20070527 | 5x112 |  | 35 | 81710261 | XL | S17D36 | B | LB56 | TÜV |  |  | DK | YES | C0270 | REAR | T | Teilegutachten (PB+VB) | 1 | No car modifications required | 245/40 R19---TCOMBI-255/40 R19---TCOMBI-275/35 R19-R--TCOMBI | Top Class | MAX 725 KG | CHRYSTAL TITANIUM | OZ Tuner-System | 8027529020854 | OZ | 14,06 |  |  | Serie XL - ext.diam.79 mm | 592x592x312 | 1 | 309 | bar: Area 1
AUDI | A8 | A8 6.0 W12 | D2 | 02/1994 | 10/2002 | 5x112 | 57,06 | 690 |  | 48 | M14x1,50 | 17 | BOTTICELLI III | 9½x19 | 19,00 | 9,50 | W2107652153 | 2 | S | 20080715 | 20080814 | 5x112 |  | 36 | 81710261 | XL | S17D36 | B | LB56 | TÜV |  |  | DK | YES | C0270 | REAR | T | Teilegutachten (PB+VB) | 2 | Mods can be necessary to car | 245/40 R19---TCOMBI-255/40 R19----275/35 R19-R--TCOMBI | Top Class | MAX 725 KG | MATT BLACK | OZ Tuner-System | 8027529020953 | OZ | 14,15 |  |  | Serie XL - ext.diam.79 mm | 592x592x312 | 1 | 309 | bar: Area 1
AUDI | A8 | A8 6.0 W12 | D2 | 02/1994 | 10/2002 | 5x112 | 57,06 | 690 |  | 48 | M14x1,50 | 17 | BOTTICELLI III | 9½x19 | 19,00 | 9,50 | W2107652161 | 2 | S | 20061107 | 20061207 | 5x112 |  | 36 | 81710261 | XL | S17D36 | B | LB56 | TÜV |  |  | DK | YES | C0270 | REAR | T | Teilegutachten (PB+VB) | 2 | Mods can be necessary to car | 245/40 R19---TCOMBI-255/40 R19----275/35 R19-R--TCOMBI | Top Class | MAX 725 KG | CHRYSTAL TITANIUM | OZ Tuner-System | 8027529020960 | OZ | 14,15 |  |  | Serie XL - ext.diam.79 mm | 592x592x312 | 1 | 309 | bar: Area 1
AUDI | A8 | A8 6.0 W12 | D2 | 02/1994 | 10/2002 | 5x112 | 57,06 | 690 |  | 48 | M14x1,50 | 17 | CRONO III | 9½x19 | 19,00 | 9,50 | W2108151722 | 2 | S | 20090609 | 20090709 | 5x112 |  | 32,50 | 81710261 | XL | S17D36 | B | LB56 | TÜV |  |  | DK | YES | C0270 | REAR | T | Teilegutachten (PB+VB) | 2 | Mods can be necessary to car | 245/40 R19---TCOMBI-255/40 R19----275/35 R19-R--TCOMBI | Top Class | MAX 715 KG | MATT GRAPHIT SILVER | OZ Tuner-System | 8027529022131 | OZ | 12,96 |  |  | Serie XL - ext.diam.79 mm | 592x592x312 | 1 | 309 | bar: Area 1
AUDI | A8 | A8 6.0 W12 | D2 | 02/1994 | 10/2002 | 5x112 | 57,06 | 690 |  | 48 | M14x1,50 | 17 | CRONO III | 9½x19 | 19,00 | 9,50 | W2108151753 | 2 | S | 20090609 | 20090709 | 5x112 |  | 32,50 | 81710261 | XL | S17D36 | B | LB56 | TÜV |  |  | DK | YES | C0270 | REAR | T | Teilegutachten (PB+VB) | 2 | Mods can be necessary to car | 245/40 R19---TCOMBI-255/40 R19----275/35 R19-R--TCOMBI | Top Class | MAX 715 KG | MATT BLACK | OZ Tuner-System | 8027529022148 | OZ | 12,96 |  |  | Serie XL - ext.diam.79 mm | 592x592x312 | 1 | 309 | bar: Area 1
AUDI | A8 | A8 6.0 W12 | D2 | 02/1994 | 10/2002 | 5x112 | 57,06 | 690 |  | 48 | M14x1,50 | 17 | MICHELANGELO II PL | 9½x19 | 19,00 | 9,50 | W21068505A80 | 2 | S | 20061128 | 20061228 | 5x112 |  | 32 | 81710261 | XL | S17D36 | B | LB56 | TÜV |  |  | DK | YES | C0270 | REAR | T | Teilegutachten (PB+VB) | 2 | Mods can be necessary to car | 245/40 R19---TCOMBI-255/40 R19----275/35 R19-R--TCOMBI | Top Class | MAX 725 KG | OZ RACE SILVER | OZ Tuner-System | 8027529007985 | OZ | 18,66 |  |  | Serie XL - ext.diam.79 mm | 592x592x312 | 1 | 309 | bar: Area 1
AUDI | A8 | A8 6.0 W12 | D2 | 02/1994 | 10/2002 | 5x112 | 57,06 | 690 |  | 48 | M14x1,50 | 17 | MICHELANGELO II PL | 9½x19 | 19,00 | 9,50 | W2106850553 | 2 | S | 20071026 | 20071125 | 5x112 |  | 32 | 81710261 | XL | S17D36 | B | LB56 | TÜV |  |  | DK | YES | C0270 | REAR | T | Teilegutachten (PB+VB) | 2 | Mods can be necessary to car | 245/40 R19---TCOMBI-255/40 R19----275/35 R19-R--TCOMBI | Top Class | MAX 725 KG | MATT BLACK | OZ Tuner-System | 8027529007992 | OZ | 18,66 |  |  | Serie XL - ext.diam.79 mm | 592x592x312 | 1 | 309 | bar: Area 1
AUDI | A8 | A8 6.0 W12 | D2 | 02/1994 | 10/2002 | 5x112 | 57,06 | 690 |  | 48 | M14x1,50 | 17 | MICHELANGELO II PL | 9½x19 | 19,00 | 9,50 | W21068506A80 | 2 | S | 20061128 | 20061228 | 5x112 |  | 36 | 81710261 | XL | S17D36 | B | LB56 | TÜV |  |  | DK | YES | C0270 | REAR | T | Teilegutachten (PB+VB) | 2 | Mods can be necessary to car | 245/40 R19---TCOMBI-255/40 R19----275/35 R19-R--TCOMBI | Top Class | MAX 725 KG | OZ RACE SILVER | OZ Tuner-System | 8027529008005 | OZ | 18,51 |  |  | Serie XL - ext.diam.79 mm | 592x592x312 | 1 | 309 | bar: Area 1
AUDI | A8 | A8 6.0 W12 | D2 | 02/1994 | 10/2002 | 5x112 | 57,06 | 690 |  | 48 | M14x1,50 | 17 | MICHELANGELO II PL | 9½x19 | 19,00 | 9,50 | W2106850653 | 2 | S | 20071026 | 20071125 | 5x112 |  | 36 | 81710261 | XL | S17D36 | B | LB56 | TÜV |  |  | DK | YES | C0270 | REAR | T | Teilegutachten (PB+VB) | 2 | Mods can be necessary to car | 245/40 R19---TCOMBI-255/40 R19----275/35 R19-R--TCOMBI | Top Class | MAX 725 KG | MATT BLACK | OZ Tuner-System | 8027529008012 | OZ | 18,51 |  |  | Serie XL - ext.diam.79 mm | 592x592x312 | 1 | 309 | bar: Area 1
AUDI | A8 | A8 6.0 W12 | D2 | 02/1994 | 10/2002 | 5x112 | 57,06 | 690 |  | 48 | M14x1,50 | 17 | MICHELANGELO II PL | 9½x19 | 19,00 | 9,50 | W21068512A80 | 2 | S | 20061128 | 20061228 | 5x112 |  | 45 | 81710261 | XL | S17D36 | B | LB56 | TÜV |  |  | DK | YES | C0270 | REAR | T | Teilegutachten (PB+VB) | 1 | No car modifications required | 245/40 R19---TCOMBI-255/40 R19----275/35 R19-R--TCOMBI | Top Class | MAX 800 KG | OZ RACE SILVER | OZ Tuner-System | 8027529008111 | OZ | 18,04 |  |  | Serie XL - ext.diam.79 mm | 592x592x312 | 1 | 309 | bar: Area 1
AUDI | A8 | A8 6.0 W12 | D2 | 02/1994 | 10/2002 | 5x112 | 57,06 | 690 |  | 48 | M14x1,50 | 17 | MICHELANGELO II PL | 9½x19 | 19,00 | 9,50 | W2106851253 | 2 | S | 20071026 | 20071125 | 5x112 |  | 45 | 81710261 | XL | S17D36 | B | LB56 | TÜV |  |  | DK | YES | C0270 | REAR | T | Teilegutachten (PB+VB) | 1 | No car modifications required | 245/40 R19---TCOMBI-255/40 R19----275/35 R19-R--TCOMBI | Top Class | MAX 800 KG | MATT BLACK | OZ Tuner-System | 8027529008128 | OZ | 18,04 |  |  | Serie XL - ext.diam.79 mm | 592x592x312 | 1 | 309 | bar: Area 1
AUDI | A8 | A8 6.0 W12 | D2 | 02/1994 | 10/2002 | 5x112 | 57,06 | 690 |  | 48 | M14x1,50 | 17 | RAFFAELLO | 9½x19 | 19,00 | 9,50 | W2107352169 | 2 | S | 20051129 | 20051229 | 5x112 |  | 36 | 81710261 | XL | S17D36 | B | LB56 | TÜV |  |  | DK | YES | C0270 | REAR | T | Teilegutachten (PB+VB) | 2 | Mods can be necessary to car | 245/40 R19---TCOMBI-255/40 R19----275/35 R19-R--TCOMBI | Top Class | MAX 825 KG | POLISH | OZ Tuner-System | 8027529019421 | OZ | 12,84 |  |  | Serie XL - ext.diam.79 mm | 592x592x312 | 1 | 309 | bar: Area 1
AUDI | A8 | A8 6.0 W12 | D2 | 02/1994 | 10/2002 | 5x112 | 57,06 | 690 |  | 48 | M14x1,50 | 17 | SUPERLEGGERA III | 9½x19 | 19,00 | 9,50 | W2104451180 | 2 | S | 20041021 | 20041120 | 5x112 |  | 36 | 81710261 | XL | S17D36 | B | LB56 | TÜV |  |  | DK | YES | C0270 | REAR | T | Teilegutachten (PB+VB) | 2 | Mods can be necessary to car | 245/40 R19---TCOMBI-255/40 R19----275/35 R19-R--TCOMBI | Top Class | MAX 710 KG | OZ RACE SILVER | OZ Tuner-System | 8027529016611 | OZ | 16,84 |  |  | Serie XL - ext.diam.79 mm | 592x592x312 | 1 | 309 | bar: Area 1
AUDI | A8 | A8 6.0 W12 | D2 | 02/1994 | 10/2002 | 5x112 | 57,06 | 690 |  | 48 | M14x1,50 | 17 | BOTTICELLI III | 10x19 | 19,00 | 10,00 | W2107652553 | 2 | S | 20080709 | 20080808 | 5x112 |  | 30 | 81710261 | XL | S17D36 | B | LB56 | TÜV |  |  | DK | YES | C0270 | REAR | T | Teilegutachten (PB+VB) | 2 | Mods can be necessary to car | 245/40 R19----255/40 R19--- | Top Class | MAX 725 KG | MATT BLACK | OZ Tuner-System | 8027529021004 | OZ | 14,40 |  |  | Serie XL - ext.diam.79 mm | 592x592x350 | 1 | 309 | bar: Area 1
AUDI | A8 | A8 6.0 W12 | D2 | 02/1994 | 10/2002 | 5x112 | 57,06 | 690 |  | 48 | M14x1,50 | 17 | BOTTICELLI III | 10x19 | 19,00 | 10,00 | W2107652561 | 2 | S | 20061107 | 20061207 | 5x112 |  | 30 | 81710261 | XL | S17D36 | B | LB56 | TÜV |  |  | DK | YES | C0270 | REAR | T | Teilegutachten (PB+VB) | 2 | Mods can be necessary to car | 245/40 R19----255/40 R19--- | Top Class | MAX 725 KG | CHRYSTAL TITANIUM | OZ Tuner-System | 8027529021011 | OZ | 14,40 |  |  | Serie XL - ext.diam.79 mm | 592x592x350 | 1 | 309 | bar: Area 1
AUDI | A8 | A8 6.0 W12 | D2 | 02/1994 | 10/2002 | 5x112 | 57,06 | 690 |  | 48 | M14x1,50 | 17 | RAFFAELLO | 10x19 | 19,00 | 10,00 | W2107352569 | 2 | S | 20051129 | 20051229 | 5x112 |  | 30 | 81710261 | XL | S17D36 | B | LB56 | TÜV |  |  | DK | YES | C0270 | REAR | T | Teilegutachten (PB+VB) | 2 | Mods can be necessary to car | 245/40 R19----255/40 R19--- | Top Class | MAX 825 KG | POLISH | OZ Tuner-System | 8027529019469 | OZ | 13,08 |  |  | Serie XL - ext.diam.79 mm | 592x592x350 | 1 | 309 | bar: Area 1
AUDI | A8 | A8 6.0 W12 | D2 | 02/1994 | 10/2002 | 5x112 | 57,06 | 690 |  | 48 | M14x1,50 | 17 | SUPERLEGGERA III | 10x19 | 19,00 | 10,00 | W2104452580 | 2 | S | 20041021 | 20041120 | 5x112 |  | 30 | 81710261 | XL | S17D36 | B | LB56 | TÜV |  |  | DK | YES | C0270 | REAR | S | Strongness Certificate (PB) | 2 | Mods can be necessary to car | 245/40 R19----255/40 R19--- | Top Class | MAX 710 KG | OZ RACE SILVER | OZ Tuner-System | 8027529016710 | OZ | 17,09 |  |  | Serie XL - ext.diam.79 mm | 592x592x350 | 1 | 309 | bar: Area 1
AUDI | A8 | A8 6.0 W12 | D2 | 02/1994 | 10/2002 | 5x112 | 57,06 | 690 |  | 48 | M14x1,50 | 17 | BOTTICELLI III | 8½x20 | 20,00 | 8,50 | W2107450053 | 2 | S | 20070423 | 20070523 | 5x112 |  | 32 | 81710261 | XL | S17D36 | B | LB56 | TÜV |  |  | DK | YES |  |  | T | Teilegutachten (PB+VB) | 1 | No car modifications required | 255/35 R20--- | Top Class | MAX 725 KG | MATT BLACK | OZ Tuner-System | 8027529019834 | OZ | 14,25 |  |  | Serie XL - ext.diam.79 mm | 615x615x312 | 1 | 309 | bar: Area 1
AUDI | A8 | A8 6.0 W12 | D2 | 02/1994 | 10/2002 | 5x112 | 57,06 | 690 |  | 48 | M14x1,50 | 17 | BOTTICELLI III | 8½x20 | 20,00 | 8,50 | W2107450061 | 2 | S | 20061107 | 20061207 | 5x112 |  | 32 | 81710261 | XL | S17D36 | B | LB56 | TÜV |  |  | DK | YES |  |  | T | Teilegutachten (PB+VB) | 1 | No car modifications required | 255/35 R20--- | Top Class | MAX 725 KG | CHRYSTAL TITANIUM | OZ Tuner-System | 8027529019841 | OZ | 14,25 |  |  | Serie XL - ext.diam.79 mm | 615x615x312 | 1 | 309 | bar: Area 1
AUDI | A8 | A8 6.0 W12 | D2 | 02/1994 | 10/2002 | 5x112 | 57,06 | 690 |  | 48 | M14x1,50 | 17 | BOTTICELLI III | 8½x20 | 20,00 | 8,50 | W2107450161 | 2 | S | 20061107 | 20061207 | 5x112 |  | 35 | 81710261 | XL | S17D36 | B | LB56 | TÜV |  |  | DK | YES |  |  | S | Strongness Certificate (PB) | 1 | No car modifications required | 255/35 R20--- | Top Class | MAX 725 KG | CHRYSTAL TITANIUM | OZ Tuner-System | 8027529019858 | OZ | 13,80 |  |  | Serie XL - ext.diam.79 mm | 615x615x312 | 1 | 309 | bar: Area 1
AUDI | A8 | A8 6.0 W12 | D2 | 02/1994 | 10/2002 | 5x112 | 57,06 | 690 |  | 48 | M14x1,50 | 17 | CRONO III | 8½x20 | 20,00 | 8,50 | W2108250022 | 2 | S | 20081124 | 20081224 | 5x112 |  | 45 | 81710261 | XL | S17D36 | B | LB56 | TÜV |  |  | DK | YES |  |  | T | Teilegutachten (PB+VB) | 1 | No car modifications required | 255/35 R20--- | Top Class | MAX 715 KG | MATT GRAPHIT SILVER | OZ Tuner-System | 8027529022537 | OZ | 14,12 |  |  | Serie XL - ext.diam.79 mm | 615x615x312 | 1 | 309 | bar: Area 1
AUDI | A8 | A8 6.0 W12 | D2 | 02/1994 | 10/2002 | 5x112 | 57,06 | 690 |  | 48 | M14x1,50 | 17 | CRONO III | 8½x20 | 20,00 | 8,50 | W2108250053 | 2 | S | 20081124 | 20081224 | 5x112 |  | 45 | 81710261 | XL | S17D36 | B | LB56 | TÜV |  |  | DK | YES |  |  | T | Teilegutachten (PB+VB) | 1 | No car modifications required | 255/35 R20--- | Top Class | MAX 715 KG | MATT BLACK | OZ Tuner-System | 8027529022544 | OZ | 14,12 |  |  | Serie XL - ext.diam.79 mm | 615x615x312 | 1 | 309 | bar: Area 1
AUDI | A8 | A8 6.0 W12 | D2 | 02/1994 | 10/2002 | 5x112 | 57,06 | 690 |  | 48 | M14x1,50 | 17 | CRONO III | 8½x20 | 20,00 | 8,50 | W2108250122 | 2 | S | 20081124 | 20081224 | 5x112 |  | 32 | 81710261 | XL | S17D36 | B | LB56 | TÜV |  |  | DK | YES |  |  | T | Teilegutachten (PB+VB) | 1 | No car modifications required | 255/35 R20--- | Top Class | MAX 715 KG | MATT GRAPHIT SILVER | OZ Tuner-System | 8027529022551 | OZ | 14,12 |  |  | Serie XL - ext.diam.79 mm | 615x615x312 | 1 | 309 | bar: Area 1
AUDI | A8 | A8 6.0 W12 | D2 | 02/1994 | 10/2002 | 5x112 | 57,06 | 690 |  | 48 | M14x1,50 | 17 | CRONO III | 8½x20 | 20,00 | 8,50 | W2108250153 | 2 | S | 20081124 | 20081224 | 5x112 |  | 32 | 81710261 | XL | S17D36 | B | LB56 | TÜV |  |  | DK | YES |  |  | T | Teilegutachten (PB+VB) | 1 | No car modifications required | 255/35 R20--- | Top Class | MAX 715 KG | MATT BLACK | OZ Tuner-System | 8027529022568 | OZ | 14,12 |  |  | Serie XL - ext.diam.79 mm | 615x615x312 | 1 | 309 | bar: Area 1
AUDI | A8 | A8 6.0 W12 | D2 | 02/1994 | 10/2002 | 5x112 | 57,06 | 690 |  | 48 | M14x1,50 | 17 | MICHELANGELO II PL | 8½x20 | 20,00 | 8,50 | W21064500A80 | 2 | S | 20061128 | 20061228 | 5x112 |  | 32 | 81710261 | XL | S17D36 | B | LB56 | TÜV |  |  | DK | YES | C0067 | FRONT | T | Teilegutachten (PB+VB) | 1 | No car modifications required | 255/35 R20--- | Top Class | MAX 825 KG | OZ RACE SILVER | OZ Tuner-System | 8027529007299 | OZ | 19,82 |  |  | Serie XL - ext.diam.79 mm | 615x615x312 | 1 | 309 | bar: Area 1
AUDI | A8 | A8 6.0 W12 | D2 | 02/1994 | 10/2002 | 5x112 | 57,06 | 690 |  | 48 | M14x1,50 | 17 | MICHELANGELO II PL | 8½x20 | 20,00 | 8,50 | W2106450053 | 2 | S | 20071026 | 20071125 | 5x112 |  | 32 | 81710261 | XL | S17D36 | B | LB56 | TÜV |  |  | DK | YES | C0067 | FRONT | T | Teilegutachten (PB+VB) | 1 | No car modifications required | 255/35 R20--- | Top Class | MAX 825 KG | MATT BLACK | OZ Tuner-System | 8027529007305 | OZ | 19,82 |  |  | Serie XL - ext.diam.79 mm | 615x615x312 | 1 | 309 | bar: Area 1
AUDI | A8 | A8 6.0 W12 | D2 | 02/1994 | 10/2002 | 5x112 | 57,06 | 690 |  | 48 | M14x1,50 | 17 | MICHELANGELO II PL | 8½x20 | 20,00 | 8,50 | W21064508A80 | 2 | S | 20061128 | 20061228 | 5x112 |  | 40 | 81710261 | XL | S17D36 | B | LB56 | TÜV |  |  | DK | YES |  |  | T | Teilegutachten (PB+VB) | 1 | No car modifications required | 255/35 R20--- | Top Class | MAX 825 KG | OZ RACE SILVER | OZ Tuner-System | 8027529007442 | OZ | 19,54 |  |  | Serie XL - ext.diam.79 mm | 615x615x312 | 1 | 309 | bar: Area 1
AUDI | A8 | A8 6.0 W12 | D2 | 02/1994 | 10/2002 | 5x112 | 57,06 | 690 |  | 48 | M14x1,50 | 17 | MICHELANGELO II PL | 8½x20 | 20,00 | 8,50 | W2106450853 | 2 | S | 20071026 | 20071125 | 5x112 |  | 40 | 81710261 | XL | S17D36 | B | LB56 | TÜV |  |  | DK | YES |  |  | T | Teilegutachten (PB+VB) | 1 | No car modifications required | 255/35 R20--- | Top Class | MAX 825 KG | MATT BLACK | OZ Tuner-System | 8027529007459 | OZ | 19,54 |  |  | Serie XL - ext.diam.79 mm | 615x615x312 | 1 | 309 | bar: Area 1
AUDI | A8 | A8 6.0 W12 | D2 | 02/1994 | 10/2002 | 5x112 | 57,06 | 690 |  | 48 | M14x1,50 | 17 | RAFFAELLO | 8½x20 | 20,00 | 8,50 | W2107250069 | 2 | S | 20051129 | 20051229 | 5x112 |  | 32 | 81710261 | XL | S17D36 | B | LB56 | TÜV |  |  | DK | YES |  |  | T | Teilegutachten (PB+VB) | 1 | No car modifications required | 255/35 R20--- | Top Class | MAX 720 KG | POLISH | OZ Tuner-System | 8027529018899 | OZ | 13,39 |  |  | Serie XL - ext.diam.79 mm | 615x615x312 | 1 | 309 | bar: Area 1
AUDI | A8 | A8 6.0 W12 | D2 | 02/1994 | 10/2002 | 5x112 | 57,06 | 690 |  | 48 | M14x1,50 | 17 | RAFFAELLO | 8½x20 | 20,00 | 8,50 | W2107250169 | 2 | S | 20051129 | 20051229 | 5x112 |  | 35 | 81710261 | XL | S17D36 | B | LB56 | TÜV |  |  | DK | YES |  |  | T | Teilegutachten (PB+VB) | 1 | No car modifications required | 255/35 R20--- | Top Class | MAX 720 KG | POLISH | OZ Tuner-System | 8027529018905 | OZ | 12,80 |  |  | Serie XL - ext.diam.79 mm | 615x615x312 | 1 | 309 | bar: Area 1
AUDI | A8 | A8 6.0 W12 | D2 | 02/1994 | 10/2002 | 5x112 | 57,06 | 690 |  | 48 | M14x1,50 | 17 | RAFFAELLO | 8½x20 | 20,00 | 8,50 | W2107250269 | 2 | S | 20061102 | 20061202 | 5x112 |  | 43 | 81710261 | XL | S17D36 | B | LB56 | TÜV |  |  | DK | YES |  |  | T | Teilegutachten (PB+VB) | 1 | No car modifications required | 255/35 R20--- | Top Class | MAX 720 KG | POLISH | OZ Tuner-System | 8027529018912 | OZ | 13,05 |  |  | Serie XL - ext.diam.79 mm | 615x615x312 | 1 | 309 | bar: Area 1
AUDI | A8 | A8 6.0 W12 | D2 | 02/1994 | 10/2002 | 5x112 | 57,06 | 690 |  | 48 | M14x1,50 | 17 | SUPERLEGGERA III | 8½x20 | 20,00 | 8,50 | W2104550080 | 2 | S | 20041021 | 20041120 | 5x112 |  | 35 | 81710261 | XL | S17D36 | B | LB56 | TÜV |  |  | DK | YES |  |  | T | Teilegutachten (PB+VB) | 1 | No car modifications required | 255/35 R20--- | Top Class | MAX 690 KG | OZ RACE SILVER | OZ Tuner-System | 8027529017151 | OZ | 17,81 |  |  | Serie XL - ext.diam.79 mm | 615x615x312 | 1 | 309 | bar: Area 1
AUDI | A8 | A8 6.0 W12 | D2 | 02/1994 | 10/2002 | 5x112 | 57,06 | 690 |  | 48 | M14x1,50 | 17 | SUPERLEGGERA III | 8½x20 | 20,00 | 8,50 | W2104550180 | 2 | S | 20061102 | 20061202 | 5x112 |  | 43 | 81710261 | XL | S17D36 | B | LB56 | TÜV |  |  | DK | YES |  |  | T | Teilegutachten (PB+VB) | 1 | No car modifications required | 255/35 R20--- | Top Class | MAX 690 KG | OZ RACE SILVER | OZ Tuner-System | 8027529017168 | OZ | 18,08 |  |  | Serie XL - ext.diam.79 mm | 615x615x312 | 1 | 309 | bar: Area 1
AUDI | A8 | A8 6.0 W12 | D2 | 02/1994 | 10/2002 | 5x112 | 57,06 | 690 |  | 48 | M14x1,50 | 17 | SUPERLEGGERA III | 8½x20 | 20,00 | 8,50 | W2104550680 | 2 | S | 20041021 | 20041120 | 5x112 |  | 32 | 81710261 | XL | S17D36 | B | LB56 | TÜV |  |  | DK | YES |  |  | T | Teilegutachten (PB+VB) | 1 | No car modifications required | 255/35 R20--- | Top Class | MAX 690 KG | OZ RACE SILVER | OZ Tuner-System | 8027529017205 | OZ | 18,02 |  |  | Serie XL - ext.diam.79 mm | 615x615x312 | 1 | 309 | bar: Area 1
AUDI | A8 | A8 6.0 W12 | D2 | 02/1994 | 10/2002 | 5x112 | 57,06 | 690 |  | 48 | M14x1,50 | 17 | CRONO III | 9x20 | 20,00 | 9,00 | W2108250822 | 2 | S | 20081217 | 20090116 | 5x112 |  | 35 | 81710261 | XL | S17D36 | B | LB56 | TÜV |  |  | DK | YES |  |  | T | Teilegutachten (PB+VB) | 1 | No car modifications required | 245/40 R20---TCOMBI-255/35 R20----275/35 R20---TCOMBI | Top Class | MAX 715 KG | MATT GRAPHIT SILVER | OZ Tuner-System | 8027529022681 | OZ | 14,01 |  |  | Serie XL - ext.diam.79 mm | 615x615x312 | 1 | 309 | bar: Area 1
AUDI | A8 | A8 6.0 W12 | D2 | 02/1994 | 10/2002 | 5x112 | 57,06 | 690 |  | 48 | M14x1,50 | 17 | CRONO III | 9x20 | 20,00 | 9,00 | W2108250853 | 2 | S | 20081217 | 20090116 | 5x112 |  | 35 | 81710261 | XL | S17D36 | B | LB56 | TÜV |  |  | DK | YES |  |  | T | Teilegutachten (PB+VB) | 1 | No car modifications required | 245/40 R20---TCOMBI-255/35 R20----275/35 R20---TCOMBI | Top Class | MAX 715 KG | MATT BLACK | OZ Tuner-System | 8027529022698 | OZ | 14,01 |  |  | Serie XL - ext.diam.79 mm | 615x615x312 | 1 | 309 | bar: Area 1
AUDI | A8 | A8 6.0 W12 | D2 | 02/1994 | 10/2002 | 5x112 | 57,06 | 690 |  | 48 | M14x1,50 | 17 | SUPERLEGGERA III | 9x20 | 20,00 | 9,00 | W2104550880 | 2 | S | 20060907 | 20061007 | 5x112 |  | 32 | 81710261 | XL | S17D36 | B | LB56 | TÜV |  |  | DK | YES |  |  | T | Teilegutachten (PB+VB) | 1 | No car modifications required | 245/40 R20---TCOMBI-255/35 R20----275/35 R20---TCOMBI | Top Class | MAX 690 KG | OZ RACE SILVER | OZ Tuner-System | 8027529017229 | OZ | 18,08 |  |  | Serie XL - ext.diam.79 mm | 615x615x312 | 1 | 309 | bar: Area 1
AUDI | A8 | A8 6.0 W12 | D2 | 02/1994 | 10/2002 | 5x112 | 57,06 | 690 |  | 48 | M14x1,50 | 17 | BOTTICELLI III | 9½x20 | 20,00 | 9,50 | W2107450653 | 2 | S | 20080624 | 20080724 | 5x112 |  | 38 | 81710261 | XL | S17D36 | B | LB56 | TÜV |  |  | DK | YES | C0270 | REAR | T | Teilegutachten (PB+VB) | 2 | Mods can be necessary to car | 245/40 R20---TCOMBI-255/35 R20---TCOMBI-275/35 R20-R--TCOMBI-285/30 R20-R--TCOMBI | Top Class | MAX 725 KG | MATT BLACK | OZ Tuner-System | 8027529019933 | OZ | 14,15 |  |  | Serie XL - ext.diam.79 mm | 615x615x312 | 1 | 309 | bar: Area 1
AUDI | A8 | A8 6.0 W12 | D2 | 02/1994 | 10/2002 | 5x112 | 57,06 | 690 |  | 48 | M14x1,50 | 17 | BOTTICELLI III | 9½x20 | 20,00 | 9,50 | W2107450661 | 2 | S | 20061107 | 20061207 | 5x112 |  | 38 | 81710261 | XL | S17D36 | B | LB56 | TÜV |  |  | DK | YES | C0270 | REAR | T | Teilegutachten (PB+VB) | 2 | Mods can be necessary to car | 245/40 R20---TCOMBI-255/35 R20---TCOMBI-275/35 R20-R--TCOMBI-285/30 R20-R--TCOMBI | Top Class | MAX 725 KG | CHRYSTAL TITANIUM | OZ Tuner-System | 8027529019940 | OZ | 14,15 |  |  | Serie XL - ext.diam.79 mm | 615x615x312 | 1 | 309 | bar: Area 1
AUDI | A8 | A8 6.0 W12 | D2 | 02/1994 | 10/2002 | 5x112 | 57,06 | 690 |  | 48 | M14x1,50 | 17 | CRONO III | 9½x20 | 20,00 | 9,50 | W2108251422 | 2 | S | 20081217 | 20090116 | 5x112 |  | 32,50 | 81710261 | XL | S17D36 | B | LB56 | TÜV |  |  | DK | YES | C0270 | REAR | T | Teilegutachten (PB+VB) | 2 | Mods can be necessary to car | 245/40 R20---TCOMBI-255/35 R20---TCOMBI-275/35 R20-R--TCOMBI-285/30 R20-R--TCOMBI | Top Class | MAX 715 KG | MATT GRAPHIT SILVER | OZ Tuner-System | 8027529022803 | OZ | 13,91 |  |  | Serie XL - ext.diam.79 mm | 615x615x312 | 1 | 309 | bar: Area 1
AUDI | A8 | A8 6.0 W12 | D2 | 02/1994 | 10/2002 | 5x112 | 57,06 | 690 |  | 48 | M14x1,50 | 17 | CRONO III | 9½x20 | 20,00 | 9,50 | W2108251453 | 2 | S | 20081217 | 20090116 | 5x112 |  | 32,50 | 81710261 | XL | S17D36 | B | LB56 | TÜV |  |  | DK | YES | C0270 | REAR | T | Teilegutachten (PB+VB) | 2 | Mods can be necessary to car | 245/40 R20---TCOMBI-255/35 R20---TCOMBI-275/35 R20-R--TCOMBI-285/30 R20-R--TCOMBI | Top Class | MAX 715 KG | MATT BLACK | OZ Tuner-System | 8027529022810 | OZ | 13,91 |  |  | Serie XL - ext.diam.79 mm | 615x615x312 | 1 | 309 | bar: Area 1
AUDI | A8 | A8 6.0 W12 | D2 | 02/1994 | 10/2002 | 5x112 | 57,06 | 690 |  | 48 | M14x1,50 | 17 | RAFFAELLO | 9½x20 | 20,00 | 9,50 | W2107250669 | 2 | S | 20051129 | 20051229 | 5x112 |  | 38 | 81710261 | XL | S17D36 | B | LB56 | TÜV |  |  | DK | YES | C0270 | REAR | T | Teilegutachten (PB+VB) | 2 | Mods can be necessary to car | 245/40 R20---TCOMBI-255/35 R20---TCOMBI-275/35 R20-R--TCOMBI-285/30 R20-R--TCOMBI | Top Class | MAX 720 KG | POLISH | OZ Tuner-System | 8027529018950 | OZ | 13,21 |  |  | Serie XL - ext.diam.79 mm | 615x615x312 | 1 | 309 | bar: Area 1
AUDI | A8 | A8 6.0 W12 | D2 | 02/1994 | 10/2002 | 5x112 | 57,06 | 690 |  | 48 | M14x1,50 | 17 | SUPERLEGGERA III | 9½x20 | 20,00 | 9,50 | W2104550780 | 2 | S | 20041021 | 20041120 | 5x112 |  | 38 | 81710261 | XL | S17D36 | B | LB56 | TÜV |  |  | DK | YES | C0270 | REAR | T | Teilegutachten (PB+VB) | 2 | Mods can be necessary to car | 245/40 R20---TCOMBI-255/35 R20---TCOMBI-275/35 R20-R--TCOMBI-285/30 R20-R--TCOMBI | Top Class | MAX 690 KG | OZ RACE SILVER | OZ Tuner-System | 8027529017212 | OZ | 17,81 |  |  | Serie XL - ext.diam.79 mm | 615x615x312 | 1 | 309 | bar: Area 1
AUDI | A8 | A8 6.0 W12 | D2 | 02/1994 | 10/2002 | 5x112 | 57,06 | 690 |  | 48 | M14x1,50 | 17 | BOTTICELLI III | 10x20 | 20,00 | 10,00 | W2107450853 | 2 | S | 20070423 | 20070523 | 5x112 |  | 40 | 81710261 | XL | S17D36 | B | LB56 | TÜV |  |  | DK | YES | C0270 | REAR | T | Teilegutachten (PB+VB) | 2 | Mods can be necessary to car | 255/35 R20----275/35 R20-R--TCOMBI | Top Class | MAX 725 KG | MATT BLACK | OZ Tuner-System | 8027529019964 | OZ | 14,39 |  |  | Serie XL - ext.diam.79 mm | 615x615x350 | 1 | 309 | bar: Area 1
AUDI | A8 | A8 6.0 W12 | D2 | 02/1994 | 10/2002 | 5x112 | 57,06 | 690 |  | 48 | M14x1,50 | 17 | BOTTICELLI III | 10x20 | 20,00 | 10,00 | W2107450861 | 2 | S | 20061107 | 20061207 | 5x112 |  | 40 | 81710261 | XL | S17D36 | B | LB56 | TÜV |  |  | DK | YES | C0270 | REAR | T | Teilegutachten (PB+VB) | 2 | Mods can be necessary to car | 255/35 R20----275/35 R20-R--TCOMBI | Top Class | MAX 725 KG | CHRYSTAL TITANIUM | OZ Tuner-System | 8027529019971 | OZ | 14,39 |  |  | Serie XL - ext.diam.79 mm | 615x615x350 | 1 | 309 | bar: Area 1
AUDI | A8 | A8 6.0 W12 | D2 | 02/1994 | 10/2002 | 5x112 | 57,06 | 690 |  | 48 | M14x1,50 | 17 | MICHELANGELO II PL | 10x20 | 20,00 | 10,00 | W21064503A80 | 2 | S | 20061128 | 20061228 | 5x112 |  | 40 | 81710261 | XL | S17D36 | B | LB56 | TÜV |  |  | DK | YES | C0270 | REAR | T | Teilegutachten (PB+VB) | 2 | Mods can be necessary to car | 255/35 R20----275/35 R20-R--TCOMBI | Top Class | MAX 825 KG | OZ RACE SILVER | OZ Tuner-System | 8027529007350 | OZ | 20,79 |  |  | Serie XL - ext.diam.79 mm | 615x615x350 | 1 | 309 | bar: Area 1
AUDI | A8 | A8 6.0 W12 | D2 | 02/1994 | 10/2002 | 5x112 | 57,06 | 690 |  | 48 | M14x1,50 | 17 | MICHELANGELO II PL | 10x20 | 20,00 | 10,00 | W2106450353 | 2 | S | 20071026 | 20071125 | 5x112 |  | 40 | 81710261 | XL | S17D36 | B | LB56 | TÜV |  |  | DK | YES | C0270 | REAR | T | Teilegutachten (PB+VB) | 2 | Mods can be necessary to car | 255/35 R20----275/35 R20-R--TCOMBI | Top Class | MAX 825 KG | MATT BLACK | OZ Tuner-System | 8027529007367 | OZ | 20,79 |  |  | Serie XL - ext.diam.79 mm | 615x615x350 | 1 | 309 | bar: Area 1
AUDI | A8 | A8 6.0 W12 | D2 | 02/1994 | 10/2002 | 5x112 | 57,06 | 690 |  | 48 | M14x1,50 | 17 | RAFFAELLO | 10x20 | 20,00 | 10,00 | W2107250869 | 2 | S | 20051129 | 20051229 | 5x112 |  | 40 | 81710261 | XL | S17D36 | B | LB56 | TÜV |  |  | DK | YES | C0270 | REAR | T | Teilegutachten (PB+VB) | 2 | Mods can be necessary to car | 255/35 R20----275/35 R20-R--TCOMBI | Top Class | MAX 720 KG | POLISH | OZ Tuner-System | 8027529018974 | OZ | 13,39 |  |  | Serie XL - ext.diam.79 mm | 615x615x350 | 1 | 309 | bar: Area 1
AUDI | A8 | A8 6.0 W12 | D2 | 02/1994 | 10/2002 | 5x112 | 57,06 | 690 |  | 48 | M14x1,50 | 17 | SUPERLEGGERA III | 10x20 | 20,00 | 10,00 | W2104550480 | 2 | S | 20041021 | 20041120 | 5x112 |  | 40 | 81710261 | XL | S17D36 | B | LB56 | TÜV |  |  | DK | YES | C0270 | REAR | T | Teilegutachten (PB+VB) | 2 | Mods can be necessary to car | 255/35 R20----275/35 R20-R--TCOMBI | Top Class | MAX 690 KG | OZ RACE SILVER | OZ Tuner-System | 8027529017182 | OZ | 17,91 |  |  | Serie XL - ext.diam.79 mm | 615x615x312 | 1 | 309 | bar: Area 1
AUDI | Q5 | Q5 | 8R,8R1 | 12/2008 | 08/2012 | 5x112 | 66,46 | 640 |  | 39 | 14x1,5 | 17 | MICHELANGELO II PL | 8½x18 | 18,00 | 8,50 | W21067503A80 | 2 | S | 20090119 | 20090218 | 5x112 |  | 32 | 81710402 | XL | R38U | B |  | TÜV |  |  | DK | YES |  |  | T | Teilegutachten (PB+VB) | 1 | No car modifications required | 235/60 R18----255/55 R18--- | Top Class | MAX 725 KG | OZ RACE SILVER | OZ Tuner-System | 8027529007725 | OZ | 16,01 |  |  | Serie XL - ext.diam.79 mm | 567x567x286 | 1 | 105-199, 180 | e1*2001/116*0473*.., e1*2001/116*0497*.., e13*2007/46*1083*.. | bar: Area 1
AUDI | Q5 | Q5 | 8R,8R1 | 12/2008 | 08/2012 | 5x112 | 66,46 | 640 |  | 39 | 14x1,5 | 17 | MICHELANGELO II PL | 8½x18 | 18,00 | 8,50 | W2106750353 | 2 |  |  |  | 5x112 |  | 32 | 81710402 | XL | R38U | B |  | TÜV |  |  | DK | YES |  |  | T | Teilegutachten (PB+VB) | 1 | No car modifications required | 235/60 R18----255/55 R18--- | Top Class | MAX 725 KG | MATT BLACK | OZ Tuner-System | 8027529007732 | OZ | 16,01 |  |  | Serie XL - ext.diam.79 mm | 567x567x286 | 1 | 105-199, 180 | e1*2001/116*0473*.., e1*2001/116*0497*.., e13*2007/46*1083*.. | bar: Area 1
AUDI | Q5 | Q5 | 8R,8R1 | 12/2008 | 08/2012 | 5x112 | 66,46 | 640 |  | 39 | 14x1,5 | 17 | BOTTICELLI III | 8x19 | 19,00 | 8,00 | W2107650153 | 2 | S | 20090318 | 20090417 | 5x112 |  | 36 | 81710402 | XL | R38U | B |  | TÜV |  |  | DK | YES |  |  | S | Strongness Certificate (PB) | 1 | No car modifications required | 235/50 R19----235/55 R19--- | Top Class | MAX 725 KG | MATT BLACK | OZ Tuner-System | 8027529038217 | OZ | 14,26 |  |  | Serie XL - ext.diam.79 mm | 592x592x274 | 1 | 105-199, 180 | e1*2001/116*0473*.., e1*2001/116*0497*.., e13*2007/46*1083*.. | bar: Area 1
AUDI | Q5 | Q5 | 8R,8R1 | 12/2008 | 08/2012 | 5x112 | 66,46 | 640 |  | 39 | 14x1,5 | 17 | BOTTICELLI III | 8x19 | 19,00 | 8,00 | W2107650161 | 2 | S | 20090119 | 20090218 | 5x112 |  | 36 | 81710402 | XL | R38U | B |  | TÜV |  |  | DK | YES |  |  | S | Strongness Certificate (PB) | 1 | No car modifications required | 235/50 R19----235/55 R19--- | Top Class | MAX 725 KG | CHRYSTAL TITANIUM | OZ Tuner-System | 8027529020663 | OZ | 14,26 |  |  | Serie XL - ext.diam.79 mm | 592x592x274 | 1 | 105-199, 180 | e1*2001/116*0473*.., e1*2001/116*0497*.., e13*2007/46*1083*.. | bar: Area 1
AUDI | Q5 | Q5 | 8R,8R1 | 12/2008 | 08/2012 | 5x112 | 66,46 | 640 |  | 39 | 14x1,5 | 17 | RAFFAELLO | 8x19 | 19,00 | 8,00 | W2107350169 | 2 | S | 20090119 | 20090218 | 5x112 |  | 36 | 81710402 | XL | R38U | B |  | TÜV |  |  | DK | YES |  |  | S | Strongness Certificate (PB) | 1 | No car modifications required | 235/50 R19----235/55 R19--- | Top Class | MAX 825 KG | POLISH | OZ Tuner-System | 8027529019223 | OZ | 12,65 |  |  | Serie XL - ext.diam.79 mm | 592x592x274 | 1 | 105-199, 180 | e1*2001/116*0473*.., e1*2001/116*0497*.., e13*2007/46*1083*.. | bar: Area 1
AUDI | Q5 | Q5 | 8R,8R1 | 12/2008 | 08/2012 | 5x112 | 66,46 | 640 |  | 39 | 14x1,5 | 17 | BOTTICELLI III | 8½x19 | 19,00 | 8,50 | W2107650661 | 2 | S | 20090119 | 20090218 | 5x112 |  | 26 | 81710402 | XL | R38U | B |  | TÜV |  |  | DK | YES |  |  | S | Strongness Certificate (PB) | 2 | Mods can be necessary to car | 235/50 R19----235/55 R19----255/50 R19--- | Top Class | MAX 725 KG | CHRYSTAL TITANIUM | OZ Tuner-System | 8027529020724 | OZ | 14,34 |  |  | Serie XL - ext.diam.79 mm | 592x592x286 | 1 | 105-199, 180 | e1*2001/116*0473*.., e1*2001/116*0497*.., e13*2007/46*1083*.. | bar: Area 1
AUDI | Q5 | Q5 | 8R,8R1 | 12/2008 | 08/2012 | 5x112 | 66,46 | 640 |  | 39 | 14x1,5 | 17 | BOTTICELLI III | 8½x19 | 19,00 | 8,50 | W2107650761 | 2 | S | 20090119 | 20090218 | 5x112 |  | 30 | 81710402 | XL | R38U | B |  | TÜV |  |  | DK | YES |  |  | S | Strongness Certificate (PB) | 1 | No car modifications required | 235/50 R19----235/55 R19----255/50 R19--- | Top Class | MAX 725 KG | CHRYSTAL TITANIUM | OZ Tuner-System | 8027529020731 | OZ | 14,26 |  |  | Serie XL - ext.diam.79 mm | 592x592x286 | 1 | 105-199, 180 | e1*2001/116*0473*.., e1*2001/116*0497*.., e13*2007/46*1083*.. | bar: Area 1
AUDI | Q5 | Q5 | 8R,8R1 | 12/2008 | 08/2012 | 5x112 | 66,46 | 640 |  | 39 | 14x1,5 | 17 | BOTTICELLI III | 8½x19 | 19,00 | 8,50 | W2107650853 | 2 | S | 20090119 | 20090218 | 5x112 |  | 32 | 81710402 | XL | R38U | B |  | TÜV |  |  | DK | YES |  |  | T | Teilegutachten (PB+VB) | 1 | No car modifications required | 235/50 R19----235/55 R19----255/50 R19--- | Top Class | MAX 725 KG | MATT BLACK | OZ Tuner-System | 8027529020748 | OZ | 14,71 |  |  | Serie XL - ext.diam.79 mm | 592x592x286 | 1 | 105-199, 180 | e1*2001/116*0473*.., e1*2001/116*0497*.., e13*2007/46*1083*.. | bar: Area 1
AUDI | Q5 | Q5 | 8R,8R1 | 12/2008 | 08/2012 | 5x112 | 66,46 | 640 |  | 39 | 14x1,5 | 17 | BOTTICELLI III | 8½x19 | 19,00 | 8,50 | W2107650861 | 2 | S | 20090119 | 20090218 | 5x112 |  | 32 | 81710402 | XL | R38U | B |  | TÜV |  |  | DK | YES |  |  | T | Teilegutachten (PB+VB) | 1 | No car modifications required | 235/50 R19----235/55 R19----255/50 R19--- | Top Class | MAX 725 KG | CHRYSTAL TITANIUM | OZ Tuner-System | 8027529020755 | OZ | 14,71 |  |  | Serie XL - ext.diam.79 mm | 592x592x286 | 1 | 105-199, 180 | e1*2001/116*0473*.., e1*2001/116*0497*.., e13*2007/46*1083*.. | bar: Area 1
AUDI | Q5 | Q5 | 8R,8R1 | 12/2008 | 08/2012 | 5x112 | 66,46 | 640 |  | 39 | 14x1,5 | 17 | CRONO III | 8½x19 | 19,00 | 8,50 | W2108150222 | 2 | S | 20090119 | 20090218 | 5x112 |  | 32 | 81710402 | XL | R38U | B |  | TÜV |  |  | DK | YES |  |  | T | Teilegutachten (PB+VB) | 1 | No car modifications required | 235/50 R19----235/55 R19----255/50 R19--- | Top Class | MAX 715 KG | MATT GRAPHIT SILVER | OZ Tuner-System | 8027529021837 | OZ | 12,91 |  |  | Serie XL - ext.diam.79 mm | 592x592x286 | 1 | 105-199, 180 | e1*2001/116*0473*.., e1*2001/116*0497*.., e13*2007/46*1083*.. | bar: Area 1
AUDI | Q5 | Q5 | 8R,8R1 | 12/2008 | 08/2012 | 5x112 | 66,46 | 640 |  | 39 | 14x1,5 | 17 | CRONO III | 8½x19 | 19,00 | 8,50 | W2108150253 | 2 | S | 20090119 | 20090218 | 5x112 |  | 32 | 81710402 | XL | R38U | B |  | TÜV |  |  | DK | YES |  |  | T | Teilegutachten (PB+VB) | 1 | No car modifications required | 235/50 R19----235/55 R19----255/50 R19--- | Top Class | MAX 715 KG | MATT BLACK | OZ Tuner-System | 8027529021844 | OZ | 12,91 |  |  | Serie XL - ext.diam.79 mm | 592x592x286 | 1 | 105-199, 180 | e1*2001/116*0473*.., e1*2001/116*0497*.., e13*2007/46*1083*.. | bar: Area 1
AUDI | Q5 | Q5 | 8R,8R1 | 12/2008 | 08/2012 | 5x112 | 66,46 | 640 |  | 39 | 14x1,5 | 17 | MICHELANGELO II PL | 8½x19 | 19,00 | 8,50 | W21068502A80 | 2 | S | 20090119 | 20090218 | 5x112 |  | 32 | 81710402 | XL | R38U | B |  | TÜV |  |  | DK | YES |  |  | S | Strongness Certificate (PB) | 1 | No car modifications required | 235/50 R19----235/55 R19----255/50 R19--- | Top Class | MAX 725 KG | OZ RACE SILVER | OZ Tuner-System | 8027529007923 | OZ | 16,27 |  |  | Serie XL - ext.diam.79 mm | 592x592x286 | 1 | 105-199, 180 | e1*2001/116*0473*.., e1*2001/116*0497*.., e13*2007/46*1083*.. | bar: Area 1
AUDI | Q5 | Q5 | 8R,8R1 | 12/2008 | 08/2012 | 5x112 | 66,46 | 640 |  | 39 | 14x1,5 | 17 | RAFFAELLO | 8½x19 | 19,00 | 8,50 | W2107350669 | 2 | S | 20090119 | 20090218 | 5x112 |  | 26 | 81710402 | XL | R38U | B |  | TÜV |  |  | DK | YES |  |  | S | Strongness Certificate (PB) | 2 | Mods can be necessary to car | 235/50 R19----235/55 R19----255/50 R19--- | Top Class | MAX 825 KG | POLISH | OZ Tuner-System | 8027529019278 | OZ | 12,95 |  |  | Serie XL - ext.diam.79 mm | 592x592x286 | 1 | 105-199, 180 | e1*2001/116*0473*.., e1*2001/116*0497*.., e13*2007/46*1083*.. | bar: Area 1
AUDI | Q5 | Q5 | 8R,8R1 | 12/2008 | 08/2012 | 5x112 | 66,46 | 640 |  | 39 | 14x1,5 | 17 | RAFFAELLO | 8½x19 | 19,00 | 8,50 | W2107350769 | 2 | S | 20090119 | 20090218 | 5x112 |  | 30 | 81710402 | XL | R38U | B |  | TÜV |  |  | DK | YES |  |  | S | Strongness Certificate (PB) | 1 | No car modifications required | 235/50 R19----235/55 R19----255/50 R19--- | Top Class | MAX 825 KG | POLISH | OZ Tuner-System | 8027529019285 | OZ | 12,65 |  |  | Serie XL - ext.diam.79 mm | 592x592x286 | 1 | 105-199, 180 | e1*2001/116*0473*.., e1*2001/116*0497*.., e13*2007/46*1083*.. | bar: Area 1
AUDI | Q5 | Q5 | 8R,8R1 | 12/2008 | 08/2012 | 5x112 | 66,46 | 640 |  | 39 | 14x1,5 | 17 | RAFFAELLO | 8½x19 | 19,00 | 8,50 | W2107350869 | 2 | S | 20090119 | 20090218 | 5x112 |  | 32 | 81710402 | XL | R38U | B |  | TÜV |  |  | DK | YES |  |  | S | Strongness Certificate (PB) | 1 | No car modifications required | 235/50 R19----235/55 R19----255/50 R19--- | Top Class | MAX 825 KG | POLISH | OZ Tuner-System | 8027529019292 | OZ | 13,12 |  |  | Serie XL - ext.diam.79 mm | 592x592x286 | 1 | 105-199, 180 | e1*2001/116*0473*.., e1*2001/116*0497*.., e13*2007/46*1083*.. | bar: Area 1
AUDI | Q5 | Q5 | 8R,8R1 | 12/2008 | 08/2012 | 5x112 | 66,46 | 640 |  | 39 | 14x1,5 | 17 | BOTTICELLI III | 8½x20 | 20,00 | 8,50 | W2107450053 | 2 | S | 20090119 | 20090218 | 5x112 |  | 32 | 81710402 | XL | R38U | B |  | TÜV |  |  | DK | YES |  |  | S | Strongness Certificate (PB) | 1 | No car modifications required | 235/45 R20----245/45 R20----255/45 R20--- | Top Class | MAX 725 KG | MATT BLACK | OZ Tuner-System | 8027529019834 | OZ | 14,25 |  |  | Serie XL - ext.diam.79 mm | 615x615x312 | 1 | 105-199, 180 | e1*2001/116*0473*.., e1*2001/116*0497*.., e13*2007/46*1083*.. | bar: Area 1
AUDI | Q5 | Q5 | 8R,8R1 | 12/2008 | 08/2012 | 5x112 | 66,46 | 640 |  | 39 | 14x1,5 | 17 | BOTTICELLI III | 8½x20 | 20,00 | 8,50 | W2107450061 | 2 | S | 20090119 | 20090218 | 5x112 |  | 32 | 81710402 | XL | R38U | B |  | TÜV |  |  | DK | YES |  |  | S | Strongness Certificate (PB) | 1 | No car modifications required | 235/45 R20----245/45 R20----255/45 R20--- | Top Class | MAX 725 KG | CHRYSTAL TITANIUM | OZ Tuner-System | 8027529019841 | OZ | 14,25 |  |  | Serie XL - ext.diam.79 mm | 615x615x312 | 1 | 105-199, 180 | e1*2001/116*0473*.., e1*2001/116*0497*.., e13*2007/46*1083*.. | bar: Area 1
AUDI | Q5 | Q5 | 8R,8R1 | 12/2008 | 08/2012 | 5x112 | 66,46 | 640 |  | 39 | 14x1,5 | 17 | BOTTICELLI III | 8½x20 | 20,00 | 8,50 | W2107450161 | 2 | S | 20090119 | 20090218 | 5x112 |  | 35 | 81710402 | XL | R38U | B |  | TÜV |  |  | DK | YES |  |  | S | Strongness Certificate (PB) | 1 | No car modifications required | 235/45 R20----245/45 R20----255/45 R20--- | Top Class | MAX 725 KG | CHRYSTAL TITANIUM | OZ Tuner-System | 8027529019858 | OZ | 13,80 |  |  | Serie XL - ext.diam.79 mm | 615x615x312 | 1 | 105-199, 180 | e1*2001/116*0473*.., e1*2001/116*0497*.., e13*2007/46*1083*.. | bar: Area 1
AUDI | Q5 | Q5 | 8R,8R1 | 12/2008 | 08/2012 | 5x112 | 66,46 | 640 |  | 39 | 14x1,5 | 17 | CRONO III | 8½x20 | 20,00 | 8,50 | W2108250122 | 2 | S | 20090119 | 20090218 | 5x112 |  | 32 | 81710402 | XL | R38U | B |  | TÜV |  |  | DK | YES |  |  | T | Teilegutachten (PB+VB) | 1 | No car modifications required | 235/45 R20----245/45 R20----255/45 R20--- | Top Class | MAX 715 KG | MATT GRAPHIT SILVER | OZ Tuner-System | 8027529022551 | OZ | 14,12 |  |  | Serie XL - ext.diam.79 mm | 615x615x312 | 1 | 105-199, 180 | e1*2001/116*0473*.., e1*2001/116*0497*.., e13*2007/46*1083*.. | bar: Area 1
AUDI | Q5 | Q5 | 8R,8R1 | 12/2008 | 08/2012 | 5x112 | 66,46 | 640 |  | 39 | 14x1,5 | 17 | CRONO III | 8½x20 | 20,00 | 8,50 | W2108250153 | 2 | S | 20090119 | 20090218 | 5x112 |  | 32 | 81710402 | XL | R38U | B |  | TÜV |  |  | DK | YES |  |  | T | Teilegutachten (PB+VB) | 1 | No car modifications required | 235/45 R20----245/45 R20----255/45 R20--- | Top Class | MAX 715 KG | MATT BLACK | OZ Tuner-System | 8027529022568 | OZ | 14,12 |  |  | Serie XL - ext.diam.79 mm | 615x615x312 | 1 | 105-199, 180 | e1*2001/116*0473*.., e1*2001/116*0497*.., e13*2007/46*1083*.. | bar: Area 1
AUDI | Q5 | Q5 | 8R,8R1 | 12/2008 | 08/2012 | 5x112 | 66,46 | 640 |  | 39 | 14x1,5 | 17 | MICHELANGELO II PL | 8½x20 | 20,00 | 8,50 | W21064500A80 | 2 | S | 20090119 | 20090218 | 5x112 |  | 32 | 81710402 | XL | R38U | B |  | TÜV |  |  | DK | YES |  |  | T | Teilegutachten (PB+VB) | 1 | No car modifications required | 235/45 R20----245/45 R20----255/45 R20--- | Top Class | MAX 825 KG | OZ RACE SILVER | OZ Tuner-System | 8027529007299 | OZ | 19,82 |  |  | Serie XL - ext.diam.79 mm | 615x615x312 | 1 | 105-199, 180 | e1*2001/116*0473*.., e1*2001/116*0497*.., e13*2007/46*1083*.. | bar: Area 1
AUDI | Q5 | Q5 | 8R,8R1 | 12/2008 | 08/2012 | 5x112 | 66,46 | 640 |  | 39 | 14x1,5 | 17 | MICHELANGELO II PL | 8½x20 | 20,00 | 8,50 | W2106450053 | 2 | S | 20090423 | 20090523 | 5x112 |  | 32 | 81710402 | XL | R38U | B |  | TÜV |  |  | DK | YES |  |  | T | Teilegutachten (PB+VB) | 1 | No car modifications required | 235/45 R20----245/45 R20----255/45 R20--- | Top Class | MAX 825 KG | MATT BLACK | OZ Tuner-System | 8027529007305 | OZ | 19,82 |  |  | Serie XL - ext.diam.79 mm | 615x615x312 | 1 | 105-199, 180 | e1*2001/116*0473*.., e1*2001/116*0497*.., e13*2007/46*1083*.. | bar: Area 1
AUDI | Q5 | Q5 | 8R,8R1 | 12/2008 | 08/2012 | 5x112 | 66,46 | 640 |  | 39 | 14x1,5 | 17 | MICHELANGELO II PL | 8½x20 | 20,00 | 8,50 | W21064508A80 | 2 | S | 20090119 | 20090218 | 5x112 |  | 40 | 81710402 | XL | R38U | B |  | TÜV |  |  | DK | YES |  |  | T | Teilegutachten (PB+VB) | 1 | No car modifications required | 235/45 R20----245/45 R20----255/45 R20--- | Top Class | MAX 825 KG | OZ RACE SILVER | OZ Tuner-System | 8027529007442 | OZ | 19,54 |  |  | Serie XL - ext.diam.79 mm | 615x615x312 | 1 | 105-199, 180 | e1*2001/116*0473*.., e1*2001/116*0497*.., e13*2007/46*1083*.. | bar: Area 1
AUDI | Q5 | Q5 | 8R,8R1 | 12/2008 | 08/2012 | 5x112 | 66,46 | 640 |  | 39 | 14x1,5 | 17 | MICHELANGELO II PL | 8½x20 | 20,00 | 8,50 | W2106450853 | 2 | S | 20090505 | 20090604 | 5x112 |  | 40 | 81710402 | XL | R38U | B |  | TÜV |  |  | DK | YES |  |  | T | Teilegutachten (PB+VB) | 1 | No car modifications required | 235/45 R20----245/45 R20----255/45 R20--- | Top Class | MAX 825 KG | MATT BLACK | OZ Tuner-System | 8027529007459 | OZ | 19,54 |  |  | Serie XL - ext.diam.79 mm | 615x615x312 | 1 | 105-199, 180 | e1*2001/116*0473*.., e1*2001/116*0497*.., e13*2007/46*1083*.. | bar: Area 1
AUDI | Q5 | Q5 | 8R,8R1 | 12/2008 | 08/2012 | 5x112 | 66,46 | 640 |  | 39 | 14x1,5 | 17 | RAFFAELLO | 8½x20 | 20,00 | 8,50 | W2107250069 | 2 | S | 20090119 | 20090218 | 5x112 |  | 32 | 81710402 | XL | R38U | B |  | TÜV |  |  | DK | YES |  |  | S | Strongness Certificate (PB) | 1 | No car modifications required | 235/45 R20----245/45 R20----255/45 R20--- | Top Class | MAX 720 KG | POLISH | OZ Tuner-System | 8027529018899 | OZ | 13,39 |  |  | Serie XL - ext.diam.79 mm | 615x615x312 | 1 | 105-199, 180 | e1*2001/116*0473*.., e1*2001/116*0497*.., e13*2007/46*1083*.. | bar: Area 1
AUDI | Q5 | Q5 | 8R,8R1 | 12/2008 | 08/2012 | 5x112 | 66,46 | 640 |  | 39 | 14x1,5 | 17 | RAFFAELLO | 8½x20 | 20,00 | 8,50 | W2107250169 | 2 | S | 20090119 | 20090218 | 5x112 |  | 35 | 81710402 | XL | R38U | B |  | TÜV |  |  | DK | YES |  |  | S | Strongness Certificate (PB) | 1 | No car modifications required | 235/45 R20----245/45 R20----255/45 R20--- | Top Class | MAX 720 KG | POLISH | OZ Tuner-System | 8027529018905 | OZ | 12,80 |  |  | Serie XL - ext.diam.79 mm | 615x615x312 | 1 | 105-199, 180 | e1*2001/116*0473*.., e1*2001/116*0497*.., e13*2007/46*1083*.. | bar: Area 1
AUDI | Q5 | Q5 | 8R,8R1 | 12/2008 | 08/2012 | 5x112 | 66,46 | 640 |  | 39 | 14x1,5 | 17 | CRONO III | 9x20 | 20,00 | 9,00 | W2108250822 | 2 | S | 20090119 | 20090218 | 5x112 |  | 35 | 81710402 | XL | R38U | B |  | TÜV |  |  | DK | YES |  |  | T | Teilegutachten (PB+VB) | 1 | No car modifications required |  | Top Class | MAX 715 KG | MATT GRAPHIT SILVER | OZ Tuner-System | 8027529022681 | OZ | 14,01 |  |  | Serie XL - ext.diam.79 mm | 615x615x312 | 1 | 105-199, 180 | e1*2001/116*0473*.., e1*2001/116*0497*.., e13*2007/46*1083*.. | bar: Area 1
AUDI | Q5 | Q5 | 8R,8R1 | 12/2008 | 08/2012 | 5x112 | 66,46 | 640 |  | 39 | 14x1,5 | 17 | CRONO III | 9x20 | 20,00 | 9,00 | W2108250853 | 2 | S | 20090119 | 20090218 | 5x112 |  | 35 | 81710402 | XL | R38U | B |  | TÜV |  |  | DK | YES |  |  | T | Teilegutachten (PB+VB) | 1 | No car modifications required |  | Top Class | MAX 715 KG | MATT BLACK | OZ Tuner-System | 8027529022698 | OZ | 14,01 |  |  | Serie XL - ext.diam.79 mm | 615x615x312 | 1 | 105-199, 180 | e1*2001/116*0473*.., e1*2001/116*0497*.., e13*2007/46*1083*.. | bar: Area 1
AUDI | Q5 | Q5 | 8R,8R1 | 12/2008 | 08/2012 | 5x112 | 66,46 | 640 |  | 39 | 14x1,5 | 17 | BOTTICELLI III | 9½x20 | 20,00 | 9,50 | W2107452253 | 2 |  |  |  | 5x112 |  | 32 | 81710402 | XL | R38U | B |  | TÜV |  |  | DK | YES |  |  | T | Teilegutachten (PB+VB) | 1 | No car modifications required | 255/45 R20--- | Top Class | MAX 725 KG | MATT BLACK | OZ Tuner-System | 8027529038224 | OZ | 14,37 |  |  | Serie XL - ext.diam.79 mm | 615x615x312 | 1 | 105-199, 180 | e1*2001/116*0473*.., e1*2001/116*0497*.., e13*2007/46*1083*.. | bar: Area 1
AUDI | Q5 | Q5 | 8R,8R1 | 12/2008 | 08/2012 | 5x112 | 66,46 | 640 |  | 39 | 14x1,5 | 17 | BOTTICELLI III | 9½x20 | 20,00 | 9,50 | W2107452261 | 2 |  |  |  | 5x112 |  | 32 | 81710402 | XL | R38U | B |  | TÜV |  |  | DK | YES |  |  | T | Teilegutachten (PB+VB) | 1 | No car modifications required | 255/45 R20--- | Top Class | MAX 725 KG | CHRYSTAL TITANIUM | OZ Tuner-System | 8027529020175 | OZ | 14,37 |  |  | Serie XL - ext.diam.79 mm | 615x615x312 | 1 | 105-199, 180 | e1*2001/116*0473*.., e1*2001/116*0497*.., e13*2007/46*1083*.. | bar: Area 1
AUDI | Q5 | Q5 | 8R,8R1 | 12/2008 | 08/2012 | 5x112 | 66,46 | 640 |  | 39 | 14x1,5 | 17 | BOTTICELLI III | 9X21 | 21,00 | 9,00 | W2108350461 | 2 | S | 20090119 | 20090218 | 5x112 |  | 37 | 81710402 | XL | R38U | B |  |  |  |  | DK | YES |  |  | T | Teilegutachten (PB+VB) | 1 | No car modifications required | 245/40 R21----255/35 R21--- | Top Class | MAX 950 KG | CHRYSTAL TITANIUM | OZ Tuner-System | 8027529023206 | OZ | 18,91 |  |  | Serie XL - ext.diam.79 mm | 695x695x337 | 1 | 105-199, 180 | e1*2001/116*0473*.., e1*2001/116*0497*.., e13*2007/46*1083*.. | bar: Area 1
AUDI | Q5 | Q5 | 8R,8R1 | 12/2008 | 08/2012 | 5x112 | 66,46 | 640 |  | 39 | 14x1,5 | 17 | BOTTICELLI III | 9X21 | 21,00 | 9,00 | W2108353753 | 2 | S | 20101229 | 20110128 | 5x112 |  | 35 | 81610107 | XL | R44U | B |  |  |  |  | DK | YES | C0054 | ET30 WITH SPACER 5 MM | T | Teilegutachten (PB+VB) | 1 | No car modifications required | 245/40 R21----255/35 R21--- | Top Class | MAX 950 KG | MATT BLACK | OZ Tuner-System | 8027529050875 | OZ | 18,91 |  |  | Serie XL - ext.diam.79 mm | 695x695x337 | 1 | 105-199, 180 | e1*2001/116*0473*.., e1*2001/116*0497*.., e13*2007/46*1083*.. | bar: Area 1
AUDI | Q5 | Q5 | 8R,8R1 | 12/2008 | 08/2012 | 5x112 | 66,46 | 640 |  | 39 | 14x1,5 | 17 | BOTTICELLI III | 9X21 | 21,00 | 9,00 | W2108353761 | 2 | S | 20101229 | 20110128 | 5x112 |  | 35 | 81610107 | XL | R44U | B |  |  |  |  | DK | YES | C0054 | ET30 WITH SPACER 5 MM | T | Teilegutachten (PB+VB) | 1 | No car modifications required | 245/40 R21----255/35 R21--- | Top Class | MAX 950 KG | CHRYSTAL TITANIUM | OZ Tuner-System | 8027529050868 | OZ | 18,91 |  |  | Serie XL - ext.diam.79 mm | 695x695x337 | 1 | 105-199, 180 | e1*2001/116*0473*.., e1*2001/116*0497*.., e13*2007/46*1083*.. | bar: Area 1
AUDI | Q5 | Q5 | 8R,8R1 | 12/2008 | 08/2012 | 5x112 | 66,46 | 640 |  | 39 | 14x1,5 | 17 | BOTTICELLI III | 9X22 | 22,00 | 9,00 | W2107750661 | 2 | S | 20090407 | 20090507 | 5x112 |  | 25 | 81710402 | XL | R38U | B |  | TÜV |  |  | DK | YES |  |  | T | Teilegutachten (PB+VB) | 1 | No car modifications required | 245/35 R22----265/30 R22--- | Top Class | MAX 950 KG | CHRYSTAL TITANIUM | OZ Tuner-System | 8027529021363 | OZ | 21,72 |  |  | Serie XL - ext.diam.79 mm | 695x695x337 | 1 | 105-199, 180 | e1*2001/116*0473*.., e1*2001/116*0497*.., e13*2007/46*1083*.. | bar: Area 1
AUDI | Q5 | Q5 | 8R,8R1 | 12/2008 | 08/2012 | 5x112 | 66,46 | 640 |  | 39 | 14x1,5 | 17 | RAFFAELLO | 9½X22 | 22,00 | 9,50 | W2107550869 | 2 | S | 20090119 | 20090218 | 5x112 |  | 36 | 81710402 | XL | R38U | B |  | TÜV |  |  | DK | YES |  |  | S | Strongness Certificate (PB) | 1 | No car modifications required |  | Top Class | MAX 925 KG | POLISH | OZ Tuner-System | 8027529020304 | OZ | 17,85 |  |  | Serie XL - ext.diam.79 mm | 695x695x337 | 1 | 105-199, 180 | e1*2001/116*0473*.., e1*2001/116*0497*.., e13*2007/46*1083*.. | bar: Area 1
AUDI | Q5 | Q5 2012 | 8R,8R2 | 09/2012 |  | 5x112 | 66,46 | 640 |  | 39 | 14x1,50 | 17 | MICHELANGELO II PL | 8½x18 | 18,00 | 8,50 | W21067503A80 | 2 | S | 20121120 | 20121220 | 5x112 |  | 32 | 81710402 | XL | R38U | B |  | TÜV |  |  | DK | YES |  |  | T | Teilegutachten (PB+VB) | 1 | No car modifications required | 235/60 R18----255/55 R18--- | Top Class | MAX 725 KG | OZ RACE SILVER | OZ Tuner-System | 8027529007725 | OZ | 16,01 |  |  | Serie XL - ext.diam.79 mm | 567x567x286 | 1 | 100-165, 180-200 | e1*2001/116*0473*.., e13*2007/46*1179*.. | bar: Area 1
AUDI | Q5 | Q5 2012 | 8R,8R2 | 09/2012 |  | 5x112 | 66,46 | 640 |  | 39 | 14x1,50 | 17 | MICHELANGELO II PL | 8½x18 | 18,00 | 8,50 | W2106750353 | 2 | S | 20121120 | 20121220 | 5x112 |  | 32 | 81710402 | XL | R38U | B |  | TÜV |  |  | DK | YES |  |  | T | Teilegutachten (PB+VB) | 1 | No car modifications required | 235/60 R18----255/55 R18--- | Top Class | MAX 725 KG | MATT BLACK | OZ Tuner-System | 8027529007732 | OZ | 16,01 |  |  | Serie XL - ext.diam.79 mm | 567x567x286 | 1 | 100-165, 180-200 | e1*2001/116*0473*.., e13*2007/46*1179*.. | bar: Area 1
AUDI | Q5 | Q5 2012 | 8R,8R2 | 09/2012 |  | 5x112 | 66,46 | 640 |  | 39 | 14x1,50 | 17 | BOTTICELLI III | 8x19 | 19,00 | 8,00 | W2107650153 | 2 | S | 20121120 | 20121220 | 5x112 |  | 36 | 81710402 | XL | R38U | B |  | TÜV |  |  | DK | YES |  |  | S | Strongness Certificate (PB) | 1 | No car modifications required | 235/50 R19----235/55 R19--- | Top Class | MAX 725 KG | MATT BLACK | OZ Tuner-System | 8027529038217 | OZ | 14,26 |  |  | Serie XL - ext.diam.79 mm | 592x592x274 | 1 | 100-165, 180-200 | e1*2001/116*0473*.., e13*2007/46*1179*.. | bar: Area 1
AUDI | Q5 | Q5 2012 | 8R,8R2 | 09/2012 |  | 5x112 | 66,46 | 640 |  | 39 | 14x1,50 | 17 | BOTTICELLI III | 8x19 | 19,00 | 8,00 | W2107650161 | 2 | S | 20121120 | 20121220 | 5x112 |  | 36 | 81710402 | XL | R38U | B |  | TÜV |  |  | DK | YES |  |  | S | Strongness Certificate (PB) | 1 | No car modifications required | 235/50 R19----235/55 R19--- | Top Class | MAX 725 KG | CHRYSTAL TITANIUM | OZ Tuner-System | 8027529020663 | OZ | 14,26 |  |  | Serie XL - ext.diam.79 mm | 592x592x274 | 1 | 100-165, 180-200 | e1*2001/116*0473*.., e13*2007/46*1179*.. | bar: Area 1
AUDI | Q5 | Q5 2012 | 8R,8R2 | 09/2012 |  | 5x112 | 66,46 | 640 |  | 39 | 14x1,50 | 17 | RAFFAELLO | 8x19 | 19,00 | 8,00 | W2107350169 | 2 | S | 20121120 | 20121220 | 5x112 |  | 36 | 81710402 | XL | R38U | B |  | TÜV |  |  | DK | YES |  |  | S | Strongness Certificate (PB) | 1 | No car modifications required | 235/50 R19----235/55 R19--- | Top Class | MAX 825 KG | POLISH | OZ Tuner-System | 8027529019223 | OZ | 12,65 |  |  | Serie XL - ext.diam.79 mm | 592x592x274 | 1 | 100-165, 180-200 | e1*2001/116*0473*.., e13*2007/46*1179*.. | bar: Area 1
AUDI | Q5 | Q5 2012 | 8R,8R2 | 09/2012 |  | 5x112 | 66,46 | 640 |  | 39 | 14x1,50 | 17 | BOTTICELLI III | 8½x19 | 19,00 | 8,50 | W2107650661 | 2 | S | 20121120 | 20121220 | 5x112 |  | 26 | 81710402 | XL | R38U | B |  | TÜV |  |  | DK | YES |  |  | S | Strongness Certificate (PB) | 2 | Mods can be necessary to car | 235/50 R19----235/55 R19----255/50 R19--- | Top Class | MAX 725 KG | CHRYSTAL TITANIUM | OZ Tuner-System | 8027529020724 | OZ | 14,34 |  |  | Serie XL - ext.diam.79 mm | 592x592x286 | 1 | 100-165, 180-200 | e1*2001/116*0473*.., e13*2007/46*1179*.. | bar: Area 1
AUDI | Q5 | Q5 2012 | 8R,8R2 | 09/2012 |  | 5x112 | 66,46 | 640 |  | 39 | 14x1,50 | 17 | BOTTICELLI III | 8½x19 | 19,00 | 8,50 | W2107650761 | 2 | S | 20121120 | 20121220 | 5x112 |  | 30 | 81710402 | XL | R38U | B |  | TÜV |  |  | DK | YES |  |  | S | Strongness Certificate (PB) | 1 | No car modifications required | 235/50 R19----235/55 R19----255/50 R19--- | Top Class | MAX 725 KG | CHRYSTAL TITANIUM | OZ Tuner-System | 8027529020731 | OZ | 14,26 |  |  | Serie XL - ext.diam.79 mm | 592x592x286 | 1 | 100-165, 180-200 | e1*2001/116*0473*.., e13*2007/46*1179*.. | bar: Area 1
AUDI | Q5 | Q5 2012 | 8R,8R2 | 09/2012 |  | 5x112 | 66,46 | 640 |  | 39 | 14x1,50 | 17 | BOTTICELLI III | 8½x19 | 19,00 | 8,50 | W2107650853 | 2 | S | 20121120 | 20121220 | 5x112 |  | 32 | 81710402 | XL | R38U | B |  | TÜV |  |  | DK | YES |  |  | T | Teilegutachten (PB+VB) | 1 | No car modifications required | 235/50 R19----235/55 R19----255/50 R19--- | Top Class | MAX 725 KG | MATT BLACK | OZ Tuner-System | 8027529020748 | OZ | 14,71 |  |  | Serie XL - ext.diam.79 mm | 592x592x286 | 1 | 100-165, 180-200 | e1*2001/116*0473*.., e13*2007/46*1179*.. | bar: Area 1
AUDI | Q5 | Q5 2012 | 8R,8R2 | 09/2012 |  | 5x112 | 66,46 | 640 |  | 39 | 14x1,50 | 17 | BOTTICELLI III | 8½x19 | 19,00 | 8,50 | W2107650861 | 2 | S | 20121120 | 20121220 | 5x112 |  | 32 | 81710402 | XL | R38U | B |  | TÜV |  |  | DK | YES |  |  | T | Teilegutachten (PB+VB) | 1 | No car modifications required | 235/50 R19----235/55 R19----255/50 R19--- | Top Class | MAX 725 KG | CHRYSTAL TITANIUM | OZ Tuner-System | 8027529020755 | OZ | 14,71 |  |  | Serie XL - ext.diam.79 mm | 592x592x286 | 1 | 100-165, 180-200 | e1*2001/116*0473*.., e13*2007/46*1179*.. | bar: Area 1
AUDI | Q5 | Q5 2012 | 8R,8R2 | 09/2012 |  | 5x112 | 66,46 | 640 |  | 39 | 14x1,50 | 17 | CRONO III | 8½x19 | 19,00 | 8,50 | W2108150222 | 2 | S | 20121120 | 20121220 | 5x112 |  | 32 | 81710402 | XL | R38U | B |  | TÜV |  |  | DK | YES |  |  | T | Teilegutachten (PB+VB) | 1 | No car modifications required | 235/50 R19----235/55 R19----255/50 R19--- | Top Class | MAX 715 KG | MATT GRAPHIT SILVER | OZ Tuner-System | 8027529021837 | OZ | 12,91 |  |  | Serie XL - ext.diam.79 mm | 592x592x286 | 1 | 100-165, 180-200 | e1*2001/116*0473*.., e13*2007/46*1179*.. | bar: Area 1
AUDI | Q5 | Q5 2012 | 8R,8R2 | 09/2012 |  | 5x112 | 66,46 | 640 |  | 39 | 14x1,50 | 17 | CRONO III | 8½x19 | 19,00 | 8,50 | W2108150253 | 2 | S | 20121120 | 20121220 | 5x112 |  | 32 | 81710402 | XL | R38U | B |  | TÜV |  |  | DK | YES |  |  | T | Teilegutachten (PB+VB) | 1 | No car modifications required | 235/50 R19----235/55 R19----255/50 R19--- | Top Class | MAX 715 KG | MATT BLACK | OZ Tuner-System | 8027529021844 | OZ | 12,91 |  |  | Serie XL - ext.diam.79 mm | 592x592x286 | 1 | 100-165, 180-200 | e1*2001/116*0473*.., e13*2007/46*1179*.. | bar: Area 1
AUDI | Q5 | Q5 2012 | 8R,8R2 | 09/2012 |  | 5x112 | 66,46 | 640 |  | 39 | 14x1,50 | 17 | MICHELANGELO II PL | 8½x19 | 19,00 | 8,50 | W21068502A80 | 2 | S | 20121120 | 20121220 | 5x112 |  | 32 | 81710402 | XL | R38U | B |  | TÜV |  |  | DK | YES |  |  | S | Strongness Certificate (PB) | 1 | No car modifications required | 235/50 R19----235/55 R19----255/50 R19--- | Top Class | MAX 725 KG | OZ RACE SILVER | OZ Tuner-System | 8027529007923 | OZ | 16,27 |  |  | Serie XL - ext.diam.79 mm | 592x592x286 | 1 | 100-165, 180-200 | e1*2001/116*0473*.., e13*2007/46*1179*.. | bar: Area 1
AUDI | Q5 | Q5 2012 | 8R,8R2 | 09/2012 |  | 5x112 | 66,46 | 640 |  | 39 | 14x1,50 | 17 | RAFFAELLO | 8½x19 | 19,00 | 8,50 | W2107350669 | 2 | S | 20121120 | 20121220 | 5x112 |  | 26 | 81710402 | XL | R38U | B |  | TÜV |  |  | DK | YES |  |  | S | Strongness Certificate (PB) | 2 | Mods can be necessary to car | 235/50 R19----235/55 R19----255/50 R19--- | Top Class | MAX 825 KG | POLISH | OZ Tuner-System | 8027529019278 | OZ | 12,95 |  |  | Serie XL - ext.diam.79 mm | 592x592x286 | 1 | 100-165, 180-200 | e1*2001/116*0473*.., e13*2007/46*1179*.. | bar: Area 1
AUDI | Q5 | Q5 2012 | 8R,8R2 | 09/2012 |  | 5x112 | 66,46 | 640 |  | 39 | 14x1,50 | 17 | RAFFAELLO | 8½x19 | 19,00 | 8,50 | W2107350769 | 2 | S | 20121120 | 20121220 | 5x112 |  | 30 | 81710402 | XL | R38U | B |  | TÜV |  |  | DK | YES |  |  | S | Strongness Certificate (PB) | 1 | No car modifications required | 235/50 R19----235/55 R19----255/50 R19--- | Top Class | MAX 825 KG | POLISH | OZ Tuner-System | 8027529019285 | OZ | 12,65 |  |  | Serie XL - ext.diam.79 mm | 592x592x286 | 1 | 100-165, 180-200 | e1*2001/116*0473*.., e13*2007/46*1179*.. | bar: Area 1
AUDI | Q5 | Q5 2012 | 8R,8R2 | 09/2012 |  | 5x112 | 66,46 | 640 |  | 39 | 14x1,50 | 17 | RAFFAELLO | 8½x19 | 19,00 | 8,50 | W2107350869 | 2 | S | 20121120 | 20121220 | 5x112 |  | 32 | 81710402 | XL | R38U | B |  | TÜV |  |  | DK | YES |  |  | S | Strongness Certificate (PB) | 1 | No car modifications required | 235/50 R19----235/55 R19----255/50 R19--- | Top Class | MAX 825 KG | POLISH | OZ Tuner-System | 8027529019292 | OZ | 13,12 |  |  | Serie XL - ext.diam.79 mm | 592x592x286 | 1 | 100-165, 180-200 | e1*2001/116*0473*.., e13*2007/46*1179*.. | bar: Area 1
AUDI | Q5 | Q5 2012 | 8R,8R2 | 09/2012 |  | 5x112 | 66,46 | 640 |  | 39 | 14x1,50 | 17 | BOTTICELLI III | 8½x20 | 20,00 | 8,50 | W2107450053 | 2 | S | 20121120 | 20121220 | 5x112 |  | 32 | 81710402 | XL | R38U | B |  | TÜV |  |  | DK | YES |  |  | S | Strongness Certificate (PB) | 1 | No car modifications required | 235/45 R20----245/45 R20----255/45 R20--- | Top Class | MAX 725 KG | MATT BLACK | OZ Tuner-System | 8027529019834 | OZ | 14,25 |  |  | Serie XL - ext.diam.79 mm | 615x615x312 | 1 | 100-165, 180-200 | e1*2001/116*0473*.., e13*2007/46*1179*.. | bar: Area 1
AUDI | Q5 | Q5 2012 | 8R,8R2 | 09/2012 |  | 5x112 | 66,46 | 640 |  | 39 | 14x1,50 | 17 | BOTTICELLI III | 8½x20 | 20,00 | 8,50 | W2107450061 | 2 | S | 20121120 | 20121220 | 5x112 |  | 32 | 81710402 | XL | R38U | B |  | TÜV |  |  | DK | YES |  |  | S | Strongness Certificate (PB) | 1 | No car modifications required | 235/45 R20----245/45 R20----255/45 R20--- | Top Class | MAX 725 KG | CHRYSTAL TITANIUM | OZ Tuner-System | 8027529019841 | OZ | 14,25 |  |  | Serie XL - ext.diam.79 mm | 615x615x312 | 1 | 100-165, 180-200 | e1*2001/116*0473*.., e13*2007/46*1179*.. | bar: Area 1
AUDI | Q5 | Q5 2012 | 8R,8R2 | 09/2012 |  | 5x112 | 66,46 | 640 |  | 39 | 14x1,50 | 17 | BOTTICELLI III | 8½x20 | 20,00 | 8,50 | W2107450161 | 2 | S | 20121120 | 20121220 | 5x112 |  | 35 | 81710402 | XL | R38U | B |  | TÜV |  |  | DK | YES |  |  | S | Strongness Certificate (PB) | 1 | No car modifications required | 235/45 R20----245/45 R20----255/45 R20--- | Top Class | MAX 725 KG | CHRYSTAL TITANIUM | OZ Tuner-System | 8027529019858 | OZ | 13,80 |  |  | Serie XL - ext.diam.79 mm | 615x615x312 | 1 | 100-165, 180-200 | e1*2001/116*0473*.., e13*2007/46*1179*.. | bar: Area 1
AUDI | Q5 | Q5 2012 | 8R,8R2 | 09/2012 |  | 5x112 | 66,46 | 640 |  | 39 | 14x1,50 | 17 | CRONO III | 8½x20 | 20,00 | 8,50 | W2108250122 | 2 | S | 20121120 | 20121220 | 5x112 |  | 32 | 81710402 | XL | R38U | B |  | TÜV |  |  | DK | YES |  |  | T | Teilegutachten (PB+VB) | 1 | No car modifications required | 235/45 R20----245/45 R20----255/45 R20--- | Top Class | MAX 715 KG | MATT GRAPHIT SILVER | OZ Tuner-System | 8027529022551 | OZ | 14,12 |  |  | Serie XL - ext.diam.79 mm | 615x615x312 | 1 | 100-165, 180-200 | e1*2001/116*0473*.., e13*2007/46*1179*.. | bar: Area 1
AUDI | Q5 | Q5 2012 | 8R,8R2 | 09/2012 |  | 5x112 | 66,46 | 640 |  | 39 | 14x1,50 | 17 | CRONO III | 8½x20 | 20,00 | 8,50 | W2108250153 | 2 | S | 20121120 | 20121220 | 5x112 |  | 32 | 81710402 | XL | R38U | B |  | TÜV |  |  | DK | YES |  |  | T | Teilegutachten (PB+VB) | 1 | No car modifications required | 235/45 R20----245/45 R20----255/45 R20--- | Top Class | MAX 715 KG | MATT BLACK | OZ Tuner-System | 8027529022568 | OZ | 14,12 |  |  | Serie XL - ext.diam.79 mm | 615x615x312 | 1 | 100-165, 180-200 | e1*2001/116*0473*.., e13*2007/46*1179*.. | bar: Area 1
AUDI | Q5 | Q5 2012 | 8R,8R2 | 09/2012 |  | 5x112 | 66,46 | 640 |  | 39 | 14x1,50 | 17 | MICHELANGELO II PL | 8½x20 | 20,00 | 8,50 | W21064500A80 | 2 | S | 20121120 | 20121220 | 5x112 |  | 32 | 81710402 | XL | R38U | B |  | TÜV |  |  | DK | YES |  |  | T | Teilegutachten (PB+VB) | 1 | No car modifications required | 235/45 R20----245/45 R20----255/45 R20--- | Top Class | MAX 825 KG | OZ RACE SILVER | OZ Tuner-System | 8027529007299 | OZ | 19,82 |  |  | Serie XL - ext.diam.79 mm | 615x615x312 | 1 | 100-165, 180-200 | e1*2001/116*0473*.., e13*2007/46*1179*.. | bar: Area 1
AUDI | Q5 | Q5 2012 | 8R,8R2 | 09/2012 |  | 5x112 | 66,46 | 640 |  | 39 | 14x1,50 | 17 | MICHELANGELO II PL | 8½x20 | 20,00 | 8,50 | W2106450053 | 2 | S | 20121120 | 20121220 | 5x112 |  | 32 | 81710402 | XL | R38U | B |  | TÜV |  |  | DK | YES |  |  | T | Teilegutachten (PB+VB) | 1 | No car modifications required | 235/45 R20----245/45 R20----255/45 R20--- | Top Class | MAX 825 KG | MATT BLACK | OZ Tuner-System | 8027529007305 | OZ | 19,82 |  |  | Serie XL - ext.diam.79 mm | 615x615x312 | 1 | 100-165, 180-200 | e1*2001/116*0473*.., e13*2007/46*1179*.. | bar: Area 1
AUDI | Q5 | Q5 2012 | 8R,8R2 | 09/2012 |  | 5x112 | 66,46 | 640 |  | 39 | 14x1,50 | 17 | MICHELANGELO II PL | 8½x20 | 20,00 | 8,50 | W21064508A80 | 2 | S | 20121120 | 20121220 | 5x112 |  | 40 | 81710402 | XL | R38U | B |  | TÜV |  |  | DK | YES |  |  | T | Teilegutachten (PB+VB) | 1 | No car modifications required | 235/45 R20----245/45 R20----255/45 R20--- | Top Class | MAX 825 KG | OZ RACE SILVER | OZ Tuner-System | 8027529007442 | OZ | 19,54 |  |  | Serie XL - ext.diam.79 mm | 615x615x312 | 1 | 100-165, 180-200 | e1*2001/116*0473*.., e13*2007/46*1179*.. | bar: Area 1
AUDI | Q5 | Q5 2012 | 8R,8R2 | 09/2012 |  | 5x112 | 66,46 | 640 |  | 39 | 14x1,50 | 17 | MICHELANGELO II PL | 8½x20 | 20,00 | 8,50 | W2106450853 | 2 | S | 20121120 | 20121220 | 5x112 |  | 40 | 81710402 | XL | R38U | B |  | TÜV |  |  | DK | YES |  |  | T | Teilegutachten (PB+VB) | 1 | No car modifications required | 235/45 R20----245/45 R20----255/45 R20--- | Top Class | MAX 825 KG | MATT BLACK | OZ Tuner-System | 8027529007459 | OZ | 19,54 |  |  | Serie XL - ext.diam.79 mm | 615x615x312 | 1 | 100-165, 180-200 | e1*2001/116*0473*.., e13*2007/46*1179*.. | bar: Area 1
AUDI | Q5 | Q5 2012 | 8R,8R2 | 09/2012 |  | 5x112 | 66,46 | 640 |  | 39 | 14x1,50 | 17 | RAFFAELLO | 8½x20 | 20,00 | 8,50 | W2107250069 | 2 | S | 20121120 | 20121220 | 5x112 |  | 32 | 81710402 | XL | R38U | B |  | TÜV |  |  | DK | YES |  |  | S | Strongness Certificate (PB) | 1 | No car modifications required | 235/45 R20----245/45 R20----255/45 R20--- | Top Class | MAX 720 KG | POLISH | OZ Tuner-System | 8027529018899 | OZ | 13,39 |  |  | Serie XL - ext.diam.79 mm | 615x615x312 | 1 | 100-165, 180-200 | e1*2001/116*0473*.., e13*2007/46*1179*.. | bar: Area 1
AUDI | Q5 | Q5 2012 | 8R,8R2 | 09/2012 |  | 5x112 | 66,46 | 640 |  | 39 | 14x1,50 | 17 | RAFFAELLO | 8½x20 | 20,00 | 8,50 | W2107250169 | 2 | S | 20121120 | 20121220 | 5x112 |  | 35 | 81710402 | XL | R38U | B |  | TÜV |  |  | DK | YES |  |  | S | Strongness Certificate (PB) | 1 | No car modifications required | 235/45 R20----245/45 R20----255/45 R20--- | Top Class | MAX 720 KG | POLISH | OZ Tuner-System | 8027529018905 | OZ | 12,80 |  |  | Serie XL - ext.diam.79 mm | 615x615x312 | 1 | 100-165, 180-200 | e1*2001/116*0473*.., e13*2007/46*1179*.. | bar: Area 1
AUDI | Q5 | Q5 2012 | 8R,8R2 | 09/2012 |  | 5x112 | 66,46 | 640 |  | 39 | 14x1,50 | 17 | CRONO III | 9x20 | 20,00 | 9,00 | W2108250822 | 2 | S | 20121120 | 20121220 | 5x112 |  | 35 | 81710402 | XL | R38U | B |  | TÜV |  |  | DK | YES |  |  | T | Teilegutachten (PB+VB) | 1 | No car modifications required |  | Top Class | MAX 715 KG | MATT GRAPHIT SILVER | OZ Tuner-System | 8027529022681 | OZ | 14,01 |  |  | Serie XL - ext.diam.79 mm | 615x615x312 | 1 | 100-165, 180-200 | e1*2001/116*0473*.., e13*2007/46*1179*.. | bar: Area 1
AUDI | Q5 | Q5 2012 | 8R,8R2 | 09/2012 |  | 5x112 | 66,46 | 640 |  | 39 | 14x1,50 | 17 | CRONO III | 9x20 | 20,00 | 9,00 | W2108250853 | 2 | S | 20121120 | 20121220 | 5x112 |  | 35 | 81710402 | XL | R38U | B |  | TÜV |  |  | DK | YES |  |  | T | Teilegutachten (PB+VB) | 1 | No car modifications required |  | Top Class | MAX 715 KG | MATT BLACK | OZ Tuner-System | 8027529022698 | OZ | 14,01 |  |  | Serie XL - ext.diam.79 mm | 615x615x312 | 1 | 100-165, 180-200 | e1*2001/116*0473*.., e13*2007/46*1179*.. | bar: Area 1
AUDI | Q5 | Q5 2012 | 8R,8R2 | 09/2012 |  | 5x112 | 66,46 | 640 |  | 39 | 14x1,50 | 17 | BOTTICELLI III | 9½x20 | 20,00 | 9,50 | W2107452253 | 2 | S | 20121120 | 20121220 | 5x112 |  | 32 | 81710402 | XL | R38U | B |  | TÜV |  |  | DK | YES |  |  | T | Teilegutachten (PB+VB) | 1 | No car modifications required | 255/45 R20--- | Top Class | MAX 725 KG | MATT BLACK | OZ Tuner-System | 8027529038224 | OZ | 14,37 |  |  | Serie XL - ext.diam.79 mm | 615x615x312 | 1 | 100-165, 180-200 | e1*2001/116*0473*.., e13*2007/46*1179*.. | bar: Area 1
AUDI | Q5 | Q5 2012 | 8R,8R2 | 09/2012 |  | 5x112 | 66,46 | 640 |  | 39 | 14x1,50 | 17 | BOTTICELLI III | 9½x20 | 20,00 | 9,50 | W2107452261 | 2 | S | 20121120 | 20121220 | 5x112 |  | 32 | 81710402 | XL | R38U | B |  | TÜV |  |  | DK | YES |  |  | T | Teilegutachten (PB+VB) | 1 | No car modifications required | 255/45 R20--- | Top Class | MAX 725 KG | CHRYSTAL TITANIUM | OZ Tuner-System | 8027529020175 | OZ | 14,37 |  |  | Serie XL - ext.diam.79 mm | 615x615x312 | 1 | 100-165, 180-200 | e1*2001/116*0473*.., e13*2007/46*1179*.. | bar: Area 1
AUDI | Q5 | Q5 2012 | 8R,8R2 | 09/2012 |  | 5x112 | 66,46 | 640 |  | 39 | 14x1,50 | 17 | BOTTICELLI III | 9X21 | 21,00 | 9,00 | W2108350461 | 2 | S | 20121120 | 20121220 | 5x112 |  | 37 | 81710402 | XL | R38U | B |  |  |  |  | DK | YES |  |  | T | Teilegutachten (PB+VB) | 1 | No car modifications required | 245/40 R21----255/35 R21--- | Top Class | MAX 950 KG | CHRYSTAL TITANIUM | OZ Tuner-System | 8027529023206 | OZ | 18,91 |  |  | Serie XL - ext.diam.79 mm | 695x695x337 | 1 | 100-165, 180-200 | e1*2001/116*0473*.., e13*2007/46*1179*.. | bar: Area 1
AUDI | Q5 | Q5 2012 | 8R,8R2 | 09/2012 |  | 5x112 | 66,46 | 640 |  | 39 | 14x1,50 | 17 | BOTTICELLI III | 9X21 | 21,00 | 9,00 | W2108353753 | 2 | S | 20121120 | 20121220 | 5x112 |  | 35 | 81610107 | XL | R44U | B |  |  |  |  | DK | YES | C0054 | ET30 WITH SPACER 5 MM | T | Teilegutachten (PB+VB) | 1 | No car modifications required | 245/40 R21----255/35 R21--- | Top Class | MAX 950 KG | MATT BLACK | OZ Tuner-System | 8027529050875 | OZ | 18,91 |  |  | Serie XL - ext.diam.79 mm | 695x695x337 | 1 | 100-165, 180-200 | e1*2001/116*0473*.., e13*2007/46*1179*.. | bar: Area 1
AUDI | Q5 | Q5 2012 | 8R,8R2 | 09/2012 |  | 5x112 | 66,46 | 640 |  | 39 | 14x1,50 | 17 | BOTTICELLI III | 9X21 | 21,00 | 9,00 | W2108353761 | 2 | S | 20121120 | 20121220 | 5x112 |  | 35 | 81610107 | XL | R44U | B |  |  |  |  | DK | YES | C0054 | ET30 WITH SPACER 5 MM | T | Teilegutachten (PB+VB) | 1 | No car modifications required | 245/40 R21----255/35 R21--- | Top Class | MAX 950 KG | CHRYSTAL TITANIUM | OZ Tuner-System | 8027529050868 | OZ | 18,91 |  |  | Serie XL - ext.diam.79 mm | 695x695x337 | 1 | 100-165, 180-200 | e1*2001/116*0473*.., e13*2007/46*1179*.. | bar: Area 1
AUDI | Q5 | Q5 2012 | 8R,8R2 | 09/2012 |  | 5x112 | 66,46 | 640 |  | 39 | 14x1,50 | 17 | BOTTICELLI III | 9X22 | 22,00 | 9,00 | W2107750661 | 2 | S | 20121120 | 20121220 | 5x112 |  | 25 | 81710402 | XL | R38U | B |  | TÜV |  |  | DK | YES |  |  | T | Teilegutachten (PB+VB) | 1 | No car modifications required | 245/35 R22----265/30 R22--- | Top Class | MAX 950 KG | CHRYSTAL TITANIUM | OZ Tuner-System | 8027529021363 | OZ | 21,72 |  |  | Serie XL - ext.diam.79 mm | 695x695x337 | 1 | 100-165, 180-200 | e1*2001/116*0473*.., e13*2007/46*1179*.. | bar: Area 1
AUDI | Q5 | Q5 2012 | 8R,8R2 | 09/2012 |  | 5x112 | 66,46 | 640 |  | 39 | 14x1,50 | 17 | RAFFAELLO | 9½X22 | 22,00 | 9,50 | W2107550869 | 2 | S | 20121120 | 20121220 | 5x112 |  | 36 | 81710402 | XL | R38U | B |  | TÜV |  |  | DK | YES |  |  | S | Strongness Certificate (PB) | 1 | No car modifications required |  | Top Class | MAX 925 KG | POLISH | OZ Tuner-System | 8027529020304 | OZ | 17,85 |  |  | Serie XL - ext.diam.79 mm | 695x695x337 | 1 | 100-165, 180-200 | e1*2001/116*0473*.., e13*2007/46*1179*.. | bar: Area 1
AUDI | Q7 | Q7 | 4L | 12/2005 |  | 5x130 | 71,56 | 945 |  | 62 | M14x1,5 | 19 | BOTTICELLI III | 9½X21 | 21,00 | 9,50 | W2108300353 | 2 |  |  |  | 5x130 |  | 52 |  |  | O.E. | B |  | TÜV |  |  | DK | YES | C0600 | MAX LOAD OF WHEEL MUST BE COMPATIBLE WITH MAX LOAD OF VEHICLE AXLE! | T | Teilegutachten (PB+VB) | 1 | No car modifications required |  | Top Class | MAX 945 KG | MATT BLACK | OZ Tuner-System | 8027529045093 | OZ | 19,54 |  | 71,56 |  | 695x695x337 | 1 | 150-250 | e1*2001/116*0350*.. | bar: Area 1
AUDI | Q7 | Q7 | 4L | 12/2005 |  | 5x130 | 71,56 | 945 |  | 62 | M14x1,5 | 19 | BOTTICELLI III | 9½X21 | 21,00 | 9,50 | W2108300361 | 2 | S | 20081014 | 20081113 | 5x130 |  | 52 |  |  | O.E. | B |  | TÜV |  |  | DK | YES | C0600 | MAX LOAD OF WHEEL MUST BE COMPATIBLE WITH MAX LOAD OF VEHICLE AXLE! | T | Teilegutachten (PB+VB) | 1 | No car modifications required |  | Top Class | MAX 945 KG | CHRYSTAL TITANIUM | OZ Tuner-System | 8027529023121 | OZ | 19,54 |  | 71,56 |  | 695x695x337 | 1 | 150-250 | e1*2001/116*0350*.. | bar: Area 1
AUDI | Q7 | Q7 | 4L | 12/2005 |  | 5x130 | 71,56 | 945 |  | 62 | M14x1,5 | 19 | BOTTICELLI III | 10½X21 | 21,00 | 10,50 | W2108300553 | 2 |  |  |  | 5x130 |  | 52 |  |  | O.E. | B |  | TÜV |  |  | DK | YES | C0600 | MAX LOAD OF WHEEL MUST BE COMPATIBLE WITH MAX LOAD OF VEHICLE AXLE! | T | Teilegutachten (PB+VB) | 1 | No car modifications required |  | Top Class | MAX 945 KG | MATT BLACK | OZ Tuner-System | 8027529045086 | OZ | 19,28 |  | 71,56 |  | 695x695x337 | 1 | 150-250 | e1*2001/116*0350*.. | bar: Area 1
AUDI | Q7 | Q7 | 4L | 12/2005 |  | 5x130 | 71,56 | 945 |  | 62 | M14x1,5 | 19 | BOTTICELLI III | 10½X21 | 21,00 | 10,50 | W2108300561 | 2 | S | 20081014 | 20081113 | 5x130 |  | 52 |  |  | O.E. | B |  | TÜV |  |  | DK | YES | C0600 | MAX LOAD OF WHEEL MUST BE COMPATIBLE WITH MAX LOAD OF VEHICLE AXLE! | T | Teilegutachten (PB+VB) | 1 | No car modifications required |  | Top Class | MAX 945 KG | CHRYSTAL TITANIUM | OZ Tuner-System | 8027529023145 | OZ | 19,28 |  | 71,56 |  | 695x695x337 | 1 | 150-250 | e1*2001/116*0350*.. | bar: Area 1
AUDI | Q7 | Q7 | 4L | 12/2005 |  | 5x130 | 71,56 | 945 |  | 62 | M14x1,5 | 19 | BOTTICELLI III | 10X22 | 22,00 | 10,00 | W2107700153 | 2 | S | 20080314 | 20080413 | 5x130 |  | 48 |  |  | O.E. | B |  | TÜV |  |  | DK | YES |  |  | T | Teilegutachten (PB+VB) | 1 | No car modifications required | 265/35 R22-F--TCOMBI-285/30 R22----285/35 R22-F--TCOMBI-295/30 R22-F--TCOMBI-305/30 R22-F--TCOMBI | Top Class | MAX 950 KG | MATT BLACK | OZ Tuner-System | 8027529021240 | OZ | 21,94 |  | 71,56 |  | 695x695x337 | 1 | 150-250 | e1*2001/116*0350*.. | bar: Area 1
AUDI | Q7 | Q7 | 4L | 12/2005 |  | 5x130 | 71,56 | 945 |  | 62 | M14x1,5 | 19 | BOTTICELLI III | 10X22 | 22,00 | 10,00 | W2107700161 | 2 | S | 20061107 | 20061207 | 5x130 |  | 48 |  |  | O.E. | B |  | TÜV |  |  | DK | YES |  |  | T | Teilegutachten (PB+VB) | 1 | No car modifications required | 265/35 R22-F--TCOMBI-285/30 R22----285/35 R22-F--TCOMBI-295/30 R22-F--TCOMBI-305/30 R22-F--TCOMBI | Top Class | MAX 950 KG | CHRYSTAL TITANIUM | OZ Tuner-System | 8027529021257 | OZ | 21,94 |  | 71,56 |  | 695x695x337 | 1 | 150-250 | e1*2001/116*0350*.. | bar: Area 1
AUDI | Q7 | Q7 | 4L | 12/2005 |  | 5x130 | 71,56 | 945 |  | 62 | M14x1,5 | 19 | RAFFAELLO | 10X22 | 22,00 | 10,00 | W2107500169 | 2 | S | 20060511 | 20060610 | 5x130 |  | 48 |  |  | O.E. | B |  | TÜV |  |  | DK | YES |  |  | T | Teilegutachten (PB+VB) | 1 | No car modifications required | 265/35 R22-F--TCOMBI-285/30 R22----285/35 R22-F--TCOMBI-295/30 R22-F--TCOMBI-305/30 R22-F--TCOMBI | Top Class | MAX 925 KG | POLISH | OZ Tuner-System | 8027529020182 | OZ | 17,85 |  | 71,56 |  | 695x695x337 | 1 | 150-250 | e1*2001/116*0350*.. | bar: Area 1
AUDI | Q7 | Q7 | 4L | 12/2005 |  | 5x130 | 71,56 | 945 |  | 62 | M14x1,5 | 19 | BOTTICELLI III | 11X22 | 22,00 | 11,00 | W2107700253 | 2 | S | 20080314 | 20080413 | 5x130 |  | 48 |  |  | O.E. | B |  | TÜV |  |  | DK | YES | C0270 | REAR | T | Teilegutachten (PB+VB) | 1 | No car modifications required | 285/35 R22-R--TCOMBI-295/30 R22-R--TCOMBI-305/30 R22-R--TCOMBI-315/30 R22-R--TCOMBI | Top Class | MAX 950 KG | MATT BLACK | OZ Tuner-System | 8027529021264 | OZ | 24,20 |  | 71,56 |  | 695x695x363 | 1 | 150-250 | e1*2001/116*0350*.. | bar: Area 1
AUDI | Q7 | Q7 | 4L | 12/2005 |  | 5x130 | 71,56 | 945 |  | 62 | M14x1,5 | 19 | BOTTICELLI III | 11X22 | 22,00 | 11,00 | W2107700261 | 2 | S | 20061107 | 20061207 | 5x130 |  | 48 |  |  | O.E. | B |  | TÜV |  |  | DK | YES | C0270 | REAR | T | Teilegutachten (PB+VB) | 1 | No car modifications required | 285/35 R22-R--TCOMBI-295/30 R22-R--TCOMBI-305/30 R22-R--TCOMBI-315/30 R22-R--TCOMBI | Top Class | MAX 950 KG | CHRYSTAL TITANIUM | OZ Tuner-System | 8027529021271 | OZ | 24,20 |  | 71,56 |  | 695x695x363 | 1 | 150-250 | e1*2001/116*0350*.. | bar: Area 1
AUDI | Q7 | Q7 | 4L | 12/2005 |  | 5x130 | 71,56 | 945 |  | 62 | M14x1,5 | 19 | RAFFAELLO | 11X22 | 22,00 | 11,00 | W2107500269 | 2 | S | 20060511 | 20060610 | 5x130 |  | 48 |  |  | O.E. | B |  | TÜV |  |  | DK | YES | C0270 | REAR | T | Teilegutachten (PB+VB) | 1 | No car modifications required | 285/35 R22-R--TCOMBI-295/30 R22-R--TCOMBI-305/30 R22-R--TCOMBI-315/30 R22-R--TCOMBI | Top Class | MAX 925 KG | POLISH | OZ Tuner-System | 8027529020199 | OZ | 20,11 |  | 71,56 |  | 695x695x363 | 1 | 150-250 | e1*2001/116*0350*.. | bar: Area 1
AUDI | RS3 | RS3 | 8P,8PA | 05/2011 |  | 5x112 | 57,06 |  |  | 50 | M14x1,50 | 17 | BOTTICELLI III | 8x19 | 19,00 | 8,00 | W2107650153 | 2 |  |  |  | 5x112 |  | 36 | 81710261 | XL | S17D36 | B | LB56 | TÜV |  |  |  | YES |  |  | S | Strongness Certificate (PB) | 2 | Mods can be necessary to car | 225/35 R19-R---235/35 R19-F-- | Top Class | MAX 725 KG | MATT BLACK | OZ Tuner-System | 8027529038217 | OZ | 14,26 |  |  | Serie XL - ext.diam.79 mm | 592x592x274 | 1 | 250 | . | bar: Area 1
AUDI | RS3 | RS3 | 8P,8PA | 05/2011 |  | 5x112 | 57,06 |  |  | 50 | M14x1,50 | 17 | BOTTICELLI III | 8x19 | 19,00 | 8,00 | W2107650161 | 2 |  |  |  | 5x112 |  | 36 | 81710261 | XL | S17D36 | B | LB56 | TÜV |  |  |  | YES |  |  | S | Strongness Certificate (PB) | 2 | Mods can be necessary to car | 225/35 R19-R---235/35 R19-F-- | Top Class | MAX 725 KG | CHRYSTAL TITANIUM | OZ Tuner-System | 8027529020663 | OZ | 14,26 |  |  | Serie XL - ext.diam.79 mm | 592x592x274 | 1 | 250 | . | bar: Area 1
AUDI | RS3 | RS3 | 8P,8PA | 05/2011 |  | 5x112 | 57,06 |  |  | 50 | M14x1,50 | 17 | RAFFAELLO | 8x19 | 19,00 | 8,00 | W2107350169 | 2 |  |  |  | 5x112 |  | 36 | 81710261 | XL | S17D36 | B | LB56 | TÜV |  |  |  | YES |  |  | S | Strongness Certificate (PB) | 2 | Mods can be necessary to car | 225/35 R19-R---235/35 R19-F-- | Top Class | MAX 825 KG | POLISH | OZ Tuner-System | 8027529019223 | OZ | 12,65 |  |  | Serie XL - ext.diam.79 mm | 592x592x274 | 1 | 250 | . | bar: Area 1
AUDI | RS3 | RS3 | 8P,8PA | 05/2011 |  | 5x112 | 57,06 |  |  | 50 | M14x1,50 | 17 | SUPERLEGGERA III | 8x19 | 19,00 | 8,00 | W2104450180 | 2 |  |  |  | 5x112 |  | 36 | 81710261 | XL | S17D36 | B | LB56 | TÜV |  |  |  | YES |  |  | S | Strongness Certificate (PB) | 2 | Mods can be necessary to car | 225/35 R19-R---235/35 R19-F-- | Top Class | MAX 690 KG | OZ RACE SILVER | OZ Tuner-System | 8027529016543 | OZ | 16,43 |  |  | Serie XL - ext.diam.79 mm | 592x592x274 | 1 | 250 | . | bar: Area 1
AUDI | RS3 | RS3 | 8P,8PA | 05/2011 |  | 5x112 | 57,06 |  |  | 50 | M14x1,50 | 17 | CRONO III | 8½x19 | 19,00 | 8,50 | W2108150122 | 2 |  |  |  | 5x112 |  | 45 | 81710261 | XL | S17D36 | B | LB56 | TÜV |  |  | DK | YES |  |  | S | Strongness Certificate (PB) | 2 | Mods can be necessary to car | 255/30 R19-F-- | Top Class | MAX 715 KG | MATT GRAPHIT SILVER | OZ Tuner-System | 8027529021813 | OZ | 12,91 |  |  | Serie XL - ext.diam.79 mm | 592x592x286 | 1 | 250 | . | bar: Area 1
AUDI | RS3 | RS3 | 8P,8PA | 05/2011 |  | 5x112 | 57,06 |  |  | 50 | M14x1,50 | 17 | CRONO III | 8½x19 | 19,00 | 8,50 | W2108150153 | 2 |  |  |  | 5x112 |  | 45 | 81710261 | XL | S17D36 | B | LB56 | TÜV |  |  | DK | YES |  |  | S | Strongness Certificate (PB) | 2 | Mods can be necessary to car | 255/30 R19-F-- | Top Class | MAX 715 KG | MATT BLACK | OZ Tuner-System | 8027529021820 | OZ | 12,91 |  |  | Serie XL - ext.diam.79 mm | 592x592x286 | 1 | 250 | . | bar: Area 1
AUDI | RS3 | RS3 | 8P,8PA | 05/2011 |  | 5x112 | 57,06 |  |  | 50 | M14x1,50 | 17 | MICHELANGELO II PL | 8½x19 | 19,00 | 8,50 | W21068511A80 | 2 |  |  |  | 5x112 |  | 41 | 81710261 | XL | S17D36 | B | LB56 | TÜV |  |  | DK | YES |  |  | S | Strongness Certificate (PB) | 2 | Mods can be necessary to car | 255/30 R19-F-- | Top Class | MAX 800 KG | OZ RACE SILVER | OZ Tuner-System | 8027529008098 | OZ | 16,14 |  |  | Serie XL - ext.diam.79 mm | 592x592x286 | 1 | 250 | . | bar: Area 1
AUDI | RS3 | RS3 | 8P,8PA | 05/2011 |  | 5x112 | 57,06 |  |  | 50 | M14x1,50 | 17 | MICHELANGELO II PL | 8½x19 | 19,00 | 8,50 | W2106851153 | 2 |  |  |  | 5x112 |  | 41 | 81710261 | XL | S17D36 | B | LB56 | TÜV |  |  | DK | YES |  |  | S | Strongness Certificate (PB) | 2 | Mods can be necessary to car | 255/30 R19-F-- | Top Class | MAX 800 KG | MATT BLACK | OZ Tuner-System | 8027529008104 | OZ | 16,14 |  |  | Serie XL - ext.diam.79 mm | 592x592x286 | 1 | 250 | . | bar: Area 1
AUDI | RS3 | RS3 | 8P,8PA | 05/2011 |  | 5x112 | 57,06 |  |  | 50 | M14x1,50 | 17 | RAFFAELLO | 8½x19 | 19,00 | 8,50 | W2107354169 | 2 |  |  |  | 5x112 |  | 43 | 81710261 | XL | S17D36 | B | LB56 | TÜV |  |  | DK | YES |  |  | S | Strongness Certificate (PB) | 2 | Mods can be necessary to car | 255/30 R19-F-- | Top Class | MAX 825 KG | POLISH | OZ Tuner-System | 8027529019629 | OZ | 12,82 |  |  | Serie XL - ext.diam.79 mm | 592x592x286 | 1 | 250 | . | bar: Area 1
AUDI | RS3 | RS3 | 8P,8PA | 05/2011 |  | 5x112 | 57,06 |  |  | 50 | M14x1,50 | 17 | RAFFAELLO | 9x19 | 19,00 | 9,00 | W2107354269 | 2 |  |  |  | 5x112 |  | 49 | 81710261 | XL | S17D36 | B | LB56 | TÜV |  |  | DK | YES |  |  | S | Strongness Certificate (PB) | 1 | No car modifications required |  | Top Class | MAX 825 KG | POLISH | OZ Tuner-System | 8027529019636 | OZ | 13,07 |  |  | Serie XL - ext.diam.79 mm | 592x592x312 | 1 | 250 | . | bar: Area 1
AUDI | RS4 | RS4 | B5 | 05/2000 | 09/2001 | 5x112 | 57,06 |  |  | 20 | M14x1,50 | 17 | SUPERLEGGERA III | 8½x18 | 18,00 | 8,50 | W2104650780 | 2 | S | 20010901 | 20020131 | 5x112 |  | 18 | 81710261 | XL | S17D36 | B | LB56 | TÜV |  |  | DK | YES |  |  | S | Strongness Certificate (PB) | 1 | No car modifications required | 225/40 R18----255/35 R18--- | Top Class | MAX 690 KG | OZ RACE SILVER | OZ Tuner-System | 8027529017496 | OZ | 16,15 |  |  | Serie XL - ext.diam.79 mm | 567x567x286 | 1 | 280 | e1*98/14*0105*.. | bar: Area 1
AUDI | RS4 | RS4 | B5 | 05/2000 | 09/2001 | 5x112 | 57,06 |  |  | 20 | M14x1,50 | 17 | BOTTICELLI III | 8½x19 | 19,00 | 8,50 | W2107650553 | 2 | S | 20081211 | 20090110 | 5x112 |  | 18 | 81710261 | XL | S17D36 | B | LB56 | TÜV |  |  | DK | YES |  |  | T | Teilegutachten (PB+VB) | 1 | No car modifications required | 255/30 R19--- | Top Class | MAX 725 KG | MATT BLACK | OZ Tuner-System | 8027529036503 | OZ | 14,05 |  |  | Serie XL - ext.diam.79 mm | 592x592x286 | 1 | 280 | e1*98/14*0105*.. | bar: Area 1
AUDI | RS4 | RS4 | B5 | 05/2000 | 09/2001 | 5x112 | 57,06 |  |  | 20 | M14x1,50 | 17 | BOTTICELLI III | 8½x19 | 19,00 | 8,50 | W2107650561 | 2 | S | 20061107 | 20061207 | 5x112 |  | 18 | 81710261 | XL | S17D36 | B | LB56 | TÜV |  |  | DK | YES |  |  | T | Teilegutachten (PB+VB) | 1 | No car modifications required | 255/30 R19--- | Top Class | MAX 725 KG | CHRYSTAL TITANIUM | OZ Tuner-System | 8027529020717 | OZ | 14,05 |  |  | Serie XL - ext.diam.79 mm | 592x592x286 | 1 | 280 | e1*98/14*0105*.. | bar: Area 1
AUDI | RS4 | RS4 | B5 | 05/2000 | 09/2001 | 5x112 | 57,06 |  |  | 20 | M14x1,50 | 17 | RAFFAELLO | 8½x19 | 19,00 | 8,50 | W2107350569 | 2 | S | 20051129 | 20051229 | 5x112 |  | 18 | 81710261 | XL | S17D36 | B | LB56 | TÜV |  |  | DK | YES |  |  | T | Teilegutachten (PB+VB) | 1 | No car modifications required | 255/30 R19--- | Top Class | MAX 825 KG | POLISH | OZ Tuner-System | 8027529019261 | OZ | 12,44 |  |  | Serie XL - ext.diam.79 mm | 592x592x286 | 1 | 280 | e1*98/14*0105*.. | bar: Area 1
AUDI | RS4 | RS4 | B5 | 05/2000 | 09/2001 | 5x112 | 57,06 |  |  | 20 | M14x1,50 | 17 | SUPERLEGGERA III | 8½x19 | 19,00 | 8,50 | W2104450680 | 2 | S | 20010901 | 20020131 | 5x112 |  | 18 | 81710261 | XL | S17D36 | B | LB56 | TÜV |  |  | DK | YES |  |  | S | Strongness Certificate (PB) | 1 | No car modifications required | 255/30 R19--- | Top Class | MAX 690 KG | OZ RACE SILVER | OZ Tuner-System | 8027529016574 | OZ | 16,22 |  |  | Serie XL - ext.diam.79 mm | 592x592x286 | 1 | 280 | e1*98/14*0105*.. | bar: Area 1
AUDI | RS4 | RS4 06 | QB6 | 02/2006 | 08/2008 | 5x112 | 57,06 | 615 |  | 29 | M14x1,50 | 17 | SUPERLEGGERA III | 9x19 | 19,00 | 9,00 | W2104455153 | 2 | S | 20080530 | 20080629 | 5x112 |  | 26 | 81710261 | XL | S17D36 | B | LB56 | TÜV |  |  | DK | YES |  |  | T | Teilegutachten (PB+VB) | 1 | No car modifications required | 255/35 R19--- | Top Class | MAX 690 KG | MATT BLACK | OZ Tuner-System | 8027529016932 | OZ | 17,58 |  |  | Serie XL - ext.diam.79 mm | 592x592x312 | 1 | 309 | e1*2001/116*0243*.. | bar: Area 1
AUDI | RS4 | RS4 06 | QB6 | 02/2006 | 08/2008 | 5x112 | 57,06 | 615 |  | 29 | M14x1,50 | 17 | SUPERLEGGERA III | 9x19 | 19,00 | 9,00 | W2104455180 | 2 | S | 20060419 | 20060519 | 5x112 |  | 26 | 81710261 | XL | S17D36 | B | LB56 | TÜV |  |  | DK | YES |  |  | T | Teilegutachten (PB+VB) | 1 | No car modifications required | 255/35 R19--- | Top Class | MAX 690 KG | OZ RACE SILVER | OZ Tuner-System | 8027529016949 | OZ | 17,58 |  |  | Serie XL - ext.diam.79 mm | 592x592x312 | 1 | 309 | e1*2001/116*0243*.. | bar: Area 1
AUDI | RS5 | RS5 | B8 | 06/2010 |  | 5x112 | 66,46 |  |  | 26 | M14x1,50 | 17 | BOTTICELLI III | 8x19 | 19,00 | 8,00 | W2107650153 | 2 | S | 20101117 | 20101217 | 5x112 |  | 36 | 81610108 | XL | R50U | B |  | TÜV |  |  | DK | YES | C0592 | ET26 WITH SPACER 10 MM | S | Strongness Certificate (PB) | 1 | No car modifications required | 235/40 R19---TMA039 | Top Class | MAX 725 KG | MATT BLACK | OZ Tuner-System | 8027529038217 | OZ | 14,26 |  |  | Serie XL - ext.diam.79 mm | 592x592x274 | 1 | 331 | e1*2001/116*0447*01 | bar: Area 1
AUDI | RS5 | RS5 | B8 | 06/2010 |  | 5x112 | 66,46 |  |  | 26 | M14x1,50 | 17 | BOTTICELLI III | 8x19 | 19,00 | 8,00 | W2107650161 | 2 | S | 20101117 | 20101217 | 5x112 |  | 36 | 81610108 | XL | R50U | B |  | TÜV |  |  | DK | YES | C0592 | ET26 WITH SPACER 10 MM | S | Strongness Certificate (PB) | 1 | No car modifications required | 235/40 R19---TMA039 | Top Class | MAX 725 KG | CHRYSTAL TITANIUM | OZ Tuner-System | 8027529020663 | OZ | 14,26 |  |  | Serie XL - ext.diam.79 mm | 592x592x274 | 1 | 331 | e1*2001/116*0447*01 | bar: Area 1
AUDI | RS5 | RS5 | B8 | 06/2010 |  | 5x112 | 66,46 |  |  | 26 | M14x1,50 | 17 | RAFFAELLO | 8x19 | 19,00 | 8,00 | W2107350169 | 2 | S | 20101117 | 20101217 | 5x112 |  | 36 | 81610108 | XL | R50U | B |  | TÜV |  |  | DK | YES | C0592 | ET26 WITH SPACER 10 MM | S | Strongness Certificate (PB) | 1 | No car modifications required | 235/40 R19---TMA039 | Top Class | MAX 825 KG | POLISH | OZ Tuner-System | 8027529019223 | OZ | 12,65 |  |  | Serie XL - ext.diam.79 mm | 592x592x274 | 1 | 331 | e1*2001/116*0447*01 | bar: Area 1
AUDI | RS5 | RS5 | B8 | 06/2010 |  | 5x112 | 66,46 |  |  | 26 | M14x1,50 | 17 | SUPERLEGGERA III | 8x19 | 19,00 | 8,00 | W2104450180 | 2 | S | 20101117 | 20101217 | 5x112 |  | 36 | 81610108 | XL | R50U | B |  | TÜV |  |  | DK | YES | C0592 | ET26 WITH SPACER 10 MM | S | Strongness Certificate (PB) | 1 | No car modifications required | 235/40 R19---TMA039 | Top Class | MAX 690 KG | OZ RACE SILVER | OZ Tuner-System | 8027529016543 | OZ | 16,43 |  |  | Serie XL - ext.diam.79 mm | 592x592x274 | 1 | 331 | e1*2001/116*0447*01 | bar: Area 1
AUDI | RS5 | RS5 | B8 | 06/2010 |  | 5x112 | 66,46 |  |  | 26 | M14x1,50 | 17 | BOTTICELLI III | 8½x19 | 19,00 | 8,50 | W2107650661 | 2 | S | 20101117 | 20101217 | 5x112 |  | 26 | 81710415 | XL | S17D36 | B |  | TÜV |  |  | DK | YES |  |  | S | Strongness Certificate (PB) | 1 | No car modifications required |  | Top Class | MAX 725 KG | CHRYSTAL TITANIUM | OZ Tuner-System | 8027529020724 | OZ | 14,34 |  |  | Serie XL - ext.diam.79 mm | 592x592x286 | 1 | 331 | e1*2001/116*0447*01 | bar: Area 1
AUDI | RS5 | RS5 | B8 | 06/2010 |  | 5x112 | 66,46 |  |  | 26 | M14x1,50 | 17 | BOTTICELLI III | 8½x19 | 19,00 | 8,50 | W2107650761 | 2 | S | 20101117 | 20101217 | 5x112 |  | 30 | 81610107 | XL | R44U | B |  | TÜV |  |  | DK | YES | C0593 | ET25 WITH SPACER 5 MM | S | Strongness Certificate (PB) | 1 | No car modifications required |  | Top Class | MAX 725 KG | CHRYSTAL TITANIUM | OZ Tuner-System | 8027529020731 | OZ | 14,26 |  |  | Serie XL - ext.diam.79 mm | 592x592x286 | 1 | 331 | e1*2001/116*0447*01 | bar: Area 1
AUDI | RS5 | RS5 | B8 | 06/2010 |  | 5x112 | 66,46 |  |  | 26 | M14x1,50 | 17 | BOTTICELLI III | 8½x19 | 19,00 | 8,50 | W2107650853 | 2 |  |  |  | 5x112 |  | 32 | 81610108 | XL | R50U | B |  | TÜV |  |  | DK | YES | C0643 | ET22 CON DISTANZIALE 10 MM | S | Strongness Certificate (PB) | 1 | No car modifications required |  | Top Class | MAX 725 KG | MATT BLACK | OZ Tuner-System | 8027529020748 | OZ | 14,71 |  |  | Serie XL - ext.diam.79 mm | 592x592x286 | 1 | 331 | e1*2001/116*0447*01 | bar: Area 1
AUDI | RS5 | RS5 | B8 | 06/2010 |  | 5x112 | 66,46 |  |  | 26 | M14x1,50 | 17 | BOTTICELLI III | 8½x19 | 19,00 | 8,50 | W2107650861 | 2 |  |  |  | 5x112 |  | 32 | 81610108 | XL | R50U | B |  | TÜV |  |  | DK | YES | C0643 | ET22 CON DISTANZIALE 10 MM | S | Strongness Certificate (PB) | 1 | No car modifications required |  | Top Class | MAX 725 KG | CHRYSTAL TITANIUM | OZ Tuner-System | 8027529020755 | OZ | 14,71 |  |  | Serie XL - ext.diam.79 mm | 592x592x286 | 1 | 331 | e1*2001/116*0447*01 | bar: Area 1
AUDI | RS5 | RS5 | B8 | 06/2010 |  | 5x112 | 66,46 |  |  | 26 | M14x1,50 | 17 | CRONO III | 8½x19 | 19,00 | 8,50 | W2108150222 | 2 | S | 20101117 | 20101217 | 5x112 |  | 32 | 81610108 | XL | R50U | B |  | TÜV |  |  | DK | YES | C0643 | ET22 CON DISTANZIALE 10 MM | S | Strongness Certificate (PB) | 1 | No car modifications required |  | Top Class | MAX 715 KG | MATT GRAPHIT SILVER | OZ Tuner-System | 8027529021837 | OZ | 12,91 |  |  | Serie XL - ext.diam.79 mm | 592x592x286 | 1 | 331 | e1*2001/116*0447*01 | bar: Area 1
AUDI | RS5 | RS5 | B8 | 06/2010 |  | 5x112 | 66,46 |  |  | 26 | M14x1,50 | 17 | CRONO III | 8½x19 | 19,00 | 8,50 | W2108150253 | 2 | S | 20101117 | 20101217 | 5x112 |  | 32 | 81610108 | XL | R50U | B |  | TÜV |  |  | DK | YES | C0643 | ET22 CON DISTANZIALE 10 MM | S | Strongness Certificate (PB) | 1 | No car modifications required |  | Top Class | MAX 715 KG | MATT BLACK | OZ Tuner-System | 8027529021844 | OZ | 12,91 |  |  | Serie XL - ext.diam.79 mm | 592x592x286 | 1 | 331 | e1*2001/116*0447*01 | bar: Area 1
AUDI | RS5 | RS5 | B8 | 06/2010 |  | 5x112 | 66,46 |  |  | 26 | M14x1,50 | 17 | MICHELANGELO II PL | 8½x19 | 19,00 | 8,50 | W21068502A80 | 2 | S | 20101117 | 20101217 | 5x112 |  | 32 | 81610108 | XL | R50U | B |  | TÜV |  |  | DK | YES | C0643 | ET22 CON DISTANZIALE 10 MM | S | Strongness Certificate (PB) | 1 | No car modifications required |  | Top Class | MAX 725 KG | OZ RACE SILVER | OZ Tuner-System | 8027529007923 | OZ | 16,27 |  |  | Serie XL - ext.diam.79 mm | 592x592x286 | 1 | 331 | e1*2001/116*0447*01 | bar: Area 1
AUDI | RS5 | RS5 | B8 | 06/2010 |  | 5x112 | 66,46 |  |  | 26 | M14x1,50 | 17 | MICHELANGELO II PL | 8½x19 | 19,00 | 8,50 | W2106850253 | 2 | S | 20101117 | 20101217 | 5x112 |  | 32 | 81610108 | XL | R50U | B |  | TÜV |  |  | DK | YES | C0643 | ET22 CON DISTANZIALE 10 MM | S | Strongness Certificate (PB) | 1 | No car modifications required |  | Top Class | MAX 725 KG | MATT BLACK | OZ Tuner-System | 8027529007930 | OZ | 16,27 |  |  | Serie XL - ext.diam.79 mm | 592x592x286 | 1 | 331 | e1*2001/116*0447*01 | bar: Area 1
AUDI | RS5 | RS5 | B8 | 06/2010 |  | 5x112 | 66,46 |  |  | 26 | M14x1,50 | 17 | RAFFAELLO | 8½x19 | 19,00 | 8,50 | W2107350669 | 2 | S | 20101117 | 20101217 | 5x112 |  | 26 | 81710415 | XL | S17D36 | B |  | TÜV |  |  | DK | YES |  |  | S | Strongness Certificate (PB) | 1 | No car modifications required |  | Top Class | MAX 825 KG | POLISH | OZ Tuner-System | 8027529019278 | OZ | 12,95 |  |  | Serie XL - ext.diam.79 mm | 592x592x286 | 1 | 331 | e1*2001/116*0447*01 | bar: Area 1
AUDI | RS5 | RS5 | B8 | 06/2010 |  | 5x112 | 66,46 |  |  | 26 | M14x1,50 | 17 | RAFFAELLO | 8½x19 | 19,00 | 8,50 | W2107350769 | 2 | S | 20101117 | 20101217 | 5x112 |  | 30 | 81610107 | XL | R44U | B |  | TÜV |  |  | DK | YES | C0593 | ET25 WITH SPACER 5 MM | S | Strongness Certificate (PB) | 1 | No car modifications required |  | Top Class | MAX 825 KG | POLISH | OZ Tuner-System | 8027529019285 | OZ | 12,65 |  |  | Serie XL - ext.diam.79 mm | 592x592x286 | 1 | 331 | e1*2001/116*0447*01 | bar: Area 1
AUDI | RS5 | RS5 | B8 | 06/2010 |  | 5x112 | 66,46 |  |  | 26 | M14x1,50 | 17 | RAFFAELLO | 8½x19 | 19,00 | 8,50 | W2107350869 | 2 | S | 20101117 | 20101217 | 5x112 |  | 32 | 81610108 | XL | R50U | B |  | TÜV |  |  | DK | YES | C0643 | ET22 CON DISTANZIALE 10 MM | S | Strongness Certificate (PB) | 1 | No car modifications required |  | Top Class | MAX 825 KG | POLISH | OZ Tuner-System | 8027529019292 | OZ | 13,12 |  |  | Serie XL - ext.diam.79 mm | 592x592x286 | 1 | 331 | e1*2001/116*0447*01 | bar: Area 1
AUDI | RS5 | RS5 | B8 | 06/2010 |  | 5x112 | 66,46 |  |  | 26 | M14x1,50 | 17 | SUPERLEGGERA III | 8½x19 | 19,00 | 8,50 | W2104450480 | 2 | S | 20101117 | 20101217 | 5x112 |  | 32 | 81610108 | XL | R50U | B |  | TÜV |  |  | DK | YES | C0643 | ET22 CON DISTANZIALE 10 MM | S | Strongness Certificate (PB) | 1 | No car modifications required |  | Top Class | MAX 690 KG | OZ RACE SILVER | OZ Tuner-System | 8027529016567 | OZ | 17,02 |  |  | Serie XL - ext.diam.79 mm | 592x592x286 | 1 | 331 | e1*2001/116*0447*01 | bar: Area 1
AUDI | RS5 | RS5 | B8 | 06/2010 |  | 5x112 | 66,46 |  |  | 26 | M14x1,50 | 17 | SUPERLEGGERA III | 8½x19 | 19,00 | 8,50 | W2104451880 | 2 | S | 20101117 | 20101217 | 5x112 |  | 26 | 81710415 | XL | S17D36 | B |  | TÜV |  |  | DK | YES |  |  | S | Strongness Certificate (PB) | 1 | No car modifications required |  | Top Class |  | OZ RACE SILVER | OZ Tuner-System | 8027529016673 | OZ | 16,53 |  |  | Serie XL - ext.diam.79 mm | 592x592x286 | 1 | 331 | e1*2001/116*0447*01 | bar: Area 1
AUDI | RS5 | RS5 | B8 | 06/2010 |  | 5x112 | 66,46 |  |  | 26 | M14x1,50 | 17 | SUPERLEGGERA III | 8½x19 | 19,00 | 8,50 | W2104451980 | 2 |  |  |  | 5x112 |  | 30 | 81610107 | XL | R44U | B |  | TÜV |  |  | DK | YES | C0593 | ET25 WITH SPACER 5 MM | S | Strongness Certificate (PB) | 1 | No car modifications required |  | Top Class | MAX 690 KG | OZ RACE SILVER | OZ Tuner-System | 8027529016680 | OZ | 16,43 |  |  | Serie XL - ext.diam.79 mm | 592x592x286 | 1 | 331 | e1*2001/116*0447*01 | bar: Area 1
AUDI | RS5 | RS5 | B8 | 06/2010 |  | 5x112 | 66,46 |  |  | 26 | M14x1,50 | 17 | BOTTICELLI III | 9x19 | 19,00 | 9,00 | W2107651553 | 2 |  |  |  | 5x112 |  | 35 | 81610108 | XL | R50U | B |  | TÜV |  |  | DK | YES | C0497 | ET25 WITH SPACER 10 MM | S | Strongness Certificate (PB) | 1 | No car modifications required | 265/35 R19--- | Top Class | MAX 725 KG | MATT BLACK | OZ Tuner-System | 8027529020847 | OZ | 14,06 |  |  | Serie XL - ext.diam.79 mm | 592x592x312 | 1 | 331 | e1*2001/116*0447*01 | bar: Area 1
AUDI | RS5 | RS5 | B8 | 06/2010 |  | 5x112 | 66,46 |  |  | 26 | M14x1,50 | 17 | BOTTICELLI III | 9x19 | 19,00 | 9,00 | W2107651561 | 2 |  |  |  | 5x112 |  | 35 | 81610108 | XL | R50U | B |  | TÜV |  |  | DK | YES | C0497 | ET25 WITH SPACER 10 MM | S | Strongness Certificate (PB) | 1 | No car modifications required | 265/35 R19--- | Top Class | MAX 725 KG | CHRYSTAL TITANIUM | OZ Tuner-System | 8027529020854 | OZ | 14,06 |  |  | Serie XL - ext.diam.79 mm | 592x592x312 | 1 | 331 | e1*2001/116*0447*01 | bar: Area 1
AUDI | RS5 | RS5 | B8 | 06/2010 |  | 5x112 | 66,46 |  |  | 26 | M14x1,50 | 17 | CRONO III | 9x19 | 19,00 | 9,00 | W2108150922 | 2 |  |  |  | 5x112 |  | 35 | 81610108 | XL | R50U | B |  | TÜV |  |  | DK | YES | C0497 | ET25 WITH SPACER 10 MM | S | Strongness Certificate (PB) | 1 | No car modifications required | 265/35 R19--- | Top Class | MAX 715 KG | MATT GRAPHIT SILVER | OZ Tuner-System | 8027529021974 | OZ | 13,03 |  |  | Serie XL - ext.diam.79 mm | 592x592x312 | 1 | 331 | e1*2001/116*0447*01 | bar: Area 1
AUDI | RS5 | RS5 | B8 | 06/2010 |  | 5x112 | 66,46 |  |  | 26 | M14x1,50 | 17 | CRONO III | 9x19 | 19,00 | 9,00 | W2108150953 | 2 |  |  |  | 5x112 |  | 35 | 81610108 | XL | R50U | B |  | TÜV |  |  | DK | YES | C0497 | ET25 WITH SPACER 10 MM | S | Strongness Certificate (PB) | 1 | No car modifications required | 265/35 R19--- | Top Class | MAX 715 KG | MATT BLACK | OZ Tuner-System | 8027529021981 | OZ | 13,03 |  |  | Serie XL - ext.diam.79 mm | 592x592x312 | 1 | 331 | e1*2001/116*0447*01 | bar: Area 1
AUDI | RS5 | RS5 | B8 | 06/2010 |  | 5x112 | 66,46 |  |  | 26 | M14x1,50 | 17 | CRONO III | 9x19 | 19,00 | 9,00 | W2108151022 | 2 |  |  |  | 5x112 |  | 26 | 81710415 | XL | S17D36 | B |  | TÜV |  |  | DK | YES |  |  | S | Strongness Certificate (PB) | 1 | No car modifications required | 265/35 R19--- | Top Class | MAX 715 KG | MATT GRAPHIT SILVER | OZ Tuner-System | 8027529021998 | OZ | 12,82 |  |  | Serie XL - ext.diam.79 mm | 592x592x312 | 1 | 331 | e1*2001/116*0447*01 | bar: Area 1
AUDI | RS5 | RS5 | B8 | 06/2010 |  | 5x112 | 66,46 |  |  | 26 | M14x1,50 | 17 | CRONO III | 9x19 | 19,00 | 9,00 | W2108151053 | 2 |  |  |  | 5x112 |  | 26 | 81710415 | XL | S17D36 | B |  | TÜV |  |  | DK | YES |  |  | S | Strongness Certificate (PB) | 1 | No car modifications required | 265/35 R19--- | Top Class | MAX 715 KG | MATT BLACK | OZ Tuner-System | 8027529022001 | OZ | 12,82 |  |  | Serie XL - ext.diam.79 mm | 592x592x312 | 1 | 331 | e1*2001/116*0447*01 | bar: Area 1
AUDI | RS5 | RS5 | B8 | 06/2010 |  | 5x112 | 66,46 |  |  | 26 | M14x1,50 | 17 | RAFFAELLO | 9x19 | 19,00 | 9,00 | W2107351569 | 2 |  |  |  | 5x112 |  | 35 | 81610108 | XL | R50U | B |  | TÜV |  |  | DK | YES | C0497 | ET25 WITH SPACER 10 MM | S | Strongness Certificate (PB) | 1 | No car modifications required | 265/35 R19--- | Top Class | MAX 825 KG | POLISH | OZ Tuner-System | 8027529019360 | OZ | 12,67 |  |  | Serie XL - ext.diam.79 mm | 592x592x312 | 1 | 331 | e1*2001/116*0447*01 | bar: Area 1
AUDI | RS5 | RS5 | B8 | 06/2010 |  | 5x112 | 66,46 |  |  | 26 | M14x1,50 | 17 | SUPERLEGGERA III | 9x19 | 19,00 | 9,00 | W2104453480 | 2 |  |  |  | 5x112 |  | 35 | 81610108 | XL | R50U | B |  | TÜV |  |  | DK | YES | C0497 | ET25 WITH SPACER 10 MM | S | Strongness Certificate (PB) | 1 | No car modifications required | 265/35 R19--- | Top Class | MAX 710 KG | OZ RACE SILVER | OZ Tuner-System | 8027529016772 | OZ | 15,91 |  |  | Serie XL - ext.diam.79 mm | 592x592x312 | 1 | 331 | e1*2001/116*0447*01 | bar: Area 1
AUDI | RS5 | RS5 | B8 | 06/2010 |  | 5x112 | 66,46 |  |  | 26 | M14x1,50 | 17 | SUPERLEGGERA III | 9x19 | 19,00 | 9,00 | W2104455153 | 2 | S | 20101117 | 20101217 | 5x112 |  | 26 | 81710415 | XL | S17D36 | B |  | TÜV |  |  | DK | YES |  |  | S | Strongness Certificate (PB) | 1 | No car modifications required | 265/35 R19--- | Top Class | MAX 690 KG | MATT BLACK | OZ Tuner-System | 8027529016932 | OZ | 17,58 |  |  | Serie XL - ext.diam.79 mm | 592x592x312 | 1 | 331 | e1*2001/116*0447*01 | bar: Area 1
AUDI | RS5 | RS5 | B8 | 06/2010 |  | 5x112 | 66,46 |  |  | 26 | M14x1,50 | 17 | SUPERLEGGERA III | 9x19 | 19,00 | 9,00 | W2104455180 | 2 | S | 20101117 | 20101217 | 5x112 |  | 26 | 81710415 | XL | S17D36 | B |  | TÜV |  |  | DK | YES |  |  | S | Strongness Certificate (PB) | 1 | No car modifications required | 265/35 R19--- | Top Class | MAX 690 KG | OZ RACE SILVER | OZ Tuner-System | 8027529016949 | OZ | 17,58 |  |  | Serie XL - ext.diam.79 mm | 592x592x312 | 1 | 331 | e1*2001/116*0447*01 | bar: Area 1
AUDI | RS5 | RS5 | B8 | 06/2010 |  | 5x112 | 66,46 |  |  | 26 | M14x1,50 | 17 | BOTTICELLI III | 9½x19 | 19,00 | 9,50 | W2107652153 | 2 |  |  |  | 5x112 |  | 36 | 81610108 | XL | R50U | B |  | TÜV |  |  | DK | YES | C0592 | ET26 WITH SPACER 10 MM | S | Strongness Certificate (PB) | 1 | No car modifications required |  | Top Class | MAX 725 KG | MATT BLACK | OZ Tuner-System | 8027529020953 | OZ | 14,15 |  |  | Serie XL - ext.diam.79 mm | 592x592x312 | 1 | 331 | e1*2001/116*0447*01 | bar: Area 1
AUDI | RS5 | RS5 | B8 | 06/2010 |  | 5x112 | 66,46 |  |  | 26 | M14x1,50 | 17 | BOTTICELLI III | 9½x19 | 19,00 | 9,50 | W2107652161 | 2 |  |  |  | 5x112 |  | 36 | 81610108 | XL | R50U | B |  | TÜV |  |  | DK | YES | C0592 | ET26 WITH SPACER 10 MM | S | Strongness Certificate (PB) | 1 | No car modifications required |  | Top Class | MAX 725 KG | CHRYSTAL TITANIUM | OZ Tuner-System | 8027529020960 | OZ | 14,15 |  |  | Serie XL - ext.diam.79 mm | 592x592x312 | 1 | 331 | e1*2001/116*0447*01 | bar: Area 1
AUDI | RS5 | RS5 | B8 | 06/2010 |  | 5x112 | 66,46 |  |  | 26 | M14x1,50 | 17 | CRONO III | 9½x19 | 19,00 | 9,50 | W2108151722 | 2 |  |  |  | 5x112 |  | 32,50 | 81610113 | XL | R50U | B |  | TÜV |  |  | DK | YES | C0643 | ET22 CON DISTANZIALE 10 MM | S | Strongness Certificate (PB) | 1 | No car modifications required |  | Top Class | MAX 715 KG | MATT GRAPHIT SILVER | OZ Tuner-System | 8027529022131 | OZ | 12,96 |  |  | Serie XL - ext.diam.79 mm | 592x592x312 | 1 | 331 | e1*2001/116*0447*01 | bar: Area 1
AUDI | RS5 | RS5 | B8 | 06/2010 |  | 5x112 | 66,46 |  |  | 26 | M14x1,50 | 17 | CRONO III | 9½x19 | 19,00 | 9,50 | W2108151753 | 2 |  |  |  | 5x112 |  | 32,50 | 81610113 | XL | R50U | B |  | TÜV |  |  | DK | YES | C0643 | ET22 CON DISTANZIALE 10 MM | S | Strongness Certificate (PB) | 1 | No car modifications required |  | Top Class | MAX 715 KG | MATT BLACK | OZ Tuner-System | 8027529022148 | OZ | 12,96 |  |  | Serie XL - ext.diam.79 mm | 592x592x312 | 1 | 331 | e1*2001/116*0447*01 | bar: Area 1
AUDI | RS5 | RS5 | B8 | 06/2010 |  | 5x112 | 66,46 |  |  | 26 | M14x1,50 | 17 | MICHELANGELO II PL | 9½x19 | 19,00 | 9,50 | W21068505A80 | 2 |  |  |  | 5x112 |  | 32 | 81610108 | XL | R50U | B |  | TÜV |  |  | DK | YES | C0643 | ET22 CON DISTANZIALE 10 MM | S | Strongness Certificate (PB) | 1 | No car modifications required |  | Top Class | MAX 725 KG | OZ RACE SILVER | OZ Tuner-System | 8027529007985 | OZ | 18,66 |  |  | Serie XL - ext.diam.79 mm | 592x592x312 | 1 | 331 | e1*2001/116*0447*01 | bar: Area 1
AUDI | RS5 | RS5 | B8 | 06/2010 |  | 5x112 | 66,46 |  |  | 26 | M14x1,50 | 17 | MICHELANGELO II PL | 9½x19 | 19,00 | 9,50 | W2106850553 | 2 | S | 20101117 | 20101217 | 5x112 |  | 32 | 81610108 | XL | R50U | B |  | TÜV |  |  | DK | YES | C0643 | ET22 CON DISTANZIALE 10 MM | S | Strongness Certificate (PB) | 1 | No car modifications required |  | Top Class | MAX 725 KG | MATT BLACK | OZ Tuner-System | 8027529007992 | OZ | 18,66 |  |  | Serie XL - ext.diam.79 mm | 592x592x312 | 1 | 331 | e1*2001/116*0447*01 | bar: Area 1
AUDI | RS5 | RS5 | B8 | 06/2010 |  | 5x112 | 66,46 |  |  | 26 | M14x1,50 | 17 | RAFFAELLO | 9½x19 | 19,00 | 9,50 | W2107352169 | 2 |  |  |  | 5x112 |  | 36 | 81610108 | XL | R50U | B |  | TÜV |  |  | DK | YES | C0592 | ET26 WITH SPACER 10 MM | S | Strongness Certificate (PB) | 1 | No car modifications required |  | Top Class | MAX 825 KG | POLISH | OZ Tuner-System | 8027529019421 | OZ | 12,84 |  |  | Serie XL - ext.diam.79 mm | 592x592x312 | 1 | 331 | e1*2001/116*0447*01 | bar: Area 1
AUDI | RS5 | RS5 | B8 | 06/2010 |  | 5x112 | 66,46 |  |  | 26 | M14x1,50 | 17 | SUPERLEGGERA III | 9½x19 | 19,00 | 9,50 | W2104451180 | 2 |  |  |  | 5x112 |  | 36 | 81610108 | XL | R50U | B |  | TÜV |  |  | DK | YES | C0592 | ET26 WITH SPACER 10 MM | S | Strongness Certificate (PB) | 1 | No car modifications required |  | Top Class | MAX 710 KG | OZ RACE SILVER | OZ Tuner-System | 8027529016611 | OZ | 16,84 |  |  | Serie XL - ext.diam.79 mm | 592x592x312 | 1 | 331 | e1*2001/116*0447*01 | bar: Area 1
AUDI | RS5 | RS5 | B8 | 06/2010 |  | 5x112 | 66,46 |  |  | 26 | M14x1,50 | 17 | BOTTICELLI III | 10x19 | 19,00 | 10,00 | W2107652553 | 2 |  |  |  | 5x112 |  | 30 | 81610107 | XL | R44U | B |  | TÜV |  |  | DK | YES | C0593 | ET25 WITH SPACER 5 MM | S | Strongness Certificate (PB) | 1 | No car modifications required |  | Top Class | MAX 725 KG | MATT BLACK | OZ Tuner-System | 8027529021004 | OZ | 14,40 |  |  | Serie XL - ext.diam.79 mm | 592x592x350 | 1 | 331 | e1*2001/116*0447*01 | bar: Area 1
AUDI | RS5 | RS5 | B8 | 06/2010 |  | 5x112 | 66,46 |  |  | 26 | M14x1,50 | 17 | BOTTICELLI III | 10x19 | 19,00 | 10,00 | W2107652561 | 2 |  |  |  | 5x112 |  | 30 | 81610107 | XL | R44U | B |  | TÜV |  |  | DK | YES | C0593 | ET25 WITH SPACER 5 MM | S | Strongness Certificate (PB) | 1 | No car modifications required |  | Top Class | MAX 725 KG | CHRYSTAL TITANIUM | OZ Tuner-System | 8027529021011 | OZ | 14,40 |  |  | Serie XL - ext.diam.79 mm | 592x592x350 | 1 | 331 | e1*2001/116*0447*01 | bar: Area 1
AUDI | RS5 | RS5 | B8 | 06/2010 |  | 5x112 | 66,46 |  |  | 26 | M14x1,50 | 17 | CRONO III | 10x19 | 19,00 | 10,00 | W2108152322 | 2 |  |  |  | 5x112 |  | 30 | 81610107 | XL | R44U | B |  | TÜV |  |  | DK | YES | C0593 | ET25 WITH SPACER 5 MM | S | Strongness Certificate (PB) | 1 | No car modifications required |  | Top Class | MAX 715 KG | MATT GRAPHIT SILVER | OZ Tuner-System | 8027529022254 | OZ | 13,21 |  |  | Serie XL - ext.diam.79 mm | 592x592x350 | 1 | 331 | e1*2001/116*0447*01 | bar: Area 1
AUDI | RS5 | RS5 | B8 | 06/2010 |  | 5x112 | 66,46 |  |  | 26 | M14x1,50 | 17 | CRONO III | 10x19 | 19,00 | 10,00 | W2108152353 | 2 |  |  |  | 5x112 |  | 30 | 81610107 | XL | R44U | B |  | TÜV |  |  | DK | YES | C0593 | ET25 WITH SPACER 5 MM | S | Strongness Certificate (PB) | 1 | No car modifications required |  | Top Class | MAX 715 KG | MATT BLACK | OZ Tuner-System | 8027529022261 | OZ | 13,21 |  |  | Serie XL - ext.diam.79 mm | 592x592x350 | 1 | 331 | e1*2001/116*0447*01 | bar: Area 1
AUDI | RS5 | RS5 | B8 | 06/2010 |  | 5x112 | 66,46 |  |  | 26 | M14x1,50 | 17 | CRONO III | 10x19 | 19,00 | 10,00 | W2108152422 | 2 |  |  |  | 5x112 |  | 35 | 81610108 | XL | R50U | B |  | TÜV |  |  | DK | YES | C0497 | ET25 WITH SPACER 10 MM | S | Strongness Certificate (PB) | 1 | No car modifications required |  | Top Class | MAX 715 KG | MATT GRAPHIT SILVER | OZ Tuner-System | 8027529022278 | OZ | 13,38 |  |  | Serie XL - ext.diam.79 mm | 592x592x350 | 1 | 331 | e1*2001/116*0447*01 | bar: Area 1
AUDI | RS5 | RS5 | B8 | 06/2010 |  | 5x112 | 66,46 |  |  | 26 | M14x1,50 | 17 | CRONO III | 10x19 | 19,00 | 10,00 | W2108152453 | 2 |  |  |  | 5x112 |  | 35 | 81610108 | XL | R50U | B |  | TÜV |  |  | DK | YES | C0497 | ET25 WITH SPACER 10 MM | S | Strongness Certificate (PB) | 1 | No car modifications required |  | Top Class | MAX 715 KG | MATT BLACK | OZ Tuner-System | 8027529022285 | OZ | 13,38 |  |  | Serie XL - ext.diam.79 mm | 592x592x350 | 1 | 331 | e1*2001/116*0447*01 | bar: Area 1
AUDI | RS5 | RS5 | B8 | 06/2010 |  | 5x112 | 66,46 |  |  | 26 | M14x1,50 | 17 | RAFFAELLO | 10x19 | 19,00 | 10,00 | W2107352569 | 2 |  |  |  | 5x112 |  | 30 | 81610107 | XL | R44U | B |  | TÜV |  |  | DK | YES | C0593 | ET25 WITH SPACER 5 MM | S | Strongness Certificate (PB) | 1 | No car modifications required |  | Top Class | MAX 825 KG | POLISH | OZ Tuner-System | 8027529019469 | OZ | 13,08 |  |  | Serie XL - ext.diam.79 mm | 592x592x350 | 1 | 331 | e1*2001/116*0447*01 | bar: Area 1
AUDI | RS5 | RS5 | B8 | 06/2010 |  | 5x112 | 66,46 |  |  | 26 | M14x1,50 | 17 | SUPERLEGGERA III | 10x19 | 19,00 | 10,00 | W2104452580 | 2 |  |  |  | 5x112 |  | 30 | 81610107 | XL | R44U | B |  | TÜV |  |  | DK | YES | C0593 | ET25 WITH SPACER 5 MM | S | Strongness Certificate (PB) | 1 | No car modifications required |  | Top Class | MAX 710 KG | OZ RACE SILVER | OZ Tuner-System | 8027529016710 | OZ | 17,09 |  |  | Serie XL - ext.diam.79 mm | 592x592x350 | 1 | 331 | e1*2001/116*0447*01 | bar: Area 1
AUDI | RS5 | RS5 | B8 | 06/2010 |  | 5x112 | 66,46 |  |  | 26 | M14x1,50 | 17 | BOTTICELLI III | 8½x20 | 20,00 | 8,50 | W2107450053 | 2 | S | 20101117 | 20101217 | 5x112 |  | 32 | 81610108 | XL | R50U | B |  | TÜV |  |  | DK | YES | C0643 | ET22 CON DISTANZIALE 10 MM | S | Strongness Certificate (PB) | 1 | No car modifications required |  | Top Class | MAX 725 KG | MATT BLACK | OZ Tuner-System | 8027529019834 | OZ | 14,25 |  |  | Serie XL - ext.diam.79 mm | 615x615x312 | 1 | 331 | e1*2001/116*0447*01 | bar: Area 1
AUDI | RS5 | RS5 | B8 | 06/2010 |  | 5x112 | 66,46 |  |  | 26 | M14x1,50 | 17 | BOTTICELLI III | 8½x20 | 20,00 | 8,50 | W2107450061 | 2 | S | 20101117 | 20101217 | 5x112 |  | 32 | 81610108 | XL | R50U | B |  | TÜV |  |  | DK | YES | C0643 | ET22 CON DISTANZIALE 10 MM | S | Strongness Certificate (PB) | 1 | No car modifications required |  | Top Class | MAX 725 KG | CHRYSTAL TITANIUM | OZ Tuner-System | 8027529019841 | OZ | 14,25 |  |  | Serie XL - ext.diam.79 mm | 615x615x312 | 1 | 331 | e1*2001/116*0447*01 | bar: Area 1
AUDI | RS5 | RS5 | B8 | 06/2010 |  | 5x112 | 66,46 |  |  | 26 | M14x1,50 | 17 | CRONO III | 8½x20 | 20,00 | 8,50 | W2108250122 | 2 | S | 20101117 | 20101217 | 5x112 |  | 32 | 81610108 | XL | R50U | B |  | TÜV |  |  | DK | YES | C0643 | ET22 CON DISTANZIALE 10 MM | S | Strongness Certificate (PB) | 1 | No car modifications required |  | Top Class | MAX 715 KG | MATT GRAPHIT SILVER | OZ Tuner-System | 8027529022551 | OZ | 14,12 |  |  | Serie XL - ext.diam.79 mm | 615x615x312 | 1 | 331 | e1*2001/116*0447*01 | bar: Area 1
AUDI | RS5 | RS5 | B8 | 06/2010 |  | 5x112 | 66,46 |  |  | 26 | M14x1,50 | 17 | CRONO III | 8½x20 | 20,00 | 8,50 | W2108250153 | 2 | S | 20101117 | 20101217 | 5x112 |  | 32 | 81610108 | XL | R50U | B |  | TÜV |  |  | DK | YES | C0643 | ET22 CON DISTANZIALE 10 MM | S | Strongness Certificate (PB) | 1 | No car modifications required |  | Top Class | MAX 715 KG | MATT BLACK | OZ Tuner-System | 8027529022568 | OZ | 14,12 |  |  | Serie XL - ext.diam.79 mm | 615x615x312 | 1 | 331 | e1*2001/116*0447*01 | bar: Area 1
AUDI | RS5 | RS5 | B8 | 06/2010 |  | 5x112 | 66,46 |  |  | 26 | M14x1,50 | 17 | MICHELANGELO II PL | 8½x20 | 20,00 | 8,50 | W2106450053 | 2 | S | 20101117 | 20101217 | 5x112 |  | 32 | 81610108 | XL | R50U | B |  | TÜV |  |  | DK | YES | C0643 | ET22 CON DISTANZIALE 10 MM | S | Strongness Certificate (PB) | 1 | No car modifications required |  | Top Class | MAX 825 KG | MATT BLACK | OZ Tuner-System | 8027529007305 | OZ | 19,82 |  |  | Serie XL - ext.diam.79 mm | 615x615x312 | 1 | 331 | e1*2001/116*0447*01 | bar: Area 1
AUDI | RS5 | RS5 | B8 | 06/2010 |  | 5x112 | 66,46 |  |  | 26 | M14x1,50 | 17 | RAFFAELLO | 8½x20 | 20,00 | 8,50 | W2107250069 | 2 | S | 20101117 | 20101217 | 5x112 |  | 32 | 81610108 | XL | R50U | B |  | TÜV |  |  | DK | YES | C0643 | ET22 CON DISTANZIALE 10 MM | S | Strongness Certificate (PB) | 1 | No car modifications required |  | Top Class | MAX 720 KG | POLISH | OZ Tuner-System | 8027529018899 | OZ | 13,39 |  |  | Serie XL - ext.diam.79 mm | 615x615x312 | 1 | 331 | e1*2001/116*0447*01 | bar: Area 1
AUDI | RS5 | RS5 | B8 | 06/2010 |  | 5x112 | 66,46 |  |  | 26 | M14x1,50 | 17 | CRONO III | 9x20 | 20,00 | 9,00 | W2108250822 | 2 |  |  |  | 5x112 |  | 35 | 81610108 | XL | R50U | B |  | TÜV |  |  | DK | YES | C0497 | ET25 WITH SPACER 10 MM | S | Strongness Certificate (PB) | 1 | No car modifications required | 275/30 R20--- | Top Class | MAX 715 KG | MATT GRAPHIT SILVER | OZ Tuner-System | 8027529022681 | OZ | 14,01 |  |  | Serie XL - ext.diam.79 mm | 615x615x312 | 1 | 331 | e1*2001/116*0447*01 | bar: Area 1
AUDI | RS5 | RS5 | B8 | 06/2010 |  | 5x112 | 66,46 |  |  | 26 | M14x1,50 | 17 | CRONO III | 9x20 | 20,00 | 9,00 | W2108250853 | 2 |  |  |  | 5x112 |  | 35 | 81610108 | XL | R50U | B |  | TÜV |  |  | DK | YES | C0497 | ET25 WITH SPACER 10 MM | S | Strongness Certificate (PB) | 1 | No car modifications required | 275/30 R20--- | Top Class | MAX 715 KG | MATT BLACK | OZ Tuner-System | 8027529022698 | OZ | 14,01 |  |  | Serie XL - ext.diam.79 mm | 615x615x312 | 1 | 331 | e1*2001/116*0447*01 | bar: Area 1
AUDI | RS5 | RS5 | B8 | 06/2010 |  | 5x112 | 66,46 |  |  | 26 | M14x1,50 | 17 | CRONO III | 9x20 | 20,00 | 9,00 | W2108250922 | 2 |  |  |  | 5x112 |  | 26 | 81710415 | XL | S17D36 | B |  | TÜV |  |  | DK | YES |  |  | S | Strongness Certificate (PB) | 1 | No car modifications required | 275/30 R20--- | Top Class | MAX 715 KG | MATT GRAPHIT SILVER | OZ Tuner-System | 8027529022704 | OZ | 13,80 |  |  | Serie XL - ext.diam.79 mm | 615x615x312 | 1 | 331 | e1*2001/116*0447*01 | bar: Area 1
AUDI | RS5 | RS5 | B8 | 06/2010 |  | 5x112 | 66,46 |  |  | 26 | M14x1,50 | 17 | CRONO III | 9x20 | 20,00 | 9,00 | W2108250953 | 2 |  |  |  | 5x112 |  | 26 | 81710415 | XL | S17D36 | B |  | TÜV |  |  | DK | YES |  |  | S | Strongness Certificate (PB) | 1 | No car modifications required | 275/30 R20--- | Top Class | MAX 715 KG | MATT BLACK | OZ Tuner-System | 8027529022711 | OZ | 13,80 |  |  | Serie XL - ext.diam.79 mm | 615x615x312 | 1 | 331 | e1*2001/116*0447*01 | bar: Area 1
AUDI | RS5 | RS5 | B8 | 06/2010 |  | 5x112 | 66,46 |  |  | 26 | M14x1,50 | 17 | SUPERLEGGERA III | 9x20 | 20,00 | 9,00 | W2104550880 | 2 | S | 20101117 | 20101217 | 5x112 |  | 32 | 81610108 | XL | R50U | B |  | TÜV |  |  | DK | YES | C0643 | ET22 CON DISTANZIALE 10 MM | S | Strongness Certificate (PB) | 1 | No car modifications required | 275/30 R20--- | Top Class | MAX 690 KG | OZ RACE SILVER | OZ Tuner-System | 8027529017229 | OZ | 18,08 |  |  | Serie XL - ext.diam.79 mm | 615x615x312 | 1 | 331 | e1*2001/116*0447*01 | bar: Area 1
AUDI | RS5 | RS5 | B8 | 06/2010 |  | 5x112 | 66,46 |  |  | 26 | M14x1,50 | 17 | BOTTICELLI III | 9½x20 | 20,00 | 9,50 | W2107452253 | 2 | S | 20101117 | 20101217 | 5x112 |  | 32 | 81610108 | XL | R50U | B |  | TÜV |  |  | DK | YES | C0643 | ET22 CON DISTANZIALE 10 MM | S | Strongness Certificate (PB) | 1 | No car modifications required |  | Top Class | MAX 725 KG | MATT BLACK | OZ Tuner-System | 8027529038224 | OZ | 14,37 |  |  | Serie XL - ext.diam.79 mm | 615x615x312 | 1 | 331 | e1*2001/116*0447*01 | bar: Area 1
AUDI | RS5 | RS5 | B8 | 06/2010 |  | 5x112 | 66,46 |  |  | 26 | M14x1,50 | 17 | BOTTICELLI III | 9½x20 | 20,00 | 9,50 | W2107452261 | 2 | S | 20101117 | 20101217 | 5x112 |  | 32 | 81610108 | XL | R50U | B |  | TÜV |  |  | DK | YES | C0643 | ET22 CON DISTANZIALE 10 MM | S | Strongness Certificate (PB) | 1 | No car modifications required |  | Top Class | MAX 725 KG | CHRYSTAL TITANIUM | OZ Tuner-System | 8027529020175 | OZ | 14,37 |  |  | Serie XL - ext.diam.79 mm | 615x615x312 | 1 | 331 | e1*2001/116*0447*01 | bar: Area 1
AUDI | RS5 | RS5 | B8 | 06/2010 |  | 5x112 | 66,46 |  |  | 26 | M14x1,50 | 17 | CRONO III | 9½x20 | 20,00 | 9,50 | W2108251422 | 2 |  |  |  | 5x112 |  | 32,50 | 81610113 | XL | R50U | B |  | TÜV |  |  | DK | YES | C0643 | ET22 CON DISTANZIALE 10 MM | S | Strongness Certificate (PB) | 1 | No car modifications required |  | Top Class | MAX 715 KG | MATT GRAPHIT SILVER | OZ Tuner-System | 8027529022803 | OZ | 13,91 |  |  | Serie XL - ext.diam.79 mm | 615x615x312 | 1 | 331 | e1*2001/116*0447*01 | bar: Area 1
AUDI | RS5 | RS5 | B8 | 06/2010 |  | 5x112 | 66,46 |  |  | 26 | M14x1,50 | 17 | CRONO III | 9½x20 | 20,00 | 9,50 | W2108251453 | 2 |  |  |  | 5x112 |  | 32,50 | 81610113 | XL | R50U | B |  | TÜV |  |  | DK | YES | C0643 | ET22 CON DISTANZIALE 10 MM | S | Strongness Certificate (PB) | 1 | No car modifications required |  | Top Class | MAX 715 KG | MATT BLACK | OZ Tuner-System | 8027529022810 | OZ | 13,91 |  |  | Serie XL - ext.diam.79 mm | 615x615x312 | 1 | 331 | e1*2001/116*0447*01 | bar: Area 1
AUDI | RS5 | RS5 | B8 | 06/2010 |  | 5x112 | 66,46 |  |  | 26 | M14x1,50 | 17 | CRONO III | 10x20 | 20,00 | 10,00 | W2108252022 | 2 |  |  |  | 5x112 |  | 30 | 81610107 | XL | R44U | B |  | TÜV |  |  | DK | YES | C0593 | ET25 WITH SPACER 5 MM | S | Strongness Certificate (PB) | 1 | No car modifications required |  | Top Class | MAX 715 KG | MATT GRAPHIT SILVER | OZ Tuner-System | 8027529022926 | OZ | 14,19 |  |  | Serie XL - ext.diam.79 mm | 615x615x350 | 1 | 331 | e1*2001/116*0447*01 | bar: Area 1
AUDI | RS5 | RS5 | B8 | 06/2010 |  | 5x112 | 66,46 |  |  | 26 | M14x1,50 | 17 | CRONO III | 10x20 | 20,00 | 10,00 | W2108252053 | 2 |  |  |  | 5x112 |  | 30 | 81610107 | XL | R44U | B |  | TÜV |  |  | DK | YES | C0593 | ET25 WITH SPACER 5 MM | S | Strongness Certificate (PB) | 1 | No car modifications required |  | Top Class | MAX 715 KG | MATT BLACK | OZ Tuner-System | 8027529022933 | OZ | 14,19 |  |  | Serie XL - ext.diam.79 mm | 615x615x350 | 1 | 331 | e1*2001/116*0447*01 | bar: Area 1
AUDI | RS5 | RS5 | B8 | 06/2010 |  | 5x112 | 66,46 |  |  | 26 | M14x1,50 | 17 | CRONO III | 10x20 | 20,00 | 10,00 | W2108252222 | 2 |  |  |  | 5x112 |  | 35 | 81610108 | XL | R50U | B |  | TÜV |  |  | DK | YES | C0497 | ET25 WITH SPACER 10 MM | S | Strongness Certificate (PB) | 1 | No car modifications required |  | Top Class | MAX 715 KG | MATT GRAPHIT SILVER | OZ Tuner-System | 8027529022964 | OZ | 14,50 |  |  | Serie XL - ext.diam.79 mm | 615x615x350 | 1 | 331 | e1*2001/116*0447*01 | bar: Area 1
AUDI | RS5 | RS5 | B8 | 06/2010 |  | 5x112 | 66,46 |  |  | 26 | M14x1,50 | 17 | CRONO III | 10x20 | 20,00 | 10,00 | W2108252253 | 2 |  |  |  | 5x112 |  | 35 | 81610108 | XL | R50U | B |  | TÜV |  |  | DK | YES | C0497 | ET25 WITH SPACER 10 MM | S | Strongness Certificate (PB) | 1 | No car modifications required |  | Top Class | MAX 715 KG | MATT BLACK | OZ Tuner-System | 8027529022971 | OZ | 14,50 |  |  | Serie XL - ext.diam.79 mm | 615x615x350 | 1 | 331 | e1*2001/116*0447*01 | bar: Area 1
AUDI | RS5 | RS5 | B8 | 06/2010 |  | 5x112 | 66,46 |  |  | 26 | M14x1,50 | 17 | MICHELANGELO II PL | 10x20 | 20,00 | 10,00 | W21064502A80 | 2 |  |  |  | 5x112 |  | 32 | 81610108 | XL | R50U | B |  | TÜV |  |  | DK | YES | C0643 | ET22 CON DISTANZIALE 10 MM | S | Strongness Certificate (PB) | 1 | No car modifications required |  | Top Class | MAX 825 KG | OZ RACE SILVER | OZ Tuner-System | 8027529007336 | OZ | 21,07 |  |  | Serie XL - ext.diam.79 mm | 615x615x350 | 1 | 331 | e1*2001/116*0447*01 | bar: Area 1
AUDI | RS5 | RS5 | B8 | 06/2010 |  | 5x112 | 66,46 |  |  | 26 | M14x1,50 | 17 | MICHELANGELO II PL | 10x20 | 20,00 | 10,00 | W2106450253 | 2 |  |  |  | 5x112 |  | 32 | 81610108 | XL | R50U | B |  | TÜV |  |  | DK | YES | C0643 | ET22 CON DISTANZIALE 10 MM | S | Strongness Certificate (PB) | 1 | No car modifications required |  | Top Class | MAX 825 KG | MATT BLACK | OZ Tuner-System | 8027529007343 | OZ | 21,07 |  |  | Serie XL - ext.diam.79 mm | 615x615x350 | 1 | 331 | e1*2001/116*0447*01 | bar: Area 1
AUDI | RS6 | RS6 2008 | 4F | 04/2008 | 04/2011 | 5x112 | 57,06 | 705 |  | 38 | M14x1,50 | 17 | BOTTICELLI III | 9½x20 | 20,00 | 9,50 | W2107452253 | 2 | S | 20090318 | 20090417 | 5x112 |  | 32 | 81710397 | XL | R40U | B | LB57 | TÜV |  |  | DK | YES | C0553 | NO CCM BRAKE DISKS | T | Teilegutachten (PB+VB) | 1 | No car modifications required | 265/35 R20----275/35 R20--Fit&Go- | Top Class | MAX 725 KG | MATT BLACK | OZ Tuner-System | 8027529038224 | OZ | 14,37 |  |  | Serie XL - ext.diam.79 mm | 615x615x312 | 1 | 427 | e1*2001/116*0276*.. | bar: Area 1
AUDI | RS6 | RS6 2008 | 4F | 04/2008 | 04/2011 | 5x112 | 57,06 | 705 |  | 38 | M14x1,50 | 17 | BOTTICELLI III | 9½x20 | 20,00 | 9,50 | W2107452261 | 2 | S | 20080923 | 20081023 | 5x112 |  | 32 | 81710397 | XL | R40U | B | LB57 | TÜV |  |  | DK | YES | C0553 | NO CCM BRAKE DISKS | T | Teilegutachten (PB+VB) | 1 | No car modifications required | 265/35 R20----275/35 R20--Fit&Go- | Top Class | MAX 725 KG | CHRYSTAL TITANIUM | OZ Tuner-System | 8027529020175 | OZ | 14,37 |  |  | Serie XL - ext.diam.79 mm | 615x615x312 | 1 | 427 | e1*2001/116*0276*.. | bar: Area 1
AUDI | RS6 | RS6 2008 | 4F | 04/2008 | 04/2011 | 5x112 | 57,06 | 705 |  | 38 | M14x1,50 | 17 | CRONO III | 9½x20 | 20,00 | 9,50 | W2108251422 | 2 |  |  |  | 5x112 |  | 32,50 | 81710397 | XL | R40U | B |  | TÜV |  |  | DK | YES | C0553 | NO CCM BRAKE DISKS | S | Strongness Certificate (PB) | 1 | No car modifications required | 265/35 R20----275/35 R20--Fit&Go- | Top Class | MAX 715 KG | MATT GRAPHIT SILVER | OZ Tuner-System | 8027529022803 | OZ | 13,91 |  |  | Serie XL - ext.diam.79 mm | 615x615x312 | 1 | 427 | e1*2001/116*0276*.. | bar: Area 1
AUDI | RS6 | RS6 2008 | 4F | 04/2008 | 04/2011 | 5x112 | 57,06 | 705 |  | 38 | M14x1,50 | 17 | CRONO III | 9½x20 | 20,00 | 9,50 | W2108251453 | 2 |  |  |  | 5x112 |  | 32,50 | 81710397 | XL | R40U | B |  | TÜV |  |  | DK | YES | C0553 | NO CCM BRAKE DISKS | S | Strongness Certificate (PB) | 1 | No car modifications required | 265/35 R20----275/35 R20--Fit&Go- | Top Class | MAX 715 KG | MATT BLACK | OZ Tuner-System | 8027529022810 | OZ | 13,91 |  |  | Serie XL - ext.diam.79 mm | 615x615x312 | 1 | 427 | e1*2001/116*0276*.. | bar: Area 1
AUDI | RS6 | RS6 2008 | 4F | 04/2008 | 04/2011 | 5x112 | 57,06 | 705 |  | 38 | M14x1,50 | 17 | MICHELANGELO II PL | 10x20 | 20,00 | 10,00 | W21064502A80 | 2 | S | 20080925 | 20081025 | 5x112 |  | 32 | 81710397 | XL | R40U | B | LB57 | TÜV |  |  | DK | YES | C0553 | NO CCM BRAKE DISKS | T | Teilegutachten (PB+VB) | 2 | Mods can be necessary to car |  | Top Class | MAX 825 KG | OZ RACE SILVER | OZ Tuner-System | 8027529007336 | OZ | 21,07 |  |  | Serie XL - ext.diam.79 mm | 615x615x350 | 1 | 427 | e1*2001/116*0276*.. | bar: Area 1
AUDI | RS6 | RS6 2008 | 4F | 04/2008 | 04/2011 | 5x112 | 57,06 | 705 |  | 38 | M14x1,50 | 17 | MICHELANGELO II PL | 10x20 | 20,00 | 10,00 | W2106450253 | 2 |  |  |  | 5x112 |  | 32 | 81710397 | XL | R40U | B | LB57 | TÜV |  |  | DK | YES | C0553 | NO CCM BRAKE DISKS | T | Teilegutachten (PB+VB) | 2 | Mods can be necessary to car |  | Top Class | MAX 825 KG | MATT BLACK | OZ Tuner-System | 8027529007343 | OZ | 21,07 |  |  | Serie XL - ext.diam.79 mm | 615x615x350 | 1 | 427 | e1*2001/116*0276*.. | bar: Area 1
AUDI | RS6 | RS6 4B | 4B | 09/2002 | 04/2004 | 5x112 | 57,06 | 628 |  | 30 | M14x1,50 | 17 | BOTTICELLI III | 8½x19 | 19,00 | 8,50 | W2107650661 | 2 | S | 20061107 | 20061207 | 5x112 |  | 26 | 81710261 | XL | S17D36 | B | LB56 | TÜV |  |  | DK | YES |  |  | T | Teilegutachten (PB+VB) | 2 | Mods can be necessary to car | 255/35 R19--- | Top Class | MAX 725 KG | CHRYSTAL TITANIUM | OZ Tuner-System | 8027529020724 | OZ | 14,34 |  |  | Serie XL - ext.diam.79 mm | 592x592x286 | 1 | 331-353 | e1*98/*0190*.. | bar: Area 1
AUDI | RS6 | RS6 4B | 4B | 09/2002 | 04/2004 | 5x112 | 57,06 | 628 |  | 30 | M14x1,50 | 17 | BOTTICELLI III | 8½x19 | 19,00 | 8,50 | W2107650761 | 2 | S | 20061107 | 20061207 | 5x112 |  | 30 | 81710261 | XL | S17D36 | B | LB56 | TÜV |  |  | DK | YES |  |  | T | Teilegutachten (PB+VB) | 2 | Mods can be necessary to car | 255/35 R19--- | Top Class | MAX 725 KG | CHRYSTAL TITANIUM | OZ Tuner-System | 8027529020731 | OZ | 14,26 |  |  | Serie XL - ext.diam.79 mm | 592x592x286 | 1 | 331-353 | e1*98/*0190*.. | bar: Area 1
AUDI | RS6 | RS6 4B | 4B | 09/2002 | 04/2004 | 5x112 | 57,06 | 628 |  | 30 | M14x1,50 | 17 | BOTTICELLI III | 8½x19 | 19,00 | 8,50 | W2107650853 | 2 |  |  |  | 5x112 |  | 32 | 81710261 | XL | S17D36 | B | LB56 | TÜV |  |  | DK | YES |  |  | T | Teilegutachten (PB+VB) | 1 | No car modifications required | 255/35 R19--- | Top Class | MAX 725 KG | MATT BLACK | OZ Tuner-System | 8027529020748 | OZ | 14,71 |  |  | Serie XL - ext.diam.79 mm | 592x592x286 | 1 | 331-353 | e1*98/*0190*.. | bar: Area 1
AUDI | RS6 | RS6 4B | 4B | 09/2002 | 04/2004 | 5x112 | 57,06 | 628 |  | 30 | M14x1,50 | 17 | BOTTICELLI III | 8½x19 | 19,00 | 8,50 | W2107650861 | 2 | S | 20061107 | 20061207 | 5x112 |  | 32 | 81710261 | XL | S17D36 | B | LB56 | TÜV |  |  | DK | YES |  |  | T | Teilegutachten (PB+VB) | 1 | No car modifications required | 255/35 R19--- | Top Class | MAX 725 KG | CHRYSTAL TITANIUM | OZ Tuner-System | 8027529020755 | OZ | 14,71 |  |  | Serie XL - ext.diam.79 mm | 592x592x286 | 1 | 331-353 | e1*98/*0190*.. | bar: Area 1
AUDI | RS6 | RS6 4B | 4B | 09/2002 | 04/2004 | 5x112 | 57,06 | 628 |  | 30 | M14x1,50 | 17 | CRONO III | 8½x19 | 19,00 | 8,50 | W2108150222 | 2 | S | 20080909 | 20081009 | 5x112 |  | 32 | 81710261 | XL | S17D36 | B | LB56 | TÜV |  |  | DK | YES |  |  | T | Teilegutachten (PB+VB) | 1 | No car modifications required | 255/35 R19--- | Top Class | MAX 715 KG | MATT GRAPHIT SILVER | OZ Tuner-System | 8027529021837 | OZ | 12,91 |  |  | Serie XL - ext.diam.79 mm | 592x592x286 | 1 | 331-353 | e1*98/*0190*.. | bar: Area 1
AUDI | RS6 | RS6 4B | 4B | 09/2002 | 04/2004 | 5x112 | 57,06 | 628 |  | 30 | M14x1,50 | 17 | CRONO III | 8½x19 | 19,00 | 8,50 | W2108150253 | 2 | S | 20080909 | 20081009 | 5x112 |  | 32 | 81710261 | XL | S17D36 | B | LB56 | TÜV |  |  | DK | YES |  |  | T | Teilegutachten (PB+VB) | 1 | No car modifications required | 255/35 R19--- | Top Class | MAX 715 KG | MATT BLACK | OZ Tuner-System | 8027529021844 | OZ | 12,91 |  |  | Serie XL - ext.diam.79 mm | 592x592x286 | 1 | 331-353 | e1*98/*0190*.. | bar: Area 1
AUDI | RS6 | RS6 4B | 4B | 09/2002 | 04/2004 | 5x112 | 57,06 | 628 |  | 30 | M14x1,50 | 17 | MICHELANGELO II PL | 8½x19 | 19,00 | 8,50 | W21068502A80 | 2 | S | 20061128 | 20061228 | 5x112 |  | 32 | 81710261 | XL | S17D36 | B | LB56 | TÜV |  |  | DK | YES |  |  | T | Teilegutachten (PB+VB) | 1 | No car modifications required | 255/35 R19--- | Top Class | MAX 725 KG | OZ RACE SILVER | OZ Tuner-System | 8027529007923 | OZ | 16,27 |  |  | Serie XL - ext.diam.79 mm | 592x592x286 | 1 | 331-353 | e1*98/*0190*.. | bar: Area 1
AUDI | RS6 | RS6 4B | 4B | 09/2002 | 04/2004 | 5x112 | 57,06 | 628 |  | 30 | M14x1,50 | 17 | MICHELANGELO II PL | 8½x19 | 19,00 | 8,50 | W2106850253 | 2 | S | 20071026 | 20071125 | 5x112 |  | 32 | 81710261 | XL | S17D36 | B | LB56 | TÜV |  |  | DK | YES |  |  | T | Teilegutachten (PB+VB) | 1 | No car modifications required | 255/35 R19--- | Top Class | MAX 725 KG | MATT BLACK | OZ Tuner-System | 8027529007930 | OZ | 16,27 |  |  | Serie XL - ext.diam.79 mm | 592x592x286 | 1 | 331-353 | e1*98/*0190*.. | bar: Area 1
AUDI | RS6 | RS6 4B | 4B | 09/2002 | 04/2004 | 5x112 | 57,06 | 628 |  | 30 | M14x1,50 | 17 | RAFFAELLO | 8½x19 | 19,00 | 8,50 | W2107350669 | 2 | S | 20060605 | 20060705 | 5x112 |  | 26 | 81710261 | XL | S17D36 | B | LB56 | TÜV |  |  | DK | YES |  |  | T | Teilegutachten (PB+VB) | 2 | Mods can be necessary to car | 255/35 R19--- | Top Class | MAX 825 KG | POLISH | OZ Tuner-System | 8027529019278 | OZ | 12,95 |  |  | Serie XL - ext.diam.79 mm | 592x592x286 | 1 | 331-353 | e1*98/*0190*.. | bar: Area 1
AUDI | RS6 | RS6 4B | 4B | 09/2002 | 04/2004 | 5x112 | 57,06 | 628 |  | 30 | M14x1,50 | 17 | RAFFAELLO | 8½x19 | 19,00 | 8,50 | W2107350769 | 2 | S | 20051129 | 20051229 | 5x112 |  | 30 | 81710261 | XL | S17D36 | B | LB56 | TÜV |  |  | DK | YES |  |  | T | Teilegutachten (PB+VB) | 2 | Mods can be necessary to car | 255/35 R19--- | Top Class | MAX 825 KG | POLISH | OZ Tuner-System | 8027529019285 | OZ | 12,65 |  |  | Serie XL - ext.diam.79 mm | 592x592x286 | 1 | 331-353 | e1*98/*0190*.. | bar: Area 1
AUDI | RS6 | RS6 4B | 4B | 09/2002 | 04/2004 | 5x112 | 57,06 | 628 |  | 30 | M14x1,50 | 17 | RAFFAELLO | 8½x19 | 19,00 | 8,50 | W2107350869 | 2 | S | 20051129 | 20051229 | 5x112 |  | 32 | 81710261 | XL | S17D36 | B | LB56 | TÜV |  |  | DK | YES |  |  | T | Teilegutachten (PB+VB) | 1 | No car modifications required | 255/35 R19--- | Top Class | MAX 825 KG | POLISH | OZ Tuner-System | 8027529019292 | OZ | 13,12 |  |  | Serie XL - ext.diam.79 mm | 592x592x286 | 1 | 331-353 | e1*98/*0190*.. | bar: Area 1
AUDI | RS6 | RS6 4B | 4B | 09/2002 | 04/2004 | 5x112 | 57,06 | 628 |  | 30 | M14x1,50 | 17 | SUPERLEGGERA III | 8½x19 | 19,00 | 8,50 | W2104450480 | 2 | S | 20021105 | 20021205 | 5x112 |  | 32 | 81710261 | XL | S17D36 | B | LB56 | TÜV |  |  | DK | YES |  |  | T | Teilegutachten (PB+VB) | 1 | No car modifications required | 255/35 R19--- | Top Class | MAX 690 KG | OZ RACE SILVER | OZ Tuner-System | 8027529016567 | OZ | 17,02 |  |  | Serie XL - ext.diam.79 mm | 592x592x286 | 1 | 331-353 | e1*98/*0190*.. | bar: Area 1
AUDI | RS6 | RS6 4B | 4B | 09/2002 | 04/2004 | 5x112 | 57,06 | 628 |  | 30 | M14x1,50 | 17 | SUPERLEGGERA III | 8½x19 | 19,00 | 8,50 | W2104451980 | 2 |  |  |  | 5x112 |  | 30 | 81710261 | XL | S17D36 | B | LB56 | TÜV |  |  | DK | YES |  |  | S | Strongness Certificate (PB) | 2 | Mods can be necessary to car | 255/35 R19--- | Top Class | MAX 690 KG | OZ RACE SILVER | OZ Tuner-System | 8027529016680 | OZ | 16,43 |  |  | Serie XL - ext.diam.79 mm | 592x592x286 | 1 | 331-353 | e1*98/*0190*.. | bar: Area 1
AUDI | RS6 | RS6 4B | 4B | 09/2002 | 04/2004 | 5x112 | 57,06 | 628 |  | 30 | M14x1,50 | 17 | CRONO III | 9½x19 | 19,00 | 9,50 | W2108151622 | 2 | S | 20080909 | 20081009 | 5x112 |  | 18 | 81710261 | XL | S17D36 | B | LB56 | TÜV |  |  |  | YES | C0270 | REAR | S | Strongness Certificate (PB) | 2 | Mods can be necessary to car |  | Top Class | MAX 715 KG | MATT GRAPHIT SILVER | OZ Tuner-System | 8027529022117 | OZ | 13,13 |  |  | Serie XL - ext.diam.79 mm | 592x592x312 | 1 | 331-353 | e1*98/*0190*.. | bar: Area 1
AUDI | RS6 | RS6 4B | 4B | 09/2002 | 04/2004 | 5x112 | 57,06 | 628 |  | 30 | M14x1,50 | 17 | CRONO III | 9½x19 | 19,00 | 9,50 | W2108151653 | 2 | S | 20080909 | 20081009 | 5x112 |  | 18 | 81710261 | XL | S17D36 | B | LB56 | TÜV |  |  |  | YES | C0270 | REAR | S | Strongness Certificate (PB) | 2 | Mods can be necessary to car |  | Top Class | MAX 715 KG | MATT BLACK | OZ Tuner-System | 8027529022124 | OZ | 13,13 |  |  | Serie XL - ext.diam.79 mm | 592x592x312 | 1 | 331-353 | e1*98/*0190*.. | bar: Area 1
AUDI | RS6 | RS6 4B | 4B | 09/2002 | 04/2004 | 5x112 | 57,06 | 628 |  | 30 | M14x1,50 | 17 | SUPERLEGGERA III | 9½x19 | 19,00 | 9,50 | W2104454380 | 2 | S | 20041202 | 20050101 | 5x112 |  | 19 | 81710261 | XL | S17D36 | B | LB56 | TÜV |  |  |  | YES | C0270 | REAR | S | Strongness Certificate (PB) | 2 | Mods can be necessary to car |  | Top Class | MAX 690 KG | OZ RACE SILVER | OZ Tuner-System | 8027529016864 | OZ | 17,50 |  |  | Serie XL - ext.diam.79 mm | 592x592x312 | 1 | 331-353 | e1*98/*0190*.. | bar: Area 1
AUDI | R8 | R8 | 42 | 01/2007 |  | 5x112 | 57,06 | 528 | 2016 | 55 | M14x1,5 | 17 | BOTTICELLI III | 8½x19 | 19,00 | 8,50 | W2107650853 | 2 |  |  |  | 5x112 |  | 32 | 81710366 | XL | R40U | B | LB57 | TÜV |  |  | DK | YES | C0067 | FRONT | S | Strongness Certificate (PB) | 1 | No car modifications required | 235/35 R19--Fit&Go- | Top Class | MAX 725 KG | MATT BLACK | OZ Tuner-System | 8027529020748 | OZ | 14,71 |  |  | Serie XL - ext.diam.79 mm | 592x592x286 | 1 | 309, 309-386 | e1*2001/116*0399*.., e1*2001/116*0434*.. | bar: Area 1
AUDI | R8 | R8 | 42 | 01/2007 |  | 5x112 | 57,06 | 528 | 2016 | 55 | M14x1,5 | 17 | BOTTICELLI III | 8½x19 | 19,00 | 8,50 | W2107650861 | 2 | S | 20071017 | 20071116 | 5x112 |  | 32 | 81710366 | XL | R40U | B | LB57 | TÜV |  |  | DK | YES | C0067 | FRONT | S | Strongness Certificate (PB) | 1 | No car modifications required | 235/35 R19--Fit&Go- | Top Class | MAX 725 KG | CHRYSTAL TITANIUM | OZ Tuner-System | 8027529020755 | OZ | 14,71 |  |  | Serie XL - ext.diam.79 mm | 592x592x286 | 1 | 309, 309-386 | e1*2001/116*0399*.., e1*2001/116*0434*.. | bar: Area 1
AUDI | R8 | R8 | 42 | 01/2007 |  | 5x112 | 57,06 | 528 | 2016 | 55 | M14x1,5 | 17 | RAFFAELLO | 8½x19 | 19,00 | 8,50 | W2107350869 | 2 | S | 20071019 | 20071118 | 5x112 |  | 32 | 81710366 | XL | R40U | B | LB57 | TÜV |  |  | DK | YES | C0067 | FRONT | S | Strongness Certificate (PB) | 1 | No car modifications required | 235/35 R19--Fit&Go- | Top Class | MAX 825 KG | POLISH | OZ Tuner-System | 8027529019292 | OZ | 13,12 |  |  | Serie XL - ext.diam.79 mm | 592x592x286 | 1 | 309, 309-386 | e1*2001/116*0399*.., e1*2001/116*0434*.. | bar: Area 1
AUDI | R8 | R8 | 42 | 01/2007 |  | 5x112 | 57,06 | 528 | 2016 | 55 | M14x1,5 | 17 | SUPERLEGGERA III | 8½x19 | 19,00 | 8,50 | W2104450480 | 2 | S | 20071019 | 20071118 | 5x112 |  | 32 | 81710366 | XL | R40U | B | LB57 | TÜV |  |  | DK | YES | C0067 | FRONT | S | Strongness Certificate (PB) | 1 | No car modifications required | 235/35 R19--Fit&Go- | Top Class | MAX 690 KG | OZ RACE SILVER | OZ Tuner-System | 8027529016567 | OZ | 17,02 |  |  | Serie XL - ext.diam.79 mm | 592x592x286 | 1 | 309, 309-386 | e1*2001/116*0399*.., e1*2001/116*0434*.. | bar: Area 1
AUDI | R8 | R8 | 42 | 01/2007 |  | 5x112 | 57,06 | 528 | 2016 | 55 | M14x1,5 | 17 | BOTTICELLI III | 11x19 | 19,00 | 11,00 | W2107653053 | 2 |  |  |  | 5x112 |  | 38 | 81710366 | XL | R40U | B | LB57 | TÜV |  |  |  | YES | C0270 | REAR | S | Strongness Certificate (PB) | 1 | No car modifications required | 295/30 R19-R--TCOMBI-305/30 R19-R--TCOMBI | Top Class | MAX 725 KG | MATT BLACK | OZ Tuner-System | 8027529041613 | OZ | 15,45 |  |  | Serie XL - ext.diam.79 mm | 592x592x350 | 1 | 309, 309-386 | e1*2001/116*0399*.., e1*2001/116*0434*.. | bar: Area 1
AUDI | R8 | R8 | 42 | 01/2007 |  | 5x112 | 57,06 | 528 | 2016 | 55 | M14x1,5 | 17 | BOTTICELLI III | 11x19 | 19,00 | 11,00 | W2107653061 | 2 | S | 20071019 | 20071118 | 5x112 |  | 38 | 81710366 | XL | R40U | B | LB57 | TÜV |  |  |  | YES | C0270 | REAR | S | Strongness Certificate (PB) | 1 | No car modifications required | 295/30 R19-R--TCOMBI-305/30 R19-R--TCOMBI | Top Class | MAX 725 KG | CHRYSTAL TITANIUM | OZ Tuner-System | 8027529021080 | OZ | 15,45 |  |  | Serie XL - ext.diam.79 mm | 592x592x350 | 1 | 309, 309-386 | e1*2001/116*0399*.., e1*2001/116*0434*.. | bar: Area 1
AUDI | R8 | R8 | 42 | 01/2007 |  | 5x112 | 57,06 | 528 | 2016 | 55 | M14x1,5 | 17 | RAFFAELLO | 11x19 | 19,00 | 11,00 | W2107353069 | 2 | S | 20071019 | 20071118 | 5x112 |  | 38 | 81710366 | XL | R40U | B | LB57 | TÜV |  |  |  | YES | C0270 | REAR | S | Strongness Certificate (PB) | 1 | No car modifications required | 295/30 R19-R--TCOMBI-305/30 R19-R--TCOMBI | Top Class | MAX 825 KG | POLISH | OZ Tuner-System | 8027529019513 | OZ | 13,85 |  |  | Serie XL - ext.diam.79 mm | 592x592x350 | 1 | 309, 309-386 | e1*2001/116*0399*.., e1*2001/116*0434*.. | bar: Area 1
AUDI | R8 | R8 | 42 | 01/2007 |  | 5x112 | 57,06 | 528 | 2016 | 55 | M14x1,5 | 17 | SUPERLEGGERA III | 11x19 | 19,00 | 11,00 | W2104454680 | 2 | S | 20071019 | 20071118 | 5x112 |  | 38 | 81710366 | XL | R40U | B | LB57 |  |  |  |  | YES | C0270 | REAR | N | No Certificate | 1 | No car modifications required | 295/30 R19-R--TCOMBI-305/30 R19-R--TCOMBI | Top Class | MAX 690 KG | OZ RACE SILVER | OZ Tuner-System | 8027529016888 | OZ | 18,20 |  |  | Serie XL - ext.diam.79 mm | 592x592x350 | 1 | 309, 309-386 | e1*2001/116*0399*.., e1*2001/116*0434*.. | bar: Area 1
AUDI | R8 | R8 | 42 | 01/2007 |  | 5x112 | 57,06 | 528 | 2016 | 55 | M14x1,5 | 17 | CRONO III | 8½x20 | 20,00 | 8,50 | W2108250122 | 2 |  |  |  | 5x112 |  | 32 | 81710366 | XL | R40U | B |  | TÜV |  |  |  | YES | C0067 | FRONT | N | No Certificate | 1 | No car modifications required |  | Top Class | MAX 715 KG | MATT GRAPHIT SILVER | OZ Tuner-System | 8027529022551 | OZ | 14,12 |  |  | Serie XL - ext.diam.79 mm | 615x615x312 | 1 | 309, 309-386 | e1*2001/116*0399*.., e1*2001/116*0434*.. | bar: Area 1
AUDI | R8 | R8 | 42 | 01/2007 |  | 5x112 | 57,06 | 528 | 2016 | 55 | M14x1,5 | 17 | CRONO III | 8½x20 | 20,00 | 8,50 | W2108250153 | 2 |  |  |  | 5x112 |  | 32 | 81710366 | XL | R40U | B |  | TÜV |  |  |  | YES | C0067 | FRONT | N | No Certificate | 1 | No car modifications required |  | Top Class | MAX 715 KG | MATT BLACK | OZ Tuner-System | 8027529022568 | OZ | 14,12 |  |  | Serie XL - ext.diam.79 mm | 615x615x312 | 1 | 309, 309-386 | e1*2001/116*0399*.., e1*2001/116*0434*.. | bar: Area 1
AUDI | R8 | R8 | 42 | 01/2007 |  | 5x112 | 57,06 | 528 | 2016 | 55 | M14x1,5 | 17 | CRONO III | 11x20 | 20,00 | 11,00 | W2108253122 | 2 | S | 20111019 | 20111118 | 5x112 |  | 51 | 81710366 | XL | R40U | B |  |  |  |  | DK | YES | C0270 | REAR | N | No Certificate | 1 | No car modifications required |  | Top Class | MAX 715 KG | MATT GRAPHIT SILVER | OZ Tuner-System | 8027529071085 | OZ | 14,80 |  |  | Serie XL - ext.diam.79 mm | 615x615x350 | 1 | 309, 309-386 | e1*2001/116*0399*.., e1*2001/116*0434*.. | bar: Area 1
AUDI | R8 | R8 | 42 | 01/2007 |  | 5x112 | 57,06 | 528 | 2016 | 55 | M14x1,5 | 17 | CRONO III | 11x20 | 20,00 | 11,00 | W2108253153 | 2 | S | 20111019 | 20111118 | 5x112 |  | 51 | 81710366 | XL | R40U | B |  |  |  |  | DK | YES | C0270 | REAR | N | No Certificate | 1 | No car modifications required |  | Top Class | MAX 715 KG | MATT BLACK | OZ Tuner-System | 8027529071092 | OZ | 14,80 |  |  | Serie XL - ext.diam.79 mm | 615x615x350 | 1 | 309, 309-386 | e1*2001/116*0399*.., e1*2001/116*0434*.. | bar: Area 1
AUDI | S5 | S5 | B8,B81 | 06/2007 |  | 5x112 | 66,46 | 575 | 2016 | 33 | 14x1,5 | 17 | SUPERLEGGERA III | 8x18 | 18,00 | 8,00 | W2104650280 | 2 | S | 20071108 | 20071208 | 5x112 |  | 36 | 81610107 | XL | R44U | B |  | TÜV |  |  | DK | YES | C0540 | ET31 WITH SPACER 5 MM | S | Strongness Certificate (PB) | 1 | No car modifications required | 225/45 R18--Fit&Go--225/45 R18 M+S----235/40 R18----235/40 R18 M+S----245/40 R18----245/40 R18 M+S--- | Top Class | MAX 690 KG | OZ RACE SILVER | OZ Tuner-System | 8027529017465 | OZ | 16,24 |  |  | Serie XL - ext.diam.79 mm | 567x567x274 | 1 | 245-260 | e1*2001/116*0430*.. | bar: Area 1
AUDI | S5 | S5 | B8,B81 | 06/2007 |  | 5x112 | 66,46 | 575 | 2016 | 33 | 14x1,5 | 17 | MICHELANGELO II PL | 8½x18 | 18,00 | 8,50 | W21067503A80 | 2 | S | 20071108 | 20071208 | 5x112 |  | 32 | 81710309 | XL | S17D36 | B | LB56 | TÜV |  |  | DK | YES |  |  | T | Teilegutachten (PB+VB) | 1 | No car modifications required | 225/45 R18 M+S----235/40 R18 M+S----245/40 R18----255/40 R18--- | Top Class | MAX 725 KG | OZ RACE SILVER | OZ Tuner-System | 8027529007725 | OZ | 16,01 |  |  | Serie XL - ext.diam.79 mm | 567x567x286 | 1 | 245-260 | e1*2001/116*0430*.. | bar: Area 1
AUDI | S5 | S5 | B8,B81 | 06/2007 |  | 5x112 | 66,46 | 575 | 2016 | 33 | 14x1,5 | 17 | MICHELANGELO II PL | 8½x18 | 18,00 | 8,50 | W2106750353 | 2 | S | 20071108 | 20071208 | 5x112 |  | 32 | 81710309 | XL | S17D36 | B | LB56 | TÜV |  |  | DK | YES |  |  | T | Teilegutachten (PB+VB) | 1 | No car modifications required | 225/45 R18 M+S----235/40 R18 M+S----245/40 R18----255/40 R18--- | Top Class | MAX 725 KG | MATT BLACK | OZ Tuner-System | 8027529007732 | OZ | 16,01 |  |  | Serie XL - ext.diam.79 mm | 567x567x286 | 1 | 245-260 | e1*2001/116*0430*.. | bar: Area 1
AUDI | S5 | S5 | B8,B81 | 06/2007 |  | 5x112 | 66,46 | 575 | 2016 | 33 | 14x1,5 | 17 | SUPERLEGGERA III | 8½x18 | 18,00 | 8,50 | W2104650580 | 2 | S | 20071108 | 20071208 | 5x112 |  | 32 | 81710309 | XL | S17D36 | B | LB56 | TÜV |  |  | DK | YES |  |  | S | Strongness Certificate (PB) | 1 | No car modifications required | 225/45 R18 M+S----235/40 R18 M+S----245/40 R18----255/40 R18--- | Top Class | MAX 690 KG | OZ RACE SILVER | OZ Tuner-System | 8027529017489 | OZ | 16,78 |  |  | Serie XL - ext.diam.79 mm | 567x567x286 | 1 | 245-260 | e1*2001/116*0430*.. | bar: Area 1
AUDI | S5 | S5 | B8,B81 | 06/2007 |  | 5x112 | 66,46 | 575 | 2016 | 33 | 14x1,5 | 17 | SUPERLEGGERA III | 8½x18 | 18,00 | 8,50 | W2104650780 | 2 | S | 20071108 | 20071208 | 5x112 |  | 18 | 81710309 | XL | S17D36 | B | LB56 | TÜV |  |  |  | YES |  |  | S | Strongness Certificate (PB) | 2 | Mods can be necessary to car | 225/45 R18 M+S----235/40 R18 M+S----245/40 R18----255/40 R18--- | Top Class | MAX 690 KG | OZ RACE SILVER | OZ Tuner-System | 8027529017496 | OZ | 16,15 |  |  | Serie XL - ext.diam.79 mm | 567x567x286 | 1 | 245-260 | e1*2001/116*0430*.. | bar: Area 1
AUDI | S5 | S5 | B8,B81 | 06/2007 |  | 5x112 | 66,46 | 575 | 2016 | 33 | 14x1,5 | 17 | SUPERLEGGERA III | 8½x18 | 18,00 | 8,50 | W2104652080 | 2 | S | 20071108 | 20071208 | 5x112 |  | 30 | 81710309 | XL | S17D36 | B | LB56 | TÜV |  |  | DK | YES |  |  | S | Strongness Certificate (PB) | 1 | No car modifications required | 225/45 R18 M+S----235/40 R18 M+S----245/40 R18----255/40 R18--- | Top Class | MAX 690 KG | OZ RACE SILVER | OZ Tuner-System | 8027529017601 | OZ | 16,26 |  |  | Serie XL - ext.diam.79 mm | 567x567x286 | 1 | 245-260 | e1*2001/116*0430*.. | bar: Area 1
AUDI | S5 | S5 | B8,B81 | 06/2007 |  | 5x112 | 66,46 | 575 | 2016 | 33 | 14x1,5 | 17 | SUPERLEGGERA III | 9x18 | 18,00 | 9,00 | W2104653080 | 2 | S | 20071108 | 20071208 | 5x112 |  | 35 | 81610107 | XL | R44U | B |  | TÜV |  |  | DK | YES | C0054 | ET30 WITH SPACER 5 MM | S | Strongness Certificate (PB) | 1 | No car modifications required | 235/40 R18---TCOMBI-245/40 R18---TCOMBI-255/40 R18---TCOMBI-265/35 R18---TCOMBI-275/35 R18---TCOMBI | Top Class | MAX 690 KG | OZ RACE SILVER | OZ Tuner-System | 8027529017656 | OZ | 15,90 |  |  | Serie XL - ext.diam.79 mm | 567x567x299 | 1 | 245-260 | e1*2001/116*0430*.. | bar: Area 1
AUDI | S5 | S5 | B8,B81 | 06/2007 |  | 5x112 | 66,46 | 575 | 2016 | 33 | 14x1,5 | 17 | SUPERLEGGERA III | 9½x18 | 18,00 | 9,50 | W2104652380 | 2 | S | 20071112 | 20071212 | 5x112 |  | 31 | 81710309 | XL | S17D36 | B | LB56 | TÜV |  |  | DK | YES |  |  | S | Strongness Certificate (PB) | 1 | No car modifications required |  | Top Class | MAX 710 KG | OZ RACE SILVER | OZ Tuner-System | 8027529017632 | OZ | 16,05 |  |  | Serie XL - ext.diam.79 mm | 567x567x312 | 1 | 245-260 | e1*2001/116*0430*.. | bar: Area 1
AUDI | S5 | S5 | B8,B81 | 06/2007 |  | 5x112 | 66,46 | 575 | 2016 | 33 | 14x1,5 | 17 | BOTTICELLI III | 8x19 | 19,00 | 8,00 | W2107650153 | 2 | S | 20090318 | 20090417 | 5x112 |  | 36 | 81610107 | XL | R44U | B |  | TÜV |  |  | DK | YES | C0540 | ET31 WITH SPACER 5 MM | S | Strongness Certificate (PB) | 1 | No car modifications required | 235/35 R19 M+S----245/35 R19 M+S--- | Top Class | MAX 725 KG | MATT BLACK | OZ Tuner-System | 8027529038217 | OZ | 14,26 |  |  | Serie XL - ext.diam.79 mm | 592x592x274 | 1 | 245-260 | e1*2001/116*0430*.. | bar: Area 1
AUDI | S5 | S5 | B8,B81 | 06/2007 |  | 5x112 | 66,46 | 575 | 2016 | 33 | 14x1,5 | 17 | BOTTICELLI III | 8x19 | 19,00 | 8,00 | W2107650161 | 2 | S | 20071107 | 20071207 | 5x112 |  | 36 | 81610107 | XL | R44U | B |  | TÜV |  |  | DK | YES | C0540 | ET31 WITH SPACER 5 MM | S | Strongness Certificate (PB) | 1 | No car modifications required | 235/35 R19 M+S----245/35 R19 M+S--- | Top Class | MAX 725 KG | CHRYSTAL TITANIUM | OZ Tuner-System | 8027529020663 | OZ | 14,26 |  |  | Serie XL - ext.diam.79 mm | 592x592x274 | 1 | 245-260 | e1*2001/116*0430*.. | bar: Area 1
AUDI | S5 | S5 | B8,B81 | 06/2007 |  | 5x112 | 66,46 | 575 | 2016 | 33 | 14x1,5 | 17 | RAFFAELLO | 8x19 | 19,00 | 8,00 | W2107350169 | 2 | S | 20071108 | 20071208 | 5x112 |  | 36 | 81610107 | XL | R44U | B |  | TÜV |  |  | DK | YES | C0540 | ET31 WITH SPACER 5 MM | S | Strongness Certificate (PB) | 1 | No car modifications required | 235/35 R19 M+S----245/35 R19 M+S--- | Top Class | MAX 825 KG | POLISH | OZ Tuner-System | 8027529019223 | OZ | 12,65 |  |  | Serie XL - ext.diam.79 mm | 592x592x274 | 1 | 245-260 | e1*2001/116*0430*.. | bar: Area 1
AUDI | S5 | S5 | B8,B81 | 06/2007 |  | 5x112 | 66,46 | 575 | 2016 | 33 | 14x1,5 | 17 | SUPERLEGGERA III | 8x19 | 19,00 | 8,00 | W2104450180 | 2 | S | 20071108 | 20071208 | 5x112 |  | 36 | 81610107 | XL | R44U | B |  | TÜV |  |  | DK | YES | C0540 | ET31 WITH SPACER 5 MM | S | Strongness Certificate (PB) | 1 | No car modifications required | 235/35 R19 M+S----245/35 R19 M+S--- | Top Class | MAX 690 KG | OZ RACE SILVER | OZ Tuner-System | 8027529016543 | OZ | 16,43 |  |  | Serie XL - ext.diam.79 mm | 592x592x274 | 1 | 245-260 | e1*2001/116*0430*.. | bar: Area 1
AUDI | S5 | S5 | B8,B81 | 06/2007 |  | 5x112 | 66,46 | 575 | 2016 | 33 | 14x1,5 | 17 | BOTTICELLI III | 8½x19 | 19,00 | 8,50 | W2107650553 | 2 | S | 20081211 | 20090110 | 5x112 |  | 18 | 81710309 | XL | S17D36 | B | LB56 | TÜV |  |  |  | YES |  |  | S | Strongness Certificate (PB) | 2 | Mods can be necessary to car | 235/35 R19 M+S----245/35 R19----255/35 R19--- | Top Class | MAX 725 KG | MATT BLACK | OZ Tuner-System | 8027529036503 | OZ | 14,05 |  |  | Serie XL - ext.diam.79 mm | 592x592x286 | 1 | 245-260 | e1*2001/116*0430*.. | bar: Area 1
AUDI | S5 | S5 | B8,B81 | 06/2007 |  | 5x112 | 66,46 | 575 | 2016 | 33 | 14x1,5 | 17 | BOTTICELLI III | 8½x19 | 19,00 | 8,50 | W2107650561 | 2 | S | 20071108 | 20071208 | 5x112 |  | 18 | 81710309 | XL | S17D36 | B | LB56 | TÜV |  |  |  | YES |  |  | S | Strongness Certificate (PB) | 2 | Mods can be necessary to car | 235/35 R19 M+S----245/35 R19----255/35 R19--- | Top Class | MAX 725 KG | CHRYSTAL TITANIUM | OZ Tuner-System | 8027529020717 | OZ | 14,05 |  |  | Serie XL - ext.diam.79 mm | 592x592x286 | 1 | 245-260 | e1*2001/116*0430*.. | bar: Area 1
AUDI | S5 | S5 | B8,B81 | 06/2007 |  | 5x112 | 66,46 | 575 | 2016 | 33 | 14x1,5 | 17 | BOTTICELLI III | 8½x19 | 19,00 | 8,50 | W2107650661 | 2 | S | 20071108 | 20071208 | 5x112 |  | 26 | 81710309 | XL | S17D36 | B | LB56 | TÜV |  |  | DK | YES |  |  | S | Strongness Certificate (PB) | 1 | No car modifications required | 235/35 R19 M+S----245/35 R19----255/35 R19--- | Top Class | MAX 725 KG | CHRYSTAL TITANIUM | OZ Tuner-System | 8027529020724 | OZ | 14,34 |  |  | Serie XL - ext.diam.79 mm | 592x592x286 | 1 | 245-260 | e1*2001/116*0430*.. | bar: Area 1
AUDI | S5 | S5 | B8,B81 | 06/2007 |  | 5x112 | 66,46 | 575 | 2016 | 33 | 14x1,5 | 17 | BOTTICELLI III | 8½x19 | 19,00 | 8,50 | W2107650761 | 2 | S | 20071108 | 20071208 | 5x112 |  | 30 | 81710309 | XL | S17D36 | B | LB56 | TÜV |  |  | DK | YES |  |  | S | Strongness Certificate (PB) | 1 | No car modifications required | 235/35 R19 M+S----245/35 R19----255/35 R19--- | Top Class | MAX 725 KG | CHRYSTAL TITANIUM | OZ Tuner-System | 8027529020731 | OZ | 14,26 |  |  | Serie XL - ext.diam.79 mm | 592x592x286 | 1 | 245-260 | e1*2001/116*0430*.. | bar: Area 1
AUDI | S5 | S5 | B8,B81 | 06/2007 |  | 5x112 | 66,46 | 575 | 2016 | 33 | 14x1,5 | 17 | BOTTICELLI III | 8½x19 | 19,00 | 8,50 | W2107650853 | 2 |  |  |  | 5x112 |  | 32 | 81710309 | XL | S17D36 | B | LB56 | TÜV |  |  | DK | YES |  |  | T | Teilegutachten (PB+VB) | 1 | No car modifications required | 235/35 R19 M+S----245/35 R19----255/35 R19--- | Top Class | MAX 725 KG | MATT BLACK | OZ Tuner-System | 8027529020748 | OZ | 14,71 |  |  | Serie XL - ext.diam.79 mm | 592x592x286 | 1 | 245-260 | e1*2001/116*0430*.. | bar: Area 1
AUDI | S5 | S5 | B8,B81 | 06/2007 |  | 5x112 | 66,46 | 575 | 2016 | 33 | 14x1,5 | 17 | BOTTICELLI III | 8½x19 | 19,00 | 8,50 | W2107650861 | 2 | S | 20071108 | 20071208 | 5x112 |  | 32 | 81710309 | XL | S17D36 | B | LB56 | TÜV |  |  | DK | YES |  |  | T | Teilegutachten (PB+VB) | 1 | No car modifications required | 235/35 R19 M+S----245/35 R19----255/35 R19--- | Top Class | MAX 725 KG | CHRYSTAL TITANIUM | OZ Tuner-System | 8027529020755 | OZ | 14,71 |  |  | Serie XL - ext.diam.79 mm | 592x592x286 | 1 | 245-260 | e1*2001/116*0430*.. | bar: Area 1
AUDI | S5 | S5 | B8,B81 | 06/2007 |  | 5x112 | 66,46 | 575 | 2016 | 33 | 14x1,5 | 17 | CRONO III | 8½x19 | 19,00 | 8,50 | W2108150222 | 2 | S | 20080909 | 20081009 | 5x112 |  | 32 | 81710309 | XL | S17D36 | B | LB56 | TÜV |  |  | DK | YES |  |  | T | Teilegutachten (PB+VB) | 1 | No car modifications required | 235/35 R19 M+S----245/35 R19----255/35 R19--- | Top Class | MAX 715 KG | MATT GRAPHIT SILVER | OZ Tuner-System | 8027529021837 | OZ | 12,91 |  |  | Serie XL - ext.diam.79 mm | 592x592x286 | 1 | 245-260 | e1*2001/116*0430*.. | bar: Area 1
AUDI | S5 | S5 | B8,B81 | 06/2007 |  | 5x112 | 66,46 | 575 | 2016 | 33 | 14x1,5 | 17 | CRONO III | 8½x19 | 19,00 | 8,50 | W2108150253 | 2 | S | 20080909 | 20081009 | 5x112 |  | 32 | 81710309 | XL | S17D36 | B | LB56 | TÜV |  |  | DK | YES |  |  | T | Teilegutachten (PB+VB) | 1 | No car modifications required | 235/35 R19 M+S----245/35 R19----255/35 R19--- | Top Class | MAX 715 KG | MATT BLACK | OZ Tuner-System | 8027529021844 | OZ | 12,91 |  |  | Serie XL - ext.diam.79 mm | 592x592x286 | 1 | 245-260 | e1*2001/116*0430*.. | bar: Area 1
AUDI | S5 | S5 | B8,B81 | 06/2007 |  | 5x112 | 66,46 | 575 | 2016 | 33 | 14x1,5 | 17 | MICHELANGELO II PL | 8½x19 | 19,00 | 8,50 | W21068502A80 | 2 | S | 20071108 | 20071208 | 5x112 |  | 32 | 81710309 | XL | S17D36 | B | LB56 | TÜV |  |  | DK | YES |  |  | S | Strongness Certificate (PB) | 1 | No car modifications required | 235/35 R19 M+S----245/35 R19----255/35 R19--- | Top Class | MAX 725 KG | OZ RACE SILVER | OZ Tuner-System | 8027529007923 | OZ | 16,27 |  |  | Serie XL - ext.diam.79 mm | 592x592x286 | 1 | 245-260 | e1*2001/116*0430*.. | bar: Area 1
AUDI | S5 | S5 | B8,B81 | 06/2007 |  | 5x112 | 66,46 | 575 | 2016 | 33 | 14x1,5 | 17 | MICHELANGELO II PL | 8½x19 | 19,00 | 8,50 | W2106850253 | 2 | S | 20071108 | 20071208 | 5x112 |  | 32 | 81710309 | XL | S17D36 | B | LB56 | TÜV |  |  | DK | YES |  |  | S | Strongness Certificate (PB) | 1 | No car modifications required | 235/35 R19 M+S----245/35 R19----255/35 R19--- | Top Class | MAX 725 KG | MATT BLACK | OZ Tuner-System | 8027529007930 | OZ | 16,27 |  |  | Serie XL - ext.diam.79 mm | 592x592x286 | 1 | 245-260 | e1*2001/116*0430*.. | bar: Area 1
AUDI | S5 | S5 | B8,B81 | 06/2007 |  | 5x112 | 66,46 | 575 | 2016 | 33 | 14x1,5 | 17 | RAFFAELLO | 8½x19 | 19,00 | 8,50 | W2107350569 | 2 | S | 20071108 | 20071208 | 5x112 |  | 18 | 81710309 | XL | S17D36 | B | LB56 | TÜV |  |  |  | YES |  |  | S | Strongness Certificate (PB) | 2 | Mods can be necessary to car | 235/35 R19 M+S----245/35 R19----255/35 R19--- | Top Class | MAX 825 KG | POLISH | OZ Tuner-System | 8027529019261 | OZ | 12,44 |  |  | Serie XL - ext.diam.79 mm | 592x592x286 | 1 | 245-260 | e1*2001/116*0430*.. | bar: Area 1
AUDI | S5 | S5 | B8,B81 | 06/2007 |  | 5x112 | 66,46 | 575 | 2016 | 33 | 14x1,5 | 17 | RAFFAELLO | 8½x19 | 19,00 | 8,50 | W2107350669 | 2 | S | 20071108 | 20071208 | 5x112 |  | 26 | 81710309 | XL | S17D36 | B | LB56 | TÜV |  |  | DK | YES |  |  | S | Strongness Certificate (PB) | 1 | No car modifications required | 235/35 R19 M+S----245/35 R19----255/35 R19--- | Top Class | MAX 825 KG | POLISH | OZ Tuner-System | 8027529019278 | OZ | 12,95 |  |  | Serie XL - ext.diam.79 mm | 592x592x286 | 1 | 245-260 | e1*2001/116*0430*.. | bar: Area 1
AUDI | S5 | S5 | B8,B81 | 06/2007 |  | 5x112 | 66,46 | 575 | 2016 | 33 | 14x1,5 | 17 | RAFFAELLO | 8½x19 | 19,00 | 8,50 | W2107350769 | 2 | S | 20071108 | 20071208 | 5x112 |  | 30 | 81710309 | XL | S17D36 | B | LB56 | TÜV |  |  | DK | YES |  |  | S | Strongness Certificate (PB) | 1 | No car modifications required | 235/35 R19 M+S----245/35 R19----255/35 R19--- | Top Class | MAX 825 KG | POLISH | OZ Tuner-System | 8027529019285 | OZ | 12,65 |  |  | Serie XL - ext.diam.79 mm | 592x592x286 | 1 | 245-260 | e1*2001/116*0430*.. | bar: Area 1
AUDI | S5 | S5 | B8,B81 | 06/2007 |  | 5x112 | 66,46 | 575 | 2016 | 33 | 14x1,5 | 17 | RAFFAELLO | 8½x19 | 19,00 | 8,50 | W2107350869 | 2 | S | 20071108 | 20071208 | 5x112 |  | 32 | 81710309 | XL | S17D36 | B | LB56 | TÜV |  |  | DK | YES |  |  | S | Strongness Certificate (PB) | 1 | No car modifications required | 235/35 R19 M+S----245/35 R19----255/35 R19--- | Top Class | MAX 825 KG | POLISH | OZ Tuner-System | 8027529019292 | OZ | 13,12 |  |  | Serie XL - ext.diam.79 mm | 592x592x286 | 1 | 245-260 | e1*2001/116*0430*.. | bar: Area 1
AUDI | S5 | S5 | B8,B81 | 06/2007 |  | 5x112 | 66,46 | 575 | 2016 | 33 | 14x1,5 | 17 | SUPERLEGGERA III | 8½x19 | 19,00 | 8,50 | W2104450480 | 2 | S | 20071108 | 20071208 | 5x112 |  | 32 | 81710309 | XL | S17D36 | B | LB56 | TÜV |  |  | DK | YES |  |  | S | Strongness Certificate (PB) | 1 | No car modifications required | 235/35 R19 M+S----245/35 R19----255/35 R19--- | Top Class | MAX 690 KG | OZ RACE SILVER | OZ Tuner-System | 8027529016567 | OZ | 17,02 |  |  | Serie XL - ext.diam.79 mm | 592x592x286 | 1 | 245-260 | e1*2001/116*0430*.. | bar: Area 1
AUDI | S5 | S5 | B8,B81 | 06/2007 |  | 5x112 | 66,46 | 575 | 2016 | 33 | 14x1,5 | 17 | SUPERLEGGERA III | 8½x19 | 19,00 | 8,50 | W2104450680 | 2 | S | 20071108 | 20071208 | 5x112 |  | 18 | 81710309 | XL | S17D36 | B | LB56 | TÜV |  |  |  | YES |  |  | S | Strongness Certificate (PB) | 2 | Mods can be necessary to car | 235/35 R19 M+S----245/35 R19----255/35 R19--- | Top Class | MAX 690 KG | OZ RACE SILVER | OZ Tuner-System | 8027529016574 | OZ | 16,22 |  |  | Serie XL - ext.diam.79 mm | 592x592x286 | 1 | 245-260 | e1*2001/116*0430*.. | bar: Area 1
AUDI | S5 | S5 | B8,B81 | 06/2007 |  | 5x112 | 66,46 | 575 | 2016 | 33 | 14x1,5 | 17 | SUPERLEGGERA III | 8½x19 | 19,00 | 8,50 | W2104451880 | 2 | S | 20071108 | 20071208 | 5x112 |  | 26 | 81710309 | XL | S17D36 | B | LB56 | TÜV |  |  | DK | YES |  |  | S | Strongness Certificate (PB) | 1 | No car modifications required | 235/35 R19 M+S----245/35 R19----255/35 R19--- | Top Class |  | OZ RACE SILVER | OZ Tuner-System | 8027529016673 | OZ | 16,53 |  |  | Serie XL - ext.diam.79 mm | 592x592x286 | 1 | 245-260 | e1*2001/116*0430*.. | bar: Area 1
AUDI | S5 | S5 | B8,B81 | 06/2007 |  | 5x112 | 66,46 | 575 | 2016 | 33 | 14x1,5 | 17 | SUPERLEGGERA III | 8½x19 | 19,00 | 8,50 | W2104451980 | 2 | S | 20071108 | 20071208 | 5x112 |  | 30 | 81710309 | XL | S17D36 | B | LB56 | TÜV |  |  | DK | YES |  |  | S | Strongness Certificate (PB) | 1 | No car modifications required | 235/35 R19 M+S----245/35 R19----255/35 R19--- | Top Class | MAX 690 KG | OZ RACE SILVER | OZ Tuner-System | 8027529016680 | OZ | 16,43 |  |  | Serie XL - ext.diam.79 mm | 592x592x286 | 1 | 245-260 | e1*2001/116*0430*.. | bar: Area 1
AUDI | S5 | S5 | B8,B81 | 06/2007 |  | 5x112 | 66,46 | 575 | 2016 | 33 | 14x1,5 | 17 | BOTTICELLI III | 9x19 | 19,00 | 9,00 | W2107651553 | 2 | S | 20080715 | 20080814 | 5x112 |  | 35 | 81610107 | XL | R44U | B |  | TÜV |  |  | DK | YES | C0054 | ET30 WITH SPACER 5 MM | S | Strongness Certificate (PB) | 1 | No car modifications required | 235/35 R19----245/35 R19----255/35 R19----265/30 R19----275/30 R19--- | Top Class | MAX 725 KG | MATT BLACK | OZ Tuner-System | 8027529020847 | OZ | 14,06 |  |  | Serie XL - ext.diam.79 mm | 592x592x312 | 1 | 245-260 | e1*2001/116*0430*.. | bar: Area 1
AUDI | S5 | S5 | B8,B81 | 06/2007 |  | 5x112 | 66,46 | 575 | 2016 | 33 | 14x1,5 | 17 | BOTTICELLI III | 9x19 | 19,00 | 9,00 | W2107651561 | 2 | S | 20071108 | 20071208 | 5x112 |  | 35 | 81610107 | XL | R44U | B |  | TÜV |  |  | DK | YES | C0054 | ET30 WITH SPACER 5 MM | S | Strongness Certificate (PB) | 1 | No car modifications required | 235/35 R19----245/35 R19----255/35 R19----265/30 R19----275/30 R19--- | Top Class | MAX 725 KG | CHRYSTAL TITANIUM | OZ Tuner-System | 8027529020854 | OZ | 14,06 |  |  | Serie XL - ext.diam.79 mm | 592x592x312 | 1 | 245-260 | e1*2001/116*0430*.. | bar: Area 1
AUDI | S5 | S5 | B8,B81 | 06/2007 |  | 5x112 | 66,46 | 575 | 2016 | 33 | 14x1,5 | 17 | CRONO III | 9x19 | 19,00 | 9,00 | W2108150822 | 2 | S | 20080909 | 20081009 | 5x112 |  | 22 | 81710309 | XL | S17D36 | B | LB56 | TÜV |  |  | DK | YES |  |  | T | Teilegutachten (PB+VB) | 1 | No car modifications required | 235/35 R19----245/35 R19----255/35 R19----265/30 R19----275/30 R19--- | Top Class | MAX 715 KG | MATT GRAPHIT SILVER | OZ Tuner-System | 8027529021950 | OZ | 12,82 |  |  | Serie XL - ext.diam.79 mm | 592x592x312 | 1 | 245-260 | e1*2001/116*0430*.. | bar: Area 1
AUDI | S5 | S5 | B8,B81 | 06/2007 |  | 5x112 | 66,46 | 575 | 2016 | 33 | 14x1,5 | 17 | CRONO III | 9x19 | 19,00 | 9,00 | W2108150853 | 2 | S | 20080909 | 20081009 | 5x112 |  | 22 | 81710309 | XL | S17D36 | B | LB56 | TÜV |  |  | DK | YES |  |  | T | Teilegutachten (PB+VB) | 1 | No car modifications required | 235/35 R19----245/35 R19----255/35 R19----265/30 R19----275/30 R19--- | Top Class | MAX 715 KG | MATT BLACK | OZ Tuner-System | 8027529021967 | OZ | 12,82 |  |  | Serie XL - ext.diam.79 mm | 592x592x312 | 1 | 245-260 | e1*2001/116*0430*.. | bar: Area 1
AUDI | S5 | S5 | B8,B81 | 06/2007 |  | 5x112 | 66,46 | 575 | 2016 | 33 | 14x1,5 | 17 | CRONO III | 9x19 | 19,00 | 9,00 | W2108151022 | 2 | S | 20080909 | 20081009 | 5x112 |  | 26 | 81710309 | XL | S17D36 | B | LB56 | TÜV |  |  | DK | YES |  |  | T | Teilegutachten (PB+VB) | 1 | No car modifications required | 235/35 R19----245/35 R19----255/35 R19----265/30 R19----275/30 R19--- | Top Class | MAX 715 KG | MATT GRAPHIT SILVER | OZ Tuner-System | 8027529021998 | OZ | 12,82 |  |  | Serie XL - ext.diam.79 mm | 592x592x312 | 1 | 245-260 | e1*2001/116*0430*.. | bar: Area 1
AUDI | S5 | S5 | B8,B81 | 06/2007 |  | 5x112 | 66,46 | 575 | 2016 | 33 | 14x1,5 | 17 | CRONO III | 9x19 | 19,00 | 9,00 | W2108151053 | 2 | S | 20080909 | 20081009 | 5x112 |  | 26 | 81710309 | XL | S17D36 | B | LB56 | TÜV |  |  | DK | YES |  |  | T | Teilegutachten (PB+VB) | 1 | No car modifications required | 235/35 R19----245/35 R19----255/35 R19----265/30 R19----275/30 R19--- | Top Class | MAX 715 KG | MATT BLACK | OZ Tuner-System | 8027529022001 | OZ | 12,82 |  |  | Serie XL - ext.diam.79 mm | 592x592x312 | 1 | 245-260 | e1*2001/116*0430*.. | bar: Area 1
AUDI | S5 | S5 | B8,B81 | 06/2007 |  | 5x112 | 66,46 | 575 | 2016 | 33 | 14x1,5 | 17 | RAFFAELLO | 9x19 | 19,00 | 9,00 | W2107351569 | 2 | S | 20071108 | 20071208 | 5x112 |  | 35 | 81610107 | XL | R44U | B |  | TÜV |  |  | DK | YES | C0054 | ET30 WITH SPACER 5 MM | S | Strongness Certificate (PB) | 1 | No car modifications required | 235/35 R19----245/35 R19----255/35 R19----265/30 R19----275/30 R19--- | Top Class | MAX 825 KG | POLISH | OZ Tuner-System | 8027529019360 | OZ | 12,67 |  |  | Serie XL - ext.diam.79 mm | 592x592x312 | 1 | 245-260 | e1*2001/116*0430*.. | bar: Area 1
AUDI | S5 | S5 | B8,B81 | 06/2007 |  | 5x112 | 66,46 | 575 | 2016 | 33 | 14x1,5 | 17 | SUPERLEGGERA III | 9x19 | 19,00 | 9,00 | W2104455153 | 2 | S | 20080530 | 20080629 | 5x112 |  | 26 | 81710309 | XL | S17D36 | B |  | TÜV |  |  | DK | YES |  |  | T | Teilegutachten (PB+VB) | 1 | No car modifications required | 235/35 R19----245/35 R19----255/35 R19----265/30 R19----275/30 R19--- | Top Class | MAX 690 KG | MATT BLACK | OZ Tuner-System | 8027529016932 | OZ | 17,58 |  |  | Serie XL - ext.diam.79 mm | 592x592x312 | 1 | 245-260 | e1*2001/116*0430*.. | bar: Area 1
AUDI | S5 | S5 | B8,B81 | 06/2007 |  | 5x112 | 66,46 | 575 | 2016 | 33 | 14x1,5 | 17 | SUPERLEGGERA III | 9x19 | 19,00 | 9,00 | W2104455180 | 2 | S | 20071108 | 20071208 | 5x112 |  | 26 | 81710309 | XL | S17D36 | B |  | TÜV |  |  | DK | YES |  |  | T | Teilegutachten (PB+VB) | 1 | No car modifications required | 235/35 R19----245/35 R19----255/35 R19----265/30 R19----275/30 R19--- | Top Class | MAX 690 KG | OZ RACE SILVER | OZ Tuner-System | 8027529016949 | OZ | 17,58 |  |  | Serie XL - ext.diam.79 mm | 592x592x312 | 1 | 245-260 | e1*2001/116*0430*.. | bar: Area 1
AUDI | S5 | S5 | B8,B81 | 06/2007 |  | 5x112 | 66,46 | 575 | 2016 | 33 | 14x1,5 | 17 | BOTTICELLI III | 9½x19 | 19,00 | 9,50 | W2107652153 | 2 | S | 20080715 | 20080814 | 5x112 |  | 36 | 81610107 | XL | R44U | B |  | TÜV |  |  | DK | YES | C0540 | ET31 WITH SPACER 5 MM | S | Strongness Certificate (PB) | 1 | No car modifications required | 245/35 R19----255/35 R19----265/30 R19----275/30 R19--- | Top Class | MAX 725 KG | MATT BLACK | OZ Tuner-System | 8027529020953 | OZ | 14,15 |  |  | Serie XL - ext.diam.79 mm | 592x592x312 | 1 | 245-260 | e1*2001/116*0430*.. | bar: Area 1
AUDI | S5 | S5 | B8,B81 | 06/2007 |  | 5x112 | 66,46 | 575 | 2016 | 33 | 14x1,5 | 17 | BOTTICELLI III | 9½x19 | 19,00 | 9,50 | W2107652161 | 2 | S | 20071112 | 20071212 | 5x112 |  | 36 | 81610107 | XL | R44U | B |  | TÜV |  |  | DK | YES | C0540 | ET31 WITH SPACER 5 MM | S | Strongness Certificate (PB) | 1 | No car modifications required | 245/35 R19----255/35 R19----265/30 R19----275/30 R19--- | Top Class | MAX 725 KG | CHRYSTAL TITANIUM | OZ Tuner-System | 8027529020960 | OZ | 14,15 |  |  | Serie XL - ext.diam.79 mm | 592x592x312 | 1 | 245-260 | e1*2001/116*0430*.. | bar: Area 1
AUDI | S5 | S5 | B8,B81 | 06/2007 |  | 5x112 | 66,46 | 575 | 2016 | 33 | 14x1,5 | 17 | CRONO III | 9½x19 | 19,00 | 9,50 | W2108151722 | 2 | S | 20080909 | 20081009 | 5x112 |  | 32,50 | 81710309 | XL | S17D36 | B | LB56 | TÜV |  |  | DK | YES |  |  | T | Teilegutachten (PB+VB) | 1 | No car modifications required | 245/35 R19----255/35 R19----265/30 R19----275/30 R19--- | Top Class | MAX 715 KG | MATT GRAPHIT SILVER | OZ Tuner-System | 8027529022131 | OZ | 12,96 |  |  | Serie XL - ext.diam.79 mm | 592x592x312 | 1 | 245-260 | e1*2001/116*0430*.. | bar: Area 1
AUDI | S5 | S5 | B8,B81 | 06/2007 |  | 5x112 | 66,46 | 575 | 2016 | 33 | 14x1,5 | 17 | CRONO III | 9½x19 | 19,00 | 9,50 | W2108151753 | 2 | S | 20080909 | 20081009 | 5x112 |  | 32,50 | 81710309 | XL | S17D36 | B | LB56 | TÜV |  |  | DK | YES |  |  | T | Teilegutachten (PB+VB) | 1 | No car modifications required | 245/35 R19----255/35 R19----265/30 R19----275/30 R19--- | Top Class | MAX 715 KG | MATT BLACK | OZ Tuner-System | 8027529022148 | OZ | 12,96 |  |  | Serie XL - ext.diam.79 mm | 592x592x312 | 1 | 245-260 | e1*2001/116*0430*.. | bar: Area 1
AUDI | S5 | S5 | B8,B81 | 06/2007 |  | 5x112 | 66,46 | 575 | 2016 | 33 | 14x1,5 | 17 | MICHELANGELO II PL | 9½x19 | 19,00 | 9,50 | W21068505A80 | 2 | S | 20071112 | 20071212 | 5x112 |  | 32 | 81710309 | XL | S17D36 | B | LB56 | TÜV |  |  | DK | YES |  |  | S | Strongness Certificate (PB) | 1 | No car modifications required | 245/35 R19----255/35 R19----265/30 R19----275/30 R19--- | Top Class | MAX 725 KG | OZ RACE SILVER | OZ Tuner-System | 8027529007985 | OZ | 18,66 |  |  | Serie XL - ext.diam.79 mm | 592x592x312 | 1 | 245-260 | e1*2001/116*0430*.. | bar: Area 1
AUDI | S5 | S5 | B8,B81 | 06/2007 |  | 5x112 | 66,46 | 575 | 2016 | 33 | 14x1,5 | 17 | MICHELANGELO II PL | 9½x19 | 19,00 | 9,50 | W2106850553 | 2 | S | 20071112 | 20071212 | 5x112 |  | 32 | 81710309 | XL | S17D36 | B | LB56 | TÜV |  |  | DK | YES |  |  | S | Strongness Certificate (PB) | 1 | No car modifications required | 245/35 R19----255/35 R19----265/30 R19----275/30 R19--- | Top Class | MAX 725 KG | MATT BLACK | OZ Tuner-System | 8027529007992 | OZ | 18,66 |  |  | Serie XL - ext.diam.79 mm | 592x592x312 | 1 | 245-260 | e1*2001/116*0430*.. | bar: Area 1
AUDI | S5 | S5 | B8,B81 | 06/2007 |  | 5x112 | 66,46 | 575 | 2016 | 33 | 14x1,5 | 17 | RAFFAELLO | 9½x19 | 19,00 | 9,50 | W2107352169 | 2 | S | 20071112 | 20071212 | 5x112 |  | 36 | 81610107 | XL | R44U | B |  | TÜV |  |  | DK | YES | C0540 | ET31 WITH SPACER 5 MM | S | Strongness Certificate (PB) | 1 | No car modifications required | 245/35 R19----255/35 R19----265/30 R19----275/30 R19--- | Top Class | MAX 825 KG | POLISH | OZ Tuner-System | 8027529019421 | OZ | 12,84 |  |  | Serie XL - ext.diam.79 mm | 592x592x312 | 1 | 245-260 | e1*2001/116*0430*.. | bar: Area 1
AUDI | S5 | S5 | B8,B81 | 06/2007 |  | 5x112 | 66,46 | 575 | 2016 | 33 | 14x1,5 | 17 | SUPERLEGGERA III | 9½x19 | 19,00 | 9,50 | W2104451180 | 2 | S | 20071112 | 20071212 | 5x112 |  | 36 | 81610107 | XL | R44U | B |  | TÜV |  |  | DK | YES | C0540 | ET31 WITH SPACER 5 MM | S | Strongness Certificate (PB) | 1 | No car modifications required | 245/35 R19----255/35 R19----265/30 R19----275/30 R19--- | Top Class | MAX 710 KG | OZ RACE SILVER | OZ Tuner-System | 8027529016611 | OZ | 16,84 |  |  | Serie XL - ext.diam.79 mm | 592x592x312 | 1 | 245-260 | e1*2001/116*0430*.. | bar: Area 1
AUDI | S5 | S5 | B8,B81 | 06/2007 |  | 5x112 | 66,46 | 575 | 2016 | 33 | 14x1,5 | 17 | SUPERLEGGERA III | 9½x19 | 19,00 | 9,50 | W2104454380 | 2 | S | 20071112 | 20071212 | 5x112 |  | 19 | 81710309 | XL | S17D36 | B | LB56 | TÜV |  |  |  | YES |  |  | S | Strongness Certificate (PB) | 2 | Mods can be necessary to car | 245/35 R19----255/35 R19----265/30 R19----275/30 R19--- | Top Class | MAX 690 KG | OZ RACE SILVER | OZ Tuner-System | 8027529016864 | OZ | 17,50 |  |  | Serie XL - ext.diam.79 mm | 592x592x312 | 1 | 245-260 | e1*2001/116*0430*.. | bar: Area 1
AUDI | S5 | S5 | B8,B81 | 06/2007 |  | 5x112 | 66,46 | 575 | 2016 | 33 | 14x1,5 | 17 | SUPERLEGGERA III | 10x19 | 19,00 | 10,00 | W2104452580 | 2 | S | 20080403 | 20080503 | 5x112 |  | 30 | 81610107 | XL | R44U | B |  | TÜV |  |  | DK | YES | C0055 | REAR - ET30 WITH SPACER 5 MM | T | Teilegutachten (PB+VB) | 1 | No car modifications required | 255/35 R19----265/30 R19---TCOMBI-275/30 R19---TCOMBI-285/30 R19---TCOMBI-295/30 R19---TCOMBI | Top Class | MAX 710 KG | OZ RACE SILVER | OZ Tuner-System | 8027529016710 | OZ | 17,09 |  |  | Serie XL - ext.diam.79 mm | 592x592x350 | 1 | 245-260 | e1*2001/116*0430*.. | bar: Area 1
AUDI | S5 | S5 | B8,B81 | 06/2007 |  | 5x112 | 66,46 | 575 | 2016 | 33 | 14x1,5 | 17 | BOTTICELLI III | 8½x20 | 20,00 | 8,50 | W2107450053 | 2 | S | 20071108 | 20071208 | 5x112 |  | 32 | 81710309 | XL | S17D36 | B | LB56 | TÜV |  |  | DK | YES |  |  | T | Teilegutachten (PB+VB) | 1 | No car modifications required | 245/30 R20----255/30 R20--- | Top Class | MAX 725 KG | MATT BLACK | OZ Tuner-System | 8027529019834 | OZ | 14,25 |  |  | Serie XL - ext.diam.79 mm | 615x615x312 | 1 | 245-260 | e1*2001/116*0430*.. | bar: Area 1
AUDI | S5 | S5 | B8,B81 | 06/2007 |  | 5x112 | 66,46 | 575 | 2016 | 33 | 14x1,5 | 17 | BOTTICELLI III | 8½x20 | 20,00 | 8,50 | W2107450061 | 2 | S | 20071108 | 20071208 | 5x112 |  | 32 | 81710309 | XL | S17D36 | B | LB56 | TÜV |  |  | DK | YES |  |  | T | Teilegutachten (PB+VB) | 1 | No car modifications required | 245/30 R20----255/30 R20--- | Top Class | MAX 725 KG | CHRYSTAL TITANIUM | OZ Tuner-System | 8027529019841 | OZ | 14,25 |  |  | Serie XL - ext.diam.79 mm | 615x615x312 | 1 | 245-260 | e1*2001/116*0430*.. | bar: Area 1
AUDI | S5 | S5 | B8,B81 | 06/2007 |  | 5x112 | 66,46 | 575 | 2016 | 33 | 14x1,5 | 17 | CRONO III | 8½x20 | 20,00 | 8,50 | W2108250122 | 2 | S | 20080716 | 20080815 | 5x112 |  | 32 | 81710309 | XL | S17D36 | B | LB56 | TÜV |  |  | DK | YES |  |  | T | Teilegutachten (PB+VB) | 1 | No car modifications required | 245/30 R20----255/30 R20--- | Top Class | MAX 715 KG | MATT GRAPHIT SILVER | OZ Tuner-System | 8027529022551 | OZ | 14,12 |  |  | Serie XL - ext.diam.79 mm | 615x615x312 | 1 | 245-260 | e1*2001/116*0430*.. | bar: Area 1
AUDI | S5 | S5 | B8,B81 | 06/2007 |  | 5x112 | 66,46 | 575 | 2016 | 33 | 14x1,5 | 17 | CRONO III | 8½x20 | 20,00 | 8,50 | W2108250153 | 2 | S | 20080902 | 20081002 | 5x112 |  | 32 | 81710309 | XL | S17D36 | B | LB56 | TÜV |  |  | DK | YES |  |  | T | Teilegutachten (PB+VB) | 1 | No car modifications required | 245/30 R20----255/30 R20--- | Top Class | MAX 715 KG | MATT BLACK | OZ Tuner-System | 8027529022568 | OZ | 14,12 |  |  | Serie XL - ext.diam.79 mm | 615x615x312 | 1 | 245-260 | e1*2001/116*0430*.. | bar: Area 1
AUDI | S5 | S5 | B8,B81 | 06/2007 |  | 5x112 | 66,46 | 575 | 2016 | 33 | 14x1,5 | 17 | MICHELANGELO II PL | 8½x20 | 20,00 | 8,50 | W21064500A80 | 2 | S | 20071108 | 20071208 | 5x112 |  | 32 | 81710309 | XL | S17D36 | B | LB56 | TÜV |  |  | DK | YES | C0067 | FRONT | T | Teilegutachten (PB+VB) | 1 | No car modifications required | 245/30 R20----255/30 R20--- | Top Class | MAX 825 KG | OZ RACE SILVER | OZ Tuner-System | 8027529007299 | OZ | 19,82 |  |  | Serie XL - ext.diam.79 mm | 615x615x312 | 1 | 245-260 | e1*2001/116*0430*.. | bar: Area 1
AUDI | S5 | S5 | B8,B81 | 06/2007 |  | 5x112 | 66,46 | 575 | 2016 | 33 | 14x1,5 | 17 | MICHELANGELO II PL | 8½x20 | 20,00 | 8,50 | W2106450053 | 2 | S | 20071108 | 20071208 | 5x112 |  | 32 | 81710309 | XL | S17D36 | B | LB56 | TÜV |  |  | DK | YES | C0067 | FRONT | T | Teilegutachten (PB+VB) | 1 | No car modifications required | 245/30 R20----255/30 R20--- | Top Class | MAX 825 KG | MATT BLACK | OZ Tuner-System | 8027529007305 | OZ | 19,82 |  |  | Serie XL - ext.diam.79 mm | 615x615x312 | 1 | 245-260 | e1*2001/116*0430*.. | bar: Area 1
AUDI | S5 | S5 | B8,B81 | 06/2007 |  | 5x112 | 66,46 | 575 | 2016 | 33 | 14x1,5 | 17 | RAFFAELLO | 8½x20 | 20,00 | 8,50 | W2107250069 | 2 | S | 20071108 | 20071208 | 5x112 |  | 32 | 81710309 | XL | S17D36 | B | LB56 | TÜV |  |  | DK | YES |  |  | S | Strongness Certificate (PB) | 1 | No car modifications required | 245/30 R20----255/30 R20--- | Top Class | MAX 720 KG | POLISH | OZ Tuner-System | 8027529018899 | OZ | 13,39 |  |  | Serie XL - ext.diam.79 mm | 615x615x312 | 1 | 245-260 | e1*2001/116*0430*.. | bar: Area 1
AUDI | S5 | S5 | B8,B81 | 06/2007 |  | 5x112 | 66,46 | 575 | 2016 | 33 | 14x1,5 | 17 | SUPERLEGGERA III | 8½x20 | 20,00 | 8,50 | W2104550680 | 2 | S | 20071108 | 20071208 | 5x112 |  | 32 | 81710309 | XL | S17D36 | B | LB56 | TÜV |  |  | DK | YES |  |  | S | Strongness Certificate (PB) | 1 | No car modifications required | 245/30 R20----255/30 R20--- | Top Class | MAX 690 KG | OZ RACE SILVER | OZ Tuner-System | 8027529017205 | OZ | 18,02 |  |  | Serie XL - ext.diam.79 mm | 615x615x312 | 1 | 245-260 | e1*2001/116*0430*.. | bar: Area 1
AUDI | S5 | S5 | B8,B81 | 06/2007 |  | 5x112 | 66,46 | 575 | 2016 | 33 | 14x1,5 | 17 | BOTTICELLI III | 9x20 | 20,00 | 9,00 | W2107451553 | 2 | S | 20071115 | 20071215 | 5x112 |  | 41 | 81610108 | XL | R50U | B |  | TÜV |  |  | DK | YES | C0541 | ET31 WITH SPACER 10MM | S | Strongness Certificate (PB) | 1 | No car modifications required | 245/30 R20----255/30 R20----265/30 R20--- | Top Class | MAX 725 KG | MATT BLACK | OZ Tuner-System | 8027529020083 | OZ | 13,91 |  |  | Serie XL - ext.diam.79 mm | 615x615x312 | 1 | 245-260 | e1*2001/116*0430*.. | bar: Area 1
AUDI | S5 | S5 | B8,B81 | 06/2007 |  | 5x112 | 66,46 | 575 | 2016 | 33 | 14x1,5 | 17 | BOTTICELLI III | 9x20 | 20,00 | 9,00 | W2107451561 | 2 | S | 20071108 | 20071208 | 5x112 |  | 41 | 81610108 | XL | R50U | B |  | TÜV |  |  | DK | YES | C0541 | ET31 WITH SPACER 10MM | S | Strongness Certificate (PB) | 1 | No car modifications required | 245/30 R20----255/30 R20----265/30 R20--- | Top Class | MAX 725 KG | CHRYSTAL TITANIUM | OZ Tuner-System | 8027529020090 | OZ | 13,91 |  |  | Serie XL - ext.diam.79 mm | 615x615x312 | 1 | 245-260 | e1*2001/116*0430*.. | bar: Area 1
AUDI | S5 | S5 | B8,B81 | 06/2007 |  | 5x112 | 66,46 | 575 | 2016 | 33 | 14x1,5 | 17 | CRONO III | 9x20 | 20,00 | 9,00 | W2108250722 | 2 | S | 20081217 | 20090116 | 5x112 |  | 22 | 81710309 | XL | S17D36 | B | LB56 | TÜV |  |  | DK | YES |  |  | T | Teilegutachten (PB+VB) | 1 | No car modifications required | 245/30 R20----255/30 R20----265/30 R20--- | Top Class | MAX 715 KG | MATT GRAPHIT SILVER | OZ Tuner-System | 8027529022667 | OZ | 13,80 |  |  | Serie XL - ext.diam.79 mm | 615x615x312 | 1 | 245-260 | e1*2001/116*0430*.. | bar: Area 1
AUDI | S5 | S5 | B8,B81 | 06/2007 |  | 5x112 | 66,46 | 575 | 2016 | 33 | 14x1,5 | 17 | CRONO III | 9x20 | 20,00 | 9,00 | W2108250753 | 2 | S | 20081217 | 20090116 | 5x112 |  | 22 | 81710309 | XL | S17D36 | B | LB56 | TÜV |  |  | DK | YES |  |  | T | Teilegutachten (PB+VB) | 1 | No car modifications required | 245/30 R20----255/30 R20----265/30 R20--- | Top Class | MAX 715 KG | MATT BLACK | OZ Tuner-System | 8027529022674 | OZ | 13,80 |  |  | Serie XL - ext.diam.79 mm | 615x615x312 | 1 | 245-260 | e1*2001/116*0430*.. | bar: Area 1
AUDI | S5 | S5 | B8,B81 | 06/2007 |  | 5x112 | 66,46 | 575 | 2016 | 33 | 14x1,5 | 17 | CRONO III | 9x20 | 20,00 | 9,00 | W2108250822 | 2 | S | 20081217 | 20090116 | 5x112 |  | 35 | 81710309 | XL | S17D36 | B | LB56 | TÜV |  |  | DK | YES |  |  | T | Teilegutachten (PB+VB) | 1 | No car modifications required | 245/30 R20----255/30 R20----265/30 R20--- | Top Class | MAX 715 KG | MATT GRAPHIT SILVER | OZ Tuner-System | 8027529022681 | OZ | 14,01 |  |  | Serie XL - ext.diam.79 mm | 615x615x312 | 1 | 245-260 | e1*2001/116*0430*.. | bar: Area 1
AUDI | S5 | S5 | B8,B81 | 06/2007 |  | 5x112 | 66,46 | 575 | 2016 | 33 | 14x1,5 | 17 | CRONO III | 9x20 | 20,00 | 9,00 | W2108250853 | 2 | S | 20081217 | 20090116 | 5x112 |  | 35 | 81710309 | XL | S17D36 | B | LB56 | TÜV |  |  | DK | YES |  |  | T | Teilegutachten (PB+VB) | 1 | No car modifications required | 245/30 R20----255/30 R20----265/30 R20--- | Top Class | MAX 715 KG | MATT BLACK | OZ Tuner-System | 8027529022698 | OZ | 14,01 |  |  | Serie XL - ext.diam.79 mm | 615x615x312 | 1 | 245-260 | e1*2001/116*0430*.. | bar: Area 1
AUDI | S5 | S5 | B8,B81 | 06/2007 |  | 5x112 | 66,46 | 575 | 2016 | 33 | 14x1,5 | 17 | CRONO III | 9x20 | 20,00 | 9,00 | W2108250922 | 2 | S | 20080716 | 20080815 | 5x112 |  | 26 | 81710309 | XL | S17D36 | B | LB56 | TÜV |  |  | DK | YES |  |  | T | Teilegutachten (PB+VB) | 1 | No car modifications required | 245/30 R20----255/30 R20----265/30 R20--- | Top Class | MAX 715 KG | MATT GRAPHIT SILVER | OZ Tuner-System | 8027529022704 | OZ | 13,80 |  |  | Serie XL - ext.diam.79 mm | 615x615x312 | 1 | 245-260 | e1*2001/116*0430*.. | bar: Area 1
AUDI | S5 | S5 | B8,B81 | 06/2007 |  | 5x112 | 66,46 | 575 | 2016 | 33 | 14x1,5 | 17 | CRONO III | 9x20 | 20,00 | 9,00 | W2108250953 | 2 | S | 20080902 | 20081002 | 5x112 |  | 26 | 81710309 | XL | S17D36 | B | LB56 | TÜV |  |  | DK | YES |  |  | T | Teilegutachten (PB+VB) | 1 | No car modifications required | 245/30 R20----255/30 R20----265/30 R20--- | Top Class | MAX 715 KG | MATT BLACK | OZ Tuner-System | 8027529022711 | OZ | 13,80 |  |  | Serie XL - ext.diam.79 mm | 615x615x312 | 1 | 245-260 | e1*2001/116*0430*.. | bar: Area 1
AUDI | S5 | S5 | B8,B81 | 06/2007 |  | 5x112 | 66,46 | 575 | 2016 | 33 | 14x1,5 | 17 | RAFFAELLO | 9x20 | 20,00 | 9,00 | W2107251569 | 2 | S | 20071112 | 20071212 | 5x112 |  | 41 | 81610108 | XL | R50U | B |  | TÜV |  |  | DK | YES | C0541 | ET31 WITH SPACER 10MM | S | Strongness Certificate (PB) | 1 | No car modifications required | 245/30 R20----255/30 R20----265/30 R20--- | Top Class | MAX 720 KG | POLISH | OZ Tuner-System | 8027529019049 | OZ | 12,90 |  |  | Serie XL - ext.diam.79 mm | 615x615x312 | 1 | 245-260 | e1*2001/116*0430*.. | bar: Area 1
AUDI | S5 | S5 | B8,B81 | 06/2007 |  | 5x112 | 66,46 | 575 | 2016 | 33 | 14x1,5 | 17 | SUPERLEGGERA III | 9x20 | 20,00 | 9,00 | W2104550880 | 2 | S | 20071112 | 20071212 | 5x112 |  | 32 | 81710309 | XL | S17D36 | B | LB56 | TÜV |  |  | DK | YES |  |  | S | Strongness Certificate (PB) | 1 | No car modifications required | 245/30 R20----255/30 R20----265/30 R20--- | Top Class | MAX 690 KG | OZ RACE SILVER | OZ Tuner-System | 8027529017229 | OZ | 18,08 |  |  | Serie XL - ext.diam.79 mm | 615x615x312 | 1 | 245-260 | e1*2001/116*0430*.. | bar: Area 1
AUDI | S5 | S5 | B8,B81 | 06/2007 |  | 5x112 | 66,46 | 575 | 2016 | 33 | 14x1,5 | 17 | BOTTICELLI III | 9½x20 | 20,00 | 9,50 | W2107450653 | 2 | S | 20080624 | 20080724 | 5x112 |  | 38 | 81610108 | XL | R50U | B |  | TÜV |  |  | DK | YES | C0547 | ET28 WITH SPACER 10 MM | S | Strongness Certificate (PB) | 1 | No car modifications required | 255/30 R20----265/30 R20--- | Top Class | MAX 725 KG | MATT BLACK | OZ Tuner-System | 8027529019933 | OZ | 14,15 |  |  | Serie XL - ext.diam.79 mm | 615x615x312 | 1 | 245-260 | e1*2001/116*0430*.. | bar: Area 1
AUDI | S5 | S5 | B8,B81 | 06/2007 |  | 5x112 | 66,46 | 575 | 2016 | 33 | 14x1,5 | 17 | BOTTICELLI III | 9½x20 | 20,00 | 9,50 | W2107450661 | 2 | S | 20071113 | 20071213 | 5x112 |  | 38 | 81610108 | XL | R50U | B |  | TÜV |  |  | DK | YES | C0547 | ET28 WITH SPACER 10 MM | S | Strongness Certificate (PB) | 1 | No car modifications required | 255/30 R20----265/30 R20--- | Top Class | MAX 725 KG | CHRYSTAL TITANIUM | OZ Tuner-System | 8027529019940 | OZ | 14,15 |  |  | Serie XL - ext.diam.79 mm | 615x615x312 | 1 | 245-260 | e1*2001/116*0430*.. | bar: Area 1
AUDI | S5 | S5 | B8,B81 | 06/2007 |  | 5x112 | 66,46 | 575 | 2016 | 33 | 14x1,5 | 17 | BOTTICELLI III | 9½x20 | 20,00 | 9,50 | W2107452253 | 2 |  |  |  | 5x112 |  | 32 | 81710309 | XL | S17D36 | B | LB56 | TÜV |  |  | DK | YES |  |  | T | Teilegutachten (PB+VB) | 1 | No car modifications required | 255/30 R20----265/30 R20--- | Top Class | MAX 725 KG | MATT BLACK | OZ Tuner-System | 8027529038224 | OZ | 14,37 |  |  | Serie XL - ext.diam.79 mm | 615x615x312 | 1 | 245-260 | e1*2001/116*0430*.. | bar: Area 1
AUDI | S5 | S5 | B8,B81 | 06/2007 |  | 5x112 | 66,46 | 575 | 2016 | 33 | 14x1,5 | 17 | BOTTICELLI III | 9½x20 | 20,00 | 9,50 | W2107452261 | 2 |  |  |  | 5x112 |  | 32 | 81710309 | XL | S17D36 | B | LB56 | TÜV |  |  | DK | YES |  |  | T | Teilegutachten (PB+VB) | 1 | No car modifications required | 255/30 R20----265/30 R20--- | Top Class | MAX 725 KG | CHRYSTAL TITANIUM | OZ Tuner-System | 8027529020175 | OZ | 14,37 |  |  | Serie XL - ext.diam.79 mm | 615x615x312 | 1 | 245-260 | e1*2001/116*0430*.. | bar: Area 1
AUDI | S5 | S5 | B8,B81 | 06/2007 |  | 5x112 | 66,46 | 575 | 2016 | 33 | 14x1,5 | 17 | CRONO III | 9½x20 | 20,00 | 9,50 | W2108251422 | 2 | S | 20080716 | 20080815 | 5x112 |  | 32,50 | 81710309 | XL | S17D36 | B | LB56 | TÜV |  |  | DK | YES |  |  | T | Teilegutachten (PB+VB) | 1 | No car modifications required | 255/30 R20----265/30 R20--- | Top Class | MAX 715 KG | MATT GRAPHIT SILVER | OZ Tuner-System | 8027529022803 | OZ | 13,91 |  |  | Serie XL - ext.diam.79 mm | 615x615x312 | 1 | 245-260 | e1*2001/116*0430*.. | bar: Area 1
AUDI | S5 | S5 | B8,B81 | 06/2007 |  | 5x112 | 66,46 | 575 | 2016 | 33 | 14x1,5 | 17 | CRONO III | 9½x20 | 20,00 | 9,50 | W2108251453 | 2 | S | 20080902 | 20081002 | 5x112 |  | 32,50 | 81710309 | XL | S17D36 | B | LB56 | TÜV |  |  | DK | YES |  |  | T | Teilegutachten (PB+VB) | 1 | No car modifications required | 255/30 R20----265/30 R20--- | Top Class | MAX 715 KG | MATT BLACK | OZ Tuner-System | 8027529022810 | OZ | 13,91 |  |  | Serie XL - ext.diam.79 mm | 615x615x312 | 1 | 245-260 | e1*2001/116*0430*.. | bar: Area 1
AUDI | S5 | S5 | B8,B81 | 06/2007 |  | 5x112 | 66,46 | 575 | 2016 | 33 | 14x1,5 | 17 | RAFFAELLO | 9½x20 | 20,00 | 9,50 | W2107250669 | 2 | S | 20071113 | 20071213 | 5x112 |  | 38 | 81610108 | XL | R50U | B |  | TÜV |  |  | DK | YES | C0547 | ET28 WITH SPACER 10 MM | S | Strongness Certificate (PB) | 1 | No car modifications required | 255/30 R20----265/30 R20--- | Top Class | MAX 720 KG | POLISH | OZ Tuner-System | 8027529018950 | OZ | 13,21 |  |  | Serie XL - ext.diam.79 mm | 615x615x312 | 1 | 245-260 | e1*2001/116*0430*.. | bar: Area 1
AUDI | S5 | S5 | B8,B81 | 06/2007 |  | 5x112 | 66,46 | 575 | 2016 | 33 | 14x1,5 | 17 | MICHELANGELO II PL | 10x20 | 20,00 | 10,00 | W21064502A80 | 2 |  |  |  | 5x112 |  | 32 | 81710415 | XL | S17D36 | B |  | TÜV |  |  |  | YES |  |  | T | Teilegutachten (PB+VB) | 2 | Mods can be necessary to car | 265/30 R20---TCOMBI-275/25 R20---TCOMBI | Top Class | MAX 825 KG | OZ RACE SILVER | OZ Tuner-System | 8027529007336 | OZ | 21,07 |  |  | Serie XL - ext.diam.79 mm | 615x615x350 | 1 | 245-260 | e1*2001/116*0430*.. | bar: Area 1
AUDI | S6 | S6 4B | 4B | 09/1999 | 04/2004 | 5x112 | 57,06 | 650 | 2100 | 45 | M14x1,50 | 17 | SUPERLEGGERA III | 8x18 | 18,00 | 8,00 | W2104650280 | 2 | S | 20061113 | 20061213 | 5x112 |  | 36 | 81710261 | XL | S17D36 | B | LB56 | TÜV |  |  | DK | YES |  |  | T | Teilegutachten (PB+VB) | 1 | No car modifications required | 225/45 R18 M+S----235/40 R18 M+S----245/40 R18---TCOMBI-255/35 R18---TAU041 | Top Class | MAX 690 KG | OZ RACE SILVER | OZ Tuner-System | 8027529017465 | OZ | 16,24 |  |  | Serie XL - ext.diam.79 mm | 567x567x274 | 1 | bar: Area 1
AUDI | S6 | S6 4B | 4B | 09/1999 | 04/2004 | 5x112 | 57,06 | 650 | 2100 | 45 | M14x1,50 | 17 | MICHELANGELO II PL | 8½x18 | 18,00 | 8,50 | W21067503A80 | 2 | S | 20061128 | 20061228 | 5x112 |  | 32 | 81710261 | XL | S17D36 | B | LB56 | TÜV |  |  | DK | YES |  |  | T | Teilegutachten (PB+VB) | 1 | No car modifications required | 235/40 R18----245/40 R18----255/35 R18---TAU110 | Top Class | MAX 725 KG | OZ RACE SILVER | OZ Tuner-System | 8027529007725 | OZ | 16,01 |  |  | Serie XL - ext.diam.79 mm | 567x567x286 | 1 | bar: Area 1
AUDI | S6 | S6 4B | 4B | 09/1999 | 04/2004 | 5x112 | 57,06 | 650 | 2100 | 45 | M14x1,50 | 17 | MICHELANGELO II PL | 8½x18 | 18,00 | 8,50 | W2106750353 | 2 | S | 20071026 | 20071125 | 5x112 |  | 32 | 81710261 | XL | S17D36 | B | LB56 | TÜV |  |  | DK | YES |  |  | T | Teilegutachten (PB+VB) | 1 | No car modifications required | 235/40 R18----245/40 R18----255/35 R18---TAU110 | Top Class | MAX 725 KG | MATT BLACK | OZ Tuner-System | 8027529007732 | OZ | 16,01 |  |  | Serie XL - ext.diam.79 mm | 567x567x286 | 1 | bar: Area 1
AUDI | S6 | S6 4B | 4B | 09/1999 | 04/2004 | 5x112 | 57,06 | 650 | 2100 | 45 | M14x1,50 | 17 | SUPERLEGGERA III | 8½x18 | 18,00 | 8,50 | W2104650580 | 2 | S | 20010901 | 20020131 | 5x112 |  | 32 | 81710261 | XL | S17D36 | B | LB56 | TÜV |  |  | DK | YES |  |  | T | Teilegutachten (PB+VB) | 1 | No car modifications required | 235/40 R18----245/40 R18----255/35 R18---TAU110 | Top Class | MAX 690 KG | OZ RACE SILVER | OZ Tuner-System | 8027529017489 | OZ | 16,78 |  |  | Serie XL - ext.diam.79 mm | 567x567x286 | 1 | bar: Area 1
AUDI | S6 | S6 4B | 4B | 09/1999 | 04/2004 | 5x112 | 57,06 | 650 | 2100 | 45 | M14x1,50 | 17 | SUPERLEGGERA III | 9½x18 | 18,00 | 9,50 | W2104651180 | 2 | S | 20010901 | 20020131 | 5x112 |  | 36 | 81710261 | XL | S17D36 | B | LB56 | TÜV |  |  | DK | YES | C0270 | REAR | T | Teilegutachten (PB+VB) | 2 | Mods can be necessary to car | 235/40 R18----245/40 R18----255/35 R18--- | Top Class | MAX 690 KG | OZ RACE SILVER | OZ Tuner-System | 8027529017533 | OZ | 16,48 |  |  | Serie XL - ext.diam.79 mm | 567x567x312 | 1 | bar: Area 1
AUDI | S6 | S6 4B | 4B | 09/1999 | 04/2004 | 5x112 | 57,06 | 650 | 2100 | 45 | M14x1,50 | 17 | MICHELANGELO II PL | 10x18 | 18,00 | 10,00 | W21067508A80 | 2 | S | 20061128 | 20061228 | 5x112 |  | 30 | 81710261 | XL | S17D36 | B | LB56 | TÜV |  |  | DK | YES | C0270 | REAR | T | Teilegutachten (PB+VB) | 2 | Mods can be necessary to car | 265/35 R18--- | Top Class | MAX 725 KG | OZ RACE SILVER | OZ Tuner-System | 8027529007824 | OZ | 16,72 |  |  | Serie XL - ext.diam.79 mm | 567x567x324 | 1 | bar: Area 1
AUDI | S6 | S6 4B | 4B | 09/1999 | 04/2004 | 5x112 | 57,06 | 650 | 2100 | 45 | M14x1,50 | 17 | MICHELANGELO II PL | 10x18 | 18,00 | 10,00 | W2106750853 | 2 | S | 20071026 | 20071125 | 5x112 |  | 30 | 81710261 | XL | S17D36 | B | LB56 | TÜV |  |  | DK | YES | C0270 | REAR | T | Teilegutachten (PB+VB) | 2 | Mods can be necessary to car | 265/35 R18--- | Top Class | MAX 725 KG | MATT BLACK | OZ Tuner-System | 8027529007831 | OZ | 16,72 |  |  | Serie XL - ext.diam.79 mm | 567x567x324 | 1 | bar: Area 1
AUDI | S6 | S6 4B | 4B | 09/1999 | 04/2004 | 5x112 | 57,06 | 650 | 2100 | 45 | M14x1,50 | 17 | SUPERLEGGERA III | 10x18 | 18,00 | 10,00 | W2104652480 | 2 |  |  |  | 5x112 |  | 30 | 81710261 | XL | S17D36 | B | LB56 | TÜV |  |  | DK | YES | C0270 | REAR | S | Strongness Certificate (PB) | 2 | Mods can be necessary to car | 265/35 R18--- | Top Class | MAX 690 KG | OZ RACE SILVER | OZ Tuner-System | 8027529017649 | OZ | 16,44 |  |  | Serie XL - ext.diam.79 mm | 567x567x324 | 1 | bar: Area 1
AUDI | S6 | S6 4B | 4B | 09/1999 | 04/2004 | 5x112 | 57,06 | 650 | 2100 | 45 | M14x1,50 | 17 | SUPERLEGGERA III | 8x19 | 19,00 | 8,00 | W2104450180 | 2 | S | 20030304 | 20030403 | 5x112 |  | 36 | 81710261 | XL | S17D36 | B | LB56 | TÜV |  |  | DK | YES |  |  | S | Strongness Certificate (PB) | 1 | No car modifications required | 245/35 R19--- | Top Class | MAX 690 KG | OZ RACE SILVER | OZ Tuner-System | 8027529016543 | OZ | 16,43 |  |  | Serie XL - ext.diam.79 mm | 592x592x274 | 1 | bar: Area 1
AUDI | S6 | S6 4B | 4B | 09/1999 | 04/2004 | 5x112 | 57,06 | 650 | 2100 | 45 | M14x1,50 | 17 | BOTTICELLI III | 8½x19 | 19,00 | 8,50 | W2107650661 | 2 | S | 20061107 | 20061207 | 5x112 |  | 26 | 81710261 | XL | S17D36 | B | LB56 | TÜV |  |  |  | YES |  |  | T | Teilegutachten (PB+VB) | 2 | Mods can be necessary to car | 245/35 R19--- | Top Class | MAX 725 KG | CHRYSTAL TITANIUM | OZ Tuner-System | 8027529020724 | OZ | 14,34 |  |  | Serie XL - ext.diam.79 mm | 592x592x286 | 1 | bar: Area 1
AUDI | S6 | S6 4B | 4B | 09/1999 | 04/2004 | 5x112 | 57,06 | 650 | 2100 | 45 | M14x1,50 | 17 | BOTTICELLI III | 8½x19 | 19,00 | 8,50 | W2107650761 | 2 | S | 20061107 | 20061207 | 5x112 |  | 30 | 81710261 | XL | S17D36 | B | LB56 | TÜV |  |  | DK | YES |  |  | T | Teilegutachten (PB+VB) | 1 | No car modifications required | 245/35 R19--- | Top Class | MAX 725 KG | CHRYSTAL TITANIUM | OZ Tuner-System | 8027529020731 | OZ | 14,26 |  |  | Serie XL - ext.diam.79 mm | 592x592x286 | 1 | bar: Area 1
AUDI | S6 | S6 4B | 4B | 09/1999 | 04/2004 | 5x112 | 57,06 | 650 | 2100 | 45 | M14x1,50 | 17 | BOTTICELLI III | 8½x19 | 19,00 | 8,50 | W2107650853 | 2 |  |  |  | 5x112 |  | 32 | 81710261 | XL | S17D36 | B | LB56 | TÜV |  |  | DK | YES | C0067 | FRONT | T | Teilegutachten (PB+VB) | 1 | No car modifications required | 245/35 R19--- | Top Class | MAX 725 KG | MATT BLACK | OZ Tuner-System | 8027529020748 | OZ | 14,71 |  |  | Serie XL - ext.diam.79 mm | 592x592x286 | 1 | bar: Area 1
AUDI | S6 | S6 4B | 4B | 09/1999 | 04/2004 | 5x112 | 57,06 | 650 | 2100 | 45 | M14x1,50 | 17 | BOTTICELLI III | 8½x19 | 19,00 | 8,50 | W2107650861 | 2 | S | 20061107 | 20061207 | 5x112 |  | 32 | 81710261 | XL | S17D36 | B | LB56 | TÜV |  |  | DK | YES | C0067 | FRONT | T | Teilegutachten (PB+VB) | 1 | No car modifications required | 245/35 R19--- | Top Class | MAX 725 KG | CHRYSTAL TITANIUM | OZ Tuner-System | 8027529020755 | OZ | 14,71 |  |  | Serie XL - ext.diam.79 mm | 592x592x286 | 1 | bar: Area 1
AUDI | S6 | S6 4B | 4B | 09/1999 | 04/2004 | 5x112 | 57,06 | 650 | 2100 | 45 | M14x1,50 | 17 | CRONO III | 8½x19 | 19,00 | 8,50 | W2108150222 | 2 | S | 20080909 | 20081009 | 5x112 |  | 32 | 81710261 | XL | S17D36 | B | LB56 | TÜV |  |  | DK | YES |  |  | T | Teilegutachten (PB+VB) | 1 | No car modifications required | 245/35 R19--- | Top Class | MAX 715 KG | MATT GRAPHIT SILVER | OZ Tuner-System | 8027529021837 | OZ | 12,91 |  |  | Serie XL - ext.diam.79 mm | 592x592x286 | 1 | bar: Area 1
AUDI | S6 | S6 4B | 4B | 09/1999 | 04/2004 | 5x112 | 57,06 | 650 | 2100 | 45 | M14x1,50 | 17 | CRONO III | 8½x19 | 19,00 | 8,50 | W2108150253 | 2 | S | 20080909 | 20081009 | 5x112 |  | 32 | 81710261 | XL | S17D36 | B | LB56 | TÜV |  |  | DK | YES |  |  | T | Teilegutachten (PB+VB) | 1 | No car modifications required | 245/35 R19--- | Top Class | MAX 715 KG | MATT BLACK | OZ Tuner-System | 8027529021844 | OZ | 12,91 |  |  | Serie XL - ext.diam.79 mm | 592x592x286 | 1 | bar: Area 1
AUDI | S6 | S6 4B | 4B | 09/1999 | 04/2004 | 5x112 | 57,06 | 650 | 2100 | 45 | M14x1,50 | 17 | MICHELANGELO II PL | 8½x19 | 19,00 | 8,50 | W21068502A80 | 2 | S | 20061128 | 20061228 | 5x112 |  | 32 | 81710261 | XL | S17D36 | B | LB56 | TÜV |  |  | DK | YES |  |  | T | Teilegutachten (PB+VB) | 1 | No car modifications required | 245/35 R19--- | Top Class | MAX 725 KG | OZ RACE SILVER | OZ Tuner-System | 8027529007923 | OZ | 16,27 |  |  | Serie XL - ext.diam.79 mm | 592x592x286 | 1 | bar: Area 1
AUDI | S6 | S6 4B | 4B | 09/1999 | 04/2004 | 5x112 | 57,06 | 650 | 2100 | 45 | M14x1,50 | 17 | MICHELANGELO II PL | 8½x19 | 19,00 | 8,50 | W2106850253 | 2 | S | 20071026 | 20071125 | 5x112 |  | 32 | 81710261 | XL | S17D36 | B | LB56 | TÜV |  |  | DK | YES |  |  | T | Teilegutachten (PB+VB) | 1 | No car modifications required | 245/35 R19--- | Top Class | MAX 725 KG | MATT BLACK | OZ Tuner-System | 8027529007930 | OZ | 16,27 |  |  | Serie XL - ext.diam.79 mm | 592x592x286 | 1 | bar: Area 1
AUDI | S6 | S6 4B | 4B | 09/1999 | 04/2004 | 5x112 | 57,06 | 650 | 2100 | 45 | M14x1,50 | 17 | RAFFAELLO | 8½x19 | 19,00 | 8,50 | W2107350669 | 2 | S | 20060605 | 20060705 | 5x112 |  | 26 | 81710261 | XL | S17D36 | B | LB56 | TÜV |  |  |  | YES |  |  | T | Teilegutachten (PB+VB) | 2 | Mods can be necessary to car | 245/35 R19--- | Top Class | MAX 825 KG | POLISH | OZ Tuner-System | 8027529019278 | OZ | 12,95 |  |  | Serie XL - ext.diam.79 mm | 592x592x286 | 1 | bar: Area 1
AUDI | S6 | S6 4B | 4B | 09/1999 | 04/2004 | 5x112 | 57,06 | 650 | 2100 | 45 | M14x1,50 | 17 | RAFFAELLO | 8½x19 | 19,00 | 8,50 | W2107350769 | 2 | S | 20060605 | 20060705 | 5x112 |  | 30 | 81710261 | XL | S17D36 | B | LB56 | TÜV |  |  | DK | YES |  |  | T | Teilegutachten (PB+VB) | 1 | No car modifications required | 245/35 R19--- | Top Class | MAX 825 KG | POLISH | OZ Tuner-System | 8027529019285 | OZ | 12,65 |  |  | Serie XL - ext.diam.79 mm | 592x592x286 | 1 | bar: Area 1
AUDI | S6 | S6 4B | 4B | 09/1999 | 04/2004 | 5x112 | 57,06 | 650 | 2100 | 45 | M14x1,50 | 17 | RAFFAELLO | 8½x19 | 19,00 | 8,50 | W2107350869 | 2 | S | 20051129 | 20051229 | 5x112 |  | 32 | 81710261 | XL | S17D36 | B | LB56 | TÜV |  |  | DK | YES |  |  | T | Teilegutachten (PB+VB) | 1 | No car modifications required | 245/35 R19--- | Top Class | MAX 825 KG | POLISH | OZ Tuner-System | 8027529019292 | OZ | 13,12 |  |  | Serie XL - ext.diam.79 mm | 592x592x286 | 1 | bar: Area 1
AUDI | S6 | S6 4B | 4B | 09/1999 | 04/2004 | 5x112 | 57,06 | 650 | 2100 | 45 | M14x1,50 | 17 | SUPERLEGGERA III | 8½x19 | 19,00 | 8,50 | W2104450480 | 2 | S | 20010901 | 20020131 | 5x112 |  | 32 | 81710261 | XL | S17D36 | B | LB56 | TÜV |  |  | DK | YES |  |  | T | Teilegutachten (PB+VB) | 1 | No car modifications required | 245/35 R19--- | Top Class | MAX 690 KG | OZ RACE SILVER | OZ Tuner-System | 8027529016567 | OZ | 17,02 |  |  | Serie XL - ext.diam.79 mm | 592x592x286 | 1 | bar: Area 1
AUDI | S6 | S6 4B | 4B | 09/1999 | 04/2004 | 5x112 | 57,06 | 650 | 2100 | 45 | M14x1,50 | 17 | BOTTICELLI III | 9½x19 | 19,00 | 9,50 | W2107652153 | 2 | S | 20080715 | 20080814 | 5x112 |  | 36 | 81710261 | XL | S17D36 | B | LB56 | TÜV |  |  | DK | YES | C0270 | REAR | T | Teilegutachten (PB+VB) | 2 | Mods can be necessary to car | 245/35 R19--- | Top Class | MAX 725 KG | MATT BLACK | OZ Tuner-System | 8027529020953 | OZ | 14,15 |  |  | Serie XL - ext.diam.79 mm | 592x592x312 | 1 | bar: Area 1
AUDI | S6 | S6 4B | 4B | 09/1999 | 04/2004 | 5x112 | 57,06 | 650 | 2100 | 45 | M14x1,50 | 17 | BOTTICELLI III | 9½x19 | 19,00 | 9,50 | W2107652161 | 2 | S | 20061107 | 20061207 | 5x112 |  | 36 | 81710261 | XL | S17D36 | B | LB56 | TÜV |  |  | DK | YES | C0270 | REAR | T | Teilegutachten (PB+VB) | 2 | Mods can be necessary to car | 245/35 R19--- | Top Class | MAX 725 KG | CHRYSTAL TITANIUM | OZ Tuner-System | 8027529020960 | OZ | 14,15 |  |  | Serie XL - ext.diam.79 mm | 592x592x312 | 1 | bar: Area 1
AUDI | S6 | S6 4B | 4B | 09/1999 | 04/2004 | 5x112 | 57,06 | 650 | 2100 | 45 | M14x1,50 | 17 | CRONO III | 9½x19 | 19,00 | 9,50 | W2108151722 | 2 | S | 20080909 | 20081009 | 5x112 |  | 32,50 | 81710261 | XL | S17D36 | B | LB56 | TÜV |  |  | DK | YES | C0270 | REAR | T | Teilegutachten (PB+VB) | 2 | Mods can be necessary to car | 245/35 R19--- | Top Class | MAX 715 KG | MATT GRAPHIT SILVER | OZ Tuner-System | 8027529022131 | OZ | 12,96 |  |  | Serie XL - ext.diam.79 mm | 592x592x312 | 1 | bar: Area 1
AUDI | S6 | S6 4B | 4B | 09/1999 | 04/2004 | 5x112 | 57,06 | 650 | 2100 | 45 | M14x1,50 | 17 | CRONO III | 9½x19 | 19,00 | 9,50 | W2108151753 | 2 | S | 20080909 | 20081009 | 5x112 |  | 32,50 | 81710261 | XL | S17D36 | B | LB56 | TÜV |  |  | DK | YES | C0270 | REAR | T | Teilegutachten (PB+VB) | 2 | Mods can be necessary to car | 245/35 R19--- | Top Class | MAX 715 KG | MATT BLACK | OZ Tuner-System | 8027529022148 | OZ | 12,96 |  |  | Serie XL - ext.diam.79 mm | 592x592x312 | 1 | bar: Area 1
AUDI | S6 | S6 4B | 4B | 09/1999 | 04/2004 | 5x112 | 57,06 | 650 | 2100 | 45 | M14x1,50 | 17 | MICHELANGELO II PL | 9½x19 | 19,00 | 9,50 | W21068505A80 | 2 | S | 20061128 | 20061228 | 5x112 |  | 32 | 81710261 | XL | S17D36 | B | LB56 | TÜV |  |  | DK | YES | C0270 | REAR | T | Teilegutachten (PB+VB) | 2 | Mods can be necessary to car | 245/35 R19--- | Top Class | MAX 725 KG | OZ RACE SILVER | OZ Tuner-System | 8027529007985 | OZ | 18,66 |  |  | Serie XL - ext.diam.79 mm | 592x592x312 | 1 | bar: Area 1
AUDI | S6 | S6 4B | 4B | 09/1999 | 04/2004 | 5x112 | 57,06 | 650 | 2100 | 45 | M14x1,50 | 17 | MICHELANGELO II PL | 9½x19 | 19,00 | 9,50 | W2106850553 | 2 | S | 20071026 | 20071125 | 5x112 |  | 32 | 81710261 | XL | S17D36 | B | LB56 | TÜV |  |  | DK | YES | C0270 | REAR | T | Teilegutachten (PB+VB) | 2 | Mods can be necessary to car | 245/35 R19--- | Top Class | MAX 725 KG | MATT BLACK | OZ Tuner-System | 8027529007992 | OZ | 18,66 |  |  | Serie XL - ext.diam.79 mm | 592x592x312 | 1 | bar: Area 1
AUDI | S6 | S6 4B | 4B | 09/1999 | 04/2004 | 5x112 | 57,06 | 650 | 2100 | 45 | M14x1,50 | 17 | RAFFAELLO | 9½x19 | 19,00 | 9,50 | W2107352169 | 2 | S | 20051129 | 20051229 | 5x112 |  | 36 | 81710261 | XL | S17D36 | B | LB56 | TÜV |  |  | DK | YES | C0270 | REAR | T | Teilegutachten (PB+VB) | 2 | Mods can be necessary to car | 245/35 R19--- | Top Class | MAX 825 KG | POLISH | OZ Tuner-System | 8027529019421 | OZ | 12,84 |  |  | Serie XL - ext.diam.79 mm | 592x592x312 | 1 | bar: Area 1
AUDI | S6 | S6 4B | 4B | 09/1999 | 04/2004 | 5x112 | 57,06 | 650 | 2100 | 45 | M14x1,50 | 17 | SUPERLEGGERA III | 9½x19 | 19,00 | 9,50 | W2104451180 | 2 | S | 20010901 | 20020131 | 5x112 |  | 36 | 81710261 | XL | S17D36 | B | LB56 | TÜV |  |  | DK | YES | C0270 | REAR | T | Teilegutachten (PB+VB) | 2 | Mods can be necessary to car | 245/35 R19--- | Top Class | MAX 710 KG | OZ RACE SILVER | OZ Tuner-System | 8027529016611 | OZ | 16,84 |  |  | Serie XL - ext.diam.79 mm | 592x592x312 | 1 | bar: Area 1
AUDI | S6 | S6 4B | 4B | 09/1999 | 04/2004 | 5x112 | 57,06 | 650 | 2100 | 45 | M14x1,50 | 17 | BOTTICELLI III | 10x19 | 19,00 | 10,00 | W2107652553 | 2 | S | 20080709 | 20080808 | 5x112 |  | 30 | 81710261 | XL | S17D36 | B | LB56 | TÜV |  |  | DK | YES | C0270 | REAR | T | Teilegutachten (PB+VB) | 2 | Mods can be necessary to car | 245/35 R19--- | Top Class | MAX 725 KG | MATT BLACK | OZ Tuner-System | 8027529021004 | OZ | 14,40 |  |  | Serie XL - ext.diam.79 mm | 592x592x350 | 1 | bar: Area 1
AUDI | S6 | S6 4B | 4B | 09/1999 | 04/2004 | 5x112 | 57,06 | 650 | 2100 | 45 | M14x1,50 | 17 | BOTTICELLI III | 10x19 | 19,00 | 10,00 | W2107652561 | 2 | S | 20061107 | 20061207 | 5x112 |  | 30 | 81710261 | XL | S17D36 | B | LB56 | TÜV |  |  | DK | YES | C0270 | REAR | T | Teilegutachten (PB+VB) | 2 | Mods can be necessary to car | 245/35 R19--- | Top Class | MAX 725 KG | CHRYSTAL TITANIUM | OZ Tuner-System | 8027529021011 | OZ | 14,40 |  |  | Serie XL - ext.diam.79 mm | 592x592x350 | 1 | bar: Area 1
AUDI | S6 | S6 4B | 4B | 09/1999 | 04/2004 | 5x112 | 57,06 | 650 | 2100 | 45 | M14x1,50 | 17 | CRONO III | 10x19 | 19,00 | 10,00 | W2108152422 | 2 | S | 20080909 | 20081009 | 5x112 |  | 35 | 81710261 | XL | S17D36 | B | LB56 | TÜV |  |  | DK | YES | C0270 | REAR | S | Strongness Certificate (PB) | 2 | Mods can be necessary to car | 245/35 R19--- | Top Class | MAX 715 KG | MATT GRAPHIT SILVER | OZ Tuner-System | 8027529022278 | OZ | 13,38 |  |  | Serie XL - ext.diam.79 mm | 592x592x350 | 1 | bar: Area 1
AUDI | S6 | S6 4B | 4B | 09/1999 | 04/2004 | 5x112 | 57,06 | 650 | 2100 | 45 | M14x1,50 | 17 | CRONO III | 10x19 | 19,00 | 10,00 | W2108152453 | 2 | S | 20080909 | 20081009 | 5x112 |  | 35 | 81710261 | XL | S17D36 | B | LB56 | TÜV |  |  | DK | YES | C0270 | REAR | S | Strongness Certificate (PB) | 2 | Mods can be necessary to car | 245/35 R19--- | Top Class | MAX 715 KG | MATT BLACK | OZ Tuner-System | 8027529022285 | OZ | 13,38 |  |  | Serie XL - ext.diam.79 mm | 592x592x350 | 1 | bar: Area 1
AUDI | S6 | S6 4B | 4B | 09/1999 | 04/2004 | 5x112 | 57,06 | 650 | 2100 | 45 | M14x1,50 | 17 | RAFFAELLO | 10x19 | 19,00 | 10,00 | W2107352569 | 2 | S | 20051129 | 20051229 | 5x112 |  | 30 | 81710261 | XL | S17D36 | B | LB56 | TÜV |  |  | DK | YES | C0270 | REAR | T | Teilegutachten (PB+VB) | 2 | Mods can be necessary to car | 245/35 R19--- | Top Class | MAX 825 KG | POLISH | OZ Tuner-System | 8027529019469 | OZ | 13,08 |  |  | Serie XL - ext.diam.79 mm | 592x592x350 | 1 | bar: Area 1
AUDI | S6 | S6 4B | 4B | 09/1999 | 04/2004 | 5x112 | 57,06 | 650 | 2100 | 45 | M14x1,50 | 17 | SUPERLEGGERA III | 10x19 | 19,00 | 10,00 | W2104452580 | 2 |  |  |  | 5x112 |  | 30 | 81710261 | XL | S17D36 | B | LB56 | TÜV |  |  | DK | YES | C0270 | REAR | S | Strongness Certificate (PB) | 2 | Mods can be necessary to car | 245/35 R19--- | Top Class | MAX 710 KG | OZ RACE SILVER | OZ Tuner-System | 8027529016710 | OZ | 17,09 |  |  | Serie XL - ext.diam.79 mm | 592x592x350 | 1 | bar: Area 1
AUDI | S6 | S6 4B | 4B | 09/1999 | 04/2004 | 5x112 | 57,06 | 650 | 2100 | 45 | M14x1,50 | 17 | SUPERLEGGERA III | 11x19 | 19,00 | 11,00 | W2104452880 | 2 |  |  |  | 5x112 |  | 24 | 81710261 | XL | S17D36 | B | LB56 | TÜV |  |  |  | YES | C0270 | REAR | S | Strongness Certificate (PB) | 2 | Mods can be necessary to car |  | Top Class |  | OZ RACE SILVER | OZ Tuner-System | 8027529016727 | OZ | 16,27 |  |  | Serie XL - ext.diam.79 mm | 592x592x350 | 1 | bar: Area 1
AUDI | S6 | S6 4F | 4F | 08/2006 | 04/2011 | 5x112 | 57,06 | 693 | 2075 | 52 | M14x1,50 | 17 | BOTTICELLI III | 8½x19 | 19,00 | 8,50 | W2107650761 | 2 | S | 20061107 | 20061207 | 5x112 |  | 30 | 81710261 | XL | S17D36 | B | LB56 | TÜV |  |  | DK | YES |  |  | T | Teilegutachten (PB+VB) | 2 | Mods can be necessary to car | 255/35 R19---TCOMBI | Top Class | MAX 725 KG | CHRYSTAL TITANIUM | OZ Tuner-System | 8027529020731 | OZ | 14,26 |  |  | Serie XL - ext.diam.79 mm | 592x592x286 | 1 | 320 | e1*2001/116*0254*.. | bar: Area 1
AUDI | S6 | S6 4F | 4F | 08/2006 | 04/2011 | 5x112 | 57,06 | 693 | 2075 | 52 | M14x1,50 | 17 | BOTTICELLI III | 8½x19 | 19,00 | 8,50 | W2107650853 | 2 |  |  |  | 5x112 |  | 32 | 81710261 | XL | S17D36 | B | LB56 | TÜV |  |  | DK | YES |  |  | T | Teilegutachten (PB+VB) | 2 | Mods can be necessary to car | 255/35 R19---TCOMBI | Top Class | MAX 725 KG | MATT BLACK | OZ Tuner-System | 8027529020748 | OZ | 14,71 |  |  | Serie XL - ext.diam.79 mm | 592x592x286 | 1 | 320 | e1*2001/116*0254*.. | bar: Area 1
AUDI | S6 | S6 4F | 4F | 08/2006 | 04/2011 | 5x112 | 57,06 | 693 | 2075 | 52 | M14x1,50 | 17 | BOTTICELLI III | 8½x19 | 19,00 | 8,50 | W2107650861 | 2 | S | 20061107 | 20061207 | 5x112 |  | 32 | 81710261 | XL | S17D36 | B | LB56 | TÜV |  |  | DK | YES |  |  | T | Teilegutachten (PB+VB) | 2 | Mods can be necessary to car | 255/35 R19---TCOMBI | Top Class | MAX 725 KG | CHRYSTAL TITANIUM | OZ Tuner-System | 8027529020755 | OZ | 14,71 |  |  | Serie XL - ext.diam.79 mm | 592x592x286 | 1 | 320 | e1*2001/116*0254*.. | bar: Area 1
AUDI | S6 | S6 4F | 4F | 08/2006 | 04/2011 | 5x112 | 57,06 | 693 | 2075 | 52 | M14x1,50 | 17 | CRONO III | 8½x19 | 19,00 | 8,50 | W2108150122 | 2 | S | 20080909 | 20081009 | 5x112 |  | 45 | 81710261 | XL | S17D36 | B | LB56 | TÜV |  |  | DK | YES |  |  | T | Teilegutachten (PB+VB) | 1 | No car modifications required | 255/35 R19---TCOMBI | Top Class | MAX 715 KG | MATT GRAPHIT SILVER | OZ Tuner-System | 8027529021813 | OZ | 12,91 |  |  | Serie XL - ext.diam.79 mm | 592x592x286 | 1 | 320 | e1*2001/116*0254*.. | bar: Area 1
AUDI | S6 | S6 4F | 4F | 08/2006 | 04/2011 | 5x112 | 57,06 | 693 | 2075 | 52 | M14x1,50 | 17 | CRONO III | 8½x19 | 19,00 | 8,50 | W2108150153 | 2 | S | 20080909 | 20081009 | 5x112 |  | 45 | 81710261 | XL | S17D36 | B | LB56 | TÜV |  |  | DK | YES |  |  | T | Teilegutachten (PB+VB) | 1 | No car modifications required | 255/35 R19---TCOMBI | Top Class | MAX 715 KG | MATT BLACK | OZ Tuner-System | 8027529021820 | OZ | 12,91 |  |  | Serie XL - ext.diam.79 mm | 592x592x286 | 1 | 320 | e1*2001/116*0254*.. | bar: Area 1
AUDI | S6 | S6 4F | 4F | 08/2006 | 04/2011 | 5x112 | 57,06 | 693 | 2075 | 52 | M14x1,50 | 17 | CRONO III | 8½x19 | 19,00 | 8,50 | W2108150222 | 2 | S | 20080909 | 20081009 | 5x112 |  | 32 | 81710261 | XL | S17D36 | B | LB56 | TÜV |  |  | DK | YES |  |  | T | Teilegutachten (PB+VB) | 2 | Mods can be necessary to car | 255/35 R19---TCOMBI | Top Class | MAX 715 KG | MATT GRAPHIT SILVER | OZ Tuner-System | 8027529021837 | OZ | 12,91 |  |  | Serie XL - ext.diam.79 mm | 592x592x286 | 1 | 320 | e1*2001/116*0254*.. | bar: Area 1
AUDI | S6 | S6 4F | 4F | 08/2006 | 04/2011 | 5x112 | 57,06 | 693 | 2075 | 52 | M14x1,50 | 17 | CRONO III | 8½x19 | 19,00 | 8,50 | W2108150253 | 2 | S | 20080909 | 20081009 | 5x112 |  | 32 | 81710261 | XL | S17D36 | B | LB56 | TÜV |  |  | DK | YES |  |  | T | Teilegutachten (PB+VB) | 2 | Mods can be necessary to car | 255/35 R19---TCOMBI | Top Class | MAX 715 KG | MATT BLACK | OZ Tuner-System | 8027529021844 | OZ | 12,91 |  |  | Serie XL - ext.diam.79 mm | 592x592x286 | 1 | 320 | e1*2001/116*0254*.. | bar: Area 1
AUDI | S6 | S6 4F | 4F | 08/2006 | 04/2011 | 5x112 | 57,06 | 693 | 2075 | 52 | M14x1,50 | 17 | MICHELANGELO II PL | 8½x19 | 19,00 | 8,50 | W21068502A80 | 2 | S | 20061128 | 20061228 | 5x112 |  | 32 | 81710261 | XL | S17D36 | B | LB56 | TÜV |  |  | DK | YES |  |  | T | Teilegutachten (PB+VB) | 2 | Mods can be necessary to car | 255/35 R19---TCOMBI | Top Class | MAX 725 KG | OZ RACE SILVER | OZ Tuner-System | 8027529007923 | OZ | 16,27 |  |  | Serie XL - ext.diam.79 mm | 592x592x286 | 1 | 320 | e1*2001/116*0254*.. | bar: Area 1
AUDI | S6 | S6 4F | 4F | 08/2006 | 04/2011 | 5x112 | 57,06 | 693 | 2075 | 52 | M14x1,50 | 17 | MICHELANGELO II PL | 8½x19 | 19,00 | 8,50 | W2106850253 | 2 | S | 20071026 | 20071125 | 5x112 |  | 32 | 81710261 | XL | S17D36 | B | LB56 | TÜV |  |  | DK | YES |  |  | T | Teilegutachten (PB+VB) | 2 | Mods can be necessary to car | 255/35 R19---TCOMBI | Top Class | MAX 725 KG | MATT BLACK | OZ Tuner-System | 8027529007930 | OZ | 16,27 |  |  | Serie XL - ext.diam.79 mm | 592x592x286 | 1 | 320 | e1*2001/116*0254*.. | bar: Area 1
AUDI | S6 | S6 4F | 4F | 08/2006 | 04/2011 | 5x112 | 57,06 | 693 | 2075 | 52 | M14x1,50 | 17 | MICHELANGELO II PL | 8½x19 | 19,00 | 8,50 | W21068511A80 | 2 | S | 20061128 | 20061228 | 5x112 |  | 41 | 81710261 | XL | S17D36 | B | LB56 | TÜV |  |  | DK | YES |  |  | T | Teilegutachten (PB+VB) | 1 | No car modifications required | 255/35 R19---TCOMBI | Top Class | MAX 800 KG | OZ RACE SILVER | OZ Tuner-System | 8027529008098 | OZ | 16,14 |  |  | Serie XL - ext.diam.79 mm | 592x592x286 | 1 | 320 | e1*2001/116*0254*.. | bar: Area 1
AUDI | S6 | S6 4F | 4F | 08/2006 | 04/2011 | 5x112 | 57,06 | 693 | 2075 | 52 | M14x1,50 | 17 | MICHELANGELO II PL | 8½x19 | 19,00 | 8,50 | W2106851153 | 2 | S | 20071026 | 20071125 | 5x112 |  | 41 | 81710261 | XL | S17D36 | B | LB56 | TÜV |  |  | DK | YES |  |  | T | Teilegutachten (PB+VB) | 1 | No car modifications required | 255/35 R19---TCOMBI | Top Class | MAX 800 KG | MATT BLACK | OZ Tuner-System | 8027529008104 | OZ | 16,14 |  |  | Serie XL - ext.diam.79 mm | 592x592x286 | 1 | 320 | e1*2001/116*0254*.. | bar: Area 1
AUDI | S6 | S6 4F | 4F | 08/2006 | 04/2011 | 5x112 | 57,06 | 693 | 2075 | 52 | M14x1,50 | 17 | RAFFAELLO | 8½x19 | 19,00 | 8,50 | W2107350569 | 2 | S | 20061005 | 20061104 | 5x112 |  | 18 | 81710261 | XL | S17D36 | B | LB56 | TÜV |  |  |  | YES |  |  | S | Strongness Certificate (PB) | 2 | Mods can be necessary to car | 255/35 R19---TCOMBI | Top Class | MAX 825 KG | POLISH | OZ Tuner-System | 8027529019261 | OZ | 12,44 |  |  | Serie XL - ext.diam.79 mm | 592x592x286 | 1 | 320 | e1*2001/116*0254*.. | bar: Area 1
AUDI | S6 | S6 4F | 4F | 08/2006 | 04/2011 | 5x112 | 57,06 | 693 | 2075 | 52 | M14x1,50 | 17 | RAFFAELLO | 8½x19 | 19,00 | 8,50 | W2107350769 | 2 | S | 20061005 | 20061104 | 5x112 |  | 30 | 81710261 | XL | S17D36 | B | LB56 | TÜV |  |  | DK | YES |  |  | S | Strongness Certificate (PB) | 2 | Mods can be necessary to car | 255/35 R19---TCOMBI | Top Class | MAX 825 KG | POLISH | OZ Tuner-System | 8027529019285 | OZ | 12,65 |  |  | Serie XL - ext.diam.79 mm | 592x592x286 | 1 | 320 | e1*2001/116*0254*.. | bar: Area 1
AUDI | S6 | S6 4F | 4F | 08/2006 | 04/2011 | 5x112 | 57,06 | 693 | 2075 | 52 | M14x1,50 | 17 | RAFFAELLO | 8½x19 | 19,00 | 8,50 | W2107350869 | 2 | S | 20061005 | 20061104 | 5x112 |  | 32 | 81710261 | XL | S17D36 | B | LB56 | TÜV |  |  | DK | YES |  |  | S | Strongness Certificate (PB) | 2 | Mods can be necessary to car | 255/35 R19---TCOMBI | Top Class | MAX 825 KG | POLISH | OZ Tuner-System | 8027529019292 | OZ | 13,12 |  |  | Serie XL - ext.diam.79 mm | 592x592x286 | 1 | 320 | e1*2001/116*0254*.. | bar: Area 1
AUDI | S6 | S6 4F | 4F | 08/2006 | 04/2011 | 5x112 | 57,06 | 693 | 2075 | 52 | M14x1,50 | 17 | SUPERLEGGERA III | 8½x19 | 19,00 | 8,50 | W2104450480 | 2 | S | 20061005 | 20061104 | 5x112 |  | 32 | 81710261 | XL | S17D36 | B | LB56 | TÜV |  |  | DK | YES |  |  | T | Teilegutachten (PB+VB) | 2 | Mods can be necessary to car | 255/35 R19---TCOMBI | Top Class | MAX 690 KG | OZ RACE SILVER | OZ Tuner-System | 8027529016567 | OZ | 17,02 |  |  | Serie XL - ext.diam.79 mm | 592x592x286 | 1 | 320 | e1*2001/116*0254*.. | bar: Area 1
AUDI | S6 | S6 4F | 4F | 08/2006 | 04/2011 | 5x112 | 57,06 | 693 | 2075 | 52 | M14x1,50 | 17 | SUPERLEGGERA III | 8½x19 | 19,00 | 8,50 | W2104451980 | 2 | S | 20061005 | 20061104 | 5x112 |  | 30 | 81710261 | XL | S17D36 | B | LB56 | TÜV |  |  | DK | YES |  |  | S | Strongness Certificate (PB) | 2 | Mods can be necessary to car | 255/35 R19---TCOMBI | Top Class | MAX 690 KG | OZ RACE SILVER | OZ Tuner-System | 8027529016680 | OZ | 16,43 |  |  | Serie XL - ext.diam.79 mm | 592x592x286 | 1 | 320 | e1*2001/116*0254*.. | bar: Area 1
AUDI | S6 | S6 4F | 4F | 08/2006 | 04/2011 | 5x112 | 57,06 | 693 | 2075 | 52 | M14x1,50 | 17 | BOTTICELLI III | 9½x19 | 19,00 | 9,50 | W2107652153 | 2 | S | 20080715 | 20080814 | 5x112 |  | 36 | 81710261 | XL | S17D36 | B | LB56 | TÜV |  |  | DK | YES | C0270 | REAR | T | Teilegutachten (PB+VB) | 2 | Mods can be necessary to car | 255/35 R19---TCOMBI-285/30 R19-R--TCOMBI | Top Class | MAX 725 KG | MATT BLACK | OZ Tuner-System | 8027529020953 | OZ | 14,15 |  |  | Serie XL - ext.diam.79 mm | 592x592x312 | 1 | 320 | e1*2001/116*0254*.. | bar: Area 1
AUDI | S6 | S6 4F | 4F | 08/2006 | 04/2011 | 5x112 | 57,06 | 693 | 2075 | 52 | M14x1,50 | 17 | BOTTICELLI III | 9½x19 | 19,00 | 9,50 | W2107652161 | 2 | S | 20061107 | 20061207 | 5x112 |  | 36 | 81710261 | XL | S17D36 | B | LB56 | TÜV |  |  | DK | YES | C0270 | REAR | T | Teilegutachten (PB+VB) | 2 | Mods can be necessary to car | 255/35 R19---TCOMBI-285/30 R19-R--TCOMBI | Top Class | MAX 725 KG | CHRYSTAL TITANIUM | OZ Tuner-System | 8027529020960 | OZ | 14,15 |  |  | Serie XL - ext.diam.79 mm | 592x592x312 | 1 | 320 | e1*2001/116*0254*.. | bar: Area 1
AUDI | S6 | S6 4F | 4F | 08/2006 | 04/2011 | 5x112 | 57,06 | 693 | 2075 | 52 | M14x1,50 | 17 | CRONO III | 9½x19 | 19,00 | 9,50 | W2108151722 | 2 | S | 20080909 | 20081009 | 5x112 |  | 32,50 | 81710261 | XL | S17D36 | B | LB56 | TÜV |  |  | DK | YES | C0270 | REAR | T | Teilegutachten (PB+VB) | 2 | Mods can be necessary to car | 255/35 R19---TCOMBI-285/30 R19-R--TCOMBI | Top Class | MAX 715 KG | MATT GRAPHIT SILVER | OZ Tuner-System | 8027529022131 | OZ | 12,96 |  |  | Serie XL - ext.diam.79 mm | 592x592x312 | 1 | 320 | e1*2001/116*0254*.. | bar: Area 1
AUDI | S6 | S6 4F | 4F | 08/2006 | 04/2011 | 5x112 | 57,06 | 693 | 2075 | 52 | M14x1,50 | 17 | CRONO III | 9½x19 | 19,00 | 9,50 | W2108151753 | 2 | S | 20080909 | 20081009 | 5x112 |  | 32,50 | 81710261 | XL | S17D36 | B | LB56 | TÜV |  |  | DK | YES | C0270 | REAR | T | Teilegutachten (PB+VB) | 2 | Mods can be necessary to car | 255/35 R19---TCOMBI-285/30 R19-R--TCOMBI | Top Class | MAX 715 KG | MATT BLACK | OZ Tuner-System | 8027529022148 | OZ | 12,96 |  |  | Serie XL - ext.diam.79 mm | 592x592x312 | 1 | 320 | e1*2001/116*0254*.. | bar: Area 1
AUDI | S6 | S6 4F | 4F | 08/2006 | 04/2011 | 5x112 | 57,06 | 693 | 2075 | 52 | M14x1,50 | 17 | MICHELANGELO II PL | 9½x19 | 19,00 | 9,50 | W21068505A80 | 2 | S | 20061128 | 20061228 | 5x112 |  | 32 | 81710261 | XL | S17D36 | B | LB56 | TÜV |  |  | DK | YES | C0270 | REAR | T | Teilegutachten (PB+VB) | 2 | Mods can be necessary to car | 255/35 R19---TCOMBI-285/30 R19-R--TCOMBI | Top Class | MAX 725 KG | OZ RACE SILVER | OZ Tuner-System | 8027529007985 | OZ | 18,66 |  |  | Serie XL - ext.diam.79 mm | 592x592x312 | 1 | 320 | e1*2001/116*0254*.. | bar: Area 1
AUDI | S6 | S6 4F | 4F | 08/2006 | 04/2011 | 5x112 | 57,06 | 693 | 2075 | 52 | M14x1,50 | 17 | MICHELANGELO II PL | 9½x19 | 19,00 | 9,50 | W2106850553 | 2 | S | 20071026 | 20071125 | 5x112 |  | 32 | 81710261 | XL | S17D36 | B | LB56 | TÜV |  |  | DK | YES | C0270 | REAR | T | Teilegutachten (PB+VB) | 2 | Mods can be necessary to car | 255/35 R19---TCOMBI-285/30 R19-R--TCOMBI | Top Class | MAX 725 KG | MATT BLACK | OZ Tuner-System | 8027529007992 | OZ | 18,66 |  |  | Serie XL - ext.diam.79 mm | 592x592x312 | 1 | 320 | e1*2001/116*0254*.. | bar: Area 1
AUDI | S6 | S6 4F | 4F | 08/2006 | 04/2011 | 5x112 | 57,06 | 693 | 2075 | 52 | M14x1,50 | 17 | RAFFAELLO | 9½x19 | 19,00 | 9,50 | W2107352169 | 2 | S | 20061005 | 20061104 | 5x112 |  | 36 | 81710261 | XL | S17D36 | B | LB56 | TÜV |  |  | DK | YES | C0270 | REAR | S | Strongness Certificate (PB) | 2 | Mods can be necessary to car | 255/35 R19---TCOMBI-285/30 R19-R--TCOMBI | Top Class | MAX 825 KG | POLISH | OZ Tuner-System | 8027529019421 | OZ | 12,84 |  |  | Serie XL - ext.diam.79 mm | 592x592x312 | 1 | 320 | e1*2001/116*0254*.. | bar: Area 1
AUDI | S6 | S6 4F | 4F | 08/2006 | 04/2011 | 5x112 | 57,06 | 693 | 2075 | 52 | M14x1,50 | 17 | SUPERLEGGERA III | 9½x19 | 19,00 | 9,50 | W2104451180 | 2 | S | 20061005 | 20061104 | 5x112 |  | 36 | 81710261 | XL | S17D36 | B | LB56 | TÜV |  |  | DK | YES | C0270 | REAR | S | Strongness Certificate (PB) | 2 | Mods can be necessary to car | 255/35 R19---TCOMBI-285/30 R19-R--TCOMBI | Top Class | MAX 710 KG | OZ RACE SILVER | OZ Tuner-System | 8027529016611 | OZ | 16,84 |  |  | Serie XL - ext.diam.79 mm | 592x592x312 | 1 | 320 | e1*2001/116*0254*.. | bar: Area 1
AUDI | S6 | S6 4F | 4F | 08/2006 | 04/2011 | 5x112 | 57,06 | 693 | 2075 | 52 | M14x1,50 | 17 | BOTTICELLI III | 10x19 | 19,00 | 10,00 | W2107652553 | 2 | S | 20080709 | 20080808 | 5x112 |  | 30 | 81710261 | XL | S17D36 | B | LB56 | TÜV |  |  |  | YES | C0270 | REAR | T | Teilegutachten (PB+VB) | 2 | Mods can be necessary to car | 255/35 R19---TCOMBI-285/30 R19--- | Top Class | MAX 725 KG | MATT BLACK | OZ Tuner-System | 8027529021004 | OZ | 14,40 |  |  | Serie XL - ext.diam.79 mm | 592x592x350 | 1 | 320 | e1*2001/116*0254*.. | bar: Area 1
AUDI | S6 | S6 4F | 4F | 08/2006 | 04/2011 | 5x112 | 57,06 | 693 | 2075 | 52 | M14x1,50 | 17 | BOTTICELLI III | 10x19 | 19,00 | 10,00 | W2107652561 | 2 | S | 20070509 | 20070608 | 5x112 |  | 30 | 81710261 | XL | S17D36 | B | LB56 | TÜV |  |  |  | YES | C0270 | REAR | T | Teilegutachten (PB+VB) | 2 | Mods can be necessary to car | 255/35 R19---TCOMBI-285/30 R19--- | Top Class | MAX 725 KG | CHRYSTAL TITANIUM | OZ Tuner-System | 8027529021011 | OZ | 14,40 |  |  | Serie XL - ext.diam.79 mm | 592x592x350 | 1 | 320 | e1*2001/116*0254*.. | bar: Area 1
AUDI | S6 | S6 4F | 4F | 08/2006 | 04/2011 | 5x112 | 57,06 | 693 | 2075 | 52 | M14x1,50 | 17 | CRONO III | 10x19 | 19,00 | 10,00 | W2108152422 | 2 | S | 20080909 | 20081009 | 5x112 |  | 35 | 81710261 | XL | S17D36 | B | LB56 | TÜV |  |  | DK | YES | C0270 | REAR | T | Teilegutachten (PB+VB) | 2 | Mods can be necessary to car | 255/35 R19---TCOMBI-285/30 R19--- | Top Class | MAX 715 KG | MATT GRAPHIT SILVER | OZ Tuner-System | 8027529022278 | OZ | 13,38 |  |  | Serie XL - ext.diam.79 mm | 592x592x350 | 1 | 320 | e1*2001/116*0254*.. | bar: Area 1
AUDI | S6 | S6 4F | 4F | 08/2006 | 04/2011 | 5x112 | 57,06 | 693 | 2075 | 52 | M14x1,50 | 17 | CRONO III | 10x19 | 19,00 | 10,00 | W2108152453 | 2 | S | 20080909 | 20081009 | 5x112 |  | 35 | 81710261 | XL | S17D36 | B | LB56 | TÜV |  |  | DK | YES | C0270 | REAR | T | Teilegutachten (PB+VB) | 2 | Mods can be necessary to car | 255/35 R19---TCOMBI-285/30 R19--- | Top Class | MAX 715 KG | MATT BLACK | OZ Tuner-System | 8027529022285 | OZ | 13,38 |  |  | Serie XL - ext.diam.79 mm | 592x592x350 | 1 | 320 | e1*2001/116*0254*.. | bar: Area 1
AUDI | S6 | S6 4F | 4F | 08/2006 | 04/2011 | 5x112 | 57,06 | 693 | 2075 | 52 | M14x1,50 | 17 | SUPERLEGGERA III | 10x19 | 19,00 | 10,00 | W2104452580 | 2 | S | 20061005 | 20061104 | 5x112 |  | 30 | 81710261 | XL | S17D36 | B | LB56 | TÜV |  |  |  | YES | C0270 | REAR | S | Strongness Certificate (PB) | 2 | Mods can be necessary to car | 255/35 R19---TCOMBI-285/30 R19--- | Top Class | MAX 710 KG | OZ RACE SILVER | OZ Tuner-System | 8027529016710 | OZ | 17,09 |  |  | Serie XL - ext.diam.79 mm | 592x592x350 | 1 | 320 | e1*2001/116*0254*.. | bar: Area 1
AUDI | S6 | S6 4F | 4F | 08/2006 | 04/2011 | 5x112 | 57,06 | 693 | 2075 | 52 | M14x1,50 | 17 | CRONO III | 8½x20 | 20,00 | 8,50 | W2108250122 | 2 | S | 20080716 | 20080815 | 5x112 |  | 32 | 81710261 | XL | S17D36 | B | LB56 | TÜV |  |  | DK | YES |  |  | S | Strongness Certificate (PB) | 1 | No car modifications required |  | Top Class | MAX 715 KG | MATT GRAPHIT SILVER | OZ Tuner-System | 8027529022551 | OZ | 14,12 |  |  | Serie XL - ext.diam.79 mm | 615x615x312 | 1 | 320 | e1*2001/116*0254*.. | bar: Area 1
AUDI | S6 | S6 4F | 4F | 08/2006 | 04/2011 | 5x112 | 57,06 | 693 | 2075 | 52 | M14x1,50 | 17 | CRONO III | 8½x20 | 20,00 | 8,50 | W2108250153 | 2 | S | 20080902 | 20081002 | 5x112 |  | 32 | 81710261 | XL | S17D36 | B | LB56 | TÜV |  |  | DK | YES |  |  | S | Strongness Certificate (PB) | 1 | No car modifications required |  | Top Class | MAX 715 KG | MATT BLACK | OZ Tuner-System | 8027529022568 | OZ | 14,12 |  |  | Serie XL - ext.diam.79 mm | 615x615x312 | 1 | 320 | e1*2001/116*0254*.. | bar: Area 1
AUDI | S6 | S6 4F | 4F | 08/2006 | 04/2011 | 5x112 | 57,06 | 693 | 2075 | 52 | M14x1,50 | 17 | CRONO III | 9x20 | 20,00 | 9,00 | W2108250822 | 2 | S | 20081217 | 20090116 | 5x112 |  | 35 | 81710261 | XL | S17D36 | B | LB56 | TÜV |  |  | DK | YES |  |  | T | Teilegutachten (PB+VB) | 2 | Mods can be necessary to car | 275/30 R20--- | Top Class | MAX 715 KG | MATT GRAPHIT SILVER | OZ Tuner-System | 8027529022681 | OZ | 14,01 |  |  | Serie XL - ext.diam.79 mm | 615x615x312 | 1 | 320 | e1*2001/116*0254*.. | bar: Area 1
AUDI | S6 | S6 4F | 4F | 08/2006 | 04/2011 | 5x112 | 57,06 | 693 | 2075 | 52 | M14x1,50 | 17 | CRONO III | 9x20 | 20,00 | 9,00 | W2108250853 | 2 | S | 20081217 | 20090116 | 5x112 |  | 35 | 81710261 | XL | S17D36 | B | LB56 | TÜV |  |  | DK | YES |  |  | T | Teilegutachten (PB+VB) | 2 | Mods can be necessary to car | 275/30 R20--- | Top Class | MAX 715 KG | MATT BLACK | OZ Tuner-System | 8027529022698 | OZ | 14,01 |  |  | Serie XL - ext.diam.79 mm | 615x615x312 | 1 | 320 | e1*2001/116*0254*.. | bar: Area 1
AUDI | S6 | S6 4F | 4F | 08/2006 | 04/2011 | 5x112 | 57,06 | 693 | 2075 | 52 | M14x1,50 | 17 | CRONO III | 9½x20 | 20,00 | 9,50 | W2108251422 | 2 | S | 20080716 | 20080815 | 5x112 |  | 32,50 | 81710261 | XL | S17D36 | B | LB56 | TÜV |  |  | DK | YES | C0270 | REAR | S | Strongness Certificate (PB) | 2 | Mods can be necessary to car |  | Top Class | MAX 715 KG | MATT GRAPHIT SILVER | OZ Tuner-System | 8027529022803 | OZ | 13,91 |  |  | Serie XL - ext.diam.79 mm | 615x615x312 | 1 | 320 | e1*2001/116*0254*.. | bar: Area 1
AUDI | S6 | S6 4F | 4F | 08/2006 | 04/2011 | 5x112 | 57,06 | 693 | 2075 | 52 | M14x1,50 | 17 | CRONO III | 9½x20 | 20,00 | 9,50 | W2108251453 | 2 | S | 20080902 | 20081002 | 5x112 |  | 32,50 | 81710261 | XL | S17D36 | B | LB56 | TÜV |  |  | DK | YES | C0270 | REAR | S | Strongness Certificate (PB) | 2 | Mods can be necessary to car |  | Top Class | MAX 715 KG | MATT BLACK | OZ Tuner-System | 8027529022810 | OZ | 13,91 |  |  | Serie XL - ext.diam.79 mm | 615x615x312 | 1 | 320 | e1*2001/116*0254*.. | bar: Area 1
AUDI | S6 | S6 4F | 4F | 08/2006 | 04/2011 | 5x112 | 57,06 | 693 | 2075 | 52 | M14x1,50 | 17 | CRONO III | 10x20 | 20,00 | 10,00 | W2108252222 | 2 | S | 20080716 | 20080815 | 5x112 |  | 35 | 81710261 | XL | S17D36 | B | LB56 | TÜV |  |  | DK | YES | C0270 | REAR | T | Teilegutachten (PB+VB) | 1 | No car modifications required |  | Top Class | MAX 715 KG | MATT GRAPHIT SILVER | OZ Tuner-System | 8027529022964 | OZ | 14,50 |  |  | Serie XL - ext.diam.79 mm | 615x615x350 | 1 | 320 | e1*2001/116*0254*.. | bar: Area 1
AUDI | S6 | S6 4F | 4F | 08/2006 | 04/2011 | 5x112 | 57,06 | 693 | 2075 | 52 | M14x1,50 | 17 | CRONO III | 10x20 | 20,00 | 10,00 | W2108252253 | 2 | S | 20080902 | 20081002 | 5x112 |  | 35 | 81710261 | XL | S17D36 | B | LB56 | TÜV |  |  | DK | YES | C0270 | REAR | T | Teilegutachten (PB+VB) | 1 | No car modifications required |  | Top Class | MAX 715 KG | MATT BLACK | OZ Tuner-System | 8027529022971 | OZ | 14,50 |  |  | Serie XL - ext.diam.79 mm | 615x615x350 | 1 | 320 | e1*2001/116*0254*.. | bar: Area 1
AUDI | S8 | S8 | D2 | 02/1996 | 10/2002 | 5x112 | 57,06 | 625 |  | 48 | M14x1,50 | 17 | SUPERLEGGERA III | 8x18 | 18,00 | 8,00 | W2104650280 | 2 | S | 20061113 | 20061213 | 5x112 |  | 36 | 81710261 | XL | S17D36 | B | LB56 | TÜV |  |  | DK | YES |  |  | T | Teilegutachten (PB+VB) | 1 | No car modifications required | 235/45 R18 M+S----235/50 R18---TAU095-235/50 R18 M+S---TAU096-245/45 R18---TCOMBI-255/45 R18---TAU095 | Top Class | MAX 690 KG | OZ RACE SILVER | OZ Tuner-System | 8027529017465 | OZ | 16,24 |  |  | Serie XL - ext.diam.79 mm | 567x567x274 | 1 | bar: Area 1
AUDI | S8 | S8 | D2 | 02/1996 | 10/2002 | 5x112 | 57,06 | 625 |  | 48 | M14x1,50 | 17 | MICHELANGELO II PL | 8½x18 | 18,00 | 8,50 | W21067503A80 | 2 | S | 20061128 | 20061228 | 5x112 |  | 32 | 81710261 | XL | S17D36 | B | LB56 | TÜV |  |  | DK | YES |  |  | T | Teilegutachten (PB+VB) | 1 | No car modifications required | 235/50 R18---TAU095-235/50 R18 M+S---TAU096-245/45 R18----255/45 R18---TAU095 | Top Class | MAX 725 KG | OZ RACE SILVER | OZ Tuner-System | 8027529007725 | OZ | 16,01 |  |  | Serie XL - ext.diam.79 mm | 567x567x286 | 1 | bar: Area 1
AUDI | S8 | S8 | D2 | 02/1996 | 10/2002 | 5x112 | 57,06 | 625 |  | 48 | M14x1,50 | 17 | MICHELANGELO II PL | 8½x18 | 18,00 | 8,50 | W2106750353 | 2 | S | 20071026 | 20071125 | 5x112 |  | 32 | 81710261 | XL | S17D36 | B | LB56 | TÜV |  |  | DK | YES |  |  | T | Teilegutachten (PB+VB) | 1 | No car modifications required | 235/50 R18---TAU095-235/50 R18 M+S---TAU096-245/45 R18----255/45 R18---TAU095 | Top Class | MAX 725 KG | MATT BLACK | OZ Tuner-System | 8027529007732 | OZ | 16,01 |  |  | Serie XL - ext.diam.79 mm | 567x567x286 | 1 | bar: Area 1
AUDI | S8 | S8 | D2 | 02/1996 | 10/2002 | 5x112 | 57,06 | 625 |  | 48 | M14x1,50 | 17 | SUPERLEGGERA III | 8½x18 | 18,00 | 8,50 | W2104650580 | 2 | S | 20010901 | 20020131 | 5x112 |  | 32 | 81710261 | XL | S17D36 | B | LB56 | TÜV |  |  | DK | YES |  |  | T | Teilegutachten (PB+VB) | 1 | No car modifications required | 235/50 R18---TAU095-235/50 R18 M+S---TAU096-245/45 R18----255/45 R18---TAU095 | Top Class | MAX 690 KG | OZ RACE SILVER | OZ Tuner-System | 8027529017489 | OZ | 16,78 |  |  | Serie XL - ext.diam.79 mm | 567x567x286 | 1 | bar: Area 1
AUDI | S8 | S8 | D2 | 02/1996 | 10/2002 | 5x112 | 57,06 | 625 |  | 48 | M14x1,50 | 17 | SUPERLEGGERA III | 9½x18 | 18,00 | 9,50 | W2104651180 | 2 | S | 20010901 | 20020131 | 5x112 |  | 36 | 81710261 | XL | S17D36 | B | LB56 | TÜV |  |  | DK | YES | C0270 | REAR | T | Teilegutachten (PB+VB) | 2 | Mods can be necessary to car | Tyres have not been checked | Top Class | MAX 690 KG | OZ RACE SILVER | OZ Tuner-System | 8027529017533 | OZ | 16,48 |  |  | Serie XL - ext.diam.79 mm | 567x567x312 | 1 | bar: Area 1
AUDI | S8 | S8 | D2 | 02/1996 | 10/2002 | 5x112 | 57,06 | 625 |  | 48 | M14x1,50 | 17 | MICHELANGELO II PL | 10x18 | 18,00 | 10,00 | W21067508A80 | 2 | S | 20061128 | 20061228 | 5x112 |  | 30 | 81710261 | XL | S17D36 | B | LB56 | TÜV |  |  |  | YES | C0270 | REAR | T | Teilegutachten (PB+VB) | 2 | Mods can be necessary to car | 275/40 R18--- | Top Class | MAX 725 KG | OZ RACE SILVER | OZ Tuner-System | 8027529007824 | OZ | 16,72 |  |  | Serie XL - ext.diam.79 mm | 567x567x324 | 1 | bar: Area 1
AUDI | S8 | S8 | D2 | 02/1996 | 10/2002 | 5x112 | 57,06 | 625 |  | 48 | M14x1,50 | 17 | MICHELANGELO II PL | 10x18 | 18,00 | 10,00 | W2106750853 | 2 | S | 20071026 | 20071125 | 5x112 |  | 30 | 81710261 | XL | S17D36 | B | LB56 | TÜV |  |  |  | YES | C0270 | REAR | T | Teilegutachten (PB+VB) | 2 | Mods can be necessary to car | 275/40 R18--- | Top Class | MAX 725 KG | MATT BLACK | OZ Tuner-System | 8027529007831 | OZ | 16,72 |  |  | Serie XL - ext.diam.79 mm | 567x567x324 | 1 | bar: Area 1
AUDI | S8 | S8 | D2 | 02/1996 | 10/2002 | 5x112 | 57,06 | 625 |  | 48 | M14x1,50 | 17 | SUPERLEGGERA III | 10x18 | 18,00 | 10,00 | W2104652480 | 2 |  |  |  | 5x112 |  | 30 | 81710261 | XL | S17D36 | B | LB56 | TÜV |  |  |  | YES | C0270 | REAR | S | Strongness Certificate (PB) | 2 | Mods can be necessary to car | 275/40 R18--- | Top Class | MAX 690 KG | OZ RACE SILVER | OZ Tuner-System | 8027529017649 | OZ | 16,44 |  |  | Serie XL - ext.diam.79 mm | 567x567x324 | 1 | bar: Area 1
AUDI | S8 | S8 | D2 | 02/1996 | 10/2002 | 5x112 | 57,06 | 625 |  | 48 | M14x1,50 | 17 | BOTTICELLI III | 8x19 | 19,00 | 8,00 | W2107650153 | 2 | S | 20090318 | 20090417 | 5x112 |  | 36 | 81710261 | XL | S17D36 | B | LB56 | TÜV |  |  | DK | YES |  |  | T | Teilegutachten (PB+VB) | 1 | No car modifications required | 245/40 R19---TCOMBI-255/40 R19--- | Top Class | MAX 725 KG | MATT BLACK | OZ Tuner-System | 8027529038217 | OZ | 14,26 |  |  | Serie XL - ext.diam.79 mm | 592x592x274 | 1 | bar: Area 1
AUDI | S8 | S8 | D2 | 02/1996 | 10/2002 | 5x112 | 57,06 | 625 |  | 48 | M14x1,50 | 17 | BOTTICELLI III | 8x19 | 19,00 | 8,00 | W2107650161 | 2 | S | 20061107 | 20061207 | 5x112 |  | 36 | 81710261 | XL | S17D36 | B | LB56 | TÜV |  |  | DK | YES |  |  | T | Teilegutachten (PB+VB) | 1 | No car modifications required | 245/40 R19---TCOMBI-255/40 R19--- | Top Class | MAX 725 KG | CHRYSTAL TITANIUM | OZ Tuner-System | 8027529020663 | OZ | 14,26 |  |  | Serie XL - ext.diam.79 mm | 592x592x274 | 1 | bar: Area 1
AUDI | S8 | S8 | D2 | 02/1996 | 10/2002 | 5x112 | 57,06 | 625 |  | 48 | M14x1,50 | 17 | RAFFAELLO | 8x19 | 19,00 | 8,00 | W2107350169 | 2 | S | 20051129 | 20051229 | 5x112 |  | 36 | 81710261 | XL | S17D36 | B | LB56 | TÜV |  |  | DK | YES |  |  | T | Teilegutachten (PB+VB) | 1 | No car modifications required | 245/40 R19---TCOMBI-255/40 R19--- | Top Class | MAX 825 KG | POLISH | OZ Tuner-System | 8027529019223 | OZ | 12,65 |  |  | Serie XL - ext.diam.79 mm | 592x592x274 | 1 | bar: Area 1
AUDI | S8 | S8 | D2 | 02/1996 | 10/2002 | 5x112 | 57,06 | 625 |  | 48 | M14x1,50 | 17 | BOTTICELLI III | 8½x19 | 19,00 | 8,50 | W2107650761 | 2 | S | 20061107 | 20061207 | 5x112 |  | 30 | 81710261 | XL | S17D36 | B | LB56 | TÜV |  |  | DK | YES |  |  | T | Teilegutachten (PB+VB) | 1 | No car modifications required | 245/40 R19---TCOMBI-255/40 R19--- | Top Class | MAX 725 KG | CHRYSTAL TITANIUM | OZ Tuner-System | 8027529020731 | OZ | 14,26 |  |  | Serie XL - ext.diam.79 mm | 592x592x286 | 1 | bar: Area 1
AUDI | S8 | S8 | D2 | 02/1996 | 10/2002 | 5x112 | 57,06 | 625 |  | 48 | M14x1,50 | 17 | BOTTICELLI III | 8½x19 | 19,00 | 8,50 | W2107650853 | 2 |  |  |  | 5x112 |  | 32 | 81710261 | XL | S17D36 | B | LB56 | TÜV |  |  | DK | YES |  |  | T | Teilegutachten (PB+VB) | 1 | No car modifications required | 245/40 R19---TCOMBI-255/40 R19--- | Top Class | MAX 725 KG | MATT BLACK | OZ Tuner-System | 8027529020748 | OZ | 14,71 |  |  | Serie XL - ext.diam.79 mm | 592x592x286 | 1 | bar: Area 1
AUDI | S8 | S8 | D2 | 02/1996 | 10/2002 | 5x112 | 57,06 | 625 |  | 48 | M14x1,50 | 17 | BOTTICELLI III | 8½x19 | 19,00 | 8,50 | W2107650861 | 2 | S | 20061107 | 20061207 | 5x112 |  | 32 | 81710261 | XL | S17D36 | B | LB56 | TÜV |  |  | DK | YES |  |  | T | Teilegutachten (PB+VB) | 1 | No car modifications required | 245/40 R19---TCOMBI-255/40 R19--- | Top Class | MAX 725 KG | CHRYSTAL TITANIUM | OZ Tuner-System | 8027529020755 | OZ | 14,71 |  |  | Serie XL - ext.diam.79 mm | 592x592x286 | 1 | bar: Area 1
AUDI | S8 | S8 | D2 | 02/1996 | 10/2002 | 5x112 | 57,06 | 625 |  | 48 | M14x1,50 | 17 | CRONO III | 8½x19 | 19,00 | 8,50 | W2108150122 | 2 | S | 20080909 | 20081009 | 5x112 |  | 45 | 81710261 | XL | S17D36 | B | LB56 | TÜV |  |  | DK | YES |  |  | T | Teilegutachten (PB+VB) | 1 | No car modifications required | 245/40 R19---TCOMBI-255/40 R19--- | Top Class | MAX 715 KG | MATT GRAPHIT SILVER | OZ Tuner-System | 8027529021813 | OZ | 12,91 |  |  | Serie XL - ext.diam.79 mm | 592x592x286 | 1 | bar: Area 1
AUDI | S8 | S8 | D2 | 02/1996 | 10/2002 | 5x112 | 57,06 | 625 |  | 48 | M14x1,50 | 17 | CRONO III | 8½x19 | 19,00 | 8,50 | W2108150153 | 2 | S | 20080909 | 20081009 | 5x112 |  | 45 | 81710261 | XL | S17D36 | B | LB56 | TÜV |  |  | DK | YES |  |  | T | Teilegutachten (PB+VB) | 1 | No car modifications required | 245/40 R19---TCOMBI-255/40 R19--- | Top Class | MAX 715 KG | MATT BLACK | OZ Tuner-System | 8027529021820 | OZ | 12,91 |  |  | Serie XL - ext.diam.79 mm | 592x592x286 | 1 | bar: Area 1
AUDI | S8 | S8 | D2 | 02/1996 | 10/2002 | 5x112 | 57,06 | 625 |  | 48 | M14x1,50 | 17 | CRONO III | 8½x19 | 19,00 | 8,50 | W2108150222 | 2 | S | 20080909 | 20081009 | 5x112 |  | 32 | 81710261 | XL | S17D36 | B | LB56 | TÜV |  |  | DK | YES |  |  | T | Teilegutachten (PB+VB) | 1 | No car modifications required | 245/40 R19---TCOMBI-255/40 R19--- | Top Class | MAX 715 KG | MATT GRAPHIT SILVER | OZ Tuner-System | 8027529021837 | OZ | 12,91 |  |  | Serie XL - ext.diam.79 mm | 592x592x286 | 1 | bar: Area 1
AUDI | S8 | S8 | D2 | 02/1996 | 10/2002 | 5x112 | 57,06 | 625 |  | 48 | M14x1,50 | 17 | CRONO III | 8½x19 | 19,00 | 8,50 | W2108150253 | 2 | S | 20080909 | 20081009 | 5x112 |  | 32 | 81710261 | XL | S17D36 | B | LB56 | TÜV |  |  | DK | YES |  |  | T | Teilegutachten (PB+VB) | 1 | No car modifications required | 245/40 R19---TCOMBI-255/40 R19--- | Top Class | MAX 715 KG | MATT BLACK | OZ Tuner-System | 8027529021844 | OZ | 12,91 |  |  | Serie XL - ext.diam.79 mm | 592x592x286 | 1 | bar: Area 1
AUDI | S8 | S8 | D2 | 02/1996 | 10/2002 | 5x112 | 57,06 | 625 |  | 48 | M14x1,50 | 17 | MICHELANGELO II PL | 8½x19 | 19,00 | 8,50 | W21068502A80 | 2 | S | 20061128 | 20061228 | 5x112 |  | 32 | 81710261 | XL | S17D36 | B | LB56 | TÜV |  |  | DK | YES |  |  | T | Teilegutachten (PB+VB) | 1 | No car modifications required | 245/40 R19---TCOMBI-255/40 R19--- | Top Class | MAX 725 KG | OZ RACE SILVER | OZ Tuner-System | 8027529007923 | OZ | 16,27 |  |  | Serie XL - ext.diam.79 mm | 592x592x286 | 1 | bar: Area 1
AUDI | S8 | S8 | D2 | 02/1996 | 10/2002 | 5x112 | 57,06 | 625 |  | 48 | M14x1,50 | 17 | MICHELANGELO II PL | 8½x19 | 19,00 | 8,50 | W2106850253 | 2 | S | 20071026 | 20071125 | 5x112 |  | 32 | 81710261 | XL | S17D36 | B | LB56 | TÜV |  |  | DK | YES |  |  | T | Teilegutachten (PB+VB) | 1 | No car modifications required | 245/40 R19---TCOMBI-255/40 R19--- | Top Class | MAX 725 KG | MATT BLACK | OZ Tuner-System | 8027529007930 | OZ | 16,27 |  |  | Serie XL - ext.diam.79 mm | 592x592x286 | 1 | bar: Area 1
AUDI | S8 | S8 | D2 | 02/1996 | 10/2002 | 5x112 | 57,06 | 625 |  | 48 | M14x1,50 | 17 | MICHELANGELO II PL | 8½x19 | 19,00 | 8,50 | W21068511A80 | 2 | S | 20061128 | 20061228 | 5x112 |  | 41 | 81710261 | XL | S17D36 | B | LB56 | TÜV |  |  | DK | YES |  |  | T | Teilegutachten (PB+VB) | 1 | No car modifications required | 245/40 R19---TCOMBI-255/40 R19--- | Top Class | MAX 800 KG | OZ RACE SILVER | OZ Tuner-System | 8027529008098 | OZ | 16,14 |  |  | Serie XL - ext.diam.79 mm | 592x592x286 | 1 | bar: Area 1
AUDI | S8 | S8 | D2 | 02/1996 | 10/2002 | 5x112 | 57,06 | 625 |  | 48 | M14x1,50 | 17 | MICHELANGELO II PL | 8½x19 | 19,00 | 8,50 | W2106851153 | 2 | S | 20071026 | 20071125 | 5x112 |  | 41 | 81710261 | XL | S17D36 | B | LB56 | TÜV |  |  | DK | YES |  |  | T | Teilegutachten (PB+VB) | 1 | No car modifications required | 245/40 R19---TCOMBI-255/40 R19--- | Top Class | MAX 800 KG | MATT BLACK | OZ Tuner-System | 8027529008104 | OZ | 16,14 |  |  | Serie XL - ext.diam.79 mm | 592x592x286 | 1 | bar: Area 1
AUDI | S8 | S8 | D2 | 02/1996 | 10/2002 | 5x112 | 57,06 | 625 |  | 48 | M14x1,50 | 17 | RAFFAELLO | 8½x19 | 19,00 | 8,50 | W2107350769 | 2 | S | 20060605 | 20060705 | 5x112 |  | 30 | 81710261 | XL | S17D36 | B | LB56 | TÜV |  |  | DK | YES |  |  | T | Teilegutachten (PB+VB) | 1 | No car modifications required | 245/40 R19---TCOMBI-255/40 R19--- | Top Class | MAX 825 KG | POLISH | OZ Tuner-System | 8027529019285 | OZ | 12,65 |  |  | Serie XL - ext.diam.79 mm | 592x592x286 | 1 | bar: Area 1
AUDI | S8 | S8 | D2 | 02/1996 | 10/2002 | 5x112 | 57,06 | 625 |  | 48 | M14x1,50 | 17 | RAFFAELLO | 8½x19 | 19,00 | 8,50 | W2107350869 | 2 | S | 20051129 | 20051229 | 5x112 |  | 32 | 81710261 | XL | S17D36 | B | LB56 | TÜV |  |  | DK | YES |  |  | T | Teilegutachten (PB+VB) | 1 | No car modifications required | 245/40 R19---TCOMBI-255/40 R19--- | Top Class | MAX 825 KG | POLISH | OZ Tuner-System | 8027529019292 | OZ | 13,12 |  |  | Serie XL - ext.diam.79 mm | 592x592x286 | 1 | bar: Area 1
AUDI | S8 | S8 | D2 | 02/1996 | 10/2002 | 5x112 | 57,06 | 625 |  | 48 | M14x1,50 | 17 | SUPERLEGGERA III | 8½x19 | 19,00 | 8,50 | W2104450480 | 2 | S | 20010901 | 20020131 | 5x112 |  | 32 | 81710261 | XL | S17D36 | B | LB56 | TÜV |  |  | DK | YES |  |  | T | Teilegutachten (PB+VB) | 1 | No car modifications required | 245/40 R19---TCOMBI-255/40 R19--- | Top Class | MAX 690 KG | OZ RACE SILVER | OZ Tuner-System | 8027529016567 | OZ | 17,02 |  |  | Serie XL - ext.diam.79 mm | 592x592x286 | 1 | bar: Area 1
AUDI | S8 | S8 | D2 | 02/1996 | 10/2002 | 5x112 | 57,06 | 625 |  | 48 | M14x1,50 | 17 | SUPERLEGGERA III | 8½x19 | 19,00 | 8,50 | W2104450580 | 2 |  |  |  | 5x112 |  | 43 | 81710261 | XL | S17D36 | B | LB56 | TÜV |  |  | DK | YES |  |  | T | Teilegutachten (PB+VB) | 1 | No car modifications required | 245/40 R19---TCOMBI-255/40 R19--- | Top Class | MAX 710 KG | OZ RACE SILVER | OZ Tuner-System | 8027529035438 | OZ | 15,96 |  |  | Serie XL - ext.diam.79 mm | 592x592x286 | 1 | bar: Area 1
AUDI | S8 | S8 | D2 | 02/1996 | 10/2002 | 5x112 | 57,06 | 625 |  | 48 | M14x1,50 | 17 | BOTTICELLI III | 9x19 | 19,00 | 9,00 | W2107651553 | 2 | S | 20080715 | 20080814 | 5x112 |  | 35 | 81710261 | XL | S17D36 | B | LB56 | TÜV |  |  | DK | YES | C0270 | REAR | T | Teilegutachten (PB+VB) | 1 | No car modifications required | 245/40 R19---TCOMBI-255/40 R19---TCOMBI-275/35 R19-R--TCOMBI | Top Class | MAX 725 KG | MATT BLACK | OZ Tuner-System | 8027529020847 | OZ | 14,06 |  |  | Serie XL - ext.diam.79 mm | 592x592x312 | 1 | bar: Area 1
AUDI | S8 | S8 | D2 | 02/1996 | 10/2002 | 5x112 | 57,06 | 625 |  | 48 | M14x1,50 | 17 | BOTTICELLI III | 9x19 | 19,00 | 9,00 | W2107651561 | 2 | S | 20061107 | 20061207 | 5x112 |  | 35 | 81710261 | XL | S17D36 | B | LB56 | TÜV |  |  | DK | YES | C0270 | REAR | T | Teilegutachten (PB+VB) | 1 | No car modifications required | 245/40 R19---TCOMBI-255/40 R19---TCOMBI-275/35 R19-R--TCOMBI | Top Class | MAX 725 KG | CHRYSTAL TITANIUM | OZ Tuner-System | 8027529020854 | OZ | 14,06 |  |  | Serie XL - ext.diam.79 mm | 592x592x312 | 1 | bar: Area 1
AUDI | S8 | S8 | D2 | 02/1996 | 10/2002 | 5x112 | 57,06 | 625 |  | 48 | M14x1,50 | 17 | RAFFAELLO | 9x19 | 19,00 | 9,00 | W2107351569 | 2 | S | 20051129 | 20051229 | 5x112 |  | 35 | 81710261 | XL | S17D36 | B | LB56 | TÜV |  |  | DK | YES | C0270 | REAR | T | Teilegutachten (PB+VB) | 1 | No car modifications required | 245/40 R19---TCOMBI-255/40 R19---TCOMBI-275/35 R19-R--TCOMBI | Top Class | MAX 825 KG | POLISH | OZ Tuner-System | 8027529019360 | OZ | 12,67 |  |  | Serie XL - ext.diam.79 mm | 592x592x312 | 1 | bar: Area 1
AUDI | S8 | S8 | D2 | 02/1996 | 10/2002 | 5x112 | 57,06 | 625 |  | 48 | M14x1,50 | 17 | BOTTICELLI III | 9½x19 | 19,00 | 9,50 | W2107652153 | 2 | S | 20080715 | 20080814 | 5x112 |  | 36 | 81710261 | XL | S17D36 | B | LB56 | TÜV |  |  | DK | YES | C0270 | REAR | T | Teilegutachten (PB+VB) | 2 | Mods can be necessary to car | 245/40 R19---TCOMBI-255/40 R19---TCOMBI-275/35 R19-R--TCOMBI | Top Class | MAX 725 KG | MATT BLACK | OZ Tuner-System | 8027529020953 | OZ | 14,15 |  |  | Serie XL - ext.diam.79 mm | 592x592x312 | 1 | bar: Area 1
AUDI | S8 | S8 | D2 | 02/1996 | 10/2002 | 5x112 | 57,06 | 625 |  | 48 | M14x1,50 | 17 | BOTTICELLI III | 9½x19 | 19,00 | 9,50 | W2107652161 | 2 | S | 20061107 | 20061207 | 5x112 |  | 36 | 81710261 | XL | S17D36 | B | LB56 | TÜV |  |  | DK | YES | C0270 | REAR | T | Teilegutachten (PB+VB) | 2 | Mods can be necessary to car | 245/40 R19---TCOMBI-255/40 R19---TCOMBI-275/35 R19-R--TCOMBI | Top Class | MAX 725 KG | CHRYSTAL TITANIUM | OZ Tuner-System | 8027529020960 | OZ | 14,15 |  |  | Serie XL - ext.diam.79 mm | 592x592x312 | 1 | bar: Area 1
AUDI | S8 | S8 | D2 | 02/1996 | 10/2002 | 5x112 | 57,06 | 625 |  | 48 | M14x1,50 | 17 | MICHELANGELO II PL | 9½x19 | 19,00 | 9,50 | W21068505A80 | 2 | S | 20061128 | 20061228 | 5x112 |  | 32 | 81710261 | XL | S17D36 | B | LB56 | TÜV |  |  | DK | YES | C0270 | REAR | T | Teilegutachten (PB+VB) | 2 | Mods can be necessary to car | 245/40 R19---TCOMBI-255/40 R19---TCOMBI-275/35 R19-R--TCOMBI | Top Class | MAX 725 KG | OZ RACE SILVER | OZ Tuner-System | 8027529007985 | OZ | 18,66 |  |  | Serie XL - ext.diam.79 mm | 592x592x312 | 1 | bar: Area 1
AUDI | S8 | S8 | D2 | 02/1996 | 10/2002 | 5x112 | 57,06 | 625 |  | 48 | M14x1,50 | 17 | MICHELANGELO II PL | 9½x19 | 19,00 | 9,50 | W2106850553 | 2 | S | 20071026 | 20071125 | 5x112 |  | 32 | 81710261 | XL | S17D36 | B | LB56 | TÜV |  |  | DK | YES | C0270 | REAR | T | Teilegutachten (PB+VB) | 2 | Mods can be necessary to car | 245/40 R19---TCOMBI-255/40 R19---TCOMBI-275/35 R19-R--TCOMBI | Top Class | MAX 725 KG | MATT BLACK | OZ Tuner-System | 8027529007992 | OZ | 18,66 |  |  | Serie XL - ext.diam.79 mm | 592x592x312 | 1 | bar: Area 1
AUDI | S8 | S8 | D2 | 02/1996 | 10/2002 | 5x112 | 57,06 | 625 |  | 48 | M14x1,50 | 17 | MICHELANGELO II PL | 9½x19 | 19,00 | 9,50 | W21068506A80 | 2 | S | 20061128 | 20061228 | 5x112 |  | 36 | 81710261 | XL | S17D36 | B | LB56 | TÜV |  |  | DK | YES | C0270 | REAR | T | Teilegutachten (PB+VB) | 2 | Mods can be necessary to car | 245/40 R19---TCOMBI-255/40 R19---TCOMBI-275/35 R19-R--TCOMBI | Top Class | MAX 725 KG | OZ RACE SILVER | OZ Tuner-System | 8027529008005 | OZ | 18,51 |  |  | Serie XL - ext.diam.79 mm | 592x592x312 | 1 | bar: Area 1
AUDI | S8 | S8 | D2 | 02/1996 | 10/2002 | 5x112 | 57,06 | 625 |  | 48 | M14x1,50 | 17 | MICHELANGELO II PL | 9½x19 | 19,00 | 9,50 | W2106850653 | 2 | S | 20071026 | 20071125 | 5x112 |  | 36 | 81710261 | XL | S17D36 | B | LB56 | TÜV |  |  | DK | YES | C0270 | REAR | T | Teilegutachten (PB+VB) | 2 | Mods can be necessary to car | 245/40 R19---TCOMBI-255/40 R19---TCOMBI-275/35 R19-R--TCOMBI | Top Class | MAX 725 KG | MATT BLACK | OZ Tuner-System | 8027529008012 | OZ | 18,51 |  |  | Serie XL - ext.diam.79 mm | 592x592x312 | 1 | bar: Area 1
AUDI | S8 | S8 | D2 | 02/1996 | 10/2002 | 5x112 | 57,06 | 625 |  | 48 | M14x1,50 | 17 | MICHELANGELO II PL | 9½x19 | 19,00 | 9,50 | W21068512A80 | 2 | S | 20061128 | 20061228 | 5x112 |  | 45 | 81710261 | XL | S17D36 | B | LB56 | TÜV |  |  | DK | YES | C0270 | REAR | T | Teilegutachten (PB+VB) | 2 | Mods can be necessary to car | 245/40 R19---TCOMBI-255/40 R19---TCOMBI-275/35 R19-R--TCOMBI | Top Class | MAX 800 KG | OZ RACE SILVER | OZ Tuner-System | 8027529008111 | OZ | 18,04 |  |  | Serie XL - ext.diam.79 mm | 592x592x312 | 1 | bar: Area 1
AUDI | S8 | S8 | D2 | 02/1996 | 10/2002 | 5x112 | 57,06 | 625 |  | 48 | M14x1,50 | 17 | MICHELANGELO II PL | 9½x19 | 19,00 | 9,50 | W2106851253 | 2 | S | 20071026 | 20071125 | 5x112 |  | 45 | 81710261 | XL | S17D36 | B | LB56 | TÜV |  |  | DK | YES | C0270 | REAR | T | Teilegutachten (PB+VB) | 2 | Mods can be necessary to car | 245/40 R19---TCOMBI-255/40 R19---TCOMBI-275/35 R19-R--TCOMBI | Top Class | MAX 800 KG | MATT BLACK | OZ Tuner-System | 8027529008128 | OZ | 18,04 |  |  | Serie XL - ext.diam.79 mm | 592x592x312 | 1 | bar: Area 1
AUDI | S8 | S8 | D2 | 02/1996 | 10/2002 | 5x112 | 57,06 | 625 |  | 48 | M14x1,50 | 17 | RAFFAELLO | 9½x19 | 19,00 | 9,50 | W2107352169 | 2 | S | 20051129 | 20051229 | 5x112 |  | 36 | 81710261 | XL | S17D36 | B | LB56 | TÜV |  |  | DK | YES | C0270 | REAR | T | Teilegutachten (PB+VB) | 2 | Mods can be necessary to car | 245/40 R19---TCOMBI-255/40 R19---TCOMBI-275/35 R19-R--TCOMBI | Top Class | MAX 825 KG | POLISH | OZ Tuner-System | 8027529019421 | OZ | 12,84 |  |  | Serie XL - ext.diam.79 mm | 592x592x312 | 1 | bar: Area 1
AUDI | S8 | S8 | D2 | 02/1996 | 10/2002 | 5x112 | 57,06 | 625 |  | 48 | M14x1,50 | 17 | SUPERLEGGERA III | 9½x19 | 19,00 | 9,50 | W2104451180 | 2 | S | 20010901 | 20020131 | 5x112 |  | 36 | 81710261 | XL | S17D36 | B | LB56 | TÜV |  |  | DK | YES | C0270 | REAR | T | Teilegutachten (PB+VB) | 2 | Mods can be necessary to car | 245/40 R19---TCOMBI-255/40 R19---TCOMBI-275/35 R19-R--TCOMBI | Top Class | MAX 710 KG | OZ RACE SILVER | OZ Tuner-System | 8027529016611 | OZ | 16,84 |  |  | Serie XL - ext.diam.79 mm | 592x592x312 | 1 | bar: Area 1
AUDI | S8 | S8 | D2 | 02/1996 | 10/2002 | 5x112 | 57,06 | 625 |  | 48 | M14x1,50 | 17 | BOTTICELLI III | 10x19 | 19,00 | 10,00 | W2107652553 | 2 | S | 20080709 | 20080808 | 5x112 |  | 30 | 81710261 | XL | S17D36 | B | LB56 | TÜV |  |  |  | YES | C0270 | REAR | T | Teilegutachten (PB+VB) | 2 | Mods can be necessary to car | 245/40 R19----255/40 R19--- | Top Class | MAX 725 KG | MATT BLACK | OZ Tuner-System | 8027529021004 | OZ | 14,40 |  |  | Serie XL - ext.diam.79 mm | 592x592x350 | 1 | bar: Area 1
AUDI | S8 | S8 | D2 | 02/1996 | 10/2002 | 5x112 | 57,06 | 625 |  | 48 | M14x1,50 | 17 | BOTTICELLI III | 10x19 | 19,00 | 10,00 | W2107652561 | 2 | S | 20061107 | 20061207 | 5x112 |  | 30 | 81710261 | XL | S17D36 | B | LB56 | TÜV |  |  |  | YES | C0270 | REAR | T | Teilegutachten (PB+VB) | 2 | Mods can be necessary to car | 245/40 R19----255/40 R19--- | Top Class | MAX 725 KG | CHRYSTAL TITANIUM | OZ Tuner-System | 8027529021011 | OZ | 14,40 |  |  | Serie XL - ext.diam.79 mm | 592x592x350 | 1 | bar: Area 1
AUDI | S8 | S8 | D2 | 02/1996 | 10/2002 | 5x112 | 57,06 | 625 |  | 48 | M14x1,50 | 17 | RAFFAELLO | 10x19 | 19,00 | 10,00 | W2107352569 | 2 | S | 20051129 | 20051229 | 5x112 |  | 30 | 81710261 | XL | S17D36 | B | LB56 | TÜV |  |  |  | YES | C0270 | REAR | T | Teilegutachten (PB+VB) | 2 | Mods can be necessary to car | 245/40 R19----255/40 R19--- | Top Class | MAX 825 KG | POLISH | OZ Tuner-System | 8027529019469 | OZ | 13,08 |  |  | Serie XL - ext.diam.79 mm | 592x592x350 | 1 | bar: Area 1
AUDI | S8 | S8 | D2 | 02/1996 | 10/2002 | 5x112 | 57,06 | 625 |  | 48 | M14x1,50 | 17 | SUPERLEGGERA III | 10x19 | 19,00 | 10,00 | W2104452580 | 2 |  |  |  | 5x112 |  | 30 | 81710261 | XL | S17D36 | B | LB56 | TÜV |  |  |  | YES | C0270 | REAR | S | Strongness Certificate (PB) | 2 | Mods can be necessary to car | 245/40 R19----255/40 R19--- | Top Class | MAX 710 KG | OZ RACE SILVER | OZ Tuner-System | 8027529016710 | OZ | 17,09 |  |  | Serie XL - ext.diam.79 mm | 592x592x350 | 1 | bar: Area 1
AUDI | S8 | S8 | D2 | 02/1996 | 10/2002 | 5x112 | 57,06 | 625 |  | 48 | M14x1,50 | 17 | SUPERLEGGERA III | 11x19 | 19,00 | 11,00 | W2104452880 | 2 |  |  |  | 5x112 |  | 24 | 81710261 | XL | S17D36 | B | LB56 | TÜV |  |  |  | YES | C0270 | REAR | S | Strongness Certificate (PB) | 2 | Mods can be necessary to car |  | Top Class |  | OZ RACE SILVER | OZ Tuner-System | 8027529016727 | OZ | 16,27 |  |  | Serie XL - ext.diam.79 mm | 592x592x350 | 1 | bar: Area 1
AUDI | S8 | S8 | D2 | 02/1996 | 10/2002 | 5x112 | 57,06 | 625 |  | 48 | M14x1,50 | 17 | BOTTICELLI III | 8½x20 | 20,00 | 8,50 | W2107450053 | 2 | S | 20070423 | 20070523 | 5x112 |  | 32 | 81710261 | XL | S17D36 | B | LB56 | TÜV |  |  | DK | YES |  |  | T | Teilegutachten (PB+VB) | 1 | No car modifications required | 245/40 R20-F--TCOMBI-255/35 R20--- | Top Class | MAX 725 KG | MATT BLACK | OZ Tuner-System | 8027529019834 | OZ | 14,25 |  |  | Serie XL - ext.diam.79 mm | 615x615x312 | 1 | bar: Area 1
AUDI | S8 | S8 | D2 | 02/1996 | 10/2002 | 5x112 | 57,06 | 625 |  | 48 | M14x1,50 | 17 | BOTTICELLI III | 8½x20 | 20,00 | 8,50 | W2107450061 | 2 | S | 20061107 | 20061207 | 5x112 |  | 32 | 81710261 | XL | S17D36 | B | LB56 | TÜV |  |  | DK | YES |  |  | T | Teilegutachten (PB+VB) | 1 | No car modifications required | 245/40 R20-F--TCOMBI-255/35 R20--- | Top Class | MAX 725 KG | CHRYSTAL TITANIUM | OZ Tuner-System | 8027529019841 | OZ | 14,25 |  |  | Serie XL - ext.diam.79 mm | 615x615x312 | 1 | bar: Area 1
AUDI | S8 | S8 | D2 | 02/1996 | 10/2002 | 5x112 | 57,06 | 625 |  | 48 | M14x1,50 | 17 | BOTTICELLI III | 8½x20 | 20,00 | 8,50 | W2107450161 | 2 | S | 20061107 | 20061207 | 5x112 |  | 35 | 81710261 | XL | S17D36 | B | LB56 | TÜV |  |  | DK | YES |  |  | T | Teilegutachten (PB+VB) | 1 | No car modifications required | 245/40 R20-F--TCOMBI-255/35 R20--- | Top Class | MAX 725 KG | CHRYSTAL TITANIUM | OZ Tuner-System | 8027529019858 | OZ | 13,80 |  |  | Serie XL - ext.diam.79 mm | 615x615x312 | 1 | bar: Area 1
AUDI | S8 | S8 | D2 | 02/1996 | 10/2002 | 5x112 | 57,06 | 625 |  | 48 | M14x1,50 | 17 | CRONO III | 8½x20 | 20,00 | 8,50 | W2108250022 | 2 | S | 20081124 | 20081224 | 5x112 |  | 45 | 81710261 | XL | S17D36 | B | LB56 | TÜV |  |  | DK | YES |  |  | T | Teilegutachten (PB+VB) | 1 | No car modifications required | 245/40 R20-F--TCOMBI-255/35 R20--- | Top Class | MAX 715 KG | MATT GRAPHIT SILVER | OZ Tuner-System | 8027529022537 | OZ | 14,12 |  |  | Serie XL - ext.diam.79 mm | 615x615x312 | 1 | bar: Area 1
AUDI | S8 | S8 | D2 | 02/1996 | 10/2002 | 5x112 | 57,06 | 625 |  | 48 | M14x1,50 | 17 | CRONO III | 8½x20 | 20,00 | 8,50 | W2108250053 | 2 | S | 20081124 | 20081224 | 5x112 |  | 45 | 81710261 | XL | S17D36 | B | LB56 | TÜV |  |  | DK | YES |  |  | T | Teilegutachten (PB+VB) | 1 | No car modifications required | 245/40 R20-F--TCOMBI-255/35 R20--- | Top Class | MAX 715 KG | MATT BLACK | OZ Tuner-System | 8027529022544 | OZ | 14,12 |  |  | Serie XL - ext.diam.79 mm | 615x615x312 | 1 | bar: Area 1
AUDI | S8 | S8 | D2 | 02/1996 | 10/2002 | 5x112 | 57,06 | 625 |  | 48 | M14x1,50 | 17 | CRONO III | 8½x20 | 20,00 | 8,50 | W2108250122 | 2 | S | 20081124 | 20081224 | 5x112 |  | 32 | 81710261 | XL | S17D36 | B | LB56 | TÜV |  |  | DK | YES |  |  | T | Teilegutachten (PB+VB) | 1 | No car modifications required | 245/40 R20-F--TCOMBI-255/35 R20--- | Top Class | MAX 715 KG | MATT GRAPHIT SILVER | OZ Tuner-System | 8027529022551 | OZ | 14,12 |  |  | Serie XL - ext.diam.79 mm | 615x615x312 | 1 | bar: Area 1
AUDI | S8 | S8 | D2 | 02/1996 | 10/2002 | 5x112 | 57,06 | 625 |  | 48 | M14x1,50 | 17 | CRONO III | 8½x20 | 20,00 | 8,50 | W2108250153 | 2 | S | 20081124 | 20081224 | 5x112 |  | 32 | 81710261 | XL | S17D36 | B | LB56 | TÜV |  |  | DK | YES |  |  | T | Teilegutachten (PB+VB) | 1 | No car modifications required | 245/40 R20-F--TCOMBI-255/35 R20--- | Top Class | MAX 715 KG | MATT BLACK | OZ Tuner-System | 8027529022568 | OZ | 14,12 |  |  | Serie XL - ext.diam.79 mm | 615x615x312 | 1 | bar: Area 1
AUDI | S8 | S8 | D2 | 02/1996 | 10/2002 | 5x112 | 57,06 | 625 |  | 48 | M14x1,50 | 17 | MICHELANGELO II PL | 8½x20 | 20,00 | 8,50 | W21064500A80 | 2 | S | 20061128 | 20061228 | 5x112 |  | 32 | 81710261 | XL | S17D36 | B | LB56 | TÜV |  |  | DK | YES | C0067 | FRONT | T | Teilegutachten (PB+VB) | 1 | No car modifications required | 245/40 R20-F--TCOMBI-255/35 R20--- | Top Class | MAX 825 KG | OZ RACE SILVER | OZ Tuner-System | 8027529007299 | OZ | 19,82 |  |  | Serie XL - ext.diam.79 mm | 615x615x312 | 1 | bar: Area 1
AUDI | S8 | S8 | D2 | 02/1996 | 10/2002 | 5x112 | 57,06 | 625 |  | 48 | M14x1,50 | 17 | MICHELANGELO II PL | 8½x20 | 20,00 | 8,50 | W2106450053 | 2 | S | 20071026 | 20071125 | 5x112 |  | 32 | 81710261 | XL | S17D36 | B | LB56 | TÜV |  |  | DK | YES | C0067 | FRONT | T | Teilegutachten (PB+VB) | 1 | No car modifications required | 245/40 R20-F--TCOMBI-255/35 R20--- | Top Class | MAX 825 KG | MATT BLACK | OZ Tuner-System | 8027529007305 | OZ | 19,82 |  |  | Serie XL - ext.diam.79 mm | 615x615x312 | 1 | bar: Area 1
AUDI | S8 | S8 | D2 | 02/1996 | 10/2002 | 5x112 | 57,06 | 625 |  | 48 | M14x1,50 | 17 | MICHELANGELO II PL | 8½x20 | 20,00 | 8,50 | W21064508A80 | 2 | S | 20061128 | 20061228 | 5x112 |  | 40 | 81710261 | XL | S17D36 | B | LB56 | TÜV |  |  | DK | YES |  |  | T | Teilegutachten (PB+VB) | 1 | No car modifications required | 245/40 R20-F--TCOMBI-255/35 R20--- | Top Class | MAX 825 KG | OZ RACE SILVER | OZ Tuner-System | 8027529007442 | OZ | 19,54 |  |  | Serie XL - ext.diam.79 mm | 615x615x312 | 1 | bar: Area 1
AUDI | S8 | S8 | D2 | 02/1996 | 10/2002 | 5x112 | 57,06 | 625 |  | 48 | M14x1,50 | 17 | MICHELANGELO II PL | 8½x20 | 20,00 | 8,50 | W2106450853 | 2 | S | 20071026 | 20071125 | 5x112 |  | 40 | 81710261 | XL | S17D36 | B | LB56 | TÜV |  |  | DK | YES |  |  | T | Teilegutachten (PB+VB) | 1 | No car modifications required | 245/40 R20-F--TCOMBI-255/35 R20--- | Top Class | MAX 825 KG | MATT BLACK | OZ Tuner-System | 8027529007459 | OZ | 19,54 |  |  | Serie XL - ext.diam.79 mm | 615x615x312 | 1 | bar: Area 1
AUDI | S8 | S8 | D2 | 02/1996 | 10/2002 | 5x112 | 57,06 | 625 |  | 48 | M14x1,50 | 17 | RAFFAELLO | 8½x20 | 20,00 | 8,50 | W2107250069 | 2 | S | 20051129 | 20051229 | 5x112 |  | 32 | 81710261 | XL | S17D36 | B | LB56 | TÜV |  |  | DK | YES |  |  | T | Teilegutachten (PB+VB) | 1 | No car modifications required | 245/40 R20-F--TCOMBI-255/35 R20--- | Top Class | MAX 720 KG | POLISH | OZ Tuner-System | 8027529018899 | OZ | 13,39 |  |  | Serie XL - ext.diam.79 mm | 615x615x312 | 1 | bar: Area 1
AUDI | S8 | S8 | D2 | 02/1996 | 10/2002 | 5x112 | 57,06 | 625 |  | 48 | M14x1,50 | 17 | RAFFAELLO | 8½x20 | 20,00 | 8,50 | W2107250169 | 2 | S | 20051129 | 20051229 | 5x112 |  | 35 | 81710261 | XL | S17D36 | B | LB56 | TÜV |  |  | DK | YES |  |  | T | Teilegutachten (PB+VB) | 1 | No car modifications required | 245/40 R20-F--TCOMBI-255/35 R20--- | Top Class | MAX 720 KG | POLISH | OZ Tuner-System | 8027529018905 | OZ | 12,80 |  |  | Serie XL - ext.diam.79 mm | 615x615x312 | 1 | bar: Area 1
AUDI | S8 | S8 | D2 | 02/1996 | 10/2002 | 5x112 | 57,06 | 625 |  | 48 | M14x1,50 | 17 | RAFFAELLO | 8½x20 | 20,00 | 8,50 | W2107250269 | 2 | S | 20061102 | 20061202 | 5x112 |  | 43 | 81710261 | XL | S17D36 | B | LB56 | TÜV |  |  | DK | YES |  |  | T | Teilegutachten (PB+VB) | 1 | No car modifications required | 245/40 R20-F--TCOMBI-255/35 R20--- | Top Class | MAX 720 KG | POLISH | OZ Tuner-System | 8027529018912 | OZ | 13,05 |  |  | Serie XL - ext.diam.79 mm | 615x615x312 | 1 | bar: Area 1
AUDI | S8 | S8 | D2 | 02/1996 | 10/2002 | 5x112 | 57,06 | 625 |  | 48 | M14x1,50 | 17 | SUPERLEGGERA III | 8½x20 | 20,00 | 8,50 | W2104550080 | 2 | S | 20021112 | 20021212 | 5x112 |  | 35 | 81710261 | XL | S17D36 | B | LB56 | TÜV |  |  | DK | YES |  |  | T | Teilegutachten (PB+VB) | 1 | No car modifications required | 245/40 R20-F--TCOMBI-255/35 R20--- | Top Class | MAX 690 KG | OZ RACE SILVER | OZ Tuner-System | 8027529017151 | OZ | 17,81 |  |  | Serie XL - ext.diam.79 mm | 615x615x312 | 1 | bar: Area 1
AUDI | S8 | S8 | D2 | 02/1996 | 10/2002 | 5x112 | 57,06 | 625 |  | 48 | M14x1,50 | 17 | SUPERLEGGERA III | 8½x20 | 20,00 | 8,50 | W2104550180 | 2 | S | 20061102 | 20061202 | 5x112 |  | 43 | 81710261 | XL | S17D36 | B | LB56 | TÜV |  |  | DK | YES |  |  | T | Teilegutachten (PB+VB) | 1 | No car modifications required | 245/40 R20-F--TCOMBI-255/35 R20--- | Top Class | MAX 690 KG | OZ RACE SILVER | OZ Tuner-System | 8027529017168 | OZ | 18,08 |  |  | Serie XL - ext.diam.79 mm | 615x615x312 | 1 | bar: Area 1
AUDI | S8 | S8 | D2 | 02/1996 | 10/2002 | 5x112 | 57,06 | 625 |  | 48 | M14x1,50 | 17 | SUPERLEGGERA III | 8½x20 | 20,00 | 8,50 | W2104550680 | 2 | S | 20021126 | 20021226 | 5x112 |  | 32 | 81710261 | XL | S17D36 | B | LB56 | TÜV |  |  | DK | YES |  |  | T | Teilegutachten (PB+VB) | 1 | No car modifications required | 245/40 R20-F--TCOMBI-255/35 R20--- | Top Class | MAX 690 KG | OZ RACE SILVER | OZ Tuner-System | 8027529017205 | OZ | 18,02 |  |  | Serie XL - ext.diam.79 mm | 615x615x312 | 1 | bar: Area 1
AUDI | S8 | S8 | D2 | 02/1996 | 10/2002 | 5x112 | 57,06 | 625 |  | 48 | M14x1,50 | 17 | SUPERLEGGERA III | 9x20 | 20,00 | 9,00 | W2104550880 | 2 | S | 20060907 | 20061007 | 5x112 |  | 32 | 81710261 | XL | S17D36 | B | LB56 | TÜV |  |  | DK | YES |  |  | T | Teilegutachten (PB+VB) | 1 | No car modifications required | 245/40 R20---TCOMBI-255/35 R20----275/35 R20---TCOMBI | Top Class | MAX 690 KG | OZ RACE SILVER | OZ Tuner-System | 8027529017229 | OZ | 18,08 |  |  | Serie XL - ext.diam.79 mm | 615x615x312 | 1 | bar: Area 1
AUDI | S8 | S8 | D2 | 02/1996 | 10/2002 | 5x112 | 57,06 | 625 |  | 48 | M14x1,50 | 17 | BOTTICELLI III | 9½x20 | 20,00 | 9,50 | W2107450653 | 2 | S | 20080624 | 20080724 | 5x112 |  | 38 | 81710261 | XL | S17D36 | B | LB56 | TÜV |  |  | DK | YES | C0270 | REAR | T | Teilegutachten (PB+VB) | 2 | Mods can be necessary to car | 245/40 R20---TCOMBI-255/35 R20---TCOMBI-275/35 R20-R--TCOMBI | Top Class | MAX 725 KG | MATT BLACK | OZ Tuner-System | 8027529019933 | OZ | 14,15 |  |  | Serie XL - ext.diam.79 mm | 615x615x312 | 1 | bar: Area 1
AUDI | S8 | S8 | D2 | 02/1996 | 10/2002 | 5x112 | 57,06 | 625 |  | 48 | M14x1,50 | 17 | BOTTICELLI III | 9½x20 | 20,00 | 9,50 | W2107450661 | 2 | S | 20061107 | 20061207 | 5x112 |  | 38 | 81710261 | XL | S17D36 | B | LB56 | TÜV |  |  | DK | YES | C0270 | REAR | T | Teilegutachten (PB+VB) | 2 | Mods can be necessary to car | 245/40 R20---TCOMBI-255/35 R20---TCOMBI-275/35 R20-R--TCOMBI | Top Class | MAX 725 KG | CHRYSTAL TITANIUM | OZ Tuner-System | 8027529019940 | OZ | 14,15 |  |  | Serie XL - ext.diam.79 mm | 615x615x312 | 1 | bar: Area 1
AUDI | S8 | S8 | D2 | 02/1996 | 10/2002 | 5x112 | 57,06 | 625 |  | 48 | M14x1,50 | 17 | CRONO III | 9½x20 | 20,00 | 9,50 | W2108251422 | 2 | S | 20081217 | 20090116 | 5x112 |  | 32,50 | 81710261 | XL | S17D36 | B | LB56 | TÜV |  |  | DK | YES | C0270 | REAR | T | Teilegutachten (PB+VB) | 1 | No car modifications required | 245/40 R20---TCOMBI-255/35 R20---TCOMBI-275/35 R20-R--TCOMBI | Top Class | MAX 715 KG | MATT GRAPHIT SILVER | OZ Tuner-System | 8027529022803 | OZ | 13,91 |  |  | Serie XL - ext.diam.79 mm | 615x615x312 | 1 | bar: Area 1
AUDI | S8 | S8 | D2 | 02/1996 | 10/2002 | 5x112 | 57,06 | 625 |  | 48 | M14x1,50 | 17 | CRONO III | 9½x20 | 20,00 | 9,50 | W2108251453 | 2 | S | 20081217 | 20090116 | 5x112 |  | 32,50 | 81710261 | XL | S17D36 | B | LB56 | TÜV |  |  | DK | YES | C0270 | REAR | T | Teilegutachten (PB+VB) | 1 | No car modifications required | 245/40 R20---TCOMBI-255/35 R20---TCOMBI-275/35 R20-R--TCOMBI | Top Class | MAX 715 KG | MATT BLACK | OZ Tuner-System | 8027529022810 | OZ | 13,91 |  |  | Serie XL - ext.diam.79 mm | 615x615x312 | 1 | bar: Area 1
AUDI | S8 | S8 | D2 | 02/1996 | 10/2002 | 5x112 | 57,06 | 625 |  | 48 | M14x1,50 | 17 | RAFFAELLO | 9½x20 | 20,00 | 9,50 | W2107250669 | 2 | S | 20051129 | 20051229 | 5x112 |  | 38 | 81710261 | XL | S17D36 | B | LB56 | TÜV |  |  | DK | YES | C0270 | REAR | S | Strongness Certificate (PB) | 2 | Mods can be necessary to car | 245/40 R20---TCOMBI-255/35 R20---TCOMBI-275/35 R20-R--TCOMBI | Top Class | MAX 720 KG | POLISH | OZ Tuner-System | 8027529018950 | OZ | 13,21 |  |  | Serie XL - ext.diam.79 mm | 615x615x312 | 1 | bar: Area 1
AUDI | S8 | S8 | D2 | 02/1996 | 10/2002 | 5x112 | 57,06 | 625 |  | 48 | M14x1,50 | 17 | SUPERLEGGERA III | 9½x20 | 20,00 | 9,50 | W2104550780 | 2 | S | 20021114 | 20021214 | 5x112 |  | 38 | 81710261 | XL | S17D36 | B | LB56 | TÜV |  |  | DK | YES | C0270 | REAR | T | Teilegutachten (PB+VB) | 2 | Mods can be necessary to car | 245/40 R20---TCOMBI-255/35 R20---TCOMBI-275/35 R20-R--TCOMBI | Top Class | MAX 690 KG | OZ RACE SILVER | OZ Tuner-System | 8027529017212 | OZ | 17,81 |  |  | Serie XL - ext.diam.79 mm | 615x615x312 | 1 | bar: Area 1
AUDI | S8 | S8 | D2 | 02/1996 | 10/2002 | 5x112 | 57,06 | 625 |  | 48 | M14x1,50 | 17 | BOTTICELLI III | 10x20 | 20,00 | 10,00 | W2107450853 | 2 | S | 20070423 | 20070523 | 5x112 |  | 40 | 81710261 | XL | S17D36 | B | LB56 | TÜV |  |  | DK | YES | C0270 | REAR | T | Teilegutachten (PB+VB) | 2 | Mods can be necessary to car | 255/35 R20----275/35 R20-R--TCOMBI | Top Class | MAX 725 KG | MATT BLACK | OZ Tuner-System | 8027529019964 | OZ | 14,39 |  |  | Serie XL - ext.diam.79 mm | 615x615x350 | 1 | bar: Area 1
AUDI | S8 | S8 | D2 | 02/1996 | 10/2002 | 5x112 | 57,06 | 625 |  | 48 | M14x1,50 | 17 | BOTTICELLI III | 10x20 | 20,00 | 10,00 | W2107450861 | 2 | S | 20061107 | 20061207 | 5x112 |  | 40 | 81710261 | XL | S17D36 | B | LB56 | TÜV |  |  | DK | YES | C0270 | REAR | T | Teilegutachten (PB+VB) | 2 | Mods can be necessary to car | 255/35 R20----275/35 R20-R--TCOMBI | Top Class | MAX 725 KG | CHRYSTAL TITANIUM | OZ Tuner-System | 8027529019971 | OZ | 14,39 |  |  | Serie XL - ext.diam.79 mm | 615x615x350 | 1 | bar: Area 1
AUDI | S8 | S8 | D2 | 02/1996 | 10/2002 | 5x112 | 57,06 | 625 |  | 48 | M14x1,50 | 17 | MICHELANGELO II PL | 10x20 | 20,00 | 10,00 | W21064503A80 | 2 | S | 20061128 | 20061228 | 5x112 |  | 40 | 81710261 | XL | S17D36 | B | LB56 | TÜV |  |  | DK | YES | C0270 | REAR | T | Teilegutachten (PB+VB) | 2 | Mods can be necessary to car | 255/35 R20----275/35 R20-R--TCOMBI | Top Class | MAX 825 KG | OZ RACE SILVER | OZ Tuner-System | 8027529007350 | OZ | 20,79 |  |  | Serie XL - ext.diam.79 mm | 615x615x350 | 1 | bar: Area 1
AUDI | S8 | S8 | D2 | 02/1996 | 10/2002 | 5x112 | 57,06 | 625 |  | 48 | M14x1,50 | 17 | MICHELANGELO II PL | 10x20 | 20,00 | 10,00 | W2106450353 | 2 | S | 20071026 | 20071125 | 5x112 |  | 40 | 81710261 | XL | S17D36 | B | LB56 | TÜV |  |  | DK | YES | C0270 | REAR | T | Teilegutachten (PB+VB) | 2 | Mods can be necessary to car | 255/35 R20----275/35 R20-R--TCOMBI | Top Class | MAX 825 KG | MATT BLACK | OZ Tuner-System | 8027529007367 | OZ | 20,79 |  |  | Serie XL - ext.diam.79 mm | 615x615x350 | 1 | bar: Area 1
AUDI | S8 | S8 | D2 | 02/1996 | 10/2002 | 5x112 | 57,06 | 625 |  | 48 | M14x1,50 | 17 | RAFFAELLO | 10x20 | 20,00 | 10,00 | W2107250869 | 2 | S | 20051129 | 20051229 | 5x112 |  | 40 | 81710261 | XL | S17D36 | B | LB56 | TÜV |  |  | DK | YES | C0270 | REAR | T | Teilegutachten (PB+VB) | 2 | Mods can be necessary to car | 255/35 R20----275/35 R20-R--TCOMBI | Top Class | MAX 720 KG | POLISH | OZ Tuner-System | 8027529018974 | OZ | 13,39 |  |  | Serie XL - ext.diam.79 mm | 615x615x350 | 1 | bar: Area 1
AUDI | S8 | S8 | D2 | 02/1996 | 10/2002 | 5x112 | 57,06 | 625 |  | 48 | M14x1,50 | 17 | SUPERLEGGERA III | 10x20 | 20,00 | 10,00 | W2104550480 | 2 | S | 20021112 | 20021212 | 5x112 |  | 40 | 81710261 | XL | S17D36 | B | LB56 | TÜV |  |  | DK | YES | C0270 | REAR | T | Teilegutachten (PB+VB) | 2 | Mods can be necessary to car | 255/35 R20----275/35 R20-R--TCOMBI | Top Class | MAX 690 KG | OZ RACE SILVER | OZ Tuner-System | 8027529017182 | OZ | 17,91 |  |  | Serie XL - ext.diam.79 mm | 615x615x312 | 1 | bar: Area 1
AUDI | S8 | S8 4E | 4E | 10/2006 | 12/2010 | 5x112 | 57,06 | 690 | 2135 | 46 | M14x1,50 | 17 | MICHELANGELO II PL | 8½x18 | 18,00 | 8,50 | W21067503A80 | 2 | S | 20061128 | 20061228 | 5x112 |  | 32 | 81710261 | XL | S17D36 | B | LB56 | TÜV |  |  |  | YES | C0553 | NO CCM BRAKE DISKS | S | Strongness Certificate (PB) | 1 | No car modifications required |  | Top Class | MAX 725 KG | OZ RACE SILVER | OZ Tuner-System | 8027529007725 | OZ | 16,01 |  |  | Serie XL - ext.diam.79 mm | 567x567x286 | 1 | 331 | e1*2001/116*0198*.. | bar: Area 1
AUDI | S8 | S8 4E | 4E | 10/2006 | 12/2010 | 5x112 | 57,06 | 690 | 2135 | 46 | M14x1,50 | 17 | MICHELANGELO II PL | 8½x18 | 18,00 | 8,50 | W2106750353 | 2 | S | 20071026 | 20071125 | 5x112 |  | 32 | 81710261 | XL | S17D36 | B | LB56 | TÜV |  |  |  | YES | C0553 | NO CCM BRAKE DISKS | S | Strongness Certificate (PB) | 1 | No car modifications required |  | Top Class | MAX 725 KG | MATT BLACK | OZ Tuner-System | 8027529007732 | OZ | 16,01 |  |  | Serie XL - ext.diam.79 mm | 567x567x286 | 1 | 331 | e1*2001/116*0198*.. | bar: Area 1
AUDI | S8 | S8 4E | 4E | 10/2006 | 12/2010 | 5x112 | 57,06 | 690 | 2135 | 46 | M14x1,50 | 17 | MICHELANGELO II PL | 10x18 | 18,00 | 10,00 | W21067508A80 | 2 | S | 20061128 | 20061228 | 5x112 |  | 30 | 81710261 | XL | S17D36 | B | LB56 | TÜV |  |  |  | YES | C0517 | REAR - NO CCM BRAKE DISKS | S | Strongness Certificate (PB) | 2 | Mods can be necessary to car |  | Top Class | MAX 725 KG | OZ RACE SILVER | OZ Tuner-System | 8027529007824 | OZ | 16,72 |  |  | Serie XL - ext.diam.79 mm | 567x567x324 | 1 | 331 | e1*2001/116*0198*.. | bar: Area 1
AUDI | S8 | S8 4E | 4E | 10/2006 | 12/2010 | 5x112 | 57,06 | 690 | 2135 | 46 | M14x1,50 | 17 | MICHELANGELO II PL | 10x18 | 18,00 | 10,00 | W2106750853 | 2 | S | 20071026 | 20071125 | 5x112 |  | 30 | 81710261 | XL | S17D36 | B | LB56 | TÜV |  |  |  | YES | C0517 | REAR - NO CCM BRAKE DISKS | S | Strongness Certificate (PB) | 2 | Mods can be necessary to car |  | Top Class | MAX 725 KG | MATT BLACK | OZ Tuner-System | 8027529007831 | OZ | 16,72 |  |  | Serie XL - ext.diam.79 mm | 567x567x324 | 1 | 331 | e1*2001/116*0198*.. | bar: Area 1
AUDI | S8 | S8 4E | 4E | 10/2006 | 12/2010 | 5x112 | 57,06 | 690 | 2135 | 46 | M14x1,50 | 17 | BOTTICELLI III | 8x19 | 19,00 | 8,00 | W2107650153 | 2 | S | 20090318 | 20090417 | 5x112 |  | 36 | 81710261 | XL | S17D36 | B | LB56 | TÜV |  |  | DK | YES | C0553 | NO CCM BRAKE DISKS | T | Teilegutachten (PB+VB) | 1 | No car modifications required | 235/45 R19 M+S----245/35 R19 M+S--- | Top Class | MAX 725 KG | MATT BLACK | OZ Tuner-System | 8027529038217 | OZ | 14,26 |  |  | Serie XL - ext.diam.79 mm | 592x592x274 | 1 | 331 | e1*2001/116*0198*.. | bar: Area 1
AUDI | S8 | S8 4E | 4E | 10/2006 | 12/2010 | 5x112 | 57,06 | 690 | 2135 | 46 | M14x1,50 | 17 | BOTTICELLI III | 8x19 | 19,00 | 8,00 | W2107650161 | 2 | S | 20061107 | 20061207 | 5x112 |  | 36 | 81710261 | XL | S17D36 | B | LB56 | TÜV |  |  | DK | YES | C0553 | NO CCM BRAKE DISKS | T | Teilegutachten (PB+VB) | 1 | No car modifications required | 235/45 R19 M+S----245/35 R19 M+S--- | Top Class | MAX 725 KG | CHRYSTAL TITANIUM | OZ Tuner-System | 8027529020663 | OZ | 14,26 |  |  | Serie XL - ext.diam.79 mm | 592x592x274 | 1 | 331 | e1*2001/116*0198*.. | bar: Area 1
AUDI | S8 | S8 4E | 4E | 10/2006 | 12/2010 | 5x112 | 57,06 | 690 | 2135 | 46 | M14x1,50 | 17 | RAFFAELLO | 8x19 | 19,00 | 8,00 | W2107350169 | 2 | S | 20061030 | 20061129 | 5x112 |  | 36 | 81710261 | XL | S17D36 | B | LB56 | TÜV |  |  | DK | YES | C0553 | NO CCM BRAKE DISKS | S | Strongness Certificate (PB) | 1 | No car modifications required | 235/45 R19 M+S----245/35 R19 M+S--- | Top Class | MAX 825 KG | POLISH | OZ Tuner-System | 8027529019223 | OZ | 12,65 |  |  | Serie XL - ext.diam.79 mm | 592x592x274 | 1 | 331 | e1*2001/116*0198*.. | bar: Area 1
AUDI | S8 | S8 4E | 4E | 10/2006 | 12/2010 | 5x112 | 57,06 | 690 | 2135 | 46 | M14x1,50 | 17 | BOTTICELLI III | 8½x19 | 19,00 | 8,50 | W2107650661 | 2 | S | 20061107 | 20061207 | 5x112 |  | 26 | 81710261 | XL | S17D36 | B | LB56 | TÜV |  |  |  | YES | C0553 | NO CCM BRAKE DISKS | T | Teilegutachten (PB+VB) | 2 | Mods can be necessary to car | 235/45 R19 M+S----245/40 R19 M+S----255/40 R19----255/40 R19 M+S--- | Top Class | MAX 725 KG | CHRYSTAL TITANIUM | OZ Tuner-System | 8027529020724 | OZ | 14,34 |  |  | Serie XL - ext.diam.79 mm | 592x592x286 | 1 | 331 | e1*2001/116*0198*.. | bar: Area 1
AUDI | S8 | S8 4E | 4E | 10/2006 | 12/2010 | 5x112 | 57,06 | 690 | 2135 | 46 | M14x1,50 | 17 | BOTTICELLI III | 8½x19 | 19,00 | 8,50 | W2107650761 | 2 | S | 20061107 | 20061207 | 5x112 |  | 30 | 81710261 | XL | S17D36 | B | LB56 | TÜV |  |  |  | YES | C0553 | NO CCM BRAKE DISKS | T | Teilegutachten (PB+VB) | 2 | Mods can be necessary to car | 235/45 R19 M+S----245/40 R19 M+S----255/40 R19----255/40 R19 M+S--- | Top Class | MAX 725 KG | CHRYSTAL TITANIUM | OZ Tuner-System | 8027529020731 | OZ | 14,26 |  |  | Serie XL - ext.diam.79 mm | 592x592x286 | 1 | 331 | e1*2001/116*0198*.. | bar: Area 1
AUDI | S8 | S8 4E | 4E | 10/2006 | 12/2010 | 5x112 | 57,06 | 690 | 2135 | 46 | M14x1,50 | 17 | BOTTICELLI III | 8½x19 | 19,00 | 8,50 | W2107650853 | 2 |  |  |  | 5x112 |  | 32 | 81710261 | XL | S17D36 | B | LB56 | TÜV |  |  |  | YES | C0553 | NO CCM BRAKE DISKS | T | Teilegutachten (PB+VB) | 1 | No car modifications required | 235/45 R19 M+S----245/40 R19 M+S----255/40 R19----255/40 R19 M+S--- | Top Class | MAX 725 KG | MATT BLACK | OZ Tuner-System | 8027529020748 | OZ | 14,71 |  |  | Serie XL - ext.diam.79 mm | 592x592x286 | 1 | 331 | e1*2001/116*0198*.. | bar: Area 1
AUDI | S8 | S8 4E | 4E | 10/2006 | 12/2010 | 5x112 | 57,06 | 690 | 2135 | 46 | M14x1,50 | 17 | BOTTICELLI III | 8½x19 | 19,00 | 8,50 | W2107650861 | 2 | S | 20061107 | 20061207 | 5x112 |  | 32 | 81710261 | XL | S17D36 | B | LB56 | TÜV |  |  |  | YES | C0553 | NO CCM BRAKE DISKS | T | Teilegutachten (PB+VB) | 1 | No car modifications required | 235/45 R19 M+S----245/40 R19 M+S----255/40 R19----255/40 R19 M+S--- | Top Class | MAX 725 KG | CHRYSTAL TITANIUM | OZ Tuner-System | 8027529020755 | OZ | 14,71 |  |  | Serie XL - ext.diam.79 mm | 592x592x286 | 1 | 331 | e1*2001/116*0198*.. | bar: Area 1
AUDI | S8 | S8 4E | 4E | 10/2006 | 12/2010 | 5x112 | 57,06 | 690 | 2135 | 46 | M14x1,50 | 17 | MICHELANGELO II PL | 8½x19 | 19,00 | 8,50 | W21068502A80 | 2 | S | 20061128 | 20061228 | 5x112 |  | 32 | 81710261 | XL | S17D36 | B | LB56 | TÜV |  |  |  | YES | C0553 | NO CCM BRAKE DISKS | S | Strongness Certificate (PB) | 1 | No car modifications required | 235/45 R19 M+S----245/40 R19 M+S----255/40 R19----255/40 R19 M+S--- | Top Class | MAX 725 KG | OZ RACE SILVER | OZ Tuner-System | 8027529007923 | OZ | 16,27 |  |  | Serie XL - ext.diam.79 mm | 592x592x286 | 1 | 331 | e1*2001/116*0198*.. | bar: Area 1
AUDI | S8 | S8 4E | 4E | 10/2006 | 12/2010 | 5x112 | 57,06 | 690 | 2135 | 46 | M14x1,50 | 17 | MICHELANGELO II PL | 8½x19 | 19,00 | 8,50 | W2106850253 | 2 | S | 20071026 | 20071125 | 5x112 |  | 32 | 81710261 | XL | S17D36 | B | LB56 | TÜV |  |  |  | YES | C0553 | NO CCM BRAKE DISKS | S | Strongness Certificate (PB) | 1 | No car modifications required | 235/45 R19 M+S----245/40 R19 M+S----255/40 R19----255/40 R19 M+S--- | Top Class | MAX 725 KG | MATT BLACK | OZ Tuner-System | 8027529007930 | OZ | 16,27 |  |  | Serie XL - ext.diam.79 mm | 592x592x286 | 1 | 331 | e1*2001/116*0198*.. | bar: Area 1
AUDI | S8 | S8 4E | 4E | 10/2006 | 12/2010 | 5x112 | 57,06 | 690 | 2135 | 46 | M14x1,50 | 17 | MICHELANGELO II PL | 8½x19 | 19,00 | 8,50 | W21068511A80 | 2 | S | 20061128 | 20061228 | 5x112 |  | 41 | 81710261 | XL | S17D36 | B | LB56 | TÜV |  |  | DK | YES | C0553 | NO CCM BRAKE DISKS | S | Strongness Certificate (PB) | 1 | No car modifications required | 235/45 R19 M+S----245/40 R19 M+S----255/40 R19----255/40 R19 M+S--- | Top Class | MAX 800 KG | OZ RACE SILVER | OZ Tuner-System | 8027529008098 | OZ | 16,14 |  |  | Serie XL - ext.diam.79 mm | 592x592x286 | 1 | 331 | e1*2001/116*0198*.. | bar: Area 1
AUDI | S8 | S8 4E | 4E | 10/2006 | 12/2010 | 5x112 | 57,06 | 690 | 2135 | 46 | M14x1,50 | 17 | MICHELANGELO II PL | 8½x19 | 19,00 | 8,50 | W2106851153 | 2 | S | 20071026 | 20071125 | 5x112 |  | 41 | 81710261 | XL | S17D36 | B | LB56 | TÜV |  |  | DK | YES | C0553 | NO CCM BRAKE DISKS | S | Strongness Certificate (PB) | 1 | No car modifications required | 235/45 R19 M+S----245/40 R19 M+S----255/40 R19----255/40 R19 M+S--- | Top Class | MAX 800 KG | MATT BLACK | OZ Tuner-System | 8027529008104 | OZ | 16,14 |  |  | Serie XL - ext.diam.79 mm | 592x592x286 | 1 | 331 | e1*2001/116*0198*.. | bar: Area 1
AUDI | S8 | S8 4E | 4E | 10/2006 | 12/2010 | 5x112 | 57,06 | 690 | 2135 | 46 | M14x1,50 | 17 | RAFFAELLO | 8½x19 | 19,00 | 8,50 | W2107350669 | 2 | S | 20061030 | 20061129 | 5x112 |  | 26 | 81710261 | XL | S17D36 | B | LB56 | TÜV |  |  |  | YES | C0553 | NO CCM BRAKE DISKS | S | Strongness Certificate (PB) | 2 | Mods can be necessary to car | 235/45 R19 M+S----245/40 R19 M+S----255/40 R19----255/40 R19 M+S--- | Top Class | MAX 825 KG | POLISH | OZ Tuner-System | 8027529019278 | OZ | 12,95 |  |  | Serie XL - ext.diam.79 mm | 592x592x286 | 1 | 331 | e1*2001/116*0198*.. | bar: Area 1
AUDI | S8 | S8 4E | 4E | 10/2006 | 12/2010 | 5x112 | 57,06 | 690 | 2135 | 46 | M14x1,50 | 17 | RAFFAELLO | 8½x19 | 19,00 | 8,50 | W2107350769 | 2 | S | 20061030 | 20061129 | 5x112 |  | 30 | 81710261 | XL | S17D36 | B | LB56 | TÜV |  |  |  | YES | C0553 | NO CCM BRAKE DISKS | S | Strongness Certificate (PB) | 2 | Mods can be necessary to car | 235/45 R19 M+S----245/40 R19 M+S----255/40 R19----255/40 R19 M+S--- | Top Class | MAX 825 KG | POLISH | OZ Tuner-System | 8027529019285 | OZ | 12,65 |  |  | Serie XL - ext.diam.79 mm | 592x592x286 | 1 | 331 | e1*2001/116*0198*.. | bar: Area 1
AUDI | S8 | S8 4E | 4E | 10/2006 | 12/2010 | 5x112 | 57,06 | 690 | 2135 | 46 | M14x1,50 | 17 | RAFFAELLO | 8½x19 | 19,00 | 8,50 | W2107350869 | 2 | S | 20061030 | 20061129 | 5x112 |  | 32 | 81710261 | XL | S17D36 | B | LB56 | TÜV |  |  |  | YES | C0553 | NO CCM BRAKE DISKS | S | Strongness Certificate (PB) | 1 | No car modifications required | 235/45 R19 M+S----245/40 R19 M+S----255/40 R19----255/40 R19 M+S--- | Top Class | MAX 825 KG | POLISH | OZ Tuner-System | 8027529019292 | OZ | 13,12 |  |  | Serie XL - ext.diam.79 mm | 592x592x286 | 1 | 331 | e1*2001/116*0198*.. | bar: Area 1
AUDI | S8 | S8 4E | 4E | 10/2006 | 12/2010 | 5x112 | 57,06 | 690 | 2135 | 46 | M14x1,50 | 17 | SUPERLEGGERA III | 8½x19 | 19,00 | 8,50 | W2104450480 | 2 | S | 20061030 | 20061129 | 5x112 |  | 32 | 81710261 | XL | S17D36 | B | LB56 | TÜV |  |  |  | YES | C0553 | NO CCM BRAKE DISKS | S | Strongness Certificate (PB) | 1 | No car modifications required | 235/45 R19 M+S----245/40 R19 M+S----255/40 R19----255/40 R19 M+S--- | Top Class | MAX 690 KG | OZ RACE SILVER | OZ Tuner-System | 8027529016567 | OZ | 17,02 |  |  | Serie XL - ext.diam.79 mm | 592x592x286 | 1 | 331 | e1*2001/116*0198*.. | bar: Area 1
AUDI | S8 | S8 4E | 4E | 10/2006 | 12/2010 | 5x112 | 57,06 | 690 | 2135 | 46 | M14x1,50 | 17 | BOTTICELLI III | 9½x19 | 19,00 | 9,50 | W2107652153 | 2 | S | 20080715 | 20080814 | 5x112 |  | 36 | 81710261 | XL | S17D36 | B | LB56 | TÜV |  |  | DK | YES | C0517 | REAR - NO CCM BRAKE DISKS | T | Teilegutachten (PB+VB) | 2 | Mods can be necessary to car |  | Top Class | MAX 725 KG | MATT BLACK | OZ Tuner-System | 8027529020953 | OZ | 14,15 |  |  | Serie XL - ext.diam.79 mm | 592x592x312 | 1 | 331 | e1*2001/116*0198*.. | bar: Area 1
AUDI | S8 | S8 4E | 4E | 10/2006 | 12/2010 | 5x112 | 57,06 | 690 | 2135 | 46 | M14x1,50 | 17 | BOTTICELLI III | 9½x19 | 19,00 | 9,50 | W2107652161 | 2 | S | 20061107 | 20061207 | 5x112 |  | 36 | 81710261 | XL | S17D36 | B | LB56 | TÜV |  |  | DK | YES | C0517 | REAR - NO CCM BRAKE DISKS | T | Teilegutachten (PB+VB) | 2 | Mods can be necessary to car |  | Top Class | MAX 725 KG | CHRYSTAL TITANIUM | OZ Tuner-System | 8027529020960 | OZ | 14,15 |  |  | Serie XL - ext.diam.79 mm | 592x592x312 | 1 | 331 | e1*2001/116*0198*.. | bar: Area 1
AUDI | S8 | S8 4E | 4E | 10/2006 | 12/2010 | 5x112 | 57,06 | 690 | 2135 | 46 | M14x1,50 | 17 | MICHELANGELO II PL | 9½x19 | 19,00 | 9,50 | W21068505A80 | 2 | S | 20061128 | 20061228 | 5x112 |  | 32 | 81710261 | XL | S17D36 | B | LB56 | TÜV |  |  |  | YES | C0517 | REAR - NO CCM BRAKE DISKS | S | Strongness Certificate (PB) | 2 | Mods can be necessary to car |  | Top Class | MAX 725 KG | OZ RACE SILVER | OZ Tuner-System | 8027529007985 | OZ | 18,66 |  |  | Serie XL - ext.diam.79 mm | 592x592x312 | 1 | 331 | e1*2001/116*0198*.. | bar: Area 1
AUDI | S8 | S8 4E | 4E | 10/2006 | 12/2010 | 5x112 | 57,06 | 690 | 2135 | 46 | M14x1,50 | 17 | MICHELANGELO II PL | 9½x19 | 19,00 | 9,50 | W2106850553 | 2 | S | 20071026 | 20071125 | 5x112 |  | 32 | 81710261 | XL | S17D36 | B | LB56 | TÜV |  |  |  | YES | C0517 | REAR - NO CCM BRAKE DISKS | S | Strongness Certificate (PB) | 2 | Mods can be necessary to car |  | Top Class | MAX 725 KG | MATT BLACK | OZ Tuner-System | 8027529007992 | OZ | 18,66 |  |  | Serie XL - ext.diam.79 mm | 592x592x312 | 1 | 331 | e1*2001/116*0198*.. | bar: Area 1
AUDI | S8 | S8 4E | 4E | 10/2006 | 12/2010 | 5x112 | 57,06 | 690 | 2135 | 46 | M14x1,50 | 17 | MICHELANGELO II PL | 9½x19 | 19,00 | 9,50 | W21068506A80 | 2 | S | 20061128 | 20061228 | 5x112 |  | 36 | 81710261 | XL | S17D36 | B | LB56 | TÜV |  |  | DK | YES | C0517 | REAR - NO CCM BRAKE DISKS | S | Strongness Certificate (PB) | 2 | Mods can be necessary to car |  | Top Class | MAX 725 KG | OZ RACE SILVER | OZ Tuner-System | 8027529008005 | OZ | 18,51 |  |  | Serie XL - ext.diam.79 mm | 592x592x312 | 1 | 331 | e1*2001/116*0198*.. | bar: Area 1
AUDI | S8 | S8 4E | 4E | 10/2006 | 12/2010 | 5x112 | 57,06 | 690 | 2135 | 46 | M14x1,50 | 17 | MICHELANGELO II PL | 9½x19 | 19,00 | 9,50 | W2106850653 | 2 | S | 20071026 | 20071125 | 5x112 |  | 36 | 81710261 | XL | S17D36 | B | LB56 | TÜV |  |  | DK | YES | C0517 | REAR - NO CCM BRAKE DISKS | S | Strongness Certificate (PB) | 2 | Mods can be necessary to car |  | Top Class | MAX 725 KG | MATT BLACK | OZ Tuner-System | 8027529008012 | OZ | 18,51 |  |  | Serie XL - ext.diam.79 mm | 592x592x312 | 1 | 331 | e1*2001/116*0198*.. | bar: Area 1
AUDI | S8 | S8 4E | 4E | 10/2006 | 12/2010 | 5x112 | 57,06 | 690 | 2135 | 46 | M14x1,50 | 17 | MICHELANGELO II PL | 9½x19 | 19,00 | 9,50 | W21068512A80 | 2 | S | 20061128 | 20061228 | 5x112 |  | 45 | 81710261 | XL | S17D36 | B | LB56 | TÜV |  |  | DK | YES | C0517 | REAR - NO CCM BRAKE DISKS | S | Strongness Certificate (PB) | 1 | No car modifications required |  | Top Class | MAX 800 KG | OZ RACE SILVER | OZ Tuner-System | 8027529008111 | OZ | 18,04 |  |  | Serie XL - ext.diam.79 mm | 592x592x312 | 1 | 331 | e1*2001/116*0198*.. | bar: Area 1
AUDI | S8 | S8 4E | 4E | 10/2006 | 12/2010 | 5x112 | 57,06 | 690 | 2135 | 46 | M14x1,50 | 17 | MICHELANGELO II PL | 9½x19 | 19,00 | 9,50 | W2106851253 | 2 | S | 20071026 | 20071125 | 5x112 |  | 45 | 81710261 | XL | S17D36 | B | LB56 | TÜV |  |  | DK | YES | C0517 | REAR - NO CCM BRAKE DISKS | S | Strongness Certificate (PB) | 1 | No car modifications required |  | Top Class | MAX 800 KG | MATT BLACK | OZ Tuner-System | 8027529008128 | OZ | 18,04 |  |  | Serie XL - ext.diam.79 mm | 592x592x312 | 1 | 331 | e1*2001/116*0198*.. | bar: Area 1
AUDI | S8 | S8 4E | 4E | 10/2006 | 12/2010 | 5x112 | 57,06 | 690 | 2135 | 46 | M14x1,50 | 17 | RAFFAELLO | 9½x19 | 19,00 | 9,50 | W2107352169 | 2 | S | 20061030 | 20061129 | 5x112 |  | 36 | 81710261 | XL | S17D36 | B | LB56 | TÜV |  |  | DK | YES | C0517 | REAR - NO CCM BRAKE DISKS | S | Strongness Certificate (PB) | 2 | Mods can be necessary to car |  | Top Class | MAX 825 KG | POLISH | OZ Tuner-System | 8027529019421 | OZ | 12,84 |  |  | Serie XL - ext.diam.79 mm | 592x592x312 | 1 | 331 | e1*2001/116*0198*.. | bar: Area 1
AUDI | S8 | S8 4E | 4E | 10/2006 | 12/2010 | 5x112 | 57,06 | 690 | 2135 | 46 | M14x1,50 | 17 | BOTTICELLI III | 10x19 | 19,00 | 10,00 | W2107652553 | 2 | S | 20080709 | 20080808 | 5x112 |  | 30 | 81710261 | XL | S17D36 | B | LB56 | TÜV |  |  |  | YES | C0517 | REAR - NO CCM BRAKE DISKS | T | Teilegutachten (PB+VB) | 2 | Mods can be necessary to car | 255/40 R19---TCOMBI-285/35 R19-R--TCOMBI | Top Class | MAX 725 KG | MATT BLACK | OZ Tuner-System | 8027529021004 | OZ | 14,40 |  |  | Serie XL - ext.diam.79 mm | 592x592x350 | 1 | 331 | e1*2001/116*0198*.. | bar: Area 1
AUDI | S8 | S8 4E | 4E | 10/2006 | 12/2010 | 5x112 | 57,06 | 690 | 2135 | 46 | M14x1,50 | 17 | BOTTICELLI III | 10x19 | 19,00 | 10,00 | W2107652561 | 2 | S | 20061107 | 20061207 | 5x112 |  | 30 | 81710261 | XL | S17D36 | B | LB56 | TÜV |  |  |  | YES | C0517 | REAR - NO CCM BRAKE DISKS | T | Teilegutachten (PB+VB) | 2 | Mods can be necessary to car | 255/40 R19---TCOMBI-285/35 R19-R--TCOMBI | Top Class | MAX 725 KG | CHRYSTAL TITANIUM | OZ Tuner-System | 8027529021011 | OZ | 14,40 |  |  | Serie XL - ext.diam.79 mm | 592x592x350 | 1 | 331 | e1*2001/116*0198*.. | bar: Area 1
AUDI | S8 | S8 4E | 4E | 10/2006 | 12/2010 | 5x112 | 57,06 | 690 | 2135 | 46 | M14x1,50 | 17 | RAFFAELLO | 10x19 | 19,00 | 10,00 | W2107352569 | 2 | S | 20061030 | 20061129 | 5x112 |  | 30 | 81710261 | XL | S17D36 | B | LB56 | TÜV |  |  |  | YES | C0517 | REAR - NO CCM BRAKE DISKS | S | Strongness Certificate (PB) | 2 | Mods can be necessary to car | 255/40 R19---TCOMBI-285/35 R19-R--TCOMBI | Top Class | MAX 825 KG | POLISH | OZ Tuner-System | 8027529019469 | OZ | 13,08 |  |  | Serie XL - ext.diam.79 mm | 592x592x350 | 1 | 331 | e1*2001/116*0198*.. | bar: Area 1
AUDI | S8 | S8 4E | 4E | 10/2006 | 12/2010 | 5x112 | 57,06 | 690 | 2135 | 46 | M14x1,50 | 17 | BOTTICELLI III | 8½x20 | 20,00 | 8,50 | W2107450053 | 2 | S | 20070423 | 20070523 | 5x112 |  | 32 | 81710261 | XL | S17D36 | B | LB56 | TÜV |  |  |  | YES | C0553 | NO CCM BRAKE DISKS | T | Teilegutachten (PB+VB) | 1 | No car modifications required | 255/35 R20---TCOMBI | Top Class | MAX 725 KG | MATT BLACK | OZ Tuner-System | 8027529019834 | OZ | 14,25 |  |  | Serie XL - ext.diam.79 mm | 615x615x312 | 1 | 331 | e1*2001/116*0198*.. | bar: Area 1
AUDI | S8 | S8 4E | 4E | 10/2006 | 12/2010 | 5x112 | 57,06 | 690 | 2135 | 46 | M14x1,50 | 17 | BOTTICELLI III | 8½x20 | 20,00 | 8,50 | W2107450061 | 2 | S | 20061107 | 20061207 | 5x112 |  | 32 | 81710261 | XL | S17D36 | B | LB56 | TÜV |  |  |  | YES | C0553 | NO CCM BRAKE DISKS | T | Teilegutachten (PB+VB) | 1 | No car modifications required | 255/35 R20---TCOMBI | Top Class | MAX 725 KG | CHRYSTAL TITANIUM | OZ Tuner-System | 8027529019841 | OZ | 14,25 |  |  | Serie XL - ext.diam.79 mm | 615x615x312 | 1 | 331 | e1*2001/116*0198*.. | bar: Area 1
AUDI | S8 | S8 4E | 4E | 10/2006 | 12/2010 | 5x112 | 57,06 | 690 | 2135 | 46 | M14x1,50 | 17 | BOTTICELLI III | 8½x20 | 20,00 | 8,50 | W2107450161 | 2 | S | 20061107 | 20061207 | 5x112 |  | 35 | 81710261 | XL | S17D36 | B | LB56 | TÜV |  |  | DK | YES | C0553 | NO CCM BRAKE DISKS | S | Strongness Certificate (PB) | 1 | No car modifications required | 255/35 R20---TCOMBI | Top Class | MAX 725 KG | CHRYSTAL TITANIUM | OZ Tuner-System | 8027529019858 | OZ | 13,80 |  |  | Serie XL - ext.diam.79 mm | 615x615x312 | 1 | 331 | e1*2001/116*0198*.. | bar: Area 1
AUDI | S8 | S8 4E | 4E | 10/2006 | 12/2010 | 5x112 | 57,06 | 690 | 2135 | 46 | M14x1,50 | 17 | MICHELANGELO II PL | 8½x20 | 20,00 | 8,50 | W21064500A80 | 2 | S | 20061128 | 20061228 | 5x112 |  | 32 | 81710261 | XL | S17D36 | B | LB56 | TÜV |  |  |  | YES | C0516 | FRONT - NO CCM BRAKE DISKS | S | Strongness Certificate (PB) | 1 | No car modifications required | 255/35 R20---TCOMBI | Top Class | MAX 825 KG | OZ RACE SILVER | OZ Tuner-System | 8027529007299 | OZ | 19,82 |  |  | Serie XL - ext.diam.79 mm | 615x615x312 | 1 | 331 | e1*2001/116*0198*.. | bar: Area 1
AUDI | S8 | S8 4E | 4E | 10/2006 | 12/2010 | 5x112 | 57,06 | 690 | 2135 | 46 | M14x1,50 | 17 | MICHELANGELO II PL | 8½x20 | 20,00 | 8,50 | W2106450053 | 2 | S | 20071026 | 20071125 | 5x112 |  | 32 | 81710261 | XL | S17D36 | B | LB56 | TÜV |  |  |  | YES | C0516 | FRONT - NO CCM BRAKE DISKS | S | Strongness Certificate (PB) | 1 | No car modifications required | 255/35 R20---TCOMBI | Top Class | MAX 825 KG | MATT BLACK | OZ Tuner-System | 8027529007305 | OZ | 19,82 |  |  | Serie XL - ext.diam.79 mm | 615x615x312 | 1 | 331 | e1*2001/116*0198*.. | bar: Area 1
AUDI | S8 | S8 4E | 4E | 10/2006 | 12/2010 | 5x112 | 57,06 | 690 | 2135 | 46 | M14x1,50 | 17 | MICHELANGELO II PL | 8½x20 | 20,00 | 8,50 | W21064508A80 | 2 | S | 20061128 | 20061228 | 5x112 |  | 40 | 81710261 | XL | S17D36 | B | LB56 | TÜV |  |  | DK | YES | C0553 | NO CCM BRAKE DISKS | S | Strongness Certificate (PB) | 1 | No car modifications required | 255/35 R20---TCOMBI | Top Class | MAX 825 KG | OZ RACE SILVER | OZ Tuner-System | 8027529007442 | OZ | 19,54 |  |  | Serie XL - ext.diam.79 mm | 615x615x312 | 1 | 331 | e1*2001/116*0198*.. | bar: Area 1
AUDI | S8 | S8 4E | 4E | 10/2006 | 12/2010 | 5x112 | 57,06 | 690 | 2135 | 46 | M14x1,50 | 17 | MICHELANGELO II PL | 8½x20 | 20,00 | 8,50 | W2106450853 | 2 | S | 20071026 | 20071125 | 5x112 |  | 40 | 81710261 | XL | S17D36 | B | LB56 | TÜV |  |  | DK | YES | C0553 | NO CCM BRAKE DISKS | S | Strongness Certificate (PB) | 1 | No car modifications required | 255/35 R20---TCOMBI | Top Class | MAX 825 KG | MATT BLACK | OZ Tuner-System | 8027529007459 | OZ | 19,54 |  |  | Serie XL - ext.diam.79 mm | 615x615x312 | 1 | 331 | e1*2001/116*0198*.. | bar: Area 1
AUDI | S8 | S8 4E | 4E | 10/2006 | 12/2010 | 5x112 | 57,06 | 690 | 2135 | 46 | M14x1,50 | 17 | RAFFAELLO | 8½x20 | 20,00 | 8,50 | W2107250069 | 2 | S | 20061030 | 20061129 | 5x112 |  | 32 | 81710261 | XL | S17D36 | B | LB56 | TÜV |  |  |  | YES | C0553 | NO CCM BRAKE DISKS | S | Strongness Certificate (PB) | 1 | No car modifications required | 255/35 R20---TCOMBI | Top Class | MAX 720 KG | POLISH | OZ Tuner-System | 8027529018899 | OZ | 13,39 |  |  | Serie XL - ext.diam.79 mm | 615x615x312 | 1 | 331 | e1*2001/116*0198*.. | bar: Area 1
AUDI | S8 | S8 4E | 4E | 10/2006 | 12/2010 | 5x112 | 57,06 | 690 | 2135 | 46 | M14x1,50 | 17 | RAFFAELLO | 8½x20 | 20,00 | 8,50 | W2107250169 | 2 | S | 20061030 | 20061129 | 5x112 |  | 35 | 81710261 | XL | S17D36 | B | LB56 | TÜV |  |  | DK | YES | C0553 | NO CCM BRAKE DISKS | S | Strongness Certificate (PB) | 1 | No car modifications required | 255/35 R20---TCOMBI | Top Class | MAX 720 KG | POLISH | OZ Tuner-System | 8027529018905 | OZ | 12,80 |  |  | Serie XL - ext.diam.79 mm | 615x615x312 | 1 | 331 | e1*2001/116*0198*.. | bar: Area 1
AUDI | S8 | S8 4E | 4E | 10/2006 | 12/2010 | 5x112 | 57,06 | 690 | 2135 | 46 | M14x1,50 | 17 | SUPERLEGGERA III | 8½x20 | 20,00 | 8,50 | W2104550680 | 2 | S | 20061030 | 20061129 | 5x112 |  | 32 | 81710261 | XL | S17D36 | B | LB56 | TÜV |  |  |  | YES | C0553 | NO CCM BRAKE DISKS | S | Strongness Certificate (PB) | 1 | No car modifications required | 255/35 R20---TCOMBI | Top Class | MAX 690 KG | OZ RACE SILVER | OZ Tuner-System | 8027529017205 | OZ | 18,02 |  |  | Serie XL - ext.diam.79 mm | 615x615x312 | 1 | 331 | e1*2001/116*0198*.. | bar: Area 1
AUDI | S8 | S8 4E | 4E | 10/2006 | 12/2010 | 5x112 | 57,06 | 690 | 2135 | 46 | M14x1,50 | 17 | BOTTICELLI III | 9x20 | 20,00 | 9,00 | W2107451553 | 2 | S | 20071115 | 20071215 | 5x112 |  | 41 | 81710261 | XL | S17D36 | B | LB56 | TÜV |  |  | DK | YES | C0514 | ONLY 155 - 171 KW | S | Strongness Certificate (PB) | 1 | No car modifications required | 265/35 R20----275/35 R20--- | Top Class | MAX 725 KG | MATT BLACK | OZ Tuner-System | 8027529020083 | OZ | 13,91 |  |  | Serie XL - ext.diam.79 mm | 615x615x312 | 1 | 331 | e1*2001/116*0198*.. | bar: Area 1
AUDI | S8 | S8 4E | 4E | 10/2006 | 12/2010 | 5x112 | 57,06 | 690 | 2135 | 46 | M14x1,50 | 17 | BOTTICELLI III | 9x20 | 20,00 | 9,00 | W2107451561 | 2 | S | 20061107 | 20061207 | 5x112 |  | 41 | 81710261 | XL | S17D36 | B | LB56 | TÜV |  |  | DK | YES | C0514 | ONLY 155 - 171 KW | S | Strongness Certificate (PB) | 1 | No car modifications required | 265/35 R20----275/35 R20--- | Top Class | MAX 725 KG | CHRYSTAL TITANIUM | OZ Tuner-System | 8027529020090 | OZ | 13,91 |  |  | Serie XL - ext.diam.79 mm | 615x615x312 | 1 | 331 | e1*2001/116*0198*.. | bar: Area 1
AUDI | S8 | S8 4E | 4E | 10/2006 | 12/2010 | 5x112 | 57,06 | 690 | 2135 | 46 | M14x1,50 | 17 | RAFFAELLO | 9x20 | 20,00 | 9,00 | W2107251569 | 2 | S | 20061030 | 20061129 | 5x112 |  | 41 | 81710261 | XL | S17D36 | B | LB56 | TÜV |  |  | DK | YES | C0553 | NO CCM BRAKE DISKS | S | Strongness Certificate (PB) | 1 | No car modifications required | 265/35 R20----275/35 R20--- | Top Class | MAX 720 KG | POLISH | OZ Tuner-System | 8027529019049 | OZ | 12,90 |  |  | Serie XL - ext.diam.79 mm | 615x615x312 | 1 | 331 | e1*2001/116*0198*.. | bar: Area 1
AUDI | S8 | S8 4E | 4E | 10/2006 | 12/2010 | 5x112 | 57,06 | 690 | 2135 | 46 | M14x1,50 | 17 | BOTTICELLI III | 9½x20 | 20,00 | 9,50 | W2107450653 | 2 | S | 20080624 | 20080724 | 5x112 |  | 38 | 81710261 | XL | S17D36 | B | LB56 | TÜV |  |  | DK | YES | C0517 | REAR - NO CCM BRAKE DISKS | T | Teilegutachten (PB+VB) | 1 | No car modifications required | 255/35 R20---TCOMBI-285/30 R20-R--TCOMBI | Top Class | MAX 725 KG | MATT BLACK | OZ Tuner-System | 8027529019933 | OZ | 14,15 |  |  | Serie XL - ext.diam.79 mm | 615x615x312 | 1 | 331 | e1*2001/116*0198*.. | bar: Area 1
AUDI | S8 | S8 4E | 4E | 10/2006 | 12/2010 | 5x112 | 57,06 | 690 | 2135 | 46 | M14x1,50 | 17 | BOTTICELLI III | 9½x20 | 20,00 | 9,50 | W2107450661 | 2 | S | 20061107 | 20061207 | 5x112 |  | 38 | 81710261 | XL | S17D36 | B | LB56 | TÜV |  |  | DK | YES | C0517 | REAR - NO CCM BRAKE DISKS | T | Teilegutachten (PB+VB) | 1 | No car modifications required | 255/35 R20---TCOMBI-285/30 R20-R--TCOMBI | Top Class | MAX 725 KG | CHRYSTAL TITANIUM | OZ Tuner-System | 8027529019940 | OZ | 14,15 |  |  | Serie XL - ext.diam.79 mm | 615x615x312 | 1 | 331 | e1*2001/116*0198*.. | bar: Area 1
AUDI | S8 | S8 4E | 4E | 10/2006 | 12/2010 | 5x112 | 57,06 | 690 | 2135 | 46 | M14x1,50 | 17 | RAFFAELLO | 9½x20 | 20,00 | 9,50 | W2107250669 | 2 | S | 20061030 | 20061129 | 5x112 |  | 38 | 81710261 | XL | S17D36 | B | LB56 | TÜV |  |  | DK | YES | C0517 | REAR - NO CCM BRAKE DISKS | S | Strongness Certificate (PB) | 1 | No car modifications required | 255/35 R20---TCOMBI-285/30 R20-R--TCOMBI | Top Class | MAX 720 KG | POLISH | OZ Tuner-System | 8027529018950 | OZ | 13,21 |  |  | Serie XL - ext.diam.79 mm | 615x615x312 | 1 | 331 | e1*2001/116*0198*.. | bar: Area 1
AUDI | S8 | S8 4E | 4E | 10/2006 | 12/2010 | 5x112 | 57,06 | 690 | 2135 | 46 | M14x1,50 | 17 | SUPERLEGGERA III | 9½x20 | 20,00 | 9,50 | W2104550780 | 2 | S | 20061030 | 20061129 | 5x112 |  | 38 | 81710261 | XL | S17D36 | B | LB56 | TÜV |  |  | DK | YES | C0517 | REAR - NO CCM BRAKE DISKS | S | Strongness Certificate (PB) | 1 | No car modifications required | 255/35 R20---TCOMBI-285/30 R20-R--TCOMBI | Top Class | MAX 690 KG | OZ RACE SILVER | OZ Tuner-System | 8027529017212 | OZ | 17,81 |  |  | Serie XL - ext.diam.79 mm | 615x615x312 | 1 | 331 | e1*2001/116*0198*.. | bar: Area 1
AUDI | S8 | S8 4E | 4E | 10/2006 | 12/2010 | 5x112 | 57,06 | 690 | 2135 | 46 | M14x1,50 | 17 | BOTTICELLI III | 10x20 | 20,00 | 10,00 | W2107450853 | 2 | S | 20070423 | 20070523 | 5x112 |  | 40 | 81710261 | XL | S17D36 | B | LB56 | TÜV |  |  | DK | YES | C0517 | REAR - NO CCM BRAKE DISKS | T | Teilegutachten (PB+VB) | 2 | Mods can be necessary to car | 255/35 R20----275/35 R20-R--TCOMBI | Top Class | MAX 725 KG | MATT BLACK | OZ Tuner-System | 8027529019964 | OZ | 14,39 |  |  | Serie XL - ext.diam.79 mm | 615x615x350 | 1 | 331 | e1*2001/116*0198*.. | bar: Area 1
AUDI | S8 | S8 4E | 4E | 10/2006 | 12/2010 | 5x112 | 57,06 | 690 | 2135 | 46 | M14x1,50 | 17 | BOTTICELLI III | 10x20 | 20,00 | 10,00 | W2107450861 | 2 | S | 20061107 | 20061207 | 5x112 |  | 40 | 81710261 | XL | S17D36 | B | LB56 | TÜV |  |  | DK | YES | C0517 | REAR - NO CCM BRAKE DISKS | T | Teilegutachten (PB+VB) | 2 | Mods can be necessary to car | 255/35 R20----275/35 R20-R--TCOMBI | Top Class | MAX 725 KG | CHRYSTAL TITANIUM | OZ Tuner-System | 8027529019971 | OZ | 14,39 |  |  | Serie XL - ext.diam.79 mm | 615x615x350 | 1 | 331 | e1*2001/116*0198*.. | bar: Area 1
AUDI | S8 | S8 4E | 4E | 10/2006 | 12/2010 | 5x112 | 57,06 | 690 | 2135 | 46 | M14x1,50 | 17 | MICHELANGELO II PL | 10x20 | 20,00 | 10,00 | W21064503A80 | 2 | S | 20061128 | 20061228 | 5x112 |  | 40 | 81710261 | XL | S17D36 | B | LB56 | TÜV |  |  | DK | YES | C0517 | REAR - NO CCM BRAKE DISKS | S | Strongness Certificate (PB) | 2 | Mods can be necessary to car | 255/35 R20----275/35 R20-R--TCOMBI | Top Class | MAX 825 KG | OZ RACE SILVER | OZ Tuner-System | 8027529007350 | OZ | 20,79 |  |  | Serie XL - ext.diam.79 mm | 615x615x350 | 1 | 331 | e1*2001/116*0198*.. | bar: Area 1
AUDI | S8 | S8 4E | 4E | 10/2006 | 12/2010 | 5x112 | 57,06 | 690 | 2135 | 46 | M14x1,50 | 17 | MICHELANGELO II PL | 10x20 | 20,00 | 10,00 | W2106450353 | 2 | S | 20071026 | 20071125 | 5x112 |  | 40 | 81710261 | XL | S17D36 | B | LB56 | TÜV |  |  | DK | YES | C0517 | REAR - NO CCM BRAKE DISKS | S | Strongness Certificate (PB) | 2 | Mods can be necessary to car | 255/35 R20----275/35 R20-R--TCOMBI | Top Class | MAX 825 KG | MATT BLACK | OZ Tuner-System | 8027529007367 | OZ | 20,79 |  |  | Serie XL - ext.diam.79 mm | 615x615x350 | 1 | 331 | e1*2001/116*0198*.. | bar: Area 1
AUDI | S8 | S8 4E | 4E | 10/2006 | 12/2010 | 5x112 | 57,06 | 690 | 2135 | 46 | M14x1,50 | 17 | RAFFAELLO | 10x20 | 20,00 | 10,00 | W2107250869 | 2 | S | 20061030 | 20061129 | 5x112 |  | 40 | 81710261 | XL | S17D36 | B | LB56 | TÜV |  |  | DK | YES | C0517 | REAR - NO CCM BRAKE DISKS | S | Strongness Certificate (PB) | 2 | Mods can be necessary to car | 255/35 R20----275/35 R20-R--TCOMBI | Top Class | MAX 720 KG | POLISH | OZ Tuner-System | 8027529018974 | OZ | 13,39 |  |  | Serie XL - ext.diam.79 mm | 615x615x350 | 1 | 331 | e1*2001/116*0198*.. | bar: Area 1
AUDI | S8 | S8 4E | 4E | 10/2006 | 12/2010 | 5x112 | 57,06 | 690 | 2135 | 46 | M14x1,50 | 17 | BOTTICELLI III | 9X21 | 21,00 | 9,00 | W2108350461 | 2 | S | 20081014 | 20081113 | 5x112 |  | 37 | 81710261 | XL | S17D36 | B | LB56 |  |  |  | DK | YES | C0516 | FRONT - NO CCM BRAKE DISKS | S | Strongness Certificate (PB) | 1 | No car modifications required |  | Top Class | MAX 950 KG | CHRYSTAL TITANIUM | OZ Tuner-System | 8027529023206 | OZ | 18,91 |  |  | Serie XL - ext.diam.79 mm | 695x695x337 | 1 | 331 | e1*2001/116*0198*.. | bar: Area 1
AUDI | TT | TT | 8N | 10/1998 | 02/2007 | 5x100 | 57,06 | 550 | 1945 | 33 | M14x1,50 | 17 | SUPERLEGGERA III | 8x18 | 18,00 | 8,00 | W2104650080 | 2 | S | 20010901 | 20020131 | 5x100 |  | 35 | 81710018 | S | B11 | B | LB64 | TÜV |  |  | DK | YES |  |  | T | Teilegutachten (PB+VB) | 1 | No car modifications required | 215/40 R18---TAU106-225/35 R18----225/40 R18---TAU057-245/35 R18-R--TAU057-255/35 R18-R--TAU057 | Top Class | MAX 600 KG | OZ RACE SILVER | OZ Tuner-System | 8027529017458 | OZ | 15,85 |  |  | Serie S - ext.diam.68 mm | 567x567x274 | 1 | 110-180 | e1*2001/116*0247*.., e1*97/27*0089*.., e1*98/14*0089*.. | bar: Area 1
AUDI | TT | TT | 8N | 10/1998 | 02/2007 | 5x100 | 57,06 | 550 | 1945 | 33 | M14x1,50 | 17 | MICHELANGELO II PL | 8½x18 | 18,00 | 8,50 | W21067500A80 | 2 | S | 20061219 | 20070118 | 5x100 |  | 32 | 81710018 | S | B11 | B | LB64 | TÜV |  |  | DK | YES |  |  | T | Teilegutachten (PB+VB) | 2 | Mods can be necessary to car | 225/35 R18----225/40 R18----245/35 R18-R---255/35 R18-R-- | Top Class | MAX 660 KG | OZ RACE SILVER | OZ Tuner-System | 8027529007695 | OZ | 16,01 |  |  | Serie S - ext.diam.68 mm | 567x567x286 | 1 | 110-180 | e1*2001/116*0247*.., e1*97/27*0089*.., e1*98/14*0089*.. | bar: Area 1
AUDI | TT | TT | 8N | 10/1998 | 02/2007 | 5x100 | 57,06 | 550 | 1945 | 33 | M14x1,50 | 17 | SUPERLEGGERA III | 8½x18 | 18,00 | 8,50 | W2104651080 | 2 | S | 20010901 | 20020131 | 5x100 |  | 29 | 81710018 | S | B11 | B | LB64 | TÜV |  |  | DK | YES | C0270 | REAR | T | Teilegutachten (PB+VB) | 2 | Mods can be necessary to car | 225/35 R18----225/40 R18----245/35 R18-R---255/35 R18-R-- | Top Class | MAX 600 KG | OZ RACE SILVER | OZ Tuner-System | 8027529017526 | OZ | 15,87 |  |  | Serie S - ext.diam.68 mm | 567x567x286 | 1 | 110-180 | e1*2001/116*0247*.., e1*97/27*0089*.., e1*98/14*0089*.. | bar: Area 1
AUDI | TT | TT | 8N | 10/1998 | 02/2007 | 5x100 | 57,06 | 550 | 1945 | 33 | M14x1,50 | 17 | MICHELANGELO II PL | 10x18 | 18,00 | 10,00 | W21067507A80 | 2 | S | 20061128 | 20061228 | 5x100 |  | 22 | 81710018 | S | B11 | B | LB64 | TÜV |  |  |  | YES | C0270 | REAR | T | Teilegutachten (PB+VB) | 2 | Mods can be necessary to car |  | Top Class | MAX 660 KG | OZ RACE SILVER | OZ Tuner-System | 8027529007800 | OZ | 16,76 |  |  | Serie S - ext.diam.68 mm | 567x567x324 | 1 | 110-180 | e1*2001/116*0247*.., e1*97/27*0089*.., e1*98/14*0089*.. | bar: Area 1
AUDI | TT | TT | 8N | 10/1998 | 02/2007 | 5x100 | 57,06 | 550 | 1945 | 33 | M14x1,50 | 17 | BOTTICELLI III | 8x19 | 19,00 | 8,00 | W2107650061 | 2 | S | 20061107 | 20061207 | 5x100 |  | 35 | 81710018 | S | B11 | B | LB64 | TÜV |  |  | DK | YES |  |  | T | Teilegutachten (PB+VB) | 1 | No car modifications required | 225/35 R19---TCOMBI | Top Class | MAX 725 KG | CHRYSTAL TITANIUM | OZ Tuner-System | 8027529020656 | OZ | 13,63 |  |  | Serie S - ext.diam.68 mm | 592x592x274 | 1 | 110-180 | e1*2001/116*0247*.., e1*97/27*0089*.., e1*98/14*0089*.. | bar: Area 1
AUDI | TT | TT | 8N | 10/1998 | 02/2007 | 5x100 | 57,06 | 550 | 1945 | 33 | M14x1,50 | 17 | RAFFAELLO | 8x19 | 19,00 | 8,00 | W2107350069 | 2 | S | 20051129 | 20051229 | 5x100 |  | 35 | 81710018 | S | B11 | B | LB64 | TÜV |  |  | DK | YES |  |  | T | Teilegutachten (PB+VB) | 1 | No car modifications required | 225/35 R19---TCOMBI | Top Class | MAX 660 KG | POLISH | OZ Tuner-System | 8027529019216 | OZ | 12,35 |  |  | Serie S - ext.diam.68 mm | 592x592x274 | 1 | 110-180 | e1*2001/116*0247*.., e1*97/27*0089*.., e1*98/14*0089*.. | bar: Area 1
AUDI | TT | TT | 8N | 10/1998 | 02/2007 | 5x100 | 57,06 | 550 | 1945 | 33 | M14x1,50 | 17 | SUPERLEGGERA III | 8x19 | 19,00 | 8,00 | W2104450080 | 2 | S | 20010901 | 20020131 | 5x100 |  | 35 | 81710018 | S | B11 | B | LB64 | TÜV |  |  | DK | YES |  |  | T | Teilegutachten (PB+VB) | 1 | No car modifications required | 225/35 R19---TCOMBI | Top Class | MAX 570 KG | OZ RACE SILVER | OZ Tuner-System | 8027529016536 | OZ | 16 |  |  | Serie S - ext.diam.68 mm | 592x592x274 | 1 | 110-180 | e1*2001/116*0247*.., e1*97/27*0089*.., e1*98/14*0089*.. | bar: Area 1
AUDI | TT | TT | 8N | 10/1998 | 02/2007 | 5x100 | 57,06 | 550 | 1945 | 33 | M14x1,50 | 17 | BOTTICELLI III | 9x19 | 19,00 | 9,00 | W2107651361 | 2 | S | 20061107 | 20061207 | 5x100 |  | 29 |  | S | B11 | B | LB64 | TÜV |  |  | DK | YES | C0270 | REAR | T | Teilegutachten (PB+VB) | 2 | Mods can be necessary to car | 225/35 R19----255/30 R19-R--TCOMBI-255/35 R19--- | Top Class | MAX 725 KG | CHRYSTAL TITANIUM | OZ Tuner-System | 8027529020816 | OZ | 14,26 |  |  | Serie S - ext.diam.68 mm | 592x592x312 | 1 | 110-180 | e1*2001/116*0247*.., e1*97/27*0089*.., e1*98/14*0089*.. | bar: Area 1
AUDI | TT | TT | 8N | 10/1998 | 02/2007 | 5x100 | 57,06 | 550 | 1945 | 33 | M14x1,50 | 17 | RAFFAELLO | 9x19 | 19,00 | 9,00 | W2107351369 | 2 | S | 20060606 | 20060706 | 5x100 |  | 29 |  | S | B11 | B | LB64 | TÜV |  |  | DK | YES | C0270 | REAR | T | Teilegutachten (PB+VB) | 2 | Mods can be necessary to car | 225/35 R19----255/30 R19-R--TCOMBI-255/35 R19--- | Top Class | MAX 660 KG | POLISH | OZ Tuner-System | 8027529019346 | OZ | 12,77 |  |  | Serie S - ext.diam.68 mm | 592x592x312 | 1 | 110-180 | e1*2001/116*0247*.., e1*97/27*0089*.., e1*98/14*0089*.. | bar: Area 1
AUDI | TT | TT | 8N | 10/1998 | 02/2007 | 5x100 | 57,06 | 550 | 1945 | 33 | M14x1,50 | 17 | SUPERLEGGERA III | 9½x19 | 19,00 | 9,50 | W2104452280 | 2 |  |  |  | 5x100 |  | 29 | 81710018 | S | B11 | B | LB64 | TÜV |  |  | DK | YES | C0270 | REAR | S | Strongness Certificate (PB) | 2 | Mods can be necessary to car |  | Top Class |  | OZ RACE SILVER | OZ Tuner-System | 8027529016697 | OZ | 16,25 |  |  | Serie S - ext.diam.68 mm | 592x592x312 | 1 | 110-180 | e1*2001/116*0247*.., e1*97/27*0089*.., e1*98/14*0089*.. | bar: Area 1
AUDI | TT | TT RS | 8J | 11/2009 |  | 5x112 | 57,06 | 520 |  | 52 | M14x1,50 | 17 | SUPERLEGGERA III | 9x19 | 19,00 | 9,00 | W2104456780 | 2 | S | 20120907 | 20121007 | 5x112 |  | 49 | 81710261 | XL | S17D36 | B |  | TÜV |  |  |  | YES |  |  | S | Strongness Certificate (PB) | 1 | No car modifications required | 255/30 R20--- | Top Class | MAX 710 KG | OZ RACE SILVER | OZ Tuner-System | 8027529078220 | OZ | 16,91 |  |  | Serie XL - ext.diam.79 mm | 592x592x312 | 1 | 250 | e1*2001/116*0369*.. | bar: Area 1
AUDI | TT | TT RS | 8J | 11/2009 |  | 5x112 | 57,06 | 520 |  | 52 | M14x1,50 | 17 | RAFFAELLO | 9x20 | 20,00 | 9,00 | W2107251669 | 2 |  |  |  | 5x112 |  | 51 | 81710261 | XL | S17D36 | B | LB56 | TÜV |  |  | DK | YES |  |  | S | Strongness Certificate (PB) | 1 | No car modifications required |  | Top Class | MAX 720 KG | POLISH | OZ Tuner-System | 8027529019056 | OZ | 13,78 |  |  | Serie XL - ext.diam.79 mm | 615x615x312 | 1 | 250 | e1*2001/116*0369*.. | bar: Area 1
AUDI | TT | TT 2006 | 8J | 09/2006 |  | 5x112 | 57,06 | 518 | 1995 | 52 | M14x1,50 | 17 | SUPERLEGGERA III | 8x18 | 18,00 | 8,00 | W2104650280 | 2 | S | 20061113 | 20061213 | 5x112 |  | 36 | 81710261 | XL | S17D36 | B | LB56 | TÜV |  |  |  | YES |  |  | T | Teilegutachten (PB+VB) | 2 | Mods can be necessary to car | 225/40 R18---T00005-225/40 R18 M+S----225/45 R18---T00005-225/45 R18 M+S----235/40 R18---T00005-235/40 R18 M+S----245/40 R18----245/40 R18 M+S--- | Top Class | MAX 690 KG | OZ RACE SILVER | OZ Tuner-System | 8027529017465 | OZ | 16,24 |  |  | Serie XL - ext.diam.79 mm | 567x567x274 | 1 | 118-155 | e1*2001/116*0369*.., e1*2001/116*0374*.., e1*2001/116*0375*.. | bar: Area 1
AUDI | TT | TT 2006 | 8J | 09/2006 |  | 5x112 | 57,06 | 518 | 1995 | 52 | M14x1,50 | 17 | MICHELANGELO II PL | 8½x18 | 18,00 | 8,50 | W21067504A80 | 2 | S | 20061128 | 20061228 | 5x112 |  | 50 | 81710261 | XL | S17D36 | B | LB56 | TÜV |  |  | DK | YES |  |  | T | Teilegutachten (PB+VB) | 1 | No car modifications required | 225/40 R18---TCOMBI-225/45 R18---TCOMBI-235/40 R18---TCOMBI-245/40 R18---TCOMBI-255/35 R18---TCOMBI-255/40 R18---TCOMBI | Top Class | MAX 725 KG | OZ RACE SILVER | OZ Tuner-System | 8027529007749 | OZ | 15,41 |  |  | Serie XL - ext.diam.79 mm | 567x567x286 | 1 | 118-155 | e1*2001/116*0369*.., e1*2001/116*0374*.., e1*2001/116*0375*.. | bar: Area 1
AUDI | TT | TT 2006 | 8J | 09/2006 |  | 5x112 | 57,06 | 518 | 1995 | 52 | M14x1,50 | 17 | MICHELANGELO II PL | 8½x18 | 18,00 | 8,50 | W2106750453 | 2 | S | 20071026 | 20071125 | 5x112 |  | 50 | 81710261 | XL | S17D36 | B | LB56 | TÜV |  |  | DK | YES |  |  | T | Teilegutachten (PB+VB) | 1 | No car modifications required | 225/40 R18---TCOMBI-225/45 R18---TCOMBI-235/40 R18---TCOMBI-245/40 R18---TCOMBI-255/35 R18---TCOMBI-255/40 R18---TCOMBI | Top Class | MAX 725 KG | MATT BLACK | OZ Tuner-System | 8027529007756 | OZ | 15,41 |  |  | Serie XL - ext.diam.79 mm | 567x567x286 | 1 | 118-155 | e1*2001/116*0369*.., e1*2001/116*0374*.., e1*2001/116*0375*.. | bar: Area 1
AUDI | TT | TT 2006 | 8J | 09/2006 |  | 5x112 | 57,06 | 518 | 1995 | 52 | M14x1,50 | 17 | BOTTICELLI III | 8x19 | 19,00 | 8,00 | W2107650153 | 2 | S | 20090318 | 20090417 | 5x112 |  | 36 | 81710261 | XL | S17D36 | B | LB56 | TÜV |  |  |  | YES |  |  | T | Teilegutachten (PB+VB) | 2 | Mods can be necessary to car | 225/35 R19----225/40 R19----235/35 R19----245/35 R19--- | Top Class | MAX 725 KG | MATT BLACK | OZ Tuner-System | 8027529038217 | OZ | 14,26 |  |  | Serie XL - ext.diam.79 mm | 592x592x274 | 1 | 118-155 | e1*2001/116*0369*.., e1*2001/116*0374*.., e1*2001/116*0375*.. | bar: Area 1
AUDI | TT | TT 2006 | 8J | 09/2006 |  | 5x112 | 57,06 | 518 | 1995 | 52 | M14x1,50 | 17 | BOTTICELLI III | 8x19 | 19,00 | 8,00 | W2107650161 | 2 | S | 20061107 | 20061207 | 5x112 |  | 36 | 81710261 | XL | S17D36 | B | LB56 | TÜV |  |  |  | YES |  |  | T | Teilegutachten (PB+VB) | 2 | Mods can be necessary to car | 225/35 R19----225/40 R19----235/35 R19----245/35 R19--- | Top Class | MAX 725 KG | CHRYSTAL TITANIUM | OZ Tuner-System | 8027529020663 | OZ | 14,26 |  |  | Serie XL - ext.diam.79 mm | 592x592x274 | 1 | 118-155 | e1*2001/116*0369*.., e1*2001/116*0374*.., e1*2001/116*0375*.. | bar: Area 1
AUDI | TT | TT 2006 | 8J | 09/2006 |  | 5x112 | 57,06 | 518 | 1995 | 52 | M14x1,50 | 17 | RAFFAELLO | 8x19 | 19,00 | 8,00 | W2107350169 | 2 | S | 20061005 | 20061104 | 5x112 |  | 36 | 81710261 | XL | S17D36 | B | LB56 | TÜV |  |  |  | YES |  |  | S | Strongness Certificate (PB) | 2 | Mods can be necessary to car | 225/35 R19----225/40 R19----235/35 R19----245/35 R19--- | Top Class | MAX 825 KG | POLISH | OZ Tuner-System | 8027529019223 | OZ | 12,65 |  |  | Serie XL - ext.diam.79 mm | 592x592x274 | 1 | 118-155 | e1*2001/116*0369*.., e1*2001/116*0374*.., e1*2001/116*0375*.. | bar: Area 1
AUDI | TT | TT 2006 | 8J | 09/2006 |  | 5x112 | 57,06 | 518 | 1995 | 52 | M14x1,50 | 17 | CRONO III | 8½x19 | 19,00 | 8,50 | W2108150122 | 2 | S | 20080909 | 20081009 | 5x112 |  | 45 | 81710261 | XL | S17D36 | B | LB56 | TÜV |  |  | DK | YES |  |  | T | Teilegutachten (PB+VB) | 1 | No car modifications required | 225/35 R19---TCOMBI-225/40 R19---TCOMBI-235/35 R19---TCOMBI-245/35 R19----255/30 R19---TCOMBI-255/35 R19---TCOMBI | Top Class | MAX 715 KG | MATT GRAPHIT SILVER | OZ Tuner-System | 8027529021813 | OZ | 12,91 |  |  | Serie XL - ext.diam.79 mm | 592x592x286 | 1 | 118-155 | e1*2001/116*0369*.., e1*2001/116*0374*.., e1*2001/116*0375*.. | bar: Area 1
AUDI | TT | TT 2006 | 8J | 09/2006 |  | 5x112 | 57,06 | 518 | 1995 | 52 | M14x1,50 | 17 | CRONO III | 8½x19 | 19,00 | 8,50 | W2108150153 | 2 | S | 20080909 | 20081009 | 5x112 |  | 45 | 81710261 | XL | S17D36 | B | LB56 | TÜV |  |  | DK | YES |  |  | T | Teilegutachten (PB+VB) | 1 | No car modifications required | 225/35 R19---TCOMBI-225/40 R19---TCOMBI-235/35 R19---TCOMBI-245/35 R19----255/30 R19---TCOMBI-255/35 R19---TCOMBI | Top Class | MAX 715 KG | MATT BLACK | OZ Tuner-System | 8027529021820 | OZ | 12,91 |  |  | Serie XL - ext.diam.79 mm | 592x592x286 | 1 | 118-155 | e1*2001/116*0369*.., e1*2001/116*0374*.., e1*2001/116*0375*.. | bar: Area 1
AUDI | TT | TT 2006 | 8J | 09/2006 |  | 5x112 | 57,06 | 518 | 1995 | 52 | M14x1,50 | 17 | MICHELANGELO II PL | 8½x19 | 19,00 | 8,50 | W21068503A80 | 2 | S | 20061128 | 20061228 | 5x112 |  | 50 | 81710261 | XL | S17D36 | B | LB56 | TÜV |  |  | DK | YES |  |  | T | Teilegutachten (PB+VB) | 1 | No car modifications required | 225/35 R19---TCOMBI-225/40 R19---TCOMBI-235/35 R19---TCOMBI-245/35 R19----255/30 R19---TCOMBI-255/35 R19---TCOMBI | Top Class | MAX 800 KG | OZ RACE SILVER | OZ Tuner-System | 8027529007947 | OZ | 15,67 |  |  | Serie XL - ext.diam.79 mm | 592x592x286 | 1 | 118-155 | e1*2001/116*0369*.., e1*2001/116*0374*.., e1*2001/116*0375*.. | bar: Area 1
AUDI | TT | TT 2006 | 8J | 09/2006 |  | 5x112 | 57,06 | 518 | 1995 | 52 | M14x1,50 | 17 | MICHELANGELO II PL | 8½x19 | 19,00 | 8,50 | W2106850353 | 2 | S | 20071026 | 20071125 | 5x112 |  | 50 | 81710261 | XL | S17D36 | B | LB56 | TÜV |  |  | DK | YES |  |  | T | Teilegutachten (PB+VB) | 1 | No car modifications required | 225/35 R19---TCOMBI-225/40 R19---TCOMBI-235/35 R19---TCOMBI-245/35 R19----255/30 R19---TCOMBI-255/35 R19---TCOMBI | Top Class | MAX 800 KG | MATT BLACK | OZ Tuner-System | 8027529007954 | OZ | 15,67 |  |  | Serie XL - ext.diam.79 mm | 592x592x286 | 1 | 118-155 | e1*2001/116*0369*.., e1*2001/116*0374*.., e1*2001/116*0375*.. | bar: Area 1
AUDI | TT | TT 2006 | 8J | 09/2006 |  | 5x112 | 57,06 | 518 | 1995 | 52 | M14x1,50 | 17 | MICHELANGELO II PL | 8½x19 | 19,00 | 8,50 | W21068511A80 | 2 | S | 20061128 | 20061228 | 5x112 |  | 41 | 81710261 | XL | S17D36 | B | LB56 | TÜV |  |  | DK | YES |  |  | T | Teilegutachten (PB+VB) | 2 | Mods can be necessary to car | 225/35 R19---TCOMBI-225/40 R19---TCOMBI-235/35 R19---TCOMBI-245/35 R19----255/30 R19---TCOMBI-255/35 R19---TCOMBI | Top Class | MAX 800 KG | OZ RACE SILVER | OZ Tuner-System | 8027529008098 | OZ | 16,14 |  |  | Serie XL - ext.diam.79 mm | 592x592x286 | 1 | 118-155 | e1*2001/116*0369*.., e1*2001/116*0374*.., e1*2001/116*0375*.. | bar: Area 1
AUDI | TT | TT 2006 | 8J | 09/2006 |  | 5x112 | 57,06 | 518 | 1995 | 52 | M14x1,50 | 17 | MICHELANGELO II PL | 8½x19 | 19,00 | 8,50 | W2106851153 | 2 | S | 20071026 | 20071125 | 5x112 |  | 41 | 81710261 | XL | S17D36 | B | LB56 | TÜV |  |  | DK | YES |  |  | T | Teilegutachten (PB+VB) | 2 | Mods can be necessary to car | 225/35 R19---TCOMBI-225/40 R19---TCOMBI-235/35 R19---TCOMBI-245/35 R19----255/30 R19---TCOMBI-255/35 R19---TCOMBI | Top Class | MAX 800 KG | MATT BLACK | OZ Tuner-System | 8027529008104 | OZ | 16,14 |  |  | Serie XL - ext.diam.79 mm | 592x592x286 | 1 | 118-155 | e1*2001/116*0369*.., e1*2001/116*0374*.., e1*2001/116*0375*.. | bar: Area 1
AUDI | TT | TT 2006 | 8J | 09/2006 |  | 5x112 | 57,06 | 518 | 1995 | 52 | M14x1,50 | 17 | SUPERLEGGERA III | 8½x19 | 19,00 | 8,50 | W2104450580 | 2 |  |  |  | 5x112 |  | 43 | 81710261 | XL | S17D36 | B | LB56 | TÜV |  |  | DK | YES |  |  | T | Teilegutachten (PB+VB) | 2 | Mods can be necessary to car | 225/35 R19---TCOMBI-225/40 R19---TCOMBI-235/35 R19---TCOMBI-245/35 R19----255/30 R19---TCOMBI-255/35 R19---TCOMBI | Top Class | MAX 710 KG | OZ RACE SILVER | OZ Tuner-System | 8027529035438 | OZ | 15,96 |  |  | Serie XL - ext.diam.79 mm | 592x592x286 | 1 | 118-155 | e1*2001/116*0369*.., e1*2001/116*0374*.., e1*2001/116*0375*.. | bar: Area 1
AUDI | TT | TT 2006 | 8J | 09/2006 |  | 5x112 | 57,06 | 518 | 1995 | 52 | M14x1,50 | 17 | BOTTICELLI III | 9x19 | 19,00 | 9,00 | W2107651553 | 2 | S | 20080715 | 20080814 | 5x112 |  | 35 | 81710261 | XL | S17D36 | B | LB56 | TÜV |  |  |  | YES | C0270 | REAR | S | Strongness Certificate (PB) | 2 | Mods can be necessary to car | 245/35 R19-R--TCOMBI-255/30 R19-R--TCOMBI-255/35 R19-R--TCOMBI-265/30 R19-R--TCOMBI | Top Class | MAX 725 KG | MATT BLACK | OZ Tuner-System | 8027529020847 | OZ | 14,06 |  |  | Serie XL - ext.diam.79 mm | 592x592x312 | 1 | 118-155 | e1*2001/116*0369*.., e1*2001/116*0374*.., e1*2001/116*0375*.. | bar: Area 1
AUDI | TT | TT 2006 | 8J | 09/2006 |  | 5x112 | 57,06 | 518 | 1995 | 52 | M14x1,50 | 17 | BOTTICELLI III | 9x19 | 19,00 | 9,00 | W2107651561 | 2 | S | 20061107 | 20061207 | 5x112 |  | 35 | 81710261 | XL | S17D36 | B | LB56 | TÜV |  |  |  | YES | C0270 | REAR | S | Strongness Certificate (PB) | 2 | Mods can be necessary to car | 245/35 R19-R--TCOMBI-255/30 R19-R--TCOMBI-255/35 R19-R--TCOMBI-265/30 R19-R--TCOMBI | Top Class | MAX 725 KG | CHRYSTAL TITANIUM | OZ Tuner-System | 8027529020854 | OZ | 14,06 |  |  | Serie XL - ext.diam.79 mm | 592x592x312 | 1 | 118-155 | e1*2001/116*0369*.., e1*2001/116*0374*.., e1*2001/116*0375*.. | bar: Area 1
AUDI | TT | TT 2006 | 8J | 09/2006 |  | 5x112 | 57,06 | 518 | 1995 | 52 | M14x1,50 | 17 | CRONO III | 9x19 | 19,00 | 9,00 | W2108150922 | 2 | S | 20080909 | 20081009 | 5x112 |  | 35 | 81710261 | XL | S17D36 | B | LB56 | TÜV |  |  |  | YES | C0270 | REAR | S | Strongness Certificate (PB) | 2 | Mods can be necessary to car | 245/35 R19-R--TCOMBI-255/30 R19-R--TCOMBI-255/35 R19-R--TCOMBI-265/30 R19-R--TCOMBI | Top Class | MAX 715 KG | MATT GRAPHIT SILVER | OZ Tuner-System | 8027529021974 | OZ | 13,03 |  |  | Serie XL - ext.diam.79 mm | 592x592x312 | 1 | 118-155 | e1*2001/116*0369*.., e1*2001/116*0374*.., e1*2001/116*0375*.. | bar: Area 1
AUDI | TT | TT 2006 | 8J | 09/2006 |  | 5x112 | 57,06 | 518 | 1995 | 52 | M14x1,50 | 17 | CRONO III | 9x19 | 19,00 | 9,00 | W2108150953 | 2 | S | 20080909 | 20081009 | 5x112 |  | 35 | 81710261 | XL | S17D36 | B | LB56 | TÜV |  |  |  | YES | C0270 | REAR | S | Strongness Certificate (PB) | 2 | Mods can be necessary to car | 245/35 R19-R--TCOMBI-255/30 R19-R--TCOMBI-255/35 R19-R--TCOMBI-265/30 R19-R--TCOMBI | Top Class | MAX 715 KG | MATT BLACK | OZ Tuner-System | 8027529021981 | OZ | 13,03 |  |  | Serie XL - ext.diam.79 mm | 592x592x312 | 1 | 118-155 | e1*2001/116*0369*.., e1*2001/116*0374*.., e1*2001/116*0375*.. | bar: Area 1
AUDI | TT | TT 2006 | 8J | 09/2006 |  | 5x112 | 57,06 | 518 | 1995 | 52 | M14x1,50 | 17 | RAFFAELLO | 9x19 | 19,00 | 9,00 | W2107351569 | 2 | S | 20061005 | 20061104 | 5x112 |  | 35 | 81710261 | XL | S17D36 | B | LB56 | TÜV |  |  |  | YES | C0270 | REAR | S | Strongness Certificate (PB) | 2 | Mods can be necessary to car | 245/35 R19-R--TCOMBI-255/30 R19-R--TCOMBI-255/35 R19-R--TCOMBI-265/30 R19-R--TCOMBI | Top Class | MAX 825 KG | POLISH | OZ Tuner-System | 8027529019360 | OZ | 12,67 |  |  | Serie XL - ext.diam.79 mm | 592x592x312 | 1 | 118-155 | e1*2001/116*0369*.., e1*2001/116*0374*.., e1*2001/116*0375*.. | bar: Area 1
AUDI | TT | TT 2006 | 8J | 09/2006 |  | 5x112 | 57,06 | 518 | 1995 | 52 | M14x1,50 | 17 | RAFFAELLO | 9x19 | 19,00 | 9,00 | W2107354269 | 2 | S | 20070315 | 20070414 | 5x112 |  | 49 | 81710261 | XL | S17D36 | B | LB56 | TÜV |  |  | DK | YES |  |  | S | Strongness Certificate (PB) | 1 | No car modifications required | 245/35 R19-R--TCOMBI-255/30 R19-R--TCOMBI-255/35 R19-R--TCOMBI-265/30 R19-R--TCOMBI | Top Class | MAX 825 KG | POLISH | OZ Tuner-System | 8027529019636 | OZ | 13,07 |  |  | Serie XL - ext.diam.79 mm | 592x592x312 | 1 | 118-155 | e1*2001/116*0369*.., e1*2001/116*0374*.., e1*2001/116*0375*.. | bar: Area 1
AUDI | TT | TT 2006 | 8J | 09/2006 |  | 5x112 | 57,06 | 518 | 1995 | 52 | M14x1,50 | 17 | MICHELANGELO II PL | 9½x19 | 19,00 | 9,50 | W21068506A80 | 2 | S | 20061128 | 20061228 | 5x112 |  | 36 | 81710261 | XL | S17D36 | B | LB56 | TÜV |  |  |  | YES | C0270 | REAR | S | Strongness Certificate (PB) | 2 | Mods can be necessary to car |  | Top Class | MAX 725 KG | OZ RACE SILVER | OZ Tuner-System | 8027529008005 | OZ | 18,51 |  |  | Serie XL - ext.diam.79 mm | 592x592x312 | 1 | 118-155 | e1*2001/116*0369*.., e1*2001/116*0374*.., e1*2001/116*0375*.. | bar: Area 1
AUDI | TT | TT 2006 | 8J | 09/2006 |  | 5x112 | 57,06 | 518 | 1995 | 52 | M14x1,50 | 17 | MICHELANGELO II PL | 9½x19 | 19,00 | 9,50 | W2106850653 | 2 | S | 20071026 | 20071125 | 5x112 |  | 36 | 81710261 | XL | S17D36 | B | LB56 | TÜV |  |  |  | YES | C0270 | REAR | S | Strongness Certificate (PB) | 2 | Mods can be necessary to car |  | Top Class | MAX 725 KG | MATT BLACK | OZ Tuner-System | 8027529008012 | OZ | 18,51 |  |  | Serie XL - ext.diam.79 mm | 592x592x312 | 1 | 118-155 | e1*2001/116*0369*.., e1*2001/116*0374*.., e1*2001/116*0375*.. | bar: Area 1
AUDI | TT | TT 2006 | 8J | 09/2006 |  | 5x112 | 57,06 | 518 | 1995 | 52 | M14x1,50 | 17 | BOTTICELLI III | 8½x20 | 20,00 | 8,50 | W2107450161 | 2 | S | 20070316 | 20070415 | 5x112 |  | 35 | 81710261 | XL | S17D36 | B | LB56 | TÜV |  |  |  | YES |  |  | T | Teilegutachten (PB+VB) | 2 | Mods can be necessary to car | 235/30 R20----245/30 R20----255/30 R20--- | Top Class | MAX 725 KG | CHRYSTAL TITANIUM | OZ Tuner-System | 8027529019858 | OZ | 13,80 |  |  | Serie XL - ext.diam.79 mm | 615x615x312 | 1 | 118-155 | e1*2001/116*0369*.., e1*2001/116*0374*.., e1*2001/116*0375*.. | bar: Area 1
AUDI | TT | TT 2006 | 8J | 09/2006 |  | 5x112 | 57,06 | 518 | 1995 | 52 | M14x1,50 | 17 | CRONO III | 8½x20 | 20,00 | 8,50 | W2108250022 | 2 | S | 20080716 | 20080815 | 5x112 |  | 45 | 81710261 | XL | S17D36 | B | LB56 | TÜV |  |  | DK | YES |  |  | T | Teilegutachten (PB+VB) | 1 | No car modifications required | 235/30 R20----245/30 R20----255/30 R20--- | Top Class | MAX 715 KG | MATT GRAPHIT SILVER | OZ Tuner-System | 8027529022537 | OZ | 14,12 |  |  | Serie XL - ext.diam.79 mm | 615x615x312 | 1 | 118-155 | e1*2001/116*0369*.., e1*2001/116*0374*.., e1*2001/116*0375*.. | bar: Area 1
AUDI | TT | TT 2006 | 8J | 09/2006 |  | 5x112 | 57,06 | 518 | 1995 | 52 | M14x1,50 | 17 | CRONO III | 8½x20 | 20,00 | 8,50 | W2108250053 | 2 | S | 20080902 | 20081002 | 5x112 |  | 45 | 81710261 | XL | S17D36 | B | LB56 | TÜV |  |  | DK | YES |  |  | T | Teilegutachten (PB+VB) | 1 | No car modifications required | 235/30 R20----245/30 R20----255/30 R20--- | Top Class | MAX 715 KG | MATT BLACK | OZ Tuner-System | 8027529022544 | OZ | 14,12 |  |  | Serie XL - ext.diam.79 mm | 615x615x312 | 1 | 118-155 | e1*2001/116*0369*.., e1*2001/116*0374*.., e1*2001/116*0375*.. | bar: Area 1
AUDI | TT | TT 2006 | 8J | 09/2006 |  | 5x112 | 57,06 | 518 | 1995 | 52 | M14x1,50 | 17 | MICHELANGELO II PL | 8½x20 | 20,00 | 8,50 | W21064508A80 | 2 | S | 20061128 | 20061228 | 5x112 |  | 40 | 81710261 | XL | S17D36 | B | LB56 | TÜV |  |  | DK | YES |  |  | T | Teilegutachten (PB+VB) | 2 | Mods can be necessary to car | 235/30 R20----245/30 R20----255/30 R20--- | Top Class | MAX 825 KG | OZ RACE SILVER | OZ Tuner-System | 8027529007442 | OZ | 19,54 |  |  | Serie XL - ext.diam.79 mm | 615x615x312 | 1 | 118-155 | e1*2001/116*0369*.., e1*2001/116*0374*.., e1*2001/116*0375*.. | bar: Area 1
AUDI | TT | TT 2006 | 8J | 09/2006 |  | 5x112 | 57,06 | 518 | 1995 | 52 | M14x1,50 | 17 | MICHELANGELO II PL | 8½x20 | 20,00 | 8,50 | W2106450853 | 2 | S | 20071026 | 20071125 | 5x112 |  | 40 | 81710261 | XL | S17D36 | B | LB56 | TÜV |  |  | DK | YES |  |  | T | Teilegutachten (PB+VB) | 2 | Mods can be necessary to car | 235/30 R20----245/30 R20----255/30 R20--- | Top Class | MAX 825 KG | MATT BLACK | OZ Tuner-System | 8027529007459 | OZ | 19,54 |  |  | Serie XL - ext.diam.79 mm | 615x615x312 | 1 | 118-155 | e1*2001/116*0369*.., e1*2001/116*0374*.., e1*2001/116*0375*.. | bar: Area 1
AUDI | TT | TT 2006 | 8J | 09/2006 |  | 5x112 | 57,06 | 518 | 1995 | 52 | M14x1,50 | 17 | RAFFAELLO | 8½x20 | 20,00 | 8,50 | W2107250269 | 2 | S | 20061102 | 20061202 | 5x112 |  | 43 | 81710261 | XL | S17D36 | B | LB56 | TÜV |  |  | DK | YES |  |  | T | Teilegutachten (PB+VB) | 2 | Mods can be necessary to car | 235/30 R20----245/30 R20----255/30 R20--- | Top Class | MAX 720 KG | POLISH | OZ Tuner-System | 8027529018912 | OZ | 13,05 |  |  | Serie XL - ext.diam.79 mm | 615x615x312 | 1 | 118-155 | e1*2001/116*0369*.., e1*2001/116*0374*.., e1*2001/116*0375*.. | bar: Area 1
AUDI | TT | TT 2006 | 8J | 09/2006 |  | 5x112 | 57,06 | 518 | 1995 | 52 | M14x1,50 | 17 | SUPERLEGGERA III | 8½x20 | 20,00 | 8,50 | W2104550180 | 2 | S | 20061102 | 20061202 | 5x112 |  | 43 | 81710261 | XL | S17D36 | B | LB56 | TÜV |  |  | DK | YES |  |  | T | Teilegutachten (PB+VB) | 2 | Mods can be necessary to car | 235/30 R20----245/30 R20----255/30 R20--- | Top Class | MAX 690 KG | OZ RACE SILVER | OZ Tuner-System | 8027529017168 | OZ | 18,08 |  |  | Serie XL - ext.diam.79 mm | 615x615x312 | 1 | 118-155 | e1*2001/116*0369*.., e1*2001/116*0374*.., e1*2001/116*0375*.. | bar: Area 1
AUDI | TT | TT 2006 | 8J | 09/2006 |  | 5x112 | 57,06 | 518 | 1995 | 52 | M14x1,50 | 17 | BOTTICELLI III | 9x20 | 20,00 | 9,00 | W2107451553 | 2 | S | 20071115 | 20071215 | 5x112 |  | 41 | 81710261 | XL | S17D36 | B | LB56 | TÜV |  |  | DK | YES |  |  | T | Teilegutachten (PB+VB) | 2 | Mods can be necessary to car | 245/30 R20----255/30 R20--- | Top Class | MAX 725 KG | MATT BLACK | OZ Tuner-System | 8027529020083 | OZ | 13,91 |  |  | Serie XL - ext.diam.79 mm | 615x615x312 | 1 | 118-155 | e1*2001/116*0369*.., e1*2001/116*0374*.., e1*2001/116*0375*.. | bar: Area 1
AUDI | TT | TT 2006 | 8J | 09/2006 |  | 5x112 | 57,06 | 518 | 1995 | 52 | M14x1,50 | 17 | BOTTICELLI III | 9x20 | 20,00 | 9,00 | W2107451561 | 2 | S | 20061107 | 20061207 | 5x112 |  | 41 | 81710261 | XL | S17D36 | B | LB56 | TÜV |  |  | DK | YES |  |  | T | Teilegutachten (PB+VB) | 2 | Mods can be necessary to car | 245/30 R20----255/30 R20--- | Top Class | MAX 725 KG | CHRYSTAL TITANIUM | OZ Tuner-System | 8027529020090 | OZ | 13,91 |  |  | Serie XL - ext.diam.79 mm | 615x615x312 | 1 | 118-155 | e1*2001/116*0369*.., e1*2001/116*0374*.., e1*2001/116*0375*.. | bar: Area 1
AUDI | TT | TT 2006 | 8J | 09/2006 |  | 5x112 | 57,06 | 518 | 1995 | 52 | M14x1,50 | 17 | CRONO III | 9x20 | 20,00 | 9,00 | W2108250822 | 2 | S | 20080716 | 20080815 | 5x112 |  | 35 | 81710261 | XL | S17D36 | B | LB56 | TÜV |  |  | DK | YES | C0270 | REAR | T | Teilegutachten (PB+VB) | 2 | Mods can be necessary to car | 245/30 R20----255/30 R20--- | Top Class | MAX 715 KG | MATT GRAPHIT SILVER | OZ Tuner-System | 8027529022681 | OZ | 14,01 |  |  | Serie XL - ext.diam.79 mm | 615x615x312 | 1 | 118-155 | e1*2001/116*0369*.., e1*2001/116*0374*.., e1*2001/116*0375*.. | bar: Area 1
AUDI | TT | TT 2006 | 8J | 09/2006 |  | 5x112 | 57,06 | 518 | 1995 | 52 | M14x1,50 | 17 | CRONO III | 9x20 | 20,00 | 9,00 | W2108250853 | 2 | S | 20080902 | 20081002 | 5x112 |  | 35 | 81710261 | XL | S17D36 | B | LB56 | TÜV |  |  | DK | YES | C0270 | REAR | T | Teilegutachten (PB+VB) | 2 | Mods can be necessary to car | 245/30 R20----255/30 R20--- | Top Class | MAX 715 KG | MATT BLACK | OZ Tuner-System | 8027529022698 | OZ | 14,01 |  |  | Serie XL - ext.diam.79 mm | 615x615x312 | 1 | 118-155 | e1*2001/116*0369*.., e1*2001/116*0374*.., e1*2001/116*0375*.. | bar: Area 1
AUDI | TT | TT 2006 | 8J | 09/2006 |  | 5x112 | 57,06 | 518 | 1995 | 52 | M14x1,50 | 17 | RAFFAELLO | 9x20 | 20,00 | 9,00 | W2107251569 | 2 | S | 20060907 | 20061007 | 5x112 |  | 41 | 81710261 | XL | S17D36 | B | LB56 | TÜV |  |  | DK | YES |  |  | T | Teilegutachten (PB+VB) | 2 | Mods can be necessary to car | 245/30 R20----255/30 R20--- | Top Class | MAX 720 KG | POLISH | OZ Tuner-System | 8027529019049 | OZ | 12,90 |  |  | Serie XL - ext.diam.79 mm | 615x615x312 | 1 | 118-155 | e1*2001/116*0369*.., e1*2001/116*0374*.., e1*2001/116*0375*.. | bar: Area 1
AUDI | TT | TT 2006 | 8J | 09/2006 |  | 5x112 | 57,06 | 518 | 1995 | 52 | M14x1,50 | 17 | RAFFAELLO | 9x20 | 20,00 | 9,00 | W2107251669 | 2 | S | 20070315 | 20070414 | 5x112 |  | 51 | 81710261 | XL | S17D36 | B | LB56 | TÜV |  |  | DK | YES |  |  | S | Strongness Certificate (PB) | 1 | No car modifications required | 245/30 R20----255/30 R20--- | Top Class | MAX 720 KG | POLISH | OZ Tuner-System | 8027529019056 | OZ | 13,78 |  |  | Serie XL - ext.diam.79 mm | 615x615x312 | 1 | 118-155 | e1*2001/116*0369*.., e1*2001/116*0374*.., e1*2001/116*0375*.. | bar: Area 1
AUDI | TT | TT 3.2 V6 | 8N | 03/2003 | 02/2007 | 5x100 | 57,06 | 550 | 1945 | 33 | M14x1,50 | 17 | RAFFAELLO | 8x19 | 19,00 | 8,00 | W2107350069 | 2 | S | 20060606 | 20060706 | 5x100 |  | 35 | 81710018 | S | B11 | B | LB64 | TÜV |  |  | DK | YES |  |  | T | Teilegutachten (PB+VB) | 1 | No car modifications required | 225/35 R19--- | Top Class | MAX 660 KG | POLISH | OZ Tuner-System | 8027529019216 | OZ | 12,35 |  |  | Serie S - ext.diam.68 mm | 592x592x274 | 1 | 184 | e1*/2001/116*0089*.. | bar: Area 1
AUDI | TT | TT 3.2 V6 | 8N | 03/2003 | 02/2007 | 5x100 | 57,06 | 550 | 1945 | 33 | M14x1,50 | 17 | RAFFAELLO | 9x19 | 19,00 | 9,00 | W2107351369 | 2 | S | 20060606 | 20060706 | 5x100 |  | 29 |  | S | B11 | B | LB64 | TÜV |  |  | DK | YES | C0270 | REAR | T | Teilegutachten (PB+VB) | 2 | Mods can be necessary to car | 255/30 R19-R--TCOMBI | Top Class | MAX 660 KG | POLISH | OZ Tuner-System | 8027529019346 | OZ | 12,77 |  |  | Serie S - ext.diam.68 mm | 592x592x312 | 1 | 184 | e1*/2001/116*0089*.. | bar: Area 1
AUDI | TT | TT 3.2 V6 2006 | 8J | 08/2006 |  | 5x112 | 57,06 | 518 | 1995 | 52 | M14x1,50 | 17 | SUPERLEGGERA III | 8x18 | 18,00 | 8,00 | W2104650280 | 2 | S | 20061113 | 20061213 | 5x112 |  | 36 | 81710261 | XL | S17D36 | B | LB56 | TÜV |  |  |  | YES |  |  | T | Teilegutachten (PB+VB) | 2 | Mods can be necessary to car | 225/40 R18 M+S----225/45 R18 M+S----235/40 R18 M+S----245/40 R18 M+S--- | Top Class | MAX 690 KG | OZ RACE SILVER | OZ Tuner-System | 8027529017465 | OZ | 16,24 |  |  | Serie XL - ext.diam.79 mm | 567x567x274 | 1 | 184-200 | e1*2001/116*0369*.., e1*2001/116*0374*.., e1*2001/116*0375*.. | bar: Area 1
AUDI | TT | TT 3.2 V6 2006 | 8J | 08/2006 |  | 5x112 | 57,06 | 518 | 1995 | 52 | M14x1,50 | 17 | MICHELANGELO II PL | 8½x18 | 18,00 | 8,50 | W21067504A80 | 2 | S | 20061128 | 20061228 | 5x112 |  | 50 | 81710261 | XL | S17D36 | B | LB56 | TÜV |  |  | DK | YES |  |  | T | Teilegutachten (PB+VB) | 1 | No car modifications required | 245/40 R18----255/35 R18----255/40 R18--- | Top Class | MAX 725 KG | OZ RACE SILVER | OZ Tuner-System | 8027529007749 | OZ | 15,41 |  |  | Serie XL - ext.diam.79 mm | 567x567x286 | 1 | 184-200 | e1*2001/116*0369*.., e1*2001/116*0374*.., e1*2001/116*0375*.. | bar: Area 1
AUDI | TT | TT 3.2 V6 2006 | 8J | 08/2006 |  | 5x112 | 57,06 | 518 | 1995 | 52 | M14x1,50 | 17 | MICHELANGELO II PL | 8½x18 | 18,00 | 8,50 | W2106750453 | 2 | S | 20071026 | 20071125 | 5x112 |  | 50 | 81710261 | XL | S17D36 | B | LB56 | TÜV |  |  | DK | YES |  |  | T | Teilegutachten (PB+VB) | 1 | No car modifications required | 245/40 R18----255/35 R18----255/40 R18--- | Top Class | MAX 725 KG | MATT BLACK | OZ Tuner-System | 8027529007756 | OZ | 15,41 |  |  | Serie XL - ext.diam.79 mm | 567x567x286 | 1 | 184-200 | e1*2001/116*0369*.., e1*2001/116*0374*.., e1*2001/116*0375*.. | bar: Area 1
AUDI | TT | TT 3.2 V6 2006 | 8J | 08/2006 |  | 5x112 | 57,06 | 518 | 1995 | 52 | M14x1,50 | 17 | BOTTICELLI III | 8x19 | 19,00 | 8,00 | W2107650153 | 2 | S | 20090318 | 20090417 | 5x112 |  | 36 | 81710261 | XL | S17D36 | B | LB56 | TÜV |  |  |  | YES |  |  | S | Strongness Certificate (PB) | 2 | Mods can be necessary to car | 225/35 R19----225/40 R19----235/35 R19----245/35 R19--- | Top Class | MAX 725 KG | MATT BLACK | OZ Tuner-System | 8027529038217 | OZ | 14,26 |  |  | Serie XL - ext.diam.79 mm | 592x592x274 | 1 | 184-200 | e1*2001/116*0369*.., e1*2001/116*0374*.., e1*2001/116*0375*.. | bar: Area 1
AUDI | TT | TT 3.2 V6 2006 | 8J | 08/2006 |  | 5x112 | 57,06 | 518 | 1995 | 52 | M14x1,50 | 17 | BOTTICELLI III | 8x19 | 19,00 | 8,00 | W2107650161 | 2 | S | 20061107 | 20061207 | 5x112 |  | 36 | 81710261 | XL | S17D36 | B | LB56 | TÜV |  |  |  | YES |  |  | S | Strongness Certificate (PB) | 2 | Mods can be necessary to car | 225/35 R19----225/40 R19----235/35 R19----245/35 R19--- | Top Class | MAX 725 KG | CHRYSTAL TITANIUM | OZ Tuner-System | 8027529020663 | OZ | 14,26 |  |  | Serie XL - ext.diam.79 mm | 592x592x274 | 1 | 184-200 | e1*2001/116*0369*.., e1*2001/116*0374*.., e1*2001/116*0375*.. | bar: Area 1
AUDI | TT | TT 3.2 V6 2006 | 8J | 08/2006 |  | 5x112 | 57,06 | 518 | 1995 | 52 | M14x1,50 | 17 | RAFFAELLO | 8x19 | 19,00 | 8,00 | W2107350169 | 2 | S | 20061005 | 20061104 | 5x112 |  | 36 | 81710261 | XL | S17D36 | B | LB56 | TÜV |  |  |  | YES |  |  | S | Strongness Certificate (PB) | 2 | Mods can be necessary to car | 225/35 R19----225/40 R19----235/35 R19----245/35 R19--- | Top Class | MAX 825 KG | POLISH | OZ Tuner-System | 8027529019223 | OZ | 12,65 |  |  | Serie XL - ext.diam.79 mm | 592x592x274 | 1 | 184-200 | e1*2001/116*0369*.., e1*2001/116*0374*.., e1*2001/116*0375*.. | bar: Area 1
AUDI | TT | TT 3.2 V6 2006 | 8J | 08/2006 |  | 5x112 | 57,06 | 518 | 1995 | 52 | M14x1,50 | 17 | CRONO III | 8½x19 | 19,00 | 8,50 | W2108150122 | 2 | S | 20080909 | 20081009 | 5x112 |  | 45 | 81710261 | XL | S17D36 | B | LB56 | TÜV |  |  | DK | YES |  |  | T | Teilegutachten (PB+VB) | 1 | No car modifications required | 235/35 R19 M+S----245/35 R19----245/35 R19 M+S----255/30 R19----255/35 R19--- | Top Class | MAX 715 KG | MATT GRAPHIT SILVER | OZ Tuner-System | 8027529021813 | OZ | 12,91 |  |  | Serie XL - ext.diam.79 mm | 592x592x286 | 1 | 184-200 | e1*2001/116*0369*.., e1*2001/116*0374*.., e1*2001/116*0375*.. | bar: Area 1
AUDI | TT | TT 3.2 V6 2006 | 8J | 08/2006 |  | 5x112 | 57,06 | 518 | 1995 | 52 | M14x1,50 | 17 | CRONO III | 8½x19 | 19,00 | 8,50 | W2108150153 | 2 | S | 20080909 | 20081009 | 5x112 |  | 45 | 81710261 | XL | S17D36 | B | LB56 | TÜV |  |  | DK | YES |  |  | T | Teilegutachten (PB+VB) | 1 | No car modifications required | 235/35 R19 M+S----245/35 R19----245/35 R19 M+S----255/30 R19----255/35 R19--- | Top Class | MAX 715 KG | MATT BLACK | OZ Tuner-System | 8027529021820 | OZ | 12,91 |  |  | Serie XL - ext.diam.79 mm | 592x592x286 | 1 | 184-200 | e1*2001/116*0369*.., e1*2001/116*0374*.., e1*2001/116*0375*.. | bar: Area 1
AUDI | TT | TT 3.2 V6 2006 | 8J | 08/2006 |  | 5x112 | 57,06 | 518 | 1995 | 52 | M14x1,50 | 17 | MICHELANGELO II PL | 8½x19 | 19,00 | 8,50 | W21068503A80 | 2 | S | 20061128 | 20061228 | 5x112 |  | 50 | 81710261 | XL | S17D36 | B | LB56 | TÜV |  |  | DK | YES |  |  | T | Teilegutachten (PB+VB) | 1 | No car modifications required | 235/35 R19 M+S----245/35 R19----245/35 R19 M+S----255/30 R19----255/35 R19--- | Top Class | MAX 800 KG | OZ RACE SILVER | OZ Tuner-System | 8027529007947 | OZ | 15,67 |  |  | Serie XL - ext.diam.79 mm | 592x592x286 | 1 | 184-200 | e1*2001/116*0369*.., e1*2001/116*0374*.., e1*2001/116*0375*.. | bar: Area 1
AUDI | TT | TT 3.2 V6 2006 | 8J | 08/2006 |  | 5x112 | 57,06 | 518 | 1995 | 52 | M14x1,50 | 17 | MICHELANGELO II PL | 8½x19 | 19,00 | 8,50 | W2106850353 | 2 | S | 20071026 | 20071125 | 5x112 |  | 50 | 81710261 | XL | S17D36 | B | LB56 | TÜV |  |  | DK | YES |  |  | T | Teilegutachten (PB+VB) | 1 | No car modifications required | 235/35 R19 M+S----245/35 R19----245/35 R19 M+S----255/30 R19----255/35 R19--- | Top Class | MAX 800 KG | MATT BLACK | OZ Tuner-System | 8027529007954 | OZ | 15,67 |  |  | Serie XL - ext.diam.79 mm | 592x592x286 | 1 | 184-200 | e1*2001/116*0369*.., e1*2001/116*0374*.., e1*2001/116*0375*.. | bar: Area 1
AUDI | TT | TT 3.2 V6 2006 | 8J | 08/2006 |  | 5x112 | 57,06 | 518 | 1995 | 52 | M14x1,50 | 17 | MICHELANGELO II PL | 8½x19 | 19,00 | 8,50 | W21068511A80 | 2 | S | 20061128 | 20061228 | 5x112 |  | 41 | 81710261 | XL | S17D36 | B | LB56 | TÜV |  |  | DK | YES |  |  | T | Teilegutachten (PB+VB) | 1 | No car modifications required | 235/35 R19 M+S----245/35 R19----245/35 R19 M+S----255/30 R19----255/35 R19--- | Top Class | MAX 800 KG | OZ RACE SILVER | OZ Tuner-System | 8027529008098 | OZ | 16,14 |  |  | Serie XL - ext.diam.79 mm | 592x592x286 | 1 | 184-200 | e1*2001/116*0369*.., e1*2001/116*0374*.., e1*2001/116*0375*.. | bar: Area 1
AUDI | TT | TT 3.2 V6 2006 | 8J | 08/2006 |  | 5x112 | 57,06 | 518 | 1995 | 52 | M14x1,50 | 17 | MICHELANGELO II PL | 8½x19 | 19,00 | 8,50 | W2106851153 | 2 | S | 20071026 | 20071125 | 5x112 |  | 41 | 81710261 | XL | S17D36 | B | LB56 | TÜV |  |  | DK | YES |  |  | T | Teilegutachten (PB+VB) | 1 | No car modifications required | 235/35 R19 M+S----245/35 R19----245/35 R19 M+S----255/30 R19----255/35 R19--- | Top Class | MAX 800 KG | MATT BLACK | OZ Tuner-System | 8027529008104 | OZ | 16,14 |  |  | Serie XL - ext.diam.79 mm | 592x592x286 | 1 | 184-200 | e1*2001/116*0369*.., e1*2001/116*0374*.., e1*2001/116*0375*.. | bar: Area 1
AUDI | TT | TT 3.2 V6 2006 | 8J | 08/2006 |  | 5x112 | 57,06 | 518 | 1995 | 52 | M14x1,50 | 17 | SUPERLEGGERA III | 8½x19 | 19,00 | 8,50 | W2104450580 | 2 |  |  |  | 5x112 |  | 43 | 81710261 | XL | S17D36 | B | LB56 | TÜV |  |  | DK | YES |  |  | T | Teilegutachten (PB+VB) | 1 | No car modifications required | 235/35 R19 M+S----245/35 R19----245/35 R19 M+S----255/30 R19----255/35 R19--- | Top Class | MAX 710 KG | OZ RACE SILVER | OZ Tuner-System | 8027529035438 | OZ | 15,96 |  |  | Serie XL - ext.diam.79 mm | 592x592x286 | 1 | 184-200 | e1*2001/116*0369*.., e1*2001/116*0374*.., e1*2001/116*0375*.. | bar: Area 1
AUDI | TT | TT 3.2 V6 2006 | 8J | 08/2006 |  | 5x112 | 57,06 | 518 | 1995 | 52 | M14x1,50 | 17 | BOTTICELLI III | 9x19 | 19,00 | 9,00 | W2107651553 | 2 | S | 20080715 | 20080814 | 5x112 |  | 35 | 81710261 | XL | S17D36 | B | LB56 | TÜV |  |  |  | YES | C0270 | REAR | S | Strongness Certificate (PB) | 2 | Mods can be necessary to car |  | Top Class | MAX 725 KG | MATT BLACK | OZ Tuner-System | 8027529020847 | OZ | 14,06 |  |  | Serie XL - ext.diam.79 mm | 592x592x312 | 1 | 184-200 | e1*2001/116*0369*.., e1*2001/116*0374*.., e1*2001/116*0375*.. | bar: Area 1
AUDI | TT | TT 3.2 V6 2006 | 8J | 08/2006 |  | 5x112 | 57,06 | 518 | 1995 | 52 | M14x1,50 | 17 | BOTTICELLI III | 9x19 | 19,00 | 9,00 | W2107651561 | 2 | S | 20061107 | 20061207 | 5x112 |  | 35 | 81710261 | XL | S17D36 | B | LB56 | TÜV |  |  |  | YES | C0270 | REAR | S | Strongness Certificate (PB) | 2 | Mods can be necessary to car |  | Top Class | MAX 725 KG | CHRYSTAL TITANIUM | OZ Tuner-System | 8027529020854 | OZ | 14,06 |  |  | Serie XL - ext.diam.79 mm | 592x592x312 | 1 | 184-200 | e1*2001/116*0369*.., e1*2001/116*0374*.., e1*2001/116*0375*.. | bar: Area 1
AUDI | TT | TT 3.2 V6 2006 | 8J | 08/2006 |  | 5x112 | 57,06 | 518 | 1995 | 52 | M14x1,50 | 17 | CRONO III | 9x19 | 19,00 | 9,00 | W2108150922 | 2 | S | 20080909 | 20081009 | 5x112 |  | 35 | 81710261 | XL | S17D36 | B | LB56 | TÜV |  |  |  | YES | C0270 | REAR | S | Strongness Certificate (PB) | 2 | Mods can be necessary to car |  | Top Class | MAX 715 KG | MATT GRAPHIT SILVER | OZ Tuner-System | 8027529021974 | OZ | 13,03 |  |  | Serie XL - ext.diam.79 mm | 592x592x312 | 1 | 184-200 | e1*2001/116*0369*.., e1*2001/116*0374*.., e1*2001/116*0375*.. | bar: Area 1
AUDI | TT | TT 3.2 V6 2006 | 8J | 08/2006 |  | 5x112 | 57,06 | 518 | 1995 | 52 | M14x1,50 | 17 | CRONO III | 9x19 | 19,00 | 9,00 | W2108150953 | 2 | S | 20080909 | 20081009 | 5x112 |  | 35 | 81710261 | XL | S17D36 | B | LB56 | TÜV |  |  |  | YES | C0270 | REAR | S | Strongness Certificate (PB) | 2 | Mods can be necessary to car |  | Top Class | MAX 715 KG | MATT BLACK | OZ Tuner-System | 8027529021981 | OZ | 13,03 |  |  | Serie XL - ext.diam.79 mm | 592x592x312 | 1 | 184-200 | e1*2001/116*0369*.., e1*2001/116*0374*.., e1*2001/116*0375*.. | bar: Area 1
AUDI | TT | TT 3.2 V6 2006 | 8J | 08/2006 |  | 5x112 | 57,06 | 518 | 1995 | 52 | M14x1,50 | 17 | RAFFAELLO | 9x19 | 19,00 | 9,00 | W2107351569 | 2 | S | 20061005 | 20061104 | 5x112 |  | 35 | 81710261 | XL | S17D36 | B | LB56 | TÜV |  |  |  | YES | C0270 | REAR | S | Strongness Certificate (PB) | 2 | Mods can be necessary to car |  | Top Class | MAX 825 KG | POLISH | OZ Tuner-System | 8027529019360 | OZ | 12,67 |  |  | Serie XL - ext.diam.79 mm | 592x592x312 | 1 | 184-200 | e1*2001/116*0369*.., e1*2001/116*0374*.., e1*2001/116*0375*.. | bar: Area 1
AUDI | TT | TT 3.2 V6 2006 | 8J | 08/2006 |  | 5x112 | 57,06 | 518 | 1995 | 52 | M14x1,50 | 17 | RAFFAELLO | 9x19 | 19,00 | 9,00 | W2107354269 | 2 | S | 20070315 | 20070414 | 5x112 |  | 49 | 81710261 | XL | S17D36 | B | LB56 | TÜV |  |  | DK | YES |  |  | S | Strongness Certificate (PB) | 1 | No car modifications required |  | Top Class | MAX 825 KG | POLISH | OZ Tuner-System | 8027529019636 | OZ | 13,07 |  |  | Serie XL - ext.diam.79 mm | 592x592x312 | 1 | 184-200 | e1*2001/116*0369*.., e1*2001/116*0374*.., e1*2001/116*0375*.. | bar: Area 1
AUDI | TT | TT 3.2 V6 2006 | 8J | 08/2006 |  | 5x112 | 57,06 | 518 | 1995 | 52 | M14x1,50 | 17 | MICHELANGELO II PL | 9½x19 | 19,00 | 9,50 | W21068506A80 | 2 | S | 20061128 | 20061228 | 5x112 |  | 36 | 81710261 | XL | S17D36 | B | LB56 | TÜV |  |  |  | YES | C0270 | REAR | S | Strongness Certificate (PB) | 2 | Mods can be necessary to car |  | Top Class | MAX 725 KG | OZ RACE SILVER | OZ Tuner-System | 8027529008005 | OZ | 18,51 |  |  | Serie XL - ext.diam.79 mm | 592x592x312 | 1 | 184-200 | e1*2001/116*0369*.., e1*2001/116*0374*.., e1*2001/116*0375*.. | bar: Area 1
AUDI | TT | TT 3.2 V6 2006 | 8J | 08/2006 |  | 5x112 | 57,06 | 518 | 1995 | 52 | M14x1,50 | 17 | MICHELANGELO II PL | 9½x19 | 19,00 | 9,50 | W2106850653 | 2 | S | 20071026 | 20071125 | 5x112 |  | 36 | 81710261 | XL | S17D36 | B | LB56 | TÜV |  |  |  | YES | C0270 | REAR | S | Strongness Certificate (PB) | 2 | Mods can be necessary to car |  | Top Class | MAX 725 KG | MATT BLACK | OZ Tuner-System | 8027529008012 | OZ | 18,51 |  |  | Serie XL - ext.diam.79 mm | 592x592x312 | 1 | 184-200 | e1*2001/116*0369*.., e1*2001/116*0374*.., e1*2001/116*0375*.. | bar: Area 1
AUDI | TT | TT 3.2 V6 2006 | 8J | 08/2006 |  | 5x112 | 57,06 | 518 | 1995 | 52 | M14x1,50 | 17 | BOTTICELLI III | 8½x20 | 20,00 | 8,50 | W2107450161 | 2 | S | 20070316 | 20070415 | 5x112 |  | 35 | 81710261 | XL | S17D36 | B | LB56 | TÜV |  |  |  | YES |  |  | T | Teilegutachten (PB+VB) | 2 | Mods can be necessary to car | 245/30 R20----255/30 R20--- | Top Class | MAX 725 KG | CHRYSTAL TITANIUM | OZ Tuner-System | 8027529019858 | OZ | 13,80 |  |  | Serie XL - ext.diam.79 mm | 615x615x312 | 1 | 184-200 | e1*2001/116*0369*.., e1*2001/116*0374*.., e1*2001/116*0375*.. | bar: Area 1
AUDI | TT | TT 3.2 V6 2006 | 8J | 08/2006 |  | 5x112 | 57,06 | 518 | 1995 | 52 | M14x1,50 | 17 | CRONO III | 8½x20 | 20,00 | 8,50 | W2108250022 | 2 | S | 20080716 | 20080815 | 5x112 |  | 45 | 81710261 | XL | S17D36 | B | LB56 | TÜV |  |  | DK | YES |  |  | T | Teilegutachten (PB+VB) | 1 | No car modifications required | 245/30 R20----255/30 R20--- | Top Class | MAX 715 KG | MATT GRAPHIT SILVER | OZ Tuner-System | 8027529022537 | OZ | 14,12 |  |  | Serie XL - ext.diam.79 mm | 615x615x312 | 1 | 184-200 | e1*2001/116*0369*.., e1*2001/116*0374*.., e1*2001/116*0375*.. | bar: Area 1
AUDI | TT | TT 3.2 V6 2006 | 8J | 08/2006 |  | 5x112 | 57,06 | 518 | 1995 | 52 | M14x1,50 | 17 | CRONO III | 8½x20 | 20,00 | 8,50 | W2108250053 | 2 | S | 20080902 | 20081002 | 5x112 |  | 45 | 81710261 | XL | S17D36 | B | LB56 | TÜV |  |  | DK | YES |  |  | T | Teilegutachten (PB+VB) | 1 | No car modifications required | 245/30 R20----255/30 R20--- | Top Class | MAX 715 KG | MATT BLACK | OZ Tuner-System | 8027529022544 | OZ | 14,12 |  |  | Serie XL - ext.diam.79 mm | 615x615x312 | 1 | 184-200 | e1*2001/116*0369*.., e1*2001/116*0374*.., e1*2001/116*0375*.. | bar: Area 1
AUDI | TT | TT 3.2 V6 2006 | 8J | 08/2006 |  | 5x112 | 57,06 | 518 | 1995 | 52 | M14x1,50 | 17 | MICHELANGELO II PL | 8½x20 | 20,00 | 8,50 | W21064508A80 | 2 | S | 20061128 | 20061228 | 5x112 |  | 40 | 81710261 | XL | S17D36 | B | LB56 | TÜV |  |  |  | YES |  |  | T | Teilegutachten (PB+VB) | 2 | Mods can be necessary to car | 245/30 R20----255/30 R20--- | Top Class | MAX 825 KG | OZ RACE SILVER | OZ Tuner-System | 8027529007442 | OZ | 19,54 |  |  | Serie XL - ext.diam.79 mm | 615x615x312 | 1 | 184-200 | e1*2001/116*0369*.., e1*2001/116*0374*.., e1*2001/116*0375*.. | bar: Area 1
AUDI | TT | TT 3.2 V6 2006 | 8J | 08/2006 |  | 5x112 | 57,06 | 518 | 1995 | 52 | M14x1,50 | 17 | MICHELANGELO II PL | 8½x20 | 20,00 | 8,50 | W2106450853 | 2 | S | 20071026 | 20071125 | 5x112 |  | 40 | 81710261 | XL | S17D36 | B | LB56 | TÜV |  |  |  | YES |  |  | T | Teilegutachten (PB+VB) | 2 | Mods can be necessary to car | 245/30 R20----255/30 R20--- | Top Class | MAX 825 KG | MATT BLACK | OZ Tuner-System | 8027529007459 | OZ | 19,54 |  |  | Serie XL - ext.diam.79 mm | 615x615x312 | 1 | 184-200 | e1*2001/116*0369*.., e1*2001/116*0374*.., e1*2001/116*0375*.. | bar: Area 1
AUDI | TT | TT 3.2 V6 2006 | 8J | 08/2006 |  | 5x112 | 57,06 | 518 | 1995 | 52 | M14x1,50 | 17 | RAFFAELLO | 8½x20 | 20,00 | 8,50 | W2107250269 | 2 | S | 20061102 | 20061202 | 5x112 |  | 43 | 81710261 | XL | S17D36 | B | LB56 | TÜV |  |  | DK | YES |  |  | T | Teilegutachten (PB+VB) | 2 | Mods can be necessary to car | 245/30 R20----255/30 R20--- | Top Class | MAX 720 KG | POLISH | OZ Tuner-System | 8027529018912 | OZ | 13,05 |  |  | Serie XL - ext.diam.79 mm | 615x615x312 | 1 | 184-200 | e1*2001/116*0369*.., e1*2001/116*0374*.., e1*2001/116*0375*.. | bar: Area 1
AUDI | TT | TT 3.2 V6 2006 | 8J | 08/2006 |  | 5x112 | 57,06 | 518 | 1995 | 52 | M14x1,50 | 17 | SUPERLEGGERA III | 8½x20 | 20,00 | 8,50 | W2104550180 | 2 | S | 20061102 | 20061202 | 5x112 |  | 43 | 81710261 | XL | S17D36 | B | LB56 | TÜV |  |  | DK | YES |  |  | T | Teilegutachten (PB+VB) | 2 | Mods can be necessary to car | 245/30 R20----255/30 R20--- | Top Class | MAX 690 KG | OZ RACE SILVER | OZ Tuner-System | 8027529017168 | OZ | 18,08 |  |  | Serie XL - ext.diam.79 mm | 615x615x312 | 1 | 184-200 | e1*2001/116*0369*.., e1*2001/116*0374*.., e1*2001/116*0375*.. | bar: Area 1
AUDI | TT | TT 3.2 V6 2006 | 8J | 08/2006 |  | 5x112 | 57,06 | 518 | 1995 | 52 | M14x1,50 | 17 | BOTTICELLI III | 9x20 | 20,00 | 9,00 | W2107451553 | 2 | S | 20071115 | 20071215 | 5x112 |  | 41 | 81710261 | XL | S17D36 | B | LB56 | TÜV |  |  |  | YES |  |  | T | Teilegutachten (PB+VB) | 2 | Mods can be necessary to car | 245/30 R20----255/30 R20--- | Top Class | MAX 725 KG | MATT BLACK | OZ Tuner-System | 8027529020083 | OZ | 13,91 |  |  | Serie XL - ext.diam.79 mm | 615x615x312 | 1 | 184-200 | e1*2001/116*0369*.., e1*2001/116*0374*.., e1*2001/116*0375*.. | bar: Area 1
AUDI | TT | TT 3.2 V6 2006 | 8J | 08/2006 |  | 5x112 | 57,06 | 518 | 1995 | 52 | M14x1,50 | 17 | BOTTICELLI III | 9x20 | 20,00 | 9,00 | W2107451561 | 2 | S | 20061107 | 20061207 | 5x112 |  | 41 | 81710261 | XL | S17D36 | B | LB56 | TÜV |  |  |  | YES |  |  | T | Teilegutachten (PB+VB) | 2 | Mods can be necessary to car | 245/30 R20----255/30 R20--- | Top Class | MAX 725 KG | CHRYSTAL TITANIUM | OZ Tuner-System | 8027529020090 | OZ | 13,91 |  |  | Serie XL - ext.diam.79 mm | 615x615x312 | 1 | 184-200 | e1*2001/116*0369*.., e1*2001/116*0374*.., e1*2001/116*0375*.. | bar: Area 1
AUDI | TT | TT 3.2 V6 2006 | 8J | 08/2006 |  | 5x112 | 57,06 | 518 | 1995 | 52 | M14x1,50 | 17 | CRONO III | 9x20 | 20,00 | 9,00 | W2108250822 | 2 | S | 20080716 | 20080815 | 5x112 |  | 35 | 81710261 | XL | S17D36 | B | LB56 | TÜV |  |  | DK | YES | C0270 | REAR | T | Teilegutachten (PB+VB) | 1 | No car modifications required | 245/30 R20----255/30 R20--- | Top Class | MAX 715 KG | MATT GRAPHIT SILVER | OZ Tuner-System | 8027529022681 | OZ | 14,01 |  |  | Serie XL - ext.diam.79 mm | 615x615x312 | 1 | 184-200 | e1*2001/116*0369*.., e1*2001/116*0374*.., e1*2001/116*0375*.. | bar: Area 1
AUDI | TT | TT 3.2 V6 2006 | 8J | 08/2006 |  | 5x112 | 57,06 | 518 | 1995 | 52 | M14x1,50 | 17 | CRONO III | 9x20 | 20,00 | 9,00 | W2108250853 | 2 | S | 20080902 | 20081002 | 5x112 |  | 35 | 81710261 | XL | S17D36 | B | LB56 | TÜV |  |  | DK | YES | C0270 | REAR | T | Teilegutachten (PB+VB) | 1 | No car modifications required | 245/30 R20----255/30 R20--- | Top Class | MAX 715 KG | MATT BLACK | OZ Tuner-System | 8027529022698 | OZ | 14,01 |  |  | Serie XL - ext.diam.79 mm | 615x615x312 | 1 | 184-200 | e1*2001/116*0369*.., e1*2001/116*0374*.., e1*2001/116*0375*.. | bar: Area 1
AUDI | TT | TT 3.2 V6 2006 | 8J | 08/2006 |  | 5x112 | 57,06 | 518 | 1995 | 52 | M14x1,50 | 17 | RAFFAELLO | 9x20 | 20,00 | 9,00 | W2107251569 | 2 | S | 20061005 | 20061104 | 5x112 |  | 41 | 81710261 | XL | S17D36 | B | LB56 | TÜV |  |  |  | YES |  |  | T | Teilegutachten (PB+VB) | 2 | Mods can be necessary to car | 245/30 R20----255/30 R20--- | Top Class | MAX 720 KG | POLISH | OZ Tuner-System | 8027529019049 | OZ | 12,90 |  |  | Serie XL - ext.diam.79 mm | 615x615x312 | 1 | 184-200 | e1*2001/116*0369*.., e1*2001/116*0374*.., e1*2001/116*0375*.. | bar: Area 1
AUDI | TT | TT 3.2 V6 2006 | 8J | 08/2006 |  | 5x112 | 57,06 | 518 | 1995 | 52 | M14x1,50 | 17 | RAFFAELLO | 9x20 | 20,00 | 9,00 | W2107251669 | 2 | S | 20070315 | 20070414 | 5x112 |  | 51 | 81710261 | XL | S17D36 | B | LB56 | TÜV |  |  | DK | YES |  |  | S | Strongness Certificate (PB) | 1 | No car modifications required | 245/30 R20----255/30 R20--- | Top Class | MAX 720 KG | POLISH | OZ Tuner-System | 8027529019056 | OZ | 13,78 |  |  | Serie XL - ext.diam.79 mm | 615x615x312 | 1 | 184-200 | e1*2001/116*0369*.., e1*2001/116*0374*.., e1*2001/116*0375*.. | bar: Area 1
BENTLEY | CONTINENTAL | CONTINENTAL | 3W | 09/2002 |  | 5x112 | 57,06 | 775 | 2144 | 43 | M14x1,50 | 17 | BOTTICELLI III | 9½X22 | 22,00 | 9,50 | W2107750853 | 2 | S | 20090521 | 20090620 | 5x112 |  | 36 | 81710261 | XL | S17D36 | B | LB56 | TÜV |  |  | DK | YES |  |  | S | Strongness Certificate (PB) | 2 | Mods can be necessary to car |  | Top Class | MAX 950 KG | MATT BLACK | OZ Tuner-System | 8027529039573 | OZ | 21,33 |  |  | Serie XL - ext.diam.79 mm | 695x695x337 | 1 | 411 | e11*2001/116*0221*.. | bar: Area 1
BENTLEY | CONTINENTAL | CONTINENTAL | 3W | 09/2002 |  | 5x112 | 57,06 | 775 | 2144 | 43 | M14x1,50 | 17 | BOTTICELLI III | 9½X22 | 22,00 | 9,50 | W2107750861 | 2 | S | 20061107 | 20061207 | 5x112 |  | 36 | 81710261 | XL | S17D36 | B | LB56 | TÜV |  |  | DK | YES |  |  | S | Strongness Certificate (PB) | 2 | Mods can be necessary to car |  | Top Class | MAX 950 KG | CHRYSTAL TITANIUM | OZ Tuner-System | 8027529021394 | OZ | 21,33 |  |  | Serie XL - ext.diam.79 mm | 695x695x337 | 1 | 411 | e11*2001/116*0221*.. | bar: Area 1
BENTLEY | CONTINENTAL | CONTINENTAL | 3W | 09/2002 |  | 5x112 | 57,06 | 775 | 2144 | 43 | M14x1,50 | 17 | RAFFAELLO | 9½X22 | 22,00 | 9,50 | W2107550869 | 2 | S | 20061020 | 20061119 | 5x112 |  | 36 | 81710261 | XL | S17D36 | B | LB56 | TÜV |  |  | DK | YES |  |  | S | Strongness Certificate (PB) | 2 | Mods can be necessary to car |  | Top Class | MAX 925 KG | POLISH | OZ Tuner-System | 8027529020304 | OZ | 17,85 |  |  | Serie XL - ext.diam.79 mm | 695x695x337 | 1 | 411 | e11*2001/116*0221*.. | bar: Area 1
BENTLEY | CONTINENTAL GT | CONTINENTAL GT | 3W | 09/2002 |  | 5x112 | 57,06 | 775 | 2144 | 43 | M14x1,50 | 17 | BOTTICELLI III | 9X21 | 21,00 | 9,00 | W2108350461 | 2 | S | 20081014 | 20081113 | 5x112 |  | 37 | 81710261 | XL | S17D36 | B | LB56 |  |  |  | DK | YES |  |  | S | Strongness Certificate (PB) | 1 | No car modifications required |  | Top Class | MAX 950 KG | CHRYSTAL TITANIUM | OZ Tuner-System | 8027529023206 | OZ | 18,91 |  |  | Serie XL - ext.diam.79 mm | 695x695x337 | 1 | 411 | e11*2001/116*0221*.. | bar: Area 1
BENTLEY | CONTINENTAL GT | CONTINENTAL GT | 3W | 09/2002 |  | 5x112 | 57,06 | 775 | 2144 | 43 | M14x1,50 | 17 | BOTTICELLI III | 9½X21 | 21,00 | 9,50 | W2108351661 | 2 | S | 20081014 | 20081113 | 5x112 |  | 42 | 81710261 | XL | S17D36 | B | LB56 | TÜV |  |  | DK | YES | C0270 | REAR | T | Teilegutachten (PB+VB) | 1 | No car modifications required |  | Top Class | MAX 945 KG | CHRYSTAL TITANIUM | OZ Tuner-System | 8027529023367 | OZ | 19,54 |  |  | Serie XL - ext.diam.79 mm | 695x695x337 | 1 | 411 | e11*2001/116*0221*.. | bar: Area 1
BENTLEY | CONTINENTAL GT | CONTINENTAL GT | 3W | 09/2002 |  | 5x112 | 57,06 | 775 | 2144 | 43 | M14x1,50 | 17 | BOTTICELLI III | 9½X22 | 22,00 | 9,50 | W2107750853 | 2 | S | 20090521 | 20090620 | 5x112 |  | 36 | 81710261 | XL | S17D36 | B | LB56 | TÜV |  |  | DK | YES |  |  | S | Strongness Certificate (PB) | 2 | Mods can be necessary to car |  | Top Class | MAX 950 KG | MATT BLACK | OZ Tuner-System | 8027529039573 | OZ | 21,33 |  |  | Serie XL - ext.diam.79 mm | 695x695x337 | 1 | 411 | e11*2001/116*0221*.. | bar: Area 1
BENTLEY | CONTINENTAL GT | CONTINENTAL GT | 3W | 09/2002 |  | 5x112 | 57,06 | 775 | 2144 | 43 | M14x1,50 | 17 | BOTTICELLI III | 9½X22 | 22,00 | 9,50 | W2107750861 | 2 | S | 20061107 | 20061207 | 5x112 |  | 36 | 81710261 | XL | S17D36 | B | LB56 | TÜV |  |  | DK | YES |  |  | S | Strongness Certificate (PB) | 2 | Mods can be necessary to car |  | Top Class | MAX 950 KG | CHRYSTAL TITANIUM | OZ Tuner-System | 8027529021394 | OZ | 21,33 |  |  | Serie XL - ext.diam.79 mm | 695x695x337 | 1 | 411 | e11*2001/116*0221*.. | bar: Area 1
BENTLEY | CONTINENTAL GT | CONTINENTAL GT | 3W | 09/2002 |  | 5x112 | 57,06 | 775 | 2144 | 43 | M14x1,50 | 17 | RAFFAELLO | 9½X22 | 22,00 | 9,50 | W2107550869 | 2 | S | 20060511 | 20060610 | 5x112 |  | 36 | 81710261 | XL | S17D36 | B | LB56 | TÜV |  |  | DK | YES |  |  | S | Strongness Certificate (PB) | 2 | Mods can be necessary to car |  | Top Class | MAX 925 KG | POLISH | OZ Tuner-System | 8027529020304 | OZ | 17,85 |  |  | Serie XL - ext.diam.79 mm | 695x695x337 | 1 | 411 | e11*2001/116*0221*.. | bar: Area 1
BENTLEY | CONTINENTAL GTC | CONTINENTAL GTC | 3W | 09/2002 |  | 5x112 | 57,06 | 775 | 2144 | 43 | M14x1,50 | 17 | BOTTICELLI III | 9X21 | 21,00 | 9,00 | W2108350461 | 2 | S | 20100421 | 20100521 | 5x112 |  | 37 | 81710261 | XL | S17D36 | B | LB56 |  |  |  | DK | YES |  |  | S | Strongness Certificate (PB) | 1 | No car modifications required |  | Top Class | MAX 950 KG | CHRYSTAL TITANIUM | OZ Tuner-System | 8027529023206 | OZ | 18,91 |  |  | Serie XL - ext.diam.79 mm | 695x695x337 | 1 | 411 | e11*2001/116*0221*.. | bar: Area 1
BENTLEY | CONTINENTAL GTC | CONTINENTAL GTC | 3W | 09/2002 |  | 5x112 | 57,06 | 775 | 2144 | 43 | M14x1,50 | 17 | BOTTICELLI III | 9½X22 | 22,00 | 9,50 | W2107750853 | 2 | S | 20090521 | 20090620 | 5x112 |  | 36 | 81710261 | XL | S17D36 | B | LB56 | TÜV |  |  | DK | YES |  |  | S | Strongness Certificate (PB) | 2 | Mods can be necessary to car |  | Top Class | MAX 950 KG | MATT BLACK | OZ Tuner-System | 8027529039573 | OZ | 21,33 |  |  | Serie XL - ext.diam.79 mm | 695x695x337 | 1 | 411 | e11*2001/116*0221*.. | bar: Area 1
BENTLEY | CONTINENTAL GTC | CONTINENTAL GTC | 3W | 09/2002 |  | 5x112 | 57,06 | 775 | 2144 | 43 | M14x1,50 | 17 | BOTTICELLI III | 9½X22 | 22,00 | 9,50 | W2107750861 | 2 | S | 20061107 | 20061207 | 5x112 |  | 36 | 81710261 | XL | S17D36 | B | LB56 | TÜV |  |  | DK | YES |  |  | S | Strongness Certificate (PB) | 2 | Mods can be necessary to car |  | Top Class | MAX 950 KG | CHRYSTAL TITANIUM | OZ Tuner-System | 8027529021394 | OZ | 21,33 |  |  | Serie XL - ext.diam.79 mm | 695x695x337 | 1 | 411 | e11*2001/116*0221*.. | bar: Area 1
BENTLEY | CONTINENTAL GTC | CONTINENTAL GTC | 3W | 09/2002 |  | 5x112 | 57,06 | 775 | 2144 | 43 | M14x1,50 | 17 | RAFFAELLO | 9½X22 | 22,00 | 9,50 | W2107550869 | 2 | S | 20061020 | 20061119 | 5x112 |  | 36 | 81710261 | XL | S17D36 | B | LB56 | TÜV |  |  | DK | YES |  |  | S | Strongness Certificate (PB) | 2 | Mods can be necessary to car |  | Top Class | MAX 925 KG | POLISH | OZ Tuner-System | 8027529020304 | OZ | 17,85 |  |  | Serie XL - ext.diam.79 mm | 695x695x337 | 1 | 411 | e11*2001/116*0221*.. | bar: Area 1
BMW | Z4 | MZ4 | M85 (E85) | 11/2005 | 08/2008 | 5x120 | 72,56 | 428 |  | 42 | M12x1,50 | 17 | SUPERLEGGERA III | 8x18 | 18,00 | 8,00 | W2104650480 | 2 | S | 20090203 | 20090305 | 5x120 |  | 40 | 81710112 | XL | B1 | B | LB13 | TÜV |  |  | DK | YES | C0466 | ONLY M + S | S | Strongness Certificate (PB) | 1 | No car modifications required | 225/40 R18 M+S----225/45 R18-F---235/40 R18 M+S--- | Top Class | MAX 710 KG | OZ RACE SILVER | OZ Tuner-System | 8027529017472 | OZ | 15,73 |  |  | Serie XL - ext.diam.79 mm | 567x567x274 | 1 | 252 | e1*2001/116*0364* | bar: Area 1
BMW | Z4 | MZ4 | M85 (E85) | 11/2005 | 08/2008 | 5x120 | 72,56 | 428 |  | 42 | M12x1,50 | 17 | MICHELANGELO II PL | 8½x18 | 18,00 | 8,50 | W21067506A80 | 2 | S | 20090203 | 20090305 | 5x120 |  | 40 | 81710112 | XL | B1 | B | LB13 | TÜV |  |  | DK | YES |  |  | S | Strongness Certificate (PB) | 1 | No car modifications required | 225/40 R18 M+S----235/40 R18 M+S--- | Top Class | MAX 660 KG | OZ RACE SILVER | OZ Tuner-System | 8027529007787 | OZ | 15,59 |  |  | Serie XL - ext.diam.79 mm | 567x567x286 | 1 | 252 | e1*2001/116*0364* | bar: Area 1
BMW | Z4 | MZ4 | M85 (E85) | 11/2005 | 08/2008 | 5x120 | 72,56 | 428 |  | 42 | M12x1,50 | 17 | MICHELANGELO II PL | 8½x18 | 18,00 | 8,50 | W2106750653 | 2 | S | 20090203 | 20090305 | 5x120 |  | 40 | 81710112 | XL | B1 | B | LB13 | TÜV |  |  | DK | YES |  |  | S | Strongness Certificate (PB) | 1 | No car modifications required | 225/40 R18 M+S----235/40 R18 M+S--- | Top Class | MAX 660 KG | MATT BLACK | OZ Tuner-System | 8027529007794 | OZ | 15,59 |  |  | Serie XL - ext.diam.79 mm | 567x567x286 | 1 | 252 | e1*2001/116*0364* | bar: Area 1
BMW | Z4 | MZ4 | M85 (E85) | 11/2005 | 08/2008 | 5x120 | 72,56 | 428 |  | 42 | M12x1,50 | 17 | SUPERLEGGERA III | 8½x18 | 18,00 | 8,50 | W2104650980 | 2 | S | 20090203 | 20090305 | 5x120 |  | 34 | 81710112 | XL | B1 | B | LB13 | TÜV |  |  | DK | YES |  |  | S | Strongness Certificate (PB) | 1 | No car modifications required | 225/40 R18 M+S----235/40 R18 M+S--- | Top Class | MAX 710 KG | OZ RACE SILVER | OZ Tuner-System | 8027529017519 | OZ | 15,75 |  |  | Serie XL - ext.diam.79 mm | 567x567x286 | 1 | 252 | e1*2001/116*0364* | bar: Area 1
BMW | Z4 | MZ4 | M85 (E85) | 11/2005 | 08/2008 | 5x120 | 72,56 | 428 |  | 42 | M12x1,50 | 17 | SUPERLEGGERA III | 8½x18 | 18,00 | 8,50 | W2104651980 | 2 | S | 20090203 | 20090305 | 5x120 |  | 30 | 81710112 | XL | B1 | B | LB13 | TÜV |  |  | DK | YES |  |  | S | Strongness Certificate (PB) | 1 | No car modifications required | 225/40 R18 M+S----235/40 R18 M+S--- | Top Class | MAX 710 KG | OZ RACE SILVER | OZ Tuner-System | 8027529017595 | OZ | 15,98 |  |  | Serie XL - ext.diam.79 mm | 567x567x286 | 1 | 252 | e1*2001/116*0364* | bar: Area 1
BMW | Z4 | MZ4 | M85 (E85) | 11/2005 | 08/2008 | 5x120 | 72,56 | 428 |  | 42 | M12x1,50 | 17 | SUPERLEGGERA III | 9½x18 | 18,00 | 9,50 | W2104651280 | 2 | S | 20090203 | 20090305 | 5x120 |  | 21 | 81710112 | XL | B1 | B | LB13 | TÜV |  |  |  | YES | C0270 | REAR | S | Strongness Certificate (PB) | 1 | No car modifications required |  | Top Class | MAX 710 KG | OZ RACE SILVER | OZ Tuner-System | 8027529017540 | OZ | 15,87 |  |  | Serie XL - ext.diam.79 mm | 567x567x312 | 1 | 252 | e1*2001/116*0364* | bar: Area 1
BMW | Z4 | MZ4 | M85 (E85) | 11/2005 | 08/2008 | 5x120 | 72,56 | 428 |  | 42 | M12x1,50 | 17 | SUPERLEGGERA III | 9½x18 | 18,00 | 9,50 | W2104651380 | 2 | S | 20090203 | 20090305 | 5x120 |  | 26 | 81710112 | XL | B1 | B | LB13 | TÜV |  |  |  | YES | C0270 | REAR | S | Strongness Certificate (PB) | 1 | No car modifications required |  | Top Class | MAX 710 KG | OZ RACE SILVER | OZ Tuner-System | 8027529017557 | OZ | 22,02 |  |  | Serie XL - ext.diam.79 mm | 567x567x312 | 1 | 252 | e1*2001/116*0364* | bar: Area 1
BMW | Z4 | MZ4 | M85 (E85) | 11/2005 | 08/2008 | 5x120 | 72,56 | 428 |  | 42 | M12x1,50 | 17 | BOTTICELLI III | 8x19 | 19,00 | 8,00 | W2107650253 | 2 | S | 20100607 | 20100707 | 5x120 |  | 40 | 81710112 | XL | B1 | B | LB13 | TÜV |  |  | DK | YES | C0067 | FRONT | S | Strongness Certificate (PB) | 1 | No car modifications required |  | Top Class | MAX 725 KG | MATT BLACK | OZ Tuner-System | 8027529049725 | OZ | 13,98 |  |  | Serie XL - ext.diam.79 mm | 592x592x274 | 1 | 252 | e1*2001/116*0364* | bar: Area 1
BMW | Z4 | MZ4 | M85 (E85) | 11/2005 | 08/2008 | 5x120 | 72,56 | 428 |  | 42 | M12x1,50 | 17 | BOTTICELLI III | 8x19 | 19,00 | 8,00 | W2107650261 | 2 | S | 20090203 | 20090305 | 5x120 |  | 40 | 81710112 | XL | B1 | B | LB13 | TÜV |  |  | DK | YES | C0067 | FRONT | S | Strongness Certificate (PB) | 1 | No car modifications required |  | Top Class | MAX 725 KG | CHRYSTAL TITANIUM | OZ Tuner-System | 8027529020670 | OZ | 13,98 |  |  | Serie XL - ext.diam.79 mm | 592x592x274 | 1 | 252 | e1*2001/116*0364* | bar: Area 1
BMW | Z4 | MZ4 | M85 (E85) | 11/2005 | 08/2008 | 5x120 | 72,56 | 428 |  | 42 | M12x1,50 | 17 | SUPERLEGGERA III | 8x19 | 19,00 | 8,00 | W2104450380 | 2 | S | 20090203 | 20090305 | 5x120 |  | 40 | 81710112 | XL | B1 | B | LB13 | TÜV |  |  | DK | YES | C0067 | FRONT | S | Strongness Certificate (PB) | 1 | No car modifications required |  | Top Class | MAX 710 KG | OZ RACE SILVER | OZ Tuner-System | 8027529016550 | OZ | 16,11 |  |  | Serie XL - ext.diam.79 mm | 592x592x274 | 1 | 252 | e1*2001/116*0364* | bar: Area 1
BMW | Z4 | MZ4 | M85 (E85) | 11/2005 | 08/2008 | 5x120 | 72,56 | 428 |  | 42 | M12x1,50 | 17 | BOTTICELLI III | 8½x19 | 19,00 | 8,50 | W2107651053 | 2 | S | 20090203 | 20090305 | 5x120 |  | 34 | 81710112 | XL | B1 | B | LB13 | TÜV |  |  | DK | YES | C0067 | FRONT | S | Strongness Certificate (PB) | 1 | No car modifications required |  | Top Class | MAX 725 KG | MATT BLACK | OZ Tuner-System | 8027529020779 | OZ | 13,98 |  |  | Serie XL - ext.diam.79 mm | 592x592x286 | 1 | 252 | e1*2001/116*0364* | bar: Area 1
BMW | Z4 | MZ4 | M85 (E85) | 11/2005 | 08/2008 | 5x120 | 72,56 | 428 |  | 42 | M12x1,50 | 17 | BOTTICELLI III | 8½x19 | 19,00 | 8,50 | W2107651061 | 2 | S | 20090203 | 20090305 | 5x120 |  | 34 | 81710112 | XL | B1 | B | LB13 | TÜV |  |  | DK | YES | C0067 | FRONT | S | Strongness Certificate (PB) | 1 | No car modifications required |  | Top Class | MAX 725 KG | CHRYSTAL TITANIUM | OZ Tuner-System | 8027529020786 | OZ | 13,98 |  |  | Serie XL - ext.diam.79 mm | 592x592x286 | 1 | 252 | e1*2001/116*0364* | bar: Area 1
BMW | Z4 | MZ4 | M85 (E85) | 11/2005 | 08/2008 | 5x120 | 72,56 | 428 |  | 42 | M12x1,50 | 17 | CRONO III | 8½x19 | 19,00 | 8,50 | W2108150622 | 2 | S | 20090203 | 20090305 | 5x120 |  | 26 | 81710112 | XL | B1 | B | LB13 | TÜV |  |  |  | YES | C0067 | FRONT | S | Strongness Certificate (PB) | 2 | Mods can be necessary to car |  | Top Class | MAX 715 KG | MATT GRAPHIT SILVER | OZ Tuner-System | 8027529021912 | OZ | 12,91 |  |  | Serie XL - ext.diam.79 mm | 592x592x286 | 1 | 252 | e1*2001/116*0364* | bar: Area 1
BMW | Z4 | MZ4 | M85 (E85) | 11/2005 | 08/2008 | 5x120 | 72,56 | 428 |  | 42 | M12x1,50 | 17 | CRONO III | 8½x19 | 19,00 | 8,50 | W2108150653 | 2 | S | 20090203 | 20090305 | 5x120 |  | 26 | 81710112 | XL | B1 | B | LB13 | TÜV |  |  |  | YES | C0067 | FRONT | S | Strongness Certificate (PB) | 2 | Mods can be necessary to car |  | Top Class | MAX 715 KG | MATT BLACK | OZ Tuner-System | 8027529021929 | OZ | 12,91 |  |  | Serie XL - ext.diam.79 mm | 592x592x286 | 1 | 252 | e1*2001/116*0364* | bar: Area 1
BMW | Z4 | MZ4 | M85 (E85) | 11/2005 | 08/2008 | 5x120 | 72,56 | 428 |  | 42 | M12x1,50 | 17 | CRONO III | 8½x19 | 19,00 | 8,50 | W2108150722 | 2 | S | 20090203 | 20090305 | 5x120 |  | 34 | 81710112 | XL | B1 | B | LB13 | TÜV |  |  | DK | YES | C0067 | FRONT | S | Strongness Certificate (PB) | 1 | No car modifications required |  | Top Class | MAX 715 KG | MATT GRAPHIT SILVER | OZ Tuner-System | 8027529021936 | OZ | 12,91 |  |  | Serie XL - ext.diam.79 mm | 592x592x286 | 1 | 252 | e1*2001/116*0364* | bar: Area 1
BMW | Z4 | MZ4 | M85 (E85) | 11/2005 | 08/2008 | 5x120 | 72,56 | 428 |  | 42 | M12x1,50 | 17 | CRONO III | 8½x19 | 19,00 | 8,50 | W2108150753 | 2 | S | 20090203 | 20090305 | 5x120 |  | 34 | 81710112 | XL | B1 | B | LB13 | TÜV |  |  | DK | YES | C0067 | FRONT | S | Strongness Certificate (PB) | 1 | No car modifications required |  | Top Class | MAX 715 KG | MATT BLACK | OZ Tuner-System | 8027529021943 | OZ | 12,91 |  |  | Serie XL - ext.diam.79 mm | 592x592x286 | 1 | 252 | e1*2001/116*0364* | bar: Area 1
BMW | Z4 | MZ4 | M85 (E85) | 11/2005 | 08/2008 | 5x120 | 72,56 | 428 |  | 42 | M12x1,50 | 17 | RAFFAELLO | 8½x19 | 19,00 | 8,50 | W2107351069 | 2 | S | 20090203 | 20090305 | 5x120 |  | 34 | 81710112 | XL | B1 | B | LB13 | TÜV |  |  | DK | YES | C0067 | FRONT | S | Strongness Certificate (PB) | 1 | No car modifications required |  | Top Class | MAX 785 KG | POLISH | OZ Tuner-System | 8027529019315 | OZ | 12,14 |  |  | Serie XL - ext.diam.79 mm | 592x592x286 | 1 | 252 | e1*2001/116*0364* | bar: Area 1
BMW | Z4 | MZ4 | M85 (E85) | 11/2005 | 08/2008 | 5x120 | 72,56 | 428 |  | 42 | M12x1,50 | 17 | SUPERLEGGERA III | 8½x19 | 19,00 | 8,50 | W2104450880 | 2 | S | 20090203 | 20090305 | 5x120 |  | 34 | 81710112 | XL | B1 | B | LB13 | TÜV |  |  | DK | YES |  |  | S | Strongness Certificate (PB) | 1 | No car modifications required |  | Top Class | MAX 710 KG | OZ RACE SILVER | OZ Tuner-System | 8027529016598 | OZ | 16,11 |  |  | Serie XL - ext.diam.79 mm | 592x592x286 | 1 | 252 | e1*2001/116*0364* | bar: Area 1
BMW | Z4 | MZ4 | M85 (E85) | 11/2005 | 08/2008 | 5x120 | 72,56 | 428 |  | 42 | M12x1,50 | 17 | BOTTICELLI III | 9½x19 | 19,00 | 9,50 | W2107651753 | 2 | S | 20090203 | 20090305 | 5x120 |  | 21 | 81710112 | XL | B1 | B | LB13 | TÜV |  |  |  | YES | C0270 | REAR | S | Strongness Certificate (PB) | 2 | Mods can be necessary to car |  | Top Class | MAX 725 KG | MATT BLACK | OZ Tuner-System | 8027529020885 | OZ | 14,02 |  |  | Serie XL - ext.diam.79 mm | 592x592x312 | 1 | 252 | e1*2001/116*0364* | bar: Area 1
BMW | Z4 | MZ4 | M85 (E85) | 11/2005 | 08/2008 | 5x120 | 72,56 | 428 |  | 42 | M12x1,50 | 17 | BOTTICELLI III | 9½x19 | 19,00 | 9,50 | W2107651761 | 2 | S | 20090203 | 20090305 | 5x120 |  | 21 | 81710112 | XL | B1 | B | LB13 | TÜV |  |  |  | YES | C0270 | REAR | S | Strongness Certificate (PB) | 2 | Mods can be necessary to car |  | Top Class | MAX 725 KG | CHRYSTAL TITANIUM | OZ Tuner-System | 8027529020892 | OZ | 14,02 |  |  | Serie XL - ext.diam.79 mm | 592x592x312 | 1 | 252 | e1*2001/116*0364* | bar: Area 1
BMW | Z4 | MZ4 | M85 (E85) | 11/2005 | 08/2008 | 5x120 | 72,56 | 428 |  | 42 | M12x1,50 | 17 | BOTTICELLI III | 9½x19 | 19,00 | 9,50 | W2107651853 | 2 | S | 20090203 | 20090305 | 5x120 |  | 26 | 81710112 | XL | B1 | B | LB13 | TÜV |  |  |  | YES | C0270 | REAR | S | Strongness Certificate (PB) | 1 | No car modifications required |  | Top Class | MAX 725 KG | MATT BLACK | OZ Tuner-System | 8027529020908 | OZ | 13,52 |  |  | Serie XL - ext.diam.79 mm | 592x592x312 | 1 | 252 | e1*2001/116*0364* | bar: Area 1
BMW | Z4 | MZ4 | M85 (E85) | 11/2005 | 08/2008 | 5x120 | 72,56 | 428 |  | 42 | M12x1,50 | 17 | BOTTICELLI III | 9½x19 | 19,00 | 9,50 | W2107651861 | 2 | S | 20090203 | 20090305 | 5x120 |  | 26 | 81710112 | XL | B1 | B | LB13 | TÜV |  |  |  | YES | C0270 | REAR | S | Strongness Certificate (PB) | 1 | No car modifications required |  | Top Class | MAX 725 KG | CHRYSTAL TITANIUM | OZ Tuner-System | 8027529020915 | OZ | 13,52 |  |  | Serie XL - ext.diam.79 mm | 592x592x312 | 1 | 252 | e1*2001/116*0364* | bar: Area 1
BMW | Z4 | MZ4 | M85 (E85) | 11/2005 | 08/2008 | 5x120 | 72,56 | 428 |  | 42 | M12x1,50 | 17 | RAFFAELLO | 9½x19 | 19,00 | 9,50 | W2107351769 | 2 | S | 20090203 | 20090305 | 5x120 |  | 21 | 81710112 | XL | B1 | B | LB13 | TÜV |  |  |  | YES | C0270 | REAR | S | Strongness Certificate (PB) | 2 | Mods can be necessary to car |  | Top Class | MAX 785 KG | POLISH | OZ Tuner-System | 8027529019384 | OZ | 12,19 |  |  | Serie XL - ext.diam.79 mm | 592x592x312 | 1 | 252 | e1*2001/116*0364* | bar: Area 1
BMW | Z4 | MZ4 | M85 (E85) | 11/2005 | 08/2008 | 5x120 | 72,56 | 428 |  | 42 | M12x1,50 | 17 | RAFFAELLO | 9½x19 | 19,00 | 9,50 | W2107351869 | 2 | S | 20090203 | 20090305 | 5x120 |  | 26 | 81710112 | XL | B1 | B | LB13 | TÜV |  |  |  | YES | C0270 | REAR | S | Strongness Certificate (PB) | 1 | No car modifications required |  | Top Class | MAX 785 KG | POLISH | OZ Tuner-System | 8027529019391 | OZ | 12,06 |  |  | Serie XL - ext.diam.79 mm | 592x592x312 | 1 | 252 | e1*2001/116*0364* | bar: Area 1
BMW | Z4 | MZ4 | M85 (E85) | 11/2005 | 08/2008 | 5x120 | 72,56 | 428 |  | 42 | M12x1,50 | 17 | SUPERLEGGERA III | 9½x19 | 19,00 | 9,50 | W2104451280 | 2 | S | 20090203 | 20090305 | 5x120 |  | 21 | 81710112 | XL | B1 | B | LB13 | TÜV |  |  |  | YES | C0270 | REAR | S | Strongness Certificate (PB) | 2 | Mods can be necessary to car |  | Top Class | MAX 710 KG | OZ RACE SILVER | OZ Tuner-System | 8027529016628 | OZ | 16,15 |  |  | Serie XL - ext.diam.79 mm | 592x592x312 | 1 | 252 | e1*2001/116*0364* | bar: Area 1
BMW | Z4 | MZ4 | M85 (E85) | 11/2005 | 08/2008 | 5x120 | 72,56 | 428 |  | 42 | M12x1,50 | 17 | SUPERLEGGERA III | 9½x19 | 19,00 | 9,50 | W2104451380 | 2 | S | 20090203 | 20090305 | 5x120 |  | 26 | 81710112 | XL | B1 | B | LB13 | TÜV |  |  |  | YES | C0270 | REAR | S | Strongness Certificate (PB) | 1 | No car modifications required |  | Top Class | MAX 710 KG | OZ RACE SILVER | OZ Tuner-System | 8027529016635 | OZ | 15,55 |  |  | Serie XL - ext.diam.79 mm | 592x592x312 | 1 | 252 | e1*2001/116*0364* | bar: Area 1
BMW | Z4 | MZ4 | M85 (E85) | 11/2005 | 08/2008 | 5x120 | 72,56 | 428 |  | 42 | M12x1,50 | 17 | CRONO III | 10x19 | 19,00 | 10,00 | W2108152822 | 2 | S | 20090203 | 20090305 | 5x120 |  | 20 | 81710112 | XL | B1 | B | LB13 | TÜV |  |  |  | YES | C0270 | REAR | S | Strongness Certificate (PB) | 1 | No car modifications required |  | Top Class | MAX 715 KG | MATT GRAPHIT SILVER | OZ Tuner-System | 8027529022353 | OZ | 13,38 |  |  | Serie XL - ext.diam.79 mm | 592x592x350 | 1 | 252 | e1*2001/116*0364* | bar: Area 1
BMW | Z4 | MZ4 | M85 (E85) | 11/2005 | 08/2008 | 5x120 | 72,56 | 428 |  | 42 | M12x1,50 | 17 | CRONO III | 10x19 | 19,00 | 10,00 | W2108152853 | 2 | S | 20090203 | 20090305 | 5x120 |  | 20 | 81710112 | XL | B1 | B | LB13 | TÜV |  |  |  | YES | C0270 | REAR | S | Strongness Certificate (PB) | 1 | No car modifications required |  | Top Class | MAX 715 KG | MATT BLACK | OZ Tuner-System | 8027529022360 | OZ | 13,38 |  |  | Serie XL - ext.diam.79 mm | 592x592x350 | 1 | 252 | e1*2001/116*0364* | bar: Area 1
BMW | Z4 | MZ4 | M85 (E85) | 11/2005 | 08/2008 | 5x120 | 72,56 | 428 |  | 42 | M12x1,50 | 17 | CRONO III | 10x19 | 19,00 | 10,00 | W2108152922 | 2 | S | 20090203 | 20090305 | 5x120 |  | 23 | 81710112 | XL | B1 | B | LB13 | TÜV |  |  |  | YES | C0270 | REAR | S | Strongness Certificate (PB) | 1 | No car modifications required |  | Top Class | MAX 715 KG | MATT GRAPHIT SILVER | OZ Tuner-System | 8027529022377 | OZ | 13,21 |  |  | Serie XL - ext.diam.79 mm | 592x592x350 | 1 | 252 | e1*2001/116*0364* | bar: Area 1
BMW | Z4 | MZ4 | M85 (E85) | 11/2005 | 08/2008 | 5x120 | 72,56 | 428 |  | 42 | M12x1,50 | 17 | CRONO III | 10x19 | 19,00 | 10,00 | W2108152953 | 2 | S | 20090203 | 20090305 | 5x120 |  | 23 | 81710112 | XL | B1 | B | LB13 | TÜV |  |  |  | YES | C0270 | REAR | S | Strongness Certificate (PB) | 1 | No car modifications required |  | Top Class | MAX 715 KG | MATT BLACK | OZ Tuner-System | 8027529022384 | OZ | 13,21 |  |  | Serie XL - ext.diam.79 mm | 592x592x350 | 1 | 252 | e1*2001/116*0364* | bar: Area 1
BMW | Z4 | MZ4 | M85 (E85) | 11/2005 | 08/2008 | 5x120 | 72,56 | 428 |  | 42 | M12x1,50 | 17 | SUPERLEGGERA III | 10x19 | 19,00 | 10,00 | W2104455280 | 2 | S | 20090203 | 20090305 | 5x120 |  | 25 | 81710112 | XL | B1 | B | LB13 |  |  |  |  | YES | C0270 | REAR | N | No Certificate | 1 | No car modifications required |  | Top Class | MAX 710 KG | OZ RACE SILVER | OZ Tuner-System | 8027529016956 | OZ | 16,55 |  |  | Serie XL - ext.diam.79 mm | 592x592x350 | 1 | 252 | e1*2001/116*0364* | bar: Area 1
BMW | M1 | M1 | . | 06/2011 |  | 5x120 | 72,56 |  | 1992 | 29 | M12x1,5 | 17 | CRONO III | 8½x19 | 19,00 | 8,50 | W2108150622 | 2 |  |  |  | 5x120 |  | 26 | 81710112 | XL | B1 | B | LB13 | TÜV |  |  | DK | YES | C0067 | FRONT | S | Strongness Certificate (PB) | 1 | No car modifications required | 245/35 R19-F-- | Top Class | MAX 715 KG | MATT GRAPHIT SILVER | OZ Tuner-System | 8027529021912 | OZ | 12,91 |  |  | Serie XL - ext.diam.79 mm | 592x592x286 | 1 | 250 | e1*2001/116*0345*.. | bar: Area 1
BMW | M1 | M1 | . | 06/2011 |  | 5x120 | 72,56 |  | 1992 | 29 | M12x1,5 | 17 | CRONO III | 8½x19 | 19,00 | 8,50 | W2108150653 | 2 |  |  |  | 5x120 |  | 26 | 81710112 | XL | B1 | B | LB13 | TÜV |  |  | DK | YES | C0067 | FRONT | S | Strongness Certificate (PB) | 1 | No car modifications required | 245/35 R19-F-- | Top Class | MAX 715 KG | MATT BLACK | OZ Tuner-System | 8027529021929 | OZ | 12,91 |  |  | Serie XL - ext.diam.79 mm | 592x592x286 | 1 | 250 | e1*2001/116*0345*.. | bar: Area 1
BMW | M1 | M1 | . | 06/2011 |  | 5x120 | 72,56 |  | 1992 | 29 | M12x1,5 | 17 | CRONO III | 9½x19 | 19,00 | 9,50 | W2108152122 | 2 |  |  |  | 5x120 |  | 20 | 81710112 | XL | B1 | B | LB13 | TÜV |  |  | DK | YES | C0270 | REAR | S | Strongness Certificate (PB) | 1 | No car modifications required | 265/35 R19--Fit&Go- | Top Class | MAX 715 KG | MATT GRAPHIT SILVER | OZ Tuner-System | 8027529022216 | OZ | 12,75 |  |  | Serie XL - ext.diam.79 mm | 592x592x312 | 1 | 250 | e1*2001/116*0345*.. | bar: Area 1
BMW | M1 | M1 | . | 06/2011 |  | 5x120 | 72,56 |  | 1992 | 29 | M12x1,5 | 17 | CRONO III | 9½x19 | 19,00 | 9,50 | W2108152153 | 2 |  |  |  | 5x120 |  | 20 | 81710112 | XL | B1 | B | LB13 | TÜV |  |  | DK | YES | C0270 | REAR | S | Strongness Certificate (PB) | 1 | No car modifications required | 265/35 R19--Fit&Go- | Top Class | MAX 715 KG | MATT BLACK | OZ Tuner-System | 8027529022223 | OZ | 12,75 |  |  | Serie XL - ext.diam.79 mm | 592x592x312 | 1 | 250 | e1*2001/116*0345*.. | bar: Area 1
BMW | M1 | M1 | . | 06/2011 |  | 5x120 | 72,56 |  | 1992 | 29 | M12x1,5 | 17 | CRONO III | 10x19 | 19,00 | 10,00 | W2108152922 | 2 |  |  |  | 5x120 |  | 23 | 81710112 | XL | B1 | B | LB13 | TÜV |  |  | DK | YES | C0270 | REAR | S | Strongness Certificate (PB) | 1 | No car modifications required |  | Top Class | MAX 715 KG | MATT GRAPHIT SILVER | OZ Tuner-System | 8027529022377 | OZ | 13,21 |  |  | Serie XL - ext.diam.79 mm | 592x592x350 | 1 | 250 | e1*2001/116*0345*.. | bar: Area 1
BMW | M1 | M1 | . | 06/2011 |  | 5x120 | 72,56 |  | 1992 | 29 | M12x1,5 | 17 | CRONO III | 10x19 | 19,00 | 10,00 | W2108152953 | 2 |  |  |  | 5x120 |  | 23 | 81710112 | XL | B1 | B | LB13 | TÜV |  |  | DK | YES | C0270 | REAR | S | Strongness Certificate (PB) | 1 | No car modifications required |  | Top Class | MAX 715 KG | MATT BLACK | OZ Tuner-System | 8027529022384 | OZ | 13,21 |  |  | Serie XL - ext.diam.79 mm | 592x592x350 | 1 | 250 | e1*2001/116*0345*.. | bar: Area 1
BMW | M1 | M1 | . | 06/2011 |  | 5x120 | 72,56 |  | 1992 | 29 | M12x1,5 | 17 | CRONO III | 8½x20 | 20,00 | 8,50 | W2108250522 | 2 |  |  |  | 5x120 |  | 26 | 81710112 | XL | B1 | B | LB13 | TÜV |  |  | DK | YES | C0067 | FRONT | S | Strongness Certificate (PB) | 1 | No car modifications required |  | Top Class | MAX 715 KG | MATT GRAPHIT SILVER | OZ Tuner-System | 8027529022629 | OZ | 14,12 |  |  | Serie XL - ext.diam.79 mm | 615x615x312 | 1 | 250 | e1*2001/116*0345*.. | bar: Area 1
BMW | M1 | M1 | . | 06/2011 |  | 5x120 | 72,56 |  | 1992 | 29 | M12x1,5 | 17 | CRONO III | 8½x20 | 20,00 | 8,50 | W2108250553 | 2 |  |  |  | 5x120 |  | 26 | 81710112 | XL | B1 | B | LB13 | TÜV |  |  | DK | YES | C0067 | FRONT | S | Strongness Certificate (PB) | 1 | No car modifications required |  | Top Class | MAX 715 KG | MATT BLACK | OZ Tuner-System | 8027529022636 | OZ | 14,12 |  |  | Serie XL - ext.diam.79 mm | 615x615x312 | 1 | 250 | e1*2001/116*0345*.. | bar: Area 1
BMW | M1 | M1 | . | 06/2011 |  | 5x120 | 72,56 |  | 1992 | 29 | M12x1,5 | 17 | BOTTICELLI III | 9x20 | 20,00 | 9,00 | W2107452753 | 2 |  |  |  | 5x120 |  | 19 | 81710112 | XL | B1 | B | LB13 | TÜV |  |  | DK | YES | C0067 | FRONT | N | No Certificate | 1 | No car modifications required |  | Top Class | MAX 725 KG | MATT BLACK | OZ Tuner-System | 8027529049442 | OZ | 13,84 |  |  | Serie XL - ext.diam.79 mm | 615x615x312 | 1 | 250 | e1*2001/116*0345*.. | bar: Area 1
BMW | M1 | M1 | . | 06/2011 |  | 5x120 | 72,56 |  | 1992 | 29 | M12x1,5 | 17 | BOTTICELLI III | 9x20 | 20,00 | 9,00 | W2107452761 | 2 |  |  |  | 5x120 |  | 19 | 81710112 | XL | B1 | B | LB13 | TÜV |  |  | DK | YES | C0067 | FRONT | N | No Certificate | 1 | No car modifications required |  | Top Class | MAX 725 KG | CHRYSTAL TITANIUM | OZ Tuner-System | 8027529049497 | OZ | 13,84 |  |  | Serie XL - ext.diam.79 mm | 615x615x312 | 1 | 250 | e1*2001/116*0345*.. | bar: Area 1
BMW | M1 | M1 | . | 06/2011 |  | 5x120 | 72,56 |  | 1992 | 29 | M12x1,5 | 17 | CRONO III | 9½x20 | 20,00 | 9,50 | W2108251822 | 2 |  |  |  | 5x120 |  | 20 | 81710112 | XL | B1 | B | LB13 | TÜV |  |  | DK | YES | C0270 | REAR | S | Strongness Certificate (PB) | 1 | No car modifications required |  | Top Class | MAX 715 KG | MATT GRAPHIT SILVER | OZ Tuner-System | 8027529022889 | OZ | 13,70 |  |  | Serie XL - ext.diam.79 mm | 615x615x312 | 1 | 250 | e1*2001/116*0345*.. | bar: Area 1
BMW | M1 | M1 | . | 06/2011 |  | 5x120 | 72,56 |  | 1992 | 29 | M12x1,5 | 17 | CRONO III | 9½x20 | 20,00 | 9,50 | W2108251853 | 2 |  |  |  | 5x120 |  | 20 | 81710112 | XL | B1 | B | LB13 | TÜV |  |  | DK | YES | C0270 | REAR | S | Strongness Certificate (PB) | 1 | No car modifications required |  | Top Class | MAX 715 KG | MATT BLACK | OZ Tuner-System | 8027529022896 | OZ | 13,70 |  |  | Serie XL - ext.diam.79 mm | 615x615x312 | 1 | 250 | e1*2001/116*0345*.. | bar: Area 1
BMW | M1 | M1 | . | 06/2011 |  | 5x120 | 72,56 |  | 1992 | 29 | M12x1,5 | 17 | CRONO III | 10x20 | 20,00 | 10,00 | W2108252722 | 2 |  |  |  | 5x120 |  | 23 | 81710112 | XL | B1 | B | LB13 | TÜV |  |  | DK | YES | C0270 | REAR | S | Strongness Certificate (PB) | 1 | No car modifications required |  | Top Class | MAX 715 KG | MATT GRAPHIT SILVER | OZ Tuner-System | 8027529023060 | OZ | 14,19 |  |  | Serie XL - ext.diam.79 mm | 615x615x350 | 1 | 250 | e1*2001/116*0345*.. | bar: Area 1
BMW | M1 | M1 | . | 06/2011 |  | 5x120 | 72,56 |  | 1992 | 29 | M12x1,5 | 17 | CRONO III | 10x20 | 20,00 | 10,00 | W2108252753 | 2 |  |  |  | 5x120 |  | 23 | 81710112 | XL | B1 | B | LB13 | TÜV |  |  | DK | YES | C0270 | REAR | S | Strongness Certificate (PB) | 1 | No car modifications required |  | Top Class | MAX 715 KG | MATT BLACK | OZ Tuner-System | 8027529023077 | OZ | 14,19 |  |  | Serie XL - ext.diam.79 mm | 615x615x350 | 1 | 250 | e1*2001/116*0345*.. | bar: Area 1
BMW | M1 | M1 | . | 06/2011 |  | 5x120 | 72,56 |  | 1992 | 29 | M12x1,5 | 17 | BOTTICELLI III | 10½x20 | 20,00 | 10,50 | W2107452553 | 2 |  |  |  | 5x120 |  | 25,50 | 81710112 | XL | B1 | B | LB13 | TÜV |  |  | DK | YES | C0270 | REAR | S | Strongness Certificate (PB) | 1 | No car modifications required |  | Top Class | MAX 725 KG | MATT BLACK | OZ Tuner-System | 8027529049206 | OZ | 14,44 |  |  | Serie XL - ext.diam.79 mm | 615x615x350 | 1 | 250 | e1*2001/116*0345*.. | bar: Area 1
BMW | M1 | M1 | . | 06/2011 |  | 5x120 | 72,56 |  | 1992 | 29 | M12x1,5 | 17 | BOTTICELLI III | 10½x20 | 20,00 | 10,50 | W2107452561 | 2 |  |  |  | 5x120 |  | 25,50 | 81710112 | XL | B1 | B | LB13 | TÜV |  |  | DK | YES | C0270 | REAR | S | Strongness Certificate (PB) | 1 | No car modifications required |  | Top Class | MAX 725 KG | CHRYSTAL TITANIUM | OZ Tuner-System | 8027529049190 | OZ | 14,44 |  |  | Serie XL - ext.diam.79 mm | 615x615x350 | 1 | 250 | e1*2001/116*0345*.. | bar: Area 1
BMW | M3 | M3 (E46) | M346 | 03/2000 | 12/2006 | 5x120 | 72,56 | 585 | 2016 |  | M12x1,50 | 17 | MICHELANGELO II PL | 8½x18 | 18,00 | 8,50 | W21067506A80 | 2 | S | 20061128 | 20061228 | 5x120 |  | 40 | 81710112 | XL | B1 | B | LB13 | TÜV |  |  | DK | YES | C0067 | FRONT | T | Teilegutachten (PB+VB) | 1 | No car modifications required | 225/45 R18-F-- | Top Class | MAX 660 KG | OZ RACE SILVER | OZ Tuner-System | 8027529007787 | OZ | 15,59 |  |  | Serie XL - ext.diam.79 mm | 567x567x286 | 1 | 252 | e1*98/14*0150*02 | bar: Area 1
BMW | M3 | M3 (E46) | M346 | 03/2000 | 12/2006 | 5x120 | 72,56 | 585 | 2016 |  | M12x1,50 | 17 | MICHELANGELO II PL | 8½x18 | 18,00 | 8,50 | W2106750653 | 2 | S | 20071026 | 20071125 | 5x120 |  | 40 | 81710112 | XL | B1 | B | LB13 | TÜV |  |  | DK | YES | C0067 | FRONT | T | Teilegutachten (PB+VB) | 1 | No car modifications required | 225/45 R18-F-- | Top Class | MAX 660 KG | MATT BLACK | OZ Tuner-System | 8027529007794 | OZ | 15,59 |  |  | Serie XL - ext.diam.79 mm | 567x567x286 | 1 | 252 | e1*98/14*0150*02 | bar: Area 1
BMW | M3 | M3 (E46) | M346 | 03/2000 | 12/2006 | 5x120 | 72,56 | 585 | 2016 |  | M12x1,50 | 17 | SUPERLEGGERA III | 8½x18 | 18,00 | 8,50 | W2104650980 | 2 | S | 20010901 | 20020131 | 5x120 |  | 34 | 81710112 | XL | B1 | B | LB13 | TÜV |  |  |  | YES |  |  | S | Strongness Certificate (PB) | 1 | No car modifications required | 225/45 R18-F-- | Top Class | MAX 710 KG | OZ RACE SILVER | OZ Tuner-System | 8027529017519 | OZ | 15,75 |  |  | Serie XL - ext.diam.79 mm | 567x567x286 | 1 | 252 | e1*98/14*0150*02 | bar: Area 1
BMW | M3 | M3 (E46) | M346 | 03/2000 | 12/2006 | 5x120 | 72,56 | 585 | 2016 |  | M12x1,50 | 17 | SUPERLEGGERA III | 9½x18 | 18,00 | 9,50 | W2104651380 | 2 | S | 20010901 | 20020131 | 5x120 |  | 26 | 81710112 | XL | B1 | B | LB13 | TÜV |  |  |  | YES | C0270 | REAR | T | Teilegutachten (PB+VB) | 1 | No car modifications required | 225/45 R18-F---255/40 R18-R-- | Top Class | MAX 710 KG | OZ RACE SILVER | OZ Tuner-System | 8027529017557 | OZ | 22,02 |  |  | Serie XL - ext.diam.79 mm | 567x567x312 | 1 | 252 | e1*98/14*0150*02 | bar: Area 1
BMW | M3 | M3 (E46) | M346 | 03/2000 | 12/2006 | 5x120 | 72,56 | 585 | 2016 |  | M12x1,50 | 17 | MICHELANGELO II PL | 10x18 | 18,00 | 10,00 | W21067510A80 | 2 | S | 20061128 | 20061228 | 5x120 |  | 40 | 81610025 | XL | B47 | B | LB18 | TÜV |  |  | DK | YES | C0357 | REAR - ET20 WITH SPACER 20 MM | T | Teilegutachten (PB+VB) | 2 | Mods can be necessary to car | 255/40 R18--- | Top Class | MAX 705 KG | OZ RACE SILVER | OZ Tuner-System | 8027529007879 | OZ | 16,67 |  |  | Serie XL - ext.diam.79 mm | 567x567x324 | 1 | 252 | e1*98/14*0150*02 | bar: Area 1
BMW | M3 | M3 (E46) | M346 | 03/2000 | 12/2006 | 5x120 | 72,56 | 585 | 2016 |  | M12x1,50 | 17 | MICHELANGELO II PL | 10x18 | 18,00 | 10,00 | W2106751053 | 2 | S | 20071026 | 20071125 | 5x120 |  | 40 | 81610025 | XL | B47 | B | LB18 | TÜV |  |  | DK | YES | C0357 | REAR - ET20 WITH SPACER 20 MM | T | Teilegutachten (PB+VB) | 2 | Mods can be necessary to car | 255/40 R18--- | Top Class | MAX 705 KG | MATT BLACK | OZ Tuner-System | 8027529007886 | OZ | 16,67 |  |  | Serie XL - ext.diam.79 mm | 567x567x324 | 1 | 252 | e1*98/14*0150*02 | bar: Area 1
BMW | M3 | M3 (E46) | M346 | 03/2000 | 12/2006 | 5x120 | 72,56 | 585 | 2016 |  | M12x1,50 | 17 | BOTTICELLI III | 8½x19 | 19,00 | 8,50 | W2107651053 | 2 | S | 20071026 | 20071125 | 5x120 |  | 34 | 81710112 | XL | B1 | B | LB13 | TÜV |  |  | DK | YES |  |  | S | Strongness Certificate (PB) | 1 | No car modifications required | 225/40 R19-F--TCOMBI-235/35 R19-F--TCOMBI-245/35 R19-F--TCOMBI | Top Class | MAX 725 KG | MATT BLACK | OZ Tuner-System | 8027529020779 | OZ | 13,98 |  |  | Serie XL - ext.diam.79 mm | 592x592x286 | 1 | 252 | e1*98/14*0150*02 | bar: Area 1
BMW | M3 | M3 (E46) | M346 | 03/2000 | 12/2006 | 5x120 | 72,56 | 585 | 2016 |  | M12x1,50 | 17 | BOTTICELLI III | 8½x19 | 19,00 | 8,50 | W2107651061 | 2 | S | 20070427 | 20070527 | 5x120 |  | 34 | 81710112 | XL | B1 | B | LB13 | TÜV |  |  | DK | YES |  |  | S | Strongness Certificate (PB) | 1 | No car modifications required | 225/40 R19-F--TCOMBI-235/35 R19-F--TCOMBI-245/35 R19-F--TCOMBI | Top Class | MAX 725 KG | CHRYSTAL TITANIUM | OZ Tuner-System | 8027529020786 | OZ | 13,98 |  |  | Serie XL - ext.diam.79 mm | 592x592x286 | 1 | 252 | e1*98/14*0150*02 | bar: Area 1
BMW | M3 | M3 (E46) | M346 | 03/2000 | 12/2006 | 5x120 | 72,56 | 585 | 2016 |  | M12x1,50 | 17 | CRONO III | 8½x19 | 19,00 | 8,50 | W2108150722 | 2 | S | 20080909 | 20081009 | 5x120 |  | 34 | 81710112 | XL | B1 | B | LB13 | TÜV |  |  | DK | YES |  |  | S | Strongness Certificate (PB) | 1 | No car modifications required | 225/40 R19-F--TCOMBI-235/35 R19-F--TCOMBI-245/35 R19-F--TCOMBI | Top Class | MAX 715 KG | MATT GRAPHIT SILVER | OZ Tuner-System | 8027529021936 | OZ | 12,91 |  |  | Serie XL - ext.diam.79 mm | 592x592x286 | 1 | 252 | e1*98/14*0150*02 | bar: Area 1
BMW | M3 | M3 (E46) | M346 | 03/2000 | 12/2006 | 5x120 | 72,56 | 585 | 2016 |  | M12x1,50 | 17 | CRONO III | 8½x19 | 19,00 | 8,50 | W2108150753 | 2 | S | 20080909 | 20081009 | 5x120 |  | 34 | 81710112 | XL | B1 | B | LB13 | TÜV |  |  | DK | YES |  |  | S | Strongness Certificate (PB) | 1 | No car modifications required | 225/40 R19-F--TCOMBI-235/35 R19-F--TCOMBI-245/35 R19-F--TCOMBI | Top Class | MAX 715 KG | MATT BLACK | OZ Tuner-System | 8027529021943 | OZ | 12,91 |  |  | Serie XL - ext.diam.79 mm | 592x592x286 | 1 | 252 | e1*98/14*0150*02 | bar: Area 1
BMW | M3 | M3 (E46) | M346 | 03/2000 | 12/2006 | 5x120 | 72,56 | 585 | 2016 |  | M12x1,50 | 17 | MICHELANGELO II PL | 8½x19 | 19,00 | 8,50 | W21068510A80 | 2 | S | 20061128 | 20061228 | 5x120 |  | 40 | 81710112 | XL | B1 | B | LB13 | TÜV |  |  | DK | YES | C0067 | FRONT | S | Strongness Certificate (PB) | 1 | No car modifications required | 225/40 R19-F--TCOMBI-235/35 R19-F--TCOMBI-245/35 R19-F--TCOMBI | Top Class | MAX 725 KG | OZ RACE SILVER | OZ Tuner-System | 8027529008074 | OZ | 16,04 |  |  | Serie XL - ext.diam.79 mm | 592x592x286 | 1 | 252 | e1*98/14*0150*02 | bar: Area 1
BMW | M3 | M3 (E46) | M346 | 03/2000 | 12/2006 | 5x120 | 72,56 | 585 | 2016 |  | M12x1,50 | 17 | MICHELANGELO II PL | 8½x19 | 19,00 | 8,50 | W2106851053 | 2 | S | 20071026 | 20071125 | 5x120 |  | 40 | 81710112 | XL | B1 | B | LB13 | TÜV |  |  | DK | YES | C0067 | FRONT | S | Strongness Certificate (PB) | 1 | No car modifications required | 225/40 R19-F--TCOMBI-235/35 R19-F--TCOMBI-245/35 R19-F--TCOMBI | Top Class | MAX 725 KG | MATT BLACK | OZ Tuner-System | 8027529008081 | OZ | 16,04 |  |  | Serie XL - ext.diam.79 mm | 592x592x286 | 1 | 252 | e1*98/14*0150*02 | bar: Area 1
BMW | M3 | M3 (E46) | M346 | 03/2000 | 12/2006 | 5x120 | 72,56 | 585 | 2016 |  | M12x1,50 | 17 | RAFFAELLO | 8½x19 | 19,00 | 8,50 | W2107351069 | 2 | S | 20051129 | 20051229 | 5x120 |  | 34 | 81710112 | XL | B1 | B | LB13 | TÜV |  |  | DK | YES |  |  | T | Teilegutachten (PB+VB) | 1 | No car modifications required | 225/40 R19-F--TCOMBI-235/35 R19-F--TCOMBI-245/35 R19-F--TCOMBI | Top Class | MAX 785 KG | POLISH | OZ Tuner-System | 8027529019315 | OZ | 12,14 |  |  | Serie XL - ext.diam.79 mm | 592x592x286 | 1 | 252 | e1*98/14*0150*02 | bar: Area 1
BMW | M3 | M3 (E46) | M346 | 03/2000 | 12/2006 | 5x120 | 72,56 | 585 | 2016 |  | M12x1,50 | 17 | SUPERLEGGERA III | 8½x19 | 19,00 | 8,50 | W2104450880 | 2 | S | 20010901 | 20020131 | 5x120 |  | 34 | 81710112 | XL | B1 | B | LB13 | TÜV |  |  | DK | YES |  |  | S | Strongness Certificate (PB) | 1 | No car modifications required | 225/40 R19-F--TCOMBI-235/35 R19-F--TCOMBI-245/35 R19-F--TCOMBI | Top Class | MAX 710 KG | OZ RACE SILVER | OZ Tuner-System | 8027529016598 | OZ | 16,11 |  |  | Serie XL - ext.diam.79 mm | 592x592x286 | 1 | 252 | e1*98/14*0150*02 | bar: Area 1
BMW | M3 | M3 (E46) | M346 | 03/2000 | 12/2006 | 5x120 | 72,56 | 585 | 2016 |  | M12x1,50 | 17 | BOTTICELLI III | 9x19 | 19,00 | 9,00 | W2107651453 | 2 | S | 20071026 | 20071125 | 5x120 |  | 32 |  | XL | B1 | B | LB13 | TÜV |  |  |  | YES | C0067 | FRONT | T | Teilegutachten (PB+VB) | 1 | No car modifications required | 245/35 R19-F--TCOMBI | Top Class | MAX 725 KG | MATT BLACK | OZ Tuner-System | 8027529020823 | OZ | 13,60 |  |  | Serie XL - ext.diam.79 mm | 592x592x312 | 1 | 252 | e1*98/14*0150*02 | bar: Area 1
BMW | M3 | M3 (E46) | M346 | 03/2000 | 12/2006 | 5x120 | 72,56 | 585 | 2016 |  | M12x1,50 | 17 | BOTTICELLI III | 9x19 | 19,00 | 9,00 | W2107651461 | 2 | S | 20061107 | 20061207 | 5x120 |  | 32 |  | XL | B1 | B | LB13 | TÜV |  |  |  | YES | C0067 | FRONT | T | Teilegutachten (PB+VB) | 1 | No car modifications required | 245/35 R19-F--TCOMBI | Top Class | MAX 725 KG | CHRYSTAL TITANIUM | OZ Tuner-System | 8027529020830 | OZ | 13,60 |  |  | Serie XL - ext.diam.79 mm | 592x592x312 | 1 | 252 | e1*98/14*0150*02 | bar: Area 1
BMW | M3 | M3 (E46) | M346 | 03/2000 | 12/2006 | 5x120 | 72,56 | 585 | 2016 |  | M12x1,50 | 17 | CRONO III | 9x19 | 19,00 | 9,00 | W2108151522 | 2 | S | 20080909 | 20081009 | 5x120 |  | 32 | 81710112 | XL | B1 | B | LB13 | TÜV |  |  |  | YES | C0270 | REAR | S | Strongness Certificate (PB) | 1 | No car modifications required | 245/35 R19-F--TCOMBI | Top Class | MAX 715 KG | MATT GRAPHIT SILVER | OZ Tuner-System | 8027529022094 | OZ | 12,82 |  |  | Serie XL - ext.diam.79 mm | 592x592x312 | 1 | 252 | e1*98/14*0150*02 | bar: Area 1
BMW | M3 | M3 (E46) | M346 | 03/2000 | 12/2006 | 5x120 | 72,56 | 585 | 2016 |  | M12x1,50 | 17 | CRONO III | 9x19 | 19,00 | 9,00 | W2108151553 | 2 | S | 20080909 | 20081009 | 5x120 |  | 32 | 81710112 | XL | B1 | B | LB13 | TÜV |  |  |  | YES | C0270 | REAR | S | Strongness Certificate (PB) | 1 | No car modifications required | 245/35 R19-F--TCOMBI | Top Class | MAX 715 KG | MATT BLACK | OZ Tuner-System | 8027529022100 | OZ | 12,82 |  |  | Serie XL - ext.diam.79 mm | 592x592x312 | 1 | 252 | e1*98/14*0150*02 | bar: Area 1
BMW | M3 | M3 (E46) | M346 | 03/2000 | 12/2006 | 5x120 | 72,56 | 585 | 2016 |  | M12x1,50 | 17 | RAFFAELLO | 9x19 | 19,00 | 9,00 | W2107351469 | 2 | S | 20060516 | 20060615 | 5x120 |  | 32 |  | XL | B1 | B | LB13 | TÜV |  |  |  | YES | C0067 | FRONT | T | Teilegutachten (PB+VB) | 1 | No car modifications required | 245/35 R19-F--TCOMBI | Top Class | MAX 785 KG | POLISH | OZ Tuner-System | 8027529019353 | OZ | 12,13 |  |  | Serie XL - ext.diam.79 mm | 592x592x312 | 1 | 252 | e1*98/14*0150*02 | bar: Area 1
BMW | M3 | M3 (E46) | M346 | 03/2000 | 12/2006 | 5x120 | 72,56 | 585 | 2016 |  | M12x1,50 | 17 | SUPERLEGGERA III | 9x19 | 19,00 | 9,00 | W2104453080 | 2 | S | 20051014 | 20051113 | 5x120 |  | 32 | 81710112 | XL | B1 | B | LB13 | TÜV |  |  |  | YES |  |  | S | Strongness Certificate (PB) | 1 | No car modifications required | 245/35 R19-F--TCOMBI | Top Class | MAX 710 KG | OZ RACE SILVER | OZ Tuner-System | 8027529016734 | OZ | 15,70 |  |  | Serie XL - ext.diam.79 mm | 592x592x312 | 1 | 252 | e1*98/14*0150*02 | bar: Area 1
BMW | M3 | M3 (E46) | M346 | 03/2000 | 12/2006 | 5x120 | 72,56 | 585 | 2016 |  | M12x1,50 | 17 | BOTTICELLI III | 9½x19 | 19,00 | 9,50 | W2107651853 | 2 | S | 20071026 | 20071125 | 5x120 |  | 26 | 81710112 | XL | B1 | B | LB13 | TÜV |  |  |  | YES | C0270 | REAR | T | Teilegutachten (PB+VB) | 1 | No car modifications required | 255/35 R19-R--TCOMBI-275/30 R19-R--TCOMBI-285/30 R19-R--TCOMBI | Top Class | MAX 725 KG | MATT BLACK | OZ Tuner-System | 8027529020908 | OZ | 13,52 |  |  | Serie XL - ext.diam.79 mm | 592x592x312 | 1 | 252 | e1*98/14*0150*02 | bar: Area 1
BMW | M3 | M3 (E46) | M346 | 03/2000 | 12/2006 | 5x120 | 72,56 | 585 | 2016 |  | M12x1,50 | 17 | BOTTICELLI III | 9½x19 | 19,00 | 9,50 | W2107651861 | 2 | S | 20061107 | 20061207 | 5x120 |  | 26 | 81710112 | XL | B1 | B | LB13 | TÜV |  |  |  | YES | C0270 | REAR | T | Teilegutachten (PB+VB) | 1 | No car modifications required | 255/35 R19-R--TCOMBI-275/30 R19-R--TCOMBI-285/30 R19-R--TCOMBI | Top Class | MAX 725 KG | CHRYSTAL TITANIUM | OZ Tuner-System | 8027529020915 | OZ | 13,52 |  |  | Serie XL - ext.diam.79 mm | 592x592x312 | 1 | 252 | e1*98/14*0150*02 | bar: Area 1
BMW | M3 | M3 (E46) | M346 | 03/2000 | 12/2006 | 5x120 | 72,56 | 585 | 2016 |  | M12x1,50 | 17 | CRONO III | 9½x19 | 19,00 | 9,50 | W2108152122 | 2 | S | 20080909 | 20081009 | 5x120 |  | 20 | 81710112 | XL | B1 | B | LB13 | TÜV |  |  |  | YES | C0270 | REAR | S | Strongness Certificate (PB) | 2 | Mods can be necessary to car | 255/35 R19-R--TCOMBI-275/30 R19-R--TCOMBI-285/30 R19-R--TCOMBI | Top Class | MAX 715 KG | MATT GRAPHIT SILVER | OZ Tuner-System | 8027529022216 | OZ | 12,75 |  |  | Serie XL - ext.diam.79 mm | 592x592x312 | 1 | 252 | e1*98/14*0150*02 | bar: Area 1
BMW | M3 | M3 (E46) | M346 | 03/2000 | 12/2006 | 5x120 | 72,56 | 585 | 2016 |  | M12x1,50 | 17 | CRONO III | 9½x19 | 19,00 | 9,50 | W2108152153 | 2 | S | 20080909 | 20081009 | 5x120 |  | 20 | 81710112 | XL | B1 | B | LB13 | TÜV |  |  |  | YES | C0270 | REAR | S | Strongness Certificate (PB) | 2 | Mods can be necessary to car | 255/35 R19-R--TCOMBI-275/30 R19-R--TCOMBI-285/30 R19-R--TCOMBI | Top Class | MAX 715 KG | MATT BLACK | OZ Tuner-System | 8027529022223 | OZ | 12,75 |  |  | Serie XL - ext.diam.79 mm | 592x592x312 | 1 | 252 | e1*98/14*0150*02 | bar: Area 1
BMW | M3 | M3 (E46) | M346 | 03/2000 | 12/2006 | 5x120 | 72,56 | 585 | 2016 |  | M12x1,50 | 17 | MICHELANGELO II PL | 9½x19 | 19,00 | 9,50 | W21068508A80 | 2 | S | 20061128 | 20061228 | 5x120 |  | 40 | 81610025 | XL | B47 | B | LB18 | TÜV |  |  | DK | YES | C0357 | REAR - ET20 WITH SPACER 20 MM | T | Teilegutachten (PB+VB) | 1 | No car modifications required | 255/35 R19-R--TCOMBI-275/30 R19-R--TCOMBI-285/30 R19-R--TCOMBI | Top Class | MAX 725 KG | OZ RACE SILVER | OZ Tuner-System | 8027529008043 | OZ | 18,14 |  |  | Serie XL - ext.diam.79 mm | 592x592x312 | 1 | 252 | e1*98/14*0150*02 | bar: Area 1
BMW | M3 | M3 (E46) | M346 | 03/2000 | 12/2006 | 5x120 | 72,56 | 585 | 2016 |  | M12x1,50 | 17 | MICHELANGELO II PL | 9½x19 | 19,00 | 9,50 | W2106850853 | 2 | S | 20071026 | 20071125 | 5x120 |  | 40 | 81610025 | XL | B47 | B | LB18 | TÜV |  |  | DK | YES | C0357 | REAR - ET20 WITH SPACER 20 MM | T | Teilegutachten (PB+VB) | 1 | No car modifications required | 255/35 R19-R--TCOMBI-275/30 R19-R--TCOMBI-285/30 R19-R--TCOMBI | Top Class | MAX 725 KG | MATT BLACK | OZ Tuner-System | 8027529008050 | OZ | 18,14 |  |  | Serie XL - ext.diam.79 mm | 592x592x312 | 1 | 252 | e1*98/14*0150*02 | bar: Area 1
BMW | M3 | M3 (E46) | M346 | 03/2000 | 12/2006 | 5x120 | 72,56 | 585 | 2016 |  | M12x1,50 | 17 | RAFFAELLO | 9½x19 | 19,00 | 9,50 | W2107351869 | 2 | S | 20051129 | 20051229 | 5x120 |  | 26 | 81710112 | XL | B1 | B | LB13 | TÜV |  |  |  | YES | C0270 | REAR | T | Teilegutachten (PB+VB) | 1 | No car modifications required | 255/35 R19-R--TCOMBI-275/30 R19-R--TCOMBI-285/30 R19-R--TCOMBI | Top Class | MAX 785 KG | POLISH | OZ Tuner-System | 8027529019391 | OZ | 12,06 |  |  | Serie XL - ext.diam.79 mm | 592x592x312 | 1 | 252 | e1*98/14*0150*02 | bar: Area 1
BMW | M3 | M3 (E46) | M346 | 03/2000 | 12/2006 | 5x120 | 72,56 | 585 | 2016 |  | M12x1,50 | 17 | SUPERLEGGERA III | 9½x19 | 19,00 | 9,50 | W2104451380 | 2 | S | 20010901 | 20020131 | 5x120 |  | 26 | 81710112 | XL | B1 | B | LB13 | TÜV |  |  |  | YES | C0270 | REAR | T | Teilegutachten (PB+VB) | 1 | No car modifications required | 255/35 R19-R--TCOMBI-275/30 R19-R--TCOMBI-285/30 R19-R--TCOMBI | Top Class | MAX 710 KG | OZ RACE SILVER | OZ Tuner-System | 8027529016635 | OZ | 15,55 |  |  | Serie XL - ext.diam.79 mm | 592x592x312 | 1 | 252 | e1*98/14*0150*02 | bar: Area 1
BMW | M3 | M3 (E46) | M346 | 03/2000 | 12/2006 | 5x120 | 72,56 | 585 | 2016 |  | M12x1,50 | 17 | CRONO III | 10x19 | 19,00 | 10,00 | W2108152922 | 2 | S | 20080909 | 20081009 | 5x120 |  | 23 | 81710112 | XL | B1 | B | LB13 | TÜV |  |  | DK | YES | C0270 | REAR | S | Strongness Certificate (PB) | 1 | No car modifications required | 255/35 R19-R--TCOMBI-275/30 R19-R--TCOMBI-285/30 R19-R--TCOMBI | Top Class | MAX 715 KG | MATT GRAPHIT SILVER | OZ Tuner-System | 8027529022377 | OZ | 13,21 |  |  | Serie XL - ext.diam.79 mm | 592x592x350 | 1 | 252 | e1*98/14*0150*02 | bar: Area 1
BMW | M3 | M3 (E46) | M346 | 03/2000 | 12/2006 | 5x120 | 72,56 | 585 | 2016 |  | M12x1,50 | 17 | CRONO III | 10x19 | 19,00 | 10,00 | W2108152953 | 2 | S | 20080909 | 20081009 | 5x120 |  | 23 | 81710112 | XL | B1 | B | LB13 | TÜV |  |  | DK | YES | C0270 | REAR | S | Strongness Certificate (PB) | 1 | No car modifications required | 255/35 R19-R--TCOMBI-275/30 R19-R--TCOMBI-285/30 R19-R--TCOMBI | Top Class | MAX 715 KG | MATT BLACK | OZ Tuner-System | 8027529022384 | OZ | 13,21 |  |  | Serie XL - ext.diam.79 mm | 592x592x350 | 1 | 252 | e1*98/14*0150*02 | bar: Area 1
BMW | M3 | M3 (E46) | M346 | 03/2000 | 12/2006 | 5x120 | 72,56 | 585 | 2016 |  | M12x1,50 | 17 | SUPERLEGGERA III | 10x19 | 19,00 | 10,00 | W2104455280 | 2 | S | 20060421 | 20060521 | 5x120 |  | 25 | 81710112 | XL | B1 | B | LB13 |  |  |  | DK | YES | C0270 | REAR | N | No Certificate | 1 | No car modifications required | 255/35 R19-R--TCOMBI-275/30 R19-R--TCOMBI-285/30 R19-R--TCOMBI | Top Class | MAX 710 KG | OZ RACE SILVER | OZ Tuner-System | 8027529016956 | OZ | 16,55 |  |  | Serie XL - ext.diam.79 mm | 592x592x350 | 1 | 252 | e1*98/14*0150*02 | bar: Area 1
BMW | M3 | M3 (E46) | M346 | 03/2000 | 12/2006 | 5x120 | 72,56 | 585 | 2016 |  | M12x1,50 | 17 | BOTTICELLI III | 10½x19 | 19,00 | 10,50 | W2107652853 | 2 | S | 20071026 | 20071125 | 5x120 |  | 25 | 81710112 | XL | B1 | B | LB13 | TÜV |  |  |  | YES | C0270 | REAR | T | Teilegutachten (PB+VB) | 2 | Mods can be necessary to car | 285/30 R19-R--TCOMBI | Top Class | MAX 725 KG | MATT BLACK | OZ Tuner-System | 8027529021059 | OZ | 13,90 |  |  | Serie XL - ext.diam.79 mm | 592x592x350 | 1 | 252 | e1*98/14*0150*02 | bar: Area 1
BMW | M3 | M3 (E46) | M346 | 03/2000 | 12/2006 | 5x120 | 72,56 | 585 | 2016 |  | M12x1,50 | 17 | BOTTICELLI III | 10½x19 | 19,00 | 10,50 | W2107652861 | 2 | S | 20061107 | 20061207 | 5x120 |  | 25 | 81710112 | XL | B1 | B | LB13 | TÜV |  |  |  | YES | C0270 | REAR | T | Teilegutachten (PB+VB) | 2 | Mods can be necessary to car | 285/30 R19-R--TCOMBI | Top Class | MAX 725 KG | CHRYSTAL TITANIUM | OZ Tuner-System | 8027529021066 | OZ | 13,90 |  |  | Serie XL - ext.diam.79 mm | 592x592x350 | 1 | 252 | e1*98/14*0150*02 | bar: Area 1
BMW | M3 | M3 (E46) | M346 | 03/2000 | 12/2006 | 5x120 | 72,56 | 585 | 2016 |  | M12x1,50 | 17 | RAFFAELLO | 10½x19 | 19,00 | 10,50 | W2107352869 | 2 | S | 20051129 | 20051229 | 5x120 |  | 25 | 81710112 | XL | B1 | B | LB13 | TÜV |  |  |  | YES | C0270 | REAR | T | Teilegutachten (PB+VB) | 2 | Mods can be necessary to car | 285/30 R19-R--TCOMBI | Top Class | MAX 785 KG | POLISH | OZ Tuner-System | 8027529019490 | OZ | 12,44 |  |  | Serie XL - ext.diam.79 mm | 592x592x350 | 1 | 252 | e1*98/14*0150*02 | bar: Area 1
BMW | M3 | M3 (E46) | M346 | 03/2000 | 12/2006 | 5x120 | 72,56 | 585 | 2016 |  | M12x1,50 | 17 | SUPERLEGGERA III | 10½x19 | 19,00 | 10,50 | W2104453180 | 2 |  |  |  | 5x120 |  | 25 | 81710112 | XL | B1 | B | LB13 | TÜV |  |  |  | YES | C0270 | REAR | T | Teilegutachten (PB+VB) | 2 | Mods can be necessary to car | 285/30 R19-R--TCOMBI | Top Class | MAX 710 KG | OZ RACE SILVER | OZ Tuner-System | 8027529016741 | OZ | 16,01 |  |  | Serie XL - ext.diam.79 mm | 592x592x350 | 1 | 252 | e1*98/14*0150*02 | bar: Area 1
BMW | M3 | M3 (M392) | M390 | 08/2007 |  | 5x120 | 72,56 | 435 | 1992 | 29 | M12x1,50 | 17 | CRONO III | 8½x19 | 19,00 | 8,50 | W2108150622 | 2 | S | 20080909 | 20081009 | 5x120 |  | 26 | 81710112 | XL | B1 | B | LB13 | TÜV |  |  | DK | YES | C0067 | FRONT | S | Strongness Certificate (PB) | 1 | No car modifications required | 245/35 R19-F-- | Top Class | MAX 715 KG | MATT GRAPHIT SILVER | OZ Tuner-System | 8027529021912 | OZ | 12,91 |  |  | Serie XL - ext.diam.79 mm | 592x592x286 | 1 | 309 | e1*2001/116*0345*.. | bar: Area 1
BMW | M3 | M3 (M392) | M390 | 08/2007 |  | 5x120 | 72,56 | 435 | 1992 | 29 | M12x1,50 | 17 | CRONO III | 8½x19 | 19,00 | 8,50 | W2108150653 | 2 | S | 20080909 | 20081009 | 5x120 |  | 26 | 81710112 | XL | B1 | B | LB13 | TÜV |  |  | DK | YES | C0067 | FRONT | S | Strongness Certificate (PB) | 1 | No car modifications required | 245/35 R19-F-- | Top Class | MAX 715 KG | MATT BLACK | OZ Tuner-System | 8027529021929 | OZ | 12,91 |  |  | Serie XL - ext.diam.79 mm | 592x592x286 | 1 | 309 | e1*2001/116*0345*.. | bar: Area 1
BMW | M3 | M3 (M392) | M390 | 08/2007 |  | 5x120 | 72,56 | 435 | 1992 | 29 | M12x1,50 | 17 | CRONO III | 9½x19 | 19,00 | 9,50 | W2108152122 | 2 | S | 20080909 | 20081009 | 5x120 |  | 20 | 81710112 | XL | B1 | B | LB13 | TÜV |  |  | DK | YES | C0270 | REAR | S | Strongness Certificate (PB) | 1 | No car modifications required | 265/35 R19--Fit&Go- | Top Class | MAX 715 KG | MATT GRAPHIT SILVER | OZ Tuner-System | 8027529022216 | OZ | 12,75 |  |  | Serie XL - ext.diam.79 mm | 592x592x312 | 1 | 309 | e1*2001/116*0345*.. | bar: Area 1
BMW | M3 | M3 (M392) | M390 | 08/2007 |  | 5x120 | 72,56 | 435 | 1992 | 29 | M12x1,50 | 17 | CRONO III | 9½x19 | 19,00 | 9,50 | W2108152153 | 2 | S | 20080909 | 20081009 | 5x120 |  | 20 | 81710112 | XL | B1 | B | LB13 | TÜV |  |  | DK | YES | C0270 | REAR | S | Strongness Certificate (PB) | 1 | No car modifications required | 265/35 R19--Fit&Go- | Top Class | MAX 715 KG | MATT BLACK | OZ Tuner-System | 8027529022223 | OZ | 12,75 |  |  | Serie XL - ext.diam.79 mm | 592x592x312 | 1 | 309 | e1*2001/116*0345*.. | bar: Area 1
BMW | M3 | M3 (M392) | M390 | 08/2007 |  | 5x120 | 72,56 | 435 | 1992 | 29 | M12x1,50 | 17 | CRONO III | 10x19 | 19,00 | 10,00 | W2108152922 | 2 | S | 20080909 | 20081009 | 5x120 |  | 23 | 81710112 | XL | B1 | B | LB13 | TÜV |  |  | DK | YES | C0270 | REAR | S | Strongness Certificate (PB) | 1 | No car modifications required |  | Top Class | MAX 715 KG | MATT GRAPHIT SILVER | OZ Tuner-System | 8027529022377 | OZ | 13,21 |  |  | Serie XL - ext.diam.79 mm | 592x592x350 | 1 | 309 | e1*2001/116*0345*.. | bar: Area 1
BMW | M3 | M3 (M392) | M390 | 08/2007 |  | 5x120 | 72,56 | 435 | 1992 | 29 | M12x1,50 | 17 | CRONO III | 10x19 | 19,00 | 10,00 | W2108152953 | 2 | S | 20080909 | 20081009 | 5x120 |  | 23 | 81710112 | XL | B1 | B | LB13 | TÜV |  |  | DK | YES | C0270 | REAR | S | Strongness Certificate (PB) | 1 | No car modifications required |  | Top Class | MAX 715 KG | MATT BLACK | OZ Tuner-System | 8027529022384 | OZ | 13,21 |  |  | Serie XL - ext.diam.79 mm | 592x592x350 | 1 | 309 | e1*2001/116*0345*.. | bar: Area 1
BMW | M3 | M3 (M392) | M390 | 08/2007 |  | 5x120 | 72,56 | 435 | 1992 | 29 | M12x1,50 | 17 | CRONO III | 8½x20 | 20,00 | 8,50 | W2108250522 | 2 | S | 20080716 | 20080815 | 5x120 |  | 26 | 81710112 | XL | B1 | B | LB13 | TÜV |  |  | DK | YES | C0067 | FRONT | S | Strongness Certificate (PB) | 1 | No car modifications required |  | Top Class | MAX 715 KG | MATT GRAPHIT SILVER | OZ Tuner-System | 8027529022629 | OZ | 14,12 |  |  | Serie XL - ext.diam.79 mm | 615x615x312 | 1 | 309 | e1*2001/116*0345*.. | bar: Area 1
BMW | M3 | M3 (M392) | M390 | 08/2007 |  | 5x120 | 72,56 | 435 | 1992 | 29 | M12x1,50 | 17 | CRONO III | 8½x20 | 20,00 | 8,50 | W2108250553 | 2 | S | 20080902 | 20081002 | 5x120 |  | 26 | 81710112 | XL | B1 | B | LB13 | TÜV |  |  | DK | YES | C0067 | FRONT | S | Strongness Certificate (PB) | 1 | No car modifications required |  | Top Class | MAX 715 KG | MATT BLACK | OZ Tuner-System | 8027529022636 | OZ | 14,12 |  |  | Serie XL - ext.diam.79 mm | 615x615x312 | 1 | 309 | e1*2001/116*0345*.. | bar: Area 1
BMW | M3 | M3 (M392) | M390 | 08/2007 |  | 5x120 | 72,56 | 435 | 1992 | 29 | M12x1,50 | 17 | BOTTICELLI III | 9x20 | 20,00 | 9,00 | W2107452753 | 2 | S | 20100401 | 20100501 | 5x120 |  | 19 | 81710112 | XL | B1 | B | LB13 | TÜV |  |  | DK | YES | C0067 | FRONT | N | No Certificate | 1 | No car modifications required |  | Top Class | MAX 725 KG | MATT BLACK | OZ Tuner-System | 8027529049442 | OZ | 13,84 |  |  | Serie XL - ext.diam.79 mm | 615x615x312 | 1 | 309 | e1*2001/116*0345*.. | bar: Area 1
BMW | M3 | M3 (M392) | M390 | 08/2007 |  | 5x120 | 72,56 | 435 | 1992 | 29 | M12x1,50 | 17 | BOTTICELLI III | 9x20 | 20,00 | 9,00 | W2107452761 | 2 | S | 20100414 | 20100514 | 5x120 |  | 19 | 81710112 | XL | B1 | B | LB13 | TÜV |  |  | DK | YES | C0067 | FRONT | N | No Certificate | 1 | No car modifications required |  | Top Class | MAX 725 KG | CHRYSTAL TITANIUM | OZ Tuner-System | 8027529049497 | OZ | 13,84 |  |  | Serie XL - ext.diam.79 mm | 615x615x312 | 1 | 309 | e1*2001/116*0345*.. | bar: Area 1
BMW | M3 | M3 (M392) | M390 | 08/2007 |  | 5x120 | 72,56 | 435 | 1992 | 29 | M12x1,50 | 17 | CRONO III | 9½x20 | 20,00 | 9,50 | W2108251822 | 2 | S | 20080716 | 20080815 | 5x120 |  | 20 | 81710112 | XL | B1 | B | LB13 | TÜV |  |  | DK | YES | C0270 | REAR | T | Teilegutachten (PB+VB) | 1 | No car modifications required |  | Top Class | MAX 715 KG | MATT GRAPHIT SILVER | OZ Tuner-System | 8027529022889 | OZ | 13,70 |  |  | Serie XL - ext.diam.79 mm | 615x615x312 | 1 | 309 | e1*2001/116*0345*.. | bar: Area 1
BMW | M3 | M3 (M392) | M390 | 08/2007 |  | 5x120 | 72,56 | 435 | 1992 | 29 | M12x1,50 | 17 | CRONO III | 9½x20 | 20,00 | 9,50 | W2108251853 | 2 | S | 20080902 | 20081002 | 5x120 |  | 20 | 81710112 | XL | B1 | B | LB13 | TÜV |  |  | DK | YES | C0270 | REAR | T | Teilegutachten (PB+VB) | 1 | No car modifications required |  | Top Class | MAX 715 KG | MATT BLACK | OZ Tuner-System | 8027529022896 | OZ | 13,70 |  |  | Serie XL - ext.diam.79 mm | 615x615x312 | 1 | 309 | e1*2001/116*0345*.. | bar: Area 1
BMW | M3 | M3 (M392) | M390 | 08/2007 |  | 5x120 | 72,56 | 435 | 1992 | 29 | M12x1,50 | 17 | CRONO III | 10x20 | 20,00 | 10,00 | W2108252722 | 2 | S | 20080716 | 20080815 | 5x120 |  | 23 | 81710112 | XL | B1 | B | LB13 | TÜV |  |  | DK | YES | C0270 | REAR | T | Teilegutachten (PB+VB) | 1 | No car modifications required |  | Top Class | MAX 715 KG | MATT GRAPHIT SILVER | OZ Tuner-System | 8027529023060 | OZ | 14,19 |  |  | Serie XL - ext.diam.79 mm | 615x615x350 | 1 | 309 | e1*2001/116*0345*.. | bar: Area 1
BMW | M3 | M3 (M392) | M390 | 08/2007 |  | 5x120 | 72,56 | 435 | 1992 | 29 | M12x1,50 | 17 | CRONO III | 10x20 | 20,00 | 10,00 | W2108252753 | 2 | S | 20080902 | 20081002 | 5x120 |  | 23 | 81710112 | XL | B1 | B | LB13 | TÜV |  |  | DK | YES | C0270 | REAR | T | Teilegutachten (PB+VB) | 1 | No car modifications required |  | Top Class | MAX 715 KG | MATT BLACK | OZ Tuner-System | 8027529023077 | OZ | 14,19 |  |  | Serie XL - ext.diam.79 mm | 615x615x350 | 1 | 309 | e1*2001/116*0345*.. | bar: Area 1
BMW | M3 | M3 (M392) | M390 | 08/2007 |  | 5x120 | 72,56 | 435 | 1992 | 29 | M12x1,50 | 17 | BOTTICELLI III | 10½x20 | 20,00 | 10,50 | W2107452553 | 2 | S | 20100311 | 20100410 | 5x120 |  | 25,50 | 81710112 | XL | B1 | B | LB13 | TÜV |  |  | DK | YES | C0270 | REAR | S | Strongness Certificate (PB) | 1 | No car modifications required |  | Top Class | MAX 725 KG | MATT BLACK | OZ Tuner-System | 8027529049206 | OZ | 14,44 |  |  | Serie XL - ext.diam.79 mm | 615x615x350 | 1 | 309 | e1*2001/116*0345*.. | bar: Area 1
BMW | M3 | M3 (M392) | M390 | 08/2007 |  | 5x120 | 72,56 | 435 | 1992 | 29 | M12x1,50 | 17 | BOTTICELLI III | 10½x20 | 20,00 | 10,50 | W2107452561 | 2 | S | 20100311 | 20100410 | 5x120 |  | 25,50 | 81710112 | XL | B1 | B | LB13 | TÜV |  |  | DK | YES | C0270 | REAR | S | Strongness Certificate (PB) | 1 | No car modifications required |  | Top Class | MAX 725 KG | CHRYSTAL TITANIUM | OZ Tuner-System | 8027529049190 | OZ | 14,44 |  |  | Serie XL - ext.diam.79 mm | 615x615x350 | 1 | 309 | e1*2001/116*0345*.. | bar: Area 1
BMW | M5 | M5 | M560 | 09/2005 | 03/2010 | 5x120 | 72,56 | 710 |  | 14 | M12x1,50 | 17 | BOTTICELLI III | 8½x19 | 19,00 | 8,50 | W2107650453 | 2 | S | 20071026 | 20071125 | 5x120 |  | 13 | 81710112 | XL | B1 | B | LB13 | TÜV |  |  | DK | YES |  |  | T | Teilegutachten (PB+VB) | 1 | No car modifications required | 245/40 R19----255/40 R19--- | Top Class | MAX 725 KG | MATT BLACK | OZ Tuner-System | 8027529020694 | OZ | 13,66 |  |  | Serie XL - ext.diam.79 mm | 592x592x286 | 1 | 373 | e1*2001/116*0297*.. | bar: Area 1
BMW | M5 | M5 | M560 | 09/2005 | 03/2010 | 5x120 | 72,56 | 710 |  | 14 | M12x1,50 | 17 | BOTTICELLI III | 8½x19 | 19,00 | 8,50 | W2107650461 | 2 | S | 20061107 | 20061207 | 5x120 |  | 13 | 81710112 | XL | B1 | B | LB13 | TÜV |  |  | DK | YES |  |  | T | Teilegutachten (PB+VB) | 1 | No car modifications required | 245/40 R19----255/40 R19--- | Top Class | MAX 725 KG | CHRYSTAL TITANIUM | OZ Tuner-System | 8027529020700 | OZ | 13,66 |  |  | Serie XL - ext.diam.79 mm | 592x592x286 | 1 | 373 | e1*2001/116*0297*.. | bar: Area 1
BMW | M5 | M5 | M560 | 09/2005 | 03/2010 | 5x120 | 72,56 | 710 |  | 14 | M12x1,50 | 17 | CRONO III | 8½x19 | 19,00 | 8,50 | W2108150522 | 2 | S | 20080909 | 20081009 | 5x120 |  | 13,50 | 81710112 | XL | B1 | B | LB13 | TÜV |  |  | DK | YES | C0067 | FRONT | T | Teilegutachten (PB+VB) | 1 | No car modifications required | 245/40 R19----255/40 R19--- | Top Class | MAX 715 KG | MATT GRAPHIT SILVER | OZ Tuner-System | 8027529021899 | OZ | 12,70 |  |  | Serie XL - ext.diam.79 mm | 592x592x286 | 1 | 373 | e1*2001/116*0297*.. | bar: Area 1
BMW | M5 | M5 | M560 | 09/2005 | 03/2010 | 5x120 | 72,56 | 710 |  | 14 | M12x1,50 | 17 | CRONO III | 8½x19 | 19,00 | 8,50 | W2108150553 | 2 | S | 20080909 | 20081009 | 5x120 |  | 13,50 | 81710112 | XL | B1 | B | LB13 | TÜV |  |  | DK | YES | C0067 | FRONT | T | Teilegutachten (PB+VB) | 1 | No car modifications required | 245/40 R19----255/40 R19--- | Top Class | MAX 715 KG | MATT BLACK | OZ Tuner-System | 8027529021905 | OZ | 12,70 |  |  | Serie XL - ext.diam.79 mm | 592x592x286 | 1 | 373 | e1*2001/116*0297*.. | bar: Area 1
BMW | M5 | M5 | M560 | 09/2005 | 03/2010 | 5x120 | 72,56 | 710 |  | 14 | M12x1,50 | 17 | RAFFAELLO | 8½x19 | 19,00 | 8,50 | W2107350469 | 2 | S | 20060605 | 20060705 | 5x120 |  | 13 | 81710112 | XL | B1 | B | LB13 | TÜV |  |  | DK | YES |  |  | T | Teilegutachten (PB+VB) | 1 | No car modifications required | 245/40 R19----255/40 R19--- | Top Class | MAX 785 KG | POLISH | OZ Tuner-System | 8027529019254 | OZ | 12,32 |  |  | Serie XL - ext.diam.79 mm | 592x592x286 | 1 | 373 | e1*2001/116*0297*.. | bar: Area 1
BMW | M5 | M5 | M560 | 09/2005 | 03/2010 | 5x120 | 72,56 | 710 |  | 14 | M12x1,50 | 17 | SUPERLEGGERA III | 8½x19 | 19,00 | 8,50 | W2104450780 | 2 | S | 20051114 | 20051214 | 5x120 |  | 13 | 81710112 | XL | B1 | B | LB13 | TÜV |  |  | DK | YES |  |  | T | Teilegutachten (PB+VB) | 1 | No car modifications required | 245/40 R19----255/40 R19--- | Top Class | MAX 710 KG | OZ RACE SILVER | OZ Tuner-System | 8027529016581 | OZ | 15,68 |  |  | Serie XL - ext.diam.79 mm | 592x592x286 | 1 | 373 | e1*2001/116*0297*.. | bar: Area 1
BMW | M5 | M5 | M560 | 09/2005 | 03/2010 | 5x120 | 72,56 | 710 |  | 14 | M12x1,50 | 17 | SUPERLEGGERA III | 8½x19 | 19,00 | 8,50 | W2104455480 | 2 | S | 20060421 | 20060521 | 5x120 |  | 18 | 81710112 | XL | B1 | B | LB13 |  |  |  | DK | YES | C0067 | FRONT | N | No Certificate | 1 | No car modifications required | 245/40 R19----255/40 R19--- | Top Class | MAX 710 KG | OZ RACE SILVER | OZ Tuner-System | 8027529016970 | OZ | 16,01 |  |  | Serie XL - ext.diam.79 mm | 592x592x286 | 1 | 373 | e1*2001/116*0297*.. | bar: Area 1
BMW | M5 | M5 | M560 | 09/2005 | 03/2010 | 5x120 | 72,56 | 710 |  | 14 | M12x1,50 | 17 | SUPERLEGGERA III | 9½x19 | 19,00 | 9,50 | W2104451280 | 2 | S | 20051114 | 20051214 | 5x120 |  | 21 | 81710112 | XL | B1 | B | LB13 | TÜV |  |  | DK | YES | C0270 | REAR | T | Teilegutachten (PB+VB) | 1 | No car modifications required | 285/35 R19--- | Top Class | MAX 710 KG | OZ RACE SILVER | OZ Tuner-System | 8027529016628 | OZ | 16,15 |  |  | Serie XL - ext.diam.79 mm | 592x592x312 | 1 | 373 | e1*2001/116*0297*.. | bar: Area 1
BMW | M5 | M5 | M560 | 09/2005 | 03/2010 | 5x120 | 72,56 | 710 |  | 14 | M12x1,50 | 17 | SUPERLEGGERA III | 9½x19 | 19,00 | 9,50 | W2104451380 | 2 | S | 20051114 | 20051214 | 5x120 |  | 26 | 81710112 | XL | B1 | B | LB13 | TÜV |  |  | DK | YES | C0270 | REAR | S | Strongness Certificate (PB) | 1 | No car modifications required | 285/35 R19--- | Top Class | MAX 710 KG | OZ RACE SILVER | OZ Tuner-System | 8027529016635 | OZ | 15,55 |  |  | Serie XL - ext.diam.79 mm | 592x592x312 | 1 | 373 | e1*2001/116*0297*.. | bar: Area 1
BMW | M5 | M5 | M560 | 09/2005 | 03/2010 | 5x120 | 72,56 | 710 |  | 14 | M12x1,50 | 17 | CRONO III | 10x19 | 19,00 | 10,00 | W2108152822 | 2 | S | 20080909 | 20081009 | 5x120 |  | 20 | 81710112 | XL | B1 | B | LB13 | TÜV |  |  | DK | YES | C0270 | REAR | S | Strongness Certificate (PB) | 1 | No car modifications required |  | Top Class | MAX 715 KG | MATT GRAPHIT SILVER | OZ Tuner-System | 8027529022353 | OZ | 13,38 |  |  | Serie XL - ext.diam.79 mm | 592x592x350 | 1 | 373 | e1*2001/116*0297*.. | bar: Area 1
BMW | M5 | M5 | M560 | 09/2005 | 03/2010 | 5x120 | 72,56 | 710 |  | 14 | M12x1,50 | 17 | CRONO III | 10x19 | 19,00 | 10,00 | W2108152853 | 2 | S | 20080909 | 20081009 | 5x120 |  | 20 | 81710112 | XL | B1 | B | LB13 | TÜV |  |  | DK | YES | C0270 | REAR | S | Strongness Certificate (PB) | 1 | No car modifications required |  | Top Class | MAX 715 KG | MATT BLACK | OZ Tuner-System | 8027529022360 | OZ | 13,38 |  |  | Serie XL - ext.diam.79 mm | 592x592x350 | 1 | 373 | e1*2001/116*0297*.. | bar: Area 1
BMW | M5 | M5 | M560 | 09/2005 | 03/2010 | 5x120 | 72,56 | 710 |  | 14 | M12x1,50 | 17 | SUPERLEGGERA III | 10x19 | 19,00 | 10,00 | W2104455380 | 2 | S | 20060421 | 20060521 | 5x120 |  | 12 | 81710112 | XL | B1 | B | LB13 |  |  |  |  | YES | C0270 | REAR | N | No Certificate | 2 | Mods can be necessary to car |  | Top Class | MAX 710 KG | OZ RACE SILVER | OZ Tuner-System | 8027529016963 | OZ | 16,48 |  |  | Serie XL - ext.diam.79 mm | 592x592x350 | 1 | 373 | e1*2001/116*0297*.. | bar: Area 1
BMW | M5 | M5 | M560 | 09/2005 | 03/2010 | 5x120 | 72,56 | 710 |  | 14 | M12x1,50 | 17 | CRONO III | 8½x20 | 20,00 | 8,50 | W2108250422 | 2 | S | 20080716 | 20080815 | 5x120 |  | 13,50 | 81710112 | XL | B1 | B | LB13 | TÜV |  |  | DK | YES | C0067 | FRONT | S | Strongness Certificate (PB) | 1 | No car modifications required |  | Top Class | MAX 715 KG | MATT GRAPHIT SILVER | OZ Tuner-System | 8027529022605 | OZ | 13,91 |  |  | Serie XL - ext.diam.79 mm | 615x615x312 | 1 | 373 | e1*2001/116*0297*.. | bar: Area 1
BMW | M5 | M5 | M560 | 09/2005 | 03/2010 | 5x120 | 72,56 | 710 |  | 14 | M12x1,50 | 17 | CRONO III | 8½x20 | 20,00 | 8,50 | W2108250453 | 2 | S | 20080902 | 20081002 | 5x120 |  | 13,50 | 81710112 | XL | B1 | B | LB13 | TÜV |  |  | DK | YES | C0067 | FRONT | S | Strongness Certificate (PB) | 1 | No car modifications required |  | Top Class | MAX 715 KG | MATT BLACK | OZ Tuner-System | 8027529022612 | OZ | 13,91 |  |  | Serie XL - ext.diam.79 mm | 615x615x312 | 1 | 373 | e1*2001/116*0297*.. | bar: Area 1
BMW | M5 | M5 | M560 | 09/2005 | 03/2010 | 5x120 | 72,56 | 710 |  | 14 | M12x1,50 | 17 | SUPERLEGGERA III | 8½x20 | 20,00 | 8,50 | W2104501080 | 2 | S | 20060503 | 20060602 | 5x120 |  | 18 |  |  | B1 | B | LB13 |  |  |  | DK | YES | C0444 | FRONT - NO TRAILER OPERATION | N | No Certificate | 1 | No car modifications required |  | Top Class | MAX 690 KG | OZ RACE SILVER | OZ Tuner-System | 8027529017137 | OZ | 15,54 |  | 72,56 |  | 615x615x312 | 1 | 373 | e1*2001/116*0297*.. | bar: Area 1
BMW | M5 | M5 | M560 | 09/2005 | 03/2010 | 5x120 | 72,56 | 710 |  | 14 | M12x1,50 | 17 | BOTTICELLI III | 9x20 | 20,00 | 9,00 | W2107450553 | 2 | S | 20071026 | 20071125 | 5x120 |  | 6 | 81710112 | XL | B1 | B | LB13 | TÜV |  |  | DK | YES | C0067 | FRONT | T | Teilegutachten (PB+VB) | 2 | Mods can be necessary to car | 255/35 R20-R--TCOMBI | Top Class | MAX 725 KG | MATT BLACK | OZ Tuner-System | 8027529019919 | OZ | 13,79 |  |  | Serie XL - ext.diam.79 mm | 615x615x312 | 1 | 373 | e1*2001/116*0297*.. | bar: Area 1
BMW | M5 | M5 | M560 | 09/2005 | 03/2010 | 5x120 | 72,56 | 710 |  | 14 | M12x1,50 | 17 | BOTTICELLI III | 9x20 | 20,00 | 9,00 | W2107450561 | 2 | S | 20061107 | 20061207 | 5x120 |  | 6 | 81710112 | XL | B1 | B | LB13 | TÜV |  |  | DK | YES | C0067 | FRONT | T | Teilegutachten (PB+VB) | 2 | Mods can be necessary to car | 255/35 R20-R--TCOMBI | Top Class | MAX 725 KG | CHRYSTAL TITANIUM | OZ Tuner-System | 8027529019926 | OZ | 13,79 |  |  | Serie XL - ext.diam.79 mm | 615x615x312 | 1 | 373 | e1*2001/116*0297*.. | bar: Area 1
BMW | M5 | M5 | M560 | 09/2005 | 03/2010 | 5x120 | 72,56 | 710 |  | 14 | M12x1,50 | 17 | RAFFAELLO | 9x20 | 20,00 | 9,00 | W2107250569 | 2 | S | 20060405 | 20060505 | 5x120 |  | 6 | 81710112 | XL | B1 | B | LB13 | TÜV |  |  | DK | YES | C0067 | FRONT | T | Teilegutachten (PB+VB) | 2 | Mods can be necessary to car | 255/35 R20-R--TCOMBI | Top Class | MAX 785 KG | POLISH | OZ Tuner-System | 8027529018943 | OZ | 12,74 |  |  | Serie XL - ext.diam.79 mm | 615x615x312 | 1 | 373 | e1*2001/116*0297*.. | bar: Area 1
BMW | M5 | M5 | M560 | 09/2005 | 03/2010 | 5x120 | 72,56 | 710 |  | 14 | M12x1,50 | 17 | SUPERLEGGERA III | 9x20 | 20,00 | 9,00 | W2104500580 | 2 | S | 20060526 | 20060625 | 5x120 |  | 6 |  |  | B1 | B | LB13 | TÜV |  |  | DK | YES | C0444 | FRONT - NO TRAILER OPERATION | T | Teilegutachten (PB+VB) | 2 | Mods can be necessary to car | 255/35 R20-R--TCOMBI | Top Class | MAX 690 KG | OZ RACE SILVER | OZ Tuner-System | 8027529017090 | OZ | 18,24 |  | 72,56 |  | 615x615x312 | 1 | 373 | e1*2001/116*0297*.. | bar: Area 1
BMW | M5 | M5 | M560 | 09/2005 | 03/2010 | 5x120 | 72,56 | 710 |  | 14 | M12x1,50 | 17 | CRONO III | 10x20 | 20,00 | 10,00 | W2108252522 | 2 | S | 20080716 | 20080815 | 5x120 |  | 20 | 81710112 | XL | B1 | B | LB13 | TÜV |  |  | DK | YES | C0270 | REAR | S | Strongness Certificate (PB) | 1 | No car modifications required |  | Top Class | MAX 715 KG | MATT GRAPHIT SILVER | OZ Tuner-System | 8027529023022 | OZ | 14,50 |  |  | Serie XL - ext.diam.79 mm | 615x615x350 | 1 | 373 | e1*2001/116*0297*.. | bar: Area 1
BMW | M5 | M5 | M560 | 09/2005 | 03/2010 | 5x120 | 72,56 | 710 |  | 14 | M12x1,50 | 17 | CRONO III | 10x20 | 20,00 | 10,00 | W2108252553 | 2 | S | 20080902 | 20081002 | 5x120 |  | 20 | 81710112 | XL | B1 | B | LB13 | TÜV |  |  | DK | YES | C0270 | REAR | S | Strongness Certificate (PB) | 1 | No car modifications required |  | Top Class | MAX 715 KG | MATT BLACK | OZ Tuner-System | 8027529023039 | OZ | 14,50 |  |  | Serie XL - ext.diam.79 mm | 615x615x350 | 1 | 373 | e1*2001/116*0297*.. | bar: Area 1
BMW | M5 | M5 | M560 | 09/2005 | 03/2010 | 5x120 | 72,56 | 710 |  | 14 | M12x1,50 | 17 | SUPERLEGGERA III | 10x20 | 20,00 | 10,00 | W2104501180 | 2 | S | 20060503 | 20060602 | 5x120 |  | 12 |  |  | B1 | B | LB13 |  |  |  | DK | YES | C0320 | REAR - NO TRAILER OPERATION | N | No Certificate | 2 | Mods can be necessary to car |  | Top Class | MAX 690 KG | OZ RACE SILVER | OZ Tuner-System | 8027529017144 | OZ | 15,81 |  | 72,56 |  | 615x615x350 | 1 | 373 | e1*2001/116*0297*.. | bar: Area 1
BMW | M5 | M5 | M560 | 09/2005 | 03/2010 | 5x120 | 72,56 | 710 |  | 14 | M12x1,50 | 17 | BOTTICELLI III | 10½x20 | 20,00 | 10,50 | W2107451253 | 2 | S | 20071026 | 20071125 | 5x120 |  | 13 | 81710112 | XL | B1 | B | LB13 | TÜV |  |  |  | YES | C0270 | REAR | T | Teilegutachten (PB+VB) | 2 | Mods can be necessary to car | 285/30 R20-R--TCOMBI | Top Class | MAX 725 KG | MATT BLACK | OZ Tuner-System | 8027529020038 | OZ | 14,12 |  |  | Serie XL - ext.diam.79 mm | 615x615x350 | 1 | 373 | e1*2001/116*0297*.. | bar: Area 1
BMW | M5 | M5 | M560 | 09/2005 | 03/2010 | 5x120 | 72,56 | 710 |  | 14 | M12x1,50 | 17 | BOTTICELLI III | 10½x20 | 20,00 | 10,50 | W2107451261 | 2 | S | 20061107 | 20061207 | 5x120 |  | 13 | 81710112 | XL | B1 | B | LB13 | TÜV |  |  |  | YES | C0270 | REAR | T | Teilegutachten (PB+VB) | 2 | Mods can be necessary to car | 285/30 R20-R--TCOMBI | Top Class | MAX 725 KG | CHRYSTAL TITANIUM | OZ Tuner-System | 8027529020045 | OZ | 14,12 |  |  | Serie XL - ext.diam.79 mm | 615x615x350 | 1 | 373 | e1*2001/116*0297*.. | bar: Area 1
BMW | M5 | M5 | M560 | 09/2005 | 03/2010 | 5x120 | 72,56 | 710 |  | 14 | M12x1,50 | 17 | RAFFAELLO | 10½x20 | 20,00 | 10,50 | W2107251269 | 2 | S | 20060405 | 20060505 | 5x120 |  | 13 | 81710112 | XL | B1 | B | LB13 | TÜV |  |  |  | YES | C0270 | REAR | T | Teilegutachten (PB+VB) | 2 | Mods can be necessary to car | 285/30 R20-R--TCOMBI | Top Class | MAX 785 KG | POLISH | OZ Tuner-System | 8027529019018 | OZ | 13,07 |  |  | Serie XL - ext.diam.79 mm | 615x615x350 | 1 | 373 | e1*2001/116*0297*.. | bar: Area 1
BMW | M5 | M5 | M560 | 09/2005 | 03/2010 | 5x120 | 72,56 | 710 |  | 14 | M12x1,50 | 17 | SUPERLEGGERA III | 10½x20 | 20,00 | 10,50 | W2104500680 | 2 | S | 20060526 | 20060625 | 5x120 |  | 13 |  |  | B1 | B | LB13 | TÜV |  |  |  | YES | C0136 | NO TRAILER OPERATION | T | Teilegutachten (PB+VB) | 2 | Mods can be necessary to car | 285/30 R20-R--TCOMBI | Top Class | MAX 690 KG | OZ RACE SILVER | OZ Tuner-System | 8027529017106 | OZ | 18,61 |  | 72,56 |  | 615x615x350 | 1 | 373 | e1*2001/116*0297*.. | bar: Area 1
BMW | M5 | M5 | M560 | 09/2005 | 03/2010 | 5x120 | 72,56 | 710 |  | 14 | M12x1,50 | 17 | BOTTICELLI III | 8½X21 | 21,00 | 8,50 | W2108350153 | 2 | S | 20081014 | 20081113 | 5x120 |  | 13,50 | 81710112 | XL | B1 | B | LB13 | TÜV |  |  | DK | YES |  |  | T | Teilegutachten (PB+VB) | 1 | No car modifications required |  | Top Class | MAX 945 KG | MATT BLACK | OZ Tuner-System | 8027529023176 | OZ | 18,50 |  |  | Serie XL - ext.diam.79 mm | 695x695x337 | 1 | 373 | e1*2001/116*0297*.. | bar: Area 1
BMW | M5 | M5 | M560 | 09/2005 | 03/2010 | 5x120 | 72,56 | 710 |  | 14 | M12x1,50 | 17 | BOTTICELLI III | 8½X21 | 21,00 | 8,50 | W2108350161 | 2 | S | 20081014 | 20081113 | 5x120 |  | 13,50 | 81710112 | XL | B1 | B | LB13 | TÜV |  |  | DK | YES |  |  | T | Teilegutachten (PB+VB) | 1 | No car modifications required |  | Top Class | MAX 945 KG | CHRYSTAL TITANIUM | OZ Tuner-System | 8027529023183 | OZ | 18,50 |  |  | Serie XL - ext.diam.79 mm | 695x695x337 | 1 | 373 | e1*2001/116*0297*.. | bar: Area 1
BMW | M5 | M5 | M560 | 09/2005 | 03/2010 | 5x120 | 72,56 | 710 |  | 14 | M12x1,50 | 17 | BOTTICELLI III | 9X21 | 21,00 | 9,00 | W2108351053 | 2 | S | 20081014 | 20081113 | 5x120 |  | 7 | 81710112 | XL | B1 | B | LB13 |  |  |  | DK | YES | C0067 | FRONT | T | Teilegutachten (PB+VB) | 2 | Mods can be necessary to car |  | Top Class | MAX 950 KG | MATT BLACK | OZ Tuner-System | 8027529023282 | OZ | 18,34 |  |  | Serie XL - ext.diam.79 mm | 695x695x337 | 1 | 373 | e1*2001/116*0297*.. | bar: Area 1
BMW | M5 | M5 | M560 | 09/2005 | 03/2010 | 5x120 | 72,56 | 710 |  | 14 | M12x1,50 | 17 | BOTTICELLI III | 9X21 | 21,00 | 9,00 | W2108351061 | 2 | S | 20081014 | 20081113 | 5x120 |  | 7 | 81710112 | XL | B1 | B | LB13 |  |  |  | DK | YES | C0067 | FRONT | T | Teilegutachten (PB+VB) | 2 | Mods can be necessary to car |  | Top Class | MAX 950 KG | CHRYSTAL TITANIUM | OZ Tuner-System | 8027529023299 | OZ | 18,34 |  |  | Serie XL - ext.diam.79 mm | 695x695x337 | 1 | 373 | e1*2001/116*0297*.. | bar: Area 1
BMW | M5 | M5 | M560 | 09/2005 | 03/2010 | 5x120 | 72,56 | 710 |  | 14 | M12x1,50 | 17 | BOTTICELLI III | 10X21 | 21,00 | 10,00 | W2108352453 | 2 | S | 20081014 | 20081113 | 5x120 |  | 27 | 81710112 | XL | B1 | B | LB13 | TÜV |  |  | DK | YES | C0270 | REAR | T | Teilegutachten (PB+VB) | 1 | No car modifications required |  | Top Class | MAX 945 KG | MATT BLACK | OZ Tuner-System | 8027529023435 | OZ | 18,08 |  |  | Serie XL - ext.diam.79 mm | 695x695x337 | 1 | 373 | e1*2001/116*0297*.. | bar: Area 1
BMW | M5 | M5 | M560 | 09/2005 | 03/2010 | 5x120 | 72,56 | 710 |  | 14 | M12x1,50 | 17 | BOTTICELLI III | 10X21 | 21,00 | 10,00 | W2108352461 | 2 | S | 20081014 | 20081113 | 5x120 |  | 27 | 81710112 | XL | B1 | B | LB13 | TÜV |  |  | DK | YES | C0270 | REAR | T | Teilegutachten (PB+VB) | 1 | No car modifications required |  | Top Class | MAX 945 KG | CHRYSTAL TITANIUM | OZ Tuner-System | 8027529023442 | OZ | 18,08 |  |  | Serie XL - ext.diam.79 mm | 695x695x337 | 1 | 373 | e1*2001/116*0297*.. | bar: Area 1
BMW | M5 | M5 | M560 | 09/2005 | 03/2010 | 5x120 | 72,56 | 710 |  | 14 | M12x1,50 | 17 | BOTTICELLI III | 10½X21 | 21,00 | 10,50 | W2108353353 | 2 | S | 20081014 | 20081113 | 5x120 |  | 27 | 81710112 | XL | B1 | B |  | TÜV |  |  | DK | YES | C0270 | REAR | T | Teilegutachten (PB+VB) | 1 | No car modifications required |  | Top Class | MAX 945 KG | MATT BLACK | OZ Tuner-System | 8027529023589 | OZ | 18,55 |  |  | Serie XL - ext.diam.79 mm | 695x695x337 | 1 | 373 | e1*2001/116*0297*.. | bar: Area 1
BMW | M5 | M5 | M560 | 09/2005 | 03/2010 | 5x120 | 72,56 | 710 |  | 14 | M12x1,50 | 17 | BOTTICELLI III | 10½X21 | 21,00 | 10,50 | W2108353361 | 2 | S | 20081014 | 20081113 | 5x120 |  | 27 | 81710112 | XL | B1 | B |  | TÜV |  |  | DK | YES | C0270 | REAR | T | Teilegutachten (PB+VB) | 1 | No car modifications required |  | Top Class | MAX 945 KG | CHRYSTAL TITANIUM | OZ Tuner-System | 8027529023596 | OZ | 18,55 |  |  | Serie XL - ext.diam.79 mm | 695x695x337 | 1 | 373 | e1*2001/116*0297*.. | bar: Area 1
BMW | M5 | M5 | M560 | 09/2005 | 03/2010 | 5x120 | 72,56 | 710 |  | 14 | M12x1,50 | 17 | BOTTICELLI III | 9X22 | 22,00 | 9,00 | W2107750361 | 2 | S | 20061107 | 20061207 | 5x120 |  | 11 | 81710112 | XL | B1 | B | LB13 | TÜV |  |  |  | YES |  |  | S | Strongness Certificate (PB) | 2 | Mods can be necessary to car |  | Top Class | MAX 950 KG | CHRYSTAL TITANIUM | OZ Tuner-System | 8027529021349 | OZ | 21,89 |  |  | Serie XL - ext.diam.79 mm | 695x695x337 | 1 | 373 | e1*2001/116*0297*.. | bar: Area 1
BMW | M5 | M5 | M560 | 09/2005 | 03/2010 | 5x120 | 72,56 | 710 |  | 14 | M12x1,50 | 17 | RAFFAELLO | 9X22 | 22,00 | 9,00 | W2107550369 | 2 | S | 20060511 | 20060610 | 5x120 |  | 11 | 81710112 | XL | B1 | B | LB13 | TÜV |  |  |  | YES |  |  | S | Strongness Certificate (PB) | 2 | Mods can be necessary to car |  | Top Class | MAX 925 KG | POLISH | OZ Tuner-System | 8027529020250 | OZ | 17,79 |  |  | Serie XL - ext.diam.79 mm | 695x695x337 | 1 | 373 | e1*2001/116*0297*.. | bar: Area 1
BMW | M5 | M5 | M560 | 09/2005 | 03/2010 | 5x120 | 72,56 | 710 |  | 14 | M12x1,50 | 17 | BOTTICELLI III | 10½X22 | 22,00 | 10,50 | W2107751561 | 2 | S | 20061107 | 20061207 | 5x120 |  | 21 | 81710112 | XL | B1 | B | LB13 | TÜV |  |  | DK | YES | C0270 | REAR | S | Strongness Certificate (PB) | 2 | Mods can be necessary to car |  | Top Class | MAX 950 KG | CHRYSTAL TITANIUM | OZ Tuner-System | 8027529021509 | OZ | 25,12 |  |  | Serie XL - ext.diam.79 mm | 695x695x337 | 1 | 373 | e1*2001/116*0297*.. | bar: Area 1
BMW | M5 | M5 | M560 | 09/2005 | 03/2010 | 5x120 | 72,56 | 710 |  | 14 | M12x1,50 | 17 | RAFFAELLO | 10½X22 | 22,00 | 10,50 | W2107551569 | 2 | S | 20060511 | 20060610 | 5x120 |  | 21 | 81710112 | XL | B1 | B | LB13 | TÜV |  |  | DK | YES | C0270 | REAR | S | Strongness Certificate (PB) | 2 | Mods can be necessary to car |  | Top Class | MAX 925 KG | POLISH | OZ Tuner-System | 8027529020373 | OZ | 23,14 |  |  | Serie XL - ext.diam.79 mm | 695x695x337 | 1 | 373 | e1*2001/116*0297*.. | bar: Area 1
BMW | M5 | M539 | M539 | 09/1998 | 12/2003 | 5x120 | 74,06 | 668 | 1990 | 22 | M12x1,50 | 17 | MICHELANGELO II PL | 8½x18 | 18,00 | 8,50 | W21067506A80 | 2 | S | 20061128 | 20061228 | 5x120 |  | 40 | 81610096 | XL | B47 | B | LB18 | TÜV |  |  | DK | YES | C0041 | ET20 WITH SPACER 20 MM | T | Teilegutachten (PB+VB) | 1 | No car modifications required | 235/40 R18 M+S--- | Top Class | MAX 660 KG | OZ RACE SILVER | OZ Tuner-System | 8027529007787 | OZ | 15,59 |  |  | Serie XL - ext.diam.79 mm | 567x567x286 | 1 | bar: Area 1
BMW | M5 | M539 | M539 | 09/1998 | 12/2003 | 5x120 | 74,06 | 668 | 1990 | 22 | M12x1,50 | 17 | MICHELANGELO II PL | 8½x18 | 18,00 | 8,50 | W2106750653 | 2 | S | 20071026 | 20071125 | 5x120 |  | 40 | 81610096 | XL | B47 | B | LB18 | TÜV |  |  | DK | YES | C0041 | ET20 WITH SPACER 20 MM | T | Teilegutachten (PB+VB) | 1 | No car modifications required | 235/40 R18 M+S--- | Top Class | MAX 660 KG | MATT BLACK | OZ Tuner-System | 8027529007794 | OZ | 15,59 |  |  | Serie XL - ext.diam.79 mm | 567x567x286 | 1 | bar: Area 1
BMW | M5 | M539 | M539 | 09/1998 | 12/2003 | 5x120 | 74,06 | 668 | 1990 | 22 | M12x1,50 | 17 | SUPERLEGGERA III | 8½x18 | 18,00 | 8,50 | W2104650880 | 2 | S | 20010901 | 20020131 | 5x120 |  | 13 | 81710114 | XL | B1 | B | LB13 | TÜV |  |  | DK | YES |  |  | T | Teilegutachten (PB+VB) | 1 | No car modifications required | 235/40 R18 M+S--- | Top Class | MAX 710 KG | OZ RACE SILVER | OZ Tuner-System | 8027529017502 | OZ | 15,73 |  |  | Serie XL - ext.diam.79 mm | 567x567x286 | 1 | bar: Area 1
BMW | M5 | M539 | M539 | 09/1998 | 12/2003 | 5x120 | 74,06 | 668 | 1990 | 22 | M12x1,50 | 17 | SUPERLEGGERA III | 9½x18 | 18,00 | 9,50 | W2104651280 | 2 | S | 20010901 | 20020131 | 5x120 |  | 21 | 81710114 | XL | B1 | B | LB13 | TÜV |  |  | DK | YES | C0270 | REAR | T | Teilegutachten (PB+VB) | 1 | No car modifications required | 245/40 R18----275/35 R18-R-- | Top Class | MAX 710 KG | OZ RACE SILVER | OZ Tuner-System | 8027529017540 | OZ | 15,87 |  |  | Serie XL - ext.diam.79 mm | 567x567x312 | 1 | bar: Area 1
BMW | M5 | M539 | M539 | 09/1998 | 12/2003 | 5x120 | 74,06 | 668 | 1990 | 22 | M12x1,50 | 17 | MICHELANGELO II PL | 10x18 | 18,00 | 10,00 | W21067510A80 | 2 | S | 20061128 | 20061228 | 5x120 |  | 40 | 81610024 | XL | B47 | B | LB18 | TÜV |  |  | DK | YES | C0357 | REAR - ET20 WITH SPACER 20 MM | T | Teilegutachten (PB+VB) | 2 | Mods can be necessary to car | 275/35 R18-R-- | Top Class | MAX 705 KG | OZ RACE SILVER | OZ Tuner-System | 8027529007879 | OZ | 16,67 |  |  | Serie XL - ext.diam.79 mm | 567x567x324 | 1 | bar: Area 1
BMW | M5 | M539 | M539 | 09/1998 | 12/2003 | 5x120 | 74,06 | 668 | 1990 | 22 | M12x1,50 | 17 | MICHELANGELO II PL | 10x18 | 18,00 | 10,00 | W2106751053 | 2 | S | 20071026 | 20071125 | 5x120 |  | 40 | 81610024 | XL | B47 | B | LB18 | TÜV |  |  | DK | YES | C0357 | REAR - ET20 WITH SPACER 20 MM | T | Teilegutachten (PB+VB) | 2 | Mods can be necessary to car | 275/35 R18-R-- | Top Class | MAX 705 KG | MATT BLACK | OZ Tuner-System | 8027529007886 | OZ | 16,67 |  |  | Serie XL - ext.diam.79 mm | 567x567x324 | 1 | bar: Area 1
BMW | M5 | M539 | M539 | 09/1998 | 12/2003 | 5x120 | 74,06 | 668 | 1990 | 22 | M12x1,50 | 17 | BOTTICELLI III | 8½x19 | 19,00 | 8,50 | W2107650453 | 2 | S | 20071026 | 20071125 | 5x120 |  | 13 | 81710114 | XL | B1 | B | LB13 | TÜV |  |  | DK | YES | C0067 | FRONT | T | Teilegutachten (PB+VB) | 1 | No car modifications required | 245/35 R19-F--TCOMBI | Top Class | MAX 725 KG | MATT BLACK | OZ Tuner-System | 8027529020694 | OZ | 13,66 |  |  | Serie XL - ext.diam.79 mm | 592x592x286 | 1 | bar: Area 1
BMW | M5 | M539 | M539 | 09/1998 | 12/2003 | 5x120 | 74,06 | 668 | 1990 | 22 | M12x1,50 | 17 | BOTTICELLI III | 8½x19 | 19,00 | 8,50 | W2107650461 | 2 | S | 20070509 | 20070608 | 5x120 |  | 13 | 81710114 | XL | B1 | B | LB13 | TÜV |  |  | DK | YES | C0067 | FRONT | T | Teilegutachten (PB+VB) | 1 | No car modifications required | 245/35 R19-F--TCOMBI | Top Class | MAX 725 KG | CHRYSTAL TITANIUM | OZ Tuner-System | 8027529020700 | OZ | 13,66 |  |  | Serie XL - ext.diam.79 mm | 592x592x286 | 1 | bar: Area 1
BMW | M5 | M539 | M539 | 09/1998 | 12/2003 | 5x120 | 74,06 | 668 | 1990 | 22 | M12x1,50 | 17 | CRONO III | 8½x19 | 19,00 | 8,50 | W2108150522 | 2 | S | 20080909 | 20081009 | 5x120 |  | 13,50 | 81710114 | XL | B1 | B | LB13 | TÜV |  |  | DK | YES | C0067 | FRONT | T | Teilegutachten (PB+VB) | 1 | No car modifications required | 245/35 R19-F--TCOMBI | Top Class | MAX 715 KG | MATT GRAPHIT SILVER | OZ Tuner-System | 8027529021899 | OZ | 12,70 |  |  | Serie XL - ext.diam.79 mm | 592x592x286 | 1 | bar: Area 1
BMW | M5 | M539 | M539 | 09/1998 | 12/2003 | 5x120 | 74,06 | 668 | 1990 | 22 | M12x1,50 | 17 | CRONO III | 8½x19 | 19,00 | 8,50 | W2108150553 | 2 | S | 20080909 | 20081009 | 5x120 |  | 13,50 | 81710114 | XL | B1 | B | LB13 | TÜV |  |  | DK | YES | C0067 | FRONT | T | Teilegutachten (PB+VB) | 1 | No car modifications required | 245/35 R19-F--TCOMBI | Top Class | MAX 715 KG | MATT BLACK | OZ Tuner-System | 8027529021905 | OZ | 12,70 |  |  | Serie XL - ext.diam.79 mm | 592x592x286 | 1 | bar: Area 1
BMW | M5 | M539 | M539 | 09/1998 | 12/2003 | 5x120 | 74,06 | 668 | 1990 | 22 | M12x1,50 | 17 | MICHELANGELO II PL | 8½x19 | 19,00 | 8,50 | W21068510A80 | 2 | S | 20061128 | 20061228 | 5x120 |  | 40 | 81610024 | XL | B47 | B | LB18 | TÜV |  |  | DK | YES | C0471 | FRONT - ET20 WITH SPACER 20 MM | T | Teilegutachten (PB+VB) | 1 | No car modifications required | 245/35 R19-F--TCOMBI | Top Class | MAX 725 KG | OZ RACE SILVER | OZ Tuner-System | 8027529008074 | OZ | 16,04 |  |  | Serie XL - ext.diam.79 mm | 592x592x286 | 1 | bar: Area 1
BMW | M5 | M539 | M539 | 09/1998 | 12/2003 | 5x120 | 74,06 | 668 | 1990 | 22 | M12x1,50 | 17 | MICHELANGELO II PL | 8½x19 | 19,00 | 8,50 | W2106851053 | 2 | S | 20071026 | 20071125 | 5x120 |  | 40 | 81610024 | XL | B47 | B | LB18 | TÜV |  |  | DK | YES | C0471 | FRONT - ET20 WITH SPACER 20 MM | T | Teilegutachten (PB+VB) | 1 | No car modifications required | 245/35 R19-F--TCOMBI | Top Class | MAX 725 KG | MATT BLACK | OZ Tuner-System | 8027529008081 | OZ | 16,04 |  |  | Serie XL - ext.diam.79 mm | 592x592x286 | 1 | bar: Area 1
BMW | M5 | M539 | M539 | 09/1998 | 12/2003 | 5x120 | 74,06 | 668 | 1990 | 22 | M12x1,50 | 17 | RAFFAELLO | 8½x19 | 19,00 | 8,50 | W2107350469 | 2 | S | 20051129 | 20051229 | 5x120 |  | 13 | 81710114 | XL | B1 | B | LB13 | TÜV |  |  | DK | YES | C0067 | FRONT | T | Teilegutachten (PB+VB) | 1 | No car modifications required | 245/35 R19-F--TCOMBI | Top Class | MAX 785 KG | POLISH | OZ Tuner-System | 8027529019254 | OZ | 12,32 |  |  | Serie XL - ext.diam.79 mm | 592x592x286 | 1 | bar: Area 1
BMW | M5 | M539 | M539 | 09/1998 | 12/2003 | 5x120 | 74,06 | 668 | 1990 | 22 | M12x1,50 | 17 | SUPERLEGGERA III | 8½x19 | 19,00 | 8,50 | W2104450780 | 2 | S | 20010901 | 20020131 | 5x120 |  | 13 | 81710114 | XL | B1 | B | LB13 | TÜV |  |  | DK | YES |  |  | S | Strongness Certificate (PB) | 1 | No car modifications required | 245/35 R19-F--TCOMBI | Top Class | MAX 710 KG | OZ RACE SILVER | OZ Tuner-System | 8027529016581 | OZ | 15,68 |  |  | Serie XL - ext.diam.79 mm | 592x592x286 | 1 | bar: Area 1
BMW | M5 | M539 | M539 | 09/1998 | 12/2003 | 5x120 | 74,06 | 668 | 1990 | 22 | M12x1,50 | 17 | BOTTICELLI III | 9½x19 | 19,00 | 9,50 | W2107651753 | 2 | S | 20071026 | 20071125 | 5x120 |  | 21 | 81710114 | XL | B1 | B | LB13 | TÜV |  |  | DK | YES | C0270 | REAR | T | Teilegutachten (PB+VB) | 1 | No car modifications required | 275/30 R19-R--TCOMBI-285/30 R19-R--TCOMBI | Top Class | MAX 725 KG | MATT BLACK | OZ Tuner-System | 8027529020885 | OZ | 14,02 |  |  | Serie XL - ext.diam.79 mm | 592x592x312 | 1 | bar: Area 1
BMW | M5 | M539 | M539 | 09/1998 | 12/2003 | 5x120 | 74,06 | 668 | 1990 | 22 | M12x1,50 | 17 | BOTTICELLI III | 9½x19 | 19,00 | 9,50 | W2107651761 | 2 | S | 20061107 | 20061207 | 5x120 |  | 21 | 81710114 | XL | B1 | B | LB13 | TÜV |  |  | DK | YES | C0270 | REAR | T | Teilegutachten (PB+VB) | 1 | No car modifications required | 275/30 R19-R--TCOMBI-285/30 R19-R--TCOMBI | Top Class | MAX 725 KG | CHRYSTAL TITANIUM | OZ Tuner-System | 8027529020892 | OZ | 14,02 |  |  | Serie XL - ext.diam.79 mm | 592x592x312 | 1 | bar: Area 1
BMW | M5 | M539 | M539 | 09/1998 | 12/2003 | 5x120 | 74,06 | 668 | 1990 | 22 | M12x1,50 | 17 | CRONO III | 9½x19 | 19,00 | 9,50 | W2108152122 | 2 | S | 20080909 | 20081009 | 5x120 |  | 20 | 81710114 | XL | B1 | B | LB13 | TÜV |  |  | DK | YES | C0270 | REAR | T | Teilegutachten (PB+VB) | 1 | No car modifications required | 275/30 R19-R--TCOMBI-285/30 R19-R--TCOMBI | Top Class | MAX 715 KG | MATT GRAPHIT SILVER | OZ Tuner-System | 8027529022216 | OZ | 12,75 |  |  | Serie XL - ext.diam.79 mm | 592x592x312 | 1 | bar: Area 1
BMW | M5 | M539 | M539 | 09/1998 | 12/2003 | 5x120 | 74,06 | 668 | 1990 | 22 | M12x1,50 | 17 | CRONO III | 9½x19 | 19,00 | 9,50 | W2108152153 | 2 | S | 20080909 | 20081009 | 5x120 |  | 20 | 81710114 | XL | B1 | B | LB13 | TÜV |  |  | DK | YES | C0270 | REAR | T | Teilegutachten (PB+VB) | 1 | No car modifications required | 275/30 R19-R--TCOMBI-285/30 R19-R--TCOMBI | Top Class | MAX 715 KG | MATT BLACK | OZ Tuner-System | 8027529022223 | OZ | 12,75 |  |  | Serie XL - ext.diam.79 mm | 592x592x312 | 1 | bar: Area 1
BMW | M5 | M539 | M539 | 09/1998 | 12/2003 | 5x120 | 74,06 | 668 | 1990 | 22 | M12x1,50 | 17 | MICHELANGELO II PL | 9½x19 | 19,00 | 9,50 | W21068508A80 | 2 | S | 20061128 | 20061228 | 5x120 |  | 40 | 81610024 | XL | B47 | B | LB18 | TÜV |  |  | DK | YES | C0357 | REAR - ET20 WITH SPACER 20 MM | T | Teilegutachten (PB+VB) | 1 | No car modifications required | 275/30 R19-R--TCOMBI-285/30 R19-R--TCOMBI | Top Class | MAX 725 KG | OZ RACE SILVER | OZ Tuner-System | 8027529008043 | OZ | 18,14 |  |  | Serie XL - ext.diam.79 mm | 592x592x312 | 1 | bar: Area 1
BMW | M5 | M539 | M539 | 09/1998 | 12/2003 | 5x120 | 74,06 | 668 | 1990 | 22 | M12x1,50 | 17 | MICHELANGELO II PL | 9½x19 | 19,00 | 9,50 | W2106850853 | 2 | S | 20071026 | 20071125 | 5x120 |  | 40 | 81610024 | XL | B47 | B | LB18 | TÜV |  |  | DK | YES | C0357 | REAR - ET20 WITH SPACER 20 MM | T | Teilegutachten (PB+VB) | 1 | No car modifications required | 275/30 R19-R--TCOMBI-285/30 R19-R--TCOMBI | Top Class | MAX 725 KG | MATT BLACK | OZ Tuner-System | 8027529008050 | OZ | 18,14 |  |  | Serie XL - ext.diam.79 mm | 592x592x312 | 1 | bar: Area 1
BMW | M5 | M539 | M539 | 09/1998 | 12/2003 | 5x120 | 74,06 | 668 | 1990 | 22 | M12x1,50 | 17 | RAFFAELLO | 9½x19 | 19,00 | 9,50 | W2107351769 | 2 | S | 20051129 | 20051229 | 5x120 |  | 21 | 81710114 | XL | B1 | B | LB13 | TÜV |  |  | DK | YES | C0270 | REAR | T | Teilegutachten (PB+VB) | 1 | No car modifications required | 275/30 R19-R--TCOMBI-285/30 R19-R--TCOMBI | Top Class | MAX 785 KG | POLISH | OZ Tuner-System | 8027529019384 | OZ | 12,19 |  |  | Serie XL - ext.diam.79 mm | 592x592x312 | 1 | bar: Area 1
BMW | M5 | M539 | M539 | 09/1998 | 12/2003 | 5x120 | 74,06 | 668 | 1990 | 22 | M12x1,50 | 17 | SUPERLEGGERA III | 9½x19 | 19,00 | 9,50 | W2104451280 | 2 | S | 20010901 | 20020131 | 5x120 |  | 21 | 81710114 | XL | B1 | B | LB13 | TÜV |  |  | DK | YES | C0270 | REAR | T | Teilegutachten (PB+VB) | 1 | No car modifications required | 275/30 R19-R--TCOMBI-285/30 R19-R--TCOMBI | Top Class | MAX 710 KG | OZ RACE SILVER | OZ Tuner-System | 8027529016628 | OZ | 16,15 |  |  | Serie XL - ext.diam.79 mm | 592x592x312 | 1 | bar: Area 1
BMW | M5 | M539 | M539 | 09/1998 | 12/2003 | 5x120 | 74,06 | 668 | 1990 | 22 | M12x1,50 | 17 | CRONO III | 10x19 | 19,00 | 10,00 | W2108152822 | 2 | S | 20080909 | 20081009 | 5x120 |  | 20 | 81710114 | XL | B1 | B | LB13 | TÜV |  |  | DK | YES | C0270 | REAR | T | Teilegutachten (PB+VB) | 2 | Mods can be necessary to car | 275/30 R19-R--TCOMBI-285/30 R19-R--TCOMBI | Top Class | MAX 715 KG | MATT GRAPHIT SILVER | OZ Tuner-System | 8027529022353 | OZ | 13,38 |  |  | Serie XL - ext.diam.79 mm | 592x592x350 | 1 | bar: Area 1
BMW | M5 | M539 | M539 | 09/1998 | 12/2003 | 5x120 | 74,06 | 668 | 1990 | 22 | M12x1,50 | 17 | CRONO III | 10x19 | 19,00 | 10,00 | W2108152853 | 2 | S | 20080909 | 20081009 | 5x120 |  | 20 | 81710114 | XL | B1 | B | LB13 | TÜV |  |  | DK | YES | C0270 | REAR | T | Teilegutachten (PB+VB) | 2 | Mods can be necessary to car | 275/30 R19-R--TCOMBI-285/30 R19-R--TCOMBI | Top Class | MAX 715 KG | MATT BLACK | OZ Tuner-System | 8027529022360 | OZ | 13,38 |  |  | Serie XL - ext.diam.79 mm | 592x592x350 | 1 | bar: Area 1
BMW | M5 | M539 | M539 | 09/1998 | 12/2003 | 5x120 | 74,06 | 668 | 1990 | 22 | M12x1,50 | 17 | CRONO III | 8½x20 | 20,00 | 8,50 | W2108250422 | 2 | S | 20080716 | 20080815 | 5x120 |  | 13,50 | 81710114 | XL | B1 | B | LB13 | TÜV |  |  | DK | YES | C0067 | FRONT | S | Strongness Certificate (PB) | 1 | No car modifications required |  | Top Class | MAX 715 KG | MATT GRAPHIT SILVER | OZ Tuner-System | 8027529022605 | OZ | 13,91 |  |  | Serie XL - ext.diam.79 mm | 615x615x312 | 1 | bar: Area 1
BMW | M5 | M539 | M539 | 09/1998 | 12/2003 | 5x120 | 74,06 | 668 | 1990 | 22 | M12x1,50 | 17 | CRONO III | 8½x20 | 20,00 | 8,50 | W2108250453 | 2 | S | 20080902 | 20081002 | 5x120 |  | 13,50 | 81710114 | XL | B1 | B | LB13 | TÜV |  |  | DK | YES | C0067 | FRONT | S | Strongness Certificate (PB) | 1 | No car modifications required |  | Top Class | MAX 715 KG | MATT BLACK | OZ Tuner-System | 8027529022612 | OZ | 13,91 |  |  | Serie XL - ext.diam.79 mm | 615x615x312 | 1 | bar: Area 1
BMW | M5 | M539 | M539 | 09/1998 | 12/2003 | 5x120 | 74,06 | 668 | 1990 | 22 | M12x1,50 | 17 | CRONO III | 9½x20 | 20,00 | 9,50 | W2108251822 | 2 | S | 20080716 | 20080815 | 5x120 |  | 20 | 81710114 | XL | B1 | B | LB13 | TÜV |  |  | DK | YES | C0270 | REAR | T | Teilegutachten (PB+VB) | 1 | No car modifications required |  | Top Class | MAX 715 KG | MATT GRAPHIT SILVER | OZ Tuner-System | 8027529022889 | OZ | 13,70 |  |  | Serie XL - ext.diam.79 mm | 615x615x312 | 1 | bar: Area 1
BMW | M5 | M539 | M539 | 09/1998 | 12/2003 | 5x120 | 74,06 | 668 | 1990 | 22 | M12x1,50 | 17 | CRONO III | 9½x20 | 20,00 | 9,50 | W2108251853 | 2 | S | 20080902 | 20081002 | 5x120 |  | 20 | 81710114 | XL | B1 | B | LB13 | TÜV |  |  | DK | YES | C0270 | REAR | T | Teilegutachten (PB+VB) | 1 | No car modifications required |  | Top Class | MAX 715 KG | MATT BLACK | OZ Tuner-System | 8027529022896 | OZ | 13,70 |  |  | Serie XL - ext.diam.79 mm | 615x615x312 | 1 | bar: Area 1
BMW | M5 | M539 | M539 | 09/1998 | 12/2003 | 5x120 | 74,06 | 668 | 1990 | 22 | M12x1,50 | 17 | CRONO III | 10x20 | 20,00 | 10,00 | W2108252522 | 2 | S | 20080716 | 20080815 | 5x120 |  | 20 | 81710114 | XL | B1 | B | LB13 | TÜV |  |  | DK | YES | C0270 | REAR | S | Strongness Certificate (PB) | 2 | Mods can be necessary to car |  | Top Class | MAX 715 KG | MATT GRAPHIT SILVER | OZ Tuner-System | 8027529023022 | OZ | 14,50 |  |  | Serie XL - ext.diam.79 mm | 615x615x350 | 1 | bar: Area 1
BMW | M5 | M539 | M539 | 09/1998 | 12/2003 | 5x120 | 74,06 | 668 | 1990 | 22 | M12x1,50 | 17 | CRONO III | 10x20 | 20,00 | 10,00 | W2108252553 | 2 | S | 20080902 | 20081002 | 5x120 |  | 20 | 81710114 | XL | B1 | B | LB13 | TÜV |  |  | DK | YES | C0270 | REAR | S | Strongness Certificate (PB) | 2 | Mods can be necessary to car |  | Top Class | MAX 715 KG | MATT BLACK | OZ Tuner-System | 8027529023039 | OZ | 14,50 |  |  | Serie XL - ext.diam.79 mm | 615x615x350 | 1 | bar: Area 1
BMW | M6 | M6 | M560 | 09/2005 | 12/2010 | 5x120 | 72,56 | 710 |  | 14 | M12x1,25 | 17 | CRONO III | 8½x19 | 19,00 | 8,50 | W2108150522 | 2 | S | 20080909 | 20081009 | 5x120 |  | 13,50 | 81710112 | XL | B1 | B | LB13 | TÜV |  |  | DK | YES | C0067 | FRONT | S | Strongness Certificate (PB) | 1 | No car modifications required | 255/40 R19--- | Top Class | MAX 715 KG | MATT GRAPHIT SILVER | OZ Tuner-System | 8027529021899 | OZ | 12,70 |  |  | Serie XL - ext.diam.79 mm | 592x592x286 | 1 | 373 | e1*2001/116*0297*.. | bar: Area 1
BMW | M6 | M6 | M560 | 09/2005 | 12/2010 | 5x120 | 72,56 | 710 |  | 14 | M12x1,25 | 17 | CRONO III | 8½x19 | 19,00 | 8,50 | W2108150553 | 2 | S | 20080909 | 20081009 | 5x120 |  | 13,50 | 81710112 | XL | B1 | B | LB13 | TÜV |  |  | DK | YES | C0067 | FRONT | S | Strongness Certificate (PB) | 1 | No car modifications required | 255/40 R19--- | Top Class | MAX 715 KG | MATT BLACK | OZ Tuner-System | 8027529021905 | OZ | 12,70 |  |  | Serie XL - ext.diam.79 mm | 592x592x286 | 1 | 373 | e1*2001/116*0297*.. | bar: Area 1
BMW | M6 | M6 | M560 | 09/2005 | 12/2010 | 5x120 | 72,56 | 710 |  | 14 | M12x1,25 | 17 | SUPERLEGGERA III | 8½x19 | 19,00 | 8,50 | W2104450780 | 2 | S | 20051114 | 20051214 | 5x120 |  | 13 | 81710112 | XL | B1 | B | LB13 | TÜV |  |  | DK | YES |  |  | S | Strongness Certificate (PB) | 1 | No car modifications required | 255/40 R19--- | Top Class | MAX 710 KG | OZ RACE SILVER | OZ Tuner-System | 8027529016581 | OZ | 15,68 |  |  | Serie XL - ext.diam.79 mm | 592x592x286 | 1 | 373 | e1*2001/116*0297*.. | bar: Area 1
BMW | M6 | M6 | M560 | 09/2005 | 12/2010 | 5x120 | 72,56 | 710 |  | 14 | M12x1,25 | 17 | CRONO III | 9½x19 | 19,00 | 9,50 | W2108152122 | 2 | S | 20080909 | 20081009 | 5x120 |  | 20 | 81710112 | XL | B1 | B | LB13 | TÜV |  |  | DK | YES | C0270 | REAR | S | Strongness Certificate (PB) | 1 | No car modifications required | 285/35 R19--- | Top Class | MAX 715 KG | MATT GRAPHIT SILVER | OZ Tuner-System | 8027529022216 | OZ | 12,75 |  |  | Serie XL - ext.diam.79 mm | 592x592x312 | 1 | 373 | e1*2001/116*0297*.. | bar: Area 1
BMW | M6 | M6 | M560 | 09/2005 | 12/2010 | 5x120 | 72,56 | 710 |  | 14 | M12x1,25 | 17 | CRONO III | 9½x19 | 19,00 | 9,50 | W2108152153 | 2 | S | 20080909 | 20081009 | 5x120 |  | 20 | 81710112 | XL | B1 | B | LB13 | TÜV |  |  | DK | YES | C0270 | REAR | S | Strongness Certificate (PB) | 1 | No car modifications required | 285/35 R19--- | Top Class | MAX 715 KG | MATT BLACK | OZ Tuner-System | 8027529022223 | OZ | 12,75 |  |  | Serie XL - ext.diam.79 mm | 592x592x312 | 1 | 373 | e1*2001/116*0297*.. | bar: Area 1
BMW | M6 | M6 | M560 | 09/2005 | 12/2010 | 5x120 | 72,56 | 710 |  | 14 | M12x1,25 | 17 | SUPERLEGGERA III | 9½x19 | 19,00 | 9,50 | W2104451280 | 2 | S | 20051114 | 20051214 | 5x120 |  | 21 | 81710112 | XL | B1 | B | LB13 | TÜV |  |  | DK | YES | C0270 | REAR | S | Strongness Certificate (PB) | 1 | No car modifications required | 285/35 R19--- | Top Class | MAX 710 KG | OZ RACE SILVER | OZ Tuner-System | 8027529016628 | OZ | 16,15 |  |  | Serie XL - ext.diam.79 mm | 592x592x312 | 1 | 373 | e1*2001/116*0297*.. | bar: Area 1
BMW | M6 | M6 | M560 | 09/2005 | 12/2010 | 5x120 | 72,56 | 710 |  | 14 | M12x1,25 | 17 | SUPERLEGGERA III | 9½x19 | 19,00 | 9,50 | W2104451380 | 2 | S | 20051114 | 20051214 | 5x120 |  | 26 | 81710112 | XL | B1 | B | LB13 | TÜV |  |  | DK | YES | C0270 | REAR | S | Strongness Certificate (PB) | 1 | No car modifications required | 285/35 R19--- | Top Class | MAX 710 KG | OZ RACE SILVER | OZ Tuner-System | 8027529016635 | OZ | 15,55 |  |  | Serie XL - ext.diam.79 mm | 592x592x312 | 1 | 373 | e1*2001/116*0297*.. | bar: Area 1
BMW | M6 | M6 | M560 | 09/2005 | 12/2010 | 5x120 | 72,56 | 710 |  | 14 | M12x1,25 | 17 | CRONO III | 10x19 | 19,00 | 10,00 | W2108152822 | 2 | S | 20080909 | 20081009 | 5x120 |  | 20 | 81710112 | XL | B1 | B | LB13 | TÜV |  |  | DK | YES | C0270 | REAR | S | Strongness Certificate (PB) | 1 | No car modifications required |  | Top Class | MAX 715 KG | MATT GRAPHIT SILVER | OZ Tuner-System | 8027529022353 | OZ | 13,38 |  |  | Serie XL - ext.diam.79 mm | 592x592x350 | 1 | 373 | e1*2001/116*0297*.. | bar: Area 1
BMW | M6 | M6 | M560 | 09/2005 | 12/2010 | 5x120 | 72,56 | 710 |  | 14 | M12x1,25 | 17 | CRONO III | 10x19 | 19,00 | 10,00 | W2108152853 | 2 | S | 20080909 | 20081009 | 5x120 |  | 20 | 81710112 | XL | B1 | B | LB13 | TÜV |  |  | DK | YES | C0270 | REAR | S | Strongness Certificate (PB) | 1 | No car modifications required |  | Top Class | MAX 715 KG | MATT BLACK | OZ Tuner-System | 8027529022360 | OZ | 13,38 |  |  | Serie XL - ext.diam.79 mm | 592x592x350 | 1 | 373 | e1*2001/116*0297*.. | bar: Area 1
BMW | M6 | M6 | M560 | 09/2005 | 12/2010 | 5x120 | 72,56 | 710 |  | 14 | M12x1,25 | 17 | CRONO III | 8½x20 | 20,00 | 8,50 | W2108250422 | 2 | S | 20080716 | 20080815 | 5x120 |  | 13,50 | 81710112 | XL | B1 | B | LB13 | TÜV |  |  | DK | YES | C0067 | FRONT | S | Strongness Certificate (PB) | 1 | No car modifications required |  | Top Class | MAX 715 KG | MATT GRAPHIT SILVER | OZ Tuner-System | 8027529022605 | OZ | 13,91 |  |  | Serie XL - ext.diam.79 mm | 615x615x312 | 1 | 373 | e1*2001/116*0297*.. | bar: Area 1
BMW | M6 | M6 | M560 | 09/2005 | 12/2010 | 5x120 | 72,56 | 710 |  | 14 | M12x1,25 | 17 | CRONO III | 8½x20 | 20,00 | 8,50 | W2108250453 | 2 | S | 20080902 | 20081002 | 5x120 |  | 13,50 | 81710112 | XL | B1 | B | LB13 | TÜV |  |  | DK | YES | C0067 | FRONT | S | Strongness Certificate (PB) | 1 | No car modifications required |  | Top Class | MAX 715 KG | MATT BLACK | OZ Tuner-System | 8027529022612 | OZ | 13,91 |  |  | Serie XL - ext.diam.79 mm | 615x615x312 | 1 | 373 | e1*2001/116*0297*.. | bar: Area 1
BMW | M6 | M6 | M560 | 09/2005 | 12/2010 | 5x120 | 72,56 | 710 |  | 14 | M12x1,25 | 17 | CRONO III | 9½x20 | 20,00 | 9,50 | W2108251822 | 2 | S | 20080716 | 20080815 | 5x120 |  | 20 | 81710112 | XL | B1 | B | LB13 | TÜV |  |  | DK | YES | C0270 | REAR | T | Teilegutachten (PB+VB) | 1 | No car modifications required |  | Top Class | MAX 715 KG | MATT GRAPHIT SILVER | OZ Tuner-System | 8027529022889 | OZ | 13,70 |  |  | Serie XL - ext.diam.79 mm | 615x615x312 | 1 | 373 | e1*2001/116*0297*.. | bar: Area 1
BMW | M6 | M6 | M560 | 09/2005 | 12/2010 | 5x120 | 72,56 | 710 |  | 14 | M12x1,25 | 17 | CRONO III | 9½x20 | 20,00 | 9,50 | W2108251853 | 2 | S | 20080902 | 20081002 | 5x120 |  | 20 | 81710112 | XL | B1 | B | LB13 | TÜV |  |  | DK | YES | C0270 | REAR | T | Teilegutachten (PB+VB) | 1 | No car modifications required |  | Top Class | MAX 715 KG | MATT BLACK | OZ Tuner-System | 8027529022896 | OZ | 13,70 |  |  | Serie XL - ext.diam.79 mm | 615x615x312 | 1 | 373 | e1*2001/116*0297*.. | bar: Area 1
BMW | M6 | M6 | M560 | 09/2005 | 12/2010 | 5x120 | 72,56 | 710 |  | 14 | M12x1,25 | 17 | CRONO III | 10x20 | 20,00 | 10,00 | W2108252522 | 2 | S | 20080716 | 20080815 | 5x120 |  | 20 | 81710112 | XL | B1 | B | LB13 | TÜV |  |  | DK | YES | C0270 | REAR | S | Strongness Certificate (PB) | 1 | No car modifications required |  | Top Class | MAX 715 KG | MATT GRAPHIT SILVER | OZ Tuner-System | 8027529023022 | OZ | 14,50 |  |  | Serie XL - ext.diam.79 mm | 615x615x350 | 1 | 373 | e1*2001/116*0297*.. | bar: Area 1
BMW | M6 | M6 | M560 | 09/2005 | 12/2010 | 5x120 | 72,56 | 710 |  | 14 | M12x1,25 | 17 | CRONO III | 10x20 | 20,00 | 10,00 | W2108252553 | 2 | S | 20080902 | 20081002 | 5x120 |  | 20 | 81710112 | XL | B1 | B | LB13 | TÜV |  |  | DK | YES | C0270 | REAR | S | Strongness Certificate (PB) | 1 | No car modifications required |  | Top Class | MAX 715 KG | MATT BLACK | OZ Tuner-System | 8027529023039 | OZ | 14,50 |  |  | Serie XL - ext.diam.79 mm | 615x615x350 | 1 | 373 | e1*2001/116*0297*.. | bar: Area 1
BMW | M6 | M6 | M560 | 09/2005 | 12/2010 | 5x120 | 72,56 | 710 |  | 14 | M12x1,25 | 17 | BOTTICELLI III | 9X21 | 21,00 | 9,00 | W2108350953 | 2 | S | 20081014 | 20081113 | 5x120 |  | 15 | 81710112 | XL | B1 | B | LB13 |  |  |  |  | YES | C0067 | FRONT | S | Strongness Certificate (PB) | 2 | Mods can be necessary to car |  | Top Class | MAX 950 KG | MATT BLACK | OZ Tuner-System | 8027529023268 | OZ | 18,34 |  |  | Serie XL - ext.diam.79 mm | 695x695x337 | 1 | 373 | e1*2001/116*0297*.. | bar: Area 1
BMW | M6 | M6 | M560 | 09/2005 | 12/2010 | 5x120 | 72,56 | 710 |  | 14 | M12x1,25 | 17 | BOTTICELLI III | 9X21 | 21,00 | 9,00 | W2108350961 | 2 | S | 20081014 | 20081113 | 5x120 |  | 15 | 81710112 | XL | B1 | B | LB13 |  |  |  |  | YES | C0067 | FRONT | S | Strongness Certificate (PB) | 2 | Mods can be necessary to car |  | Top Class | MAX 950 KG | CHRYSTAL TITANIUM | OZ Tuner-System | 8027529023275 | OZ | 18,34 |  |  | Serie XL - ext.diam.79 mm | 695x695x337 | 1 | 373 | e1*2001/116*0297*.. | bar: Area 1
BMW | M6 | M6 | M560 | 09/2005 | 12/2010 | 5x120 | 72,56 | 710 |  | 14 | M12x1,25 | 17 | BOTTICELLI III | 10X21 | 21,00 | 10,00 | W2108352653 | 2 | S | 20081014 | 20081113 | 5x120 |  | 15 | 81710112 | XL | B1 | B | LB13 | TÜV |  |  | DK | YES | C0270 | REAR | T | Teilegutachten (PB+VB) | 2 | Mods can be necessary to car |  | Top Class | MAX 945 KG | MATT BLACK | OZ Tuner-System | 8027529023473 | OZ | 18,08 |  |  | Serie XL - ext.diam.79 mm | 695x695x337 | 1 | 373 | e1*2001/116*0297*.. | bar: Area 1
BMW | M6 | M6 | M560 | 09/2005 | 12/2010 | 5x120 | 72,56 | 710 |  | 14 | M12x1,25 | 17 | BOTTICELLI III | 10X21 | 21,00 | 10,00 | W2108352661 | 2 | S | 20081014 | 20081113 | 5x120 |  | 15 | 81710112 | XL | B1 | B | LB13 | TÜV |  |  | DK | YES | C0270 | REAR | T | Teilegutachten (PB+VB) | 2 | Mods can be necessary to car |  | Top Class | MAX 945 KG | CHRYSTAL TITANIUM | OZ Tuner-System | 8027529023480 | OZ | 18,08 |  |  | Serie XL - ext.diam.79 mm | 695x695x337 | 1 | 373 | e1*2001/116*0297*.. | bar: Area 1
BMW | M6 | M6 | M560 | 09/2005 | 12/2010 | 5x120 | 72,56 | 710 |  | 14 | M12x1,25 | 17 | BOTTICELLI III | 10½X21 | 21,00 | 10,50 | W2108353253 | 2 | S | 20081014 | 20081113 | 5x120 |  | 14 | 81710112 | XL | B1 | B | LB13 |  |  |  | DK | YES | C0270 | REAR | T | Teilegutachten (PB+VB) | 2 | Mods can be necessary to car |  | Top Class | MAX 950 KG | MATT BLACK | OZ Tuner-System | 8027529023565 | OZ | 17,98 |  |  | Serie XL - ext.diam.79 mm | 695x695x337 | 1 | 373 | e1*2001/116*0297*.. | bar: Area 1
BMW | M6 | M6 | M560 | 09/2005 | 12/2010 | 5x120 | 72,56 | 710 |  | 14 | M12x1,25 | 17 | BOTTICELLI III | 10½X21 | 21,00 | 10,50 | W2108353261 | 2 | S | 20081014 | 20081113 | 5x120 |  | 14 | 81710112 | XL | B1 | B | LB13 |  |  |  | DK | YES | C0270 | REAR | T | Teilegutachten (PB+VB) | 2 | Mods can be necessary to car |  | Top Class | MAX 950 KG | CHRYSTAL TITANIUM | OZ Tuner-System | 8027529023572 | OZ | 17,98 |  |  | Serie XL - ext.diam.79 mm | 695x695x337 | 1 | 373 | e1*2001/116*0297*.. | bar: Area 1
BMW | M6 | M6 | M560 | 09/2005 | 12/2010 | 5x120 | 72,56 | 710 |  | 14 | M12x1,25 | 17 | BOTTICELLI III | 9X22 | 22,00 | 9,00 | W2107750361 | 2 | S | 20061107 | 20061207 | 5x120 |  | 11 | 81710112 | XL | B1 | B | LB13 | TÜV |  |  |  | YES |  |  | S | Strongness Certificate (PB) | 2 | Mods can be necessary to car |  | Top Class | MAX 950 KG | CHRYSTAL TITANIUM | OZ Tuner-System | 8027529021349 | OZ | 21,89 |  |  | Serie XL - ext.diam.79 mm | 695x695x337 | 1 | 373 | e1*2001/116*0297*.. | bar: Area 1
BMW | M6 | M6 | M560 | 09/2005 | 12/2010 | 5x120 | 72,56 | 710 |  | 14 | M12x1,25 | 17 | RAFFAELLO | 9X22 | 22,00 | 9,00 | W2107550369 | 2 | S | 20060511 | 20060610 | 5x120 |  | 11 | 81710112 | XL | B1 | B | LB13 | TÜV |  |  |  | YES |  |  | S | Strongness Certificate (PB) | 2 | Mods can be necessary to car |  | Top Class | MAX 925 KG | POLISH | OZ Tuner-System | 8027529020250 | OZ | 17,79 |  |  | Serie XL - ext.diam.79 mm | 695x695x337 | 1 | 373 | e1*2001/116*0297*.. | bar: Area 1
BMW | M6 | M6 | M560 | 09/2005 | 12/2010 | 5x120 | 72,56 | 710 |  | 14 | M12x1,25 | 17 | BOTTICELLI III | 10½X22 | 22,00 | 10,50 | W2107751561 | 2 | S | 20061107 | 20061207 | 5x120 |  | 21 | 81710112 | XL | B1 | B | LB13 | TÜV |  |  | DK | YES | C0270 | REAR | S | Strongness Certificate (PB) | 2 | Mods can be necessary to car |  | Top Class | MAX 950 KG | CHRYSTAL TITANIUM | OZ Tuner-System | 8027529021509 | OZ | 25,12 |  |  | Serie XL - ext.diam.79 mm | 695x695x337 | 1 | 373 | e1*2001/116*0297*.. | bar: Area 1
BMW | M6 | M6 | M560 | 09/2005 | 12/2010 | 5x120 | 72,56 | 710 |  | 14 | M12x1,25 | 17 | RAFFAELLO | 10½X22 | 22,00 | 10,50 | W2107551569 | 2 | S | 20060511 | 20060610 | 5x120 |  | 21 | 81710112 | XL | B1 | B | LB13 | TÜV |  |  | DK | YES | C0270 | REAR | S | Strongness Certificate (PB) | 2 | Mods can be necessary to car |  | Top Class | MAX 925 KG | POLISH | OZ Tuner-System | 8027529020373 | OZ | 23,14 |  |  | Serie XL - ext.diam.79 mm | 695x695x337 | 1 | 373 | e1*2001/116*0297*.. | bar: Area 1
BMW | M6 | M6 | M560 | 09/2005 | 12/2010 | 5x120 | 72,56 | 710 |  | 14 | M12x1,25 | 17 | BOTTICELLI III | 11X22 | 22,00 | 11,00 | W2107751853 | 2 | S | 20070904 | 20071004 | 5x120 |  | 15 | 81710112 | XL | B1 | B | LB13 | TÜV |  |  |  | YES | C0270 | REAR | S | Strongness Certificate (PB) | 2 | Mods can be necessary to car |  | Top Class | MAX 950 KG | MATT BLACK | OZ Tuner-System | 8027529021547 | OZ | 25,10 |  |  | Serie XL - ext.diam.79 mm | 695x695x363 | 1 | 373 | e1*2001/116*0297*.. | bar: Area 1
BMW | M6 | M6 | M560 | 09/2005 | 12/2010 | 5x120 | 72,56 | 710 |  | 14 | M12x1,25 | 17 | BOTTICELLI III | 11X22 | 22,00 | 11,00 | W2107751861 | 2 | S | 20061107 | 20061207 | 5x120 |  | 15 | 81710112 | XL | B1 | B | LB13 | TÜV |  |  |  | YES | C0270 | REAR | S | Strongness Certificate (PB) | 2 | Mods can be necessary to car |  | Top Class | MAX 950 KG | CHRYSTAL TITANIUM | OZ Tuner-System | 8027529021554 | OZ | 25,10 |  |  | Serie XL - ext.diam.79 mm | 695x695x363 | 1 | 373 | e1*2001/116*0297*.. | bar: Area 1
BMW | M6 | M6 | M560 | 09/2005 | 12/2010 | 5x120 | 72,56 | 710 |  | 14 | M12x1,25 | 17 | RAFFAELLO | 11X22 | 22,00 | 11,00 | W2107551869 | 2 | S | 20060511 | 20060610 | 5x120 |  | 15 | 81710112 | XL | B1 | B | LB13 | TÜV |  |  |  | YES | C0270 | REAR | S | Strongness Certificate (PB) | 2 | Mods can be necessary to car |  | Top Class | MAX 925 KG | POLISH | OZ Tuner-System | 8027529020403 | OZ | 23,12 |  |  | Serie XL - ext.diam.79 mm | 695x695x363 | 1 | 373 | e1*2001/116*0297*.. | bar: Area 1
BMW | X1 | X1 | XN-1,X1 | 11/2009 |  | 5x120 | 72,56 | 515 |  | 30 | M12x1,50 | 17 | SUPERLEGGERA III | 8½x18 | 18,00 | 8,50 | W2104651980 | 2 | S | 20100303 | 20100402 | 5x120 |  | 30 | 81710112 | XL | B1 | B |  | TÜV |  |  | DK | YES |  |  | S | Strongness Certificate (PB) | 1 | No car modifications required |  | Top Class | MAX 710 KG | OZ RACE SILVER | OZ Tuner-System | 8027529017595 | OZ | 15,98 |  |  | Serie XL - ext.diam.79 mm | 567x567x286 | 1 | 100-190 | e1*2007/46*0454*.., e24*2007/46*0024*.., e1*2007/46*0275*.. | bar: Area 1
BMW | X1 | X1 | XN-1,X1 | 11/2009 |  | 5x120 | 72,56 | 515 |  | 30 | M12x1,50 | 17 | SUPERLEGGERA III | 9x18 | 18,00 | 9,00 | W2104653180 | 2 |  |  |  | 5x120 |  | 40 | 81710112 | XL | B1 | B |  |  |  |  | DK | YES | C0270 | REAR | N | No Certificate | 1 | No car modifications required | 255/40 R18-R-- | Top Class | MAX 710 KG | OZ RACE SILVER | OZ Tuner-System | 8027529017663 | OZ | 16,33 |  |  | Serie XL - ext.diam.79 mm | 567x567x299 | 1 | 100-190 | e1*2007/46*0454*.., e24*2007/46*0024*.., e1*2007/46*0275*.. | bar: Area 1
BMW | X1 | X1 | XN-1,X1 | 11/2009 |  | 5x120 | 72,56 | 515 |  | 30 | M12x1,50 | 17 | SUPERLEGGERA III | 9½x18 | 18,00 | 9,50 | W2104652280 | 2 | S | 20100303 | 20100402 | 5x120 |  | 38 | 81710112 | XL | B1 | B |  | TÜV |  |  | DK | YES | C0270 | REAR | S | Strongness Certificate (PB) | 1 | No car modifications required |  | Top Class | MAX 710 KG | OZ RACE SILVER | OZ Tuner-System | 8027529017625 | OZ | 22,13 |  |  | Serie XL - ext.diam.79 mm | 567x567x312 | 1 | 100-190 | e1*2007/46*0454*.., e24*2007/46*0024*.., e1*2007/46*0275*.. | bar: Area 1
BMW | X1 | X1 | XN-1,X1 | 11/2009 |  | 5x120 | 72,56 | 515 |  | 30 | M12x1,50 | 17 | BOTTICELLI III | 8x19 | 19,00 | 8,00 | W2107650253 | 2 | S | 20100607 | 20100707 | 5x120 |  | 40 | 81610115 | XL | R39A | B |  | TÜV |  |  | DK | YES | C0053 | ET30 WITH SPACER 10 MM | S | Strongness Certificate (PB) | 1 | No car modifications required | 225/40 R19----235/35 R19----245/35 R19----245/40 R19--- | Top Class | MAX 725 KG | MATT BLACK | OZ Tuner-System | 8027529049725 | OZ | 13,98 |  |  | Serie XL - ext.diam.79 mm | 592x592x274 | 1 | 100-190 | e1*2007/46*0454*.., e24*2007/46*0024*.., e1*2007/46*0275*.. | bar: Area 1
BMW | X1 | X1 | XN-1,X1 | 11/2009 |  | 5x120 | 72,56 | 515 |  | 30 | M12x1,50 | 17 | BOTTICELLI III | 8x19 | 19,00 | 8,00 | W2107650261 | 2 |  |  |  | 5x120 |  | 40 | 81610115 | XL | R39A | B |  | TÜV |  |  | DK | YES | C0053 | ET30 WITH SPACER 10 MM | S | Strongness Certificate (PB) | 1 | No car modifications required | 225/40 R19----235/35 R19----245/35 R19----245/40 R19--- | Top Class | MAX 725 KG | CHRYSTAL TITANIUM | OZ Tuner-System | 8027529020670 | OZ | 13,98 |  |  | Serie XL - ext.diam.79 mm | 592x592x274 | 1 | 100-190 | e1*2007/46*0454*.., e24*2007/46*0024*.., e1*2007/46*0275*.. | bar: Area 1
BMW | X1 | X1 | XN-1,X1 | 11/2009 |  | 5x120 | 72,56 | 515 |  | 30 | M12x1,50 | 17 | RAFFAELLO | 8x19 | 19,00 | 8,00 | W2107350269 | 2 |  |  |  | 5x120 |  | 40 | 81610115 | XL | R39A | B |  | TÜV |  |  | DK | YES | C0053 | ET30 WITH SPACER 10 MM | S | Strongness Certificate (PB) | 1 | No car modifications required | 225/40 R19----235/35 R19----245/35 R19----245/40 R19--- | Top Class | MAX 785 KG | POLISH | OZ Tuner-System | 8027529019230 | OZ | 12,15 |  |  | Serie XL - ext.diam.79 mm | 592x592x274 | 1 | 100-190 | e1*2007/46*0454*.., e24*2007/46*0024*.., e1*2007/46*0275*.. | bar: Area 1
BMW | X1 | X1 | XN-1,X1 | 11/2009 |  | 5x120 | 72,56 | 515 |  | 30 | M12x1,50 | 17 | SUPERLEGGERA III | 8x19 | 19,00 | 8,00 | W2104450380 | 2 |  |  |  | 5x120 |  | 40 | 81610115 | XL | R39A | B |  | TÜV |  |  | DK | YES | C0053 | ET30 WITH SPACER 10 MM | S | Strongness Certificate (PB) | 1 | No car modifications required | 225/40 R19----235/35 R19----245/35 R19----245/40 R19--- | Top Class | MAX 710 KG | OZ RACE SILVER | OZ Tuner-System | 8027529016550 | OZ | 16,11 |  |  | Serie XL - ext.diam.79 mm | 592x592x274 | 1 | 100-190 | e1*2007/46*0454*.., e24*2007/46*0024*.., e1*2007/46*0275*.. | bar: Area 1
BMW | X1 | X1 | XN-1,X1 | 11/2009 |  | 5x120 | 72,56 | 515 |  | 30 | M12x1,50 | 17 | BOTTICELLI III | 8½x19 | 19,00 | 8,50 | W2107651053 | 2 | S | 20100303 | 20100402 | 5x120 |  | 34 | 81710112 | XL | B1 | B |  | TÜV |  |  | DK | YES | C0565 | OPTIONAL ET24 WITH SPACER 10 MM WITH KIT 81610115 | S | Strongness Certificate (PB) | 1 | No car modifications required | 225/40 R17-F--TCOMBI-235/35 R19-F--TCOMBI-245/35 R19-F--TCOMBI | Top Class | MAX 725 KG | MATT BLACK | OZ Tuner-System | 8027529020779 | OZ | 13,98 |  |  | Serie XL - ext.diam.79 mm | 592x592x286 | 1 | 100-190 | e1*2007/46*0454*.., e24*2007/46*0024*.., e1*2007/46*0275*.. | bar: Area 1
BMW | X1 | X1 | XN-1,X1 | 11/2009 |  | 5x120 | 72,56 | 515 |  | 30 | M12x1,50 | 17 | BOTTICELLI III | 8½x19 | 19,00 | 8,50 | W2107651061 | 2 | S | 20100303 | 20100402 | 5x120 |  | 34 | 81710112 | XL | B1 | B |  | TÜV |  |  | DK | YES | C0565 | OPTIONAL ET24 WITH SPACER 10 MM WITH KIT 81610115 | S | Strongness Certificate (PB) | 1 | No car modifications required | 225/40 R17-F--TCOMBI-235/35 R19-F--TCOMBI-245/35 R19-F--TCOMBI | Top Class | MAX 725 KG | CHRYSTAL TITANIUM | OZ Tuner-System | 8027529020786 | OZ | 13,98 |  |  | Serie XL - ext.diam.79 mm | 592x592x286 | 1 | 100-190 | e1*2007/46*0454*.., e24*2007/46*0024*.., e1*2007/46*0275*.. | bar: Area 1
BMW | X1 | X1 | XN-1,X1 | 11/2009 |  | 5x120 | 72,56 | 515 |  | 30 | M12x1,50 | 17 | CRONO III | 8½x19 | 19,00 | 8,50 | W2108150622 | 2 | S | 20100302 | 20100401 | 5x120 |  | 26 | 81710112 | XL | B1 | B |  | TÜV |  |  | DK | YES |  |  | S | Strongness Certificate (PB) | 1 | No car modifications required | 225/40 R17-F--TCOMBI-235/35 R19-F--TCOMBI-245/35 R19-F--TCOMBI | Top Class | MAX 715 KG | MATT GRAPHIT SILVER | OZ Tuner-System | 8027529021912 | OZ | 12,91 |  |  | Serie XL - ext.diam.79 mm | 592x592x286 | 1 | 100-190 | e1*2007/46*0454*.., e24*2007/46*0024*.., e1*2007/46*0275*.. | bar: Area 1
BMW | X1 | X1 | XN-1,X1 | 11/2009 |  | 5x120 | 72,56 | 515 |  | 30 | M12x1,50 | 17 | CRONO III | 8½x19 | 19,00 | 8,50 | W2108150653 | 2 | S | 20100302 | 20100401 | 5x120 |  | 26 | 81710112 | XL | B1 | B |  | TÜV |  |  | DK | YES |  |  | S | Strongness Certificate (PB) | 1 | No car modifications required | 225/40 R17-F--TCOMBI-235/35 R19-F--TCOMBI-245/35 R19-F--TCOMBI | Top Class | MAX 715 KG | MATT BLACK | OZ Tuner-System | 8027529021929 | OZ | 12,91 |  |  | Serie XL - ext.diam.79 mm | 592x592x286 | 1 | 100-190 | e1*2007/46*0454*.., e24*2007/46*0024*.., e1*2007/46*0275*.. | bar: Area 1
BMW | X1 | X1 | XN-1,X1 | 11/2009 |  | 5x120 | 72,56 | 515 |  | 30 | M12x1,50 | 17 | RAFFAELLO | 8½x19 | 19,00 | 8,50 | W2107351069 | 2 | S | 20100303 | 20100402 | 5x120 |  | 34 | 81710112 | XL | B1 | B |  | TÜV |  |  | DK | YES | C0565 | OPTIONAL ET24 WITH SPACER 10 MM WITH KIT 81610115 | S | Strongness Certificate (PB) | 1 | No car modifications required | 225/40 R17-F--TCOMBI-235/35 R19-F--TCOMBI-245/35 R19-F--TCOMBI | Top Class | MAX 785 KG | POLISH | OZ Tuner-System | 8027529019315 | OZ | 12,14 |  |  | Serie XL - ext.diam.79 mm | 592x592x286 | 1 | 100-190 | e1*2007/46*0454*.., e24*2007/46*0024*.., e1*2007/46*0275*.. | bar: Area 1
BMW | X1 | X1 | XN-1,X1 | 11/2009 |  | 5x120 | 72,56 | 515 |  | 30 | M12x1,50 | 17 | SUPERLEGGERA III | 8½x19 | 19,00 | 8,50 | W2104450880 | 2 | S | 20100303 | 20100402 | 5x120 |  | 34 | 81710112 | XL | B1 | B |  | TÜV |  |  | DK | YES | C0565 | OPTIONAL ET24 WITH SPACER 10 MM WITH KIT 81610115 | S | Strongness Certificate (PB) | 1 | No car modifications required | 225/40 R17-F--TCOMBI-235/35 R19-F--TCOMBI-245/35 R19-F--TCOMBI | Top Class | MAX 710 KG | OZ RACE SILVER | OZ Tuner-System | 8027529016598 | OZ | 16,11 |  |  | Serie XL - ext.diam.79 mm | 592x592x286 | 1 | 100-190 | e1*2007/46*0454*.., e24*2007/46*0024*.., e1*2007/46*0275*.. | bar: Area 1
BMW | X1 | X1 | XN-1,X1 | 11/2009 |  | 5x120 | 72,56 | 515 |  | 30 | M12x1,50 | 17 | BOTTICELLI III | 9x19 | 19,00 | 9,00 | W2107651453 | 2 | S | 20100303 | 20100402 | 5x120 |  | 32 |  | XL | B1 | B |  | TÜV |  |  | DK | YES | C0270 | REAR | S | Strongness Certificate (PB) | 1 | No car modifications required | 255/35 R19-R-- | Top Class | MAX 725 KG | MATT BLACK | OZ Tuner-System | 8027529020823 | OZ | 13,60 |  |  | Serie XL - ext.diam.79 mm | 592x592x312 | 1 | 100-190 | e1*2007/46*0454*.., e24*2007/46*0024*.., e1*2007/46*0275*.. | bar: Area 1
BMW | X1 | X1 | XN-1,X1 | 11/2009 |  | 5x120 | 72,56 | 515 |  | 30 | M12x1,50 | 17 | BOTTICELLI III | 9x19 | 19,00 | 9,00 | W2107651461 | 2 | S | 20100303 | 20100402 | 5x120 |  | 32 |  | XL | B1 | B |  | TÜV |  |  | DK | YES | C0270 | REAR | S | Strongness Certificate (PB) | 1 | No car modifications required | 255/35 R19-R-- | Top Class | MAX 725 KG | CHRYSTAL TITANIUM | OZ Tuner-System | 8027529020830 | OZ | 13,60 |  |  | Serie XL - ext.diam.79 mm | 592x592x312 | 1 | 100-190 | e1*2007/46*0454*.., e24*2007/46*0024*.., e1*2007/46*0275*.. | bar: Area 1
BMW | X1 | X1 | XN-1,X1 | 11/2009 |  | 5x120 | 72,56 | 515 |  | 30 | M12x1,50 | 17 | CRONO III | 9x19 | 19,00 | 9,00 | W2108151522 | 2 | S | 20100302 | 20100401 | 5x120 |  | 32 | 81710112 | XL | B1 | B |  | TÜV |  |  | DK | YES | C0270 | REAR | S | Strongness Certificate (PB) | 1 | No car modifications required | 255/35 R19-R-- | Top Class | MAX 715 KG | MATT GRAPHIT SILVER | OZ Tuner-System | 8027529022094 | OZ | 12,82 |  |  | Serie XL - ext.diam.79 mm | 592x592x312 | 1 | 100-190 | e1*2007/46*0454*.., e24*2007/46*0024*.., e1*2007/46*0275*.. | bar: Area 1
BMW | X1 | X1 | XN-1,X1 | 11/2009 |  | 5x120 | 72,56 | 515 |  | 30 | M12x1,50 | 17 | CRONO III | 9x19 | 19,00 | 9,00 | W2108151553 | 2 | S | 20100302 | 20100401 | 5x120 |  | 32 | 81710112 | XL | B1 | B |  | TÜV |  |  | DK | YES | C0270 | REAR | S | Strongness Certificate (PB) | 1 | No car modifications required | 255/35 R19-R-- | Top Class | MAX 715 KG | MATT BLACK | OZ Tuner-System | 8027529022100 | OZ | 12,82 |  |  | Serie XL - ext.diam.79 mm | 592x592x312 | 1 | 100-190 | e1*2007/46*0454*.., e24*2007/46*0024*.., e1*2007/46*0275*.. | bar: Area 1
BMW | X1 | X1 | XN-1,X1 | 11/2009 |  | 5x120 | 72,56 | 515 |  | 30 | M12x1,50 | 17 | RAFFAELLO | 9x19 | 19,00 | 9,00 | W2107351469 | 2 | S | 20100303 | 20100402 | 5x120 |  | 32 |  | XL | B1 | B |  | TÜV |  |  | DK | YES | C0270 | REAR | S | Strongness Certificate (PB) | 1 | No car modifications required | 255/35 R19-R-- | Top Class | MAX 785 KG | POLISH | OZ Tuner-System | 8027529019353 | OZ | 12,13 |  |  | Serie XL - ext.diam.79 mm | 592x592x312 | 1 | 100-190 | e1*2007/46*0454*.., e24*2007/46*0024*.., e1*2007/46*0275*.. | bar: Area 1
BMW | X1 | X1 | XN-1,X1 | 11/2009 |  | 5x120 | 72,56 | 515 |  | 30 | M12x1,50 | 17 | SUPERLEGGERA III | 9x19 | 19,00 | 9,00 | W2104453080 | 2 | S | 20100303 | 20100402 | 5x120 |  | 32 | 81710112 | XL | B1 | B |  | TÜV |  |  | DK | YES | C0270 | REAR | S | Strongness Certificate (PB) | 1 | No car modifications required | 255/35 R19-R-- | Top Class | MAX 710 KG | OZ RACE SILVER | OZ Tuner-System | 8027529016734 | OZ | 15,70 |  |  | Serie XL - ext.diam.79 mm | 592x592x312 | 1 | 100-190 | e1*2007/46*0454*.., e24*2007/46*0024*.., e1*2007/46*0275*.. | bar: Area 1
BMW | X1 | X1 | XN-1,X1 | 11/2009 |  | 5x120 | 72,56 | 515 |  | 30 | M12x1,50 | 17 | BOTTICELLI III | 9½x19 | 19,00 | 9,50 | W2107652053 | 2 | S | 20100303 | 20100402 | 5x120 |  | 34 | 81710112 | XL | B1 | B |  | TÜV |  |  | DK | YES | C0270 | REAR | S | Strongness Certificate (PB) | 2 | Mods can be necessary to car | 245/35 R19-R--TCOMBI-255/35 R19-R--TCOMBI-265/30 R19-R--TCOMBI | Top Class | MAX 725 KG | MATT BLACK | OZ Tuner-System | 8027529020939 | OZ | 14,23 |  |  | Serie XL - ext.diam.79 mm | 592x592x312 | 1 | 100-190 | e1*2007/46*0454*.., e24*2007/46*0024*.., e1*2007/46*0275*.. | bar: Area 1
BMW | X1 | X1 | XN-1,X1 | 11/2009 |  | 5x120 | 72,56 | 515 |  | 30 | M12x1,50 | 17 | BOTTICELLI III | 9½x19 | 19,00 | 9,50 | W2107652061 | 2 | S | 20100303 | 20100402 | 5x120 |  | 34 | 81710112 | XL | B1 | B |  | TÜV |  |  | DK | YES | C0270 | REAR | S | Strongness Certificate (PB) | 2 | Mods can be necessary to car | 245/35 R19-R--TCOMBI-255/35 R19-R--TCOMBI-265/30 R19-R--TCOMBI | Top Class | MAX 725 KG | CHRYSTAL TITANIUM | OZ Tuner-System | 8027529020946 | OZ | 14,23 |  |  | Serie XL - ext.diam.79 mm | 592x592x312 | 1 | 100-190 | e1*2007/46*0454*.., e24*2007/46*0024*.., e1*2007/46*0275*.. | bar: Area 1
BMW | X1 | X1 | XN-1,X1 | 11/2009 |  | 5x120 | 72,56 | 515 |  | 30 | M12x1,50 | 17 | CRONO III | 9½x19 | 19,00 | 9,50 | W2108152222 | 2 | S | 20100302 | 20100401 | 5x120 |  | 32,50 | 81710112 | XL | B1 | B |  | TÜV |  |  | DK | YES | C0270 | REAR | T | Teilegutachten (PB+VB) | 2 | Mods can be necessary to car | 245/35 R19-R--TCOMBI-255/35 R19-R--TCOMBI-265/30 R19-R--TCOMBI | Top Class | MAX 715 KG | MATT GRAPHIT SILVER | OZ Tuner-System | 8027529022230 | OZ | 12,96 |  |  | Serie XL - ext.diam.79 mm | 592x592x312 | 1 | 100-190 | e1*2007/46*0454*.., e24*2007/46*0024*.., e1*2007/46*0275*.. | bar: Area 1
BMW | X1 | X1 | XN-1,X1 | 11/2009 |  | 5x120 | 72,56 | 515 |  | 30 | M12x1,50 | 17 | CRONO III | 9½x19 | 19,00 | 9,50 | W2108152253 | 2 | S | 20100302 | 20100401 | 5x120 |  | 32,50 | 81710112 | XL | B1 | B |  | TÜV |  |  | DK | YES | C0270 | REAR | T | Teilegutachten (PB+VB) | 2 | Mods can be necessary to car | 245/35 R19-R--TCOMBI-255/35 R19-R--TCOMBI-265/30 R19-R--TCOMBI | Top Class | MAX 715 KG | MATT BLACK | OZ Tuner-System | 8027529022247 | OZ | 12,96 |  |  | Serie XL - ext.diam.79 mm | 592x592x312 | 1 | 100-190 | e1*2007/46*0454*.., e24*2007/46*0024*.., e1*2007/46*0275*.. | bar: Area 1
BMW | X1 | X1 | XN-1,X1 | 11/2009 |  | 5x120 | 72,56 | 515 |  | 30 | M12x1,50 | 17 | RAFFAELLO | 9½x19 | 19,00 | 9,50 | W2107352069 | 2 | S | 20100303 | 20100402 | 5x120 |  | 34 | 81710112 | XL | B1 | B |  | TÜV |  |  | DK | YES | C0270 | REAR | T | Teilegutachten (PB+VB) | 2 | Mods can be necessary to car | 245/35 R19-R--TCOMBI-255/35 R19-R--TCOMBI-265/30 R19-R--TCOMBI | Top Class | MAX 785 KG | POLISH | OZ Tuner-System | 8027529019414 | OZ | 12,40 |  |  | Serie XL - ext.diam.79 mm | 592x592x312 | 1 | 100-190 | e1*2007/46*0454*.., e24*2007/46*0024*.., e1*2007/46*0275*.. | bar: Area 1
BMW | X1 | X1 | XN-1,X1 | 11/2009 |  | 5x120 | 72,56 | 515 |  | 30 | M12x1,50 | 17 | SUPERLEGGERA III | 9½x19 | 19,00 | 9,50 | W2104452380 | 2 | S | 20100303 | 20100402 | 5x120 |  | 34 | 81710112 | XL | B1 | B |  | TÜV |  |  | DK | YES | C0270 | REAR | S | Strongness Certificate (PB) | 2 | Mods can be necessary to car | 245/35 R19-R--TCOMBI-255/35 R19-R--TCOMBI-265/30 R19-R--TCOMBI | Top Class | MAX 710 KG | OZ RACE SILVER | OZ Tuner-System | 8027529016703 | OZ | 16,36 |  |  | Serie XL - ext.diam.79 mm | 592x592x312 | 1 | 100-190 | e1*2007/46*0454*.., e24*2007/46*0024*.., e1*2007/46*0275*.. | bar: Area 1
BMW | X1 | X1 | XN-1,X1 | 11/2009 |  | 5x120 | 72,56 | 515 |  | 30 | M12x1,50 | 17 | CRONO III | 10x19 | 19,00 | 10,00 | W2108153022 | 2 | S | 20100302 | 20100401 | 5x120 |  | 33 | 81710112 | XL | B1 | B |  | TÜV |  |  | DK | YES | C0270 | REAR | S | Strongness Certificate (PB) | 2 | Mods can be necessary to car |  | Top Class | MAX 715 KG | MATT GRAPHIT SILVER | OZ Tuner-System | 8027529022391 | OZ | 13,51 |  |  | Serie XL - ext.diam.79 mm | 592x592x350 | 1 | 100-190 | e1*2007/46*0454*.., e24*2007/46*0024*.., e1*2007/46*0275*.. | bar: Area 1
BMW | X1 | X1 | XN-1,X1 | 11/2009 |  | 5x120 | 72,56 | 515 |  | 30 | M12x1,50 | 17 | CRONO III | 10x19 | 19,00 | 10,00 | W2108153053 | 2 | S | 20100302 | 20100401 | 5x120 |  | 33 | 81710112 | XL | B1 | B |  | TÜV |  |  | DK | YES | C0270 | REAR | S | Strongness Certificate (PB) | 2 | Mods can be necessary to car |  | Top Class | MAX 715 KG | MATT BLACK | OZ Tuner-System | 8027529022407 | OZ | 13,51 |  |  | Serie XL - ext.diam.79 mm | 592x592x350 | 1 | 100-190 | e1*2007/46*0454*.., e24*2007/46*0024*.., e1*2007/46*0275*.. | bar: Area 1
BMW | X1 | X1 | XN-1,X1 | 11/2009 |  | 5x120 | 72,56 | 515 |  | 30 | M12x1,50 | 17 | CRONO III | 8½x20 | 20,00 | 8,50 | W2108250522 | 2 | S | 20100302 | 20100401 | 5x120 |  | 26 | 81710112 | XL | B1 | B |  | TÜV |  |  | DK | YES |  |  | S | Strongness Certificate (PB) | 1 | No car modifications required |  | Top Class | MAX 715 KG | MATT GRAPHIT SILVER | OZ Tuner-System | 8027529022629 | OZ | 14,12 |  |  | Serie XL - ext.diam.79 mm | 615x615x312 | 1 | 100-190 | e1*2007/46*0454*.., e24*2007/46*0024*.., e1*2007/46*0275*.. | bar: Area 1
BMW | X1 | X1 | XN-1,X1 | 11/2009 |  | 5x120 | 72,56 | 515 |  | 30 | M12x1,50 | 17 | CRONO III | 8½x20 | 20,00 | 8,50 | W2108250553 | 2 | S | 20100302 | 20100401 | 5x120 |  | 26 | 81710112 | XL | B1 | B |  | TÜV |  |  | DK | YES |  |  | S | Strongness Certificate (PB) | 1 | No car modifications required |  | Top Class | MAX 715 KG | MATT BLACK | OZ Tuner-System | 8027529022636 | OZ | 14,12 |  |  | Serie XL - ext.diam.79 mm | 615x615x312 | 1 | 100-190 | e1*2007/46*0454*.., e24*2007/46*0024*.., e1*2007/46*0275*.. | bar: Area 1
BMW | X1 | X1 | XN-1,X1 | 11/2009 |  | 5x120 | 72,56 | 515 |  | 30 | M12x1,50 | 17 | MICHELANGELO II PL | 8½x20 | 20,00 | 8,50 | W2106450153 | 2 |  |  |  | 5x120 |  | 34 | 81710112 | XL | B1 | B |  | TÜV |  |  | DK | YES |  |  | T | Teilegutachten (PB+VB) | 1 | No car modifications required |  | Top Class | MAX 825 KG | MATT BLACK | OZ Tuner-System | 8027529007329 | OZ | 19,69 |  |  | Serie XL - ext.diam.79 mm | 615x615x312 | 1 | 100-190 | e1*2007/46*0454*.., e24*2007/46*0024*.., e1*2007/46*0275*.. | bar: Area 1
BMW | X3 | X3 | X83 | 02/2004 | 11/2010 | 5x120 | 72,56 | 683 | 2120 | 46 | M14x1,50 | 17 | MICHELANGELO II PL | 8½x18 | 18,00 | 8,50 | W21067506A80 | 2 | S | 20061207 | 20070106 | 5x120 |  | 40 | 81710311 | XL | B42 | B |  | TÜV |  |  | DK | YES |  |  | T | Teilegutachten (PB+VB) | 1 | No car modifications required | 235/50 R18---TCOMBI-245/45 R18----255/45 R18---TCOMBI | Top Class | MAX 660 KG | OZ RACE SILVER | OZ Tuner-System | 8027529007787 | OZ | 15,59 |  |  | Serie XL - ext.diam.79 mm | 567x567x286 | 1 | 110-210 | e1*2001/116*0249*.. | bar: Area 1
BMW | X3 | X3 | X83 | 02/2004 | 11/2010 | 5x120 | 72,56 | 683 | 2120 | 46 | M14x1,50 | 17 | MICHELANGELO II PL | 8½x18 | 18,00 | 8,50 | W2106750653 | 2 | S | 20071026 | 20071125 | 5x120 |  | 40 | 81710311 | XL | B42 | B |  | TÜV |  |  | DK | YES |  |  | T | Teilegutachten (PB+VB) | 1 | No car modifications required | 235/50 R18---TCOMBI-245/45 R18----255/45 R18---TCOMBI | Top Class | MAX 660 KG | MATT BLACK | OZ Tuner-System | 8027529007794 | OZ | 15,59 |  |  | Serie XL - ext.diam.79 mm | 567x567x286 | 1 | 110-210 | e1*2001/116*0249*.. | bar: Area 1
BMW | X3 | X3 | X83 | 02/2004 | 11/2010 | 5x120 | 72,56 | 683 | 2120 | 46 | M14x1,50 | 17 | SUPERLEGGERA III | 8½x18 | 18,00 | 8,50 | W2104650980 | 2 | S | 20050513 | 20050612 | 5x120 |  | 34 | 81710311 | XL | B42 | B |  | TÜV |  |  | DK | YES |  |  | T | Teilegutachten (PB+VB) | 2 | Mods can be necessary to car | 235/50 R18---TCOMBI-245/45 R18----255/45 R18---TCOMBI | Top Class | MAX 710 KG | OZ RACE SILVER | OZ Tuner-System | 8027529017519 | OZ | 15,75 |  |  | Serie XL - ext.diam.79 mm | 567x567x286 | 1 | 110-210 | e1*2001/116*0249*.. | bar: Area 1
BMW | X3 | X3 | X83 | 02/2004 | 11/2010 | 5x120 | 72,56 | 683 | 2120 | 46 | M14x1,50 | 17 | SUPERLEGGERA III | 9½x18 | 18,00 | 9,50 | W2104652280 | 2 | S | 20051014 | 20051113 | 5x120 |  | 38 | 81710311 | XL | B42 | B |  | TÜV |  |  | DK | YES | C0270 | REAR | T | Teilegutachten (PB+VB) | 2 | Mods can be necessary to car | 275/40 R18---TCOMBI-285/40 R18---TCOMBI | Top Class | MAX 710 KG | OZ RACE SILVER | OZ Tuner-System | 8027529017625 | OZ | 22,13 |  |  | Serie XL - ext.diam.79 mm | 567x567x312 | 1 | 110-210 | e1*2001/116*0249*.. | bar: Area 1
BMW | X3 | X3 | X83 | 02/2004 | 11/2010 | 5x120 | 72,56 | 683 | 2120 | 46 | M14x1,50 | 17 | MICHELANGELO II PL | 10x18 | 18,00 | 10,00 | W21067510A80 | 2 | S | 20061128 | 20061228 | 5x120 |  | 40 | 81710311 | XL | B42 | B |  | TÜV |  |  | DK | YES | C0270 | REAR | T | Teilegutachten (PB+VB) | 1 | No car modifications required | 255/45 R18---TCOMBI-275/40 R18-R--TCOMBI-285/40 R18-R--TCOMBI | Top Class | MAX 705 KG | OZ RACE SILVER | OZ Tuner-System | 8027529007879 | OZ | 16,67 |  |  | Serie XL - ext.diam.79 mm | 567x567x324 | 1 | 110-210 | e1*2001/116*0249*.. | bar: Area 1
BMW | X3 | X3 | X83 | 02/2004 | 11/2010 | 5x120 | 72,56 | 683 | 2120 | 46 | M14x1,50 | 17 | MICHELANGELO II PL | 10x18 | 18,00 | 10,00 | W2106751053 | 2 | S | 20071026 | 20071125 | 5x120 |  | 40 | 81710311 | XL | B42 | B |  | TÜV |  |  | DK | YES | C0270 | REAR | T | Teilegutachten (PB+VB) | 1 | No car modifications required | 255/45 R18---TCOMBI-275/40 R18-R--TCOMBI-285/40 R18-R--TCOMBI | Top Class | MAX 705 KG | MATT BLACK | OZ Tuner-System | 8027529007886 | OZ | 16,67 |  |  | Serie XL - ext.diam.79 mm | 567x567x324 | 1 | 110-210 | e1*2001/116*0249*.. | bar: Area 1
BMW | X3 | X3 | X83 | 02/2004 | 11/2010 | 5x120 | 72,56 | 683 | 2120 | 46 | M14x1,50 | 17 | BOTTICELLI III | 8x19 | 19,00 | 8,00 | W2107650253 | 2 | S | 20100607 | 20100707 | 5x120 |  | 40 | 81710311 | XL | B42 | B |  | TÜV |  |  | DK | YES |  |  | T | Teilegutachten (PB+VB) | 1 | No car modifications required | 235/45 R19---TCOMBI-245/40 R19---TCOMBI | Top Class | MAX 725 KG | MATT BLACK | OZ Tuner-System | 8027529049725 | OZ | 13,98 |  |  | Serie XL - ext.diam.79 mm | 592x592x274 | 1 | 110-210 | e1*2001/116*0249*.. | bar: Area 1
BMW | X3 | X3 | X83 | 02/2004 | 11/2010 | 5x120 | 72,56 | 683 | 2120 | 46 | M14x1,50 | 17 | BOTTICELLI III | 8x19 | 19,00 | 8,00 | W2107650261 | 2 | S | 20061107 | 20061207 | 5x120 |  | 40 | 81710311 | XL | B42 | B |  | TÜV |  |  | DK | YES |  |  | T | Teilegutachten (PB+VB) | 1 | No car modifications required | 235/45 R19---TCOMBI-245/40 R19---TCOMBI | Top Class | MAX 725 KG | CHRYSTAL TITANIUM | OZ Tuner-System | 8027529020670 | OZ | 13,98 |  |  | Serie XL - ext.diam.79 mm | 592x592x274 | 1 | 110-210 | e1*2001/116*0249*.. | bar: Area 1
BMW | X3 | X3 | X83 | 02/2004 | 11/2010 | 5x120 | 72,56 | 683 | 2120 | 46 | M14x1,50 | 17 | RAFFAELLO | 8x19 | 19,00 | 8,00 | W2107350269 | 2 | S | 20060605 | 20060705 | 5x120 |  | 40 | 81710311 | XL | B42 | B |  | TÜV |  |  | DK | YES |  |  | T | Teilegutachten (PB+VB) | 1 | No car modifications required | 235/45 R19---TCOMBI-245/40 R19---TCOMBI | Top Class | MAX 785 KG | POLISH | OZ Tuner-System | 8027529019230 | OZ | 12,15 |  |  | Serie XL - ext.diam.79 mm | 592x592x274 | 1 | 110-210 | e1*2001/116*0249*.. | bar: Area 1
BMW | X3 | X3 | X83 | 02/2004 | 11/2010 | 5x120 | 72,56 | 683 | 2120 | 46 | M14x1,50 | 17 | BOTTICELLI III | 8½x19 | 19,00 | 8,50 | W2107651053 | 2 | S | 20071026 | 20071125 | 5x120 |  | 34 | 81710311 | XL | B42 | B |  | TÜV |  |  | DK | YES |  |  | T | Teilegutachten (PB+VB) | 2 | Mods can be necessary to car | 235/45 R19-F--TCOMBI-245/40 R19----255/40 R19---TCOMBI | Top Class | MAX 725 KG | MATT BLACK | OZ Tuner-System | 8027529020779 | OZ | 13,98 |  |  | Serie XL - ext.diam.79 mm | 592x592x286 | 1 | 110-210 | e1*2001/116*0249*.. | bar: Area 1
BMW | X3 | X3 | X83 | 02/2004 | 11/2010 | 5x120 | 72,56 | 683 | 2120 | 46 | M14x1,50 | 17 | BOTTICELLI III | 8½x19 | 19,00 | 8,50 | W2107651061 | 2 | S | 20061107 | 20061207 | 5x120 |  | 34 | 81710311 | XL | B42 | B |  | TÜV |  |  | DK | YES |  |  | T | Teilegutachten (PB+VB) | 2 | Mods can be necessary to car | 235/45 R19-F--TCOMBI-245/40 R19----255/40 R19---TCOMBI | Top Class | MAX 725 KG | CHRYSTAL TITANIUM | OZ Tuner-System | 8027529020786 | OZ | 13,98 |  |  | Serie XL - ext.diam.79 mm | 592x592x286 | 1 | 110-210 | e1*2001/116*0249*.. | bar: Area 1
BMW | X3 | X3 | X83 | 02/2004 | 11/2010 | 5x120 | 72,56 | 683 | 2120 | 46 | M14x1,50 | 17 | CRONO III | 8½x19 | 19,00 | 8,50 | W2108150722 | 2 |  |  |  | 5x120 |  | 34 | 81710311 | XL | B42 | B |  | TÜV |  |  | DK | YES |  |  | T | Teilegutachten (PB+VB) | 2 | Mods can be necessary to car | 235/45 R19-F--TCOMBI-245/40 R19----255/40 R19---TCOMBI | Top Class | MAX 715 KG | MATT GRAPHIT SILVER | OZ Tuner-System | 8027529021936 | OZ | 12,91 |  |  | Serie XL - ext.diam.79 mm | 592x592x286 | 1 | 110-210 | e1*2001/116*0249*.. | bar: Area 1
BMW | X3 | X3 | X83 | 02/2004 | 11/2010 | 5x120 | 72,56 | 683 | 2120 | 46 | M14x1,50 | 17 | CRONO III | 8½x19 | 19,00 | 8,50 | W2108150753 | 2 |  |  |  | 5x120 |  | 34 | 81710311 | XL | B42 | B |  | TÜV |  |  | DK | YES |  |  | T | Teilegutachten (PB+VB) | 2 | Mods can be necessary to car | 235/45 R19-F--TCOMBI-245/40 R19----255/40 R19---TCOMBI | Top Class | MAX 715 KG | MATT BLACK | OZ Tuner-System | 8027529021943 | OZ | 12,91 |  |  | Serie XL - ext.diam.79 mm | 592x592x286 | 1 | 110-210 | e1*2001/116*0249*.. | bar: Area 1
BMW | X3 | X3 | X83 | 02/2004 | 11/2010 | 5x120 | 72,56 | 683 | 2120 | 46 | M14x1,50 | 17 | MICHELANGELO II PL | 8½x19 | 19,00 | 8,50 | W21068510A80 | 2 | S | 20061207 | 20070106 | 5x120 |  | 40 | 81710311 | XL | B42 | B |  | TÜV |  |  | DK | YES |  |  | T | Teilegutachten (PB+VB) | 1 | No car modifications required | 235/45 R19-F--TCOMBI-245/40 R19----255/40 R19---TCOMBI | Top Class | MAX 725 KG | OZ RACE SILVER | OZ Tuner-System | 8027529008074 | OZ | 16,04 |  |  | Serie XL - ext.diam.79 mm | 592x592x286 | 1 | 110-210 | e1*2001/116*0249*.. | bar: Area 1
BMW | X3 | X3 | X83 | 02/2004 | 11/2010 | 5x120 | 72,56 | 683 | 2120 | 46 | M14x1,50 | 17 | MICHELANGELO II PL | 8½x19 | 19,00 | 8,50 | W2106851053 | 2 | S | 20071026 | 20071125 | 5x120 |  | 40 | 81710311 | XL | B42 | B |  | TÜV |  |  | DK | YES |  |  | T | Teilegutachten (PB+VB) | 1 | No car modifications required | 235/45 R19-F--TCOMBI-245/40 R19----255/40 R19---TCOMBI | Top Class | MAX 725 KG | MATT BLACK | OZ Tuner-System | 8027529008081 | OZ | 16,04 |  |  | Serie XL - ext.diam.79 mm | 592x592x286 | 1 | 110-210 | e1*2001/116*0249*.. | bar: Area 1
BMW | X3 | X3 | X83 | 02/2004 | 11/2010 | 5x120 | 72,56 | 683 | 2120 | 46 | M14x1,50 | 17 | RAFFAELLO | 8½x19 | 19,00 | 8,50 | W2107351069 | 2 | S | 20051129 | 20051229 | 5x120 |  | 34 | 81710311 | XL | B42 | B |  | TÜV |  |  | DK | YES |  |  | T | Teilegutachten (PB+VB) | 2 | Mods can be necessary to car | 235/45 R19-F--TCOMBI-245/40 R19----255/40 R19---TCOMBI | Top Class | MAX 785 KG | POLISH | OZ Tuner-System | 8027529019315 | OZ | 12,14 |  |  | Serie XL - ext.diam.79 mm | 592x592x286 | 1 | 110-210 | e1*2001/116*0249*.. | bar: Area 1
BMW | X3 | X3 | X83 | 02/2004 | 11/2010 | 5x120 | 72,56 | 683 | 2120 | 46 | M14x1,50 | 17 | SUPERLEGGERA III | 8½x19 | 19,00 | 8,50 | W2104450880 | 2 | S | 20050513 | 20050612 | 5x120 |  | 34 | 81710311 | XL | B42 | B |  | TÜV |  |  | DK | YES |  |  | T | Teilegutachten (PB+VB) | 2 | Mods can be necessary to car | 235/45 R19-F--TCOMBI-245/40 R19----255/40 R19---TCOMBI | Top Class | MAX 710 KG | OZ RACE SILVER | OZ Tuner-System | 8027529016598 | OZ | 16,11 |  |  | Serie XL - ext.diam.79 mm | 592x592x286 | 1 | 110-210 | e1*2001/116*0249*.. | bar: Area 1
BMW | X3 | X3 | X83 | 02/2004 | 11/2010 | 5x120 | 72,56 | 683 | 2120 | 46 | M14x1,50 | 17 | BOTTICELLI III | 9x19 | 19,00 | 9,00 | W2107651653 | 2 | S | 20071026 | 20071125 | 5x120 |  | 45 | 81710311 | XL | B42 | B |  | TÜV |  |  | DK | YES | C0270 | REAR | T | Teilegutachten (PB+VB) | 1 | No car modifications required | 235/45 R19---TCOMBI-245/40 R19---TCOMBI-255/40 R19-R--TCOMBI-275/35 R19-R--TCOMBI | Top Class | MAX 725 KG | MATT BLACK | OZ Tuner-System | 8027529020861 | OZ | 13,81 |  |  | Serie XL - ext.diam.79 mm | 592x592x312 | 1 | 110-210 | e1*2001/116*0249*.. | bar: Area 1
BMW | X3 | X3 | X83 | 02/2004 | 11/2010 | 5x120 | 72,56 | 683 | 2120 | 46 | M14x1,50 | 17 | BOTTICELLI III | 9x19 | 19,00 | 9,00 | W2107651661 | 2 | S | 20061107 | 20061207 | 5x120 |  | 45 | 81710311 | XL | B42 | B |  | TÜV |  |  | DK | YES | C0270 | REAR | T | Teilegutachten (PB+VB) | 1 | No car modifications required | 235/45 R19---TCOMBI-245/40 R19---TCOMBI-255/40 R19-R--TCOMBI-275/35 R19-R--TCOMBI | Top Class | MAX 725 KG | CHRYSTAL TITANIUM | OZ Tuner-System | 8027529020878 | OZ | 13,81 |  |  | Serie XL - ext.diam.79 mm | 592x592x312 | 1 | 110-210 | e1*2001/116*0249*.. | bar: Area 1
BMW | X3 | X3 | X83 | 02/2004 | 11/2010 | 5x120 | 72,56 | 683 | 2120 | 46 | M14x1,50 | 17 | CRONO III | 9x19 | 19,00 | 9,00 | W2108151422 | 2 | S | 20080909 | 20081009 | 5x120 |  | 45 | 81710311 | XL | B42 | B |  | TÜV |  |  | DK | YES | C0270 | REAR | S | Strongness Certificate (PB) | 1 | No car modifications required | 235/45 R19---TCOMBI-245/40 R19---TCOMBI-255/40 R19-R--TCOMBI-275/35 R19-R--TCOMBI | Top Class | MAX 715 KG | MATT GRAPHIT SILVER | OZ Tuner-System | 8027529022070 | OZ | 13,03 |  |  | Serie XL - ext.diam.79 mm | 592x592x312 | 1 | 110-210 | e1*2001/116*0249*.. | bar: Area 1
BMW | X3 | X3 | X83 | 02/2004 | 11/2010 | 5x120 | 72,56 | 683 | 2120 | 46 | M14x1,50 | 17 | CRONO III | 9x19 | 19,00 | 9,00 | W2108151453 | 2 | S | 20080909 | 20081009 | 5x120 |  | 45 | 81710311 | XL | B42 | B |  | TÜV |  |  | DK | YES | C0270 | REAR | S | Strongness Certificate (PB) | 1 | No car modifications required | 235/45 R19---TCOMBI-245/40 R19---TCOMBI-255/40 R19-R--TCOMBI-275/35 R19-R--TCOMBI | Top Class | MAX 715 KG | MATT BLACK | OZ Tuner-System | 8027529022087 | OZ | 13,03 |  |  | Serie XL - ext.diam.79 mm | 592x592x312 | 1 | 110-210 | e1*2001/116*0249*.. | bar: Area 1
BMW | X3 | X3 | X83 | 02/2004 | 11/2010 | 5x120 | 72,56 | 683 | 2120 | 46 | M14x1,50 | 17 | RAFFAELLO | 9x19 | 19,00 | 9,00 | W2107351669 | 2 | S | 20060606 | 20060706 | 5x120 |  | 45 | 81710311 | XL | B42 | B |  | TÜV |  |  | DK | YES | C0270 | REAR | T | Teilegutachten (PB+VB) | 1 | No car modifications required | 235/45 R19---TCOMBI-245/40 R19---TCOMBI-255/40 R19-R--TCOMBI-275/35 R19-R--TCOMBI | Top Class | MAX 785 KG | POLISH | OZ Tuner-System | 8027529019377 | OZ | 12,34 |  |  | Serie XL - ext.diam.79 mm | 592x592x312 | 1 | 110-210 | e1*2001/116*0249*.. | bar: Area 1
BMW | X3 | X3 | X83 | 02/2004 | 11/2010 | 5x120 | 72,56 | 683 | 2120 | 46 | M14x1,50 | 17 | BOTTICELLI III | 9½x19 | 19,00 | 9,50 | W2107652053 | 2 | S | 20071026 | 20071125 | 5x120 |  | 34 | 81710311 | XL | B42 | B |  | TÜV |  |  |  | YES | C0270 | REAR | T | Teilegutachten (PB+VB) | 2 | Mods can be necessary to car | 245/40 R19---TCOMBI-255/40 R19---TCOMBI-275/35 R19-R--TCOMBI-285/35 R19-R--TCOMBI | Top Class | MAX 725 KG | MATT BLACK | OZ Tuner-System | 8027529020939 | OZ | 14,23 |  |  | Serie XL - ext.diam.79 mm | 592x592x312 | 1 | 110-210 | e1*2001/116*0249*.. | bar: Area 1
BMW | X3 | X3 | X83 | 02/2004 | 11/2010 | 5x120 | 72,56 | 683 | 2120 | 46 | M14x1,50 | 17 | BOTTICELLI III | 9½x19 | 19,00 | 9,50 | W2107652061 | 2 | S | 20061107 | 20061207 | 5x120 |  | 34 | 81710311 | XL | B42 | B |  | TÜV |  |  |  | YES | C0270 | REAR | T | Teilegutachten (PB+VB) | 2 | Mods can be necessary to car | 245/40 R19---TCOMBI-255/40 R19---TCOMBI-275/35 R19-R--TCOMBI-285/35 R19-R--TCOMBI | Top Class | MAX 725 KG | CHRYSTAL TITANIUM | OZ Tuner-System | 8027529020946 | OZ | 14,23 |  |  | Serie XL - ext.diam.79 mm | 592x592x312 | 1 | 110-210 | e1*2001/116*0249*.. | bar: Area 1
BMW | X3 | X3 | X83 | 02/2004 | 11/2010 | 5x120 | 72,56 | 683 | 2120 | 46 | M14x1,50 | 17 | CRONO III | 9½x19 | 19,00 | 9,50 | W2108152222 | 2 | S | 20080909 | 20081009 | 5x120 |  | 32,50 | 81710311 | XL | B42 | B |  | TÜV |  |  |  | YES | C0270 | REAR | T | Teilegutachten (PB+VB) | 2 | Mods can be necessary to car | 245/40 R19---TCOMBI-255/40 R19---TCOMBI-275/35 R19-R--TCOMBI-285/35 R19-R--TCOMBI | Top Class | MAX 715 KG | MATT GRAPHIT SILVER | OZ Tuner-System | 8027529022230 | OZ | 12,96 |  |  | Serie XL - ext.diam.79 mm | 592x592x312 | 1 | 110-210 | e1*2001/116*0249*.. | bar: Area 1
BMW | X3 | X3 | X83 | 02/2004 | 11/2010 | 5x120 | 72,56 | 683 | 2120 | 46 | M14x1,50 | 17 | CRONO III | 9½x19 | 19,00 | 9,50 | W2108152253 | 2 | S | 20080909 | 20081009 | 5x120 |  | 32,50 | 81710311 | XL | B42 | B |  | TÜV |  |  |  | YES | C0270 | REAR | T | Teilegutachten (PB+VB) | 2 | Mods can be necessary to car | 245/40 R19---TCOMBI-255/40 R19---TCOMBI-275/35 R19-R--TCOMBI-285/35 R19-R--TCOMBI | Top Class | MAX 715 KG | MATT BLACK | OZ Tuner-System | 8027529022247 | OZ | 12,96 |  |  | Serie XL - ext.diam.79 mm | 592x592x312 | 1 | 110-210 | e1*2001/116*0249*.. | bar: Area 1
BMW | X3 | X3 | X83 | 02/2004 | 11/2010 | 5x120 | 72,56 | 683 | 2120 | 46 | M14x1,50 | 17 | RAFFAELLO | 9½x19 | 19,00 | 9,50 | W2107352069 | 2 | S | 20051129 | 20051229 | 5x120 |  | 34 | 81710311 | XL | B42 | B |  | TÜV |  |  |  | YES | C0270 | REAR | T | Teilegutachten (PB+VB) | 2 | Mods can be necessary to car | 245/40 R19---TCOMBI-255/40 R19---TCOMBI-275/35 R19-R--TCOMBI-285/35 R19-R--TCOMBI | Top Class | MAX 785 KG | POLISH | OZ Tuner-System | 8027529019414 | OZ | 12,40 |  |  | Serie XL - ext.diam.79 mm | 592x592x312 | 1 | 110-210 | e1*2001/116*0249*.. | bar: Area 1
BMW | X3 | X3 | X83 | 02/2004 | 11/2010 | 5x120 | 72,56 | 683 | 2120 | 46 | M14x1,50 | 17 | SUPERLEGGERA III | 9½x19 | 19,00 | 9,50 | W2104452380 | 2 | S | 20050513 | 20050612 | 5x120 |  | 34 | 81710311 | XL | B42 | B |  | TÜV |  |  |  | YES | C0270 | REAR | T | Teilegutachten (PB+VB) | 2 | Mods can be necessary to car | 245/40 R19---TCOMBI-255/40 R19---TCOMBI-275/35 R19-R--TCOMBI-285/35 R19-R--TCOMBI | Top Class | MAX 710 KG | OZ RACE SILVER | OZ Tuner-System | 8027529016703 | OZ | 16,36 |  |  | Serie XL - ext.diam.79 mm | 592x592x312 | 1 | 110-210 | e1*2001/116*0249*.. | bar: Area 1
BMW | X3 | X3 | X83 | 02/2004 | 11/2010 | 5x120 | 72,56 | 683 | 2120 | 46 | M14x1,50 | 17 | CRONO III | 10x19 | 19,00 | 10,00 | W2108153022 | 2 | S | 20090609 | 20090709 | 5x120 |  | 33 | 81710311 | XL | B42 | B |  | TÜV |  |  | DK | YES | C0270 | REAR | T | Teilegutachten (PB+VB) | 2 | Mods can be necessary to car | 255/40 R19-R--TCOMBI-275/35 R19-R--TCOMBI-285/35 R19-R--TCOMBI | Top Class | MAX 715 KG | MATT GRAPHIT SILVER | OZ Tuner-System | 8027529022391 | OZ | 13,51 |  |  | Serie XL - ext.diam.79 mm | 592x592x350 | 1 | 110-210 | e1*2001/116*0249*.. | bar: Area 1
BMW | X3 | X3 | X83 | 02/2004 | 11/2010 | 5x120 | 72,56 | 683 | 2120 | 46 | M14x1,50 | 17 | CRONO III | 10x19 | 19,00 | 10,00 | W2108153053 | 2 | S | 20090609 | 20090709 | 5x120 |  | 33 | 81710311 | XL | B42 | B |  | TÜV |  |  | DK | YES | C0270 | REAR | T | Teilegutachten (PB+VB) | 2 | Mods can be necessary to car | 255/40 R19-R--TCOMBI-275/35 R19-R--TCOMBI-285/35 R19-R--TCOMBI | Top Class | MAX 715 KG | MATT BLACK | OZ Tuner-System | 8027529022407 | OZ | 13,51 |  |  | Serie XL - ext.diam.79 mm | 592x592x350 | 1 | 110-210 | e1*2001/116*0249*.. | bar: Area 1
BMW | X3 | X3 | X83 | 02/2004 | 11/2010 | 5x120 | 72,56 | 683 | 2120 | 46 | M14x1,50 | 17 | CRONO III | 8½x20 | 20,00 | 8,50 | W2108250622 | 2 | S | 20081124 | 20081224 | 5x120 |  | 34 | 81710311 | XL | B42 | B |  | TÜV |  |  |  | YES |  |  | T | Teilegutachten (PB+VB) | 1 | No car modifications required | 245/35 R20-F--TCOMBI-255/35 R20---TCOMBI | Top Class | MAX 715 KG | MATT GRAPHIT SILVER | OZ Tuner-System | 8027529022643 | OZ | 14,12 |  |  | Serie XL - ext.diam.79 mm | 615x615x312 | 1 | 110-210 | e1*2001/116*0249*.. | bar: Area 1
BMW | X3 | X3 | X83 | 02/2004 | 11/2010 | 5x120 | 72,56 | 683 | 2120 | 46 | M14x1,50 | 17 | CRONO III | 8½x20 | 20,00 | 8,50 | W2108250653 | 2 | S | 20081124 | 20081224 | 5x120 |  | 34 | 81710311 | XL | B42 | B |  | TÜV |  |  |  | YES |  |  | T | Teilegutachten (PB+VB) | 1 | No car modifications required | 245/35 R20-F--TCOMBI-255/35 R20---TCOMBI | Top Class | MAX 715 KG | MATT BLACK | OZ Tuner-System | 8027529022650 | OZ | 14,12 |  |  | Serie XL - ext.diam.79 mm | 615x615x312 | 1 | 110-210 | e1*2001/116*0249*.. | bar: Area 1
BMW | X3 | X3 | X83 | 02/2004 | 11/2010 | 5x120 | 72,56 | 683 | 2120 | 46 | M14x1,50 | 17 | MICHELANGELO II PL | 8½x20 | 20,00 | 8,50 | W21064501A80 | 2 | S | 20061228 | 20070127 | 5x120 |  | 34 | 81710311 | XL | B42 | B |  | TÜV |  |  |  | YES |  |  | T | Teilegutachten (PB+VB) | 1 | No car modifications required | 245/35 R20-F--TCOMBI-255/35 R20---TCOMBI | Top Class | MAX 825 KG | OZ RACE SILVER | OZ Tuner-System | 8027529007312 | OZ | 19,69 |  |  | Serie XL - ext.diam.79 mm | 615x615x312 | 1 | 110-210 | e1*2001/116*0249*.. | bar: Area 1
BMW | X3 | X3 | X83 | 02/2004 | 11/2010 | 5x120 | 72,56 | 683 | 2120 | 46 | M14x1,50 | 17 | MICHELANGELO II PL | 8½x20 | 20,00 | 8,50 | W2106450153 | 2 | S | 20071026 | 20071125 | 5x120 |  | 34 | 81710311 | XL | B42 | B |  | TÜV |  |  |  | YES |  |  | T | Teilegutachten (PB+VB) | 1 | No car modifications required | 245/35 R20-F--TCOMBI-255/35 R20---TCOMBI | Top Class | MAX 825 KG | MATT BLACK | OZ Tuner-System | 8027529007329 | OZ | 19,69 |  |  | Serie XL - ext.diam.79 mm | 615x615x312 | 1 | 110-210 | e1*2001/116*0249*.. | bar: Area 1
BMW | X3 | X3 | X83 | 02/2004 | 11/2010 | 5x120 | 72,56 | 683 | 2120 | 46 | M14x1,50 | 17 | BOTTICELLI III | 9X21 | 21,00 | 9,00 | W2108350853 | 2 | S | 20081014 | 20081113 | 5x120 |  | 40 | 81710311 | XL | B42 | B |  |  |  |  | DK | YES |  |  | T | Teilegutachten (PB+VB) | 1 | No car modifications required |  | Top Class | MAX 950 KG | MATT BLACK | OZ Tuner-System | 8027529023244 | OZ | 18,24 |  |  | Serie XL - ext.diam.79 mm | 695x695x337 | 1 | 110-210 | e1*2001/116*0249*.. | bar: Area 1
BMW | X3 | X3 | X83 | 02/2004 | 11/2010 | 5x120 | 72,56 | 683 | 2120 | 46 | M14x1,50 | 17 | BOTTICELLI III | 9X21 | 21,00 | 9,00 | W2108350861 | 2 | S | 20081014 | 20081113 | 5x120 |  | 40 | 81710311 | XL | B42 | B |  |  |  |  | DK | YES |  |  | T | Teilegutachten (PB+VB) | 1 | No car modifications required |  | Top Class | MAX 950 KG | CHRYSTAL TITANIUM | OZ Tuner-System | 8027529023251 | OZ | 18,34 |  |  | Serie XL - ext.diam.79 mm | 695x695x337 | 1 | 110-210 | e1*2001/116*0249*.. | bar: Area 1
BMW | X3 | X3 | X83 | 02/2004 | 11/2010 | 5x120 | 72,56 | 683 | 2120 | 46 | M14x1,50 | 17 | BOTTICELLI III | 10½X21 | 21,00 | 10,50 | W2108353053 | 2 | S | 20081014 | 20081113 | 5x120 |  | 34 | 81710311 | XL | B42 | B |  | TÜV |  |  | DK | YES |  |  | T | Teilegutachten (PB+VB) | 2 | Mods can be necessary to car |  | Top Class | MAX 945 KG | MATT BLACK | OZ Tuner-System | 8027529023527 | OZ | 19,28 |  |  | Serie XL - ext.diam.79 mm | 695x695x337 | 1 | 110-210 | e1*2001/116*0249*.. | bar: Area 1
BMW | X3 | X3 | X83 | 02/2004 | 11/2010 | 5x120 | 72,56 | 683 | 2120 | 46 | M14x1,50 | 17 | BOTTICELLI III | 10½X21 | 21,00 | 10,50 | W2108353061 | 2 | S | 20081014 | 20081113 | 5x120 |  | 34 | 81710311 | XL | B42 | B |  | TÜV |  |  | DK | YES |  |  | T | Teilegutachten (PB+VB) | 2 | Mods can be necessary to car |  | Top Class | MAX 945 KG | CHRYSTAL TITANIUM | OZ Tuner-System | 8027529023534 | OZ | 19,28 |  |  | Serie XL - ext.diam.79 mm | 695x695x337 | 1 | 110-210 | e1*2001/116*0249*.. | bar: Area 1
BMW | X3 | X3 2010 | X3 | 11/2010 |  | 5x120 | 72,56 | 565 |  | 43 | M14x1,25 | 17 | SUPERLEGGERA III | 8x18 | 18,00 | 8,00 | W2104650480 | 2 |  |  |  | 5x120 |  | 40 | 81710396 | XL | C17F27 | B |  | TÜV |  |  | DK | YES | C0136 | NO TRAILER OPERATION | S | Strongness Certificate (PB) | 1 | No car modifications required | 225/50 R18----225/55 R18----235/50 R18----245/50 R18----255/45 R18--- | Top Class | MAX 710 KG | OZ RACE SILVER | OZ Tuner-System | 8027529017472 | OZ | 15,73 |  |  | Serie XL - ext.diam.79 mm | 567x567x274 | 1 | 120-225 | e1*2007/46*0512*.. | bar: Area 1
BMW | X3 | X3 2010 | X3 | 11/2010 |  | 5x120 | 72,56 | 565 |  | 43 | M14x1,25 | 17 | MICHELANGELO II PL | 8½x18 | 18,00 | 8,50 | W21067506A80 | 2 |  |  |  | 5x120 |  | 40 | 81710396 | XL | C17F27 | B |  | TÜV |  |  | DK | YES | C0136 | NO TRAILER OPERATION | S | Strongness Certificate (PB) | 1 | No car modifications required |  | Top Class | MAX 660 KG | OZ RACE SILVER | OZ Tuner-System | 8027529007787 | OZ | 15,59 |  |  | Serie XL - ext.diam.79 mm | 567x567x286 | 1 | 120-225 | e1*2007/46*0512*.. | bar: Area 1
BMW | X3 | X3 2010 | X3 | 11/2010 |  | 5x120 | 72,56 | 565 |  | 43 | M14x1,25 | 17 | MICHELANGELO II PL | 8½x18 | 18,00 | 8,50 | W2106750653 | 2 |  |  |  | 5x120 |  | 40 | 81710396 | XL | C17F27 | B |  | TÜV |  |  | DK | YES | C0136 | NO TRAILER OPERATION | S | Strongness Certificate (PB) | 1 | No car modifications required |  | Top Class | MAX 660 KG | MATT BLACK | OZ Tuner-System | 8027529007794 | OZ | 15,59 |  |  | Serie XL - ext.diam.79 mm | 567x567x286 | 1 | 120-225 | e1*2007/46*0512*.. | bar: Area 1
BMW | X3 | X3 2010 | X3 | 11/2010 |  | 5x120 | 72,56 | 565 |  | 43 | M14x1,25 | 17 | SUPERLEGGERA III | 8½x18 | 18,00 | 8,50 | W2104650980 | 2 |  |  |  | 5x120 |  | 34 | 81710396 | XL | C17F27 | B |  | TÜV |  |  | DK | YES | C0136 | NO TRAILER OPERATION | S | Strongness Certificate (PB) | 1 | No car modifications required |  | Top Class | MAX 710 KG | OZ RACE SILVER | OZ Tuner-System | 8027529017519 | OZ | 15,75 |  |  | Serie XL - ext.diam.79 mm | 567x567x286 | 1 | 120-225 | e1*2007/46*0512*.. | bar: Area 1
BMW | X3 | X3 2010 | X3 | 11/2010 |  | 5x120 | 72,56 | 565 |  | 43 | M14x1,25 | 17 | SUPERLEGGERA III | 8½x18 | 18,00 | 8,50 | W2104651980 | 2 |  |  |  | 5x120 |  | 30 | 81710396 | XL | C17F27 | B |  | TÜV |  |  | DK | YES | C0136 | NO TRAILER OPERATION | S | Strongness Certificate (PB) | 1 | No car modifications required |  | Top Class | MAX 710 KG | OZ RACE SILVER | OZ Tuner-System | 8027529017595 | OZ | 15,98 |  |  | Serie XL - ext.diam.79 mm | 567x567x286 | 1 | 120-225 | e1*2007/46*0512*.. | bar: Area 1
BMW | X3 | X3 2010 | X3 | 11/2010 |  | 5x120 | 72,56 | 565 |  | 43 | M14x1,25 | 17 | SUPERLEGGERA III | 9x18 | 18,00 | 9,00 | W2104653180 | 2 |  |  |  | 5x120 |  | 40 | 81710396 | XL | C17F27 | B |  |  |  |  | DK | YES | C0136 | NO TRAILER OPERATION | N | No Certificate | 1 | No car modifications required |  | Top Class | MAX 710 KG | OZ RACE SILVER | OZ Tuner-System | 8027529017663 | OZ | 16,33 |  |  | Serie XL - ext.diam.79 mm | 567x567x299 | 1 | 120-225 | e1*2007/46*0512*.. | bar: Area 1
BMW | X3 | X3 2010 | X3 | 11/2010 |  | 5x120 | 72,56 | 565 |  | 43 | M14x1,25 | 17 | BOTTICELLI III | 8x19 | 19,00 | 8,00 | W2107650253 | 2 |  |  |  | 5x120 |  | 40 | 81710396 | XL | C17F27 | B |  | TÜV |  |  | DK | YES |  |  | S | Strongness Certificate (PB) | 1 | No car modifications required |  | Top Class | MAX 725 KG | MATT BLACK | OZ Tuner-System | 8027529049725 | OZ | 13,98 |  |  | Serie XL - ext.diam.79 mm | 592x592x274 | 1 | 120-225 | e1*2007/46*0512*.. | bar: Area 1
BMW | X3 | X3 2010 | X3 | 11/2010 |  | 5x120 | 72,56 | 565 |  | 43 | M14x1,25 | 17 | BOTTICELLI III | 8x19 | 19,00 | 8,00 | W2107650261 | 2 |  |  |  | 5x120 |  | 40 | 81710396 | XL | C17F27 | B |  | TÜV |  |  | DK | YES |  |  | S | Strongness Certificate (PB) | 1 | No car modifications required |  | Top Class | MAX 725 KG | CHRYSTAL TITANIUM | OZ Tuner-System | 8027529020670 | OZ | 13,98 |  |  | Serie XL - ext.diam.79 mm | 592x592x274 | 1 | 120-225 | e1*2007/46*0512*.. | bar: Area 1
BMW | X3 | X3 2010 | X3 | 11/2010 |  | 5x120 | 72,56 | 565 |  | 43 | M14x1,25 | 17 | RAFFAELLO | 8x19 | 19,00 | 8,00 | W2107350269 | 2 |  |  |  | 5x120 |  | 40 | 81710396 | XL | C17F27 | B |  | TÜV |  |  | DK | YES |  |  | S | Strongness Certificate (PB) | 1 | No car modifications required |  | Top Class | MAX 785 KG | POLISH | OZ Tuner-System | 8027529019230 | OZ | 12,15 |  |  | Serie XL - ext.diam.79 mm | 592x592x274 | 1 | 120-225 | e1*2007/46*0512*.. | bar: Area 1
BMW | X3 | X3 2010 | X3 | 11/2010 |  | 5x120 | 72,56 | 565 |  | 43 | M14x1,25 | 17 | SUPERLEGGERA III | 8x19 | 19,00 | 8,00 | W2104450380 | 2 |  |  |  | 5x120 |  | 40 | 81710396 | XL | C17F27 | B |  | TÜV |  |  | DK | YES | C0136 | NO TRAILER OPERATION | S | Strongness Certificate (PB) | 1 | No car modifications required |  | Top Class | MAX 710 KG | OZ RACE SILVER | OZ Tuner-System | 8027529016550 | OZ | 16,11 |  |  | Serie XL - ext.diam.79 mm | 592x592x274 | 1 | 120-225 | e1*2007/46*0512*.. | bar: Area 1
BMW | X3 | X3 2010 | X3 | 11/2010 |  | 5x120 | 72,56 | 565 |  | 43 | M14x1,25 | 17 | BOTTICELLI III | 8½x19 | 19,00 | 8,50 | W2107651053 | 2 |  |  |  | 5x120 |  | 34 | 81710396 | XL | C17F27 | B |  | TÜV |  |  | DK | YES |  |  | S | Strongness Certificate (PB) | 1 | No car modifications required | 235/45 R19-F--TCOMBI-245/45 R19-F--TCOMBI-255/40 R19-F--TCOMBI | Top Class | MAX 725 KG | MATT BLACK | OZ Tuner-System | 8027529020779 | OZ | 13,98 |  |  | Serie XL - ext.diam.79 mm | 592x592x286 | 1 | 120-225 | e1*2007/46*0512*.. | bar: Area 1
BMW | X3 | X3 2010 | X3 | 11/2010 |  | 5x120 | 72,56 | 565 |  | 43 | M14x1,25 | 17 | BOTTICELLI III | 8½x19 | 19,00 | 8,50 | W2107651061 | 2 |  |  |  | 5x120 |  | 34 | 81710396 | XL | C17F27 | B |  | TÜV |  |  | DK | YES |  |  | S | Strongness Certificate (PB) | 1 | No car modifications required | 235/45 R19-F--TCOMBI-245/45 R19-F--TCOMBI-255/40 R19-F--TCOMBI | Top Class | MAX 725 KG | CHRYSTAL TITANIUM | OZ Tuner-System | 8027529020786 | OZ | 13,98 |  |  | Serie XL - ext.diam.79 mm | 592x592x286 | 1 | 120-225 | e1*2007/46*0512*.. | bar: Area 1
BMW | X3 | X3 2010 | X3 | 11/2010 |  | 5x120 | 72,56 | 565 |  | 43 | M14x1,25 | 17 | CRONO III | 8½x19 | 19,00 | 8,50 | W2108150722 | 2 |  |  |  | 5x120 |  | 34 | 81710396 | XL | C17F27 | B |  | TÜV |  |  | DK | YES | C0136 | NO TRAILER OPERATION | S | Strongness Certificate (PB) | 1 | No car modifications required | 235/45 R19-F--TCOMBI-245/45 R19-F--TCOMBI-255/40 R19-F--TCOMBI | Top Class | MAX 715 KG | MATT GRAPHIT SILVER | OZ Tuner-System | 8027529021936 | OZ | 12,91 |  |  | Serie XL - ext.diam.79 mm | 592x592x286 | 1 | 120-225 | e1*2007/46*0512*.. | bar: Area 1
BMW | X3 | X3 2010 | X3 | 11/2010 |  | 5x120 | 72,56 | 565 |  | 43 | M14x1,25 | 17 | CRONO III | 8½x19 | 19,00 | 8,50 | W2108150753 | 2 |  |  |  | 5x120 |  | 34 | 81710396 | XL | C17F27 | B |  | TÜV |  |  | DK | YES | C0136 | NO TRAILER OPERATION | S | Strongness Certificate (PB) | 1 | No car modifications required | 235/45 R19-F--TCOMBI-245/45 R19-F--TCOMBI-255/40 R19-F--TCOMBI | Top Class | MAX 715 KG | MATT BLACK | OZ Tuner-System | 8027529021943 | OZ | 12,91 |  |  | Serie XL - ext.diam.79 mm | 592x592x286 | 1 | 120-225 | e1*2007/46*0512*.. | bar: Area 1
BMW | X3 | X3 2010 | X3 | 11/2010 |  | 5x120 | 72,56 | 565 |  | 43 | M14x1,25 | 17 | MICHELANGELO II PL | 8½x19 | 19,00 | 8,50 | W21068510A80 | 2 |  |  |  | 5x120 |  | 40 | 81710396 | XL | C17F27 | B |  | TÜV |  |  | DK | YES |  |  | S | Strongness Certificate (PB) | 1 | No car modifications required | 235/45 R19-F--TCOMBI-245/45 R19-F--TCOMBI-255/40 R19-F--TCOMBI | Top Class | MAX 725 KG | OZ RACE SILVER | OZ Tuner-System | 8027529008074 | OZ | 16,04 |  |  | Serie XL - ext.diam.79 mm | 592x592x286 | 1 | 120-225 | e1*2007/46*0512*.. | bar: Area 1
BMW | X3 | X3 2010 | X3 | 11/2010 |  | 5x120 | 72,56 | 565 |  | 43 | M14x1,25 | 17 | MICHELANGELO II PL | 8½x19 | 19,00 | 8,50 | W2106851053 | 2 |  |  |  | 5x120 |  | 40 | 81710396 | XL | C17F27 | B |  | TÜV |  |  | DK | YES |  |  | S | Strongness Certificate (PB) | 1 | No car modifications required | 235/45 R19-F--TCOMBI-245/45 R19-F--TCOMBI-255/40 R19-F--TCOMBI | Top Class | MAX 725 KG | MATT BLACK | OZ Tuner-System | 8027529008081 | OZ | 16,04 |  |  | Serie XL - ext.diam.79 mm | 592x592x286 | 1 | 120-225 | e1*2007/46*0512*.. | bar: Area 1
BMW | X3 | X3 2010 | X3 | 11/2010 |  | 5x120 | 72,56 | 565 |  | 43 | M14x1,25 | 17 | RAFFAELLO | 8½x19 | 19,00 | 8,50 | W2107351069 | 2 |  |  |  | 5x120 |  | 34 | 81710396 | XL | C17F27 | B |  | TÜV |  |  | DK | YES |  |  | S | Strongness Certificate (PB) | 1 | No car modifications required | 235/45 R19-F--TCOMBI-245/45 R19-F--TCOMBI-255/40 R19-F--TCOMBI | Top Class | MAX 785 KG | POLISH | OZ Tuner-System | 8027529019315 | OZ | 12,14 |  |  | Serie XL - ext.diam.79 mm | 592x592x286 | 1 | 120-225 | e1*2007/46*0512*.. | bar: Area 1
BMW | X3 | X3 2010 | X3 | 11/2010 |  | 5x120 | 72,56 | 565 |  | 43 | M14x1,25 | 17 | SUPERLEGGERA III | 8½x19 | 19,00 | 8,50 | W2104450880 | 2 |  |  |  | 5x120 |  | 34 | 81710396 | XL | C17F27 | B |  | TÜV |  |  | DK | YES | C0136 | NO TRAILER OPERATION | S | Strongness Certificate (PB) | 1 | No car modifications required | 235/45 R19-F--TCOMBI-245/45 R19-F--TCOMBI-255/40 R19-F--TCOMBI | Top Class | MAX 710 KG | OZ RACE SILVER | OZ Tuner-System | 8027529016598 | OZ | 16,11 |  |  | Serie XL - ext.diam.79 mm | 592x592x286 | 1 | 120-225 | e1*2007/46*0512*.. | bar: Area 1
BMW | X3 | X3 2010 | X3 | 11/2010 |  | 5x120 | 72,56 | 565 |  | 43 | M14x1,25 | 17 | BOTTICELLI III | 9x19 | 19,00 | 9,00 | W2107651653 | 2 |  |  |  | 5x120 |  | 45 | 81710396 | XL | C17F27 | B |  | TÜV |  |  | DK | YES |  |  | S | Strongness Certificate (PB) | 1 | No car modifications required |  | Top Class | MAX 725 KG | MATT BLACK | OZ Tuner-System | 8027529020861 | OZ | 13,81 |  |  | Serie XL - ext.diam.79 mm | 592x592x312 | 1 | 120-225 | e1*2007/46*0512*.. | bar: Area 1
BMW | X3 | X3 2010 | X3 | 11/2010 |  | 5x120 | 72,56 | 565 |  | 43 | M14x1,25 | 17 | BOTTICELLI III | 9x19 | 19,00 | 9,00 | W2107651661 | 2 |  |  |  | 5x120 |  | 45 | 81710396 | XL | C17F27 | B |  | TÜV |  |  | DK | YES |  |  | S | Strongness Certificate (PB) | 1 | No car modifications required |  | Top Class | MAX 725 KG | CHRYSTAL TITANIUM | OZ Tuner-System | 8027529020878 | OZ | 13,81 |  |  | Serie XL - ext.diam.79 mm | 592x592x312 | 1 | 120-225 | e1*2007/46*0512*.. | bar: Area 1
BMW | X3 | X3 2010 | X3 | 11/2010 |  | 5x120 | 72,56 | 565 |  | 43 | M14x1,25 | 17 | CRONO III | 9x19 | 19,00 | 9,00 | W2108151422 | 2 |  |  |  | 5x120 |  | 45 | 81710396 | XL | C17F27 | B |  | TÜV |  |  | DK | YES | C0136 | NO TRAILER OPERATION | S | Strongness Certificate (PB) | 1 | No car modifications required |  | Top Class | MAX 715 KG | MATT GRAPHIT SILVER | OZ Tuner-System | 8027529022070 | OZ | 13,03 |  |  | Serie XL - ext.diam.79 mm | 592x592x312 | 1 | 120-225 | e1*2007/46*0512*.. | bar: Area 1
BMW | X3 | X3 2010 | X3 | 11/2010 |  | 5x120 | 72,56 | 565 |  | 43 | M14x1,25 | 17 | CRONO III | 9x19 | 19,00 | 9,00 | W2108151453 | 2 |  |  |  | 5x120 |  | 45 | 81710396 | XL | C17F27 | B |  | TÜV |  |  | DK | YES | C0136 | NO TRAILER OPERATION | S | Strongness Certificate (PB) | 1 | No car modifications required |  | Top Class | MAX 715 KG | MATT BLACK | OZ Tuner-System | 8027529022087 | OZ | 13,03 |  |  | Serie XL - ext.diam.79 mm | 592x592x312 | 1 | 120-225 | e1*2007/46*0512*.. | bar: Area 1
BMW | X3 | X3 2010 | X3 | 11/2010 |  | 5x120 | 72,56 | 565 |  | 43 | M14x1,25 | 17 | RAFFAELLO | 9x19 | 19,00 | 9,00 | W2107351669 | 2 |  |  |  | 5x120 |  | 45 | 81710396 | XL | C17F27 | B |  | TÜV |  |  | DK | YES |  |  | S | Strongness Certificate (PB) | 1 | No car modifications required |  | Top Class | MAX 785 KG | POLISH | OZ Tuner-System | 8027529019377 | OZ | 12,34 |  |  | Serie XL - ext.diam.79 mm | 592x592x312 | 1 | 120-225 | e1*2007/46*0512*.. | bar: Area 1
BMW | X3 | X3 2010 | X3 | 11/2010 |  | 5x120 | 72,56 | 565 |  | 43 | M14x1,25 | 17 | SUPERLEGGERA III | 9x19 | 19,00 | 9,00 | W2104453580 | 2 |  |  |  | 5x120 |  | 45 | 81710396 | XL | C17F27 | B |  | TÜV |  |  | DK | YES | C0136 | NO TRAILER OPERATION | S | Strongness Certificate (PB) | 1 | No car modifications required |  | Top Class | MAX 710 KG | OZ RACE SILVER | OZ Tuner-System | 8027529016789 | OZ | 15,91 |  |  | Serie XL - ext.diam.79 mm | 592x592x312 | 1 | 120-225 | e1*2007/46*0512*.. | bar: Area 1
BMW | X3 | X3 2010 | X3 | 11/2010 |  | 5x120 | 72,56 | 565 |  | 43 | M14x1,25 | 17 | MICHELANGELO II PL | 9½x19 | 19,00 | 9,50 | W21068508A80 | 2 |  |  |  | 5x120 |  | 40 | 81710396 | XL | C17F27 | B |  | TÜV |  |  | DK | YES |  |  | S | Strongness Certificate (PB) | 1 | No car modifications required | 255/40 R19-R--TCOMBI-275/40 R19-R--TCOMBI-285/35 R19-R--TCOMBI | Top Class | MAX 725 KG | OZ RACE SILVER | OZ Tuner-System | 8027529008043 | OZ | 18,14 |  |  | Serie XL - ext.diam.79 mm | 592x592x312 | 1 | 120-225 | e1*2007/46*0512*.. | bar: Area 1
BMW | X3 | X3 2010 | X3 | 11/2010 |  | 5x120 | 72,56 | 565 |  | 43 | M14x1,25 | 17 | MICHELANGELO II PL | 9½x19 | 19,00 | 9,50 | W2106850853 | 2 |  |  |  | 5x120 |  | 40 | 81710396 | XL | C17F27 | B |  | TÜV |  |  | DK | YES |  |  | S | Strongness Certificate (PB) | 1 | No car modifications required | 255/40 R19-R--TCOMBI-275/40 R19-R--TCOMBI-285/35 R19-R--TCOMBI | Top Class | MAX 725 KG | MATT BLACK | OZ Tuner-System | 8027529008050 | OZ | 18,14 |  |  | Serie XL - ext.diam.79 mm | 592x592x312 | 1 | 120-225 | e1*2007/46*0512*.. | bar: Area 1
BMW | X3 | X3 2010 | X3 | 11/2010 |  | 5x120 | 72,56 | 565 |  | 43 | M14x1,25 | 17 | BOTTICELLI III | 8½x20 | 20,00 | 8,50 | W2107451761 | 2 |  |  |  | 5x120 |  | 38 | 81710396 | XL | C17F27 | B |  | TÜV |  |  | DK | YES |  |  | S | Strongness Certificate (PB) | 1 | No car modifications required |  | Top Class | MAX 725 KG | CHRYSTAL TITANIUM | OZ Tuner-System | 8027529038866 | OZ | 14,15 |  |  | Serie XL - ext.diam.79 mm | 615x615x312 | 1 | 120-225 | e1*2007/46*0512*.. | bar: Area 1
BMW | X3 | X3 2010 | X3 | 11/2010 |  | 5x120 | 72,56 | 565 |  | 43 | M14x1,25 | 17 | CRONO III | 8½x20 | 20,00 | 8,50 | W2108250622 | 2 |  |  |  | 5x120 |  | 34 | 81710396 | XL | C17F27 | B |  | TÜV |  |  | DK | YES | C0136 | NO TRAILER OPERATION | S | Strongness Certificate (PB) | 1 | No car modifications required |  | Top Class | MAX 715 KG | MATT GRAPHIT SILVER | OZ Tuner-System | 8027529022643 | OZ | 14,12 |  |  | Serie XL - ext.diam.79 mm | 615x615x312 | 1 | 120-225 | e1*2007/46*0512*.. | bar: Area 1
BMW | X3 | X3 2010 | X3 | 11/2010 |  | 5x120 | 72,56 | 565 |  | 43 | M14x1,25 | 17 | CRONO III | 8½x20 | 20,00 | 8,50 | W2108250653 | 2 |  |  |  | 5x120 |  | 34 | 81710396 | XL | C17F27 | B |  | TÜV |  |  | DK | YES | C0136 | NO TRAILER OPERATION | S | Strongness Certificate (PB) | 1 | No car modifications required |  | Top Class | MAX 715 KG | MATT BLACK | OZ Tuner-System | 8027529022650 | OZ | 14,12 |  |  | Serie XL - ext.diam.79 mm | 615x615x312 | 1 | 120-225 | e1*2007/46*0512*.. | bar: Area 1
BMW | X3 | X3 2010 | X3 | 11/2010 |  | 5x120 | 72,56 | 565 |  | 43 | M14x1,25 | 17 | MICHELANGELO II PL | 8½x20 | 20,00 | 8,50 | W21064501A80 | 2 |  |  |  | 5x120 |  | 34 | 81710396 | XL | C17F27 | B |  | TÜV |  |  | DK | YES |  |  | S | Strongness Certificate (PB) | 1 | No car modifications required |  | Top Class | MAX 825 KG | OZ RACE SILVER | OZ Tuner-System | 8027529007312 | OZ | 19,69 |  |  | Serie XL - ext.diam.79 mm | 615x615x312 | 1 | 120-225 | e1*2007/46*0512*.. | bar: Area 1
BMW | X3 | X3 2010 | X3 | 11/2010 |  | 5x120 | 72,56 | 565 |  | 43 | M14x1,25 | 17 | BOTTICELLI III | 9X21 | 21,00 | 9,00 | W2108350853 | 2 | S | 20101229 | 20110128 | 5x120 |  | 40 | 81710396 | XL | C17F27 | B |  |  |  |  | DK | YES |  |  | N | No Certificate | 1 | No car modifications required |  | Top Class | MAX 950 KG | MATT BLACK | OZ Tuner-System | 8027529023244 | OZ | 18,24 |  |  | Serie XL - ext.diam.79 mm | 695x695x337 | 1 | 120-225 | e1*2007/46*0512*.. | bar: Area 1
BMW | X3 | X3 2010 | X3 | 11/2010 |  | 5x120 | 72,56 | 565 |  | 43 | M14x1,25 | 17 | BOTTICELLI III | 9X21 | 21,00 | 9,00 | W2108350861 | 2 | S | 20101229 | 20110128 | 5x120 |  | 40 | 81710396 | XL | C17F27 | B |  |  |  |  | DK | YES |  |  | N | No Certificate | 1 | No car modifications required |  | Top Class | MAX 950 KG | CHRYSTAL TITANIUM | OZ Tuner-System | 8027529023251 | OZ | 18,34 |  |  | Serie XL - ext.diam.79 mm | 695x695x337 | 1 | 120-225 | e1*2007/46*0512*.. | bar: Area 1
BMW | X5 | X5 | X53 | 03/2000 | 01/2007 | 5x120 | 72,56 | 830 | 2254 | 48 | M14x1,50 | 19 | BOTTICELLI III | 9X21 | 21,00 | 9,00 | W2108350853 | 2 | S | 20101229 | 20110128 | 5x120 |  | 40 | 81710290 | XL | C19D30 | B |  |  |  |  | DK | YES |  |  | T | Teilegutachten (PB+VB) | 1 | No car modifications required |  | Top Class | MAX 950 KG | MATT BLACK | OZ Tuner-System | 8027529023244 | OZ | 18,24 |  |  | Serie XL - ext.diam.79 mm | 695x695x337 | 1 | 135-255, 155-265 | e1*98/14*0153*.., e1*2001/116*0153*.. | bar: Area 1
BMW | X5 | X5 | X53 | 03/2000 | 01/2007 | 5x120 | 72,56 | 830 | 2254 | 48 | M14x1,50 | 19 | BOTTICELLI III | 9X21 | 21,00 | 9,00 | W2108350861 | 2 | S | 20101229 | 20110128 | 5x120 |  | 40 | 81710290 | XL | C19D30 | B |  |  |  |  | DK | YES |  |  | T | Teilegutachten (PB+VB) | 1 | No car modifications required |  | Top Class | MAX 950 KG | CHRYSTAL TITANIUM | OZ Tuner-System | 8027529023251 | OZ | 18,34 |  |  | Serie XL - ext.diam.79 mm | 695x695x337 | 1 | 135-255, 155-265 | e1*98/14*0153*.., e1*2001/116*0153*.. | bar: Area 1
BMW | X5 | X5 | X53 | 03/2000 | 01/2007 | 5x120 | 72,56 | 830 | 2254 | 48 | M14x1,50 | 19 | BOTTICELLI III | 10½X21 | 21,00 | 10,50 | W2108353053 | 2 | S | 20081014 | 20081113 | 5x120 |  | 34 | 81710290 | XL | C19D30 | B | LB75 | TÜV |  |  |  | YES |  |  | T | Teilegutachten (PB+VB) | 1 | No car modifications required |  | Top Class | MAX 945 KG | MATT BLACK | OZ Tuner-System | 8027529023527 | OZ | 19,28 |  |  | Serie XL - ext.diam.79 mm | 695x695x337 | 1 | 135-255, 155-265 | e1*98/14*0153*.., e1*2001/116*0153*.. | bar: Area 1
BMW | X5 | X5 | X53 | 03/2000 | 01/2007 | 5x120 | 72,56 | 830 | 2254 | 48 | M14x1,50 | 19 | BOTTICELLI III | 10½X21 | 21,00 | 10,50 | W2108353061 | 2 | S | 20081014 | 20081113 | 5x120 |  | 34 | 81710290 | XL | C19D30 | B | LB75 | TÜV |  |  |  | YES |  |  | T | Teilegutachten (PB+VB) | 1 | No car modifications required |  | Top Class | MAX 945 KG | CHRYSTAL TITANIUM | OZ Tuner-System | 8027529023534 | OZ | 19,28 |  |  | Serie XL - ext.diam.79 mm | 695x695x337 | 1 | 135-255, 155-265 | e1*98/14*0153*.., e1*2001/116*0153*.. | bar: Area 1
BMW | X5 | X5 | X53 | 03/2000 | 01/2007 | 5x120 | 72,56 | 830 | 2254 | 48 | M14x1,50 | 19 | BOTTICELLI III | 10X22 | 22,00 | 10,00 | W2107751261 | 2 | S | 20061107 | 20061207 | 5x120 |  | 40 | 81710290 | XL | C19D30 | B | LB75 | TÜV |  |  | DK | YES |  |  | T | Teilegutachten (PB+VB) | 1 | No car modifications required | 265/35 R22-F--TBW101-285/30 R22----295/30 R22---TBW101 | Top Class | MAX 950 KG | CHRYSTAL TITANIUM | OZ Tuner-System | 8027529021462 | OZ | 21,87 |  |  | Serie XL - ext.diam.79 mm | 695x695x337 | 1 | 135-255, 155-265 | e1*98/14*0153*.., e1*2001/116*0153*.. | bar: Area 1
BMW | X5 | X5 | X53 | 03/2000 | 01/2007 | 5x120 | 72,56 | 830 | 2254 | 48 | M14x1,50 | 19 | RAFFAELLO | 10X22 | 22,00 | 10,00 | W2107551269 | 2 | S | 20060511 | 20060610 | 5x120 |  | 40 | 81710290 | XL | C19D30 | B | LB75 | TÜV |  |  | DK | YES |  |  | T | Teilegutachten (PB+VB) | 1 | No car modifications required | 265/35 R22-F--TBW101-285/30 R22----295/30 R22---TBW101 | Top Class | MAX 925 KG | POLISH | OZ Tuner-System | 8027529020342 | OZ | 19,90 |  |  | Serie XL - ext.diam.79 mm | 695x695x337 | 1 | 135-255, 155-265 | e1*98/14*0153*.., e1*2001/116*0153*.. | bar: Area 1
BMW | X5 | X5 | X53 | 03/2000 | 01/2007 | 5x120 | 72,56 | 830 | 2254 | 48 | M14x1,50 | 19 | BOTTICELLI III | 11½X22 | 22,00 | 11,50 | W2107751961 | 2 | S | 20061107 | 20061207 | 5x120 |  | 30 | 81710290 | XL | C19D30 | B | LB75 | TÜV |  |  | DK | YES | C0270 | REAR | T | Teilegutachten (PB+VB) | 1 | No car modifications required | 295/30 R22-R--TCOMBI-305/30 R22-R--TCOMBI | Top Class | MAX 950 KG | CHRYSTAL TITANIUM | OZ Tuner-System | 8027529021578 | OZ | 25,57 |  |  | Serie XL - ext.diam.79 mm | 695x695x363 | 1 | 135-255, 155-265 | e1*98/14*0153*.., e1*2001/116*0153*.. | bar: Area 1
BMW | X5 | X5 | X53 | 03/2000 | 01/2007 | 5x120 | 72,56 | 830 | 2254 | 48 | M14x1,50 | 19 | RAFFAELLO | 11½X22 | 22,00 | 11,50 | W2107551969 | 2 | S | 20060511 | 20060610 | 5x120 |  | 30 | 81710290 | XL | C19D30 | B | LB75 | TÜV |  |  | DK | YES | C0270 | REAR | T | Teilegutachten (PB+VB) | 1 | No car modifications required | 295/30 R22-R--TCOMBI-305/30 R22-R--TCOMBI | Top Class | MAX 925 KG | POLISH | OZ Tuner-System | 8027529020410 | OZ | 21,46 |  |  | Serie XL - ext.diam.79 mm | 695x695x363 | 1 | 135-255, 155-265 | e1*98/14*0153*.., e1*2001/116*0153*.. | bar: Area 1
BMW | X5 | X5 07 | X70 | 01/2007 |  | 5x120 | 74,06 | 873 |  | 48 | M14X1,25 | 17 | MICHELANGELO II PL | 8½x20 | 20,00 | 8,50 | W21064501A80 | 2 | S | 20070604 | 20070704 | 5x120 |  | 34 | 81710389 | XL | C17F27 | B |  | TÜV |  |  |  | YES | C0538 | NO 7 SEATS | S | Strongness Certificate (PB) | 2 | Mods can be necessary to car |  | Top Class | MAX 825 KG | OZ RACE SILVER | OZ Tuner-System | 8027529007312 | OZ | 19,69 |  |  | Serie XL - ext.diam.79 mm | 615x615x312 | 1 | 173-261 | e1*2001/116*420*.. | bar: Area 1
BMW | X5 | X5 07 | X70 | 01/2007 |  | 5x120 | 74,06 | 873 |  | 48 | M14X1,25 | 17 | MICHELANGELO II PL | 8½x20 | 20,00 | 8,50 | W2106450153 | 2 | S | 20071026 | 20071125 | 5x120 |  | 34 | 81710389 | XL | C17F27 | B |  | TÜV |  |  |  | YES | C0538 | NO 7 SEATS | S | Strongness Certificate (PB) | 2 | Mods can be necessary to car |  | Top Class | MAX 825 KG | MATT BLACK | OZ Tuner-System | 8027529007329 | OZ | 19,69 |  |  | Serie XL - ext.diam.79 mm | 615x615x312 | 1 | 173-261 | e1*2001/116*420*.. | bar: Area 1
BMW | X5 | X5 07 | X70 | 01/2007 |  | 5x120 | 74,06 | 873 |  | 48 | M14X1,25 | 17 | BOTTICELLI III | 10X21 | 21,00 | 10,00 | W2108352553 | 2 | S | 20081014 | 20081113 | 5x120 |  | 40 | 81710389 | XL | C17F27 | B |  | TÜV |  |  | DK | YES | C0067 | FRONT | T | Teilegutachten (PB+VB) | 1 | No car modifications required |  | Top Class | MAX 945 KG | MATT BLACK | OZ Tuner-System | 8027529023459 | OZ | 18,65 |  |  | Serie XL - ext.diam.79 mm | 695x695x337 | 1 | 173-261 | e1*2001/116*420*.. | bar: Area 1
BMW | X5 | X5 07 | X70 | 01/2007 |  | 5x120 | 74,06 | 873 |  | 48 | M14X1,25 | 17 | BOTTICELLI III | 10X21 | 21,00 | 10,00 | W2108352561 | 2 | S | 20081014 | 20081113 | 5x120 |  | 40 | 81710389 | XL | C17F27 | B |  | TÜV |  |  | DK | YES | C0067 | FRONT | T | Teilegutachten (PB+VB) | 1 | No car modifications required |  | Top Class | MAX 945 KG | CHRYSTAL TITANIUM | OZ Tuner-System | 8027529023466 | OZ | 18,65 |  |  | Serie XL - ext.diam.79 mm | 695x695x337 | 1 | 173-261 | e1*2001/116*420*.. | bar: Area 1
BMW | X5 | X5 07 | X70 | 01/2007 |  | 5x120 | 74,06 | 873 |  | 48 | M14X1,25 | 17 | BOTTICELLI III | 11½X21 | 21,00 | 11,00 | W2108353553 | 2 | S | 20081014 | 20081113 | 5x120 |  | 39 | 81710389 | XL | C17F27 | B |  | TÜV |  |  | DK | YES | C0500 | NO TRAILER OPERATION FOR 7 SEATS | T | Teilegutachten (PB+VB) | 1 | No car modifications required |  | Top Class | MAX 945 KG | MATT BLACK | OZ Tuner-System | 8027529023602 | OZ | 19,28 |  |  | Serie XL - ext.diam.79 mm | 695x695x337 | 1 | 173-261 | e1*2001/116*420*.. | bar: Area 1
BMW | X5 | X5 07 | X70 | 01/2007 |  | 5x120 | 74,06 | 873 |  | 48 | M14X1,25 | 17 | BOTTICELLI III | 11½X21 | 21,00 | 11,00 | W2108353561 | 2 | S | 20081014 | 20081113 | 5x120 |  | 39 | 81710389 | XL | C17F27 | B |  | TÜV |  |  | DK | YES | C0500 | NO TRAILER OPERATION FOR 7 SEATS | T | Teilegutachten (PB+VB) | 1 | No car modifications required |  | Top Class | MAX 945 KG | CHRYSTAL TITANIUM | OZ Tuner-System | 8027529023619 | OZ | 19,28 |  |  | Serie XL - ext.diam.79 mm | 695x695x337 | 1 | 173-261 | e1*2001/116*420*.. | bar: Area 1
BMW | X5 | X5 07 | X70 | 01/2007 |  | 5x120 | 74,06 | 873 |  | 48 | M14X1,25 | 17 | BOTTICELLI III | 9½X22 | 22,00 | 9,50 | W2107751153 | 2 | S | 20071113 | 20071213 | 5x120 |  | 42 | 81710389 | XL | C17F27 | B |  | TÜV |  |  | DK | YES | C0500 | NO TRAILER OPERATION FOR 7 SEATS | S | Strongness Certificate (PB) | 1 | No car modifications required | 265/35 R22---TCOMBI-275/30 R22----285/30 R22---TCOMBI | Top Class | MAX 950 KG | MATT BLACK | OZ Tuner-System | 8027529021431 | OZ | 21,75 |  |  | Serie XL - ext.diam.79 mm | 695x695x337 | 1 | 173-261 | e1*2001/116*420*.. | bar: Area 1
BMW | X5 | X5 07 | X70 | 01/2007 |  | 5x120 | 74,06 | 873 |  | 48 | M14X1,25 | 17 | BOTTICELLI III | 9½X22 | 22,00 | 9,50 | W2107751161 | 2 | S | 20070604 | 20070704 | 5x120 |  | 42 | 81710389 | XL | C17F27 | B |  | TÜV |  |  | DK | YES | C0500 | NO TRAILER OPERATION FOR 7 SEATS | S | Strongness Certificate (PB) | 1 | No car modifications required | 265/35 R22---TCOMBI-275/30 R22----285/30 R22---TCOMBI | Top Class | MAX 950 KG | CHRYSTAL TITANIUM | OZ Tuner-System | 8027529021448 | OZ | 21,75 |  |  | Serie XL - ext.diam.79 mm | 695x695x337 | 1 | 173-261 | e1*2001/116*420*.. | bar: Area 1
BMW | X5 | X5 07 | X70 | 01/2007 |  | 5x120 | 74,06 | 873 |  | 48 | M14X1,25 | 17 | RAFFAELLO | 9½X22 | 22,00 | 9,50 | W2107551169 | 2 | S | 20070604 | 20070704 | 5x120 |  | 42 | 81710389 | XL | C17F27 | B |  | TÜV |  |  | DK | YES | C0500 | NO TRAILER OPERATION FOR 7 SEATS | S | Strongness Certificate (PB) | 1 | No car modifications required | 265/35 R22---TCOMBI-275/30 R22----285/30 R22---TCOMBI | Top Class | MAX 925 KG | POLISH | OZ Tuner-System | 8027529020335 | OZ | 17,65 |  |  | Serie XL - ext.diam.79 mm | 695x695x337 | 1 | 173-261 | e1*2001/116*420*.. | bar: Area 1
BMW | X5 | X5 07 | X70 | 01/2007 |  | 5x120 | 74,06 | 873 |  | 48 | M14X1,25 | 17 | BOTTICELLI III | 10X22 | 22,00 | 10,00 | W2107751261 | 2 | S | 20070604 | 20070704 | 5x120 |  | 40 | 81710389 | XL | C17F27 | B |  | TÜV |  |  | DK | YES | C0500 | NO TRAILER OPERATION FOR 7 SEATS | T | Teilegutachten (PB+VB) | 2 | Mods can be necessary to car | 265/35 R22---TCOMBI-275/30 R22----285/30 R22----295/30 R22---TCOMBI | Top Class | MAX 950 KG | CHRYSTAL TITANIUM | OZ Tuner-System | 8027529021462 | OZ | 21,87 |  |  | Serie XL - ext.diam.79 mm | 695x695x337 | 1 | 173-261 | e1*2001/116*420*.. | bar: Area 1
BMW | X5 | X5 07 | X70 | 01/2007 |  | 5x120 | 74,06 | 873 |  | 48 | M14X1,25 | 17 | RAFFAELLO | 10X22 | 22,00 | 10,00 | W2107551269 | 2 | S | 20070604 | 20070704 | 5x120 |  | 40 | 81710389 | XL | C17F27 | B |  | TÜV |  |  | DK | YES | C0500 | NO TRAILER OPERATION FOR 7 SEATS | T | Teilegutachten (PB+VB) | 2 | Mods can be necessary to car | 265/35 R22---TCOMBI-275/30 R22----285/30 R22----295/30 R22---TCOMBI | Top Class | MAX 925 KG | POLISH | OZ Tuner-System | 8027529020342 | OZ | 19,90 |  |  | Serie XL - ext.diam.79 mm | 695x695x337 | 1 | 173-261 | e1*2001/116*420*.. | bar: Area 1
BMW | X5 | X5 07 | X70 | 01/2007 |  | 5x120 | 74,06 | 873 |  | 48 | M14X1,25 | 17 | BOTTICELLI III | 11½X22 | 22,00 | 11,50 | W2107751961 | 2 | S | 20080313 | 20080412 | 5x120 |  | 30 | 81710389 | XL | C17F27 | B |  | TÜV |  |  |  | YES | C0270 | REAR | T | Teilegutachten (PB+VB) | 2 | Mods can be necessary to car | 305/30 R22---TCOMBI-315/30 R22---TCOMBI | Top Class | MAX 950 KG | CHRYSTAL TITANIUM | OZ Tuner-System | 8027529021578 | OZ | 25,57 |  |  | Serie XL - ext.diam.79 mm | 695x695x363 | 1 | 173-261 | e1*2001/116*420*.. | bar: Area 1
BMW | X5 | X5 07 | X70 | 01/2007 |  | 5x120 | 74,06 | 873 |  | 48 | M14X1,25 | 17 | RAFFAELLO | 11½X22 | 22,00 | 11,50 | W2107551969 | 2 | S | 20080313 | 20080412 | 5x120 |  | 30 | 81710389 | XL | C17F27 | B |  | TÜV |  |  |  | YES | C0270 | REAR | T | Teilegutachten (PB+VB) | 2 | Mods can be necessary to car | 305/30 R22---TCOMBI-315/30 R22---TCOMBI | Top Class | MAX 925 KG | POLISH | OZ Tuner-System | 8027529020410 | OZ | 21,46 |  |  | Serie XL - ext.diam.79 mm | 695x695x363 | 1 | 173-261 | e1*2001/116*420*.. | bar: Area 1
BMW | X5M FRONT | X5M FRONT | X70 | 09/2010 |  | 5x120 | 74,06 | 715 |  | 40 | M14X1,25 | 17 | BOTTICELLI III | 10X21 | 21,00 | 10,00 | W2108353953 | 2 | S | 20110311 | 20110410 | 5x120 |  | 32 | 81710389 | XL | C17F27 | B |  |  |  |  | DK | YES | C0067 | FRONT | S | Strongness Certificate (PB) | 1 | No car modifications required | 285/35 R42-F-- | Top Class | MAX 950 KG | MATT BLACK | OZ Tuner-System | 8027529057324 | OZ | 21,12 |  |  | Serie XL - ext.diam.79 mm | 695x695x337 | 1 | 408 | e1*2001/116*420*.. | bar: Area 1
BMW | X5M REAR | X5M REAR | X70 | 09/2010 |  | 5x120 | 72,56 | 800 |  | 40 | M14X1,25 | 17 | BOTTICELLI III | 11½X21 | 21,00 | 11,00 | W2108353553 | 2 |  |  |  | 5x120 |  | 39 | 81710396 | XL | C17F27 | B |  | TÜV |  |  | DK | YES | C0270 | REAR | S | Strongness Certificate (PB) | 1 | No car modifications required |  | Top Class | MAX 945 KG | MATT BLACK | OZ Tuner-System | 8027529023602 | OZ | 19,28 |  |  | Serie XL - ext.diam.79 mm | 695x695x337 | 1 | 408 | e1*2001/116*420*.. | bar: Area 1
BMW | X6 FRONT | X6 FRONT | HY,X-HY,X-N1,X70 | 05/2008 |  | 5x120 | 74,06 | 665 |  | 48 | M14X1,25 | 17 | MICHELANGELO II PL | 10x20 | 20,00 | 10,00 | W21064504A80 | 2 | S | 20080714 | 20080813 | 5x120 |  | 40 | 81710389 | XL | C17F27 | B |  | TÜV |  |  | DK | YES | C0067 | FRONT | S | Strongness Certificate (PB) | 1 | No car modifications required | 275/40 R20-F-Fit&Go- | Top Class | MAX 825 KG | OZ RACE SILVER | OZ Tuner-System | 8027529007374 | OZ | 20,71 |  |  | Serie XL - ext.diam.79 mm | 615x615x350 | 1 | 300, 173-300 | e1*2007/46*0323*.., e1*2007/46*0585*.., e1*2007/46*0412*.., e1*2007/46*0454*.., e1*2001/116*0420*.. | bar: Area 1
BMW | X6 FRONT | X6 FRONT | HY,X-HY,X-N1,X70 | 05/2008 |  | 5x120 | 74,06 | 665 |  | 48 | M14X1,25 | 17 | MICHELANGELO II PL | 10x20 | 20,00 | 10,00 | W2106450453 | 2 | S | 20080714 | 20080813 | 5x120 |  | 40 | 81710389 | XL | C17F27 | B |  | TÜV |  |  | DK | YES | C0067 | FRONT | S | Strongness Certificate (PB) | 1 | No car modifications required | 275/40 R20-F-Fit&Go- | Top Class | MAX 825 KG | MATT BLACK | OZ Tuner-System | 8027529007381 | OZ | 20,71 |  |  | Serie XL - ext.diam.79 mm | 615x615x350 | 1 | 300, 173-300 | e1*2007/46*0323*.., e1*2007/46*0585*.., e1*2007/46*0412*.., e1*2007/46*0454*.., e1*2001/116*0420*.. | bar: Area 1
BMW | X6 FRONT | X6 FRONT | HY,X-HY,X-N1,X70 | 05/2008 |  | 5x120 | 74,06 | 665 |  | 48 | M14X1,25 | 17 | BOTTICELLI III | 10X21 | 21,00 | 10,00 | W2108352553 | 2 | S | 20100219 | 20100321 | 5x120 |  | 40 | 81710389 | XL | C17F27 | B |  | TÜV |  |  | DK | YES | C0067 | FRONT | T | Teilegutachten (PB+VB) | 1 | No car modifications required | 285/35 R21-F-Fit&Go- | Top Class | MAX 945 KG | MATT BLACK | OZ Tuner-System | 8027529023459 | OZ | 18,65 |  |  | Serie XL - ext.diam.79 mm | 695x695x337 | 1 | 300, 173-300 | e1*2007/46*0323*.., e1*2007/46*0585*.., e1*2007/46*0412*.., e1*2007/46*0454*.., e1*2001/116*0420*.. | bar: Area 1
BMW | X6 FRONT | X6 FRONT | HY,X-HY,X-N1,X70 | 05/2008 |  | 5x120 | 74,06 | 665 |  | 48 | M14X1,25 | 17 | BOTTICELLI III | 10X21 | 21,00 | 10,00 | W2108352561 | 2 | S | 20100219 | 20100321 | 5x120 |  | 40 | 81710389 | XL | C17F27 | B |  | TÜV |  |  | DK | YES | C0067 | FRONT | T | Teilegutachten (PB+VB) | 1 | No car modifications required | 285/35 R21-F-Fit&Go- | Top Class | MAX 945 KG | CHRYSTAL TITANIUM | OZ Tuner-System | 8027529023466 | OZ | 18,65 |  |  | Serie XL - ext.diam.79 mm | 695x695x337 | 1 | 300, 173-300 | e1*2007/46*0323*.., e1*2007/46*0585*.., e1*2007/46*0412*.., e1*2007/46*0454*.., e1*2001/116*0420*.. | bar: Area 1
BMW | X6 FRONT | X6 FRONT | HY,X-HY,X-N1,X70 | 05/2008 |  | 5x120 | 74,06 | 665 |  | 48 | M14X1,25 | 17 | BOTTICELLI III | 10X22 | 22,00 | 10,00 | W2107751261 | 2 | S | 20080714 | 20080813 | 5x120 |  | 40 | 81710389 | XL | C17F27 | B |  | TÜV |  |  | DK | YES | C0067 | FRONT | T | Teilegutachten (PB+VB) | 1 | No car modifications required | 265/35 R22-F--TCOMBI-285/30 R22-F--TCOMBI-295/30 R22-F--TCOMBI | Top Class | MAX 950 KG | CHRYSTAL TITANIUM | OZ Tuner-System | 8027529021462 | OZ | 21,87 |  |  | Serie XL - ext.diam.79 mm | 695x695x337 | 1 | 300, 173-300 | e1*2007/46*0323*.., e1*2007/46*0585*.., e1*2007/46*0412*.., e1*2007/46*0454*.., e1*2001/116*0420*.. | bar: Area 1
BMW | X6 FRONT | X6 FRONT | HY,X-HY,X-N1,X70 | 05/2008 |  | 5x120 | 74,06 | 665 |  | 48 | M14X1,25 | 17 | RAFFAELLO | 10X22 | 22,00 | 10,00 | W2107551269 | 2 | S | 20080714 | 20080813 | 5x120 |  | 40 | 81710389 | XL | C17F27 | B |  | TÜV |  |  | DK | YES | C0067 | FRONT | T | Teilegutachten (PB+VB) | 1 | No car modifications required | 265/35 R22-F--TCOMBI-285/30 R22-F--TCOMBI-295/30 R22-F--TCOMBI | Top Class | MAX 925 KG | POLISH | OZ Tuner-System | 8027529020342 | OZ | 19,90 |  |  | Serie XL - ext.diam.79 mm | 695x695x337 | 1 | 300, 173-300 | e1*2007/46*0323*.., e1*2007/46*0585*.., e1*2007/46*0412*.., e1*2007/46*0454*.., e1*2001/116*0420*.. | bar: Area 1
BMW | X6 REAR | X6 REAR | HY,X-HY,X-N1,X70 | 05/2008 |  | 5x120 | 72,56 | 665 |  | 48 | M14X1,25 | 17 | MICHELANGELO II PL | 10x20 | 20,00 | 10,00 | W21064504A80 | 2 | S | 20080714 | 20080813 | 5x120 |  | 40 | 81610111 | XL | C17F50 | B |  | TÜV |  |  | DK | YES | C0357 | REAR - ET20 WITH SPACER 20 MM | S | Strongness Certificate (PB) | 1 | No car modifications required | 275/40 R20-R-Fit&Go- | Top Class | MAX 825 KG | OZ RACE SILVER | OZ Tuner-System | 8027529007374 | OZ | 20,71 |  |  | Serie XL - ext.diam.79 mm | 615x615x350 | 1 | 300, 173-300 | e1*2007/46*0323*.., e1*2007/46*0585*.., e1*2001/116*0412*.., e1*2001/116*0454*.., e1*2001/116*0420*.. | bar: Area 1
BMW | X6 REAR | X6 REAR | HY,X-HY,X-N1,X70 | 05/2008 |  | 5x120 | 72,56 | 665 |  | 48 | M14X1,25 | 17 | MICHELANGELO II PL | 10x20 | 20,00 | 10,00 | W2106450453 | 2 | S | 20080714 | 20080813 | 5x120 |  | 40 | 81610111 | XL | C17F50 | B |  | TÜV |  |  | DK | YES | C0357 | REAR - ET20 WITH SPACER 20 MM | S | Strongness Certificate (PB) | 1 | No car modifications required | 275/40 R20-R-Fit&Go- | Top Class | MAX 825 KG | MATT BLACK | OZ Tuner-System | 8027529007381 | OZ | 20,71 |  |  | Serie XL - ext.diam.79 mm | 615x615x350 | 1 | 300, 173-300 | e1*2007/46*0323*.., e1*2007/46*0585*.., e1*2001/116*0412*.., e1*2001/116*0454*.., e1*2001/116*0420*.. | bar: Area 1
BMW | X6 REAR | X6 REAR | HY,X-HY,X-N1,X70 | 05/2008 |  | 5x120 | 72,56 | 665 |  | 48 | M14X1,25 | 17 | BOTTICELLI III | 11½X21 | 21,00 | 11,00 | W2108353553 | 2 | S | 20100219 | 20100321 | 5x120 |  | 39 | 81710396 | XL | C17F27 | B |  | TÜV |  |  | DK | YES | C0300 | REAR WIDE | T | Teilegutachten (PB+VB) | 1 | No car modifications required |  | Top Class | MAX 945 KG | MATT BLACK | OZ Tuner-System | 8027529023602 | OZ | 19,28 |  |  | Serie XL - ext.diam.79 mm | 695x695x337 | 1 | 300, 173-300 | e1*2007/46*0323*.., e1*2007/46*0585*.., e1*2001/116*0412*.., e1*2001/116*0454*.., e1*2001/116*0420*.. | bar: Area 1
BMW | X6 REAR | X6 REAR | HY,X-HY,X-N1,X70 | 05/2008 |  | 5x120 | 72,56 | 665 |  | 48 | M14X1,25 | 17 | BOTTICELLI III | 11½X21 | 21,00 | 11,00 | W2108353561 | 2 | S | 20100219 | 20100321 | 5x120 |  | 39 | 81710396 | XL | C17F27 | B |  | TÜV |  |  | DK | YES | C0300 | REAR WIDE | T | Teilegutachten (PB+VB) | 1 | No car modifications required |  | Top Class | MAX 945 KG | CHRYSTAL TITANIUM | OZ Tuner-System | 8027529023619 | OZ | 19,28 |  |  | Serie XL - ext.diam.79 mm | 695x695x337 | 1 | 300, 173-300 | e1*2007/46*0323*.., e1*2007/46*0585*.., e1*2001/116*0412*.., e1*2001/116*0454*.., e1*2001/116*0420*.. | bar: Area 1
BMW | X6 REAR | X6 REAR | HY,X-HY,X-N1,X70 | 05/2008 |  | 5x120 | 72,56 | 665 |  | 48 | M14X1,25 | 17 | BOTTICELLI III | 11½X22 | 22,00 | 11,50 | W2107751961 | 2 | S | 20080714 | 20080813 | 5x120 |  | 30 | 81710396 | XL | C17F27 | B |  | TÜV |  |  | DK | YES | C0270 | REAR | T | Teilegutachten (PB+VB) | 1 | No car modifications required | 305/30 R22-R--TCOMBI-335/25 R22-R--TCOMBI | Top Class | MAX 950 KG | CHRYSTAL TITANIUM | OZ Tuner-System | 8027529021578 | OZ | 25,57 |  |  | Serie XL - ext.diam.79 mm | 695x695x363 | 1 | 300, 173-300 | e1*2007/46*0323*.., e1*2007/46*0585*.., e1*2001/116*0412*.., e1*2001/116*0454*.., e1*2001/116*0420*.. | bar: Area 1
BMW | X6 REAR | X6 REAR | HY,X-HY,X-N1,X70 | 05/2008 |  | 5x120 | 72,56 | 665 |  | 48 | M14X1,25 | 17 | RAFFAELLO | 11½X22 | 22,00 | 11,50 | W2107551969 | 2 | S | 20080714 | 20080813 | 5x120 |  | 30 | 81710396 | XL | C17F27 | B |  | TÜV |  |  | DK | YES | C0270 | REAR | T | Teilegutachten (PB+VB) | 1 | No car modifications required | 305/30 R22-R--TCOMBI-335/25 R22-R--TCOMBI | Top Class | MAX 925 KG | POLISH | OZ Tuner-System | 8027529020410 | OZ | 21,46 |  |  | Serie XL - ext.diam.79 mm | 695x695x363 | 1 | 300, 173-300 | e1*2007/46*0323*.., e1*2007/46*0585*.., e1*2001/116*0412*.., e1*2001/116*0454*.., e1*2001/116*0420*.. | bar: Area 1
BMW | X6M FRONT | X6M FRONT | X70 | 09/2010 |  | 5x120 | 74,06 | 715 |  | 40 | M14X1,25 | 17 | BOTTICELLI III | 10X21 | 21,00 | 10,00 | W2108353953 | 2 |  |  |  | 5x120 |  | 32 | 81710389 | XL | C17F27 | B |  |  |  |  | DK | YES | C0067 | FRONT | S | Strongness Certificate (PB) | 1 | No car modifications required | 285/35 R42-F-- | Top Class | MAX 950 KG | MATT BLACK | OZ Tuner-System | 8027529057324 | OZ | 21,12 |  |  | Serie XL - ext.diam.79 mm | 695x695x337 | 1 | 408 | e1*2001/116*420*.. | bar: Area 1
BMW | X6M REAR | X6M REAR | X70 | 09/2010 |  | 5x120 | 72,56 | 800 |  | 40 | M14X1,25 | 17 | BOTTICELLI III | 11½X21 | 21,00 | 11,00 | W2108353553 | 2 |  |  |  | 5x120 |  | 39 | 81710396 | XL | C17F27 | B |  | TÜV |  |  | DK | YES | C0270 | REAR | S | Strongness Certificate (PB) | 1 | No car modifications required |  | Top Class | MAX 945 KG | MATT BLACK | OZ Tuner-System | 8027529023602 | OZ | 19,28 |  |  | Serie XL - ext.diam.79 mm | 695x695x337 | 1 | 408 | e1*2001/116*420*.. | bar: Area 1
BMW | Z3 | Z3 | R/C | 03/1996 | 03/2003 | 5x120 | 72,56 | 480 | 1930 | 47 | M12x1,50 | 17 | SUPERLEGGERA III | 8x18 | 18,00 | 8,00 | W2104650480 | 2 | S | 20010901 | 20020131 | 5x120 |  | 40 | 81710112 | XL | B1 | B | LB13 | TÜV |  |  | DK | YES |  |  | T | Teilegutachten (PB+VB) | 1 | No car modifications required | 225/40 R18---TBW012-245/35 R18-R--TBW012 | Top Class | MAX 710 KG | OZ RACE SILVER | OZ Tuner-System | 8027529017472 | OZ | 15,73 |  |  | Serie XL - ext.diam.79 mm | 567x567x274 | 1 | 085-142, 085-170 | e1*93/81*0029*.., e1*98/14*0029*.. | bar: Area 1
BMW | Z3 | Z3 | R/C | 03/1996 | 03/2003 | 5x120 | 72,56 | 480 | 1930 | 47 | M12x1,50 | 17 | MICHELANGELO II PL | 8½x18 | 18,00 | 8,50 | W21067506A80 | 2 | S | 20061128 | 20061228 | 5x120 |  | 40 | 81710112 | XL | B1 | B | LB13 | TÜV |  |  | DK | YES |  |  | T | Teilegutachten (PB+VB) | 1 | No car modifications required | 225/40 R18---TBW081-235/40 R18---TBW081-245/35 R18-R--TBW081-255/35 R18-R--TBW081-265/35 R18-R--TBW081 | Top Class | MAX 660 KG | OZ RACE SILVER | OZ Tuner-System | 8027529007787 | OZ | 15,59 |  |  | Serie XL - ext.diam.79 mm | 567x567x286 | 1 | 085-142, 085-170 | e1*93/81*0029*.., e1*98/14*0029*.. | bar: Area 1
BMW | Z3 | Z3 | R/C | 03/1996 | 03/2003 | 5x120 | 72,56 | 480 | 1930 | 47 | M12x1,50 | 17 | MICHELANGELO II PL | 8½x18 | 18,00 | 8,50 | W2106750653 | 2 | S | 20071026 | 20071125 | 5x120 |  | 40 | 81710112 | XL | B1 | B | LB13 | TÜV |  |  | DK | YES |  |  | T | Teilegutachten (PB+VB) | 1 | No car modifications required | 225/40 R18---TBW081-235/40 R18---TBW081-245/35 R18-R--TBW081-255/35 R18-R--TBW081-265/35 R18-R--TBW081 | Top Class | MAX 660 KG | MATT BLACK | OZ Tuner-System | 8027529007794 | OZ | 15,59 |  |  | Serie XL - ext.diam.79 mm | 567x567x286 | 1 | 085-142, 085-170 | e1*93/81*0029*.., e1*98/14*0029*.. | bar: Area 1
BMW | Z3 | Z3 | R/C | 03/1996 | 03/2003 | 5x120 | 72,56 | 480 | 1930 | 47 | M12x1,50 | 17 | SUPERLEGGERA III | 8½x18 | 18,00 | 8,50 | W2104650980 | 2 | S | 20050513 | 20050612 | 5x120 |  | 34 | 81710112 | XL | B1 | B | LB13 | TÜV |  |  | DK | YES |  |  | T | Teilegutachten (PB+VB) | 2 | Mods can be necessary to car | 225/40 R18---TBW081-235/40 R18---TBW081-245/35 R18-R--TBW081-255/35 R18-R--TBW081-265/35 R18-R--TBW081 | Top Class | MAX 710 KG | OZ RACE SILVER | OZ Tuner-System | 8027529017519 | OZ | 15,75 |  |  | Serie XL - ext.diam.79 mm | 567x567x286 | 1 | 085-142, 085-170 | e1*93/81*0029*.., e1*98/14*0029*.. | bar: Area 1
BMW | Z3 | Z3 | R/C | 03/1996 | 03/2003 | 5x120 | 72,56 | 480 | 1930 | 47 | M12x1,50 | 17 | SUPERLEGGERA III | 9x18 | 18,00 | 9,00 | W2104653180 | 2 | S | 20041014 | 20041113 | 5x120 |  | 40 | 81710112 | XL | B1 | B | LB13 |  |  |  | DK | YES |  |  | N | No Certificate | 1 | No car modifications required | 225/40 R18---TCOMBI-245/35 R18-R--TCOMBI-255/35 R18-R--TCOMBI | Top Class | MAX 710 KG | OZ RACE SILVER | OZ Tuner-System | 8027529017663 | OZ | 16,33 |  |  | Serie XL - ext.diam.79 mm | 567x567x299 | 1 | 085-142, 085-170 | e1*93/81*0029*.., e1*98/14*0029*.. | bar: Area 1
BMW | Z3 | Z3 | R/C | 03/1996 | 03/2003 | 5x120 | 72,56 | 480 | 1930 | 47 | M12x1,50 | 17 | SUPERLEGGERA III | 9½x18 | 18,00 | 9,50 | W2104652280 | 2 | S | 20051014 | 20051113 | 5x120 |  | 38 | 81710112 | XL | B1 | B | LB13 | TÜV |  |  | DK | YES | C0270 | REAR | T | Teilegutachten (PB+VB) | 2 | Mods can be necessary to car | 245/35 R18---TCOMBI-255/35 R18---TCOMBI | Top Class | MAX 710 KG | OZ RACE SILVER | OZ Tuner-System | 8027529017625 | OZ | 22,13 |  |  | Serie XL - ext.diam.79 mm | 567x567x312 | 1 | 085-142, 085-170 | e1*93/81*0029*.., e1*98/14*0029*.. | bar: Area 1
BMW | Z3 | Z3 | R/C | 03/1996 | 03/2003 | 5x120 | 72,56 | 480 | 1930 | 47 | M12x1,50 | 17 | MICHELANGELO II PL | 10x18 | 18,00 | 10,00 | W21067510A80 | 2 | S | 20061128 | 20061228 | 5x120 |  | 40 | 81710112 | XL | B1 | B | LB13 | TÜV |  |  | DK | YES | C0270 | REAR | T | Teilegutachten (PB+VB) | 2 | Mods can be necessary to car | 225/40 R18---TCOMBI-255/35 R18-R--TCOMBI | Top Class | MAX 705 KG | OZ RACE SILVER | OZ Tuner-System | 8027529007879 | OZ | 16,67 |  |  | Serie XL - ext.diam.79 mm | 567x567x324 | 1 | 085-142, 085-170 | e1*93/81*0029*.., e1*98/14*0029*.. | bar: Area 1
BMW | Z3 | Z3 | R/C | 03/1996 | 03/2003 | 5x120 | 72,56 | 480 | 1930 | 47 | M12x1,50 | 17 | MICHELANGELO II PL | 10x18 | 18,00 | 10,00 | W2106751053 | 2 | S | 20071026 | 20071125 | 5x120 |  | 40 | 81710112 | XL | B1 | B | LB13 | TÜV |  |  | DK | YES | C0270 | REAR | T | Teilegutachten (PB+VB) | 2 | Mods can be necessary to car | 225/40 R18---TCOMBI-255/35 R18-R--TCOMBI | Top Class | MAX 705 KG | MATT BLACK | OZ Tuner-System | 8027529007886 | OZ | 16,67 |  |  | Serie XL - ext.diam.79 mm | 567x567x324 | 1 | 085-142, 085-170 | e1*93/81*0029*.., e1*98/14*0029*.. | bar: Area 1
BMW | Z3 | Z3 | R/C | 03/1996 | 03/2003 | 5x120 | 72,56 | 480 | 1930 | 47 | M12x1,50 | 17 | BOTTICELLI III | 8x19 | 19,00 | 8,00 | W2107650253 | 2 | S | 20100607 | 20100707 | 5x120 |  | 40 | 81710112 | XL | B1 | B | LB13 | TÜV |  |  | DK | YES |  |  | T | Teilegutachten (PB+VB) | 1 | No car modifications required | 225/35 R19-F--TCOMBI | Top Class | MAX 725 KG | MATT BLACK | OZ Tuner-System | 8027529049725 | OZ | 13,98 |  |  | Serie XL - ext.diam.79 mm | 592x592x274 | 1 | 085-142, 085-170 | e1*93/81*0029*.., e1*98/14*0029*.. | bar: Area 1
BMW | Z3 | Z3 | R/C | 03/1996 | 03/2003 | 5x120 | 72,56 | 480 | 1930 | 47 | M12x1,50 | 17 | BOTTICELLI III | 8x19 | 19,00 | 8,00 | W2107650261 | 2 | S | 20061107 | 20061207 | 5x120 |  | 40 | 81710112 | XL | B1 | B | LB13 | TÜV |  |  | DK | YES |  |  | T | Teilegutachten (PB+VB) | 1 | No car modifications required | 225/35 R19-F--TCOMBI | Top Class | MAX 725 KG | CHRYSTAL TITANIUM | OZ Tuner-System | 8027529020670 | OZ | 13,98 |  |  | Serie XL - ext.diam.79 mm | 592x592x274 | 1 | 085-142, 085-170 | e1*93/81*0029*.., e1*98/14*0029*.. | bar: Area 1
BMW | Z3 | Z3 | R/C | 03/1996 | 03/2003 | 5x120 | 72,56 | 480 | 1930 | 47 | M12x1,50 | 17 | RAFFAELLO | 8x19 | 19,00 | 8,00 | W2107350269 | 2 | S | 20051129 | 20051229 | 5x120 |  | 40 | 81710112 | XL | B1 | B | LB13 | TÜV |  |  | DK | YES |  |  | T | Teilegutachten (PB+VB) | 1 | No car modifications required | 225/35 R19-F--TCOMBI | Top Class | MAX 785 KG | POLISH | OZ Tuner-System | 8027529019230 | OZ | 12,15 |  |  | Serie XL - ext.diam.79 mm | 592x592x274 | 1 | 085-142, 085-170 | e1*93/81*0029*.., e1*98/14*0029*.. | bar: Area 1
BMW | Z3 | Z3 | R/C | 03/1996 | 03/2003 | 5x120 | 72,56 | 480 | 1930 | 47 | M12x1,50 | 17 | SUPERLEGGERA III | 8x19 | 19,00 | 8,00 | W2104450380 | 2 | S | 20010901 | 20020131 | 5x120 |  | 40 | 81710112 | XL | B1 | B | LB13 | TÜV |  |  | DK | YES |  |  | T | Teilegutachten (PB+VB) | 1 | No car modifications required | 225/35 R19-F--TCOMBI | Top Class | MAX 710 KG | OZ RACE SILVER | OZ Tuner-System | 8027529016550 | OZ | 16,11 |  |  | Serie XL - ext.diam.79 mm | 592x592x274 | 1 | 085-142, 085-170 | e1*93/81*0029*.., e1*98/14*0029*.. | bar: Area 1
BMW | Z3 | Z3 | R/C | 03/1996 | 03/2003 | 5x120 | 72,56 | 480 | 1930 | 47 | M12x1,50 | 17 | BOTTICELLI III | 8½x19 | 19,00 | 8,50 | W2107651053 | 2 | S | 20071026 | 20071125 | 5x120 |  | 34 | 81710112 | XL | B1 | B | LB13 | TÜV |  |  | DK | YES |  |  | T | Teilegutachten (PB+VB) | 2 | Mods can be necessary to car | 225/35 R19---TCOMBI-235/35 R19---TCOMBI-245/30 R19----255/30 R19-R--TCOMBI-265/30 R19-R--TCOMBI | Top Class | MAX 725 KG | MATT BLACK | OZ Tuner-System | 8027529020779 | OZ | 13,98 |  |  | Serie XL - ext.diam.79 mm | 592x592x286 | 1 | 085-142, 085-170 | e1*93/81*0029*.., e1*98/14*0029*.. | bar: Area 1
BMW | Z3 | Z3 | R/C | 03/1996 | 03/2003 | 5x120 | 72,56 | 480 | 1930 | 47 | M12x1,50 | 17 | BOTTICELLI III | 8½x19 | 19,00 | 8,50 | W2107651061 | 2 | S | 20061107 | 20061207 | 5x120 |  | 34 | 81710112 | XL | B1 | B | LB13 | TÜV |  |  | DK | YES |  |  | T | Teilegutachten (PB+VB) | 2 | Mods can be necessary to car | 225/35 R19---TCOMBI-235/35 R19---TCOMBI-245/30 R19----255/30 R19-R--TCOMBI-265/30 R19-R--TCOMBI | Top Class | MAX 725 KG | CHRYSTAL TITANIUM | OZ Tuner-System | 8027529020786 | OZ | 13,98 |  |  | Serie XL - ext.diam.79 mm | 592x592x286 | 1 | 085-142, 085-170 | e1*93/81*0029*.., e1*98/14*0029*.. | bar: Area 1
BMW | Z3 | Z3 | R/C | 03/1996 | 03/2003 | 5x120 | 72,56 | 480 | 1930 | 47 | M12x1,50 | 17 | CRONO III | 8½x19 | 19,00 | 8,50 | W2108150722 | 2 | S | 20080909 | 20081009 | 5x120 |  | 34 | 81710112 | XL | B1 | B | LB13 | TÜV |  |  | DK | YES |  |  | T | Teilegutachten (PB+VB) | 2 | Mods can be necessary to car | 225/35 R19---TCOMBI-235/35 R19---TCOMBI-245/30 R19----255/30 R19-R--TCOMBI-265/30 R19-R--TCOMBI | Top Class | MAX 715 KG | MATT GRAPHIT SILVER | OZ Tuner-System | 8027529021936 | OZ | 12,91 |  |  | Serie XL - ext.diam.79 mm | 592x592x286 | 1 | 085-142, 085-170 | e1*93/81*0029*.., e1*98/14*0029*.. | bar: Area 1
BMW | Z3 | Z3 | R/C | 03/1996 | 03/2003 | 5x120 | 72,56 | 480 | 1930 | 47 | M12x1,50 | 17 | CRONO III | 8½x19 | 19,00 | 8,50 | W2108150753 | 2 | S | 20080909 | 20081009 | 5x120 |  | 34 | 81710112 | XL | B1 | B | LB13 | TÜV |  |  | DK | YES |  |  | T | Teilegutachten (PB+VB) | 2 | Mods can be necessary to car | 225/35 R19---TCOMBI-235/35 R19---TCOMBI-245/30 R19----255/30 R19-R--TCOMBI-265/30 R19-R--TCOMBI | Top Class | MAX 715 KG | MATT BLACK | OZ Tuner-System | 8027529021943 | OZ | 12,91 |  |  | Serie XL - ext.diam.79 mm | 592x592x286 | 1 | 085-142, 085-170 | e1*93/81*0029*.., e1*98/14*0029*.. | bar: Area 1
BMW | Z3 | Z3 | R/C | 03/1996 | 03/2003 | 5x120 | 72,56 | 480 | 1930 | 47 | M12x1,50 | 17 | MICHELANGELO II PL | 8½x19 | 19,00 | 8,50 | W21068510A80 | 2 | S | 20061207 | 20070106 | 5x120 |  | 40 | 81710112 | XL | B1 | B | LB13 | TÜV |  |  | DK | YES |  |  | T | Teilegutachten (PB+VB) | 1 | No car modifications required | 225/35 R19---TCOMBI-235/35 R19---TCOMBI-245/30 R19----255/30 R19-R--TCOMBI-265/30 R19-R--TCOMBI | Top Class | MAX 725 KG | OZ RACE SILVER | OZ Tuner-System | 8027529008074 | OZ | 16,04 |  |  | Serie XL - ext.diam.79 mm | 592x592x286 | 1 | 085-142, 085-170 | e1*93/81*0029*.., e1*98/14*0029*.. | bar: Area 1
BMW | Z3 | Z3 | R/C | 03/1996 | 03/2003 | 5x120 | 72,56 | 480 | 1930 | 47 | M12x1,50 | 17 | MICHELANGELO II PL | 8½x19 | 19,00 | 8,50 | W2106851053 | 2 | S | 20071026 | 20071125 | 5x120 |  | 40 | 81710112 | XL | B1 | B | LB13 | TÜV |  |  | DK | YES |  |  | T | Teilegutachten (PB+VB) | 1 | No car modifications required | 225/35 R19---TCOMBI-235/35 R19---TCOMBI-245/30 R19----255/30 R19-R--TCOMBI-265/30 R19-R--TCOMBI | Top Class | MAX 725 KG | MATT BLACK | OZ Tuner-System | 8027529008081 | OZ | 16,04 |  |  | Serie XL - ext.diam.79 mm | 592x592x286 | 1 | 085-142, 085-170 | e1*93/81*0029*.., e1*98/14*0029*.. | bar: Area 1
BMW | Z3 | Z3 | R/C | 03/1996 | 03/2003 | 5x120 | 72,56 | 480 | 1930 | 47 | M12x1,50 | 17 | RAFFAELLO | 8½x19 | 19,00 | 8,50 | W2107351069 | 2 | S | 20051129 | 20051229 | 5x120 |  | 34 | 81710112 | XL | B1 | B | LB13 | TÜV |  |  | DK | YES |  |  | T | Teilegutachten (PB+VB) | 2 | Mods can be necessary to car | 225/35 R19---TCOMBI-235/35 R19---TCOMBI-245/30 R19----255/30 R19-R--TCOMBI-265/30 R19-R--TCOMBI | Top Class | MAX 785 KG | POLISH | OZ Tuner-System | 8027529019315 | OZ | 12,14 |  |  | Serie XL - ext.diam.79 mm | 592x592x286 | 1 | 085-142, 085-170 | e1*93/81*0029*.., e1*98/14*0029*.. | bar: Area 1
BMW | Z3 | Z3 | R/C | 03/1996 | 03/2003 | 5x120 | 72,56 | 480 | 1930 | 47 | M12x1,50 | 17 | SUPERLEGGERA III | 8½x19 | 19,00 | 8,50 | W2104450880 | 2 | S | 20050513 | 20050612 | 5x120 |  | 34 | 81710112 | XL | B1 | B | LB13 | TÜV |  |  | DK | YES |  |  | T | Teilegutachten (PB+VB) | 2 | Mods can be necessary to car | 225/35 R19---TCOMBI-235/35 R19---TCOMBI-245/30 R19----255/30 R19-R--TCOMBI-265/30 R19-R--TCOMBI | Top Class | MAX 710 KG | OZ RACE SILVER | OZ Tuner-System | 8027529016598 | OZ | 16,11 |  |  | Serie XL - ext.diam.79 mm | 592x592x286 | 1 | 085-142, 085-170 | e1*93/81*0029*.., e1*98/14*0029*.. | bar: Area 1
BMW | Z3 | Z3 | R/C | 03/1996 | 03/2003 | 5x120 | 72,56 | 480 | 1930 | 47 | M12x1,50 | 17 | BOTTICELLI III | 9½x19 | 19,00 | 9,50 | W2107652053 | 2 | S | 20071026 | 20071125 | 5x120 |  | 34 | 81710112 | XL | B1 | B | LB13 | TÜV |  |  | DK | YES | C0270 | REAR | T | Teilegutachten (PB+VB) | 2 | Mods can be necessary to car | 225/35 R19---TCOMBI-235/35 R19---TCOMBI-255/30 R19-R--TCOMBI-265/30 R19-R--TCOMBI | Top Class | MAX 725 KG | MATT BLACK | OZ Tuner-System | 8027529020939 | OZ | 14,23 |  |  | Serie XL - ext.diam.79 mm | 592x592x312 | 1 | 085-142, 085-170 | e1*93/81*0029*.., e1*98/14*0029*.. | bar: Area 1
BMW | Z3 | Z3 | R/C | 03/1996 | 03/2003 | 5x120 | 72,56 | 480 | 1930 | 47 | M12x1,50 | 17 | BOTTICELLI III | 9½x19 | 19,00 | 9,50 | W2107652061 | 2 | S | 20061107 | 20061207 | 5x120 |  | 34 | 81710112 | XL | B1 | B | LB13 | TÜV |  |  | DK | YES | C0270 | REAR | T | Teilegutachten (PB+VB) | 2 | Mods can be necessary to car | 225/35 R19---TCOMBI-235/35 R19---TCOMBI-255/30 R19-R--TCOMBI-265/30 R19-R--TCOMBI | Top Class | MAX 725 KG | CHRYSTAL TITANIUM | OZ Tuner-System | 8027529020946 | OZ | 14,23 |  |  | Serie XL - ext.diam.79 mm | 592x592x312 | 1 | 085-142, 085-170 | e1*93/81*0029*.., e1*98/14*0029*.. | bar: Area 1
BMW | Z3 | Z3 | R/C | 03/1996 | 03/2003 | 5x120 | 72,56 | 480 | 1930 | 47 | M12x1,50 | 17 | CRONO III | 9½x19 | 19,00 | 9,50 | W2108152222 | 2 | S | 20080909 | 20081009 | 5x120 |  | 32,50 | 81710112 | XL | B1 | B | LB13 | TÜV |  |  | DK | YES | C0270 | REAR | T | Teilegutachten (PB+VB) | 2 | Mods can be necessary to car | 225/35 R19---TCOMBI-235/35 R19---TCOMBI-255/30 R19-R--TCOMBI-265/30 R19-R--TCOMBI | Top Class | MAX 715 KG | MATT GRAPHIT SILVER | OZ Tuner-System | 8027529022230 | OZ | 12,96 |  |  | Serie XL - ext.diam.79 mm | 592x592x312 | 1 | 085-142, 085-170 | e1*93/81*0029*.., e1*98/14*0029*.. | bar: Area 1
BMW | Z3 | Z3 | R/C | 03/1996 | 03/2003 | 5x120 | 72,56 | 480 | 1930 | 47 | M12x1,50 | 17 | CRONO III | 9½x19 | 19,00 | 9,50 | W2108152253 | 2 | S | 20080909 | 20081009 | 5x120 |  | 32,50 | 81710112 | XL | B1 | B | LB13 | TÜV |  |  | DK | YES | C0270 | REAR | T | Teilegutachten (PB+VB) | 2 | Mods can be necessary to car | 225/35 R19---TCOMBI-235/35 R19---TCOMBI-255/30 R19-R--TCOMBI-265/30 R19-R--TCOMBI | Top Class | MAX 715 KG | MATT BLACK | OZ Tuner-System | 8027529022247 | OZ | 12,96 |  |  | Serie XL - ext.diam.79 mm | 592x592x312 | 1 | 085-142, 085-170 | e1*93/81*0029*.., e1*98/14*0029*.. | bar: Area 1
BMW | Z3 | Z3 | R/C | 03/1996 | 03/2003 | 5x120 | 72,56 | 480 | 1930 | 47 | M12x1,50 | 17 | RAFFAELLO | 9½x19 | 19,00 | 9,50 | W2107352069 | 2 | S | 20051129 | 20051229 | 5x120 |  | 34 | 81710112 | XL | B1 | B | LB13 | TÜV |  |  | DK | YES | C0270 | REAR | T | Teilegutachten (PB+VB) | 2 | Mods can be necessary to car | 225/35 R19---TCOMBI-235/35 R19---TCOMBI-255/30 R19-R--TCOMBI-265/30 R19-R--TCOMBI | Top Class | MAX 785 KG | POLISH | OZ Tuner-System | 8027529019414 | OZ | 12,40 |  |  | Serie XL - ext.diam.79 mm | 592x592x312 | 1 | 085-142, 085-170 | e1*93/81*0029*.., e1*98/14*0029*.. | bar: Area 1
BMW | Z3 | Z3 | R/C | 03/1996 | 03/2003 | 5x120 | 72,56 | 480 | 1930 | 47 | M12x1,50 | 17 | SUPERLEGGERA III | 9½x19 | 19,00 | 9,50 | W2104452380 | 2 |  |  |  | 5x120 |  | 34 | 81710112 | XL | B1 | B | LB13 | TÜV |  |  | DK | YES | C0270 | REAR | T | Teilegutachten (PB+VB) | 2 | Mods can be necessary to car | 225/35 R19---TCOMBI-235/35 R19---TCOMBI-255/30 R19-R--TCOMBI-265/30 R19-R--TCOMBI | Top Class | MAX 710 KG | OZ RACE SILVER | OZ Tuner-System | 8027529016703 | OZ | 16,36 |  |  | Serie XL - ext.diam.79 mm | 592x592x312 | 1 | 085-142, 085-170 | e1*93/81*0029*.., e1*98/14*0029*.. | bar: Area 1
BMW | Z3 | Z3 | R/C | 03/1996 | 03/2003 | 5x120 | 72,56 | 480 | 1930 | 47 | M12x1,50 | 17 | CRONO III | 10x19 | 19,00 | 10,00 | W2108153022 | 2 | S | 20090609 | 20090709 | 5x120 |  | 33 | 81710112 | XL | B1 | B | LB13 | TÜV |  |  |  | YES | C0270 | REAR | T | Teilegutachten (PB+VB) | 2 | Mods can be necessary to car | 255/30 R19-R--TCOMBI-265/30 R19-R--TCOMBI | Top Class | MAX 715 KG | MATT GRAPHIT SILVER | OZ Tuner-System | 8027529022391 | OZ | 13,51 |  |  | Serie XL - ext.diam.79 mm | 592x592x350 | 1 | 085-142, 085-170 | e1*93/81*0029*.., e1*98/14*0029*.. | bar: Area 1
BMW | Z3 | Z3 | R/C | 03/1996 | 03/2003 | 5x120 | 72,56 | 480 | 1930 | 47 | M12x1,50 | 17 | CRONO III | 10x19 | 19,00 | 10,00 | W2108153053 | 2 | S | 20090609 | 20090709 | 5x120 |  | 33 | 81710112 | XL | B1 | B | LB13 | TÜV |  |  |  | YES | C0270 | REAR | T | Teilegutachten (PB+VB) | 2 | Mods can be necessary to car | 255/30 R19-R--TCOMBI-265/30 R19-R--TCOMBI | Top Class | MAX 715 KG | MATT BLACK | OZ Tuner-System | 8027529022407 | OZ | 13,51 |  |  | Serie XL - ext.diam.79 mm | 592x592x350 | 1 | 085-142, 085-170 | e1*93/81*0029*.., e1*98/14*0029*.. | bar: Area 1
BMW | Z4 | Z4 | Z85 | 10/2002 | 06/2009 | 5x120 | 72,56 | 420 | 1945 | 47 | M12x1,50 | 17 | SUPERLEGGERA III | 8x18 | 18,00 | 8,00 | W2104650480 | 2 | S | 20030424 | 20030524 | 5x120 |  | 40 | 81710112 | XL | B1 | B | LB13 | TÜV |  |  | DK | YES |  |  | T | Teilegutachten (PB+VB) | 1 | No car modifications required | 225/40 R18---TBW003-235/35 R18----235/40 R18---TBW003-245/35 R18---TBW003-255/35 R18-R--TBW003 | Top Class | MAX 710 KG | OZ RACE SILVER | OZ Tuner-System | 8027529017472 | OZ | 15,73 |  |  | Serie XL - ext.diam.79 mm | 567x567x274 | 1 | 110-195 | e1*2001/116*0219*.. | bar: Area 1
BMW | Z4 | Z4 | Z85 | 10/2002 | 06/2009 | 5x120 | 72,56 | 420 | 1945 | 47 | M12x1,50 | 17 | MICHELANGELO II PL | 8½x18 | 18,00 | 8,50 | W21067506A80 | 2 | S | 20061128 | 20061228 | 5x120 |  | 40 | 81710112 | XL | B1 | B | LB13 | TÜV |  |  | DK | YES |  |  | T | Teilegutachten (PB+VB) | 1 | No car modifications required | 225/40 R18---TCOMBI-235/35 R18----235/40 R18---TCOMBI-245/35 R18---TCOMBI-255/35 R18-R--TCOMBI | Top Class | MAX 660 KG | OZ RACE SILVER | OZ Tuner-System | 8027529007787 | OZ | 15,59 |  |  | Serie XL - ext.diam.79 mm | 567x567x286 | 1 | 110-195 | e1*2001/116*0219*.. | bar: Area 1
BMW | Z4 | Z4 | Z85 | 10/2002 | 06/2009 | 5x120 | 72,56 | 420 | 1945 | 47 | M12x1,50 | 17 | MICHELANGELO II PL | 8½x18 | 18,00 | 8,50 | W2106750653 | 2 | S | 20071026 | 20071125 | 5x120 |  | 40 | 81710112 | XL | B1 | B | LB13 | TÜV |  |  | DK | YES |  |  | T | Teilegutachten (PB+VB) | 1 | No car modifications required | 225/40 R18---TCOMBI-235/35 R18----235/40 R18---TCOMBI-245/35 R18---TCOMBI-255/35 R18-R--TCOMBI | Top Class | MAX 660 KG | MATT BLACK | OZ Tuner-System | 8027529007794 | OZ | 15,59 |  |  | Serie XL - ext.diam.79 mm | 567x567x286 | 1 | 110-195 | e1*2001/116*0219*.. | bar: Area 1
BMW | Z4 | Z4 | Z85 | 10/2002 | 06/2009 | 5x120 | 72,56 | 420 | 1945 | 47 | M12x1,50 | 17 | SUPERLEGGERA III | 8½x18 | 18,00 | 8,50 | W2104650980 | 2 | S | 20050513 | 20050612 | 5x120 |  | 34 | 81710112 | XL | B1 | B | LB13 | TÜV |  |  | DK | YES |  |  | T | Teilegutachten (PB+VB) | 2 | Mods can be necessary to car | 225/40 R18---TCOMBI-235/35 R18----235/40 R18---TCOMBI-245/35 R18---TCOMBI-255/35 R18-R--TCOMBI | Top Class | MAX 710 KG | OZ RACE SILVER | OZ Tuner-System | 8027529017519 | OZ | 15,75 |  |  | Serie XL - ext.diam.79 mm | 567x567x286 | 1 | 110-195 | e1*2001/116*0219*.. | bar: Area 1
BMW | Z4 | Z4 | Z85 | 10/2002 | 06/2009 | 5x120 | 72,56 | 420 | 1945 | 47 | M12x1,50 | 17 | SUPERLEGGERA III | 9x18 | 18,00 | 9,00 | W2104653180 | 2 | S | 20041014 | 20041113 | 5x120 |  | 40 | 81710112 | XL | B1 | B | LB13 |  |  |  | DK | YES |  |  | N | No Certificate | 1 | No car modifications required | 225/40 R18---TBW098-235/35 R18----235/40 R18---TBW098-245/35 R18---TBW098-255/35 R18-R--TBW098 | Top Class | MAX 710 KG | OZ RACE SILVER | OZ Tuner-System | 8027529017663 | OZ | 16,33 |  |  | Serie XL - ext.diam.79 mm | 567x567x299 | 1 | 110-195 | e1*2001/116*0219*.. | bar: Area 1
BMW | Z4 | Z4 | Z85 | 10/2002 | 06/2009 | 5x120 | 72,56 | 420 | 1945 | 47 | M12x1,50 | 17 | MICHELANGELO II PL | 10x18 | 18,00 | 10,00 | W21067510A80 | 2 | S | 20061128 | 20061228 | 5x120 |  | 40 | 81710112 | XL | B1 | B | LB13 | TÜV |  |  | DK | YES | C0270 | REAR | T | Teilegutachten (PB+VB) | 2 | Mods can be necessary to car | 245/35 R18-R--TCOMBI-255/35 R18-R--TCOMBI | Top Class | MAX 705 KG | OZ RACE SILVER | OZ Tuner-System | 8027529007879 | OZ | 16,67 |  |  | Serie XL - ext.diam.79 mm | 567x567x324 | 1 | 110-195 | e1*2001/116*0219*.. | bar: Area 1
BMW | Z4 | Z4 | Z85 | 10/2002 | 06/2009 | 5x120 | 72,56 | 420 | 1945 | 47 | M12x1,50 | 17 | MICHELANGELO II PL | 10x18 | 18,00 | 10,00 | W2106751053 | 2 | S | 20071026 | 20071125 | 5x120 |  | 40 | 81710112 | XL | B1 | B | LB13 | TÜV |  |  | DK | YES | C0270 | REAR | T | Teilegutachten (PB+VB) | 2 | Mods can be necessary to car | 245/35 R18-R--TCOMBI-255/35 R18-R--TCOMBI | Top Class | MAX 705 KG | MATT BLACK | OZ Tuner-System | 8027529007886 | OZ | 16,67 |  |  | Serie XL - ext.diam.79 mm | 567x567x324 | 1 | 110-195 | e1*2001/116*0219*.. | bar: Area 1
BMW | Z4 | Z4 | Z85 | 10/2002 | 06/2009 | 5x120 | 72,56 | 420 | 1945 | 47 | M12x1,50 | 17 | BOTTICELLI III | 8x19 | 19,00 | 8,00 | W2107650253 | 2 | S | 20100607 | 20100707 | 5x120 |  | 40 | 81710112 | XL | B1 | B | LB13 | TÜV |  |  | DK | YES |  |  | T | Teilegutachten (PB+VB) | 1 | No car modifications required | 225/35 R19---TCOMBI-235/35 R19---TCOMBI-245/30 R19----255/30 R19---TCOMBI-265/30 R19---TCOMBI | Top Class | MAX 725 KG | MATT BLACK | OZ Tuner-System | 8027529049725 | OZ | 13,98 |  |  | Serie XL - ext.diam.79 mm | 592x592x274 | 1 | 110-195 | e1*2001/116*0219*.. | bar: Area 1
BMW | Z4 | Z4 | Z85 | 10/2002 | 06/2009 | 5x120 | 72,56 | 420 | 1945 | 47 | M12x1,50 | 17 | BOTTICELLI III | 8x19 | 19,00 | 8,00 | W2107650261 | 2 | S | 20061107 | 20061207 | 5x120 |  | 40 | 81710112 | XL | B1 | B | LB13 | TÜV |  |  | DK | YES |  |  | T | Teilegutachten (PB+VB) | 1 | No car modifications required | 225/35 R19---TCOMBI-235/35 R19---TCOMBI-245/30 R19----255/30 R19---TCOMBI-265/30 R19---TCOMBI | Top Class | MAX 725 KG | CHRYSTAL TITANIUM | OZ Tuner-System | 8027529020670 | OZ | 13,98 |  |  | Serie XL - ext.diam.79 mm | 592x592x274 | 1 | 110-195 | e1*2001/116*0219*.. | bar: Area 1
BMW | Z4 | Z4 | Z85 | 10/2002 | 06/2009 | 5x120 | 72,56 | 420 | 1945 | 47 | M12x1,50 | 17 | RAFFAELLO | 8x19 | 19,00 | 8,00 | W2107350269 | 2 | S | 20051129 | 20051229 | 5x120 |  | 40 | 81710112 | XL | B1 | B | LB13 | TÜV |  |  | DK | YES |  |  | T | Teilegutachten (PB+VB) | 1 | No car modifications required | 225/35 R19---TCOMBI-235/35 R19---TCOMBI-245/30 R19----255/30 R19---TCOMBI-265/30 R19---TCOMBI | Top Class | MAX 785 KG | POLISH | OZ Tuner-System | 8027529019230 | OZ | 12,15 |  |  | Serie XL - ext.diam.79 mm | 592x592x274 | 1 | 110-195 | e1*2001/116*0219*.. | bar: Area 1
BMW | Z4 | Z4 | Z85 | 10/2002 | 06/2009 | 5x120 | 72,56 | 420 | 1945 | 47 | M12x1,50 | 17 | SUPERLEGGERA III | 8x19 | 19,00 | 8,00 | W2104450380 | 2 | S | 20030424 | 20030524 | 5x120 |  | 40 | 81710112 | XL | B1 | B | LB13 | TÜV |  |  | DK | YES |  |  | T | Teilegutachten (PB+VB) | 1 | No car modifications required | 225/35 R19---TCOMBI-235/35 R19---TCOMBI-245/30 R19----255/30 R19---TCOMBI-265/30 R19---TCOMBI | Top Class | MAX 710 KG | OZ RACE SILVER | OZ Tuner-System | 8027529016550 | OZ | 16,11 |  |  | Serie XL - ext.diam.79 mm | 592x592x274 | 1 | 110-195 | e1*2001/116*0219*.. | bar: Area 1
BMW | Z4 | Z4 | Z85 | 10/2002 | 06/2009 | 5x120 | 72,56 | 420 | 1945 | 47 | M12x1,50 | 17 | BOTTICELLI III | 8½x19 | 19,00 | 8,50 | W2107651053 | 2 | S | 20071026 | 20071125 | 5x120 |  | 34 | 81710112 | XL | B1 | B | LB13 | TÜV |  |  | DK | YES |  |  | T | Teilegutachten (PB+VB) | 2 | Mods can be necessary to car | 225/35 R19-F--TCOMBI-235/35 R19---TCOMBI-245/30 R19---TCOMBI-255/30 R19-R--TCOMBI-265/30 R19-R--TCOMBI | Top Class | MAX 725 KG | MATT BLACK | OZ Tuner-System | 8027529020779 | OZ | 13,98 |  |  | Serie XL - ext.diam.79 mm | 592x592x286 | 1 | 110-195 | e1*2001/116*0219*.. | bar: Area 1
BMW | Z4 | Z4 | Z85 | 10/2002 | 06/2009 | 5x120 | 72,56 | 420 | 1945 | 47 | M12x1,50 | 17 | BOTTICELLI III | 8½x19 | 19,00 | 8,50 | W2107651061 | 2 | S | 20061107 | 20061207 | 5x120 |  | 34 | 81710112 | XL | B1 | B | LB13 | TÜV |  |  | DK | YES |  |  | T | Teilegutachten (PB+VB) | 2 | Mods can be necessary to car | 225/35 R19-F--TCOMBI-235/35 R19---TCOMBI-245/30 R19---TCOMBI-255/30 R19-R--TCOMBI-265/30 R19-R--TCOMBI | Top Class | MAX 725 KG | CHRYSTAL TITANIUM | OZ Tuner-System | 8027529020786 | OZ | 13,98 |  |  | Serie XL - ext.diam.79 mm | 592x592x286 | 1 | 110-195 | e1*2001/116*0219*.. | bar: Area 1
BMW | Z4 | Z4 | Z85 | 10/2002 | 06/2009 | 5x120 | 72,56 | 420 | 1945 | 47 | M12x1,50 | 17 | CRONO III | 8½x19 | 19,00 | 8,50 | W2108150722 | 2 | S | 20080909 | 20081009 | 5x120 |  | 34 | 81710112 | XL | B1 | B | LB13 | TÜV |  |  | DK | YES |  |  | T | Teilegutachten (PB+VB) | 2 | Mods can be necessary to car | 225/35 R19-F--TCOMBI-235/35 R19---TCOMBI-245/30 R19---TCOMBI-255/30 R19-R--TCOMBI-265/30 R19-R--TCOMBI | Top Class | MAX 715 KG | MATT GRAPHIT SILVER | OZ Tuner-System | 8027529021936 | OZ | 12,91 |  |  | Serie XL - ext.diam.79 mm | 592x592x286 | 1 | 110-195 | e1*2001/116*0219*.. | bar: Area 1
BMW | Z4 | Z4 | Z85 | 10/2002 | 06/2009 | 5x120 | 72,56 | 420 | 1945 | 47 | M12x1,50 | 17 | CRONO III | 8½x19 | 19,00 | 8,50 | W2108150753 | 2 | S | 20080909 | 20081009 | 5x120 |  | 34 | 81710112 | XL | B1 | B | LB13 | TÜV |  |  | DK | YES |  |  | T | Teilegutachten (PB+VB) | 2 | Mods can be necessary to car | 225/35 R19-F--TCOMBI-235/35 R19---TCOMBI-245/30 R19---TCOMBI-255/30 R19-R--TCOMBI-265/30 R19-R--TCOMBI | Top Class | MAX 715 KG | MATT BLACK | OZ Tuner-System | 8027529021943 | OZ | 12,91 |  |  | Serie XL - ext.diam.79 mm | 592x592x286 | 1 | 110-195 | e1*2001/116*0219*.. | bar: Area 1
BMW | Z4 | Z4 | Z85 | 10/2002 | 06/2009 | 5x120 | 72,56 | 420 | 1945 | 47 | M12x1,50 | 17 | MICHELANGELO II PL | 8½x19 | 19,00 | 8,50 | W21068510A80 | 2 | S | 20061128 | 20061228 | 5x120 |  | 40 | 81710112 | XL | B1 | B | LB13 | TÜV |  |  | DK | YES |  |  | T | Teilegutachten (PB+VB) | 1 | No car modifications required | 225/35 R19-F--TCOMBI-235/35 R19---TCOMBI-245/30 R19---TCOMBI-255/30 R19-R--TCOMBI-265/30 R19-R--TCOMBI | Top Class | MAX 725 KG | OZ RACE SILVER | OZ Tuner-System | 8027529008074 | OZ | 16,04 |  |  | Serie XL - ext.diam.79 mm | 592x592x286 | 1 | 110-195 | e1*2001/116*0219*.. | bar: Area 1
BMW | Z4 | Z4 | Z85 | 10/2002 | 06/2009 | 5x120 | 72,56 | 420 | 1945 | 47 | M12x1,50 | 17 | MICHELANGELO II PL | 8½x19 | 19,00 | 8,50 | W2106851053 | 2 | S | 20071026 | 20071125 | 5x120 |  | 40 | 81710112 | XL | B1 | B | LB13 | TÜV |  |  | DK | YES |  |  | T | Teilegutachten (PB+VB) | 1 | No car modifications required | 225/35 R19-F--TCOMBI-235/35 R19---TCOMBI-245/30 R19---TCOMBI-255/30 R19-R--TCOMBI-265/30 R19-R--TCOMBI | Top Class | MAX 725 KG | MATT BLACK | OZ Tuner-System | 8027529008081 | OZ | 16,04 |  |  | Serie XL - ext.diam.79 mm | 592x592x286 | 1 | 110-195 | e1*2001/116*0219*.. | bar: Area 1
BMW | Z4 | Z4 | Z85 | 10/2002 | 06/2009 | 5x120 | 72,56 | 420 | 1945 | 47 | M12x1,50 | 17 | RAFFAELLO | 8½x19 | 19,00 | 8,50 | W2107351069 | 2 | S | 20051129 | 20051229 | 5x120 |  | 34 | 81710112 | XL | B1 | B | LB13 | TÜV |  |  | DK | YES |  |  | T | Teilegutachten (PB+VB) | 2 | Mods can be necessary to car | 225/35 R19-F--TCOMBI-235/35 R19---TCOMBI-245/30 R19---TCOMBI-255/30 R19-R--TCOMBI-265/30 R19-R--TCOMBI | Top Class | MAX 785 KG | POLISH | OZ Tuner-System | 8027529019315 | OZ | 12,14 |  |  | Serie XL - ext.diam.79 mm | 592x592x286 | 1 | 110-195 | e1*2001/116*0219*.. | bar: Area 1
BMW | Z4 | Z4 | Z85 | 10/2002 | 06/2009 | 5x120 | 72,56 | 420 | 1945 | 47 | M12x1,50 | 17 | SUPERLEGGERA III | 8½x19 | 19,00 | 8,50 | W2104450880 | 2 | S | 20050513 | 20050612 | 5x120 |  | 34 | 81710112 | XL | B1 | B | LB13 | TÜV |  |  | DK | YES |  |  | T | Teilegutachten (PB+VB) | 2 | Mods can be necessary to car | 225/35 R19-F--TCOMBI-235/35 R19---TCOMBI-245/30 R19---TCOMBI-255/30 R19-R--TCOMBI-265/30 R19-R--TCOMBI | Top Class | MAX 710 KG | OZ RACE SILVER | OZ Tuner-System | 8027529016598 | OZ | 16,11 |  |  | Serie XL - ext.diam.79 mm | 592x592x286 | 1 | 110-195 | e1*2001/116*0219*.. | bar: Area 1
BMW | Z4 | Z4 | Z85 | 10/2002 | 06/2009 | 5x120 | 72,56 | 420 | 1945 | 47 | M12x1,50 | 17 | BOTTICELLI III | 9x19 | 19,00 | 9,00 | W2107651653 | 2 | S | 20071026 | 20071125 | 5x120 |  | 45 | 81710112 | XL | B1 | B | LB13 | TÜV |  |  | DK | YES | C0270 | REAR | T | Teilegutachten (PB+VB) | 1 | No car modifications required | 225/35 R19---TCOMBI-235/35 R19---TCOMBI-245/30 R19----255/30 R19---TCOMBI-265/30 R19---TCOMBI | Top Class | MAX 725 KG | MATT BLACK | OZ Tuner-System | 8027529020861 | OZ | 13,81 |  |  | Serie XL - ext.diam.79 mm | 592x592x312 | 1 | 110-195 | e1*2001/116*0219*.. | bar: Area 1
BMW | Z4 | Z4 | Z85 | 10/2002 | 06/2009 | 5x120 | 72,56 | 420 | 1945 | 47 | M12x1,50 | 17 | BOTTICELLI III | 9x19 | 19,00 | 9,00 | W2107651661 | 2 | S | 20061107 | 20061207 | 5x120 |  | 45 | 81710112 | XL | B1 | B | LB13 | TÜV |  |  | DK | YES | C0270 | REAR | T | Teilegutachten (PB+VB) | 1 | No car modifications required | 225/35 R19---TCOMBI-235/35 R19---TCOMBI-245/30 R19----255/30 R19---TCOMBI-265/30 R19---TCOMBI | Top Class | MAX 725 KG | CHRYSTAL TITANIUM | OZ Tuner-System | 8027529020878 | OZ | 13,81 |  |  | Serie XL - ext.diam.79 mm | 592x592x312 | 1 | 110-195 | e1*2001/116*0219*.. | bar: Area 1
BMW | Z4 | Z4 | Z85 | 10/2002 | 06/2009 | 5x120 | 72,56 | 420 | 1945 | 47 | M12x1,50 | 17 | CRONO III | 9x19 | 19,00 | 9,00 | W2108151422 | 2 | S | 20080909 | 20081009 | 5x120 |  | 45 | 81710112 | XL | B1 | B | LB13 | TÜV |  |  | DK | YES | C0270 | REAR | S | Strongness Certificate (PB) | 1 | No car modifications required | 225/35 R19---TCOMBI-235/35 R19---TCOMBI-245/30 R19----255/30 R19---TCOMBI-265/30 R19---TCOMBI | Top Class | MAX 715 KG | MATT GRAPHIT SILVER | OZ Tuner-System | 8027529022070 | OZ | 13,03 |  |  | Serie XL - ext.diam.79 mm | 592x592x312 | 1 | 110-195 | e1*2001/116*0219*.. | bar: Area 1
BMW | Z4 | Z4 | Z85 | 10/2002 | 06/2009 | 5x120 | 72,56 | 420 | 1945 | 47 | M12x1,50 | 17 | CRONO III | 9x19 | 19,00 | 9,00 | W2108151453 | 2 | S | 20080909 | 20081009 | 5x120 |  | 45 | 81710112 | XL | B1 | B | LB13 | TÜV |  |  | DK | YES | C0270 | REAR | S | Strongness Certificate (PB) | 1 | No car modifications required | 225/35 R19---TCOMBI-235/35 R19---TCOMBI-245/30 R19----255/30 R19---TCOMBI-265/30 R19---TCOMBI | Top Class | MAX 715 KG | MATT BLACK | OZ Tuner-System | 8027529022087 | OZ | 13,03 |  |  | Serie XL - ext.diam.79 mm | 592x592x312 | 1 | 110-195 | e1*2001/116*0219*.. | bar: Area 1
BMW | Z4 | Z4 | Z85 | 10/2002 | 06/2009 | 5x120 | 72,56 | 420 | 1945 | 47 | M12x1,50 | 17 | CRONO III | 9x19 | 19,00 | 9,00 | W2108151522 | 2 | S | 20080909 | 20081009 | 5x120 |  | 32 | 81710112 | XL | B1 | B | LB13 | TÜV |  |  | DK | YES | C0270 | REAR | S | Strongness Certificate (PB) | 1 | No car modifications required | 225/35 R19---TCOMBI-235/35 R19---TCOMBI-245/30 R19----255/30 R19---TCOMBI-265/30 R19---TCOMBI | Top Class | MAX 715 KG | MATT GRAPHIT SILVER | OZ Tuner-System | 8027529022094 | OZ | 12,82 |  |  | Serie XL - ext.diam.79 mm | 592x592x312 | 1 | 110-195 | e1*2001/116*0219*.. | bar: Area 1
BMW | Z4 | Z4 | Z85 | 10/2002 | 06/2009 | 5x120 | 72,56 | 420 | 1945 | 47 | M12x1,50 | 17 | CRONO III | 9x19 | 19,00 | 9,00 | W2108151553 | 2 | S | 20080909 | 20081009 | 5x120 |  | 32 | 81710112 | XL | B1 | B | LB13 | TÜV |  |  | DK | YES | C0270 | REAR | S | Strongness Certificate (PB) | 1 | No car modifications required | 225/35 R19---TCOMBI-235/35 R19---TCOMBI-245/30 R19----255/30 R19---TCOMBI-265/30 R19---TCOMBI | Top Class | MAX 715 KG | MATT BLACK | OZ Tuner-System | 8027529022100 | OZ | 12,82 |  |  | Serie XL - ext.diam.79 mm | 592x592x312 | 1 | 110-195 | e1*2001/116*0219*.. | bar: Area 1
BMW | Z4 | Z4 | Z85 | 10/2002 | 06/2009 | 5x120 | 72,56 | 420 | 1945 | 47 | M12x1,50 | 17 | RAFFAELLO | 9x19 | 19,00 | 9,00 | W2107351669 | 2 | S | 20051129 | 20051229 | 5x120 |  | 45 | 81710112 | XL | B1 | B | LB13 | TÜV |  |  | DK | YES | C0270 | REAR | T | Teilegutachten (PB+VB) | 1 | No car modifications required | 225/35 R19---TCOMBI-235/35 R19---TCOMBI-245/30 R19----255/30 R19---TCOMBI-265/30 R19---TCOMBI | Top Class | MAX 785 KG | POLISH | OZ Tuner-System | 8027529019377 | OZ | 12,34 |  |  | Serie XL - ext.diam.79 mm | 592x592x312 | 1 | 110-195 | e1*2001/116*0219*.. | bar: Area 1
BMW | Z4 | Z4 | Z85 | 10/2002 | 06/2009 | 5x120 | 72,56 | 420 | 1945 | 47 | M12x1,50 | 17 | SUPERLEGGERA III | 9x19 | 19,00 | 9,00 | W2104453580 | 2 | S | 20030604 | 20030704 | 5x120 |  | 45 | 81710112 | XL | B1 | B | LB13 | TÜV |  |  | DK | YES | C0270 | REAR | T | Teilegutachten (PB+VB) | 1 | No car modifications required | 225/35 R19---TCOMBI-235/35 R19---TCOMBI-245/30 R19----255/30 R19---TCOMBI-265/30 R19---TCOMBI | Top Class | MAX 710 KG | OZ RACE SILVER | OZ Tuner-System | 8027529016789 | OZ | 15,91 |  |  | Serie XL - ext.diam.79 mm | 592x592x312 | 1 | 110-195 | e1*2001/116*0219*.. | bar: Area 1
BMW | Z4 | Z4 | Z85 | 10/2002 | 06/2009 | 5x120 | 72,56 | 420 | 1945 | 47 | M12x1,50 | 17 | BOTTICELLI III | 9½x19 | 19,00 | 9,50 | W2107652053 | 2 | S | 20071026 | 20071125 | 5x120 |  | 34 | 81710112 | XL | B1 | B | LB13 | TÜV |  |  | DK | YES | C0270 | REAR | T | Teilegutachten (PB+VB) | 2 | Mods can be necessary to car | 235/35 R19---TCOMBI-245/30 R19----255/30 R19-R--TCOMBI-265/30 R19-R--TCOMBI | Top Class | MAX 725 KG | MATT BLACK | OZ Tuner-System | 8027529020939 | OZ | 14,23 |  |  | Serie XL - ext.diam.79 mm | 592x592x312 | 1 | 110-195 | e1*2001/116*0219*.. | bar: Area 1
BMW | Z4 | Z4 | Z85 | 10/2002 | 06/2009 | 5x120 | 72,56 | 420 | 1945 | 47 | M12x1,50 | 17 | BOTTICELLI III | 9½x19 | 19,00 | 9,50 | W2107652061 | 2 | S | 20061107 | 20061207 | 5x120 |  | 34 | 81710112 | XL | B1 | B | LB13 | TÜV |  |  | DK | YES | C0270 | REAR | T | Teilegutachten (PB+VB) | 2 | Mods can be necessary to car | 235/35 R19---TCOMBI-245/30 R19----255/30 R19-R--TCOMBI-265/30 R19-R--TCOMBI | Top Class | MAX 725 KG | CHRYSTAL TITANIUM | OZ Tuner-System | 8027529020946 | OZ | 14,23 |  |  | Serie XL - ext.diam.79 mm | 592x592x312 | 1 | 110-195 | e1*2001/116*0219*.. | bar: Area 1
BMW | Z4 | Z4 | Z85 | 10/2002 | 06/2009 | 5x120 | 72,56 | 420 | 1945 | 47 | M12x1,50 | 17 | CRONO III | 9½x19 | 19,00 | 9,50 | W2108152222 | 2 | S | 20080909 | 20081009 | 5x120 |  | 32,50 | 81710112 | XL | B1 | B | LB13 | TÜV |  |  | DK | YES | C0270 | REAR | T | Teilegutachten (PB+VB) | 2 | Mods can be necessary to car | 235/35 R19---TCOMBI-245/30 R19----255/30 R19-R--TCOMBI-265/30 R19-R--TCOMBI | Top Class | MAX 715 KG | MATT GRAPHIT SILVER | OZ Tuner-System | 8027529022230 | OZ | 12,96 |  |  | Serie XL - ext.diam.79 mm | 592x592x312 | 1 | 110-195 | e1*2001/116*0219*.. | bar: Area 1
BMW | Z4 | Z4 | Z85 | 10/2002 | 06/2009 | 5x120 | 72,56 | 420 | 1945 | 47 | M12x1,50 | 17 | CRONO III | 9½x19 | 19,00 | 9,50 | W2108152253 | 2 | S | 20080909 | 20081009 | 5x120 |  | 32,50 | 81710112 | XL | B1 | B | LB13 | TÜV |  |  | DK | YES | C0270 | REAR | T | Teilegutachten (PB+VB) | 2 | Mods can be necessary to car | 235/35 R19---TCOMBI-245/30 R19----255/30 R19-R--TCOMBI-265/30 R19-R--TCOMBI | Top Class | MAX 715 KG | MATT BLACK | OZ Tuner-System | 8027529022247 | OZ | 12,96 |  |  | Serie XL - ext.diam.79 mm | 592x592x312 | 1 | 110-195 | e1*2001/116*0219*.. | bar: Area 1
BMW | Z4 | Z4 | Z85 | 10/2002 | 06/2009 | 5x120 | 72,56 | 420 | 1945 | 47 | M12x1,50 | 17 | MICHELANGELO II PL | 9½x19 | 19,00 | 9,50 | W21068508A80 | 2 | S | 20061128 | 20061228 | 5x120 |  | 40 | 81710112 | XL | B1 | B | LB13 | TÜV |  |  | DK | YES | C0270 | REAR | T | Teilegutachten (PB+VB) | 2 | Mods can be necessary to car | 235/35 R19---TCOMBI-245/30 R19----255/30 R19-R--TCOMBI-265/30 R19-R--TCOMBI | Top Class | MAX 725 KG | OZ RACE SILVER | OZ Tuner-System | 8027529008043 | OZ | 18,14 |  |  | Serie XL - ext.diam.79 mm | 592x592x312 | 1 | 110-195 | e1*2001/116*0219*.. | bar: Area 1
BMW | Z4 | Z4 | Z85 | 10/2002 | 06/2009 | 5x120 | 72,56 | 420 | 1945 | 47 | M12x1,50 | 17 | MICHELANGELO II PL | 9½x19 | 19,00 | 9,50 | W2106850853 | 2 | S | 20071026 | 20071125 | 5x120 |  | 40 | 81710112 | XL | B1 | B | LB13 | TÜV |  |  | DK | YES | C0270 | REAR | T | Teilegutachten (PB+VB) | 2 | Mods can be necessary to car | 235/35 R19---TCOMBI-245/30 R19----255/30 R19-R--TCOMBI-265/30 R19-R--TCOMBI | Top Class | MAX 725 KG | MATT BLACK | OZ Tuner-System | 8027529008050 | OZ | 18,14 |  |  | Serie XL - ext.diam.79 mm | 592x592x312 | 1 | 110-195 | e1*2001/116*0219*.. | bar: Area 1
BMW | Z4 | Z4 | Z85 | 10/2002 | 06/2009 | 5x120 | 72,56 | 420 | 1945 | 47 | M12x1,50 | 17 | RAFFAELLO | 9½x19 | 19,00 | 9,50 | W2107352069 | 2 | S | 20060608 | 20060708 | 5x120 |  | 34 | 81710112 | XL | B1 | B | LB13 | TÜV |  |  | DK | YES | C0270 | REAR | T | Teilegutachten (PB+VB) | 2 | Mods can be necessary to car | 235/35 R19---TCOMBI-245/30 R19----255/30 R19-R--TCOMBI-265/30 R19-R--TCOMBI | Top Class | MAX 785 KG | POLISH | OZ Tuner-System | 8027529019414 | OZ | 12,40 |  |  | Serie XL - ext.diam.79 mm | 592x592x312 | 1 | 110-195 | e1*2001/116*0219*.. | bar: Area 1
BMW | Z4 | Z4 | Z85 | 10/2002 | 06/2009 | 5x120 | 72,56 | 420 | 1945 | 47 | M12x1,50 | 17 | SUPERLEGGERA III | 9½x19 | 19,00 | 9,50 | W2104452380 | 2 | S | 20061228 | 20070127 | 5x120 |  | 34 | 81710112 | XL | B1 | B | LB13 | TÜV |  |  | DK | YES | C0270 | REAR | T | Teilegutachten (PB+VB) | 2 | Mods can be necessary to car | 235/35 R19---TCOMBI-245/30 R19----255/30 R19-R--TCOMBI-265/30 R19-R--TCOMBI | Top Class | MAX 710 KG | OZ RACE SILVER | OZ Tuner-System | 8027529016703 | OZ | 16,36 |  |  | Serie XL - ext.diam.79 mm | 592x592x312 | 1 | 110-195 | e1*2001/116*0219*.. | bar: Area 1
BMW | Z4 | Z4 | Z85 | 10/2002 | 06/2009 | 5x120 | 72,56 | 420 | 1945 | 47 | M12x1,50 | 17 | CRONO III | 10x19 | 19,00 | 10,00 | W2108153022 | 2 | S | 20090609 | 20090709 | 5x120 |  | 33 | 81710112 | XL | B1 | B | LB13 | TÜV |  |  |  | YES | C0270 | REAR | T | Teilegutachten (PB+VB) | 2 | Mods can be necessary to car | 255/30 R19-R--TCOMBI-265/30 R19-R--TCOMBI | Top Class | MAX 715 KG | MATT GRAPHIT SILVER | OZ Tuner-System | 8027529022391 | OZ | 13,51 |  |  | Serie XL - ext.diam.79 mm | 592x592x350 | 1 | 110-195 | e1*2001/116*0219*.. | bar: Area 1
BMW | Z4 | Z4 | Z85 | 10/2002 | 06/2009 | 5x120 | 72,56 | 420 | 1945 | 47 | M12x1,50 | 17 | CRONO III | 10x19 | 19,00 | 10,00 | W2108153053 | 2 | S | 20090609 | 20090709 | 5x120 |  | 33 | 81710112 | XL | B1 | B | LB13 | TÜV |  |  |  | YES | C0270 | REAR | T | Teilegutachten (PB+VB) | 2 | Mods can be necessary to car | 255/30 R19-R--TCOMBI-265/30 R19-R--TCOMBI | Top Class | MAX 715 KG | MATT BLACK | OZ Tuner-System | 8027529022407 | OZ | 13,51 |  |  | Serie XL - ext.diam.79 mm | 592x592x350 | 1 | 110-195 | e1*2001/116*0219*.. | bar: Area 1
BMW | Z4 | Z4 09 | Z89 | 06/2009 |  | 5x120 | 72,56 | 400 |  | 29 | M12x1,50 | 17 | MICHELANGELO II PL | 8½x18 | 18,00 | 8,50 | W21067506A80 | 2 |  |  |  | 5x120 |  | 40 | 81610116 | XL | R39A | B |  | TÜV |  |  | DK | YES | C0053 | ET30 WITH SPACER 10 MM | T | Teilegutachten (PB+VB) | 1 | No car modifications required | 255/35 R18-R-- | Top Class | MAX 660 KG | OZ RACE SILVER | OZ Tuner-System | 8027529007787 | OZ | 15,59 |  |  | Serie XL - ext.diam.79 mm | 567x567x286 | 1 | 150 | e1*2001/116*0499*.., e1*2007/46*0373*.. | bar: Area 1
BMW | Z4 | Z4 09 | Z89 | 06/2009 |  | 5x120 | 72,56 | 400 |  | 29 | M12x1,50 | 17 | MICHELANGELO II PL | 8½x18 | 18,00 | 8,50 | W2106750653 | 2 |  |  |  | 5x120 |  | 40 | 81610116 | XL | R39A | B |  | TÜV |  |  | DK | YES | C0053 | ET30 WITH SPACER 10 MM | T | Teilegutachten (PB+VB) | 1 | No car modifications required | 255/35 R18-R-- | Top Class | MAX 660 KG | MATT BLACK | OZ Tuner-System | 8027529007794 | OZ | 15,59 |  |  | Serie XL - ext.diam.79 mm | 567x567x286 | 1 | 150 | e1*2001/116*0499*.., e1*2007/46*0373*.. | bar: Area 1
BMW | Z4 | Z4 09 | Z89 | 06/2009 |  | 5x120 | 72,56 | 400 |  | 29 | M12x1,50 | 17 | MICHELANGELO II PL | 10x18 | 18,00 | 10,00 | W21067510A80 | 2 |  |  |  | 5x120 |  | 40 | 81710112 | XL | B1 | B | LB13 | TÜV |  |  | DK | YES | C0270 | REAR | T | Teilegutachten (PB+VB) | 2 | Mods can be necessary to car |  | Top Class | MAX 705 KG | OZ RACE SILVER | OZ Tuner-System | 8027529007879 | OZ | 16,67 |  |  | Serie XL - ext.diam.79 mm | 567x567x324 | 1 | 150 | e1*2001/116*0499*.., e1*2007/46*0373*.. | bar: Area 1
BMW | Z4 | Z4 09 | Z89 | 06/2009 |  | 5x120 | 72,56 | 400 |  | 29 | M12x1,50 | 17 | MICHELANGELO II PL | 10x18 | 18,00 | 10,00 | W2106751053 | 2 |  |  |  | 5x120 |  | 40 | 81710112 | XL | B1 | B | LB13 | TÜV |  |  | DK | YES | C0270 | REAR | T | Teilegutachten (PB+VB) | 2 | Mods can be necessary to car |  | Top Class | MAX 705 KG | MATT BLACK | OZ Tuner-System | 8027529007886 | OZ | 16,67 |  |  | Serie XL - ext.diam.79 mm | 567x567x324 | 1 | 150 | e1*2001/116*0499*.., e1*2007/46*0373*.. | bar: Area 1
BMW | Z4 | Z4 09 | Z89 | 06/2009 |  | 5x120 | 72,56 | 400 |  | 29 | M12x1,50 | 17 | BOTTICELLI III | 8x19 | 19,00 | 8,00 | W2107650253 | 2 | S | 20100607 | 20100707 | 5x120 |  | 40 | 81610115 | XL | R39A | B |  | TÜV |  |  | DK | YES | C0053 | ET30 WITH SPACER 10 MM | S | Strongness Certificate (PB) | 1 | No car modifications required | 225/35 R19-F-- | Top Class | MAX 725 KG | MATT BLACK | OZ Tuner-System | 8027529049725 | OZ | 13,98 |  |  | Serie XL - ext.diam.79 mm | 592x592x274 | 1 | 150 | e1*2001/116*0499*.., e1*2007/46*0373*.. | bar: Area 1
BMW | Z4 | Z4 09 | Z89 | 06/2009 |  | 5x120 | 72,56 | 400 |  | 29 | M12x1,50 | 17 | BOTTICELLI III | 8x19 | 19,00 | 8,00 | W2107650261 | 2 |  |  |  | 5x120 |  | 40 | 81610115 | XL | R39A | B |  | TÜV |  |  | DK | YES | C0053 | ET30 WITH SPACER 10 MM | S | Strongness Certificate (PB) | 1 | No car modifications required | 225/35 R19-F-- | Top Class | MAX 725 KG | CHRYSTAL TITANIUM | OZ Tuner-System | 8027529020670 | OZ | 13,98 |  |  | Serie XL - ext.diam.79 mm | 592x592x274 | 1 | 150 | e1*2001/116*0499*.., e1*2007/46*0373*.. | bar: Area 1
BMW | Z4 | Z4 09 | Z89 | 06/2009 |  | 5x120 | 72,56 | 400 |  | 29 | M12x1,50 | 17 | BOTTICELLI III | 8½x19 | 19,00 | 8,50 | W2107651053 | 2 |  |  |  | 5x120 |  | 34 | 81610116 | XL | R39A | B |  | TÜV |  |  | DK | YES | C0574 | ET24 WITH SPACER 10 MM | S | Strongness Certificate (PB) | 1 | No car modifications required |  | Top Class | MAX 725 KG | MATT BLACK | OZ Tuner-System | 8027529020779 | OZ | 13,98 |  |  | Serie XL - ext.diam.79 mm | 592x592x286 | 1 | 150 | e1*2001/116*0499*.., e1*2007/46*0373*.. | bar: Area 1
BMW | Z4 | Z4 09 | Z89 | 06/2009 |  | 5x120 | 72,56 | 400 |  | 29 | M12x1,50 | 17 | BOTTICELLI III | 8½x19 | 19,00 | 8,50 | W2107651061 | 2 |  |  |  | 5x120 |  | 34 | 81610116 | XL | R39A | B |  | TÜV |  |  | DK | YES | C0574 | ET24 WITH SPACER 10 MM | S | Strongness Certificate (PB) | 1 | No car modifications required |  | Top Class | MAX 725 KG | CHRYSTAL TITANIUM | OZ Tuner-System | 8027529020786 | OZ | 13,98 |  |  | Serie XL - ext.diam.79 mm | 592x592x286 | 1 | 150 | e1*2001/116*0499*.., e1*2007/46*0373*.. | bar: Area 1
BMW | Z4 | Z4 09 | Z89 | 06/2009 |  | 5x120 | 72,56 | 400 |  | 29 | M12x1,50 | 17 | CRONO III | 8½x19 | 19,00 | 8,50 | W2108150622 | 2 |  |  |  | 5x120 |  | 26 | 81710112 | XL | B1 | B |  | TÜV |  |  | DK | YES | C0067 | FRONT | S | Strongness Certificate (PB) | 1 | No car modifications required |  | Top Class | MAX 715 KG | MATT GRAPHIT SILVER | OZ Tuner-System | 8027529021912 | OZ | 12,91 |  |  | Serie XL - ext.diam.79 mm | 592x592x286 | 1 | 150 | e1*2001/116*0499*.., e1*2007/46*0373*.. | bar: Area 1
BMW | Z4 | Z4 09 | Z89 | 06/2009 |  | 5x120 | 72,56 | 400 |  | 29 | M12x1,50 | 17 | CRONO III | 8½x19 | 19,00 | 8,50 | W2108150653 | 2 |  |  |  | 5x120 |  | 26 | 81710112 | XL | B1 | B |  | TÜV |  |  | DK | YES | C0067 | FRONT | S | Strongness Certificate (PB) | 1 | No car modifications required |  | Top Class | MAX 715 KG | MATT BLACK | OZ Tuner-System | 8027529021929 | OZ | 12,91 |  |  | Serie XL - ext.diam.79 mm | 592x592x286 | 1 | 150 | e1*2001/116*0499*.., e1*2007/46*0373*.. | bar: Area 1
BMW | Z4 | Z4 09 | Z89 | 06/2009 |  | 5x120 | 72,56 | 400 |  | 29 | M12x1,50 | 17 | MICHELANGELO II PL | 8½x19 | 19,00 | 8,50 | W21068510A80 | 2 |  |  |  | 5x120 |  | 40 | 81610115 | XL | R39A | B |  | TÜV |  |  | DK | YES | C0053 | ET30 WITH SPACER 10 MM | T | Teilegutachten (PB+VB) | 1 | No car modifications required |  | Top Class | MAX 725 KG | OZ RACE SILVER | OZ Tuner-System | 8027529008074 | OZ | 16,04 |  |  | Serie XL - ext.diam.79 mm | 592x592x286 | 1 | 150 | e1*2001/116*0499*.., e1*2007/46*0373*.. | bar: Area 1
BMW | Z4 | Z4 09 | Z89 | 06/2009 |  | 5x120 | 72,56 | 400 |  | 29 | M12x1,50 | 17 | BOTTICELLI III | 9½x19 | 19,00 | 9,50 | W2107652053 | 2 |  |  |  | 5x120 |  | 34 | 81710112 | XL | B1 | B | LB13 | TÜV |  |  | DK | YES | C0270 | REAR | S | Strongness Certificate (PB) | 1 | No car modifications required |  | Top Class | MAX 725 KG | MATT BLACK | OZ Tuner-System | 8027529020939 | OZ | 14,23 |  |  | Serie XL - ext.diam.79 mm | 592x592x312 | 1 | 150 | e1*2001/116*0499*.., e1*2007/46*0373*.. | bar: Area 1
BMW | Z4 | Z4 09 | Z89 | 06/2009 |  | 5x120 | 72,56 | 400 |  | 29 | M12x1,50 | 17 | BOTTICELLI III | 9½x19 | 19,00 | 9,50 | W2107652061 | 2 |  |  |  | 5x120 |  | 34 | 81710112 | XL | B1 | B | LB13 | TÜV |  |  | DK | YES | C0270 | REAR | S | Strongness Certificate (PB) | 1 | No car modifications required |  | Top Class | MAX 725 KG | CHRYSTAL TITANIUM | OZ Tuner-System | 8027529020946 | OZ | 14,23 |  |  | Serie XL - ext.diam.79 mm | 592x592x312 | 1 | 150 | e1*2001/116*0499*.., e1*2007/46*0373*.. | bar: Area 1
BMW | Z4 | Z4 09 | Z89 | 06/2009 |  | 5x120 | 72,56 | 400 |  | 29 | M12x1,50 | 17 | CRONO III | 9½x19 | 19,00 | 9,50 | W2108152222 | 2 |  |  |  | 5x120 |  | 32,50 | 81710112 | XL | B1 | B |  | TÜV |  |  | DK | YES | C0270 | REAR | S | Strongness Certificate (PB) | 1 | No car modifications required |  | Top Class | MAX 715 KG | MATT GRAPHIT SILVER | OZ Tuner-System | 8027529022230 | OZ | 12,96 |  |  | Serie XL - ext.diam.79 mm | 592x592x312 | 1 | 150 | e1*2001/116*0499*.., e1*2007/46*0373*.. | bar: Area 1
BMW | Z4 | Z4 09 | Z89 | 06/2009 |  | 5x120 | 72,56 | 400 |  | 29 | M12x1,50 | 17 | CRONO III | 9½x19 | 19,00 | 9,50 | W2108152253 | 2 |  |  |  | 5x120 |  | 32,50 | 81710112 | XL | B1 | B |  | TÜV |  |  | DK | YES | C0270 | REAR | S | Strongness Certificate (PB) | 1 | No car modifications required |  | Top Class | MAX 715 KG | MATT BLACK | OZ Tuner-System | 8027529022247 | OZ | 12,96 |  |  | Serie XL - ext.diam.79 mm | 592x592x312 | 1 | 150 | e1*2001/116*0499*.., e1*2007/46*0373*.. | bar: Area 1
BMW | Z4 | Z4 09 | Z89 | 06/2009 |  | 5x120 | 72,56 | 400 |  | 29 | M12x1,50 | 17 | MICHELANGELO II PL | 9½x19 | 19,00 | 9,50 | W21068508A80 | 2 |  |  |  | 5x120 |  | 40 | 81710112 | XL | B1 | B | LB13 | TÜV |  |  | DK | YES | C0270 | REAR | S | Strongness Certificate (PB) | 1 | No car modifications required |  | Top Class | MAX 725 KG | OZ RACE SILVER | OZ Tuner-System | 8027529008043 | OZ | 18,14 |  |  | Serie XL - ext.diam.79 mm | 592x592x312 | 1 | 150 | e1*2001/116*0499*.., e1*2007/46*0373*.. | bar: Area 1
BMW | Z4 | Z4 35I 09 | Z89 | 06/2009 |  | 5x120 | 72,56 | 400 |  | 29 | M12x1,50 | 17 | MICHELANGELO II PL | 8½x18 | 18,00 | 8,50 | W21067506A80 | 2 |  |  |  | 5x120 |  | 40 | 81610116 | XL | R39A | B |  | TÜV |  |  | DK | YES | C0053 | ET30 WITH SPACER 10 MM | T | Teilegutachten (PB+VB) | 1 | No car modifications required | 255/35 R18-R-- | Top Class | MAX 660 KG | OZ RACE SILVER | OZ Tuner-System | 8027529007787 | OZ | 15,59 |  |  | Serie XL - ext.diam.79 mm | 567x567x286 | 1 | 190-225 | e1*2001/116*0499*.., e1*2007/46*0373*.. | bar: Area 1
BMW | Z4 | Z4 35I 09 | Z89 | 06/2009 |  | 5x120 | 72,56 | 400 |  | 29 | M12x1,50 | 17 | MICHELANGELO II PL | 8½x18 | 18,00 | 8,50 | W2106750653 | 2 |  |  |  | 5x120 |  | 40 | 81610116 | XL | R39A | B |  | TÜV |  |  | DK | YES | C0053 | ET30 WITH SPACER 10 MM | T | Teilegutachten (PB+VB) | 1 | No car modifications required | 255/35 R18-R-- | Top Class | MAX 660 KG | MATT BLACK | OZ Tuner-System | 8027529007794 | OZ | 15,59 |  |  | Serie XL - ext.diam.79 mm | 567x567x286 | 1 | 190-225 | e1*2001/116*0499*.., e1*2007/46*0373*.. | bar: Area 1
BMW | Z4 | Z4 35I 09 | Z89 | 06/2009 |  | 5x120 | 72,56 | 400 |  | 29 | M12x1,50 | 17 | MICHELANGELO II PL | 10x18 | 18,00 | 10,00 | W21067510A80 | 2 |  |  |  | 5x120 |  | 40 | 81710112 | XL | B1 | B | LB13 | TÜV |  |  | DK | YES | C0270 | REAR | T | Teilegutachten (PB+VB) | 2 | Mods can be necessary to car |  | Top Class | MAX 705 KG | OZ RACE SILVER | OZ Tuner-System | 8027529007879 | OZ | 16,67 |  |  | Serie XL - ext.diam.79 mm | 567x567x324 | 1 | 190-225 | e1*2001/116*0499*.., e1*2007/46*0373*.. | bar: Area 1
BMW | Z4 | Z4 35I 09 | Z89 | 06/2009 |  | 5x120 | 72,56 | 400 |  | 29 | M12x1,50 | 17 | MICHELANGELO II PL | 10x18 | 18,00 | 10,00 | W2106751053 | 2 |  |  |  | 5x120 |  | 40 | 81710112 | XL | B1 | B | LB13 | TÜV |  |  | DK | YES | C0270 | REAR | T | Teilegutachten (PB+VB) | 2 | Mods can be necessary to car |  | Top Class | MAX 705 KG | MATT BLACK | OZ Tuner-System | 8027529007886 | OZ | 16,67 |  |  | Serie XL - ext.diam.79 mm | 567x567x324 | 1 | 190-225 | e1*2001/116*0499*.., e1*2007/46*0373*.. | bar: Area 1
BMW | Z4 | Z4 35I 09 | Z89 | 06/2009 |  | 5x120 | 72,56 | 400 |  | 29 | M12x1,50 | 17 | BOTTICELLI III | 8x19 | 19,00 | 8,00 | W2107650253 | 2 | S | 20100607 | 20100707 | 5x120 |  | 40 | 81610115 | XL | R39A | B |  | TÜV |  |  | DK | YES | C0053 | ET30 WITH SPACER 10 MM | S | Strongness Certificate (PB) | 1 | No car modifications required | 225/35 R19-F-- | Top Class | MAX 725 KG | MATT BLACK | OZ Tuner-System | 8027529049725 | OZ | 13,98 |  |  | Serie XL - ext.diam.79 mm | 592x592x274 | 1 | 190-225 | e1*2001/116*0499*.., e1*2007/46*0373*.. | bar: Area 1
BMW | Z4 | Z4 35I 09 | Z89 | 06/2009 |  | 5x120 | 72,56 | 400 |  | 29 | M12x1,50 | 17 | BOTTICELLI III | 8x19 | 19,00 | 8,00 | W2107650261 | 2 |  |  |  | 5x120 |  | 40 | 81610115 | XL | R39A | B |  | TÜV |  |  | DK | YES | C0053 | ET30 WITH SPACER 10 MM | S | Strongness Certificate (PB) | 1 | No car modifications required | 225/35 R19-F-- | Top Class | MAX 725 KG | CHRYSTAL TITANIUM | OZ Tuner-System | 8027529020670 | OZ | 13,98 |  |  | Serie XL - ext.diam.79 mm | 592x592x274 | 1 | 190-225 | e1*2001/116*0499*.., e1*2007/46*0373*.. | bar: Area 1
BMW | Z4 | Z4 35I 09 | Z89 | 06/2009 |  | 5x120 | 72,56 | 400 |  | 29 | M12x1,50 | 17 | BOTTICELLI III | 8½x19 | 19,00 | 8,50 | W2107651053 | 2 |  |  |  | 5x120 |  | 34 | 81610116 | XL | R39A | B |  | TÜV |  |  | DK | YES | C0574 | ET24 WITH SPACER 10 MM | S | Strongness Certificate (PB) | 1 | No car modifications required |  | Top Class | MAX 725 KG | MATT BLACK | OZ Tuner-System | 8027529020779 | OZ | 13,98 |  |  | Serie XL - ext.diam.79 mm | 592x592x286 | 1 | 190-225 | e1*2001/116*0499*.., e1*2007/46*0373*.. | bar: Area 1
BMW | Z4 | Z4 35I 09 | Z89 | 06/2009 |  | 5x120 | 72,56 | 400 |  | 29 | M12x1,50 | 17 | BOTTICELLI III | 8½x19 | 19,00 | 8,50 | W2107651061 | 2 |  |  |  | 5x120 |  | 34 | 81610116 | XL | R39A | B |  | TÜV |  |  | DK | YES | C0574 | ET24 WITH SPACER 10 MM | S | Strongness Certificate (PB) | 1 | No car modifications required |  | Top Class | MAX 725 KG | CHRYSTAL TITANIUM | OZ Tuner-System | 8027529020786 | OZ | 13,98 |  |  | Serie XL - ext.diam.79 mm | 592x592x286 | 1 | 190-225 | e1*2001/116*0499*.., e1*2007/46*0373*.. | bar: Area 1
BMW | Z4 | Z4 35I 09 | Z89 | 06/2009 |  | 5x120 | 72,56 | 400 |  | 29 | M12x1,50 | 17 | CRONO III | 8½x19 | 19,00 | 8,50 | W2108150622 | 2 |  |  |  | 5x120 |  | 26 | 81710112 | XL | B1 | B |  | TÜV |  |  | DK | YES | C0067 | FRONT | S | Strongness Certificate (PB) | 1 | No car modifications required |  | Top Class | MAX 715 KG | MATT GRAPHIT SILVER | OZ Tuner-System | 8027529021912 | OZ | 12,91 |  |  | Serie XL - ext.diam.79 mm | 592x592x286 | 1 | 190-225 | e1*2001/116*0499*.., e1*2007/46*0373*.. | bar: Area 1
BMW | Z4 | Z4 35I 09 | Z89 | 06/2009 |  | 5x120 | 72,56 | 400 |  | 29 | M12x1,50 | 17 | CRONO III | 8½x19 | 19,00 | 8,50 | W2108150653 | 2 |  |  |  | 5x120 |  | 26 | 81710112 | XL | B1 | B |  | TÜV |  |  | DK | YES | C0067 | FRONT | S | Strongness Certificate (PB) | 1 | No car modifications required |  | Top Class | MAX 715 KG | MATT BLACK | OZ Tuner-System | 8027529021929 | OZ | 12,91 |  |  | Serie XL - ext.diam.79 mm | 592x592x286 | 1 | 190-225 | e1*2001/116*0499*.., e1*2007/46*0373*.. | bar: Area 1
BMW | Z4 | Z4 35I 09 | Z89 | 06/2009 |  | 5x120 | 72,56 | 400 |  | 29 | M12x1,50 | 17 | MICHELANGELO II PL | 8½x19 | 19,00 | 8,50 | W21068510A80 | 2 |  |  |  | 5x120 |  | 40 | 81610115 | XL | R39A | B |  | TÜV |  |  | DK | YES | C0053 | ET30 WITH SPACER 10 MM | T | Teilegutachten (PB+VB) | 1 | No car modifications required |  | Top Class | MAX 725 KG | OZ RACE SILVER | OZ Tuner-System | 8027529008074 | OZ | 16,04 |  |  | Serie XL - ext.diam.79 mm | 592x592x286 | 1 | 190-225 | e1*2001/116*0499*.., e1*2007/46*0373*.. | bar: Area 1
BMW | Z4 | Z4 35I 09 | Z89 | 06/2009 |  | 5x120 | 72,56 | 400 |  | 29 | M12x1,50 | 17 | BOTTICELLI III | 9½x19 | 19,00 | 9,50 | W2107652053 | 2 |  |  |  | 5x120 |  | 34 | 81710112 | XL | B1 | B | LB13 | TÜV |  |  | DK | YES | C0270 | REAR | S | Strongness Certificate (PB) | 1 | No car modifications required |  | Top Class | MAX 725 KG | MATT BLACK | OZ Tuner-System | 8027529020939 | OZ | 14,23 |  |  | Serie XL - ext.diam.79 mm | 592x592x312 | 1 | 190-225 | e1*2001/116*0499*.., e1*2007/46*0373*.. | bar: Area 1
BMW | Z4 | Z4 35I 09 | Z89 | 06/2009 |  | 5x120 | 72,56 | 400 |  | 29 | M12x1,50 | 17 | BOTTICELLI III | 9½x19 | 19,00 | 9,50 | W2107652061 | 2 |  |  |  | 5x120 |  | 34 | 81710112 | XL | B1 | B | LB13 | TÜV |  |  | DK | YES | C0270 | REAR | S | Strongness Certificate (PB) | 1 | No car modifications required |  | Top Class | MAX 725 KG | CHRYSTAL TITANIUM | OZ Tuner-System | 8027529020946 | OZ | 14,23 |  |  | Serie XL - ext.diam.79 mm | 592x592x312 | 1 | 190-225 | e1*2001/116*0499*.., e1*2007/46*0373*.. | bar: Area 1
BMW | Z4 | Z4 35I 09 | Z89 | 06/2009 |  | 5x120 | 72,56 | 400 |  | 29 | M12x1,50 | 17 | CRONO III | 9½x19 | 19,00 | 9,50 | W2108152222 | 2 |  |  |  | 5x120 |  | 32,50 | 81710112 | XL | B1 | B |  | TÜV |  |  | DK | YES | C0270 | REAR | S | Strongness Certificate (PB) | 1 | No car modifications required |  | Top Class | MAX 715 KG | MATT GRAPHIT SILVER | OZ Tuner-System | 8027529022230 | OZ | 12,96 |  |  | Serie XL - ext.diam.79 mm | 592x592x312 | 1 | 190-225 | e1*2001/116*0499*.., e1*2007/46*0373*.. | bar: Area 1
BMW | Z4 | Z4 35I 09 | Z89 | 06/2009 |  | 5x120 | 72,56 | 400 |  | 29 | M12x1,50 | 17 | CRONO III | 9½x19 | 19,00 | 9,50 | W2108152253 | 2 |  |  |  | 5x120 |  | 32,50 | 81710112 | XL | B1 | B |  | TÜV |  |  | DK | YES | C0270 | REAR | S | Strongness Certificate (PB) | 1 | No car modifications required |  | Top Class | MAX 715 KG | MATT BLACK | OZ Tuner-System | 8027529022247 | OZ | 12,96 |  |  | Serie XL - ext.diam.79 mm | 592x592x312 | 1 | 190-225 | e1*2001/116*0499*.., e1*2007/46*0373*.. | bar: Area 1
BMW | Z4 | Z4 35I 09 | Z89 | 06/2009 |  | 5x120 | 72,56 | 400 |  | 29 | M12x1,50 | 17 | MICHELANGELO II PL | 9½x19 | 19,00 | 9,50 | W21068508A80 | 2 |  |  |  | 5x120 |  | 40 | 81710112 | XL | B1 | B | LB13 | TÜV |  |  | DK | YES | C0270 | REAR | S | Strongness Certificate (PB) | 1 | No car modifications required |  | Top Class | MAX 725 KG | OZ RACE SILVER | OZ Tuner-System | 8027529008043 | OZ | 18,14 |  |  | Serie XL - ext.diam.79 mm | 592x592x312 | 1 | 190-225 | e1*2001/116*0499*.., e1*2007/46*0373*.. | bar: Area 1
BMW | Z8 | Z8 | Z52 | 01/2000 | 01/2003 | 5x120 | 72,56 | 535 | 2065 | 22 | M12x1,50 | 17 | SUPERLEGGERA III | 8½x18 | 18,00 | 8,50 | W2104650880 | 2 | S | 20010901 | 20020131 | 5x120 |  | 13 | 81710112 | XL | B1 | B | LB13 | TÜV |  |  | DK | YES |  |  | T | Teilegutachten (PB+VB) | 1 | No car modifications required |  | Top Class | MAX 710 KG | OZ RACE SILVER | OZ Tuner-System | 8027529017502 | OZ | 15,73 |  |  | Serie XL - ext.diam.79 mm | 567x567x286 | 1 | 294 | e13*98/14*0054*02 | bar: Area 1
BMW | Z8 | Z8 | Z52 | 01/2000 | 01/2003 | 5x120 | 72,56 | 535 | 2065 | 22 | M12x1,50 | 17 | SUPERLEGGERA III | 9½x18 | 18,00 | 9,50 | W2104651280 | 2 | S | 20010901 | 20020131 | 5x120 |  | 21 | 81710112 | XL | B1 | B | LB13 | TÜV |  |  | DK | YES | C0270 | REAR | T | Teilegutachten (PB+VB) | 1 | No car modifications required | 245/45 R18-F---275/40 R18-R-- | Top Class | MAX 710 KG | OZ RACE SILVER | OZ Tuner-System | 8027529017540 | OZ | 15,87 |  |  | Serie XL - ext.diam.79 mm | 567x567x312 | 1 | 294 | e13*98/14*0054*02 | bar: Area 1
BMW | Z8 | Z8 | Z52 | 01/2000 | 01/2003 | 5x120 | 72,56 | 535 | 2065 | 22 | M12x1,50 | 17 | BOTTICELLI III | 8½x19 | 19,00 | 8,50 | W2107650453 | 2 | S | 20071026 | 20071125 | 5x120 |  | 13 | 81710112 | XL | B1 | B | LB13 | TÜV |  |  | DK | YES |  |  | T | Teilegutachten (PB+VB) | 1 | No car modifications required | 245/40 R19---TCOMBI-255/40 R19---TCOMBI | Top Class | MAX 725 KG | MATT BLACK | OZ Tuner-System | 8027529020694 | OZ | 13,66 |  |  | Serie XL - ext.diam.79 mm | 592x592x286 | 1 | 294 | e13*98/14*0054*02 | bar: Area 1
BMW | Z8 | Z8 | Z52 | 01/2000 | 01/2003 | 5x120 | 72,56 | 535 | 2065 | 22 | M12x1,50 | 17 | BOTTICELLI III | 8½x19 | 19,00 | 8,50 | W2107650461 | 2 | S | 20070509 | 20070608 | 5x120 |  | 13 | 81710112 | XL | B1 | B | LB13 | TÜV |  |  | DK | YES |  |  | T | Teilegutachten (PB+VB) | 1 | No car modifications required | 245/40 R19---TCOMBI-255/40 R19---TCOMBI | Top Class | MAX 725 KG | CHRYSTAL TITANIUM | OZ Tuner-System | 8027529020700 | OZ | 13,66 |  |  | Serie XL - ext.diam.79 mm | 592x592x286 | 1 | 294 | e13*98/14*0054*02 | bar: Area 1
BMW | Z8 | Z8 | Z52 | 01/2000 | 01/2003 | 5x120 | 72,56 | 535 | 2065 | 22 | M12x1,50 | 17 | CRONO III | 8½x19 | 19,00 | 8,50 | W2108150522 | 2 | S | 20080909 | 20081009 | 5x120 |  | 13,50 | 81710112 | XL | B1 | B | LB13 | TÜV |  |  | DK | YES |  |  | T | Teilegutachten (PB+VB) | 1 | No car modifications required | 245/40 R19---TCOMBI-255/40 R19---TCOMBI | Top Class | MAX 715 KG | MATT GRAPHIT SILVER | OZ Tuner-System | 8027529021899 | OZ | 12,70 |  |  | Serie XL - ext.diam.79 mm | 592x592x286 | 1 | 294 | e13*98/14*0054*02 | bar: Area 1
BMW | Z8 | Z8 | Z52 | 01/2000 | 01/2003 | 5x120 | 72,56 | 535 | 2065 | 22 | M12x1,50 | 17 | CRONO III | 8½x19 | 19,00 | 8,50 | W2108150553 | 2 | S | 20080909 | 20081009 | 5x120 |  | 13,50 | 81710112 | XL | B1 | B | LB13 | TÜV |  |  | DK | YES |  |  | T | Teilegutachten (PB+VB) | 1 | No car modifications required | 245/40 R19---TCOMBI-255/40 R19---TCOMBI | Top Class | MAX 715 KG | MATT BLACK | OZ Tuner-System | 8027529021905 | OZ | 12,70 |  |  | Serie XL - ext.diam.79 mm | 592x592x286 | 1 | 294 | e13*98/14*0054*02 | bar: Area 1
BMW | Z8 | Z8 | Z52 | 01/2000 | 01/2003 | 5x120 | 72,56 | 535 | 2065 | 22 | M12x1,50 | 17 | RAFFAELLO | 8½x19 | 19,00 | 8,50 | W2107350469 | 2 | S | 20060612 | 20060712 | 5x120 |  | 13 | 81710112 | XL | B1 | B | LB13 | TÜV |  |  | DK | YES |  |  | T | Teilegutachten (PB+VB) | 1 | No car modifications required | 245/40 R19---TCOMBI-255/40 R19---TCOMBI | Top Class | MAX 785 KG | POLISH | OZ Tuner-System | 8027529019254 | OZ | 12,32 |  |  | Serie XL - ext.diam.79 mm | 592x592x286 | 1 | 294 | e13*98/14*0054*02 | bar: Area 1
BMW | Z8 | Z8 | Z52 | 01/2000 | 01/2003 | 5x120 | 72,56 | 535 | 2065 | 22 | M12x1,50 | 17 | SUPERLEGGERA III | 8½x19 | 19,00 | 8,50 | W2104450780 | 2 | S | 20010901 | 20020131 | 5x120 |  | 13 | 81710112 | XL | B1 | B | LB13 | TÜV |  |  | DK | YES |  |  | S | Strongness Certificate (PB) | 1 | No car modifications required | 245/40 R19---TCOMBI-255/40 R19---TCOMBI | Top Class | MAX 710 KG | OZ RACE SILVER | OZ Tuner-System | 8027529016581 | OZ | 15,68 |  |  | Serie XL - ext.diam.79 mm | 592x592x286 | 1 | 294 | e13*98/14*0054*02 | bar: Area 1
BMW | Z8 | Z8 | Z52 | 01/2000 | 01/2003 | 5x120 | 72,56 | 535 | 2065 | 22 | M12x1,50 | 17 | BOTTICELLI III | 9½x19 | 19,00 | 9,50 | W2107651753 | 2 | S | 20071026 | 20071125 | 5x120 |  | 21 | 81710112 | XL | B1 | B | LB13 | TÜV |  |  | DK | YES | C0270 | REAR | T | Teilegutachten (PB+VB) | 1 | No car modifications required | 275/35 R19-R--TCOMBI-285/35 R19-R--TCOMBI | Top Class | MAX 725 KG | MATT BLACK | OZ Tuner-System | 8027529020885 | OZ | 14,02 |  |  | Serie XL - ext.diam.79 mm | 592x592x312 | 1 | 294 | e13*98/14*0054*02 | bar: Area 1
BMW | Z8 | Z8 | Z52 | 01/2000 | 01/2003 | 5x120 | 72,56 | 535 | 2065 | 22 | M12x1,50 | 17 | BOTTICELLI III | 9½x19 | 19,00 | 9,50 | W2107651761 | 2 | S | 20061107 | 20061207 | 5x120 |  | 21 | 81710112 | XL | B1 | B | LB13 | TÜV |  |  | DK | YES | C0270 | REAR | T | Teilegutachten (PB+VB) | 1 | No car modifications required | 275/35 R19-R--TCOMBI-285/35 R19-R--TCOMBI | Top Class | MAX 725 KG | CHRYSTAL TITANIUM | OZ Tuner-System | 8027529020892 | OZ | 14,02 |  |  | Serie XL - ext.diam.79 mm | 592x592x312 | 1 | 294 | e13*98/14*0054*02 | bar: Area 1
BMW | Z8 | Z8 | Z52 | 01/2000 | 01/2003 | 5x120 | 72,56 | 535 | 2065 | 22 | M12x1,50 | 17 | CRONO III | 9½x19 | 19,00 | 9,50 | W2108152122 | 2 | S | 20080909 | 20081009 | 5x120 |  | 20 | 81710112 | XL | B1 | B | LB13 | TÜV |  |  | DK | YES | C0270 | REAR | T | Teilegutachten (PB+VB) | 1 | No car modifications required | 275/35 R19-R--TCOMBI-285/35 R19-R--TCOMBI | Top Class | MAX 715 KG | MATT GRAPHIT SILVER | OZ Tuner-System | 8027529022216 | OZ | 12,75 |  |  | Serie XL - ext.diam.79 mm | 592x592x312 | 1 | 294 | e13*98/14*0054*02 | bar: Area 1
BMW | Z8 | Z8 | Z52 | 01/2000 | 01/2003 | 5x120 | 72,56 | 535 | 2065 | 22 | M12x1,50 | 17 | CRONO III | 9½x19 | 19,00 | 9,50 | W2108152153 | 2 | S | 20080909 | 20081009 | 5x120 |  | 20 | 81710112 | XL | B1 | B | LB13 | TÜV |  |  | DK | YES | C0270 | REAR | T | Teilegutachten (PB+VB) | 1 | No car modifications required | 275/35 R19-R--TCOMBI-285/35 R19-R--TCOMBI | Top Class | MAX 715 KG | MATT BLACK | OZ Tuner-System | 8027529022223 | OZ | 12,75 |  |  | Serie XL - ext.diam.79 mm | 592x592x312 | 1 | 294 | e13*98/14*0054*02 | bar: Area 1
BMW | Z8 | Z8 | Z52 | 01/2000 | 01/2003 | 5x120 | 72,56 | 535 | 2065 | 22 | M12x1,50 | 17 | RAFFAELLO | 9½x19 | 19,00 | 9,50 | W2107351769 | 2 | S | 20051129 | 20051229 | 5x120 |  | 21 | 81710112 | XL | B1 | B | LB13 | TÜV |  |  | DK | YES | C0270 | REAR | T | Teilegutachten (PB+VB) | 1 | No car modifications required | 275/35 R19-R--TCOMBI-285/35 R19-R--TCOMBI | Top Class | MAX 785 KG | POLISH | OZ Tuner-System | 8027529019384 | OZ | 12,19 |  |  | Serie XL - ext.diam.79 mm | 592x592x312 | 1 | 294 | e13*98/14*0054*02 | bar: Area 1
BMW | Z8 | Z8 | Z52 | 01/2000 | 01/2003 | 5x120 | 72,56 | 535 | 2065 | 22 | M12x1,50 | 17 | SUPERLEGGERA III | 9½x19 | 19,00 | 9,50 | W2104451280 | 2 | S | 20010901 | 20020131 | 5x120 |  | 21 | 81710112 | XL | B1 | B | LB13 | TÜV |  |  | DK | YES | C0270 | REAR | T | Teilegutachten (PB+VB) | 1 | No car modifications required | 275/35 R19-R--TCOMBI-285/35 R19-R--TCOMBI | Top Class | MAX 710 KG | OZ RACE SILVER | OZ Tuner-System | 8027529016628 | OZ | 16,15 |  |  | Serie XL - ext.diam.79 mm | 592x592x312 | 1 | 294 | e13*98/14*0054*02 | bar: Area 1
BMW | Z8 | Z8 | Z52 | 01/2000 | 01/2003 | 5x120 | 72,56 | 535 | 2065 | 22 | M12x1,50 | 17 | CRONO III | 10x19 | 19,00 | 10,00 | W2108152822 | 2 | S | 20080909 | 20081009 | 5x120 |  | 20 | 81710112 | XL | B1 | B | LB13 | TÜV |  |  | DK | YES | C0270 | REAR | T | Teilegutachten (PB+VB) | 1 | No car modifications required | 275/35 R19-R--TCOMBI-285/35 R19-R--TCOMBI | Top Class | MAX 715 KG | MATT GRAPHIT SILVER | OZ Tuner-System | 8027529022353 | OZ | 13,38 |  |  | Serie XL - ext.diam.79 mm | 592x592x350 | 1 | 294 | e13*98/14*0054*02 | bar: Area 1
BMW | Z8 | Z8 | Z52 | 01/2000 | 01/2003 | 5x120 | 72,56 | 535 | 2065 | 22 | M12x1,50 | 17 | CRONO III | 10x19 | 19,00 | 10,00 | W2108152853 | 2 | S | 20080909 | 20081009 | 5x120 |  | 20 | 81710112 | XL | B1 | B | LB13 | TÜV |  |  | DK | YES | C0270 | REAR | T | Teilegutachten (PB+VB) | 1 | No car modifications required | 275/35 R19-R--TCOMBI-285/35 R19-R--TCOMBI | Top Class | MAX 715 KG | MATT BLACK | OZ Tuner-System | 8027529022360 | OZ | 13,38 |  |  | Serie XL - ext.diam.79 mm | 592x592x350 | 1 | 294 | e13*98/14*0054*02 | bar: Area 1
BMW | Z8 | Z8 | Z52 | 01/2000 | 01/2003 | 5x120 | 72,56 | 535 | 2065 | 22 | M12x1,50 | 17 | BOTTICELLI III | 8½x20 | 20,00 | 8,50 | W2107450453 | 2 | S | 20070308 | 20070407 | 5x120 |  | 13 | 81710112 | XL | B1 | B | LB13 | TÜV |  |  | DK | YES |  |  | T | Teilegutachten (PB+VB) | 1 | No car modifications required | 245/35 R20-F--TCOMBI | Top Class | MAX 725 KG | MATT BLACK | OZ Tuner-System | 8027529019896 | OZ | 13,89 |  |  | Serie XL - ext.diam.79 mm | 615x615x312 | 1 | 294 | e13*98/14*0054*02 | bar: Area 1
BMW | Z8 | Z8 | Z52 | 01/2000 | 01/2003 | 5x120 | 72,56 | 535 | 2065 | 22 | M12x1,50 | 17 | BOTTICELLI III | 8½x20 | 20,00 | 8,50 | W2107450461 | 2 | S | 20061107 | 20061207 | 5x120 |  | 13 | 81710112 | XL | B1 | B | LB13 | TÜV |  |  | DK | YES |  |  | T | Teilegutachten (PB+VB) | 1 | No car modifications required | 245/35 R20-F--TCOMBI | Top Class | MAX 725 KG | CHRYSTAL TITANIUM | OZ Tuner-System | 8027529019902 | OZ | 13,89 |  |  | Serie XL - ext.diam.79 mm | 615x615x312 | 1 | 294 | e13*98/14*0054*02 | bar: Area 1
BMW | Z8 | Z8 | Z52 | 01/2000 | 01/2003 | 5x120 | 72,56 | 535 | 2065 | 22 | M12x1,50 | 17 | CRONO III | 8½x20 | 20,00 | 8,50 | W2108250422 | 2 | S | 20081217 | 20090116 | 5x120 |  | 13,50 | 81710112 | XL | B1 | B | LB13 | TÜV |  |  | DK | YES |  |  | T | Teilegutachten (PB+VB) | 1 | No car modifications required | 245/35 R20-F--TCOMBI | Top Class | MAX 715 KG | MATT GRAPHIT SILVER | OZ Tuner-System | 8027529022605 | OZ | 13,91 |  |  | Serie XL - ext.diam.79 mm | 615x615x312 | 1 | 294 | e13*98/14*0054*02 | bar: Area 1
BMW | Z8 | Z8 | Z52 | 01/2000 | 01/2003 | 5x120 | 72,56 | 535 | 2065 | 22 | M12x1,50 | 17 | CRONO III | 8½x20 | 20,00 | 8,50 | W2108250453 | 2 | S | 20081217 | 20090116 | 5x120 |  | 13,50 | 81710112 | XL | B1 | B | LB13 | TÜV |  |  | DK | YES |  |  | T | Teilegutachten (PB+VB) | 1 | No car modifications required | 245/35 R20-F--TCOMBI | Top Class | MAX 715 KG | MATT BLACK | OZ Tuner-System | 8027529022612 | OZ | 13,91 |  |  | Serie XL - ext.diam.79 mm | 615x615x312 | 1 | 294 | e13*98/14*0054*02 | bar: Area 1
BMW | Z8 | Z8 | Z52 | 01/2000 | 01/2003 | 5x120 | 72,56 | 535 | 2065 | 22 | M12x1,50 | 17 | MICHELANGELO II PL | 8½x20 | 20,00 | 8,50 | W21064501A80 | 2 | S | 20061228 | 20070127 | 5x120 |  | 34 | 81610025 | XL | B47 | B | LB18 | TÜV |  |  | DK | YES | C0468 | FRONT - ET14 WITH SPACER 20 MM | T | Teilegutachten (PB+VB) | 1 | No car modifications required | 245/35 R20-F--TCOMBI | Top Class | MAX 825 KG | OZ RACE SILVER | OZ Tuner-System | 8027529007312 | OZ | 19,69 |  |  | Serie XL - ext.diam.79 mm | 615x615x312 | 1 | 294 | e13*98/14*0054*02 | bar: Area 1
BMW | Z8 | Z8 | Z52 | 01/2000 | 01/2003 | 5x120 | 72,56 | 535 | 2065 | 22 | M12x1,50 | 17 | MICHELANGELO II PL | 8½x20 | 20,00 | 8,50 | W2106450153 | 2 | S | 20071026 | 20071125 | 5x120 |  | 34 | 81610025 | XL | B47 | B | LB18 | TÜV |  |  | DK | YES | C0468 | FRONT - ET14 WITH SPACER 20 MM | T | Teilegutachten (PB+VB) | 1 | No car modifications required | 245/35 R20-F--TCOMBI | Top Class | MAX 825 KG | MATT BLACK | OZ Tuner-System | 8027529007329 | OZ | 19,69 |  |  | Serie XL - ext.diam.79 mm | 615x615x312 | 1 | 294 | e13*98/14*0054*02 | bar: Area 1
BMW | Z8 | Z8 | Z52 | 01/2000 | 01/2003 | 5x120 | 72,56 | 535 | 2065 | 22 | M12x1,50 | 17 | RAFFAELLO | 8½x20 | 20,00 | 8,50 | W2107250469 | 2 | S | 20051129 | 20051229 | 5x120 |  | 13 | 81710112 | XL | B1 | B | LB13 | TÜV |  |  | DK | YES |  |  | T | Teilegutachten (PB+VB) | 1 | No car modifications required | 245/35 R20-F--TCOMBI | Top Class | MAX 785 KG | POLISH | OZ Tuner-System | 8027529018936 | OZ | 12,85 |  |  | Serie XL - ext.diam.79 mm | 615x615x312 | 1 | 294 | e13*98/14*0054*02 | bar: Area 1
BMW | Z8 | Z8 | Z52 | 01/2000 | 01/2003 | 5x120 | 72,56 | 535 | 2065 | 22 | M12x1,50 | 17 | SUPERLEGGERA III | 8½x20 | 20,00 | 8,50 | W2104500380 | 2 | S | 20030304 | 20030403 | 5x120 |  | 13 | 80910160 |  | B1 | B | LB13 | TÜV |  |  | DK | YES |  |  | S | Strongness Certificate (PB) | 1 | No car modifications required | 245/35 R20-F--TCOMBI | Top Class | MAX 710 KG | OZ RACE SILVER | OZ Tuner-System | 8027529017076 | OZ | 18,12 |  | 72,56 |  | 615x615x312 | 1 | 294 | e13*98/14*0054*02 | bar: Area 1
BMW | Z8 | Z8 | Z52 | 01/2000 | 01/2003 | 5x120 | 72,56 | 535 | 2065 | 22 | M12x1,50 | 17 | BOTTICELLI III | 10x20 | 20,00 | 10,00 | W2107450953 | 2 | S | 20070802 | 20070901 | 5x120 |  | 19 | 81710112 | XL | B1 | B | LB13 | TÜV |  |  | DK | YES | C0270 | REAR | T | Teilegutachten (PB+VB) | 2 | Mods can be necessary to car | 285/30 R20-R--TCOMBI | Top Class | MAX 725 KG | MATT BLACK | OZ Tuner-System | 8027529019988 | OZ | 14,22 |  |  | Serie XL - ext.diam.79 mm | 615x615x350 | 1 | 294 | e13*98/14*0054*02 | bar: Area 1
BMW | Z8 | Z8 | Z52 | 01/2000 | 01/2003 | 5x120 | 72,56 | 535 | 2065 | 22 | M12x1,50 | 17 | BOTTICELLI III | 10x20 | 20,00 | 10,00 | W2107450961 | 2 | S | 20061107 | 20061207 | 5x120 |  | 19 | 81710112 | XL | B1 | B | LB13 | TÜV |  |  | DK | YES | C0270 | REAR | T | Teilegutachten (PB+VB) | 2 | Mods can be necessary to car | 285/30 R20-R--TCOMBI | Top Class | MAX 725 KG | CHRYSTAL TITANIUM | OZ Tuner-System | 8027529019995 | OZ | 14,22 |  |  | Serie XL - ext.diam.79 mm | 615x615x350 | 1 | 294 | e13*98/14*0054*02 | bar: Area 1
BMW | Z8 | Z8 | Z52 | 01/2000 | 01/2003 | 5x120 | 72,56 | 535 | 2065 | 22 | M12x1,50 | 17 | CRONO III | 10x20 | 20,00 | 10,00 | W2108252522 | 2 | S | 20081217 | 20090116 | 5x120 |  | 20 | 81710112 | XL | B1 | B | LB13 | TÜV |  |  | DK | YES | C0270 | REAR | T | Teilegutachten (PB+VB) | 1 | No car modifications required | 285/30 R20-R--TCOMBI | Top Class | MAX 715 KG | MATT GRAPHIT SILVER | OZ Tuner-System | 8027529023022 | OZ | 14,50 |  |  | Serie XL - ext.diam.79 mm | 615x615x350 | 1 | 294 | e13*98/14*0054*02 | bar: Area 1
BMW | Z8 | Z8 | Z52 | 01/2000 | 01/2003 | 5x120 | 72,56 | 535 | 2065 | 22 | M12x1,50 | 17 | CRONO III | 10x20 | 20,00 | 10,00 | W2108252553 | 2 | S | 20081217 | 20090116 | 5x120 |  | 20 | 81710112 | XL | B1 | B | LB13 | TÜV |  |  | DK | YES | C0270 | REAR | T | Teilegutachten (PB+VB) | 1 | No car modifications required | 285/30 R20-R--TCOMBI | Top Class | MAX 715 KG | MATT BLACK | OZ Tuner-System | 8027529023039 | OZ | 14,50 |  |  | Serie XL - ext.diam.79 mm | 615x615x350 | 1 | 294 | e13*98/14*0054*02 | bar: Area 1
BMW | Z8 | Z8 | Z52 | 01/2000 | 01/2003 | 5x120 | 72,56 | 535 | 2065 | 22 | M12x1,50 | 17 | MICHELANGELO II PL | 10x20 | 20,00 | 10,00 | W21064504A80 | 2 | S | 20061228 | 20070127 | 5x120 |  | 40 | 81610025 | XL | B47 | B | LB18 | TÜV |  |  | DK | YES | C0357 | REAR - ET20 WITH SPACER 20 MM | T | Teilegutachten (PB+VB) | 2 | Mods can be necessary to car | 285/30 R20-R--TCOMBI | Top Class | MAX 825 KG | OZ RACE SILVER | OZ Tuner-System | 8027529007374 | OZ | 20,71 |  |  | Serie XL - ext.diam.79 mm | 615x615x350 | 1 | 294 | e13*98/14*0054*02 | bar: Area 1
BMW | Z8 | Z8 | Z52 | 01/2000 | 01/2003 | 5x120 | 72,56 | 535 | 2065 | 22 | M12x1,50 | 17 | MICHELANGELO II PL | 10x20 | 20,00 | 10,00 | W2106450453 | 2 | S | 20071026 | 20071125 | 5x120 |  | 40 | 81610025 | XL | B47 | B | LB18 | TÜV |  |  | DK | YES | C0357 | REAR - ET20 WITH SPACER 20 MM | T | Teilegutachten (PB+VB) | 2 | Mods can be necessary to car | 285/30 R20-R--TCOMBI | Top Class | MAX 825 KG | MATT BLACK | OZ Tuner-System | 8027529007381 | OZ | 20,71 |  |  | Serie XL - ext.diam.79 mm | 615x615x350 | 1 | 294 | e13*98/14*0054*02 | bar: Area 1
BMW | Z8 | Z8 | Z52 | 01/2000 | 01/2003 | 5x120 | 72,56 | 535 | 2065 | 22 | M12x1,50 | 17 | RAFFAELLO | 10x20 | 20,00 | 10,00 | W2107250969 | 2 | S | 20051129 | 20051229 | 5x120 |  | 19 | 81710112 | XL | B1 | B | LB13 | TÜV |  |  | DK | YES | C0270 | REAR | T | Teilegutachten (PB+VB) | 2 | Mods can be necessary to car | 285/30 R20-R--TCOMBI | Top Class | MAX 785 KG | POLISH | OZ Tuner-System | 8027529018981 | OZ | 13,18 |  |  | Serie XL - ext.diam.79 mm | 615x615x350 | 1 | 294 | e13*98/14*0054*02 | bar: Area 1
BMW | Z8 | Z8 | Z52 | 01/2000 | 01/2003 | 5x120 | 72,56 | 535 | 2065 | 22 | M12x1,50 | 17 | SUPERLEGGERA III | 10x20 | 20,00 | 10,00 | W2104500480 | 2 | S | 20030304 | 20030403 | 5x120 |  | 19 | 80910160 |  | B1 | B | LB13 | TÜV |  |  | DK | YES | C0270 | REAR | T | Teilegutachten (PB+VB) | 2 | Mods can be necessary to car | 285/30 R20-R--TCOMBI | Top Class | MAX 710 KG | OZ RACE SILVER | OZ Tuner-System | 8027529017083 | OZ | 18,08 |  | 72,56 |  | 615x615x350 | 1 | 294 | e13*98/14*0054*02 | bar: Area 1
BMW | SERIES 1 | 1 | 187,187 1K2-1K4 | 09/2004 | 07/2012 | 5x120 | 72,56 | 513 | 1930 | 47 | M12x1,50 | 17 | SUPERLEGGERA III | 8x18 | 18,00 | 8,00 | W2104650480 | 2 | S | 20041118 | 20041218 | 5x120 |  | 40 | 81710112 | XL | B1 | B | LB13 | TÜV |  |  | DK | YES |  |  | T | Teilegutachten (PB+VB) | 1 | No car modifications required | 205/45 R18---TCOMBI-215/40 R18---TCOMBI-225/40 R18---TCOMBI-245/35 R18-R--TCOMBI | Top Class | MAX 710 KG | OZ RACE SILVER | OZ Tuner-System | 8027529017472 | OZ | 15,73 |  |  | Serie XL - ext.diam.79 mm | 567x567x274 | 1 | 085-195, 110 | e1*2001/116*0287*.., e1*2001/116*0352*.. | bar: Area 1
BMW | SERIES 1 | 1 | 187,187 1K2-1K4 | 09/2004 | 07/2012 | 5x120 | 72,56 | 513 | 1930 | 47 | M12x1,50 | 17 | MICHELANGELO II PL | 8½x18 | 18,00 | 8,50 | W21067506A80 | 2 | S | 20061128 | 20061228 | 5x120 |  | 40 | 81710112 | XL | B1 | B | LB13 | TÜV |  |  | DK | YES |  |  | T | Teilegutachten (PB+VB) | 1 | No car modifications required | 215/40 R18---TCOMBI-225/40 R18---TCOMBI-245/35 R18-R--TCOMBI-255/35 R18-R--TCOMBI | Top Class | MAX 660 KG | OZ RACE SILVER | OZ Tuner-System | 8027529007787 | OZ | 15,59 |  |  | Serie XL - ext.diam.79 mm | 567x567x286 | 1 | 085-195, 110 | e1*2001/116*0287*.., e1*2001/116*0352*.. | bar: Area 1
BMW | SERIES 1 | 1 | 187,187 1K2-1K4 | 09/2004 | 07/2012 | 5x120 | 72,56 | 513 | 1930 | 47 | M12x1,50 | 17 | MICHELANGELO II PL | 8½x18 | 18,00 | 8,50 | W2106750653 | 2 | S | 20071026 | 20071125 | 5x120 |  | 40 | 81710112 | XL | B1 | B | LB13 | TÜV |  |  | DK | YES |  |  | T | Teilegutachten (PB+VB) | 1 | No car modifications required | 215/40 R18---TCOMBI-225/40 R18---TCOMBI-245/35 R18-R--TCOMBI-255/35 R18-R--TCOMBI | Top Class | MAX 660 KG | MATT BLACK | OZ Tuner-System | 8027529007794 | OZ | 15,59 |  |  | Serie XL - ext.diam.79 mm | 567x567x286 | 1 | 085-195, 110 | e1*2001/116*0287*.., e1*2001/116*0352*.. | bar: Area 1
BMW | SERIES 1 | 1 | 187,187 1K2-1K4 | 09/2004 | 07/2012 | 5x120 | 72,56 | 513 | 1930 | 47 | M12x1,50 | 17 | SUPERLEGGERA III | 8½x18 | 18,00 | 8,50 | W2104650980 | 2 | S | 20041118 | 20041218 | 5x120 |  | 34 | 81710112 | XL | B1 | B | LB13 | TÜV |  |  | DK | YES | C0270 | REAR | T | Teilegutachten (PB+VB) | 2 | Mods can be necessary to car | 215/40 R18---TCOMBI-225/40 R18---TCOMBI-245/35 R18-R--TCOMBI-255/35 R18-R--TCOMBI | Top Class | MAX 710 KG | OZ RACE SILVER | OZ Tuner-System | 8027529017519 | OZ | 15,75 |  |  | Serie XL - ext.diam.79 mm | 567x567x286 | 1 | 085-195, 110 | e1*2001/116*0287*.., e1*2001/116*0352*.. | bar: Area 1
BMW | SERIES 1 | 1 | 187,187 1K2-1K4 | 09/2004 | 07/2012 | 5x120 | 72,56 | 513 | 1930 | 47 | M12x1,50 | 17 | BOTTICELLI III | 8x19 | 19,00 | 8,00 | W2107650253 | 2 | S | 20100607 | 20100707 | 5x120 |  | 40 | 81710112 | XL | B1 | B | LB13 | TÜV |  |  | DK | YES |  |  | T | Teilegutachten (PB+VB) | 1 | No car modifications required | 215/35 R19----225/35 R19---TCOMBI-235/35 R19---TCOMBI-245/30 R19--- | Top Class | MAX 725 KG | MATT BLACK | OZ Tuner-System | 8027529049725 | OZ | 13,98 |  |  | Serie XL - ext.diam.79 mm | 592x592x274 | 1 | 085-195, 110 | e1*2001/116*0287*.., e1*2001/116*0352*.. | bar: Area 1
BMW | SERIES 1 | 1 | 187,187 1K2-1K4 | 09/2004 | 07/2012 | 5x120 | 72,56 | 513 | 1930 | 47 | M12x1,50 | 17 | BOTTICELLI III | 8x19 | 19,00 | 8,00 | W2107650261 | 2 | S | 20061107 | 20061207 | 5x120 |  | 40 | 81710112 | XL | B1 | B | LB13 | TÜV |  |  | DK | YES |  |  | T | Teilegutachten (PB+VB) | 1 | No car modifications required | 215/35 R19----225/35 R19---TCOMBI-235/35 R19---TCOMBI-245/30 R19--- | Top Class | MAX 725 KG | CHRYSTAL TITANIUM | OZ Tuner-System | 8027529020670 | OZ | 13,98 |  |  | Serie XL - ext.diam.79 mm | 592x592x274 | 1 | 085-195, 110 | e1*2001/116*0287*.., e1*2001/116*0352*.. | bar: Area 1
BMW | SERIES 1 | 1 | 187,187 1K2-1K4 | 09/2004 | 07/2012 | 5x120 | 72,56 | 513 | 1930 | 47 | M12x1,50 | 17 | RAFFAELLO | 8x19 | 19,00 | 8,00 | W2107350269 | 2 | S | 20051129 | 20051229 | 5x120 |  | 40 | 81710112 | XL | B1 | B | LB13 | TÜV |  |  | DK | YES |  |  | T | Teilegutachten (PB+VB) | 1 | No car modifications required | 215/35 R19----225/35 R19---TCOMBI-235/35 R19---TCOMBI-245/30 R19--- | Top Class | MAX 785 KG | POLISH | OZ Tuner-System | 8027529019230 | OZ | 12,15 |  |  | Serie XL - ext.diam.79 mm | 592x592x274 | 1 | 085-195, 110 | e1*2001/116*0287*.., e1*2001/116*0352*.. | bar: Area 1
BMW | SERIES 1 | 1 | 187,187 1K2-1K4 | 09/2004 | 07/2012 | 5x120 | 72,56 | 513 | 1930 | 47 | M12x1,50 | 17 | SUPERLEGGERA III | 8x19 | 19,00 | 8,00 | W2104450380 | 2 | S | 20041118 | 20041218 | 5x120 |  | 40 | 81710112 | XL | B1 | B | LB13 | TÜV |  |  | DK | YES |  |  | T | Teilegutachten (PB+VB) | 1 | No car modifications required | 215/35 R19----225/35 R19---TCOMBI-235/35 R19---TCOMBI-245/30 R19--- | Top Class | MAX 710 KG | OZ RACE SILVER | OZ Tuner-System | 8027529016550 | OZ | 16,11 |  |  | Serie XL - ext.diam.79 mm | 592x592x274 | 1 | 085-195, 110 | e1*2001/116*0287*.., e1*2001/116*0352*.. | bar: Area 1
BMW | SERIES 1 | 1 | 187,187 1K2-1K4 | 09/2004 | 07/2012 | 5x120 | 72,56 | 513 | 1930 | 47 | M12x1,50 | 17 | BOTTICELLI III | 8½x19 | 19,00 | 8,50 | W2107651053 | 2 | S | 20071026 | 20071125 | 5x120 |  | 34 | 81710112 | XL | B1 | B | LB13 | TÜV |  |  | DK | YES |  |  | T | Teilegutachten (PB+VB) | 2 | Mods can be necessary to car | 215/35 R19---TCOMBI-225/35 R19-F--TCOMBI-235/35 R19---TCOMBI-255/30 R19-R--TCOMBI | Top Class | MAX 725 KG | MATT BLACK | OZ Tuner-System | 8027529020779 | OZ | 13,98 |  |  | Serie XL - ext.diam.79 mm | 592x592x286 | 1 | 085-195, 110 | e1*2001/116*0287*.., e1*2001/116*0352*.. | bar: Area 1
BMW | SERIES 1 | 1 | 187,187 1K2-1K4 | 09/2004 | 07/2012 | 5x120 | 72,56 | 513 | 1930 | 47 | M12x1,50 | 17 | BOTTICELLI III | 8½x19 | 19,00 | 8,50 | W2107651061 | 2 | S | 20061107 | 20061207 | 5x120 |  | 34 | 81710112 | XL | B1 | B | LB13 | TÜV |  |  | DK | YES |  |  | T | Teilegutachten (PB+VB) | 2 | Mods can be necessary to car | 215/35 R19---TCOMBI-225/35 R19-F--TCOMBI-235/35 R19---TCOMBI-255/30 R19-R--TCOMBI | Top Class | MAX 725 KG | CHRYSTAL TITANIUM | OZ Tuner-System | 8027529020786 | OZ | 13,98 |  |  | Serie XL - ext.diam.79 mm | 592x592x286 | 1 | 085-195, 110 | e1*2001/116*0287*.., e1*2001/116*0352*.. | bar: Area 1
BMW | SERIES 1 | 1 | 187,187 1K2-1K4 | 09/2004 | 07/2012 | 5x120 | 72,56 | 513 | 1930 | 47 | M12x1,50 | 17 | CRONO III | 8½x19 | 19,00 | 8,50 | W2108150722 | 2 | S | 20080909 | 20081009 | 5x120 |  | 34 | 81710112 | XL | B1 | B | LB13 | TÜV |  |  | DK | YES |  |  | T | Teilegutachten (PB+VB) | 2 | Mods can be necessary to car | 215/35 R19---TCOMBI-225/35 R19-F--TCOMBI-235/35 R19---TCOMBI-255/30 R19-R--TCOMBI | Top Class | MAX 715 KG | MATT GRAPHIT SILVER | OZ Tuner-System | 8027529021936 | OZ | 12,91 |  |  | Serie XL - ext.diam.79 mm | 592x592x286 | 1 | 085-195, 110 | e1*2001/116*0287*.., e1*2001/116*0352*.. | bar: Area 1
BMW | SERIES 1 | 1 | 187,187 1K2-1K4 | 09/2004 | 07/2012 | 5x120 | 72,56 | 513 | 1930 | 47 | M12x1,50 | 17 | CRONO III | 8½x19 | 19,00 | 8,50 | W2108150753 | 2 | S | 20080909 | 20081009 | 5x120 |  | 34 | 81710112 | XL | B1 | B | LB13 | TÜV |  |  | DK | YES |  |  | T | Teilegutachten (PB+VB) | 2 | Mods can be necessary to car | 215/35 R19---TCOMBI-225/35 R19-F--TCOMBI-235/35 R19---TCOMBI-255/30 R19-R--TCOMBI | Top Class | MAX 715 KG | MATT BLACK | OZ Tuner-System | 8027529021943 | OZ | 12,91 |  |  | Serie XL - ext.diam.79 mm | 592x592x286 | 1 | 085-195, 110 | e1*2001/116*0287*.., e1*2001/116*0352*.. | bar: Area 1
BMW | SERIES 1 | 1 | 187,187 1K2-1K4 | 09/2004 | 07/2012 | 5x120 | 72,56 | 513 | 1930 | 47 | M12x1,50 | 17 | MICHELANGELO II PL | 8½x19 | 19,00 | 8,50 | W21068510A80 | 2 | S | 20061207 | 20070106 | 5x120 |  | 40 | 81710112 | XL | B1 | B | LB13 | TÜV |  |  | DK | YES |  |  | T | Teilegutachten (PB+VB) | 2 | Mods can be necessary to car | 215/35 R19---TCOMBI-225/35 R19-F--TCOMBI-235/35 R19---TCOMBI-255/30 R19-R--TCOMBI | Top Class | MAX 725 KG | OZ RACE SILVER | OZ Tuner-System | 8027529008074 | OZ | 16,04 |  |  | Serie XL - ext.diam.79 mm | 592x592x286 | 1 | 085-195, 110 | e1*2001/116*0287*.., e1*2001/116*0352*.. | bar: Area 1
BMW | SERIES 1 | 1 | 187,187 1K2-1K4 | 09/2004 | 07/2012 | 5x120 | 72,56 | 513 | 1930 | 47 | M12x1,50 | 17 | MICHELANGELO II PL | 8½x19 | 19,00 | 8,50 | W2106851053 | 2 | S | 20071026 | 20071125 | 5x120 |  | 40 | 81710112 | XL | B1 | B | LB13 | TÜV |  |  | DK | YES |  |  | T | Teilegutachten (PB+VB) | 2 | Mods can be necessary to car | 215/35 R19---TCOMBI-225/35 R19-F--TCOMBI-235/35 R19---TCOMBI-255/30 R19-R--TCOMBI | Top Class | MAX 725 KG | MATT BLACK | OZ Tuner-System | 8027529008081 | OZ | 16,04 |  |  | Serie XL - ext.diam.79 mm | 592x592x286 | 1 | 085-195, 110 | e1*2001/116*0287*.., e1*2001/116*0352*.. | bar: Area 1
BMW | SERIES 1 | 1 | 187,187 1K2-1K4 | 09/2004 | 07/2012 | 5x120 | 72,56 | 513 | 1930 | 47 | M12x1,50 | 17 | RAFFAELLO | 8½x19 | 19,00 | 8,50 | W2107351069 | 2 | S | 20051129 | 20051229 | 5x120 |  | 34 | 81710112 | XL | B1 | B | LB13 | TÜV |  |  | DK | YES |  |  | T | Teilegutachten (PB+VB) | 2 | Mods can be necessary to car | 215/35 R19---TCOMBI-225/35 R19-F--TCOMBI-235/35 R19---TCOMBI-255/30 R19-R--TCOMBI | Top Class | MAX 785 KG | POLISH | OZ Tuner-System | 8027529019315 | OZ | 12,14 |  |  | Serie XL - ext.diam.79 mm | 592x592x286 | 1 | 085-195, 110 | e1*2001/116*0287*.., e1*2001/116*0352*.. | bar: Area 1
BMW | SERIES 1 | 1 | 187,187 1K2-1K4 | 09/2004 | 07/2012 | 5x120 | 72,56 | 513 | 1930 | 47 | M12x1,50 | 17 | SUPERLEGGERA III | 8½x19 | 19,00 | 8,50 | W2104450880 | 2 | S | 20041118 | 20041218 | 5x120 |  | 34 | 81710112 | XL | B1 | B | LB13 | TÜV |  |  | DK | YES | C0270 | REAR | T | Teilegutachten (PB+VB) | 2 | Mods can be necessary to car | 215/35 R19---TCOMBI-225/35 R19-F--TCOMBI-235/35 R19---TCOMBI-255/30 R19-R--TCOMBI | Top Class | MAX 710 KG | OZ RACE SILVER | OZ Tuner-System | 8027529016598 | OZ | 16,11 |  |  | Serie XL - ext.diam.79 mm | 592x592x286 | 1 | 085-195, 110 | e1*2001/116*0287*.., e1*2001/116*0352*.. | bar: Area 1
BMW | SERIES 1 | 1 | 187,187 1K2-1K4 | 09/2004 | 07/2012 | 5x120 | 72,56 | 513 | 1930 | 47 | M12x1,50 | 17 | BOTTICELLI III | 9x19 | 19,00 | 9,00 | W2107651653 | 2 | S | 20071026 | 20071125 | 5x120 |  | 45 | 81710112 | XL | B1 | B | LB13 | TÜV |  |  | DK | YES | C0270 | REAR | T | Teilegutachten (PB+VB) | 1 | No car modifications required | 225/35 R19---TCOMBI-235/35 R19---TCOMBI-255/30 R19-R--TCOMBI | Top Class | MAX 725 KG | MATT BLACK | OZ Tuner-System | 8027529020861 | OZ | 13,81 |  |  | Serie XL - ext.diam.79 mm | 592x592x312 | 1 | 085-195, 110 | e1*2001/116*0287*.., e1*2001/116*0352*.. | bar: Area 1
BMW | SERIES 1 | 1 | 187,187 1K2-1K4 | 09/2004 | 07/2012 | 5x120 | 72,56 | 513 | 1930 | 47 | M12x1,50 | 17 | BOTTICELLI III | 9x19 | 19,00 | 9,00 | W2107651661 | 2 | S | 20061107 | 20061207 | 5x120 |  | 45 | 81710112 | XL | B1 | B | LB13 | TÜV |  |  | DK | YES | C0270 | REAR | T | Teilegutachten (PB+VB) | 1 | No car modifications required | 225/35 R19---TCOMBI-235/35 R19---TCOMBI-255/30 R19-R--TCOMBI | Top Class | MAX 725 KG | CHRYSTAL TITANIUM | OZ Tuner-System | 8027529020878 | OZ | 13,81 |  |  | Serie XL - ext.diam.79 mm | 592x592x312 | 1 | 085-195, 110 | e1*2001/116*0287*.., e1*2001/116*0352*.. | bar: Area 1
BMW | SERIES 1 | 1 | 187,187 1K2-1K4 | 09/2004 | 07/2012 | 5x120 | 72,56 | 513 | 1930 | 47 | M12x1,50 | 17 | CRONO III | 9x19 | 19,00 | 9,00 | W2108151422 | 2 | S | 20080909 | 20081009 | 5x120 |  | 45 | 81710112 | XL | B1 | B | LB13 | TÜV |  |  | DK | YES | C0270 | REAR | S | Strongness Certificate (PB) | 1 | No car modifications required | 225/35 R19---TCOMBI-235/35 R19---TCOMBI-255/30 R19-R--TCOMBI | Top Class | MAX 715 KG | MATT GRAPHIT SILVER | OZ Tuner-System | 8027529022070 | OZ | 13,03 |  |  | Serie XL - ext.diam.79 mm | 592x592x312 | 1 | 085-195, 110 | e1*2001/116*0287*.., e1*2001/116*0352*.. | bar: Area 1