MAZDA | DEMIO | DEMIO | DW | 11/1998 | 09/2003 | 4x100 | 54,06 | 390 | 1726 | 45 | M12x1,50 | 21 | LOUNGE 8 | 7x16 | 16,00 | 7,00 | W8503720054 | 1 |  |  |  | 4x100 |  | 37 | 81710002 | S | D8 | N | LD4 |  | KBA |  | DK | YES |  |  | K | KBA (ABE+VB) | 1 | No car modifications required | 195/40 R16--- | AfterMarket OZ | MAX 615 KG | MATT BLACK + DIAMOND-CUT | X-Line | 8027529048032 | OZ | 8,20 |  |  | Serie S - ext.diam.68 mm | 511x511x249 | 1 | 046-055 | e1*97/27*0093*.., e1*98/14*0093*.. | bar: Area 1
MAZDA | DEMIO | DEMIO | DW | 11/1998 | 09/2003 | 4x100 | 54,06 | 390 | 1726 | 45 | M12x1,50 | 21 | LOUNGE 8 | 7x16 | 16,00 | 7,00 | W8503720075 | 1 |  |  |  | 4x100 |  | 37 | 81710002 | S | D8 | N | LD4 |  | KBA |  | DK | YES |  |  | K | KBA (ABE+VB) | 1 | No car modifications required | 195/40 R16--- | AfterMarket OZ | MAX 615 KG | METAL SILVER + DIAMOND CUT | X-Line | 8027529048049 | OZ | 8,20 |  |  | Serie S - ext.diam.68 mm | 511x511x249 | 1 | 046-055 | e1*97/27*0093*.., e1*98/14*0093*.. | Area 2: OUT
MAZDA | DEMIO | DEMIO | DW | 11/1998 | 09/2003 | 4x100 | 54,06 | 390 | 1726 | 45 | M12x1,50 | 21 | QUARANTA | 7x16 | 16,00 | 7,00 | W0185020054 | 1 | S | 20100928 | 20101028 | 4x100 |  | 37 | 81710482 | S | DST20A | N |  |  | KBA |  | DK | YES |  |  | K | KBA (ABE+VB) | 1 | No car modifications required | 195/40 R16--- | AfterMarket OZ | MAX 615 KG | MATT BLACK + DIAMOND-CUT | Via Veneto | 8027529054361 | OZ | 9,90 |  |  | Serie S - ext.diam.68 mm | 540x540x260 | 1 | 046-055 | e1*97/27*0093*.., e1*98/14*0093*.. | bar: Area 1
MAZDA | DEMIO | DEMIO | DW | 11/1998 | 09/2003 | 4x100 | 54,06 | 390 | 1726 | 45 | M12x1,50 | 21 | SUPERTURISMO GT | 7x16 | 16,00 | 7,00 | W0167020079 | 1 | S | 20080624 | 20080724 | 4x100 |  | 37 | 81710002 | S | D8 | N | LD4 |  | KBA | VIA | DK | YES |  |  | K | KBA (ABE+VB) | 1 | No car modifications required | 195/40 R16--- | AfterMarket OZ | MAX 600 KG | MATT BLACK + RED LETTERING | Racing | 8027529000443 | OZ | 10,68 |  |  | Serie S - ext.diam.68 mm | 480x480x255 | 1 | 046-055 | e1*97/27*0093*.., e1*98/14*0093*.. | bar: Area 1
MAZDA | DEMIO | DEMIO | DW | 11/1998 | 09/2003 | 4x100 | 54,06 | 390 | 1726 | 45 | M12x1,50 | 21 | SUPERTURISMO GT | 7x16 | 16,00 | 7,00 | W0167020082 | 1 | S | 20060512 | 20060611 | 4x100 |  | 37 | 81710002 | S | D8 | N | LD4 |  | KBA | VIA | DK | YES |  |  | K | KBA (ABE+VB) | 1 | No car modifications required | 195/40 R16--- | AfterMarket OZ | MAX 600 KG | RACE SILVER + BLACK LETTERING | Racing | 8027529000450 | OZ | 10,68 |  |  | Serie S - ext.diam.68 mm | 480x480x255 | 1 | 046-055 | e1*97/27*0093*.., e1*98/14*0093*.. | bar: Area 1
MAZDA | DEMIO | DEMIO | DW | 11/1998 | 09/2003 | 4x100 | 54,06 | 390 | 1726 | 45 | M12x1,50 | 21 | SUPERTURISMO GT | 7x16 | 16,00 | 7,00 | W01895200P5 | 1 |  |  |  | 4x100 |  | 37 | 81710002 | S | D8 | N | LD4 |  | KBA |  | DK | YES |  |  | K | KBA (ABE+VB) | 1 | No car modifications required | 195/40 R16--- | AfterMarket OZ | MAX 615 KG | GRIGIO CORSA+BLACK LETTERING | Racing | 8027529080315 | OZ | 10,27 |  |  | Serie S - ext.diam.68 mm | 480x480x248 | 1 | 046-055 | e1*97/27*0093*.., e1*98/14*0093*.. | bar: Area 1
MAZDA | DEMIO | DEMIO | DW | 11/1998 | 09/2003 | 4x100 | 54,06 | 390 | 1726 | 45 | M12x1,50 | 21 | SUPERTURISMO GT | 7x16 | 16,00 | 7,00 | W0189520079 | 1 |  |  |  | 4x100 |  | 37 | 81710002 | S | D8 | N | LD4 |  | KBA |  | DK | YES |  |  | K | KBA (ABE+VB) | 1 | No car modifications required | 195/40 R16--- | AfterMarket OZ | MAX 615 KG | MATT BLACK + RED LETTERING | Racing | 8027529080322 | OZ | 10,27 |  |  | Serie S - ext.diam.68 mm | 480x480x248 | 1 | 046-055 | e1*97/27*0093*.., e1*98/14*0093*.. | bar: Area 1
MAZDA | DEMIO | DEMIO | DW | 11/1998 | 09/2003 | 4x100 | 54,06 | 390 | 1726 | 45 | M12x1,50 | 21 | SUPERTURISMO WRC | 7x16 | 16,00 | 7,00 | W0167020033 | 1 | S | 20060512 | 20060611 | 4x100 |  | 37 | 81710002 | S | D8 | N | LD4 |  | KBA | VIA | DK | YES |  |  | K | KBA (ABE+VB) | 1 | No car modifications required | 195/40 R16--- | AfterMarket OZ | MAX 600 KG | WHITE + RED LETTERING | Racing | 8027529000436 | OZ | 10,68 |  |  | Serie S - ext.diam.68 mm | 480x480x255 | 1 | 046-055 | e1*97/27*0093*.., e1*98/14*0093*.. | bar: Area 1
MAZDA | DEMIO | DEMIO | DW | 11/1998 | 09/2003 | 4x100 | 54,06 | 390 | 1726 | 45 | M12x1,50 | 21 | SUPERTURISMO WRC | 7x16 | 16,00 | 7,00 | W0189520033 | 1 | S | 20121105 | 20121205 | 4x100 |  | 37 | 81710002 | S | D8 | N | LD4 |  | KBA |  | DK |  |  |  | K | KBA (ABE+VB) | 1 | No car modifications required | 195/40 R16--- | AfterMarket OZ | MAX 615 KG | WHITE + RED LETTERING | Racing | 8027529082340 | OZ | 10,27 |  |  | Serie S - ext.diam.68 mm | 480x480x248 | 1 | 046-055 | e1*97/27*0093*.., e1*98/14*0093*.. | bar: Area 1
MAZDA | DEMIO | DEMIO | DW | 11/1998 | 09/2003 | 4x100 | 54,06 | 390 | 1726 | 45 | M12x1,50 | 21 | ULTRALEGGERA | 7x16 | 16,00 | 7,00 | W01730200A53 | 1 | S | 20061026 | 20061125 | 4x100 |  | 37 | 81710002 | S | D8 | N | LD4 | TÜV |  |  | DK | YES |  |  | S | Strongness Certificate (PB) | 1 | No car modifications required | 195/40 R16--- | AfterMarket OZ | MAX 550 KG | MATT BLACK | Racing | 8027529002928 | OZ | 7,82 |  |  | Serie S - ext.diam.68 mm | 480x480x255 | 1 | 046-055 | e1*97/27*0093*.., e1*98/14*0093*.. | bar: Area 1
MAZDA | DEMIO | DEMIO | DW | 11/1998 | 09/2003 | 4x100 | 54,06 | 390 | 1726 | 45 | M12x1,50 | 21 | ULTRALEGGERA | 7x16 | 16,00 | 7,00 | W0173020022 | 1 | S | 20051019 | 20051118 | 4x100 |  | 37 | 81710002 | S | D8 | N | LD4 | TÜV |  |  | DK | YES |  |  | S | Strongness Certificate (PB) | 1 | No car modifications required | 195/40 R16--- | AfterMarket OZ | MAX 550 KG | MATT GRAPHIT SILVER | Racing | 8027529002935 | OZ | 7,82 |  |  | Serie S - ext.diam.68 mm | 480x480x255 | 1 | 046-055 | e1*97/27*0093*.., e1*98/14*0093*.. | bar: Area 1
MAZDA | DEMIO | DEMIO | DW | 11/1998 | 09/2003 | 4x100 | 54,06 | 390 | 1726 | 45 | M12x1,50 | 21 | ULTRALEGGERA | 7x16 | 16,00 | 7,00 | W0173020061 | 1 | S | 20051019 | 20051118 | 4x100 |  | 37 | 81710002 | S | D8 | N | LD4 | TÜV |  |  | DK | YES |  |  | S | Strongness Certificate (PB) | 1 | No car modifications required | 195/40 R16--- | AfterMarket OZ | MAX 550 KG | CHRYSTAL TITANIUM | Racing | 8027529002942 | OZ | 7,82 |  |  | Serie S - ext.diam.68 mm | 480x480x255 | 1 | 046-055 | e1*97/27*0093*.., e1*98/14*0093*.. | bar: Area 1
MAZDA | DEMIO | DEMIO 07 | DE,DE1 | 10/2007 |  | 4x100 | 54,06 | 418 | 1814 | 50 | M12x1,5 | 21 | LOUNGE 8 | 6x14 | 14,00 | 6,00 | W8503520054 | 1 |  |  |  | 4x100 |  | 36 | 81710002 | S | D8 | N | LD4 |  | KBA |  | DK | YES |  |  | N | No Certificate | 1 | No car modifications required | 175/65 R14--Fit&Go-TCOMBI-185/60 R14--Fit&Go--195/55 R14----195/60 R14----205/55 R14---TCOMBI | AfterMarket OZ | MAX 500 KG | MATT BLACK + DIAMOND-CUT | X-Line | 8027529047899 | OZ | 7,90 |  |  | Serie S - ext.diam.68 mm | 460x460x224 | 1 | 050-076 | e13*2001/116*0254*.., e13*2001/116*0255*.. | bar: Area 1
MAZDA | DEMIO | DEMIO 07 | DE,DE1 | 10/2007 |  | 4x100 | 54,06 | 418 | 1814 | 50 | M12x1,5 | 21 | LOUNGE 8 | 6x14 | 14,00 | 6,00 | W8503520075 | 1 |  |  |  | 4x100 |  | 36 | 81710002 | S | D8 | N | LD4 |  | KBA |  | DK | YES |  |  | N | No Certificate | 1 | No car modifications required | 175/65 R14--Fit&Go-TCOMBI-185/60 R14--Fit&Go--195/55 R14----195/60 R14----205/55 R14---TCOMBI | AfterMarket OZ | MAX 500 KG | METAL SILVER + DIAMOND CUT | X-Line | 8027529047905 | OZ | 7,90 |  |  | Serie S - ext.diam.68 mm | 460x460x224 | 1 | 050-076 | e13*2001/116*0254*.., e13*2001/116*0255*.. | Area 2: OUT
MAZDA | DEMIO | DEMIO 07 | DE,DE1 | 10/2007 |  | 4x100 | 54,06 | 418 | 1814 | 50 | M12x1,5 | 21 | SUPERTURISMO GT | 6x14 | 14,00 | 6,00 | W0167420079 | 1 | S | 20090306 | 20090405 | 4x100 |  | 36 | 81710002 | S | D8 | N | LD4 |  | KBA | VIA | DK | YES |  |  | T | Teilegutachten (PB+VB) | 1 | No car modifications required | 175/65 R14--Fit&Go-TCOMBI-185/60 R14--Fit&Go--195/55 R14----195/60 R14----205/55 R14---TCOMBI | AfterMarket OZ | MAX 480 KG | MATT BLACK + RED LETTERING | Racing | 8027529036541 | OZ | 7,80 |  |  | Serie S - ext.diam.68 mm | 430x430x230 | 1 | 050-076 | e13*2001/116*0254*.., e13*2001/116*0255*.. | bar: Area 1
MAZDA | DEMIO | DEMIO 07 | DE,DE1 | 10/2007 |  | 4x100 | 54,06 | 418 | 1814 | 50 | M12x1,5 | 21 | SUPERTURISMO GT | 6x14 | 14,00 | 6,00 | W0167420082 | 1 | S | 20090306 | 20090405 | 4x100 |  | 36 | 81710002 | S | D8 | N | LD4 |  | KBA | VIA | DK | YES |  |  | T | Teilegutachten (PB+VB) | 1 | No car modifications required | 175/65 R14--Fit&Go-TCOMBI-185/60 R14--Fit&Go--195/55 R14----195/60 R14----205/55 R14---TCOMBI | AfterMarket OZ | MAX 480 KG | RACE SILVER + BLACK LETTERING | Racing | 8027529000832 | OZ | 7,80 |  |  | Serie S - ext.diam.68 mm | 430x430x230 | 1 | 050-076 | e13*2001/116*0254*.., e13*2001/116*0255*.. | bar: Area 1
MAZDA | DEMIO | DEMIO 07 | DE,DE1 | 10/2007 |  | 4x100 | 54,06 | 418 | 1814 | 50 | M12x1,5 | 21 | SUPERTURISMO GT | 6x14 | 14,00 | 6,00 | W01904200P5 | 1 | S | 20121109 | 20121209 | 4x100 |  | 36 | 81710002 | S | D8 | N | LD4 |  | KBA |  | DK | YES |  |  | T | Teilegutachten (PB+VB) | 1 | No car modifications required | 175/65 R14--Fit&Go-TCOMBI-185/60 R14--Fit&Go--195/55 R14----195/60 R14----205/55 R14---TCOMBI | AfterMarket OZ | MAX 480 KG | GRIGIO CORSA+BLACK LETTERING | Racing | 8027529083224 | OZ | 9,97 |  |  | Serie S - ext.diam.68 mm | 430x430x230 | 1 | 050-076 | e13*2001/116*0254*.., e13*2001/116*0255*.. | bar: Area 1
MAZDA | DEMIO | DEMIO 07 | DE,DE1 | 10/2007 |  | 4x100 | 54,06 | 418 | 1814 | 50 | M12x1,5 | 21 | SUPERTURISMO GT | 6x14 | 14,00 | 6,00 | W0190420079 | 1 | S | 20121109 | 20121209 | 4x100 |  | 36 | 81710002 | S | D8 | N | LD4 |  | KBA |  | DK | YES |  |  | T | Teilegutachten (PB+VB) | 1 | No car modifications required | 175/65 R14--Fit&Go-TCOMBI-185/60 R14--Fit&Go--195/55 R14----195/60 R14----205/55 R14---TCOMBI | AfterMarket OZ | MAX 480 KG | MATT BLACK + RED LETTERING | Racing | 8027529083231 | OZ | 9,97 |  |  | Serie S - ext.diam.68 mm | 430x430x230 | 1 | 050-076 | e13*2001/116*0254*.., e13*2001/116*0255*.. | bar: Area 1
MAZDA | DEMIO | DEMIO 07 | DE,DE1 | 10/2007 |  | 4x100 | 54,06 | 418 | 1814 | 50 | M12x1,5 | 21 | SUPERTURISMO WRC | 6x14 | 14,00 | 6,00 | W0167420033 | 1 | S | 20090306 | 20090405 | 4x100 |  | 36 | 81710002 | S | D8 | N | LD4 |  | KBA | VIA | DK | YES |  |  | T | Teilegutachten (PB+VB) | 1 | No car modifications required | 175/65 R14--Fit&Go-TCOMBI-185/60 R14--Fit&Go--195/55 R14----195/60 R14----205/55 R14---TCOMBI | AfterMarket OZ | MAX 480 KG | WHITE + RED LETTERING | Racing | 8027529000825 | OZ | 7,80 |  |  | Serie S - ext.diam.68 mm | 430x430x230 | 1 | 050-076 | e13*2001/116*0254*.., e13*2001/116*0255*.. | bar: Area 1
MAZDA | DEMIO | DEMIO 07 | DE,DE1 | 10/2007 |  | 4x100 | 54,06 | 418 | 1814 | 50 | M12x1,5 | 21 | SUPERTURISMO WRC | 6x14 | 14,00 | 6,00 | W0190420033 | 1 | S | 20121109 | 20121209 | 4x100 |  | 36 | 81710002 | S | D8 | N | LD4 |  | KBA |  | DK | YES |  |  | T | Teilegutachten (PB+VB) | 1 | No car modifications required | 175/65 R14--Fit&Go-TCOMBI-185/60 R14--Fit&Go--195/55 R14----195/60 R14----205/55 R14---TCOMBI | AfterMarket OZ | MAX 480 KG | WHITE + RED LETTERING | Racing | 8027529083262 | OZ | 9,97 |  |  | Serie S - ext.diam.68 mm | 430x430x230 | 1 | 050-076 | e13*2001/116*0254*.., e13*2001/116*0255*.. | bar: Area 1
MAZDA | DEMIO | DEMIO 07 | DE,DE1 | 10/2007 |  | 4x100 | 54,06 | 418 | 1814 | 50 | M12x1,5 | 21 | ADRENALINA | 6½x15 | 15,00 | 6,50 | W8501020054 | 1 | S | 20090306 | 20090405 | 4x100 |  | 37 | 81710002 | S | D8 | N | LD4 |  | KBA |  | DK | YES |  |  | S | Strongness Certificate (PB) | 1 | No car modifications required | 185/55 R15----195/50 R15----205/50 R15--- | AfterMarket OZ | MAX 615 KG | MATT BLACK + DIAMOND-CUT | X-Line | 8027529034462 | OZ | 9,20 |  |  | Serie S - ext.diam.68 mm | 486x486x236 | 1 | 050-076 | e13*2001/116*0254*.., e13*2001/116*0255*.. | bar: Area 1
MAZDA | DEMIO | DEMIO 07 | DE,DE1 | 10/2007 |  | 4x100 | 54,06 | 418 | 1814 | 50 | M12x1,5 | 21 | ADRENALINA | 6½x15 | 15,00 | 6,50 | W8501020154 | 1 |  |  |  | 4x100 |  | 42 | 81710002 | S | D8 | N |  |  | KBA |  | DK | YES |  |  | S | Strongness Certificate (PB) | 1 | No car modifications required | 185/55 R15----195/50 R15----205/50 R15--- | AfterMarket OZ | MAX 530 KG | MATT BLACK + DIAMOND-CUT | X-Line | 8027529042818 | OZ | 9,20 |  |  | Serie S - ext.diam.68 mm | 486x486x236 | 1 | 050-076 | e13*2001/116*0254*.., e13*2001/116*0255*.. | bar: Area 1
MAZDA | DEMIO | DEMIO 07 | DE,DE1 | 10/2007 |  | 4x100 | 54,06 | 418 | 1814 | 50 | M12x1,5 | 21 | EGO | 6½x15 | 15,00 | 6,50 | W8505320154 | 1 | S | 20110726 | 20110825 | 4x100 |  | 37 | 81710482 | S | DST20A | N |  |  | KBA |  | DK | YES |  |  | K | KBA (ABE+VB) | 1 | No car modifications required | 185/55 R15----195/50 R15----205/50 R15--- | AfterMarket OZ | MAX 615 KG | MATT BLACK + DIAMOND-CUT | X-Line | 8027529065916 | OZ | 8 |  |  | Serie S - ext.diam.68 mm | 486x486x236 | 1 | 050-076 | e13*2001/116*0254*.., e13*2001/116*0255*.. | bar: Area 1
MAZDA | DEMIO | DEMIO 07 | DE,DE1 | 10/2007 |  | 4x100 | 54,06 | 418 | 1814 | 50 | M12x1,5 | 21 | EGO | 6½x15 | 15,00 | 6,50 | W8505320254 | 1 | S | 20110726 | 20110825 | 4x100 |  | 42 | 81710482 | S | DST20A | N |  |  | KBA |  | DK | YES |  |  | K | KBA (ABE+VB) | 1 | No car modifications required | 185/55 R15----195/50 R15----205/50 R15--- | AfterMarket OZ | MAX 510 KG | MATT BLACK + DIAMOND-CUT | X-Line | 8027529065923 | OZ | 8 |  |  | Serie S - ext.diam.68 mm | 486x486x236 | 1 | 050-076 | e13*2001/116*0254*.., e13*2001/116*0255*.. | bar: Area 1
MAZDA | DEMIO | DEMIO 07 | DE,DE1 | 10/2007 |  | 4x100 | 54,06 | 418 | 1814 | 50 | M12x1,5 | 21 | LOUNGE 8 | 6½x15 | 15,00 | 6,50 | W8503620054 | 1 |  |  |  | 4x100 |  | 37 | 81710002 | S | D8 | N | LD4 |  | KBA |  | DK | YES |  |  | K | KBA (ABE+VB) | 1 | No car modifications required | 185/55 R15----195/50 R15----205/50 R15--- | AfterMarket OZ | MAX 570 KG | MATT BLACK + DIAMOND-CUT | X-Line | 8027529047967 | OZ | 8 |  |  | Serie S - ext.diam.68 mm | 486x486x236 | 1 | 050-076 | e13*2001/116*0254*.., e13*2001/116*0255*.. | bar: Area 1
MAZDA | DEMIO | DEMIO 07 | DE,DE1 | 10/2007 |  | 4x100 | 54,06 | 418 | 1814 | 50 | M12x1,5 | 21 | LOUNGE 8 | 6½x15 | 15,00 | 6,50 | W8503620075 | 1 |  |  |  | 4x100 |  | 37 | 81710002 | S | D8 | N | LD4 |  | KBA |  | DK | YES |  |  | K | KBA (ABE+VB) | 1 | No car modifications required | 185/55 R15----195/50 R15----205/50 R15--- | AfterMarket OZ | MAX 570 KG | METAL SILVER + DIAMOND CUT | X-Line | 8027529047974 | OZ | 8 |  |  | Serie S - ext.diam.68 mm | 486x486x236 | 1 | 050-076 | e13*2001/116*0254*.., e13*2001/116*0255*.. | bar: Area 1
MAZDA | DEMIO | DEMIO 07 | DE,DE1 | 10/2007 |  | 4x100 | 54,06 | 418 | 1814 | 50 | M12x1,5 | 21 | SUPERTURISMO GT | 6½x15 | 15,00 | 6,50 | W0168220079 | 1 | S | 20090306 | 20090405 | 4x100 |  | 37 | 81710002 | S | D8 | N | LD4 |  | KBA | VIA | DK | YES |  |  | K | KBA (ABE+VB) | 1 | No car modifications required | 185/55 R15----195/50 R15----205/50 R15--- | AfterMarket OZ | MAX 550 KG | MATT BLACK + RED LETTERING | Racing | 8027529000993 | OZ | 9,57 |  |  | Serie S - ext.diam.68 mm | 430x430x235 | 1 | 050-076 | e13*2001/116*0254*.., e13*2001/116*0255*.. | bar: Area 1
MAZDA | DEMIO | DEMIO 07 | DE,DE1 | 10/2007 |  | 4x100 | 54,06 | 418 | 1814 | 50 | M12x1,5 | 21 | SUPERTURISMO GT | 6½x15 | 15,00 | 6,50 | W0168220082 | 1 | S | 20090306 | 20090405 | 4x100 |  | 37 | 81710002 | S | D8 | N | LD4 |  | KBA | VIA | DK | YES |  |  | K | KBA (ABE+VB) | 1 | No car modifications required | 185/55 R15----195/50 R15----205/50 R15--- | AfterMarket OZ | MAX 550 KG | RACE SILVER + BLACK LETTERING | Racing | 8027529001006 | OZ | 9,57 |  |  | Serie S - ext.diam.68 mm | 430x430x235 | 1 | 050-076 | e13*2001/116*0254*.., e13*2001/116*0255*.. | bar: Area 1
MAZDA | DEMIO | DEMIO 07 | DE,DE1 | 10/2007 |  | 4x100 | 54,06 | 418 | 1814 | 50 | M12x1,5 | 21 | SUPERTURISMO GT | 6½x15 | 15,00 | 6,50 | W0168220182 | 1 | S | 20090306 | 20090405 | 4x100 |  | 43 | 81710002 | S | D8 | N | LD4 |  | KBA | VIA | DK | YES |  |  | S | Strongness Certificate (PB) | 1 | No car modifications required | 185/55 R15----195/50 R15----205/50 R15--- | AfterMarket OZ | MAX 550 KG | RACE SILVER + BLACK LETTERING | Racing | 8027529001020 | OZ | 9,99 |  |  | Serie S - ext.diam.68 mm | 430x430x235 | 1 | 050-076 | e13*2001/116*0254*.., e13*2001/116*0255*.. | bar: Area 1
MAZDA | DEMIO | DEMIO 07 | DE,DE1 | 10/2007 |  | 4x100 | 54,06 | 418 | 1814 | 50 | M12x1,5 | 21 | SUPERTURISMO GT | 6½x15 | 15,00 | 6,50 | W01905200P5 | 1 | S | 20121109 | 20121209 | 4x100 |  | 37 | 81710002 | S | D8 | N | LD4 |  | KBA |  | DK | YES |  |  | K | KBA (ABE+VB) | 1 | No car modifications required | 185/55 R15----195/50 R15----205/50 R15--- | AfterMarket OZ | MAX 550 KG | GRIGIO CORSA+BLACK LETTERING | Racing | 8027529083057 | OZ | 8,77 |  |  | Serie S - ext.diam.68 mm | 430x430x235 | 1 | 050-076 | e13*2001/116*0254*.., e13*2001/116*0255*.. | bar: Area 1
MAZDA | DEMIO | DEMIO 07 | DE,DE1 | 10/2007 |  | 4x100 | 54,06 | 418 | 1814 | 50 | M12x1,5 | 21 | SUPERTURISMO GT | 6½x15 | 15,00 | 6,50 | W0190520079 | 1 | S | 20121109 | 20121209 | 4x100 |  | 37 | 81710002 | S | D8 | N | LD4 |  | KBA |  | DK | YES |  |  | K | KBA (ABE+VB) | 1 | No car modifications required | 185/55 R15----195/50 R15----205/50 R15--- | AfterMarket OZ | MAX 550 KG | MATT BLACK + RED LETTERING | Racing | 8027529083064 | OZ | 8,77 |  |  | Serie S - ext.diam.68 mm | 430x430x235 | 1 | 050-076 | e13*2001/116*0254*.., e13*2001/116*0255*.. | bar: Area 1
MAZDA | DEMIO | DEMIO 07 | DE,DE1 | 10/2007 |  | 4x100 | 54,06 | 418 | 1814 | 50 | M12x1,5 | 21 | SUPERTURISMO GT | 6½x15 | 15,00 | 6,50 | W01905201P5 | 1 | S | 20121109 | 20121209 | 4x100 |  | 43 | 81710002 | S | D8 | N | LD4 |  | KBA |  | DK | YES |  |  | S | Strongness Certificate (PB) | 1 | No car modifications required | 185/55 R15----195/50 R15----205/50 R15--- | AfterMarket OZ | MAX 550 KG | GRIGIO CORSA+BLACK LETTERING | Racing | 8027529083071 | OZ | 8,77 |  |  | Serie S - ext.diam.68 mm | 430x430x235 | 1 | 050-076 | e13*2001/116*0254*.., e13*2001/116*0255*.. | bar: Area 1
MAZDA | DEMIO | DEMIO 07 | DE,DE1 | 10/2007 |  | 4x100 | 54,06 | 418 | 1814 | 50 | M12x1,5 | 21 | SUPERTURISMO GT | 6½x15 | 15,00 | 6,50 | W0190520179 | 1 | S | 20121109 | 20121209 | 4x100 |  | 43 | 81710002 | S | D8 | N | LD4 |  | KBA |  | DK | YES |  |  | S | Strongness Certificate (PB) | 1 | No car modifications required | 185/55 R15----195/50 R15----205/50 R15--- | AfterMarket OZ | MAX 550 KG | MATT BLACK + RED LETTERING | Racing | 8027529083088 | OZ | 8,77 |  |  | Serie S - ext.diam.68 mm | 430x430x235 | 1 | 050-076 | e13*2001/116*0254*.., e13*2001/116*0255*.. | bar: Area 1
MAZDA | DEMIO | DEMIO 07 | DE,DE1 | 10/2007 |  | 4x100 | 54,06 | 418 | 1814 | 50 | M12x1,5 | 21 | SUPERTURISMO WRC | 6½x15 | 15,00 | 6,50 | W0168220033 | 1 | S | 20090306 | 20090405 | 4x100 |  | 37 | 81710002 | S | D8 | N | LD4 |  | KBA | VIA | DK | YES |  |  | K | KBA (ABE+VB) | 1 | No car modifications required | 185/55 R15----195/50 R15----205/50 R15--- | AfterMarket OZ | MAX 550 KG | WHITE + RED LETTERING | Racing | 8027529000986 | OZ | 9,57 |  |  | Serie S - ext.diam.68 mm | 430x430x235 | 1 | 050-076 | e13*2001/116*0254*.., e13*2001/116*0255*.. | bar: Area 1
MAZDA | DEMIO | DEMIO 07 | DE,DE1 | 10/2007 |  | 4x100 | 54,06 | 418 | 1814 | 50 | M12x1,5 | 21 | SUPERTURISMO WRC | 6½x15 | 15,00 | 6,50 | W0168220133 | 1 | S | 20090306 | 20090405 | 4x100 |  | 43 | 81710002 | S | D8 | N | LD4 |  | KBA | VIA | DK | YES |  |  | S | Strongness Certificate (PB) | 1 | No car modifications required | 185/55 R15----195/50 R15----205/50 R15--- | AfterMarket OZ | MAX 550 KG | WHITE + RED LETTERING | Racing | 8027529001013 | OZ | 9,99 |  |  | Serie S - ext.diam.68 mm | 430x430x235 | 1 | 050-076 | e13*2001/116*0254*.., e13*2001/116*0255*.. | bar: Area 1
MAZDA | DEMIO | DEMIO 07 | DE,DE1 | 10/2007 |  | 4x100 | 54,06 | 418 | 1814 | 50 | M12x1,5 | 21 | SUPERTURISMO WRC | 6½x15 | 15,00 | 6,50 | W0190520033 | 1 | S | 20121109 | 20121209 | 4x100 |  | 37 | 81710002 | S | D8 | N | LD4 |  | KBA |  | DK | YES |  |  | K | KBA (ABE+VB) | 1 | No car modifications required | 185/55 R15----195/50 R15----205/50 R15--- | AfterMarket OZ | MAX 550 KG | WHITE + RED LETTERING | Racing | 8027529083187 | OZ | 8,77 |  |  | Serie S - ext.diam.68 mm | 430x430x235 | 1 | 050-076 | e13*2001/116*0254*.., e13*2001/116*0255*.. | bar: Area 1
MAZDA | DEMIO | DEMIO 07 | DE,DE1 | 10/2007 |  | 4x100 | 54,06 | 418 | 1814 | 50 | M12x1,5 | 21 | SUPERTURISMO WRC | 6½x15 | 15,00 | 6,50 | W0190520133 | 1 | S | 20121109 | 20121209 | 4x100 |  | 43 | 81710002 | S | D8 | N | LD4 |  | KBA |  | DK | YES |  |  | S | Strongness Certificate (PB) | 1 | No car modifications required | 185/55 R15----195/50 R15----205/50 R15--- | AfterMarket OZ | MAX 550 KG | WHITE + RED LETTERING | Racing | 8027529083194 | OZ | 8,77 |  |  | Serie S - ext.diam.68 mm | 430x430x235 | 1 | 050-076 | e13*2001/116*0254*.., e13*2001/116*0255*.. | bar: Area 1
MAZDA | DEMIO | DEMIO 07 | DE,DE1 | 10/2007 |  | 4x100 | 54,06 | 418 | 1814 | 50 | M12x1,5 | 21 | ULTRALEGGERA | 7x15 | 15,00 | 7,00 | W01731200A53 | 1 |  |  |  | 4x100 |  | 37 | 81710002 | S | D8 | N | LD4 | TÜV |  |  | DK | YES |  |  | S | Strongness Certificate (PB) | 2 | Mods can be necessary to car | 185/55 R15---TCOMBI-195/50 R15---TCOMBI-205/50 R15---TCOMBI-215/45 R15---TCOMBI | AfterMarket OZ | MAX 525 KG | MATT BLACK | Racing | 8027529057485 | OZ | 6,49 |  |  | Serie S - ext.diam.68 mm | 455x455x248 | 1 | 050-076 | e13*2001/116*0254*.., e13*2001/116*0255*.. | bar: Area 1
MAZDA | DEMIO | DEMIO 07 | DE,DE1 | 10/2007 |  | 4x100 | 54,06 | 418 | 1814 | 50 | M12x1,5 | 21 | ULTRALEGGERA | 7x15 | 15,00 | 7,00 | W0173120022 | 1 | S | 20090306 | 20090405 | 4x100 |  | 37 | 81710002 | S | D8 | N | LD4 | TÜV |  |  | DK | YES |  |  | S | Strongness Certificate (PB) | 2 | Mods can be necessary to car | 185/55 R15---TCOMBI-195/50 R15---TCOMBI-205/50 R15---TCOMBI-215/45 R15---TCOMBI | AfterMarket OZ | MAX 525 KG | MATT GRAPHIT SILVER | Racing | 8027529003048 | OZ | 6,49 |  |  | Serie S - ext.diam.68 mm | 460x460x255 | 1 | 050-076 | e13*2001/116*0254*.., e13*2001/116*0255*.. | bar: Area 1
MAZDA | DEMIO | DEMIO 07 | DE,DE1 | 10/2007 |  | 4x100 | 54,06 | 418 | 1814 | 50 | M12x1,5 | 21 | ULTRALEGGERA | 7x15 | 15,00 | 7,00 | W0173120061 | 1 | S | 20090306 | 20090405 | 4x100 |  | 37 | 81710002 | S | D8 | N | LD4 | TÜV |  |  | DK | YES |  |  | S | Strongness Certificate (PB) | 2 | Mods can be necessary to car | 185/55 R15---TCOMBI-195/50 R15---TCOMBI-205/50 R15---TCOMBI-215/45 R15---TCOMBI | AfterMarket OZ | MAX 525 KG | CHRYSTAL TITANIUM | Racing | 8027529003055 | OZ | 6,49 |  |  | Serie S - ext.diam.68 mm | 460x460x255 | 1 | 050-076 | e13*2001/116*0254*.., e13*2001/116*0255*.. | bar: Area 1
MAZDA | DEMIO | DEMIO 07 | DE,DE1 | 10/2007 |  | 4x100 | 54,06 | 418 | 1814 | 50 | M12x1,5 | 21 | ADRENALINA | 7x16 | 16,00 | 7,00 | W8501120054 | 1 | S | 20090306 | 20090405 | 4x100 |  | 37 | 81710002 | S | D8 | N | LD4 |  | KBA |  | DK | YES |  |  | S | Strongness Certificate (PB) | 2 | Mods can be necessary to car | 195/45 R16---TCOMBI-205/40 R16----205/45 R16----215/40 R16---TCOMBI | AfterMarket OZ | MAX 615 KG | MATT BLACK + DIAMOND-CUT | X-Line | 8027529034493 | OZ | 10,50 |  |  | Serie S - ext.diam.68 mm | 511x511x249 | 1 | 050-076 | e13*2001/116*0254*.., e13*2001/116*0255*.. | bar: Area 1
MAZDA | DEMIO | DEMIO 07 | DE,DE1 | 10/2007 |  | 4x100 | 54,06 | 418 | 1814 | 50 | M12x1,5 | 21 | ADRENALINA | 7x16 | 16,00 | 7,00 | W8501120154 | 1 | S | 20090306 | 20090405 | 4x100 |  | 42 | 81710002 | S | D8 | N | LD4 |  | KBA |  | DK | YES |  |  | S | Strongness Certificate (PB) | 1 | No car modifications required | 195/45 R16---TCOMBI-205/40 R16----205/45 R16----215/40 R16---TCOMBI | AfterMarket OZ | MAX 615 KG | MATT BLACK + DIAMOND-CUT | X-Line | 8027529034509 | OZ | 10,50 |  |  | Serie S - ext.diam.68 mm | 511x511x249 | 1 | 050-076 | e13*2001/116*0254*.., e13*2001/116*0255*.. | bar: Area 1
MAZDA | DEMIO | DEMIO 07 | DE,DE1 | 10/2007 |  | 4x100 | 54,06 | 418 | 1814 | 50 | M12x1,5 | 21 | ALLEGGERITA HLT 4F | 7x16 | 16,00 | 7,00 | W01851200P3 | 3 | S | 20121012 | 20121111 | 4x100 |  | 37 | 81710002 | S | D8 | N | LD4 | TÜV |  |  | DK | YES |  |  | S | Strongness Certificate (PB) | 2 | Mods can be necessary to car | 195/45 R16---TCOMBI-205/40 R16----205/45 R16----215/40 R16---TCOMBI | AfterMarket OZ | MAX 500 KG | ACID GREEN | I-Tech | 8027529080865 | OZ | 7,41 |  |  | Serie S - ext.diam.68 mm | 570x570x370 | 1 | 050-076 | e13*2001/116*0254*.., e13*2001/116*0255*.. | bar: Area 1
MAZDA | DEMIO | DEMIO 07 | DE,DE1 | 10/2007 |  | 4x100 | 54,06 | 418 | 1814 | 50 | M12x1,5 | 21 | ALLEGGERITA HLT 4F | 7x16 | 16,00 | 7,00 | W0185120022 | 3 | S | 20090615 | 20090715 | 4x100 |  | 37 | 81710002 | S | D8 | N | LD4 | TÜV |  |  | DK | YES |  |  | S | Strongness Certificate (PB) | 2 | Mods can be necessary to car | 195/45 R16---TCOMBI-205/40 R16----205/45 R16----215/40 R16---TCOMBI | AfterMarket OZ | MAX 500 KG | MATT GRAPHIT SILVER | I-Tech | 8027529040678 | OZ | 7,41 |  |  | Serie S - ext.diam.68 mm | 570x570x370 | 1 | 050-076 | e13*2001/116*0254*.., e13*2001/116*0255*.. | bar: Area 1
MAZDA | DEMIO | DEMIO 07 | DE,DE1 | 10/2007 |  | 4x100 | 54,06 | 418 | 1814 | 50 | M12x1,5 | 21 | ALLEGGERITA HLT 4F | 7x16 | 16,00 | 7,00 | W0185120030 | 3 | S | 20090615 | 20090715 | 4x100 |  | 37 | 81710002 | S | D8 | N | LD4 | TÜV |  |  | DK | YES |  |  | S | Strongness Certificate (PB) | 2 | Mods can be necessary to car | 195/45 R16---TCOMBI-205/40 R16----205/45 R16----215/40 R16---TCOMBI | AfterMarket OZ | MAX 500 KG | WHITE | I-Tech | 8027529040623 | OZ | 7,41 |  |  | Serie S - ext.diam.68 mm | 570x570x370 | 1 | 050-076 | e13*2001/116*0254*.., e13*2001/116*0255*.. | bar: Area 1
MAZDA | DEMIO | DEMIO 07 | DE,DE1 | 10/2007 |  | 4x100 | 54,06 | 418 | 1814 | 50 | M12x1,5 | 21 | ALLEGGERITA HLT 4F | 7x16 | 16,00 | 7,00 | W0185120053 | 3 | S | 20090615 | 20090715 | 4x100 |  | 37 | 81710002 | S | D8 | N | LD4 | TÜV |  |  | DK | YES |  |  | S | Strongness Certificate (PB) | 2 | Mods can be necessary to car | 195/45 R16---TCOMBI-205/40 R16----205/45 R16----215/40 R16---TCOMBI | AfterMarket OZ | MAX 500 KG | MATT BLACK | I-Tech | 8027529040616 | OZ | 7,41 |  |  | Serie S - ext.diam.68 mm | 570x570x370 | 1 | 050-076 | e13*2001/116*0254*.., e13*2001/116*0255*.. | bar: Area 1
MAZDA | DEMIO | DEMIO 07 | DE,DE1 | 10/2007 |  | 4x100 | 54,06 | 418 | 1814 | 50 | M12x1,5 | 21 | ALLEGGERITA HLT 4F | 7x16 | 16,00 | 7,00 | W0185120066 | 1 | S | 20090615 | 20090715 | 4x100 |  | 37 | 81710002 | S | D8 | N | LD4 | TÜV |  |  | DK | YES |  |  | S | Strongness Certificate (PB) | 2 | Mods can be necessary to car | 195/45 R16---TCOMBI-205/40 R16----205/45 R16----215/40 R16---TCOMBI | AfterMarket OZ | MAX 500 KG | TITANIUM TECH | I-Tech | 8027529040609 | OZ | 7,41 |  |  | Serie S - ext.diam.68 mm | 570x570x370 | 1 | 050-076 | e13*2001/116*0254*.., e13*2001/116*0255*.. | bar: Area 1
MAZDA | DEMIO | DEMIO 07 | DE,DE1 | 10/2007 |  | 4x100 | 54,06 | 418 | 1814 | 50 | M12x1,5 | 21 | ALLEGGERITA HLT 4F | 7x16 | 16,00 | 7,00 | W0185120071 | 3 | S | 20090615 | 20090715 | 4x100 |  | 37 | 81710002 | S | D8 | N | LD4 | TÜV |  |  | DK | YES |  |  | S | Strongness Certificate (PB) | 2 | Mods can be necessary to car | 195/45 R16---TCOMBI-205/40 R16----205/45 R16----215/40 R16---TCOMBI | AfterMarket OZ | MAX 500 KG | ORANGE | I-Tech | 8027529040654 | OZ | 7,41 |  |  | Serie S - ext.diam.68 mm | 570x570x370 | 1 | 050-076 | e13*2001/116*0254*.., e13*2001/116*0255*.. | bar: Area 1
MAZDA | DEMIO | DEMIO 07 | DE,DE1 | 10/2007 |  | 4x100 | 54,06 | 418 | 1814 | 50 | M12x1,5 | 21 | ALLEGGERITA HLT 4F | 7x16 | 16,00 | 7,00 | W0185120072 | 3 | S | 20090615 | 20090715 | 4x100 |  | 37 | 81710002 | S | D8 | N | LD4 | TÜV |  |  | DK | YES |  |  | S | Strongness Certificate (PB) | 2 | Mods can be necessary to car | 195/45 R16---TCOMBI-205/40 R16----205/45 R16----215/40 R16---TCOMBI | AfterMarket OZ | MAX 500 KG | MATT BLUE | I-Tech | 8027529040647 | OZ | 7,41 |  |  | Serie S - ext.diam.68 mm | 570x570x370 | 1 | 050-076 | e13*2001/116*0254*.., e13*2001/116*0255*.. | bar: Area 1
MAZDA | DEMIO | DEMIO 07 | DE,DE1 | 10/2007 |  | 4x100 | 54,06 | 418 | 1814 | 50 | M12x1,5 | 21 | ALLEGGERITA HLT 4F | 7x16 | 16,00 | 7,00 | W0185120076 | 3 | S | 20090615 | 20090715 | 4x100 |  | 37 | 81710002 | S | D8 | N | LD4 | TÜV |  |  | DK | YES |  |  | S | Strongness Certificate (PB) | 2 | Mods can be necessary to car | 195/45 R16---TCOMBI-205/40 R16----205/45 R16----215/40 R16---TCOMBI | AfterMarket OZ | MAX 500 KG | RACE GOLD | I-Tech | 8027529040661 | OZ | 7,41 |  |  | Serie S - ext.diam.68 mm | 570x570x370 | 1 | 050-076 | e13*2001/116*0254*.., e13*2001/116*0255*.. | bar: Area 1
MAZDA | DEMIO | DEMIO 07 | DE,DE1 | 10/2007 |  | 4x100 | 54,06 | 418 | 1814 | 50 | M12x1,5 | 21 | ALLEGGERITA HLT 4F | 7x16 | 16,00 | 7,00 | W0185120084 | 3 | S | 20090615 | 20090715 | 4x100 |  | 37 | 81710002 | S | D8 | N | LD4 | TÜV |  |  | DK | YES |  |  | S | Strongness Certificate (PB) | 2 | Mods can be necessary to car | 195/45 R16---TCOMBI-205/40 R16----205/45 R16----215/40 R16---TCOMBI | AfterMarket OZ | MAX 500 KG | RED | I-Tech | 8027529040630 | OZ | 7,41 |  |  | Serie S - ext.diam.68 mm | 570x570x370 | 1 | 050-076 | e13*2001/116*0254*.., e13*2001/116*0255*.. | bar: Area 1
MAZDA | DEMIO | DEMIO 07 | DE,DE1 | 10/2007 |  | 4x100 | 54,06 | 418 | 1814 | 50 | M12x1,5 | 21 | ALLEGGERITA HLT 4F | 7x16 | 16,00 | 7,00 | W01851201P3 | 3 | S | 20121012 | 20121111 | 4x100 |  | 42 | 81710002 | S | D8 | N | LD4 | TÜV |  |  | DK | YES |  |  | S | Strongness Certificate (PB) | 1 | No car modifications required | 195/45 R16---TCOMBI-205/40 R16----205/45 R16----215/40 R16---TCOMBI | AfterMarket OZ | MAX 500 KG | ACID GREEN | I-Tech | 8027529080872 | OZ | 7,39 |  |  | Serie S - ext.diam.68 mm | 570x570x370 | 1 | 050-076 | e13*2001/116*0254*.., e13*2001/116*0255*.. | bar: Area 1
MAZDA | DEMIO | DEMIO 07 | DE,DE1 | 10/2007 |  | 4x100 | 54,06 | 418 | 1814 | 50 | M12x1,5 | 21 | ALLEGGERITA HLT 4F | 7x16 | 16,00 | 7,00 | W0185120122 | 3 | S | 20090615 | 20090715 | 4x100 |  | 42 | 81710002 | S | D8 | N | LD4 | TÜV |  |  | DK | YES |  |  | S | Strongness Certificate (PB) | 1 | No car modifications required | 195/45 R16---TCOMBI-205/40 R16----205/45 R16----215/40 R16---TCOMBI | AfterMarket OZ | MAX 500 KG | MATT GRAPHIT SILVER | I-Tech | 8027529040753 | OZ | 7,39 |  |  | Serie S - ext.diam.68 mm | 570x570x370 | 1 | 050-076 | e13*2001/116*0254*.., e13*2001/116*0255*.. | bar: Area 1
MAZDA | DEMIO | DEMIO 07 | DE,DE1 | 10/2007 |  | 4x100 | 54,06 | 418 | 1814 | 50 | M12x1,5 | 21 | ALLEGGERITA HLT 4F | 7x16 | 16,00 | 7,00 | W0185120130 | 3 | S | 20090615 | 20090715 | 4x100 |  | 42 | 81710002 | S | D8 | N | LD4 | TÜV |  |  | DK | YES |  |  | S | Strongness Certificate (PB) | 1 | No car modifications required | 195/45 R16---TCOMBI-205/40 R16----205/45 R16----215/40 R16---TCOMBI | AfterMarket OZ | MAX 500 KG | WHITE | I-Tech | 8027529040708 | OZ | 7,39 |  |  | Serie S - ext.diam.68 mm | 570x570x370 | 1 | 050-076 | e13*2001/116*0254*.., e13*2001/116*0255*.. | bar: Area 1
MAZDA | DEMIO | DEMIO 07 | DE,DE1 | 10/2007 |  | 4x100 | 54,06 | 418 | 1814 | 50 | M12x1,5 | 21 | ALLEGGERITA HLT 4F | 7x16 | 16,00 | 7,00 | W0185120153 | 3 | S | 20090615 | 20090715 | 4x100 |  | 42 | 81710002 | S | D8 | N | LD4 | TÜV |  |  | DK | YES |  |  | S | Strongness Certificate (PB) | 1 | No car modifications required | 195/45 R16---TCOMBI-205/40 R16----205/45 R16----215/40 R16---TCOMBI | AfterMarket OZ | MAX 500 KG | MATT BLACK | I-Tech | 8027529040692 | OZ | 7,39 |  |  | Serie S - ext.diam.68 mm | 570x570x370 | 1 | 050-076 | e13*2001/116*0254*.., e13*2001/116*0255*.. | bar: Area 1
MAZDA | DEMIO | DEMIO 07 | DE,DE1 | 10/2007 |  | 4x100 | 54,06 | 418 | 1814 | 50 | M12x1,5 | 21 | ALLEGGERITA HLT 4F | 7x16 | 16,00 | 7,00 | W0185120166 | 1 | S | 20090615 | 20090715 | 4x100 |  | 42 | 81710002 | S | D8 | N | LD4 | TÜV |  |  | DK | YES |  |  | S | Strongness Certificate (PB) | 1 | No car modifications required | 195/45 R16---TCOMBI-205/40 R16----205/45 R16----215/40 R16---TCOMBI | AfterMarket OZ | MAX 500 KG | TITANIUM TECH | I-Tech | 8027529040685 | OZ | 7,39 |  |  | Serie S - ext.diam.68 mm | 570x570x370 | 1 | 050-076 | e13*2001/116*0254*.., e13*2001/116*0255*.. | bar: Area 1
MAZDA | DEMIO | DEMIO 07 | DE,DE1 | 10/2007 |  | 4x100 | 54,06 | 418 | 1814 | 50 | M12x1,5 | 21 | ALLEGGERITA HLT 4F | 7x16 | 16,00 | 7,00 | W0185120171 | 3 | S | 20090615 | 20090715 | 4x100 |  | 42 | 81710002 | S | D8 | N | LD4 | TÜV |  |  | DK | YES |  |  | S | Strongness Certificate (PB) | 1 | No car modifications required | 195/45 R16---TCOMBI-205/40 R16----205/45 R16----215/40 R16---TCOMBI | AfterMarket OZ | MAX 500 KG | ORANGE | I-Tech | 8027529040739 | OZ | 7,39 |  |  | Serie S - ext.diam.68 mm | 570x570x370 | 1 | 050-076 | e13*2001/116*0254*.., e13*2001/116*0255*.. | bar: Area 1
MAZDA | DEMIO | DEMIO 07 | DE,DE1 | 10/2007 |  | 4x100 | 54,06 | 418 | 1814 | 50 | M12x1,5 | 21 | ALLEGGERITA HLT 4F | 7x16 | 16,00 | 7,00 | W0185120172 | 3 | S | 20090615 | 20090715 | 4x100 |  | 42 | 81710002 | S | D8 | N | LD4 | TÜV |  |  | DK | YES |  |  | S | Strongness Certificate (PB) | 1 | No car modifications required | 195/45 R16---TCOMBI-205/40 R16----205/45 R16----215/40 R16---TCOMBI | AfterMarket OZ | MAX 500 KG | MATT BLUE | I-Tech | 8027529040722 | OZ | 7,39 |  |  | Serie S - ext.diam.68 mm | 570x570x370 | 1 | 050-076 | e13*2001/116*0254*.., e13*2001/116*0255*.. | bar: Area 1
MAZDA | DEMIO | DEMIO 07 | DE,DE1 | 10/2007 |  | 4x100 | 54,06 | 418 | 1814 | 50 | M12x1,5 | 21 | ALLEGGERITA HLT 4F | 7x16 | 16,00 | 7,00 | W0185120176 | 3 | S | 20090615 | 20090715 | 4x100 |  | 42 | 81710002 | S | D8 | N | LD4 | TÜV |  |  | DK | YES |  |  | S | Strongness Certificate (PB) | 1 | No car modifications required | 195/45 R16---TCOMBI-205/40 R16----205/45 R16----215/40 R16---TCOMBI | AfterMarket OZ | MAX 500 KG | RACE GOLD | I-Tech | 8027529040746 | OZ | 7,39 |  |  | Serie S - ext.diam.68 mm | 570x570x370 | 1 | 050-076 | e13*2001/116*0254*.., e13*2001/116*0255*.. | bar: Area 1
MAZDA | DEMIO | DEMIO 07 | DE,DE1 | 10/2007 |  | 4x100 | 54,06 | 418 | 1814 | 50 | M12x1,5 | 21 | ALLEGGERITA HLT 4F | 7x16 | 16,00 | 7,00 | W0185120184 | 3 | S | 20090615 | 20090715 | 4x100 |  | 42 | 81710002 | S | D8 | N | LD4 | TÜV |  |  | DK | YES |  |  | S | Strongness Certificate (PB) | 1 | No car modifications required | 195/45 R16---TCOMBI-205/40 R16----205/45 R16----215/40 R16---TCOMBI | AfterMarket OZ | MAX 500 KG | RED | I-Tech | 8027529040715 | OZ | 7,39 |  |  | Serie S - ext.diam.68 mm | 570x570x370 | 1 | 050-076 | e13*2001/116*0254*.., e13*2001/116*0255*.. | bar: Area 1
MAZDA | DEMIO | DEMIO 07 | DE,DE1 | 10/2007 |  | 4x100 | 54,06 | 418 | 1814 | 50 | M12x1,5 | 21 | ALLEGGERITA HLT 4F | 7x16 | 16,00 | 7,00 | W0185125266 | 1 |  |  |  | 4x100 |  | 30 | 81710002 | S | D8 | N | LD4 | TÜV |  |  |  | YES |  |  | S | Strongness Certificate (PB) | 1 | No car modifications required | 195/45 R16---TCOMBI-205/40 R16----205/45 R16----215/40 R16---TCOMBI | AfterMarket OZ | MAX 500 KG | TITANIUM TECH | I-Tech | 8027529041736 | OZ | 7,69 |  |  | Serie S - ext.diam.68 mm | 570x570x370 | 1 | 050-076 | e13*2001/116*0254*.., e13*2001/116*0255*.. | Area 2: OUT
MAZDA | DEMIO | DEMIO 07 | DE,DE1 | 10/2007 |  | 4x100 | 54,06 | 418 | 1814 | 50 | M12x1,5 | 21 | DAVID | 7x16 | 16,00 | 7,00 | W01874201N5 | 1 |  |  |  | 4x100 |  | 37 | 81710482 | S | DST20A | N |  |  | KBA |  | DK | YES |  |  | K | KBA (ABE+VB) | 2 | Mods can be necessary to car | 195/45 R16---TCOMBI-205/40 R16----205/45 R16----215/40 R16---TCOMBI | AfterMarket OZ | MAX 615 KG | MATT GRAPHITE DIAMOND CUT | Via Veneto | 8027529052732 | OZ | 9,01 |  |  | Serie S - ext.diam.68 mm | 480x480x248 | 1 | 050-076 | e13*2001/116*0254*.., e13*2001/116*0255*.. | bar: Area 1
MAZDA | DEMIO | DEMIO 07 | DE,DE1 | 10/2007 |  | 4x100 | 54,06 | 418 | 1814 | 50 | M12x1,5 | 21 | EGO | 7x16 | 16,00 | 7,00 | W8505220254 | 1 | S | 20110726 | 20110825 | 4x100 |  | 42 | 81710482 | S | DST20A | N |  |  | KBA |  | DK | YES |  |  | K | KBA (ABE+VB) | 1 | No car modifications required | 195/45 R16---TCOMBI-205/40 R16----205/45 R16----215/40 R16---TCOMBI | AfterMarket OZ | MAX 615 KG | MATT BLACK + DIAMOND-CUT | X-Line | 8027529065862 | OZ | 8,20 |  |  | Serie S - ext.diam.68 mm | 511x511x249 | 1 | 050-076 | e13*2001/116*0254*.., e13*2001/116*0255*.. | bar: Area 1
MAZDA | DEMIO | DEMIO 07 | DE,DE1 | 10/2007 |  | 4x100 | 54,06 | 418 | 1814 | 50 | M12x1,5 | 21 | ENERGY | 7x16 | 16,00 | 7,00 | W8503220054 | 1 |  |  |  | 4x100 |  | 37 | 81710002 | S | D8 | N | LD4 |  | KBA |  | DK | YES |  |  | S | Strongness Certificate (PB) | 2 | Mods can be necessary to car | 195/45 R16---TCOMBI-205/40 R16----205/45 R16----215/40 R16---TCOMBI | AfterMarket OZ | MAX 615 KG | MATT BLACK + DIAMOND-CUT | X-Line | 8027529045734 | OZ | 10,30 |  |  | Serie S - ext.diam.68 mm | 511x511x249 | 1 | 050-076 | e13*2001/116*0254*.., e13*2001/116*0255*.. | bar: Area 1
MAZDA | DEMIO | DEMIO 07 | DE,DE1 | 10/2007 |  | 4x100 | 54,06 | 418 | 1814 | 50 | M12x1,5 | 21 | ENERGY | 7x16 | 16,00 | 7,00 | W8503220154 | 1 |  |  |  | 4x100 |  | 42 | 81710002 | S | D8 | N | LD4 |  | KBA |  | DK | YES |  |  | S | Strongness Certificate (PB) | 1 | No car modifications required | 195/45 R16---TCOMBI-205/40 R16----205/45 R16----215/40 R16---TCOMBI | AfterMarket OZ | MAX 615 KG | MATT BLACK + DIAMOND-CUT | X-Line | 8027529045741 | OZ | 10,20 |  |  | Serie S - ext.diam.68 mm | 511x511x249 | 1 | 050-076 | e13*2001/116*0254*.., e13*2001/116*0255*.. | bar: Area 1
MAZDA | DEMIO | DEMIO 07 | DE,DE1 | 10/2007 |  | 4x100 | 54,06 | 418 | 1814 | 50 | M12x1,5 | 21 | ENVY | 7x16 | 16,00 | 7,00 | W8504020268 | 1 |  |  |  | 4x100 |  | 42 | 81710482 | S | DST20A | N |  |  | KBA |  | DK | YES |  |  | K | KBA (ABE+VB) | 1 | No car modifications required | 195/45 R16---TCOMBI-205/40 R16----205/45 R16----215/40 R16---TCOMBI | AfterMarket OZ | MAX 615 KG | MATT SILVER TECH DIAMOND CUT | X-Line | 8027529052893 | OZ | 8,21 |  |  | Serie S - ext.diam.68 mm | 511x511x249 | 1 | 050-076 | e13*2001/116*0254*.., e13*2001/116*0255*.. | bar: Area 1
MAZDA | DEMIO | DEMIO 07 | DE,DE1 | 10/2007 |  | 4x100 | 54,06 | 418 | 1814 | 50 | M12x1,5 | 21 | LOUNGE 8 | 7x16 | 16,00 | 7,00 | W8503720054 | 1 |  |  |  | 4x100 |  | 37 | 81710002 | S | D8 | N | LD4 |  | KBA |  | DK | YES |  |  | S | Strongness Certificate (PB) | 2 | Mods can be necessary to car | 195/45 R16---TCOMBI-205/40 R16----205/45 R16----215/40 R16---TCOMBI | AfterMarket OZ | MAX 615 KG | MATT BLACK + DIAMOND-CUT | X-Line | 8027529048032 | OZ | 8,20 |  |  | Serie S - ext.diam.68 mm | 511x511x249 | 1 | 050-076 | e13*2001/116*0254*.., e13*2001/116*0255*.. | bar: Area 1
MAZDA | DEMIO | DEMIO 07 | DE,DE1 | 10/2007 |  | 4x100 | 54,06 | 418 | 1814 | 50 | M12x1,5 | 21 | LOUNGE 8 | 7x16 | 16,00 | 7,00 | W8503720075 | 1 |  |  |  | 4x100 |  | 37 | 81710002 | S | D8 | N | LD4 |  | KBA |  | DK | YES |  |  | S | Strongness Certificate (PB) | 2 | Mods can be necessary to car | 195/45 R16---TCOMBI-205/40 R16----205/45 R16----215/40 R16---TCOMBI | AfterMarket OZ | MAX 615 KG | METAL SILVER + DIAMOND CUT | X-Line | 8027529048049 | OZ | 8,20 |  |  | Serie S - ext.diam.68 mm | 511x511x249 | 1 | 050-076 | e13*2001/116*0254*.., e13*2001/116*0255*.. | Area 2: OUT
MAZDA | DEMIO | DEMIO 07 | DE,DE1 | 10/2007 |  | 4x100 | 54,06 | 418 | 1814 | 50 | M12x1,5 | 21 | QUARANTA | 7x16 | 16,00 | 7,00 | W0185020054 | 1 | S | 20100928 | 20101028 | 4x100 |  | 37 | 81710482 | S | DST20A | N |  |  | KBA |  | DK | YES |  |  | S | Strongness Certificate (PB) | 2 | Mods can be necessary to car | 195/45 R16---TCOMBI-205/40 R16----205/45 R16----215/40 R16---TCOMBI | AfterMarket OZ | MAX 615 KG | MATT BLACK + DIAMOND-CUT | Via Veneto | 8027529054361 | OZ | 9,90 |  |  | Serie S - ext.diam.68 mm | 540x540x260 | 1 | 050-076 | e13*2001/116*0254*.., e13*2001/116*0255*.. | bar: Area 1
MAZDA | DEMIO | DEMIO 07 | DE,DE1 | 10/2007 |  | 4x100 | 54,06 | 418 | 1814 | 50 | M12x1,5 | 21 | QUARANTA | 7x16 | 16,00 | 7,00 | W0185020154 | 1 | S | 20100928 | 20101028 | 4x100 |  | 42 | 81710482 | S | DST20A | N |  |  | KBA |  | DK | YES |  |  | S | Strongness Certificate (PB) | 1 | No car modifications required | 195/45 R16---TCOMBI-205/40 R16----205/45 R16----215/40 R16---TCOMBI | AfterMarket OZ | MAX 615 KG | MATT BLACK + DIAMOND-CUT | Via Veneto | 8027529053685 | OZ | 9,79 |  |  | Serie S - ext.diam.68 mm | 540x540x260 | 1 | 050-076 | e13*2001/116*0254*.., e13*2001/116*0255*.. | bar: Area 1
MAZDA | DEMIO | DEMIO 07 | DE,DE1 | 10/2007 |  | 4x100 | 54,06 | 418 | 1814 | 50 | M12x1,5 | 21 | SUPERTURISMO GT | 7x16 | 16,00 | 7,00 | W0167020079 | 1 | S | 20090306 | 20090405 | 4x100 |  | 37 | 81710002 | S | D8 | N | LD4 |  | KBA | VIA | DK | YES |  |  | K | KBA (ABE+VB) | 2 | Mods can be necessary to car | 195/45 R16---TCOMBI-205/40 R16----205/45 R16----215/40 R16---TCOMBI | AfterMarket OZ | MAX 600 KG | MATT BLACK + RED LETTERING | Racing | 8027529000443 | OZ | 10,68 |  |  | Serie S - ext.diam.68 mm | 480x480x255 | 1 | 050-076 | e13*2001/116*0254*.., e13*2001/116*0255*.. | bar: Area 1
MAZDA | DEMIO | DEMIO 07 | DE,DE1 | 10/2007 |  | 4x100 | 54,06 | 418 | 1814 | 50 | M12x1,5 | 21 | SUPERTURISMO GT | 7x16 | 16,00 | 7,00 | W0167020082 | 1 | S | 20090306 | 20090405 | 4x100 |  | 37 | 81710002 | S | D8 | N | LD4 |  | KBA | VIA | DK | YES |  |  | K | KBA (ABE+VB) | 2 | Mods can be necessary to car | 195/45 R16---TCOMBI-205/40 R16----205/45 R16----215/40 R16---TCOMBI | AfterMarket OZ | MAX 600 KG | RACE SILVER + BLACK LETTERING | Racing | 8027529000450 | OZ | 10,68 |  |  | Serie S - ext.diam.68 mm | 480x480x255 | 1 | 050-076 | e13*2001/116*0254*.., e13*2001/116*0255*.. | bar: Area 1
MAZDA | DEMIO | DEMIO 07 | DE,DE1 | 10/2007 |  | 4x100 | 54,06 | 418 | 1814 | 50 | M12x1,5 | 21 | SUPERTURISMO GT | 7x16 | 16,00 | 7,00 | W0167020182 | 1 | S | 20090306 | 20090405 | 4x100 |  | 42 | 81710002 | S | D8 | N | LD4 |  | KBA | VIA | DK | YES |  |  | S | Strongness Certificate (PB) | 1 | No car modifications required | 195/45 R16---TCOMBI-205/40 R16----205/45 R16----215/40 R16---TCOMBI | AfterMarket OZ | MAX 600 KG | RACE SILVER + BLACK LETTERING | Racing | 8027529000474 | OZ | 10,68 |  |  | Serie S - ext.diam.68 mm | 480x480x255 | 1 | 050-076 | e13*2001/116*0254*.., e13*2001/116*0255*.. | bar: Area 1
MAZDA | DEMIO | DEMIO 07 | DE,DE1 | 10/2007 |  | 4x100 | 54,06 | 418 | 1814 | 50 | M12x1,5 | 21 | SUPERTURISMO GT | 7x16 | 16,00 | 7,00 | W01895200P5 | 1 |  |  |  | 4x100 |  | 37 | 81710002 | S | D8 | N | LD4 |  | KBA |  | DK | YES |  |  | K | KBA (ABE+VB) | 2 | Mods can be necessary to car | 195/45 R16---TCOMBI-205/40 R16----205/45 R16----215/40 R16---TCOMBI | AfterMarket OZ | MAX 615 KG | GRIGIO CORSA+BLACK LETTERING | Racing | 8027529080315 | OZ | 10,27 |  |  | Serie S - ext.diam.68 mm | 480x480x248 | 1 | 050-076 | e13*2001/116*0254*.., e13*2001/116*0255*.. | bar: Area 1
MAZDA | DEMIO | DEMIO 07 | DE,DE1 | 10/2007 |  | 4x100 | 54,06 | 418 | 1814 | 50 | M12x1,5 | 21 | SUPERTURISMO GT | 7x16 | 16,00 | 7,00 | W0189520079 | 1 |  |  |  | 4x100 |  | 37 | 81710002 | S | D8 | N | LD4 |  | KBA |  | DK | YES |  |  | K | KBA (ABE+VB) | 2 | Mods can be necessary to car | 195/45 R16---TCOMBI-205/40 R16----205/45 R16----215/40 R16---TCOMBI | AfterMarket OZ | MAX 615 KG | MATT BLACK + RED LETTERING | Racing | 8027529080322 | OZ | 10,27 |  |  | Serie S - ext.diam.68 mm | 480x480x248 | 1 | 050-076 | e13*2001/116*0254*.., e13*2001/116*0255*.. | bar: Area 1
MAZDA | DEMIO | DEMIO 07 | DE,DE1 | 10/2007 |  | 4x100 | 54,06 | 418 | 1814 | 50 | M12x1,5 | 21 | SUPERTURISMO GT | 7x16 | 16,00 | 7,00 | W01895201P5 | 1 |  |  |  | 4x100 |  | 42 | 81710002 | S | D8 | N | LD4 |  | KBA |  | DK | YES |  |  | K | KBA (ABE+VB) | 1 | No car modifications required | 195/45 R16---TCOMBI-205/40 R16----205/45 R16----215/40 R16---TCOMBI | AfterMarket OZ | MAX 615 KG | GRIGIO CORSA+BLACK LETTERING | Racing | 8027529080339 | OZ | 10,19 |  |  | Serie S - ext.diam.68 mm | 480x480x248 | 1 | 050-076 | e13*2001/116*0254*.., e13*2001/116*0255*.. | bar: Area 1
MAZDA | DEMIO | DEMIO 07 | DE,DE1 | 10/2007 |  | 4x100 | 54,06 | 418 | 1814 | 50 | M12x1,5 | 21 | SUPERTURISMO GT | 7x16 | 16,00 | 7,00 | W0189520179 | 1 |  |  |  | 4x100 |  | 42 | 81710002 | S | D8 | N | LD4 |  | KBA |  | DK | YES |  |  | K | KBA (ABE+VB) | 1 | No car modifications required | 195/45 R16---TCOMBI-205/40 R16----205/45 R16----215/40 R16---TCOMBI | AfterMarket OZ | MAX 615 KG | MATT BLACK + RED LETTERING | Racing | 8027529080346 | OZ | 10,19 |  |  | Serie S - ext.diam.68 mm | 480x480x248 | 1 | 050-076 | e13*2001/116*0254*.., e13*2001/116*0255*.. | bar: Area 1
MAZDA | DEMIO | DEMIO 07 | DE,DE1 | 10/2007 |  | 4x100 | 54,06 | 418 | 1814 | 50 | M12x1,5 | 21 | SUPERTURISMO WRC | 7x16 | 16,00 | 7,00 | W0167020033 | 1 | S | 20090306 | 20090405 | 4x100 |  | 37 | 81710002 | S | D8 | N | LD4 |  | KBA | VIA | DK | YES |  |  | K | KBA (ABE+VB) | 2 | Mods can be necessary to car | 195/45 R16---TCOMBI-205/40 R16----205/45 R16----215/40 R16---TCOMBI | AfterMarket OZ | MAX 600 KG | WHITE + RED LETTERING | Racing | 8027529000436 | OZ | 10,68 |  |  | Serie S - ext.diam.68 mm | 480x480x255 | 1 | 050-076 | e13*2001/116*0254*.., e13*2001/116*0255*.. | bar: Area 1
MAZDA | DEMIO | DEMIO 07 | DE,DE1 | 10/2007 |  | 4x100 | 54,06 | 418 | 1814 | 50 | M12x1,5 | 21 | SUPERTURISMO WRC | 7x16 | 16,00 | 7,00 | W0189520033 | 1 | S | 20121105 | 20121205 | 4x100 |  | 37 | 81710002 | S | D8 | N | LD4 |  | KBA |  | DK |  |  |  | K | KBA (ABE+VB) | 2 | Mods can be necessary to car | 195/45 R16---TCOMBI-205/40 R16----205/45 R16----215/40 R16---TCOMBI | AfterMarket OZ | MAX 615 KG | WHITE + RED LETTERING | Racing | 8027529082340 | OZ | 10,27 |  |  | Serie S - ext.diam.68 mm | 480x480x248 | 1 | 050-076 | e13*2001/116*0254*.., e13*2001/116*0255*.. | bar: Area 1
MAZDA | DEMIO | DEMIO 07 | DE,DE1 | 10/2007 |  | 4x100 | 54,06 | 418 | 1814 | 50 | M12x1,5 | 21 | SUPERTURISMO WRC | 7x16 | 16,00 | 7,00 | W0189520133 | 1 | S | 20121105 | 20121205 | 4x100 |  | 42 | 81710002 | S | D8 | N | LD4 |  | KBA |  | DK |  |  |  | K | KBA (ABE+VB) | 1 | No car modifications required | 195/45 R16---TCOMBI-205/40 R16----205/45 R16----215/40 R16---TCOMBI | AfterMarket OZ | MAX 615 KG | WHITE + RED LETTERING | Racing | 8027529082357 | OZ | 10,19 |  |  | Serie S - ext.diam.68 mm | 480x480x248 | 1 | 050-076 | e13*2001/116*0254*.., e13*2001/116*0255*.. | bar: Area 1
MAZDA | DEMIO | DEMIO 07 | DE,DE1 | 10/2007 |  | 4x100 | 54,06 | 418 | 1814 | 50 | M12x1,5 | 21 | ULTRALEGGERA | 7x16 | 16,00 | 7,00 | W01730200A53 | 1 | S | 20090306 | 20090405 | 4x100 |  | 37 | 81710002 | S | D8 | N | LD4 | TÜV |  |  | DK | YES |  |  | T | Teilegutachten (PB+VB) | 2 | Mods can be necessary to car | 195/45 R16---TCOMBI-205/40 R16----205/45 R16----215/40 R16---TCOMBI | AfterMarket OZ | MAX 550 KG | MATT BLACK | Racing | 8027529002928 | OZ | 7,82 |  |  | Serie S - ext.diam.68 mm | 480x480x255 | 1 | 050-076 | e13*2001/116*0254*.., e13*2001/116*0255*.. | bar: Area 1
MAZDA | DEMIO | DEMIO 07 | DE,DE1 | 10/2007 |  | 4x100 | 54,06 | 418 | 1814 | 50 | M12x1,5 | 21 | ULTRALEGGERA | 7x16 | 16,00 | 7,00 | W0173020022 | 1 | S | 20090306 | 20090405 | 4x100 |  | 37 | 81710002 | S | D8 | N | LD4 | TÜV |  |  | DK | YES |  |  | T | Teilegutachten (PB+VB) | 2 | Mods can be necessary to car | 195/45 R16---TCOMBI-205/40 R16----205/45 R16----215/40 R16---TCOMBI | AfterMarket OZ | MAX 550 KG | MATT GRAPHIT SILVER | Racing | 8027529002935 | OZ | 7,82 |  |  | Serie S - ext.diam.68 mm | 480x480x255 | 1 | 050-076 | e13*2001/116*0254*.., e13*2001/116*0255*.. | bar: Area 1
MAZDA | DEMIO | DEMIO 07 | DE,DE1 | 10/2007 |  | 4x100 | 54,06 | 418 | 1814 | 50 | M12x1,5 | 21 | ULTRALEGGERA | 7x16 | 16,00 | 7,00 | W0173020061 | 1 | S | 20090306 | 20090405 | 4x100 |  | 37 | 81710002 | S | D8 | N | LD4 | TÜV |  |  | DK | YES |  |  | T | Teilegutachten (PB+VB) | 2 | Mods can be necessary to car | 195/45 R16---TCOMBI-205/40 R16----205/45 R16----215/40 R16---TCOMBI | AfterMarket OZ | MAX 550 KG | CHRYSTAL TITANIUM | Racing | 8027529002942 | OZ | 7,82 |  |  | Serie S - ext.diam.68 mm | 480x480x255 | 1 | 050-076 | e13*2001/116*0254*.., e13*2001/116*0255*.. | bar: Area 1
MAZDA | DEMIO | DEMIO 07 | DE,DE1 | 10/2007 |  | 4x100 | 54,06 | 418 | 1814 | 50 | M12x1,5 | 21 | ADRENALINA | 7x17 | 17,00 | 7,00 | W8501320054 | 1 | S | 20090306 | 20090405 | 4x100 |  | 37 | 81710002 | S | D8 | N | LD4 |  | KBA |  | DK | YES |  |  | S | Strongness Certificate (PB) | 2 | Mods can be necessary to car | 195/40 R17---TCOMBI-205/40 R17----215/35 R17---TCOMBI | AfterMarket OZ | MAX 615 KG | MATT BLACK + DIAMOND-CUT | X-Line | 8027529034585 | OZ | 11,52 |  |  | Serie S - ext.diam.68 mm | 542x542x249 | 1 | 050-076 | e13*2001/116*0254*.., e13*2001/116*0255*.. | bar: Area 1
MAZDA | DEMIO | DEMIO 07 | DE,DE1 | 10/2007 |  | 4x100 | 54,06 | 418 | 1814 | 50 | M12x1,5 | 21 | ADRENALINA | 7x17 | 17,00 | 7,00 | W8501320154 | 1 | S | 20090306 | 20090405 | 4x100 |  | 42 | 81710002 | S | D8 | N | LD4 |  | KBA |  | DK | YES |  |  | S | Strongness Certificate (PB) | 1 | No car modifications required | 195/40 R17---TCOMBI-205/40 R17----215/35 R17---TCOMBI | AfterMarket OZ | MAX 615 KG | MATT BLACK + DIAMOND-CUT | X-Line | 8027529034592 | OZ | 11,40 |  |  | Serie S - ext.diam.68 mm | 542x542x249 | 1 | 050-076 | e13*2001/116*0254*.., e13*2001/116*0255*.. | bar: Area 1
MAZDA | DEMIO | DEMIO 07 | DE,DE1 | 10/2007 |  | 4x100 | 54,06 | 418 | 1814 | 50 | M12x1,5 | 21 | ALLEGGERITA HLT 4F | 7x17 | 17,00 | 7,00 | W01820200A66 | 1 | S | 20090306 | 20090405 | 4x100 |  | 37 | 81710002 | S | D8 | N | LD4 | TÜV |  |  | DK | YES |  |  | T | Teilegutachten (PB+VB) | 2 | Mods can be necessary to car | 195/40 R17---TCOMBI-205/40 R17----215/35 R17---TCOMBI | AfterMarket OZ | MAX 500 KG | TITANIUM TECH | I-Tech | 8027529034899 | OZ | 7,96 |  |  | Serie S - ext.diam.68 mm | 540x540x260 | 1 | 050-076 | e13*2001/116*0254*.., e13*2001/116*0255*.. | bar: Area 1
MAZDA | DEMIO | DEMIO 07 | DE,DE1 | 10/2007 |  | 4x100 | 54,06 | 418 | 1814 | 50 | M12x1,5 | 21 | ALLEGGERITA HLT 4F | 7x17 | 17,00 | 7,00 | W01820200P3 | 3 | S | 20121012 | 20121111 | 4x100 |  | 37 | 81710002 | S | D8 | N | LD4 | TÜV |  |  | DK | YES |  |  | T | Teilegutachten (PB+VB) | 2 | Mods can be necessary to car | 195/40 R17---TCOMBI-205/40 R17----215/35 R17---TCOMBI | AfterMarket OZ | MAX 500 KG | ACID GREEN | I-Tech | 8027529080902 | OZ | 7,96 |  |  | Serie S - ext.diam.68 mm | 540x540x260 | 1 | 050-076 | e13*2001/116*0254*.., e13*2001/116*0255*.. | bar: Area 1
MAZDA | DEMIO | DEMIO 07 | DE,DE1 | 10/2007 |  | 4x100 | 54,06 | 418 | 1814 | 50 | M12x1,5 | 21 | ALLEGGERITA HLT 4F | 7x17 | 17,00 | 7,00 | W0182020022 | 3 | S | 20090306 | 20090405 | 4x100 |  | 37 | 81710002 | S | D8 | N | LD4 | TÜV |  |  | DK | YES |  |  | T | Teilegutachten (PB+VB) | 2 | Mods can be necessary to car | 195/40 R17---TCOMBI-205/40 R17----215/35 R17---TCOMBI | AfterMarket OZ | MAX 500 KG | MATT GRAPHIT SILVER | I-Tech | 8027529034943 | OZ | 7,96 |  |  | Serie S - ext.diam.68 mm | 540x540x260 | 1 | 050-076 | e13*2001/116*0254*.., e13*2001/116*0255*.. | bar: Area 1
MAZDA | DEMIO | DEMIO 07 | DE,DE1 | 10/2007 |  | 4x100 | 54,06 | 418 | 1814 | 50 | M12x1,5 | 21 | ALLEGGERITA HLT 4F | 7x17 | 17,00 | 7,00 | W0182020030 | 3 | S | 20090306 | 20090405 | 4x100 |  | 37 | 81710002 | S | D8 | N | LD4 | TÜV |  |  | DK | YES |  |  | T | Teilegutachten (PB+VB) | 2 | Mods can be necessary to car | 195/40 R17---TCOMBI-205/40 R17----215/35 R17---TCOMBI | AfterMarket OZ | MAX 500 KG | WHITE | I-Tech | 8027529031317 | OZ | 7,96 |  |  | Serie S - ext.diam.68 mm | 540x540x260 | 1 | 050-076 | e13*2001/116*0254*.., e13*2001/116*0255*.. | bar: Area 1
MAZDA | DEMIO | DEMIO 07 | DE,DE1 | 10/2007 |  | 4x100 | 54,06 | 418 | 1814 | 50 | M12x1,5 | 21 | ALLEGGERITA HLT 4F | 7x17 | 17,00 | 7,00 | W0182020053 | 3 | S | 20090306 | 20090405 | 4x100 |  | 37 | 81710002 | S | D8 | N | LD4 | TÜV |  |  | DK | YES |  |  | T | Teilegutachten (PB+VB) | 2 | Mods can be necessary to car | 195/40 R17---TCOMBI-205/40 R17----215/35 R17---TCOMBI | AfterMarket OZ | MAX 500 KG | MATT BLACK | I-Tech | 8027529031324 | OZ | 7,96 |  |  | Serie S - ext.diam.68 mm | 540x540x260 | 1 | 050-076 | e13*2001/116*0254*.., e13*2001/116*0255*.. | bar: Area 1
MAZDA | DEMIO | DEMIO 07 | DE,DE1 | 10/2007 |  | 4x100 | 54,06 | 418 | 1814 | 50 | M12x1,5 | 21 | ALLEGGERITA HLT 4F | 7x17 | 17,00 | 7,00 | W0182020071 | 3 | S | 20090306 | 20090405 | 4x100 |  | 37 | 81710002 | S | D8 | N | LD4 | TÜV |  |  | DK | YES |  |  | T | Teilegutachten (PB+VB) | 2 | Mods can be necessary to car | 195/40 R17---TCOMBI-205/40 R17----215/35 R17---TCOMBI | AfterMarket OZ | MAX 500 KG | ORANGE | I-Tech | 8027529031331 | OZ | 7,96 |  |  | Serie S - ext.diam.68 mm | 540x540x260 | 1 | 050-076 | e13*2001/116*0254*.., e13*2001/116*0255*.. | bar: Area 1
MAZDA | DEMIO | DEMIO 07 | DE,DE1 | 10/2007 |  | 4x100 | 54,06 | 418 | 1814 | 50 | M12x1,5 | 21 | ALLEGGERITA HLT 4F | 7x17 | 17,00 | 7,00 | W0182020072 | 3 | S | 20090306 | 20090405 | 4x100 |  | 37 | 81710002 | S | D8 | N | LD4 | TÜV |  |  | DK | YES |  |  | T | Teilegutachten (PB+VB) | 2 | Mods can be necessary to car | 195/40 R17---TCOMBI-205/40 R17----215/35 R17---TCOMBI | AfterMarket OZ | MAX 500 KG | MATT BLUE | I-Tech | 8027529031348 | OZ | 7,96 |  |  | Serie S - ext.diam.68 mm | 540x540x260 | 1 | 050-076 | e13*2001/116*0254*.., e13*2001/116*0255*.. | bar: Area 1
MAZDA | DEMIO | DEMIO 07 | DE,DE1 | 10/2007 |  | 4x100 | 54,06 | 418 | 1814 | 50 | M12x1,5 | 21 | ALLEGGERITA HLT 4F | 7x17 | 17,00 | 7,00 | W0182020076 | 3 | S | 20090306 | 20090405 | 4x100 |  | 37 | 81710002 | S | D8 | N | LD4 | TÜV |  |  | DK | YES |  |  | T | Teilegutachten (PB+VB) | 2 | Mods can be necessary to car | 195/40 R17---TCOMBI-205/40 R17----215/35 R17---TCOMBI | AfterMarket OZ | MAX 500 KG | RACE GOLD | I-Tech | 8027529034912 | OZ | 7,96 |  |  | Serie S - ext.diam.68 mm | 540x540x260 | 1 | 050-076 | e13*2001/116*0254*.., e13*2001/116*0255*.. | bar: Area 1
MAZDA | DEMIO | DEMIO 07 | DE,DE1 | 10/2007 |  | 4x100 | 54,06 | 418 | 1814 | 50 | M12x1,5 | 21 | ALLEGGERITA HLT 4F | 7x17 | 17,00 | 7,00 | W0182020084 | 3 | S | 20090306 | 20090405 | 4x100 |  | 37 | 81710002 | S | D8 | N | LD4 | TÜV |  |  | DK | YES |  |  | T | Teilegutachten (PB+VB) | 2 | Mods can be necessary to car | 195/40 R17---TCOMBI-205/40 R17----215/35 R17---TCOMBI | AfterMarket OZ | MAX 500 KG | RED | I-Tech | 8027529031355 | OZ | 7,96 |  |  | Serie S - ext.diam.68 mm | 540x540x260 | 1 | 050-076 | e13*2001/116*0254*.., e13*2001/116*0255*.. | bar: Area 1
MAZDA | DEMIO | DEMIO 07 | DE,DE1 | 10/2007 |  | 4x100 | 54,06 | 418 | 1814 | 50 | M12x1,5 | 21 | ALLEGGERITA HLT 4F | 7x17 | 17,00 | 7,00 | W01820201A66 | 1 | S | 20090306 | 20090405 | 4x100 |  | 44 | 81710002 | S | D8 | N | LD4 | TÜV |  |  | DK | YES |  |  | T | Teilegutachten (PB+VB) | 1 | No car modifications required | 195/40 R17---TCOMBI-205/40 R17----215/35 R17---TCOMBI | AfterMarket OZ | MAX 500 KG | TITANIUM TECH | I-Tech | 8027529034905 | OZ | 7,91 |  |  | Serie S - ext.diam.68 mm | 540x540x260 | 1 | 050-076 | e13*2001/116*0254*.., e13*2001/116*0255*.. | bar: Area 1
MAZDA | DEMIO | DEMIO 07 | DE,DE1 | 10/2007 |  | 4x100 | 54,06 | 418 | 1814 | 50 | M12x1,5 | 21 | ALLEGGERITA HLT 4F | 7x17 | 17,00 | 7,00 | W01820201P3 | 3 | S | 20121012 | 20121111 | 4x100 |  | 44 | 81710002 | S | D8 | N | LD4 | TÜV |  |  | DK | YES |  |  | T | Teilegutachten (PB+VB) | 1 | No car modifications required | 195/40 R17---TCOMBI-205/40 R17----215/35 R17---TCOMBI | AfterMarket OZ | MAX 500 KG | ACID GREEN | I-Tech | 8027529080896 | OZ | 7,91 |  |  | Serie S - ext.diam.68 mm | 540x540x260 | 1 | 050-076 | e13*2001/116*0254*.., e13*2001/116*0255*.. | bar: Area 1
MAZDA | DEMIO | DEMIO 07 | DE,DE1 | 10/2007 |  | 4x100 | 54,06 | 418 | 1814 | 50 | M12x1,5 | 21 | ALLEGGERITA HLT 4F | 7x17 | 17,00 | 7,00 | W0182020122 | 3 | S | 20090306 | 20090405 | 4x100 |  | 44 | 81710002 | S | D8 | N | LD4 | TÜV |  |  | DK | YES |  |  | T | Teilegutachten (PB+VB) | 1 | No car modifications required | 195/40 R17---TCOMBI-205/40 R17----215/35 R17---TCOMBI | AfterMarket OZ | MAX 500 KG | MATT GRAPHIT SILVER | I-Tech | 8027529034950 | OZ | 7,91 |  |  | Serie S - ext.diam.68 mm | 540x540x260 | 1 | 050-076 | e13*2001/116*0254*.., e13*2001/116*0255*.. | bar: Area 1
MAZDA | DEMIO | DEMIO 07 | DE,DE1 | 10/2007 |  | 4x100 | 54,06 | 418 | 1814 | 50 | M12x1,5 | 21 | ALLEGGERITA HLT 4F | 7x17 | 17,00 | 7,00 | W0182020130 | 3 | S | 20090306 | 20090405 | 4x100 |  | 44 | 81710002 | S | D8 | N | LD4 | TÜV |  |  | DK | YES |  |  | T | Teilegutachten (PB+VB) | 1 | No car modifications required | 195/40 R17---TCOMBI-205/40 R17----215/35 R17---TCOMBI | AfterMarket OZ | MAX 500 KG | WHITE | I-Tech | 8027529031362 | OZ | 7,91 |  |  | Serie S - ext.diam.68 mm | 540x540x260 | 1 | 050-076 | e13*2001/116*0254*.., e13*2001/116*0255*.. | bar: Area 1
MAZDA | DEMIO | DEMIO 07 | DE,DE1 | 10/2007 |  | 4x100 | 54,06 | 418 | 1814 | 50 | M12x1,5 | 21 | ALLEGGERITA HLT 4F | 7x17 | 17,00 | 7,00 | W0182020153 | 3 | S | 20090306 | 20090405 | 4x100 |  | 44 | 81710002 | S | D8 | N | LD4 | TÜV |  |  | DK | YES |  |  | T | Teilegutachten (PB+VB) | 1 | No car modifications required | 195/40 R17---TCOMBI-205/40 R17----215/35 R17---TCOMBI | AfterMarket OZ | MAX 500 KG | MATT BLACK | I-Tech | 8027529031379 | OZ | 7,91 |  |  | Serie S - ext.diam.68 mm | 540x540x260 | 1 | 050-076 | e13*2001/116*0254*.., e13*2001/116*0255*.. | bar: Area 1
MAZDA | DEMIO | DEMIO 07 | DE,DE1 | 10/2007 |  | 4x100 | 54,06 | 418 | 1814 | 50 | M12x1,5 | 21 | ALLEGGERITA HLT 4F | 7x17 | 17,00 | 7,00 | W0182020171 | 3 | S | 20090306 | 20090405 | 4x100 |  | 44 | 81710002 | S | D8 | N | LD4 | TÜV |  |  | DK | YES |  |  | T | Teilegutachten (PB+VB) | 1 | No car modifications required | 195/40 R17---TCOMBI-205/40 R17----215/35 R17---TCOMBI | AfterMarket OZ | MAX 500 KG | ORANGE | I-Tech | 8027529031386 | OZ | 7,91 |  |  | Serie S - ext.diam.68 mm | 540x540x260 | 1 | 050-076 | e13*2001/116*0254*.., e13*2001/116*0255*.. | bar: Area 1
MAZDA | DEMIO | DEMIO 07 | DE,DE1 | 10/2007 |  | 4x100 | 54,06 | 418 | 1814 | 50 | M12x1,5 | 21 | ALLEGGERITA HLT 4F | 7x17 | 17,00 | 7,00 | W0182020172 | 3 | S | 20090306 | 20090405 | 4x100 |  | 44 | 81710002 | S | D8 | N | LD4 | TÜV |  |  | DK | YES |  |  | T | Teilegutachten (PB+VB) | 1 | No car modifications required | 195/40 R17---TCOMBI-205/40 R17----215/35 R17---TCOMBI | AfterMarket OZ | MAX 500 KG | MATT BLUE | I-Tech | 8027529031393 | OZ | 7,91 |  |  | Serie S - ext.diam.68 mm | 540x540x260 | 1 | 050-076 | e13*2001/116*0254*.., e13*2001/116*0255*.. | bar: Area 1
MAZDA | DEMIO | DEMIO 07 | DE,DE1 | 10/2007 |  | 4x100 | 54,06 | 418 | 1814 | 50 | M12x1,5 | 21 | ALLEGGERITA HLT 4F | 7x17 | 17,00 | 7,00 | W0182020176 | 3 | S | 20090306 | 20090405 | 4x100 |  | 44 | 81710002 | S | D8 | N | LD4 | TÜV |  |  | DK | YES |  |  | T | Teilegutachten (PB+VB) | 1 | No car modifications required | 195/40 R17---TCOMBI-205/40 R17----215/35 R17---TCOMBI | AfterMarket OZ | MAX 500 KG | RACE GOLD | I-Tech | 8027529034929 | OZ | 7,91 |  |  | Serie S - ext.diam.68 mm | 540x540x260 | 1 | 050-076 | e13*2001/116*0254*.., e13*2001/116*0255*.. | bar: Area 1
MAZDA | DEMIO | DEMIO 07 | DE,DE1 | 10/2007 |  | 4x100 | 54,06 | 418 | 1814 | 50 | M12x1,5 | 21 | ALLEGGERITA HLT 4F | 7x17 | 17,00 | 7,00 | W0182020184 | 3 | S | 20090306 | 20090405 | 4x100 |  | 44 | 81710002 | S | D8 | N | LD4 | TÜV |  |  | DK | YES |  |  | T | Teilegutachten (PB+VB) | 1 | No car modifications required | 195/40 R17---TCOMBI-205/40 R17----215/35 R17---TCOMBI | AfterMarket OZ | MAX 500 KG | RED | I-Tech | 8027529031409 | OZ | 7,91 |  |  | Serie S - ext.diam.68 mm | 540x540x260 | 1 | 050-076 | e13*2001/116*0254*.., e13*2001/116*0255*.. | bar: Area 1
MAZDA | DEMIO | DEMIO 07 | DE,DE1 | 10/2007 |  | 4x100 | 54,06 | 418 | 1814 | 50 | M12x1,5 | 21 | ALLEGGERITA HLT 4F | 7x17 | 17,00 | 7,00 | W01820202A66 | 1 | S | 20090306 | 20090405 | 4x100 |  | 30 | 81710002 | S | D8 | N | LD4 | TÜV |  |  |  | YES |  |  | T | Teilegutachten (PB+VB) | 1 | No car modifications required | 195/40 R17---TCOMBI-205/40 R17----215/35 R17---TCOMBI | AfterMarket OZ | MAX 500 KG | TITANIUM TECH | I-Tech | 8027529031416 | OZ | 8,01 |  |  | Serie S - ext.diam.68 mm | 540x540x260 | 1 | 050-076 | e13*2001/116*0254*.., e13*2001/116*0255*.. | bar: Area 1
MAZDA | DEMIO | DEMIO 07 | DE,DE1 | 10/2007 |  | 4x100 | 54,06 | 418 | 1814 | 50 | M12x1,5 | 21 | ALLEGGERITA HLT 4F | 7x17 | 17,00 | 7,00 | W01820202P3 | 3 | S | 20121012 | 20121111 | 4x100 |  | 30 | 81710002 | S | D8 | N | LD4 | TÜV |  |  |  | YES |  |  | T | Teilegutachten (PB+VB) | 1 | No car modifications required | 195/40 R17---TCOMBI-205/40 R17----215/35 R17---TCOMBI | AfterMarket OZ | MAX 500 KG | ACID GREEN | I-Tech | 8027529080919 | OZ | 8,01 |  |  | Serie S - ext.diam.68 mm | 540x540x260 | 1 | 050-076 | e13*2001/116*0254*.., e13*2001/116*0255*.. | bar: Area 1
MAZDA | DEMIO | DEMIO 07 | DE,DE1 | 10/2007 |  | 4x100 | 54,06 | 418 | 1814 | 50 | M12x1,5 | 21 | ALLEGGERITA HLT 4F | 7x17 | 17,00 | 7,00 | W0182020222 | 3 | S | 20090306 | 20090405 | 4x100 |  | 30 | 81710002 | S | D8 | N | LD4 | TÜV |  |  |  | YES |  |  | T | Teilegutachten (PB+VB) | 1 | No car modifications required | 195/40 R17---TCOMBI-205/40 R17----215/35 R17---TCOMBI | AfterMarket OZ | MAX 500 KG | MATT GRAPHIT SILVER | I-Tech | 8027529034967 | OZ | 8,01 |  |  | Serie S - ext.diam.68 mm | 540x540x260 | 1 | 050-076 | e13*2001/116*0254*.., e13*2001/116*0255*.. | bar: Area 1
MAZDA | DEMIO | DEMIO 07 | DE,DE1 | 10/2007 |  | 4x100 | 54,06 | 418 | 1814 | 50 | M12x1,5 | 21 | ALLEGGERITA HLT 4F | 7x17 | 17,00 | 7,00 | W0182020230 | 3 | S | 20090306 | 20090405 | 4x100 |  | 30 | 81710002 | S | D8 | N | LD4 | TÜV |  |  |  | YES |  |  | T | Teilegutachten (PB+VB) | 1 | No car modifications required | 195/40 R17---TCOMBI-205/40 R17----215/35 R17---TCOMBI | AfterMarket OZ | MAX 500 KG | WHITE | I-Tech | 8027529031423 | OZ | 8,01 |  |  | Serie S - ext.diam.68 mm | 540x540x260 | 1 | 050-076 | e13*2001/116*0254*.., e13*2001/116*0255*.. | bar: Area 1
MAZDA | DEMIO | DEMIO 07 | DE,DE1 | 10/2007 |  | 4x100 | 54,06 | 418 | 1814 | 50 | M12x1,5 | 21 | ALLEGGERITA HLT 4F | 7x17 | 17,00 | 7,00 | W0182020253 | 3 | S | 20090306 | 20090405 | 4x100 |  | 30 | 81710002 | S | D8 | N | LD4 | TÜV |  |  |  | YES |  |  | T | Teilegutachten (PB+VB) | 1 | No car modifications required | 195/40 R17---TCOMBI-205/40 R17----215/35 R17---TCOMBI | AfterMarket OZ | MAX 500 KG | MATT BLACK | I-Tech | 8027529031430 | OZ | 8,01 |  |  | Serie S - ext.diam.68 mm | 540x540x260 | 1 | 050-076 | e13*2001/116*0254*.., e13*2001/116*0255*.. | bar: Area 1
MAZDA | DEMIO | DEMIO 07 | DE,DE1 | 10/2007 |  | 4x100 | 54,06 | 418 | 1814 | 50 | M12x1,5 | 21 | ALLEGGERITA HLT 4F | 7x17 | 17,00 | 7,00 | W0182020266 | 1 |  |  |  | 4x100 |  | 30 | 81710002 | S | D8 | N | LD4 | TÜV |  |  |  | YES |  |  | T | Teilegutachten (PB+VB) | 1 | No car modifications required | 195/40 R17---TCOMBI-205/40 R17----215/35 R17---TCOMBI | AfterMarket OZ | MAX 500 KG | TITANIUM TECH | I-Tech | 8027529034981 | OZ | 8,01 |  |  | Serie S - ext.diam.68 mm | 540x540x248 | 1 | 050-076 | e13*2001/116*0254*.., e13*2001/116*0255*.. | Area 2: OUT
MAZDA | DEMIO | DEMIO 07 | DE,DE1 | 10/2007 |  | 4x100 | 54,06 | 418 | 1814 | 50 | M12x1,5 | 21 | ALLEGGERITA HLT 4F | 7x17 | 17,00 | 7,00 | W0182020271 | 3 | S | 20090306 | 20090405 | 4x100 |  | 30 | 81710002 | S | D8 | N | LD4 | TÜV |  |  |  | YES |  |  | T | Teilegutachten (PB+VB) | 1 | No car modifications required | 195/40 R17---TCOMBI-205/40 R17----215/35 R17---TCOMBI | AfterMarket OZ | MAX 500 KG | ORANGE | I-Tech | 8027529031447 | OZ | 8,01 |  |  | Serie S - ext.diam.68 mm | 540x540x260 | 1 | 050-076 | e13*2001/116*0254*.., e13*2001/116*0255*.. | bar: Area 1
MAZDA | DEMIO | DEMIO 07 | DE,DE1 | 10/2007 |  | 4x100 | 54,06 | 418 | 1814 | 50 | M12x1,5 | 21 | ALLEGGERITA HLT 4F | 7x17 | 17,00 | 7,00 | W0182020272 | 3 | S | 20090306 | 20090405 | 4x100 |  | 30 | 81710002 | S | D8 | N | LD4 | TÜV |  |  |  | YES |  |  | T | Teilegutachten (PB+VB) | 1 | No car modifications required | 195/40 R17---TCOMBI-205/40 R17----215/35 R17---TCOMBI | AfterMarket OZ | MAX 500 KG | MATT BLUE | I-Tech | 8027529031454 | OZ | 8,01 |  |  | Serie S - ext.diam.68 mm | 540x540x260 | 1 | 050-076 | e13*2001/116*0254*.., e13*2001/116*0255*.. | bar: Area 1
MAZDA | DEMIO | DEMIO 07 | DE,DE1 | 10/2007 |  | 4x100 | 54,06 | 418 | 1814 | 50 | M12x1,5 | 21 | ALLEGGERITA HLT 4F | 7x17 | 17,00 | 7,00 | W0182020276 | 3 | S | 20090306 | 20090405 | 4x100 |  | 30 | 81710002 | S | D8 | N | LD4 | TÜV |  |  |  | YES |  |  | T | Teilegutachten (PB+VB) | 1 | No car modifications required | 195/40 R17---TCOMBI-205/40 R17----215/35 R17---TCOMBI | AfterMarket OZ | MAX 500 KG | RACE GOLD | I-Tech | 8027529034936 | OZ | 8,01 |  |  | Serie S - ext.diam.68 mm | 540x540x260 | 1 | 050-076 | e13*2001/116*0254*.., e13*2001/116*0255*.. | bar: Area 1
MAZDA | DEMIO | DEMIO 07 | DE,DE1 | 10/2007 |  | 4x100 | 54,06 | 418 | 1814 | 50 | M12x1,5 | 21 | ALLEGGERITA HLT 4F | 7x17 | 17,00 | 7,00 | W0182020284 | 3 | S | 20090306 | 20090405 | 4x100 |  | 30 | 81710002 | S | D8 | N | LD4 | TÜV |  |  |  | YES |  |  | T | Teilegutachten (PB+VB) | 1 | No car modifications required | 195/40 R17---TCOMBI-205/40 R17----215/35 R17---TCOMBI | AfterMarket OZ | MAX 500 KG | RED | I-Tech | 8027529031461 | OZ | 8,01 |  |  | Serie S - ext.diam.68 mm | 540x540x260 | 1 | 050-076 | e13*2001/116*0254*.., e13*2001/116*0255*.. | bar: Area 1
MAZDA | DEMIO | DEMIO 07 | DE,DE1 | 10/2007 |  | 4x100 | 54,06 | 418 | 1814 | 50 | M12x1,5 | 21 | DAVID | 7x17 | 17,00 | 7,00 | W01873201N5 | 1 |  |  |  | 4x100 |  | 37 | 81710482 | S | DST20A | N |  |  |  |  | DK | YES |  |  |  |  | 2 | Mods can be necessary to car | 195/40 R17---TCOMBI-205/40 R17----215/35 R17---TCOMBI | AfterMarket OZ | MAX 615 KG | MATT GRAPHITE DIAMOND CUT | Via Veneto | 8027529052756 | OZ | 11,13 |  |  | Serie S - ext.diam.68 mm | 540x540x248 | 1 | 050-076 | e13*2001/116*0254*.., e13*2001/116*0255*.. | bar: Area 1
MAZDA | DEMIO | DEMIO 07 | DE,DE1 | 10/2007 |  | 4x100 | 54,06 | 418 | 1814 | 50 | M12x1,5 | 21 | DAVID | 7x17 | 17,00 | 7,00 | W01873202N5 | 1 |  |  |  | 4x100 |  | 42 | 81710482 | S | DST20A | N |  |  | KBA |  | DK | YES |  |  |  |  | 1 | No car modifications required | 195/40 R17---TCOMBI-205/40 R17----215/35 R17---TCOMBI | AfterMarket OZ | MAX 615 KG | MATT GRAPHITE DIAMOND CUT | Via Veneto | 8027529052763 | OZ | 11,13 |  |  | Serie S - ext.diam.68 mm | 540x540x248 | 1 | 050-076 | e13*2001/116*0254*.., e13*2001/116*0255*.. | bar: Area 1
MAZDA | DEMIO | DEMIO 07 | DE,DE1 | 10/2007 |  | 4x100 | 54,06 | 418 | 1814 | 50 | M12x1,5 | 21 | EGO | 7x17 | 17,00 | 7,00 | W8505120154 | 1 | S | 20110726 | 20110825 | 4x100 |  | 37 | 81710482 | S | DST20A | N |  |  | KBA |  | DK | YES |  |  | K | KBA (ABE+VB) | 2 | Mods can be necessary to car | 195/40 R17---TCOMBI-205/40 R17----215/35 R17---TCOMBI | AfterMarket OZ | MAX 615 KG | MATT BLACK + DIAMOND-CUT | X-Line | 8027529065794 | OZ | 8,30 |  |  | Serie S - ext.diam.68 mm | 542x542x249 | 1 | 050-076 | e13*2001/116*0254*.., e13*2001/116*0255*.. | bar: Area 1
MAZDA | DEMIO | DEMIO 07 | DE,DE1 | 10/2007 |  | 4x100 | 54,06 | 418 | 1814 | 50 | M12x1,5 | 21 | EGO | 7x17 | 17,00 | 7,00 | W8505120254 | 1 | S | 20110726 | 20110825 | 4x100 |  | 42 | 81710482 | S | DST20A | N |  |  | KBA |  | DK | YES |  |  | S | Strongness Certificate (PB) | 1 | No car modifications required | 195/40 R17---TCOMBI-205/40 R17----215/35 R17---TCOMBI | AfterMarket OZ | MAX 615 KG | MATT BLACK + DIAMOND-CUT | X-Line | 8027529065800 | OZ | 8,30 |  |  | Serie S - ext.diam.68 mm | 542x542x249 | 1 | 050-076 | e13*2001/116*0254*.., e13*2001/116*0255*.. | bar: Area 1
MAZDA | DEMIO | DEMIO 07 | DE,DE1 | 10/2007 |  | 4x100 | 54,06 | 418 | 1814 | 50 | M12x1,5 | 21 | ENERGY | 7x17 | 17,00 | 7,00 | W8500720054 | 1 | S | 20090306 | 20090405 | 4x100 |  | 37 | 81710002 | S | D8 | N | LD4 |  | KBA |  | DK | YES |  |  | S | Strongness Certificate (PB) | 2 | Mods can be necessary to car | 195/40 R17---TCOMBI-205/40 R17----215/35 R17---TCOMBI | AfterMarket OZ | MAX 615 KG | MATT BLACK + DIAMOND-CUT | X-Line | 8027529034318 | OZ | 11,80 |  |  | Serie S - ext.diam.68 mm | 542x542x249 | 1 | 050-076 | e13*2001/116*0254*.., e13*2001/116*0255*.. | bar: Area 1
MAZDA | DEMIO | DEMIO 07 | DE,DE1 | 10/2007 |  | 4x100 | 54,06 | 418 | 1814 | 50 | M12x1,5 | 21 | ENERGY | 7x17 | 17,00 | 7,00 | W8500720154 | 1 | S | 20090306 | 20090405 | 4x100 |  | 42 | 81710002 | S | D8 | N | LD4 |  | KBA |  | DK | YES |  |  | S | Strongness Certificate (PB) | 1 | No car modifications required | 195/40 R17---TCOMBI-205/40 R17----215/35 R17---TCOMBI | AfterMarket OZ | MAX 615 KG | MATT BLACK + DIAMOND-CUT | X-Line | 8027529034325 | OZ | 11,70 |  |  | Serie S - ext.diam.68 mm | 542x542x249 | 1 | 050-076 | e13*2001/116*0254*.., e13*2001/116*0255*.. | bar: Area 1
MAZDA | DEMIO | DEMIO 07 | DE,DE1 | 10/2007 |  | 4x100 | 54,06 | 418 | 1814 | 50 | M12x1,5 | 21 | ITALIA 150 4F | 7x17 | 17,00 | 7,00 | W01886202R4 | 1 | S | 20110914 | 20111014 | 4x100 |  | 42 | 81710482 | S | DST20A | N |  |  | KBA |  | DK | YES |  |  | S | Strongness Certificate (PB) | 1 | No car modifications required | 195/40 R17---TCOMBI-205/40 R17----215/35 R17---TCOMBI | AfterMarket OZ | MAX 615 KG | MATT RACE SILVER DIAMOND CUT | Racing | 8027529069587 | OZ | 9,63 |  |  | Serie S - ext.diam.68 mm | 540x540x248 | 1 | 050-076 | e13*2001/116*0254*.., e13*2001/116*0255*.. | bar: Area 1
MAZDA | DEMIO | DEMIO 07 | DE,DE1 | 10/2007 |  | 4x100 | 54,06 | 418 | 1814 | 50 | M12x1,5 | 21 | ITALIA 150 4F | 7x17 | 17,00 | 7,00 | W0188620249 | 1 | S | 20110914 | 20111014 | 4x100 |  | 42 | 81710482 | S | DST20A | N |  |  | KBA |  | DK | YES |  |  | S | Strongness Certificate (PB) | 1 | No car modifications required | 195/40 R17---TCOMBI-205/40 R17----215/35 R17---TCOMBI | AfterMarket OZ | MAX 615 KG | MATT DARK GRAPHITE DIAMOND CUT | Racing | 8027529069570 | OZ | 9,63 |  |  | Serie S - ext.diam.68 mm | 540x540x248 | 1 | 050-076 | e13*2001/116*0254*.., e13*2001/116*0255*.. | bar: Area 1
MAZDA | DEMIO | DEMIO 07 | DE,DE1 | 10/2007 |  | 4x100 | 54,06 | 418 | 1814 | 50 | M12x1,5 | 21 | LEGGENDA | 7x17 | 17,00 | 7,00 | W01872201A33 | 1 | S | 20110218 | 20110320 | 4x100 |  | 42 | 81710002 | S | D8 | N | LD4 |  | KBA |  | DK | YES |  |  | S | Strongness Certificate (PB) | 1 | No car modifications required | 195/40 R17---TCOMBI-205/40 R17----215/35 R17---TCOMBI | AfterMarket OZ | MAX 530 KG | WHITE + RED LETTERING | Racing | 8027529056600 | OZ | 9,38 |  |  | Serie S - ext.diam.68 mm | 540x540x248 | 1 | 050-076 | e13*2001/116*0254*.., e13*2001/116*0255*.. | bar: Area 1
MAZDA | DEMIO | DEMIO 07 | DE,DE1 | 10/2007 |  | 4x100 | 54,06 | 418 | 1814 | 50 | M12x1,5 | 21 | LEGGENDA | 7x17 | 17,00 | 7,00 | W01872201N8 | 1 | S | 20110307 | 20110406 | 4x100 |  | 42 | 81710002 | S | D8 | N | LD4 |  | KBA |  | DK | YES |  |  | S | Strongness Certificate (PB) | 1 | No car modifications required | 195/40 R17---TCOMBI-205/40 R17----215/35 R17---TCOMBI | AfterMarket OZ | MAX 530 KG | MATT BLACK+WHITE LETTERING | Racing | 8027529057256 | OZ | 9,38 |  |  | Serie S - ext.diam.68 mm | 540x540x248 | 1 | 050-076 | e13*2001/116*0254*.., e13*2001/116*0255*.. | bar: Area 1
MAZDA | DEMIO | DEMIO 07 | DE,DE1 | 10/2007 |  | 4x100 | 54,06 | 418 | 1814 | 50 | M12x1,5 | 21 | LOUNGE 8 | 7x17 | 17,00 | 7,00 | W8503820054 | 1 |  |  |  | 4x100 |  | 37 | 81710002 | S | D8 | N | LD4 |  | KBA |  | DK | YES |  |  | K | KBA (ABE+VB) | 2 | Mods can be necessary to car | 195/40 R17---TCOMBI-205/40 R17----215/35 R17---TCOMBI | AfterMarket OZ | MAX 615 KG | MATT BLACK + DIAMOND-CUT | X-Line | 8027529048131 | OZ | 8,30 |  |  | Serie S - ext.diam.68 mm | 542x542x249 | 1 | 050-076 | e13*2001/116*0254*.., e13*2001/116*0255*.. | bar: Area 1
MAZDA | DEMIO | DEMIO 07 | DE,DE1 | 10/2007 |  | 4x100 | 54,06 | 418 | 1814 | 50 | M12x1,5 | 21 | LOUNGE 8 | 7x17 | 17,00 | 7,00 | W8503820075 | 1 |  |  |  | 4x100 |  | 37 | 81710002 | S | D8 | N | LD4 |  | KBA |  | DK | YES |  |  | K | KBA (ABE+VB) | 2 | Mods can be necessary to car | 195/40 R17---TCOMBI-205/40 R17----215/35 R17---TCOMBI | AfterMarket OZ | MAX 615 KG | METAL SILVER + DIAMOND CUT | X-Line | 8027529048148 | OZ | 8,30 |  |  | Serie S - ext.diam.68 mm | 542x542x249 | 1 | 050-076 | e13*2001/116*0254*.., e13*2001/116*0255*.. | bar: Area 1
MAZDA | DEMIO | DEMIO 07 | DE,DE1 | 10/2007 |  | 4x100 | 54,06 | 418 | 1814 | 50 | M12x1,5 | 21 | QUARANTA | 7x17 | 17,00 | 7,00 | W0186620054 | 1 |  |  |  | 4x100 |  | 37 | 81710482 | S | DST20A | N |  |  | KBA |  | DK | YES |  |  | K | KBA (ABE+VB) | 2 | Mods can be necessary to car | 195/40 R17---TCOMBI-205/40 R17----215/35 R17---TCOMBI | AfterMarket OZ | MAX 570 KG | MATT BLACK + DIAMOND-CUT | Via Veneto | 8027529054675 | OZ | 11,14 |  |  | Serie S - ext.diam.68 mm | 540x540x260 | 1 | 050-076 | e13*2001/116*0254*.., e13*2001/116*0255*.. | bar: Area 1
MAZDA | DEMIO | DEMIO 07 | DE,DE1 | 10/2007 |  | 4x100 | 54,06 | 418 | 1814 | 50 | M12x1,5 | 21 | QUARANTA | 7x17 | 17,00 | 7,00 | W0186620154 | 1 |  |  |  | 4x100 |  | 42 | 81710482 | S | DST20A | N |  |  | KBA |  | DK | YES |  |  | S | Strongness Certificate (PB) | 1 | No car modifications required | 195/40 R17---TCOMBI-205/40 R17----215/35 R17---TCOMBI | AfterMarket OZ | MAX 570 KG | MATT BLACK + DIAMOND-CUT | Via Veneto | 8027529054682 | OZ | 10,90 |  |  | Serie S - ext.diam.68 mm | 540x540x260 | 1 | 050-076 | e13*2001/116*0254*.., e13*2001/116*0255*.. | bar: Area 1
MAZDA | DEMIO | DEMIO 07 | DE,DE1 | 10/2007 |  | 4x100 | 54,06 | 418 | 1814 | 50 | M12x1,5 | 21 | SUPERTURISMO GT | 7x17 | 17,00 | 7,00 | W01672250P5 | 1 | S | 20121012 | 20121111 | 4x100 |  | 40 | 81710002 | S | D8 | N | LD4 |  | KBA | VIA | DK | YES |  |  | K | KBA (ABE+VB) | 1 | No car modifications required | 195/40 R17---TCOMBI-205/40 R17----215/35 R17---TCOMBI | AfterMarket OZ | MAX 605 KG | GRIGIO CORSA+BLACK LETTERING | Racing | 8027529081572 | OZ | 10,82 |  |  | Serie S - ext.diam.68 mm | 540x540x260 | 1 | 050-076 | e13*2001/116*0254*.., e13*2001/116*0255*.. | bar: Area 1
MAZDA | DEMIO | DEMIO 07 | DE,DE1 | 10/2007 |  | 4x100 | 54,06 | 418 | 1814 | 50 | M12x1,5 | 21 | SUPERTURISMO GT | 7x17 | 17,00 | 7,00 | W0167225079 | 1 | S | 20090306 | 20090405 | 4x100 |  | 40 | 81710002 | S | D8 | N | LD4 |  | KBA | VIA | DK | YES |  |  | K | KBA (ABE+VB) | 1 | No car modifications required | 195/40 R17---TCOMBI-205/40 R17----215/35 R17---TCOMBI | AfterMarket OZ | MAX 605 KG | MATT BLACK + RED LETTERING | Racing | 8027529000658 | OZ | 10,82 |  |  | Serie S - ext.diam.68 mm | 540x540x260 | 1 | 050-076 | e13*2001/116*0254*.., e13*2001/116*0255*.. | bar: Area 1
MAZDA | DEMIO | DEMIO 07 | DE,DE1 | 10/2007 |  | 4x100 | 54,06 | 418 | 1814 | 50 | M12x1,5 | 21 | SUPERTURISMO GT | 7x17 | 17,00 | 7,00 | W0167225082 | 1 | S | 20090306 | 20090405 | 4x100 |  | 40 | 81710002 | S | D8 | N | LD4 |  |  | VIA | DK | YES |  |  | K | KBA (ABE+VB) | 1 | No car modifications required | 195/40 R17---TCOMBI-205/40 R17----215/35 R17---TCOMBI | AfterMarket OZ | MAX 605 KG | RACE SILVER + BLACK LETTERING | Racing | 8027529000665 | OZ | 10,94 |  |  | Serie S - ext.diam.68 mm | 540x540x260 | 1 | 050-076 | e13*2001/116*0254*.., e13*2001/116*0255*.. | bar: Area 1
MAZDA | DEMIO | DEMIO 07 | DE,DE1 | 10/2007 |  | 4x100 | 54,06 | 418 | 1814 | 50 | M12x1,5 | 21 | SUPERTURISMO GT | 7x17 | 17,00 | 7,00 | W01672251P5 | 1 | S | 20121012 | 20121111 | 4x100 |  | 44 | 81710002 | S | D8 | N | LD4 |  | KBA | VIA | DK | YES |  |  | T | Teilegutachten (PB+VB) | 1 | No car modifications required | 195/40 R17---TCOMBI-205/40 R17----215/35 R17---TCOMBI | AfterMarket OZ | MAX 605 KG | GRIGIO CORSA+BLACK LETTERING | Racing | 8027529081589 | OZ | 10,78 |  |  | Serie S - ext.diam.68 mm | 540x540x260 | 1 | 050-076 | e13*2001/116*0254*.., e13*2001/116*0255*.. | bar: Area 1
MAZDA | DEMIO | DEMIO 07 | DE,DE1 | 10/2007 |  | 4x100 | 54,06 | 418 | 1814 | 50 | M12x1,5 | 21 | SUPERTURISMO GT | 7x17 | 17,00 | 7,00 | W0167225179 | 1 | S | 20090306 | 20090405 | 4x100 |  | 44 | 81710002 | S | D8 | N | LD4 |  | KBA | VIA | DK | YES |  |  | T | Teilegutachten (PB+VB) | 1 | No car modifications required | 195/40 R17---TCOMBI-205/40 R17----215/35 R17---TCOMBI | AfterMarket OZ | MAX 605 KG | MATT BLACK + RED LETTERING | Racing | 8027529000689 | OZ | 10,78 |  |  | Serie S - ext.diam.68 mm | 540x540x260 | 1 | 050-076 | e13*2001/116*0254*.., e13*2001/116*0255*.. | bar: Area 1
MAZDA | DEMIO | DEMIO 07 | DE,DE1 | 10/2007 |  | 4x100 | 54,06 | 418 | 1814 | 50 | M12x1,5 | 21 | SUPERTURISMO GT | 7x17 | 17,00 | 7,00 | W0167225182 | 1 | S | 20090306 | 20090405 | 4x100 |  | 44 | 81710002 | S | D8 | N | LD4 |  | KBA | VIA | DK | YES |  |  | T | Teilegutachten (PB+VB) | 1 | No car modifications required | 195/40 R17---TCOMBI-205/40 R17----215/35 R17---TCOMBI | AfterMarket OZ | MAX 605 KG | RACE SILVER + BLACK LETTERING | Racing | 8027529000696 | OZ | 10,78 |  |  | Serie S - ext.diam.68 mm | 540x540x260 | 1 | 050-076 | e13*2001/116*0254*.., e13*2001/116*0255*.. | bar: Area 1
MAZDA | DEMIO | DEMIO 07 | DE,DE1 | 10/2007 |  | 4x100 | 54,06 | 418 | 1814 | 50 | M12x1,5 | 21 | SUPERTURISMO LM | 7x17 | 17,00 | 7,00 | W0188020019 | 1 |  |  |  | 4x100 |  | 37 | 81710002 | S | D8 | N | LD4 |  | KBA |  | DK | YES |  |  | S | Strongness Certificate (PB) | 2 | Mods can be necessary to car | 195/40 R17---TCOMBI-205/40 R17----215/35 R17---TCOMBI | AfterMarket OZ | MAX 570 KG | MATT RACE SILVER + BLACK LETTERING | Racing | 8027529053074 | OZ | 9,92 |  |  | Serie S - ext.diam.68 mm | 540x540x248 | 1 | 050-076 | e13*2001/116*0254*.., e13*2001/116*0255*.. | bar: Area 1
MAZDA | DEMIO | DEMIO 07 | DE,DE1 | 10/2007 |  | 4x100 | 54,06 | 418 | 1814 | 50 | M12x1,5 | 21 | SUPERTURISMO LM | 7x17 | 17,00 | 7,00 | W0188020046 | 1 |  |  |  | 4x100 |  | 37 | 81710002 | S | D8 | N | LD4 |  | KBA |  | DK | YES |  |  | S | Strongness Certificate (PB) | 2 | Mods can be necessary to car | 195/40 R17---TCOMBI-205/40 R17----215/35 R17---TCOMBI | AfterMarket OZ | MAX 570 KG | MATT GRAPHITE + SILVER LETTERING | Racing | 8027529053081 | OZ | 9,92 |  |  | Serie S - ext.diam.68 mm | 540x540x248 | 1 | 050-076 | e13*2001/116*0254*.., e13*2001/116*0255*.. | bar: Area 1
MAZDA | DEMIO | DEMIO 07 | DE,DE1 | 10/2007 |  | 4x100 | 54,06 | 418 | 1814 | 50 | M12x1,5 | 21 | SUPERTURISMO LM | 7x17 | 17,00 | 7,00 | W0188020119 | 1 |  |  |  | 4x100 |  | 42 | 81710002 | S | D8 | N | LD4 |  | KBA |  | DK | YES |  |  | S | Strongness Certificate (PB) | 1 | No car modifications required | 195/40 R17---TCOMBI-205/40 R17----215/35 R17---TCOMBI | AfterMarket OZ | MAX 570 KG | MATT RACE SILVER + BLACK LETTERING | Racing | 8027529053098 | OZ | 9,82 |  |  | Serie S - ext.diam.68 mm | 540x540x248 | 1 | 050-076 | e13*2001/116*0254*.., e13*2001/116*0255*.. | bar: Area 1
MAZDA | DEMIO | DEMIO 07 | DE,DE1 | 10/2007 |  | 4x100 | 54,06 | 418 | 1814 | 50 | M12x1,5 | 21 | SUPERTURISMO LM | 7x17 | 17,00 | 7,00 | W0188020146 | 1 |  |  |  | 4x100 |  | 42 | 81710002 | S | D8 | N | LD4 |  | KBA |  | DK | YES |  |  | S | Strongness Certificate (PB) | 1 | No car modifications required | 195/40 R17---TCOMBI-205/40 R17----215/35 R17---TCOMBI | AfterMarket OZ | MAX 570 KG | MATT GRAPHITE + SILVER LETTERING | Racing | 8027529053104 | OZ | 9,82 |  |  | Serie S - ext.diam.68 mm | 540x540x248 | 1 | 050-076 | e13*2001/116*0254*.., e13*2001/116*0255*.. | bar: Area 1
MAZDA | DEMIO | DEMIO 07 | DE,DE1 | 10/2007 |  | 4x100 | 54,06 | 418 | 1814 | 50 | M12x1,5 | 21 | SUPERTURISMO WRC | 7x17 | 17,00 | 7,00 | W0167225033 | 1 | S | 20090306 | 20090405 | 4x100 |  | 40 | 81710002 | S | D8 | N | LD4 |  | KBA | VIA | DK | YES |  |  | K | KBA (ABE+VB) | 1 | No car modifications required | 195/40 R17---TCOMBI-205/40 R17----215/35 R17---TCOMBI | AfterMarket OZ | MAX 605 KG | WHITE + RED LETTERING | Racing | 8027529000641 | OZ | 10,82 |  |  | Serie S - ext.diam.68 mm | 540x540x260 | 1 | 050-076 | e13*2001/116*0254*.., e13*2001/116*0255*.. | bar: Area 1
MAZDA | DEMIO | DEMIO 07 | DE,DE1 | 10/2007 |  | 4x100 | 54,06 | 418 | 1814 | 50 | M12x1,5 | 21 | ULTRALEGGERA | 7x17 | 17,00 | 7,00 | W01709200A53 | 1 | S | 20090306 | 20090405 | 4x100 |  | 37 | 81710002 | S | D8 | N | LD4 | TÜV |  |  | DK | YES |  |  | T | Teilegutachten (PB+VB) | 2 | Mods can be necessary to car | 195/40 R17---TCOMBI-205/40 R17----215/35 R17---TCOMBI | AfterMarket OZ | MAX 570 KG | MATT BLACK | Racing | 8027529001457 | OZ | 8,73 |  |  | Serie S - ext.diam.68 mm | 540x540x260 | 1 | 050-076 | e13*2001/116*0254*.., e13*2001/116*0255*.. | bar: Area 1
MAZDA | DEMIO | DEMIO 07 | DE,DE1 | 10/2007 |  | 4x100 | 54,06 | 418 | 1814 | 50 | M12x1,5 | 21 | ULTRALEGGERA | 7x17 | 17,00 | 7,00 | W0170920022 | 1 | S | 20090306 | 20090405 | 4x100 |  | 37 | 81710002 | S | D8 | N | LD4 | TÜV |  |  | DK | YES |  |  | T | Teilegutachten (PB+VB) | 2 | Mods can be necessary to car | 195/40 R17---TCOMBI-205/40 R17----215/35 R17---TCOMBI | AfterMarket OZ | MAX 570 KG | MATT GRAPHIT SILVER | Racing | 8027529001464 | OZ | 8,73 |  |  | Serie S - ext.diam.68 mm | 540x540x260 | 1 | 050-076 | e13*2001/116*0254*.., e13*2001/116*0255*.. | bar: Area 1
MAZDA | DEMIO | DEMIO 07 | DE,DE1 | 10/2007 |  | 4x100 | 54,06 | 418 | 1814 | 50 | M12x1,5 | 21 | ULTRALEGGERA | 7x17 | 17,00 | 7,00 | W0170920030 | 1 | S | 20090306 | 20090405 | 4x100 |  | 37 | 81710002 | S | D8 | N | LD4 | TÜV |  |  | DK | YES |  |  | T | Teilegutachten (PB+VB) | 2 | Mods can be necessary to car | 195/40 R17---TCOMBI-205/40 R17----215/35 R17---TCOMBI | AfterMarket OZ | MAX 570 KG | WHITE | Racing | 8027529001471 | OZ | 8,73 |  |  | Serie S - ext.diam.68 mm | 540x540x260 | 1 | 050-076 | e13*2001/116*0254*.., e13*2001/116*0255*.. | bar: Area 1
MAZDA | DEMIO | DEMIO 07 | DE,DE1 | 10/2007 |  | 4x100 | 54,06 | 418 | 1814 | 50 | M12x1,5 | 21 | ULTRALEGGERA | 7x17 | 17,00 | 7,00 | W0170920061 | 1 | S | 20090306 | 20090405 | 4x100 |  | 37 | 81710002 | S | D8 | N | LD4 | TÜV |  |  | DK | YES |  |  | T | Teilegutachten (PB+VB) | 2 | Mods can be necessary to car | 195/40 R17---TCOMBI-205/40 R17----215/35 R17---TCOMBI | AfterMarket OZ | MAX 570 KG | CHRYSTAL TITANIUM | Racing | 8027529001488 | OZ | 8,73 |  |  | Serie S - ext.diam.68 mm | 540x540x260 | 1 | 050-076 | e13*2001/116*0254*.., e13*2001/116*0255*.. | bar: Area 1
MAZDA | DEMIO | DEMIO 07 | DE,DE1 | 10/2007 |  | 4x100 | 54,06 | 418 | 1814 | 50 | M12x1,5 | 21 | ULTRALEGGERA | 7x17 | 17,00 | 7,00 | W0170920153 | 1 | S | 20100330 | 20100429 | 4x100 |  | 44 | 81710002 | S | D8 | N | LD4 | TÜV |  |  | DK | YES |  |  | S | Strongness Certificate (PB) | 1 | No car modifications required | 195/40 R17---TCOMBI-205/40 R17----215/35 R17---TCOMBI | AfterMarket OZ | MAX 570 KG | MATT BLACK | Racing | 8027529049350 | OZ | 8,60 |  |  | Serie S - ext.diam.68 mm | 540x540x260 | 1 | 050-076 | e13*2001/116*0254*.., e13*2001/116*0255*.. | bar: Area 1
MAZDA | DEMIO | DEMIO 07 | DE,DE1 | 10/2007 |  | 4x100 | 54,06 | 418 | 1814 | 50 | M12x1,5 | 21 | ULTRALEGGERA | 7x17 | 17,00 | 7,00 | W0170920161 | 1 | S | 20090306 | 20090405 | 4x100 |  | 44 | 81710002 | S | D8 | N | LD4 | TÜV |  |  | DK | YES |  |  | S | Strongness Certificate (PB) | 1 | No car modifications required | 195/40 R17---TCOMBI-205/40 R17----215/35 R17---TCOMBI | AfterMarket OZ | MAX 570 KG | CHRYSTAL TITANIUM | Racing | 8027529001501 | OZ | 8,60 |  |  | Serie S - ext.diam.68 mm | 540x540x260 | 1 | 050-076 | e13*2001/116*0254*.., e13*2001/116*0255*.. | bar: Area 1
MAZDA | DEMIO | DEMIO 07 | DE,DE1 | 10/2007 |  | 4x100 | 54,06 | 418 | 1814 | 50 | M12x1,5 | 21 | WAVE | 7x17 | 17,00 | 7,00 | W8501620054 | 1 |  |  |  | 4x100 |  | 37 | 81710002 | S | D8 | N | LD4 |  |  |  | DK | YES |  |  | S | Strongness Certificate (PB) | 2 | Mods can be necessary to car | 195/40 R17---TCOMBI-205/40 R17----215/35 R17---TCOMBI | AfterMarket OZ | MAX 615 KG | MATT BLACK + DIAMOND-CUT | X-Line | 8027529045581 | OZ | 11,11 |  |  | Serie S - ext.diam.68 mm | 542x542x249 | 1 | 050-076 | e13*2001/116*0254*.., e13*2001/116*0255*.. | bar: Area 1
MAZDA | DEMIO | DEMIO 07 | DE,DE1 | 10/2007 |  | 4x100 | 54,06 | 418 | 1814 | 50 | M12x1,5 | 21 | WAVE | 7x17 | 17,00 | 7,00 | W8501620154 | 1 |  |  |  | 4x100 |  | 42 | 81710002 | S | D8 | N | LD4 |  | KBA |  | DK | YES |  |  | S | Strongness Certificate (PB) | 1 | No car modifications required | 195/40 R17---TCOMBI-205/40 R17----215/35 R17---TCOMBI | AfterMarket OZ | MAX 615 KG | MATT BLACK + DIAMOND-CUT | X-Line | 8027529045598 | OZ | 11,51 |  |  | Serie S - ext.diam.68 mm | 542x542x249 | 1 | 050-076 | e13*2001/116*0254*.., e13*2001/116*0255*.. | bar: Area 1
MAZDA | MX-5 | MIATA MX5 | NA,NB,NBD | 08/1989 | 11/2005 | 4x100 | 54,06 | 330 |  | 45 | M12x1,50 | 21 | LOUNGE 8 | 6x14 | 14,00 | 6,00 | W8503520054 | 1 |  |  |  | 4x100 |  | 36 | 81710002 | S | D8 | N | LD4 |  | KBA |  | DK | YES |  |  | N | No Certificate | 1 | No car modifications required | 175/65 R14 M+S----185/60 R14----205/55 R14--- | AfterMarket OZ | MAX 500 KG | MATT BLACK + DIAMOND-CUT | X-Line | 8027529047899 | OZ | 7,90 |  |  | Serie S - ext.diam.68 mm | 460x460x224 | 1 | 066-096, 081-103, 081-107 | e2*93/81*0163*.., F488, e11*96/79*0083*.., e11*98/14*0083*.., e1*98/14*0192*... | bar: Area 1
MAZDA | MX-5 | MIATA MX5 | NA,NB,NBD | 08/1989 | 11/2005 | 4x100 | 54,06 | 330 |  | 45 | M12x1,50 | 21 | LOUNGE 8 | 6x14 | 14,00 | 6,00 | W8503520075 | 1 |  |  |  | 4x100 |  | 36 | 81710002 | S | D8 | N | LD4 |  | KBA |  | DK | YES |  |  | N | No Certificate | 1 | No car modifications required | 175/65 R14 M+S----185/60 R14----205/55 R14--- | AfterMarket OZ | MAX 500 KG | METAL SILVER + DIAMOND CUT | X-Line | 8027529047905 | OZ | 7,90 |  |  | Serie S - ext.diam.68 mm | 460x460x224 | 1 | 066-096, 081-103, 081-107 | e2*93/81*0163*.., F488, e11*96/79*0083*.., e11*98/14*0083*.., e1*98/14*0192*... | Area 2: OUT
MAZDA | MX-5 | MIATA MX5 | NA,NB,NBD | 08/1989 | 11/2005 | 4x100 | 54,06 | 330 |  | 45 | M12x1,50 | 21 | SUPERTURISMO GT | 6x14 | 14,00 | 6,00 | W0167420079 | 1 | S | 20081211 | 20090110 | 4x100 |  | 36 | 81710002 | S | D8 | N | LD4 |  | KBA | VIA | DK | YES |  |  | K | KBA (ABE+VB) | 1 | No car modifications required | 175/65 R14 M+S----185/60 R14----205/55 R14--- | AfterMarket OZ | MAX 480 KG | MATT BLACK + RED LETTERING | Racing | 8027529036541 | OZ | 7,80 |  |  | Serie S - ext.diam.68 mm | 430x430x230 | 1 | 066-096, 081-103, 081-107 | e2*93/81*0163*.., F488, e11*96/79*0083*.., e11*98/14*0083*.., e1*98/14*0192*... | bar: Area 1
MAZDA | MX-5 | MIATA MX5 | NA,NB,NBD | 08/1989 | 11/2005 | 4x100 | 54,06 | 330 |  | 45 | M12x1,50 | 21 | SUPERTURISMO GT | 6x14 | 14,00 | 6,00 | W0167420082 | 1 | S | 20031017 | 20031116 | 4x100 |  | 36 | 81710002 | S | D8 | N | LD4 |  | KBA | VIA | DK | YES |  |  | K | KBA (ABE+VB) | 1 | No car modifications required | 175/65 R14 M+S----185/60 R14----205/55 R14--- | AfterMarket OZ | MAX 480 KG | RACE SILVER + BLACK LETTERING | Racing | 8027529000832 | OZ | 7,80 |  |  | Serie S - ext.diam.68 mm | 430x430x230 | 1 | 066-096, 081-103, 081-107 | e2*93/81*0163*.., F488, e11*96/79*0083*.., e11*98/14*0083*.., e1*98/14*0192*... | bar: Area 1
MAZDA | MX-5 | MIATA MX5 | NA,NB,NBD | 08/1989 | 11/2005 | 4x100 | 54,06 | 330 |  | 45 | M12x1,50 | 21 | SUPERTURISMO GT | 6x14 | 14,00 | 6,00 | W01904200P5 | 1 | S | 20121109 | 20121209 | 4x100 |  | 36 | 81710002 | S | D8 | N | LD4 |  | KBA |  | DK | YES |  |  | K | KBA (ABE+VB) | 1 | No car modifications required | 175/65 R14 M+S----185/60 R14----205/55 R14--- | AfterMarket OZ | MAX 480 KG | GRIGIO CORSA+BLACK LETTERING | Racing | 8027529083224 | OZ | 9,97 |  |  | Serie S - ext.diam.68 mm | 430x430x230 | 1 | 066-096, 081-103, 081-107 | e2*93/81*0163*.., F488, e11*96/79*0083*.., e11*98/14*0083*.., e1*98/14*0192*... | bar: Area 1
MAZDA | MX-5 | MIATA MX5 | NA,NB,NBD | 08/1989 | 11/2005 | 4x100 | 54,06 | 330 |  | 45 | M12x1,50 | 21 | SUPERTURISMO GT | 6x14 | 14,00 | 6,00 | W0190420079 | 1 | S | 20121109 | 20121209 | 4x100 |  | 36 | 81710002 | S | D8 | N | LD4 |  | KBA |  | DK | YES |  |  | K | KBA (ABE+VB) | 1 | No car modifications required | 175/65 R14 M+S----185/60 R14----205/55 R14--- | AfterMarket OZ | MAX 480 KG | MATT BLACK + RED LETTERING | Racing | 8027529083231 | OZ | 9,97 |  |  | Serie S - ext.diam.68 mm | 430x430x230 | 1 | 066-096, 081-103, 081-107 | e2*93/81*0163*.., F488, e11*96/79*0083*.., e11*98/14*0083*.., e1*98/14*0192*... | bar: Area 1
MAZDA | MX-5 | MIATA MX5 | NA,NB,NBD | 08/1989 | 11/2005 | 4x100 | 54,06 | 330 |  | 45 | M12x1,50 | 21 | SUPERTURISMO WRC | 6x14 | 14,00 | 6,00 | W0167420033 | 1 | S | 20040914 | 20041014 | 4x100 |  | 36 | 81710002 | S | D8 | N | LD4 |  | KBA | VIA | DK | YES |  |  | K | KBA (ABE+VB) | 1 | No car modifications required | 175/65 R14 M+S----185/60 R14----205/55 R14--- | AfterMarket OZ | MAX 480 KG | WHITE + RED LETTERING | Racing | 8027529000825 | OZ | 7,80 |  |  | Serie S - ext.diam.68 mm | 430x430x230 | 1 | 066-096, 081-103, 081-107 | e2*93/81*0163*.., F488, e11*96/79*0083*.., e11*98/14*0083*.., e1*98/14*0192*... | bar: Area 1
MAZDA | MX-5 | MIATA MX5 | NA,NB,NBD | 08/1989 | 11/2005 | 4x100 | 54,06 | 330 |  | 45 | M12x1,50 | 21 | SUPERTURISMO WRC | 6x14 | 14,00 | 6,00 | W0190420033 | 1 | S | 20121109 | 20121209 | 4x100 |  | 36 | 81710002 | S | D8 | N | LD4 |  | KBA |  | DK | YES |  |  | K | KBA (ABE+VB) | 1 | No car modifications required | 175/65 R14 M+S----185/60 R14----205/55 R14--- | AfterMarket OZ | MAX 480 KG | WHITE + RED LETTERING | Racing | 8027529083262 | OZ | 9,97 |  |  | Serie S - ext.diam.68 mm | 430x430x230 | 1 | 066-096, 081-103, 081-107 | e2*93/81*0163*.., F488, e11*96/79*0083*.., e11*98/14*0083*.., e1*98/14*0192*... | bar: Area 1
MAZDA | MX-5 | MIATA MX5 | NA,NB,NBD | 08/1989 | 11/2005 | 4x100 | 54,06 | 330 |  | 45 | M12x1,50 | 21 | ADRENALINA | 6½x15 | 15,00 | 6,50 | W8501020054 | 1 | S | 20080904 | 20081004 | 4x100 |  | 37 | 81710002 | S | D8 | N | LD4 |  | KBA |  | DK | YES |  |  | K | KBA (ABE+VB) | 1 | No car modifications required | 185/55 R15---TCOMBI-195/50 R15---TCOMBI-205/50 R15---TCOMBI-215/45 R15---TCOMBI | AfterMarket OZ | MAX 615 KG | MATT BLACK + DIAMOND-CUT | X-Line | 8027529034462 | OZ | 9,20 |  |  | Serie S - ext.diam.68 mm | 486x486x236 | 1 | 066-096, 081-103, 081-107 | e2*93/81*0163*.., F488, e11*96/79*0083*.., e11*98/14*0083*.., e1*98/14*0192*... | bar: Area 1
MAZDA | MX-5 | MIATA MX5 | NA,NB,NBD | 08/1989 | 11/2005 | 4x100 | 54,06 | 330 |  | 45 | M12x1,50 | 21 | ADRENALINA | 6½x15 | 15,00 | 6,50 | W8501020154 | 1 |  |  |  | 4x100 |  | 42 | 81710002 | S | D8 | N |  |  | KBA |  | DK | YES |  |  | K | KBA (ABE+VB) | 1 | No car modifications required | 185/55 R15---TCOMBI-195/50 R15---TCOMBI-205/50 R15---TCOMBI-215/45 R15---TCOMBI | AfterMarket OZ | MAX 530 KG | MATT BLACK + DIAMOND-CUT | X-Line | 8027529042818 | OZ | 9,20 |  |  | Serie S - ext.diam.68 mm | 486x486x236 | 1 | 066-096, 081-103, 081-107 | e2*93/81*0163*.., F488, e11*96/79*0083*.., e11*98/14*0083*.., e1*98/14*0192*... | bar: Area 1
MAZDA | MX-5 | MIATA MX5 | NA,NB,NBD | 08/1989 | 11/2005 | 4x100 | 54,06 | 330 |  | 45 | M12x1,50 | 21 | EGO | 6½x15 | 15,00 | 6,50 | W8505320154 | 1 | S | 20110726 | 20110825 | 4x100 |  | 37 | 81710482 | S | DST20A | N |  |  | KBA |  | DK | YES |  |  | K | KBA (ABE+VB) | 1 | No car modifications required | 185/55 R15---TCOMBI-195/50 R15---TCOMBI-205/50 R15---TCOMBI-215/45 R15---TCOMBI | AfterMarket OZ | MAX 615 KG | MATT BLACK + DIAMOND-CUT | X-Line | 8027529065916 | OZ | 8 |  |  | Serie S - ext.diam.68 mm | 486x486x236 | 1 | 066-096, 081-103, 081-107 | e2*93/81*0163*.., F488, e11*96/79*0083*.., e11*98/14*0083*.., e1*98/14*0192*... | bar: Area 1
MAZDA | MX-5 | MIATA MX5 | NA,NB,NBD | 08/1989 | 11/2005 | 4x100 | 54,06 | 330 |  | 45 | M12x1,50 | 21 | EGO | 6½x15 | 15,00 | 6,50 | W8505320254 | 1 | S | 20110726 | 20110825 | 4x100 |  | 42 | 81710482 | S | DST20A | N |  |  | KBA |  | DK | YES |  |  | K | KBA (ABE+VB) | 1 | No car modifications required | 185/55 R15---TCOMBI-195/50 R15---TCOMBI-205/50 R15---TCOMBI-215/45 R15---TCOMBI | AfterMarket OZ | MAX 510 KG | MATT BLACK + DIAMOND-CUT | X-Line | 8027529065923 | OZ | 8 |  |  | Serie S - ext.diam.68 mm | 486x486x236 | 1 | 066-096, 081-103, 081-107 | e2*93/81*0163*.., F488, e11*96/79*0083*.., e11*98/14*0083*.., e1*98/14*0192*... | bar: Area 1
MAZDA | MX-5 | MIATA MX5 | NA,NB,NBD | 08/1989 | 11/2005 | 4x100 | 54,06 | 330 |  | 45 | M12x1,50 | 21 | LOUNGE 8 | 6½x15 | 15,00 | 6,50 | W8503620054 | 1 |  |  |  | 4x100 |  | 37 | 81710002 | S | D8 | N | LD4 |  | KBA |  | DK | YES |  |  | K | KBA (ABE+VB) | 1 | No car modifications required | 185/55 R15---TCOMBI-195/50 R15---TCOMBI-205/50 R15---TCOMBI-215/45 R15---TCOMBI | AfterMarket OZ | MAX 570 KG | MATT BLACK + DIAMOND-CUT | X-Line | 8027529047967 | OZ | 8 |  |  | Serie S - ext.diam.68 mm | 486x486x236 | 1 | 066-096, 081-103, 081-107 | e2*93/81*0163*.., F488, e11*96/79*0083*.., e11*98/14*0083*.., e1*98/14*0192*... | bar: Area 1
MAZDA | MX-5 | MIATA MX5 | NA,NB,NBD | 08/1989 | 11/2005 | 4x100 | 54,06 | 330 |  | 45 | M12x1,50 | 21 | LOUNGE 8 | 6½x15 | 15,00 | 6,50 | W8503620075 | 1 |  |  |  | 4x100 |  | 37 | 81710002 | S | D8 | N | LD4 |  | KBA |  | DK | YES |  |  | K | KBA (ABE+VB) | 1 | No car modifications required | 185/55 R15---TCOMBI-195/50 R15---TCOMBI-205/50 R15---TCOMBI-215/45 R15---TCOMBI | AfterMarket OZ | MAX 570 KG | METAL SILVER + DIAMOND CUT | X-Line | 8027529047974 | OZ | 8 |  |  | Serie S - ext.diam.68 mm | 486x486x236 | 1 | 066-096, 081-103, 081-107 | e2*93/81*0163*.., F488, e11*96/79*0083*.., e11*98/14*0083*.., e1*98/14*0192*... | bar: Area 1
MAZDA | MX-5 | MIATA MX5 | NA,NB,NBD | 08/1989 | 11/2005 | 4x100 | 54,06 | 330 |  | 45 | M12x1,50 | 21 | SUPERTURISMO GT | 6½x15 | 15,00 | 6,50 | W0168220079 | 1 | S | 20081010 | 20081109 | 4x100 |  | 37 | 81710002 | S | D8 | N | LD4 |  | KBA | VIA | DK | YES |  |  | K | KBA (ABE+VB) | 1 | No car modifications required | 185/55 R15---TCOMBI-195/50 R15---TCOMBI-205/50 R15---TCOMBI-215/45 R15---TCOMBI | AfterMarket OZ | MAX 550 KG | MATT BLACK + RED LETTERING | Racing | 8027529000993 | OZ | 9,57 |  |  | Serie S - ext.diam.68 mm | 430x430x235 | 1 | 066-096, 081-103, 081-107 | e2*93/81*0163*.., F488, e11*96/79*0083*.., e11*98/14*0083*.., e1*98/14*0192*... | bar: Area 1
MAZDA | MX-5 | MIATA MX5 | NA,NB,NBD | 08/1989 | 11/2005 | 4x100 | 54,06 | 330 |  | 45 | M12x1,50 | 21 | SUPERTURISMO GT | 6½x15 | 15,00 | 6,50 | W0168220082 | 1 | S | 20031023 | 20031122 | 4x100 |  | 37 | 81710002 | S | D8 | N | LD4 |  | KBA | VIA | DK | YES |  |  | K | KBA (ABE+VB) | 1 | No car modifications required | 185/55 R15---TCOMBI-195/50 R15---TCOMBI-205/50 R15---TCOMBI-215/45 R15---TCOMBI | AfterMarket OZ | MAX 550 KG | RACE SILVER + BLACK LETTERING | Racing | 8027529001006 | OZ | 9,57 |  |  | Serie S - ext.diam.68 mm | 430x430x235 | 1 | 066-096, 081-103, 081-107 | e2*93/81*0163*.., F488, e11*96/79*0083*.., e11*98/14*0083*.., e1*98/14*0192*... | bar: Area 1
MAZDA | MX-5 | MIATA MX5 | NA,NB,NBD | 08/1989 | 11/2005 | 4x100 | 54,06 | 330 |  | 45 | M12x1,50 | 21 | SUPERTURISMO GT | 6½x15 | 15,00 | 6,50 | W01905200P5 | 1 | S | 20121109 | 20121209 | 4x100 |  | 37 | 81710002 | S | D8 | N | LD4 |  | KBA |  | DK | YES |  |  | K | KBA (ABE+VB) | 1 | No car modifications required | 185/55 R15---TCOMBI-195/50 R15---TCOMBI-205/50 R15---TCOMBI-215/45 R15---TCOMBI | AfterMarket OZ | MAX 550 KG | GRIGIO CORSA+BLACK LETTERING | Racing | 8027529083057 | OZ | 8,77 |  |  | Serie S - ext.diam.68 mm | 430x430x235 | 1 | 066-096, 081-103, 081-107 | e2*93/81*0163*.., F488, e11*96/79*0083*.., e11*98/14*0083*.., e1*98/14*0192*... | bar: Area 1
MAZDA | MX-5 | MIATA MX5 | NA,NB,NBD | 08/1989 | 11/2005 | 4x100 | 54,06 | 330 |  | 45 | M12x1,50 | 21 | SUPERTURISMO GT | 6½x15 | 15,00 | 6,50 | W0190520079 | 1 | S | 20121109 | 20121209 | 4x100 |  | 37 | 81710002 | S | D8 | N | LD4 |  | KBA |  | DK | YES |  |  | K | KBA (ABE+VB) | 1 | No car modifications required | 185/55 R15---TCOMBI-195/50 R15---TCOMBI-205/50 R15---TCOMBI-215/45 R15---TCOMBI | AfterMarket OZ | MAX 550 KG | MATT BLACK + RED LETTERING | Racing | 8027529083064 | OZ | 8,77 |  |  | Serie S - ext.diam.68 mm | 430x430x235 | 1 | 066-096, 081-103, 081-107 | e2*93/81*0163*.., F488, e11*96/79*0083*.., e11*98/14*0083*.., e1*98/14*0192*... | bar: Area 1
MAZDA | MX-5 | MIATA MX5 | NA,NB,NBD | 08/1989 | 11/2005 | 4x100 | 54,06 | 330 |  | 45 | M12x1,50 | 21 | SUPERTURISMO WRC | 6½x15 | 15,00 | 6,50 | W0168220033 | 1 | S | 20031119 | 20031219 | 4x100 |  | 37 | 81710002 | S | D8 | N | LD4 |  | KBA | VIA | DK | YES |  |  | K | KBA (ABE+VB) | 1 | No car modifications required | 185/55 R15---TCOMBI-195/50 R15---TCOMBI-205/50 R15---TCOMBI-215/45 R15---TCOMBI | AfterMarket OZ | MAX 550 KG | WHITE + RED LETTERING | Racing | 8027529000986 | OZ | 9,57 |  |  | Serie S - ext.diam.68 mm | 430x430x235 | 1 | 066-096, 081-103, 081-107 | e2*93/81*0163*.., F488, e11*96/79*0083*.., e11*98/14*0083*.., e1*98/14*0192*... | bar: Area 1
MAZDA | MX-5 | MIATA MX5 | NA,NB,NBD | 08/1989 | 11/2005 | 4x100 | 54,06 | 330 |  | 45 | M12x1,50 | 21 | SUPERTURISMO WRC | 6½x15 | 15,00 | 6,50 | W0190520033 | 1 | S | 20121109 | 20121209 | 4x100 |  | 37 | 81710002 | S | D8 | N | LD4 |  | KBA |  | DK | YES |  |  | K | KBA (ABE+VB) | 1 | No car modifications required | 185/55 R15---TCOMBI-195/50 R15---TCOMBI-205/50 R15---TCOMBI-215/45 R15---TCOMBI | AfterMarket OZ | MAX 550 KG | WHITE + RED LETTERING | Racing | 8027529083187 | OZ | 8,77 |  |  | Serie S - ext.diam.68 mm | 430x430x235 | 1 | 066-096, 081-103, 081-107 | e2*93/81*0163*.., F488, e11*96/79*0083*.., e11*98/14*0083*.., e1*98/14*0192*... | bar: Area 1
MAZDA | MX-5 | MIATA MX5 | NA,NB,NBD | 08/1989 | 11/2005 | 4x100 | 54,06 | 330 |  | 45 | M12x1,50 | 21 | ENVY | 7x15 | 15,00 | 7,00 | W8504220168 | 1 |  |  |  | 4x100 |  | 37 | 81710482 | S | DST20A | N |  |  | KBA |  | DK | YES |  |  | K | KBA (ABE+VB) | 1 | No car modifications required | 185/55 R15---TMA019-195/50 R15---TMA019-205/50 R15---TMA019-215/45 R15---TMA019 | AfterMarket OZ | MAX 615 KG | MATT SILVER TECH DIAMOND CUT | X-Line | 8027529052817 | OZ | 8 |  |  | Serie S - ext.diam.68 mm | 486x486x249 | 1 | 066-096, 081-103, 081-107 | e2*93/81*0163*.., F488, e11*96/79*0083*.., e11*98/14*0083*.., e1*98/14*0192*... | bar: Area 1
MAZDA | MX-5 | MIATA MX5 | NA,NB,NBD | 08/1989 | 11/2005 | 4x100 | 54,06 | 330 |  | 45 | M12x1,50 | 21 | ULTRALEGGERA | 7x15 | 15,00 | 7,00 | W01731200A53 | 1 |  |  |  | 4x100 |  | 37 | 81710002 | S | D8 | N | LD4 | TÜV |  |  | DK | YES |  |  | T | Teilegutachten (PB+VB) | 1 | No car modifications required | 185/55 R15---TMA019-195/50 R15---TMA019-205/50 R15---TMA019-215/45 R15---TMA019 | AfterMarket OZ | MAX 525 KG | MATT BLACK | Racing | 8027529057485 | OZ | 6,49 |  |  | Serie S - ext.diam.68 mm | 455x455x248 | 1 | 066-096, 081-103, 081-107 | e2*93/81*0163*.., F488, e11*96/79*0083*.., e11*98/14*0083*.., e1*98/14*0192*... | bar: Area 1
MAZDA | MX-5 | MIATA MX5 | NA,NB,NBD | 08/1989 | 11/2005 | 4x100 | 54,06 | 330 |  | 45 | M12x1,50 | 21 | ULTRALEGGERA | 7x15 | 15,00 | 7,00 | W0173120022 | 1 | S | 20051128 | 20051228 | 4x100 |  | 37 | 81710002 | S | D8 | N | LD4 | TÜV |  |  | DK | YES |  |  | T | Teilegutachten (PB+VB) | 1 | No car modifications required | 185/55 R15---TMA019-195/50 R15---TMA019-205/50 R15---TMA019-215/45 R15---TMA019 | AfterMarket OZ | MAX 525 KG | MATT GRAPHIT SILVER | Racing | 8027529003048 | OZ | 6,49 |  |  | Serie S - ext.diam.68 mm | 460x460x255 | 1 | 066-096, 081-103, 081-107 | e2*93/81*0163*.., F488, e11*96/79*0083*.., e11*98/14*0083*.., e1*98/14*0192*... | bar: Area 1
MAZDA | MX-5 | MIATA MX5 | NA,NB,NBD | 08/1989 | 11/2005 | 4x100 | 54,06 | 330 |  | 45 | M12x1,50 | 21 | ULTRALEGGERA | 7x15 | 15,00 | 7,00 | W0173120061 | 1 | S | 20051128 | 20051228 | 4x100 |  | 37 | 81710002 | S | D8 | N | LD4 | TÜV |  |  | DK | YES |  |  | T | Teilegutachten (PB+VB) | 1 | No car modifications required | 185/55 R15---TMA019-195/50 R15---TMA019-205/50 R15---TMA019-215/45 R15---TMA019 | AfterMarket OZ | MAX 525 KG | CHRYSTAL TITANIUM | Racing | 8027529003055 | OZ | 6,49 |  |  | Serie S - ext.diam.68 mm | 460x460x255 | 1 | 066-096, 081-103, 081-107 | e2*93/81*0163*.., F488, e11*96/79*0083*.., e11*98/14*0083*.., e1*98/14*0192*... | bar: Area 1
MAZDA | MX-5 | MIATA MX5 | NA,NB,NBD | 08/1989 | 11/2005 | 4x100 | 54,06 | 330 |  | 45 | M12x1,50 | 21 | ADRENALINA | 7x16 | 16,00 | 7,00 | W8501120054 | 1 | S | 20080904 | 20081004 | 4x100 |  | 37 | 81710002 | S | D8 | N | LD4 |  | KBA |  | DK | YES |  |  | K | KBA (ABE+VB) | 1 | No car modifications required | 195/45 R16---TMA018-205/45 R16----215/40 R16---TMA018 | AfterMarket OZ | MAX 615 KG | MATT BLACK + DIAMOND-CUT | X-Line | 8027529034493 | OZ | 10,50 |  |  | Serie S - ext.diam.68 mm | 511x511x249 | 1 | 066-096, 081-103, 081-107 | e2*93/81*0163*.., F488, e11*96/79*0083*.., e11*98/14*0083*.., e1*98/14*0192*... | bar: Area 1
MAZDA | MX-5 | MIATA MX5 | NA,NB,NBD | 08/1989 | 11/2005 | 4x100 | 54,06 | 330 |  | 45 | M12x1,50 | 21 | ALLEGGERITA HLT 4F | 7x16 | 16,00 | 7,00 | W01851200P3 | 3 | S | 20121012 | 20121111 | 4x100 |  | 37 | 81710002 | S | D8 | N | LD4 | TÜV |  |  | DK | YES |  |  | T | Teilegutachten (PB+VB) | 1 | No car modifications required | 195/45 R16---TMA018-205/45 R16----215/40 R16---TMA018 | AfterMarket OZ | MAX 500 KG | ACID GREEN | I-Tech | 8027529080865 | OZ | 7,41 |  |  | Serie S - ext.diam.68 mm | 570x570x370 | 1 | 066-096, 081-103, 081-107 | e2*93/81*0163*.., F488, e11*96/79*0083*.., e11*98/14*0083*.., e1*98/14*0192*... | bar: Area 1
MAZDA | MX-5 | MIATA MX5 | NA,NB,NBD | 08/1989 | 11/2005 | 4x100 | 54,06 | 330 |  | 45 | M12x1,50 | 21 | ALLEGGERITA HLT 4F | 7x16 | 16,00 | 7,00 | W0185120022 | 3 | S | 20090615 | 20090715 | 4x100 |  | 37 | 81710002 | S | D8 | N | LD4 | TÜV |  |  | DK | YES |  |  | T | Teilegutachten (PB+VB) | 1 | No car modifications required | 195/45 R16---TMA018-205/45 R16----215/40 R16---TMA018 | AfterMarket OZ | MAX 500 KG | MATT GRAPHIT SILVER | I-Tech | 8027529040678 | OZ | 7,41 |  |  | Serie S - ext.diam.68 mm | 570x570x370 | 1 | 066-096, 081-103, 081-107 | e2*93/81*0163*.., F488, e11*96/79*0083*.., e11*98/14*0083*.., e1*98/14*0192*... | bar: Area 1
MAZDA | MX-5 | MIATA MX5 | NA,NB,NBD | 08/1989 | 11/2005 | 4x100 | 54,06 | 330 |  | 45 | M12x1,50 | 21 | ALLEGGERITA HLT 4F | 7x16 | 16,00 | 7,00 | W0185120030 | 3 | S | 20090615 | 20090715 | 4x100 |  | 37 | 81710002 | S | D8 | N | LD4 | TÜV |  |  | DK | YES |  |  | T | Teilegutachten (PB+VB) | 1 | No car modifications required | 195/45 R16---TMA018-205/45 R16----215/40 R16---TMA018 | AfterMarket OZ | MAX 500 KG | WHITE | I-Tech | 8027529040623 | OZ | 7,41 |  |  | Serie S - ext.diam.68 mm | 570x570x370 | 1 | 066-096, 081-103, 081-107 | e2*93/81*0163*.., F488, e11*96/79*0083*.., e11*98/14*0083*.., e1*98/14*0192*... | bar: Area 1
MAZDA | MX-5 | MIATA MX5 | NA,NB,NBD | 08/1989 | 11/2005 | 4x100 | 54,06 | 330 |  | 45 | M12x1,50 | 21 | ALLEGGERITA HLT 4F | 7x16 | 16,00 | 7,00 | W0185120053 | 3 | S | 20090615 | 20090715 | 4x100 |  | 37 | 81710002 | S | D8 | N | LD4 | TÜV |  |  | DK | YES |  |  | T | Teilegutachten (PB+VB) | 1 | No car modifications required | 195/45 R16---TMA018-205/45 R16----215/40 R16---TMA018 | AfterMarket OZ | MAX 500 KG | MATT BLACK | I-Tech | 8027529040616 | OZ | 7,41 |  |  | Serie S - ext.diam.68 mm | 570x570x370 | 1 | 066-096, 081-103, 081-107 | e2*93/81*0163*.., F488, e11*96/79*0083*.., e11*98/14*0083*.., e1*98/14*0192*... | bar: Area 1
MAZDA | MX-5 | MIATA MX5 | NA,NB,NBD | 08/1989 | 11/2005 | 4x100 | 54,06 | 330 |  | 45 | M12x1,50 | 21 | ALLEGGERITA HLT 4F | 7x16 | 16,00 | 7,00 | W0185120066 | 1 | S | 20090615 | 20090715 | 4x100 |  | 37 | 81710002 | S | D8 | N | LD4 | TÜV |  |  | DK | YES |  |  | T | Teilegutachten (PB+VB) | 1 | No car modifications required | 195/45 R16---TMA018-205/45 R16----215/40 R16---TMA018 | AfterMarket OZ | MAX 500 KG | TITANIUM TECH | I-Tech | 8027529040609 | OZ | 7,41 |  |  | Serie S - ext.diam.68 mm | 570x570x370 | 1 | 066-096, 081-103, 081-107 | e2*93/81*0163*.., F488, e11*96/79*0083*.., e11*98/14*0083*.., e1*98/14*0192*... | bar: Area 1
MAZDA | MX-5 | MIATA MX5 | NA,NB,NBD | 08/1989 | 11/2005 | 4x100 | 54,06 | 330 |  | 45 | M12x1,50 | 21 | ALLEGGERITA HLT 4F | 7x16 | 16,00 | 7,00 | W0185120071 | 3 | S | 20090615 | 20090715 | 4x100 |  | 37 | 81710002 | S | D8 | N | LD4 | TÜV |  |  | DK | YES |  |  | T | Teilegutachten (PB+VB) | 1 | No car modifications required | 195/45 R16---TMA018-205/45 R16----215/40 R16---TMA018 | AfterMarket OZ | MAX 500 KG | ORANGE | I-Tech | 8027529040654 | OZ | 7,41 |  |  | Serie S - ext.diam.68 mm | 570x570x370 | 1 | 066-096, 081-103, 081-107 | e2*93/81*0163*.., F488, e11*96/79*0083*.., e11*98/14*0083*.., e1*98/14*0192*... | bar: Area 1
MAZDA | MX-5 | MIATA MX5 | NA,NB,NBD | 08/1989 | 11/2005 | 4x100 | 54,06 | 330 |  | 45 | M12x1,50 | 21 | ALLEGGERITA HLT 4F | 7x16 | 16,00 | 7,00 | W0185120072 | 3 | S | 20090615 | 20090715 | 4x100 |  | 37 | 81710002 | S | D8 | N | LD4 | TÜV |  |  | DK | YES |  |  | T | Teilegutachten (PB+VB) | 1 | No car modifications required | 195/45 R16---TMA018-205/45 R16----215/40 R16---TMA018 | AfterMarket OZ | MAX 500 KG | MATT BLUE | I-Tech | 8027529040647 | OZ | 7,41 |  |  | Serie S - ext.diam.68 mm | 570x570x370 | 1 | 066-096, 081-103, 081-107 | e2*93/81*0163*.., F488, e11*96/79*0083*.., e11*98/14*0083*.., e1*98/14*0192*... | bar: Area 1
MAZDA | MX-5 | MIATA MX5 | NA,NB,NBD | 08/1989 | 11/2005 | 4x100 | 54,06 | 330 |  | 45 | M12x1,50 | 21 | ALLEGGERITA HLT 4F | 7x16 | 16,00 | 7,00 | W0185120076 | 3 | S | 20090615 | 20090715 | 4x100 |  | 37 | 81710002 | S | D8 | N | LD4 | TÜV |  |  | DK | YES |  |  | T | Teilegutachten (PB+VB) | 1 | No car modifications required | 195/45 R16---TMA018-205/45 R16----215/40 R16---TMA018 | AfterMarket OZ | MAX 500 KG | RACE GOLD | I-Tech | 8027529040661 | OZ | 7,41 |  |  | Serie S - ext.diam.68 mm | 570x570x370 | 1 | 066-096, 081-103, 081-107 | e2*93/81*0163*.., F488, e11*96/79*0083*.., e11*98/14*0083*.., e1*98/14*0192*... | bar: Area 1
MAZDA | MX-5 | MIATA MX5 | NA,NB,NBD | 08/1989 | 11/2005 | 4x100 | 54,06 | 330 |  | 45 | M12x1,50 | 21 | ALLEGGERITA HLT 4F | 7x16 | 16,00 | 7,00 | W0185120084 | 3 | S | 20090615 | 20090715 | 4x100 |  | 37 | 81710002 | S | D8 | N | LD4 | TÜV |  |  | DK | YES |  |  | T | Teilegutachten (PB+VB) | 1 | No car modifications required | 195/45 R16---TMA018-205/45 R16----215/40 R16---TMA018 | AfterMarket OZ | MAX 500 KG | RED | I-Tech | 8027529040630 | OZ | 7,41 |  |  | Serie S - ext.diam.68 mm | 570x570x370 | 1 | 066-096, 081-103, 081-107 | e2*93/81*0163*.., F488, e11*96/79*0083*.., e11*98/14*0083*.., e1*98/14*0192*... | bar: Area 1
MAZDA | MX-5 | MIATA MX5 | NA,NB,NBD | 08/1989 | 11/2005 | 4x100 | 54,06 | 330 |  | 45 | M12x1,50 | 21 | DAVID | 7x16 | 16,00 | 7,00 | W01874201N5 | 1 |  |  |  | 4x100 |  | 37 | 81710482 | S | DST20A | N |  |  | KBA |  | DK | YES |  |  | K | KBA (ABE+VB) | 1 | No car modifications required | 195/45 R16---TMA018-205/45 R16----215/40 R16---TMA018 | AfterMarket OZ | MAX 615 KG | MATT GRAPHITE DIAMOND CUT | Via Veneto | 8027529052732 | OZ | 9,01 |  |  | Serie S - ext.diam.68 mm | 480x480x248 | 1 | 066-096, 081-103, 081-107 | e2*93/81*0163*.., F488, e11*96/79*0083*.., e11*98/14*0083*.., e1*98/14*0192*... | bar: Area 1
MAZDA | MX-5 | MIATA MX5 | NA,NB,NBD | 08/1989 | 11/2005 | 4x100 | 54,06 | 330 |  | 45 | M12x1,50 | 21 | EGO | 7x16 | 16,00 | 7,00 | W8505220154 | 1 | S | 20110726 | 20110825 | 4x100 |  | 37 | 81710482 | S | DST20A | N |  |  | KBA |  | DK | YES |  |  | K | KBA (ABE+VB) | 1 | No car modifications required | 195/45 R16---TMA018-205/45 R16----215/40 R16---TMA018 | AfterMarket OZ | MAX 615 KG | MATT BLACK + DIAMOND-CUT | X-Line | 8027529065855 | OZ | 8,20 |  |  | Serie S - ext.diam.68 mm | 511x511x249 | 1 | 066-096, 081-103, 081-107 | e2*93/81*0163*.., F488, e11*96/79*0083*.., e11*98/14*0083*.., e1*98/14*0192*... | bar: Area 1
MAZDA | MX-5 | MIATA MX5 | NA,NB,NBD | 08/1989 | 11/2005 | 4x100 | 54,06 | 330 |  | 45 | M12x1,50 | 21 | ENERGY | 7x16 | 16,00 | 7,00 | W8503220054 | 1 |  |  |  | 4x100 |  | 37 | 81710002 | S | D8 | N | LD4 |  | KBA |  | DK | YES |  |  | K | KBA (ABE+VB) | 1 | No car modifications required | 195/45 R16---TMA018-205/45 R16----215/40 R16---TMA018 | AfterMarket OZ | MAX 615 KG | MATT BLACK + DIAMOND-CUT | X-Line | 8027529045734 | OZ | 10,30 |  |  | Serie S - ext.diam.68 mm | 511x511x249 | 1 | 066-096, 081-103, 081-107 | e2*93/81*0163*.., F488, e11*96/79*0083*.., e11*98/14*0083*.., e1*98/14*0192*... | bar: Area 1
MAZDA | MX-5 | MIATA MX5 | NA,NB,NBD | 08/1989 | 11/2005 | 4x100 | 54,06 | 330 |  | 45 | M12x1,50 | 21 | ENVY | 7x16 | 16,00 | 7,00 | W8504020168 | 1 |  |  |  | 4x100 |  | 37 | 81710482 | S | DST20A | N |  |  | KBA |  | DK | YES |  |  | K | KBA (ABE+VB) | 1 | No car modifications required | 195/45 R16---TMA018-205/45 R16----215/40 R16---TMA018 | AfterMarket OZ | MAX 615 KG | MATT SILVER TECH DIAMOND CUT | X-Line | 8027529052886 | OZ | 8,21 |  |  | Serie S - ext.diam.68 mm | 511x511x249 | 1 | 066-096, 081-103, 081-107 | e2*93/81*0163*.., F488, e11*96/79*0083*.., e11*98/14*0083*.., e1*98/14*0192*... | bar: Area 1
MAZDA | MX-5 | MIATA MX5 | NA,NB,NBD | 08/1989 | 11/2005 | 4x100 | 54,06 | 330 |  | 45 | M12x1,50 | 21 | LOUNGE 8 | 7x16 | 16,00 | 7,00 | W8503720054 | 1 |  |  |  | 4x100 |  | 37 | 81710002 | S | D8 | N | LD4 |  | KBA |  | DK | YES |  |  | K | KBA (ABE+VB) | 1 | No car modifications required | 195/45 R16---TMA018-205/45 R16----215/40 R16---TMA018 | AfterMarket OZ | MAX 615 KG | MATT BLACK + DIAMOND-CUT | X-Line | 8027529048032 | OZ | 8,20 |  |  | Serie S - ext.diam.68 mm | 511x511x249 | 1 | 066-096, 081-103, 081-107 | e2*93/81*0163*.., F488, e11*96/79*0083*.., e11*98/14*0083*.., e1*98/14*0192*... | bar: Area 1
MAZDA | MX-5 | MIATA MX5 | NA,NB,NBD | 08/1989 | 11/2005 | 4x100 | 54,06 | 330 |  | 45 | M12x1,50 | 21 | LOUNGE 8 | 7x16 | 16,00 | 7,00 | W8503720075 | 1 |  |  |  | 4x100 |  | 37 | 81710002 | S | D8 | N | LD4 |  | KBA |  | DK | YES |  |  | K | KBA (ABE+VB) | 1 | No car modifications required | 195/45 R16---TMA018-205/45 R16----215/40 R16---TMA018 | AfterMarket OZ | MAX 615 KG | METAL SILVER + DIAMOND CUT | X-Line | 8027529048049 | OZ | 8,20 |  |  | Serie S - ext.diam.68 mm | 511x511x249 | 1 | 066-096, 081-103, 081-107 | e2*93/81*0163*.., F488, e11*96/79*0083*.., e11*98/14*0083*.., e1*98/14*0192*... | Area 2: OUT
MAZDA | MX-5 | MIATA MX5 | NA,NB,NBD | 08/1989 | 11/2005 | 4x100 | 54,06 | 330 |  | 45 | M12x1,50 | 21 | QUARANTA | 7x16 | 16,00 | 7,00 | W0185020054 | 1 | S | 20100928 | 20101028 | 4x100 |  | 37 | 81710482 | S | DST20A | N |  |  | KBA |  | DK | YES |  |  | K | KBA (ABE+VB) | 1 | No car modifications required | 195/45 R16---TMA018-205/45 R16----215/40 R16---TMA018 | AfterMarket OZ | MAX 615 KG | MATT BLACK + DIAMOND-CUT | Via Veneto | 8027529054361 | OZ | 9,90 |  |  | Serie S - ext.diam.68 mm | 540x540x260 | 1 | 066-096, 081-103, 081-107 | e2*93/81*0163*.., F488, e11*96/79*0083*.., e11*98/14*0083*.., e1*98/14*0192*... | bar: Area 1
MAZDA | MX-5 | MIATA MX5 | NA,NB,NBD | 08/1989 | 11/2005 | 4x100 | 54,06 | 330 |  | 45 | M12x1,50 | 21 | SUPERTURISMO GT | 7x16 | 16,00 | 7,00 | W0167020079 | 1 | S | 20080624 | 20080724 | 4x100 |  | 37 | 81710002 | S | D8 | N | LD4 |  | KBA | VIA | DK | YES |  |  | K | KBA (ABE+VB) | 1 | No car modifications required | 195/45 R16---TMA018-205/45 R16----215/40 R16---TMA018 | AfterMarket OZ | MAX 600 KG | MATT BLACK + RED LETTERING | Racing | 8027529000443 | OZ | 10,68 |  |  | Serie S - ext.diam.68 mm | 480x480x255 | 1 | 066-096, 081-103, 081-107 | e2*93/81*0163*.., F488, e11*96/79*0083*.., e11*98/14*0083*.., e1*98/14*0192*... | bar: Area 1
MAZDA | MX-5 | MIATA MX5 | NA,NB,NBD | 08/1989 | 11/2005 | 4x100 | 54,06 | 330 |  | 45 | M12x1,50 | 21 | SUPERTURISMO GT | 7x16 | 16,00 | 7,00 | W0167020082 | 1 | S | 20031017 | 20031116 | 4x100 |  | 37 | 81710002 | S | D8 | N | LD4 |  | KBA | VIA | DK | YES |  |  | K | KBA (ABE+VB) | 1 | No car modifications required | 195/45 R16---TMA018-205/45 R16----215/40 R16---TMA018 | AfterMarket OZ | MAX 600 KG | RACE SILVER + BLACK LETTERING | Racing | 8027529000450 | OZ | 10,68 |  |  | Serie S - ext.diam.68 mm | 480x480x255 | 1 | 066-096, 081-103, 081-107 | e2*93/81*0163*.., F488, e11*96/79*0083*.., e11*98/14*0083*.., e1*98/14*0192*... | bar: Area 1
MAZDA | MX-5 | MIATA MX5 | NA,NB,NBD | 08/1989 | 11/2005 | 4x100 | 54,06 | 330 |  | 45 | M12x1,50 | 21 | SUPERTURISMO GT | 7x16 | 16,00 | 7,00 | W01895200P5 | 1 |  |  |  | 4x100 |  | 37 | 81710002 | S | D8 | N | LD4 |  | KBA |  | DK | YES |  |  | K | KBA (ABE+VB) | 1 | No car modifications required | 195/45 R16---TMA018-205/45 R16----215/40 R16---TMA018 | AfterMarket OZ | MAX 615 KG | GRIGIO CORSA+BLACK LETTERING | Racing | 8027529080315 | OZ | 10,27 |  |  | Serie S - ext.diam.68 mm | 480x480x248 | 1 | 066-096, 081-103, 081-107 | e2*93/81*0163*.., F488, e11*96/79*0083*.., e11*98/14*0083*.., e1*98/14*0192*... | bar: Area 1
MAZDA | MX-5 | MIATA MX5 | NA,NB,NBD | 08/1989 | 11/2005 | 4x100 | 54,06 | 330 |  | 45 | M12x1,50 | 21 | SUPERTURISMO GT | 7x16 | 16,00 | 7,00 | W0189520079 | 1 |  |  |  | 4x100 |  | 37 | 81710002 | S | D8 | N | LD4 |  | KBA |  | DK | YES |  |  | K | KBA (ABE+VB) | 1 | No car modifications required | 195/45 R16---TMA018-205/45 R16----215/40 R16---TMA018 | AfterMarket OZ | MAX 615 KG | MATT BLACK + RED LETTERING | Racing | 8027529080322 | OZ | 10,27 |  |  | Serie S - ext.diam.68 mm | 480x480x248 | 1 | 066-096, 081-103, 081-107 | e2*93/81*0163*.., F488, e11*96/79*0083*.., e11*98/14*0083*.., e1*98/14*0192*... | bar: Area 1
MAZDA | MX-5 | MIATA MX5 | NA,NB,NBD | 08/1989 | 11/2005 | 4x100 | 54,06 | 330 |  | 45 | M12x1,50 | 21 | SUPERTURISMO WRC | 7x16 | 16,00 | 7,00 | W0167020033 | 1 | S | 20040914 | 20041014 | 4x100 |  | 37 | 81710002 | S | D8 | N | LD4 |  | KBA | VIA | DK | YES |  |  | K | KBA (ABE+VB) | 1 | No car modifications required | 195/45 R16---TMA018-205/45 R16----215/40 R16---TMA018 | AfterMarket OZ | MAX 600 KG | WHITE + RED LETTERING | Racing | 8027529000436 | OZ | 10,68 |  |  | Serie S - ext.diam.68 mm | 480x480x255 | 1 | 066-096, 081-103, 081-107 | e2*93/81*0163*.., F488, e11*96/79*0083*.., e11*98/14*0083*.., e1*98/14*0192*... | bar: Area 1
MAZDA | MX-5 | MIATA MX5 | NA,NB,NBD | 08/1989 | 11/2005 | 4x100 | 54,06 | 330 |  | 45 | M12x1,50 | 21 | SUPERTURISMO WRC | 7x16 | 16,00 | 7,00 | W0189520033 | 1 | S | 20121105 | 20121205 | 4x100 |  | 37 | 81710002 | S | D8 | N | LD4 |  | KBA |  | DK |  |  |  | K | KBA (ABE+VB) | 1 | No car modifications required | 195/45 R16---TMA018-205/45 R16----215/40 R16---TMA018 | AfterMarket OZ | MAX 615 KG | WHITE + RED LETTERING | Racing | 8027529082340 | OZ | 10,27 |  |  | Serie S - ext.diam.68 mm | 480x480x248 | 1 | 066-096, 081-103, 081-107 | e2*93/81*0163*.., F488, e11*96/79*0083*.., e11*98/14*0083*.., e1*98/14*0192*... | bar: Area 1
MAZDA | MX-5 | MIATA MX5 | NA,NB,NBD | 08/1989 | 11/2005 | 4x100 | 54,06 | 330 |  | 45 | M12x1,50 | 21 | ULTRALEGGERA | 7x16 | 16,00 | 7,00 | W01730200A53 | 1 | S | 20061026 | 20061125 | 4x100 |  | 37 | 81710002 | S | D8 | N | LD4 | TÜV |  |  | DK | YES |  |  | T | Teilegutachten (PB+VB) | 1 | No car modifications required | 195/45 R16---TMA018-205/45 R16----215/40 R16---TMA018 | AfterMarket OZ | MAX 550 KG | MATT BLACK | Racing | 8027529002928 | OZ | 7,82 |  |  | Serie S - ext.diam.68 mm | 480x480x255 | 1 | 066-096, 081-103, 081-107 | e2*93/81*0163*.., F488, e11*96/79*0083*.., e11*98/14*0083*.., e1*98/14*0192*... | bar: Area 1
MAZDA | MX-5 | MIATA MX5 | NA,NB,NBD | 08/1989 | 11/2005 | 4x100 | 54,06 | 330 |  | 45 | M12x1,50 | 21 | ULTRALEGGERA | 7x16 | 16,00 | 7,00 | W0173020022 | 1 | S | 20051019 | 20051118 | 4x100 |  | 37 | 81710002 | S | D8 | N | LD4 | TÜV |  |  | DK | YES |  |  | T | Teilegutachten (PB+VB) | 1 | No car modifications required | 195/45 R16---TMA018-205/45 R16----215/40 R16---TMA018 | AfterMarket OZ | MAX 550 KG | MATT GRAPHIT SILVER | Racing | 8027529002935 | OZ | 7,82 |  |  | Serie S - ext.diam.68 mm | 480x480x255 | 1 | 066-096, 081-103, 081-107 | e2*93/81*0163*.., F488, e11*96/79*0083*.., e11*98/14*0083*.., e1*98/14*0192*... | bar: Area 1
MAZDA | MX-5 | MIATA MX5 | NA,NB,NBD | 08/1989 | 11/2005 | 4x100 | 54,06 | 330 |  | 45 | M12x1,50 | 21 | ULTRALEGGERA | 7x16 | 16,00 | 7,00 | W0173020061 | 1 | S | 20051019 | 20051118 | 4x100 |  | 37 | 81710002 | S | D8 | N | LD4 | TÜV |  |  | DK | YES |  |  | T | Teilegutachten (PB+VB) | 1 | No car modifications required | 195/45 R16---TMA018-205/45 R16----215/40 R16---TMA018 | AfterMarket OZ | MAX 550 KG | CHRYSTAL TITANIUM | Racing | 8027529002942 | OZ | 7,82 |  |  | Serie S - ext.diam.68 mm | 480x480x255 | 1 | 066-096, 081-103, 081-107 | e2*93/81*0163*.., F488, e11*96/79*0083*.., e11*98/14*0083*.., e1*98/14*0192*... | bar: Area 1
MAZDA | MX-5 | MIATA MX5 | NA,NB,NBD | 08/1989 | 11/2005 | 4x100 | 54,06 | 330 |  | 45 | M12x1,50 | 21 | ADRENALINA | 7x17 | 17,00 | 7,00 | W8501320054 | 1 | S | 20080904 | 20081004 | 4x100 |  | 37 | 81710002 | S | D8 | N | LD4 |  | KBA |  | DK | YES |  |  | K | KBA (ABE+VB) | 1 | No car modifications required | 205/40 R17---TCOMBI-215/35 R17----215/40 R17---TMA009-225/35 R17---TCOMBI | AfterMarket OZ | MAX 615 KG | MATT BLACK + DIAMOND-CUT | X-Line | 8027529034585 | OZ | 11,52 |  |  | Serie S - ext.diam.68 mm | 542x542x249 | 1 | 066-096, 081-103, 081-107 | e2*93/81*0163*.., F488, e11*96/79*0083*.., e11*98/14*0083*.., e1*98/14*0192*... | bar: Area 1
MAZDA | MX-5 | MIATA MX5 | NA,NB,NBD | 08/1989 | 11/2005 | 4x100 | 54,06 | 330 |  | 45 | M12x1,50 | 21 | ALLEGGERITA HLT 4F | 7x17 | 17,00 | 7,00 | W01820200A66 | 1 | S | 20081210 | 20090109 | 4x100 |  | 37 | 81710002 | S | D8 | N | LD4 | TÜV |  |  | DK | YES |  |  | T | Teilegutachten (PB+VB) | 1 | No car modifications required | 205/40 R17---TCOMBI-215/35 R17----215/40 R17---TMA009-225/35 R17---TCOMBI | AfterMarket OZ | MAX 500 KG | TITANIUM TECH | I-Tech | 8027529034899 | OZ | 7,96 |  |  | Serie S - ext.diam.68 mm | 540x540x260 | 1 | 066-096, 081-103, 081-107 | e2*93/81*0163*.., F488, e11*96/79*0083*.., e11*98/14*0083*.., e1*98/14*0192*... | bar: Area 1
MAZDA | MX-5 | MIATA MX5 | NA,NB,NBD | 08/1989 | 11/2005 | 4x100 | 54,06 | 330 |  | 45 | M12x1,50 | 21 | ALLEGGERITA HLT 4F | 7x17 | 17,00 | 7,00 | W01820200P3 | 3 | S | 20121012 | 20121111 | 4x100 |  | 37 | 81710002 | S | D8 | N | LD4 | TÜV |  |  | DK | YES |  |  | T | Teilegutachten (PB+VB) | 1 | No car modifications required | 205/40 R17---TCOMBI-215/35 R17----215/40 R17---TMA009-225/35 R17---TCOMBI | AfterMarket OZ | MAX 500 KG | ACID GREEN | I-Tech | 8027529080902 | OZ | 7,96 |  |  | Serie S - ext.diam.68 mm | 540x540x260 | 1 | 066-096, 081-103, 081-107 | e2*93/81*0163*.., F488, e11*96/79*0083*.., e11*98/14*0083*.., e1*98/14*0192*... | bar: Area 1
MAZDA | MX-5 | MIATA MX5 | NA,NB,NBD | 08/1989 | 11/2005 | 4x100 | 54,06 | 330 |  | 45 | M12x1,50 | 21 | ALLEGGERITA HLT 4F | 7x17 | 17,00 | 7,00 | W0182020022 | 3 | S | 20081210 | 20090109 | 4x100 |  | 37 | 81710002 | S | D8 | N | LD4 | TÜV |  |  | DK | YES |  |  | T | Teilegutachten (PB+VB) | 1 | No car modifications required | 205/40 R17---TCOMBI-215/35 R17----215/40 R17---TMA009-225/35 R17---TCOMBI | AfterMarket OZ | MAX 500 KG | MATT GRAPHIT SILVER | I-Tech | 8027529034943 | OZ | 7,96 |  |  | Serie S - ext.diam.68 mm | 540x540x260 | 1 | 066-096, 081-103, 081-107 | e2*93/81*0163*.., F488, e11*96/79*0083*.., e11*98/14*0083*.., e1*98/14*0192*... | bar: Area 1
MAZDA | MX-5 | MIATA MX5 | NA,NB,NBD | 08/1989 | 11/2005 | 4x100 | 54,06 | 330 |  | 45 | M12x1,50 | 21 | ALLEGGERITA HLT 4F | 7x17 | 17,00 | 7,00 | W0182020030 | 3 | S | 20080918 | 20081018 | 4x100 |  | 37 | 81710002 | S | D8 | N | LD4 | TÜV |  |  | DK | YES |  |  | T | Teilegutachten (PB+VB) | 1 | No car modifications required | 205/40 R17---TCOMBI-215/35 R17----215/40 R17---TMA009-225/35 R17---TCOMBI | AfterMarket OZ | MAX 500 KG | WHITE | I-Tech | 8027529031317 | OZ | 7,96 |  |  | Serie S - ext.diam.68 mm | 540x540x260 | 1 | 066-096, 081-103, 081-107 | e2*93/81*0163*.., F488, e11*96/79*0083*.., e11*98/14*0083*.., e1*98/14*0192*... | bar: Area 1
MAZDA | MX-5 | MIATA MX5 | NA,NB,NBD | 08/1989 | 11/2005 | 4x100 | 54,06 | 330 |  | 45 | M12x1,50 | 21 | ALLEGGERITA HLT 4F | 7x17 | 17,00 | 7,00 | W0182020053 | 3 | S | 20080918 | 20081018 | 4x100 |  | 37 | 81710002 | S | D8 | N | LD4 | TÜV |  |  | DK | YES |  |  | T | Teilegutachten (PB+VB) | 1 | No car modifications required | 205/40 R17---TCOMBI-215/35 R17----215/40 R17---TMA009-225/35 R17---TCOMBI | AfterMarket OZ | MAX 500 KG | MATT BLACK | I-Tech | 8027529031324 | OZ | 7,96 |  |  | Serie S - ext.diam.68 mm | 540x540x260 | 1 | 066-096, 081-103, 081-107 | e2*93/81*0163*.., F488, e11*96/79*0083*.., e11*98/14*0083*.., e1*98/14*0192*... | bar: Area 1
MAZDA | MX-5 | MIATA MX5 | NA,NB,NBD | 08/1989 | 11/2005 | 4x100 | 54,06 | 330 |  | 45 | M12x1,50 | 21 | ALLEGGERITA HLT 4F | 7x17 | 17,00 | 7,00 | W0182020071 | 3 | S | 20080918 | 20081018 | 4x100 |  | 37 | 81710002 | S | D8 | N | LD4 | TÜV |  |  | DK | YES |  |  | T | Teilegutachten (PB+VB) | 1 | No car modifications required | 205/40 R17---TCOMBI-215/35 R17----215/40 R17---TMA009-225/35 R17---TCOMBI | AfterMarket OZ | MAX 500 KG | ORANGE | I-Tech | 8027529031331 | OZ | 7,96 |  |  | Serie S - ext.diam.68 mm | 540x540x260 | 1 | 066-096, 081-103, 081-107 | e2*93/81*0163*.., F488, e11*96/79*0083*.., e11*98/14*0083*.., e1*98/14*0192*... | bar: Area 1
MAZDA | MX-5 | MIATA MX5 | NA,NB,NBD | 08/1989 | 11/2005 | 4x100 | 54,06 | 330 |  | 45 | M12x1,50 | 21 | ALLEGGERITA HLT 4F | 7x17 | 17,00 | 7,00 | W0182020072 | 3 | S | 20080918 | 20081018 | 4x100 |  | 37 | 81710002 | S | D8 | N | LD4 | TÜV |  |  | DK | YES |  |  | T | Teilegutachten (PB+VB) | 1 | No car modifications required | 205/40 R17---TCOMBI-215/35 R17----215/40 R17---TMA009-225/35 R17---TCOMBI | AfterMarket OZ | MAX 500 KG | MATT BLUE | I-Tech | 8027529031348 | OZ | 7,96 |  |  | Serie S - ext.diam.68 mm | 540x540x260 | 1 | 066-096, 081-103, 081-107 | e2*93/81*0163*.., F488, e11*96/79*0083*.., e11*98/14*0083*.., e1*98/14*0192*... | bar: Area 1
MAZDA | MX-5 | MIATA MX5 | NA,NB,NBD | 08/1989 | 11/2005 | 4x100 | 54,06 | 330 |  | 45 | M12x1,50 | 21 | ALLEGGERITA HLT 4F | 7x17 | 17,00 | 7,00 | W0182020076 | 3 | S | 20081210 | 20090109 | 4x100 |  | 37 | 81710002 | S | D8 | N | LD4 | TÜV |  |  | DK | YES |  |  | T | Teilegutachten (PB+VB) | 1 | No car modifications required | 205/40 R17---TCOMBI-215/35 R17----215/40 R17---TMA009-225/35 R17---TCOMBI | AfterMarket OZ | MAX 500 KG | RACE GOLD | I-Tech | 8027529034912 | OZ | 7,96 |  |  | Serie S - ext.diam.68 mm | 540x540x260 | 1 | 066-096, 081-103, 081-107 | e2*93/81*0163*.., F488, e11*96/79*0083*.., e11*98/14*0083*.., e1*98/14*0192*... | bar: Area 1
MAZDA | MX-5 | MIATA MX5 | NA,NB,NBD | 08/1989 | 11/2005 | 4x100 | 54,06 | 330 |  | 45 | M12x1,50 | 21 | ALLEGGERITA HLT 4F | 7x17 | 17,00 | 7,00 | W0182020084 | 3 | S | 20080918 | 20081018 | 4x100 |  | 37 | 81710002 | S | D8 | N | LD4 | TÜV |  |  | DK | YES |  |  | T | Teilegutachten (PB+VB) | 1 | No car modifications required | 205/40 R17---TCOMBI-215/35 R17----215/40 R17---TMA009-225/35 R17---TCOMBI | AfterMarket OZ | MAX 500 KG | RED | I-Tech | 8027529031355 | OZ | 7,96 |  |  | Serie S - ext.diam.68 mm | 540x540x260 | 1 | 066-096, 081-103, 081-107 | e2*93/81*0163*.., F488, e11*96/79*0083*.., e11*98/14*0083*.., e1*98/14*0192*... | bar: Area 1
MAZDA | MX-5 | MIATA MX5 | NA,NB,NBD | 08/1989 | 11/2005 | 4x100 | 54,06 | 330 |  | 45 | M12x1,50 | 21 | DAVID | 7x17 | 17,00 | 7,00 | W01873201N5 | 1 |  |  |  | 4x100 |  | 37 | 81710482 | S | DST20A | N |  |  |  |  | DK | YES |  |  |  |  | 1 | No car modifications required | 205/40 R17---TCOMBI-215/35 R17----215/40 R17---TMA009-225/35 R17---TCOMBI | AfterMarket OZ | MAX 615 KG | MATT GRAPHITE DIAMOND CUT | Via Veneto | 8027529052756 | OZ | 11,13 |  |  | Serie S - ext.diam.68 mm | 540x540x248 | 1 | 066-096, 081-103, 081-107 | e2*93/81*0163*.., F488, e11*96/79*0083*.., e11*98/14*0083*.., e1*98/14*0192*... | bar: Area 1
MAZDA | MX-5 | MIATA MX5 | NA,NB,NBD | 08/1989 | 11/2005 | 4x100 | 54,06 | 330 |  | 45 | M12x1,50 | 21 | EGO | 7x17 | 17,00 | 7,00 | W8505120154 | 1 | S | 20110726 | 20110825 | 4x100 |  | 37 | 81710482 | S | DST20A | N |  |  | KBA |  | DK | YES |  |  | K | KBA (ABE+VB) | 1 | No car modifications required | 205/40 R17---TCOMBI-215/35 R17----215/40 R17---TMA009-225/35 R17---TCOMBI | AfterMarket OZ | MAX 615 KG | MATT BLACK + DIAMOND-CUT | X-Line | 8027529065794 | OZ | 8,30 |  |  | Serie S - ext.diam.68 mm | 542x542x249 | 1 | 066-096, 081-103, 081-107 | e2*93/81*0163*.., F488, e11*96/79*0083*.., e11*98/14*0083*.., e1*98/14*0192*... | bar: Area 1
MAZDA | MX-5 | MIATA MX5 | NA,NB,NBD | 08/1989 | 11/2005 | 4x100 | 54,06 | 330 |  | 45 | M12x1,50 | 21 | ENERGY | 7x17 | 17,00 | 7,00 | W8500720054 | 1 | S | 20080904 | 20081004 | 4x100 |  | 37 | 81710002 | S | D8 | N | LD4 |  | KBA |  | DK | YES |  |  | K | KBA (ABE+VB) | 1 | No car modifications required | 205/40 R17---TCOMBI-215/35 R17----215/40 R17---TMA009-225/35 R17---TCOMBI | AfterMarket OZ | MAX 615 KG | MATT BLACK + DIAMOND-CUT | X-Line | 8027529034318 | OZ | 11,80 |  |  | Serie S - ext.diam.68 mm | 542x542x249 | 1 | 066-096, 081-103, 081-107 | e2*93/81*0163*.., F488, e11*96/79*0083*.., e11*98/14*0083*.., e1*98/14*0192*... | bar: Area 1
MAZDA | MX-5 | MIATA MX5 | NA,NB,NBD | 08/1989 | 11/2005 | 4x100 | 54,06 | 330 |  | 45 | M12x1,50 | 21 | ENVY | 7x17 | 17,00 | 7,00 | W8504320168 | 1 |  |  |  | 4x100 |  | 37 | 81710482 | S | DST20A | N |  |  | KBA |  | DK | YES |  |  | K | KBA (ABE+VB) | 1 | No car modifications required | 205/40 R17---TCOMBI-215/35 R17----215/40 R17---TMA009-225/35 R17---TCOMBI | AfterMarket OZ | MAX 615 KG | MATT SILVER TECH DIAMOND CUT | X-Line | 8027529052947 | OZ | 8,30 |  |  | Serie S - ext.diam.68 mm | 542x542x249 | 1 | 066-096, 081-103, 081-107 | e2*93/81*0163*.., F488, e11*96/79*0083*.., e11*98/14*0083*.., e1*98/14*0192*... | bar: Area 1
MAZDA | MX-5 | MIATA MX5 | NA,NB,NBD | 08/1989 | 11/2005 | 4x100 | 54,06 | 330 |  | 45 | M12x1,50 | 21 | ITALIA 150 4F | 7x17 | 17,00 | 7,00 | W01886201R4 | 1 | S | 20110914 | 20111014 | 4x100 |  | 37 | 81710482 | S | DST20A | N |  |  | KBA |  | DK | YES |  |  | K | KBA (ABE+VB) | 1 | No car modifications required | 205/40 R17---TCOMBI-215/35 R17----215/40 R17---TMA009-225/35 R17---TCOMBI | AfterMarket OZ | MAX 615 KG | MATT RACE SILVER DIAMOND CUT | Racing | 8027529069563 | OZ | 9,63 |  |  | Serie S - ext.diam.68 mm | 540x540x248 | 1 | 066-096, 081-103, 081-107 | e2*93/81*0163*.., F488, e11*96/79*0083*.., e11*98/14*0083*.., e1*98/14*0192*... | bar: Area 1
MAZDA | MX-5 | MIATA MX5 | NA,NB,NBD | 08/1989 | 11/2005 | 4x100 | 54,06 | 330 |  | 45 | M12x1,50 | 21 | ITALIA 150 4F | 7x17 | 17,00 | 7,00 | W0188620149 | 1 | S | 20110914 | 20111014 | 4x100 |  | 37 | 81710482 | S | DST20A | N |  |  | KBA |  | DK | YES |  |  | K | KBA (ABE+VB) | 1 | No car modifications required | 205/40 R17---TCOMBI-215/35 R17----215/40 R17---TMA009-225/35 R17---TCOMBI | AfterMarket OZ | MAX 615 KG | MATT DARK GRAPHITE DIAMOND CUT | Racing | 8027529069556 | OZ | 9,63 |  |  | Serie S - ext.diam.68 mm | 540x540x248 | 1 | 066-096, 081-103, 081-107 | e2*93/81*0163*.., F488, e11*96/79*0083*.., e11*98/14*0083*.., e1*98/14*0192*... | bar: Area 1
MAZDA | MX-5 | MIATA MX5 | NA,NB,NBD | 08/1989 | 11/2005 | 4x100 | 54,06 | 330 |  | 45 | M12x1,50 | 21 | LEGGENDA | 7x17 | 17,00 | 7,00 | W01872200A33 | 1 | S | 20110218 | 20110320 | 4x100 |  | 37 | 81710002 | S | D8 | N | LD4 |  | KBA |  | DK | YES |  |  | K | KBA (ABE+VB) | 1 | No car modifications required | 205/40 R17---TCOMBI-215/35 R17----215/40 R17---TMA009-225/35 R17---TCOMBI | AfterMarket OZ | MAX 530 KG | WHITE + RED LETTERING | Racing | 8027529056594 | OZ | 9,38 |  |  | Serie S - ext.diam.68 mm | 540x540x248 | 1 | 066-096, 081-103, 081-107 | e2*93/81*0163*.., F488, e11*96/79*0083*.., e11*98/14*0083*.., e1*98/14*0192*... | bar: Area 1
MAZDA | MX-5 | MIATA MX5 | NA,NB,NBD | 08/1989 | 11/2005 | 4x100 | 54,06 | 330 |  | 45 | M12x1,50 | 21 | LEGGENDA | 7x17 | 17,00 | 7,00 | W01872200N8 | 1 |  |  |  | 4x100 |  | 37 | 81710002 | S | D8 | N | LD4 |  | KBA |  | DK | YES |  |  | K | KBA (ABE+VB) | 1 | No car modifications required | 205/40 R17---TCOMBI-215/35 R17----215/40 R17---TMA009-225/35 R17---TCOMBI | AfterMarket OZ | MAX 530 KG | MATT BLACK+WHITE LETTERING | Racing | 8027529057317 | OZ | 9,38 |  |  | Serie S - ext.diam.68 mm | 540x540x248 | 1 | 066-096, 081-103, 081-107 | e2*93/81*0163*.., F488, e11*96/79*0083*.., e11*98/14*0083*.., e1*98/14*0192*... | bar: Area 1
MAZDA | MX-5 | MIATA MX5 | NA,NB,NBD | 08/1989 | 11/2005 | 4x100 | 54,06 | 330 |  | 45 | M12x1,50 | 21 | LOUNGE 8 | 7x17 | 17,00 | 7,00 | W8503820054 | 1 |  |  |  | 4x100 |  | 37 | 81710002 | S | D8 | N | LD4 |  | KBA |  | DK | YES |  |  | K | KBA (ABE+VB) | 1 | No car modifications required | 205/40 R17---TCOMBI-215/35 R17----215/40 R17---TMA009-225/35 R17---TCOMBI | AfterMarket OZ | MAX 615 KG | MATT BLACK + DIAMOND-CUT | X-Line | 8027529048131 | OZ | 8,30 |  |  | Serie S - ext.diam.68 mm | 542x542x249 | 1 | 066-096, 081-103, 081-107 | e2*93/81*0163*.., F488, e11*96/79*0083*.., e11*98/14*0083*.., e1*98/14*0192*... | bar: Area 1
MAZDA | MX-5 | MIATA MX5 | NA,NB,NBD | 08/1989 | 11/2005 | 4x100 | 54,06 | 330 |  | 45 | M12x1,50 | 21 | LOUNGE 8 | 7x17 | 17,00 | 7,00 | W8503820075 | 1 |  |  |  | 4x100 |  | 37 | 81710002 | S | D8 | N | LD4 |  | KBA |  | DK | YES |  |  | K | KBA (ABE+VB) | 1 | No car modifications required | 205/40 R17---TCOMBI-215/35 R17----215/40 R17---TMA009-225/35 R17---TCOMBI | AfterMarket OZ | MAX 615 KG | METAL SILVER + DIAMOND CUT | X-Line | 8027529048148 | OZ | 8,30 |  |  | Serie S - ext.diam.68 mm | 542x542x249 | 1 | 066-096, 081-103, 081-107 | e2*93/81*0163*.., F488, e11*96/79*0083*.., e11*98/14*0083*.., e1*98/14*0192*... | bar: Area 1
MAZDA | MX-5 | MIATA MX5 | NA,NB,NBD | 08/1989 | 11/2005 | 4x100 | 54,06 | 330 |  | 45 | M12x1,50 | 21 | QUARANTA | 7x17 | 17,00 | 7,00 | W0186620054 | 1 |  |  |  | 4x100 |  | 37 | 81710482 | S | DST20A | N |  |  | KBA |  | DK | YES |  |  | K | KBA (ABE+VB) | 1 | No car modifications required | 205/40 R17---TCOMBI-215/35 R17----215/40 R17---TMA009-225/35 R17---TCOMBI | AfterMarket OZ | MAX 570 KG | MATT BLACK + DIAMOND-CUT | Via Veneto | 8027529054675 | OZ | 11,14 |  |  | Serie S - ext.diam.68 mm | 540x540x260 | 1 | 066-096, 081-103, 081-107 | e2*93/81*0163*.., F488, e11*96/79*0083*.., e11*98/14*0083*.., e1*98/14*0192*... | bar: Area 1
MAZDA | MX-5 | MIATA MX5 | NA,NB,NBD | 08/1989 | 11/2005 | 4x100 | 54,06 | 330 |  | 45 | M12x1,50 | 21 | SUPERTURISMO GT | 7x17 | 17,00 | 7,00 | W01672250P5 | 1 | S | 20121012 | 20121111 | 4x100 |  | 40 | 81710002 | S | D8 | N | LD4 |  | KBA | VIA | DK | YES |  |  | K | KBA (ABE+VB) | 1 | No car modifications required | 205/40 R17---TCOMBI-215/35 R17----215/40 R17---TMA009-225/35 R17---TCOMBI | AfterMarket OZ | MAX 605 KG | GRIGIO CORSA+BLACK LETTERING | Racing | 8027529081572 | OZ | 10,82 |  |  | Serie S - ext.diam.68 mm | 540x540x260 | 1 | 066-096, 081-103, 081-107 | e2*93/81*0163*.., F488, e11*96/79*0083*.., e11*98/14*0083*.., e1*98/14*0192*... | bar: Area 1
MAZDA | MX-5 | MIATA MX5 | NA,NB,NBD | 08/1989 | 11/2005 | 4x100 | 54,06 | 330 |  | 45 | M12x1,50 | 21 | SUPERTURISMO GT | 7x17 | 17,00 | 7,00 | W0167225079 | 1 | S | 20080624 | 20080724 | 4x100 |  | 40 | 81710002 | S | D8 | N | LD4 |  | KBA | VIA | DK | YES |  |  | K | KBA (ABE+VB) | 1 | No car modifications required | 205/40 R17---TCOMBI-215/35 R17----215/40 R17---TMA009-225/35 R17---TCOMBI | AfterMarket OZ | MAX 605 KG | MATT BLACK + RED LETTERING | Racing | 8027529000658 | OZ | 10,82 |  |  | Serie S - ext.diam.68 mm | 540x540x260 | 1 | 066-096, 081-103, 081-107 | e2*93/81*0163*.., F488, e11*96/79*0083*.., e11*98/14*0083*.., e1*98/14*0192*... | bar: Area 1
MAZDA | MX-5 | MIATA MX5 | NA,NB,NBD | 08/1989 | 11/2005 | 4x100 | 54,06 | 330 |  | 45 | M12x1,50 | 21 | SUPERTURISMO GT | 7x17 | 17,00 | 7,00 | W0167225082 | 1 | S | 20040108 | 20040207 | 4x100 |  | 40 | 81710002 | S | D8 | N | LD4 |  |  | VIA | DK | YES |  |  |  |  | 1 | No car modifications required | 205/40 R17---TCOMBI-215/35 R17----215/40 R17---TMA009-225/35 R17---TCOMBI | AfterMarket OZ | MAX 605 KG | RACE SILVER + BLACK LETTERING | Racing | 8027529000665 | OZ | 10,94 |  |  | Serie S - ext.diam.68 mm | 540x540x260 | 1 | 066-096, 081-103, 081-107 | e2*93/81*0163*.., F488, e11*96/79*0083*.., e11*98/14*0083*.., e1*98/14*0192*... | bar: Area 1
MAZDA | MX-5 | MIATA MX5 | NA,NB,NBD | 08/1989 | 11/2005 | 4x100 | 54,06 | 330 |  | 45 | M12x1,50 | 21 | SUPERTURISMO LM | 7x17 | 17,00 | 7,00 | W0188020019 | 1 |  |  |  | 4x100 |  | 37 | 81710002 | S | D8 | N | LD4 |  | KBA |  | DK | YES |  |  | K | KBA (ABE+VB) | 1 | No car modifications required | 205/40 R17---TCOMBI-215/35 R17----215/40 R17---TMA009-225/35 R17---TCOMBI | AfterMarket OZ | MAX 570 KG | MATT RACE SILVER + BLACK LETTERING | Racing | 8027529053074 | OZ | 9,92 |  |  | Serie S - ext.diam.68 mm | 540x540x248 | 1 | 066-096, 081-103, 081-107 | e2*93/81*0163*.., F488, e11*96/79*0083*.., e11*98/14*0083*.., e1*98/14*0192*... | bar: Area 1
MAZDA | MX-5 | MIATA MX5 | NA,NB,NBD | 08/1989 | 11/2005 | 4x100 | 54,06 | 330 |  | 45 | M12x1,50 | 21 | SUPERTURISMO LM | 7x17 | 17,00 | 7,00 | W0188020046 | 1 |  |  |  | 4x100 |  | 37 | 81710002 | S | D8 | N | LD4 |  | KBA |  | DK | YES |  |  | K | KBA (ABE+VB) | 1 | No car modifications required | 205/40 R17---TCOMBI-215/35 R17----215/40 R17---TMA009-225/35 R17---TCOMBI | AfterMarket OZ | MAX 570 KG | MATT GRAPHITE + SILVER LETTERING | Racing | 8027529053081 | OZ | 9,92 |  |  | Serie S - ext.diam.68 mm | 540x540x248 | 1 | 066-096, 081-103, 081-107 | e2*93/81*0163*.., F488, e11*96/79*0083*.., e11*98/14*0083*.., e1*98/14*0192*... | bar: Area 1
MAZDA | MX-5 | MIATA MX5 | NA,NB,NBD | 08/1989 | 11/2005 | 4x100 | 54,06 | 330 |  | 45 | M12x1,50 | 21 | SUPERTURISMO WRC | 7x17 | 17,00 | 7,00 | W0167225033 | 1 | S | 20040325 | 20040424 | 4x100 |  | 40 | 81710002 | S | D8 | N | LD4 |  | KBA | VIA | DK | YES |  |  | K | KBA (ABE+VB) | 1 | No car modifications required | 205/40 R17---TCOMBI-215/35 R17----215/40 R17---TMA009-225/35 R17---TCOMBI | AfterMarket OZ | MAX 605 KG | WHITE + RED LETTERING | Racing | 8027529000641 | OZ | 10,82 |  |  | Serie S - ext.diam.68 mm | 540x540x260 | 1 | 066-096, 081-103, 081-107 | e2*93/81*0163*.., F488, e11*96/79*0083*.., e11*98/14*0083*.., e1*98/14*0192*... | bar: Area 1
MAZDA | MX-5 | MIATA MX5 | NA,NB,NBD | 08/1989 | 11/2005 | 4x100 | 54,06 | 330 |  | 45 | M12x1,50 | 21 | ULTRALEGGERA | 7x17 | 17,00 | 7,00 | W01709200A53 | 1 | S | 20061026 | 20061125 | 4x100 |  | 37 | 81710002 | S | D8 | N | LD4 | TÜV |  |  | DK | YES |  |  | T | Teilegutachten (PB+VB) | 1 | No car modifications required | 205/40 R17---TCOMBI-215/35 R17----215/40 R17---TMA009-225/35 R17---TCOMBI | AfterMarket OZ | MAX 570 KG | MATT BLACK | Racing | 8027529001457 | OZ | 8,73 |  |  | Serie S - ext.diam.68 mm | 540x540x260 | 1 | 066-096, 081-103, 081-107 | e2*93/81*0163*.., F488, e11*96/79*0083*.., e11*98/14*0083*.., e1*98/14*0192*... | bar: Area 1
MAZDA | MX-5 | MIATA MX5 | NA,NB,NBD | 08/1989 | 11/2005 | 4x100 | 54,06 | 330 |  | 45 | M12x1,50 | 21 | ULTRALEGGERA | 7x17 | 17,00 | 7,00 | W0170920022 | 1 | S | 20051116 | 20051216 | 4x100 |  | 37 | 81710002 | S | D8 | N | LD4 | TÜV |  |  | DK | YES |  |  | T | Teilegutachten (PB+VB) | 1 | No car modifications required | 205/40 R17---TCOMBI-215/35 R17----215/40 R17---TMA009-225/35 R17---TCOMBI | AfterMarket OZ | MAX 570 KG | MATT GRAPHIT SILVER | Racing | 8027529001464 | OZ | 8,73 |  |  | Serie S - ext.diam.68 mm | 540x540x260 | 1 | 066-096, 081-103, 081-107 | e2*93/81*0163*.., F488, e11*96/79*0083*.., e11*98/14*0083*.., e1*98/14*0192*... | bar: Area 1
MAZDA | MX-5 | MIATA MX5 | NA,NB,NBD | 08/1989 | 11/2005 | 4x100 | 54,06 | 330 |  | 45 | M12x1,50 | 21 | ULTRALEGGERA | 7x17 | 17,00 | 7,00 | W0170920030 | 1 | S | 20080902 | 20081002 | 4x100 |  | 37 | 81710002 | S | D8 | N | LD4 | TÜV |  |  | DK | YES |  |  | T | Teilegutachten (PB+VB) | 1 | No car modifications required | 205/40 R17---TCOMBI-215/35 R17----215/40 R17---TMA009-225/35 R17---TCOMBI | AfterMarket OZ | MAX 570 KG | WHITE | Racing | 8027529001471 | OZ | 8,73 |  |  | Serie S - ext.diam.68 mm | 540x540x260 | 1 | 066-096, 081-103, 081-107 | e2*93/81*0163*.., F488, e11*96/79*0083*.., e11*98/14*0083*.., e1*98/14*0192*... | bar: Area 1
MAZDA | MX-5 | MIATA MX5 | NA,NB,NBD | 08/1989 | 11/2005 | 4x100 | 54,06 | 330 |  | 45 | M12x1,50 | 21 | ULTRALEGGERA | 7x17 | 17,00 | 7,00 | W0170920061 | 1 | S | 20051026 | 20051125 | 4x100 |  | 37 | 81710002 | S | D8 | N | LD4 | TÜV |  |  | DK | YES |  |  | T | Teilegutachten (PB+VB) | 1 | No car modifications required | 205/40 R17---TCOMBI-215/35 R17----215/40 R17---TMA009-225/35 R17---TCOMBI | AfterMarket OZ | MAX 570 KG | CHRYSTAL TITANIUM | Racing | 8027529001488 | OZ | 8,73 |  |  | Serie S - ext.diam.68 mm | 540x540x260 | 1 | 066-096, 081-103, 081-107 | e2*93/81*0163*.., F488, e11*96/79*0083*.., e11*98/14*0083*.., e1*98/14*0192*... | bar: Area 1
MAZDA | MX-5 | MIATA MX5 | NA,NB,NBD | 08/1989 | 11/2005 | 4x100 | 54,06 | 330 |  | 45 | M12x1,50 | 21 | WAVE | 7x17 | 17,00 | 7,00 | W8501620054 | 1 |  |  |  | 4x100 |  | 37 | 81710002 | S | D8 | N | LD4 |  |  |  | DK | YES |  |  | S | Strongness Certificate (PB) | 1 | No car modifications required | 205/40 R17---TCOMBI-215/35 R17----215/40 R17---TMA009-225/35 R17---TCOMBI | AfterMarket OZ | MAX 615 KG | MATT BLACK + DIAMOND-CUT | X-Line | 8027529045581 | OZ | 11,11 |  |  | Serie S - ext.diam.68 mm | 542x542x249 | 1 | 066-096, 081-103, 081-107 | e2*93/81*0163*.., F488, e11*96/79*0083*.., e11*98/14*0083*.., e1*98/14*0192*... | bar: Area 1
MAZDA | MX-5 | MIATA MX5 | NA,NB,NBD | 08/1989 | 11/2005 | 4x100 | 54,06 | 330 |  | 45 | M12x1,50 | 21 | ULTRALEGGERA | 7x18 | 18,00 | 7,00 | W0171120153 | 1 | S | 20061207 | 20070106 | 4x100 |  | 42 | 81710002 | S | D8 | N | LD4 | TÜV |  |  | DK | YES |  |  | S | Strongness Certificate (PB) | 1 | No car modifications required | 205/35 R18--- | AfterMarket OZ | MAX 540 KG | MATT BLACK | Racing | 8027529001761 | OZ | 9,19 |  |  | Serie S - ext.diam.68 mm | 570x570x255 | 1 | 066-096, 081-103, 081-107 | e2*93/81*0163*.., F488, e11*96/79*0083*.., e11*98/14*0083*.., e1*98/14*0192*... | bar: Area 1
MAZDA | MX-5 | MIATA MX5 | NA,NB,NBD | 08/1989 | 11/2005 | 4x100 | 54,06 | 330 |  | 45 | M12x1,50 | 21 | ULTRALEGGERA | 7x18 | 18,00 | 7,00 | W0171120161 | 1 | S | 20051005 | 20051104 | 4x100 |  | 42 | 81710002 | S | D8 | N | LD4 | TÜV |  |  | DK | YES |  |  | S | Strongness Certificate (PB) | 1 | No car modifications required | 205/35 R18--- | AfterMarket OZ | MAX 540 KG | CHRYSTAL TITANIUM | Racing | 8027529001778 | OZ | 9,19 |  |  | Serie S - ext.diam.68 mm | 570x570x255 | 1 | 066-096, 081-103, 081-107 | e2*93/81*0163*.., F488, e11*96/79*0083*.., e11*98/14*0083*.., e1*98/14*0192*... | bar: Area 1
MAZDA | MPV | MPV | LV,LW,LWD | 09/1988 | 06/2006 | 5x114,30 | 67,10 | 655 | 2015 | 50 | M12x1,50 | 21 | LOUNGE 10 | 7x16 | 16,00 | 7,00 | W8502920454 | 1 |  |  |  | 5x114,30 |  | 45 | 81710440 | L | DST20A | N |  |  | KBA |  | DK | YES | C0136 | NO TRAILER OPERATION | K | KBA (ABE+VB) | 1 | No car modifications required | 205/55 R16---TCOMBI-215/55 R16----215/60 R16----225/50 R16---TCOMBI-225/55 R16--- | AfterMarket OZ | MAX 675 KG | MATT BLACK + DIAMOND-CUT | X-Line | 8027529047592 | OZ | 10,96 |  |  | Serie L - ext.diam.75 mm | 511x511x249 | 1 | 085-113, 088-104 | e1*95/54*0038*.., e1*98/14*0118*.., e1*98/14*0165*.. | bar: Area 1
MAZDA | MPV | MPV | LV,LW,LWD | 09/1988 | 06/2006 | 5x114,30 | 67,10 | 655 | 2015 | 50 | M12x1,50 | 21 | LOUNGE 10 | 7x16 | 16,00 | 7,00 | W8502920475 | 1 |  |  |  | 5x114,30 |  | 45 | 81710440 | L | DST20A | N |  |  | KBA |  | DK | YES | C0136 | NO TRAILER OPERATION | K | KBA (ABE+VB) | 1 | No car modifications required | 205/55 R16---TCOMBI-215/55 R16----215/60 R16----225/50 R16---TCOMBI-225/55 R16--- | AfterMarket OZ | MAX 675 KG | METAL SILVER + DIAMOND CUT | X-Line | 8027529047608 | OZ | 10,96 |  |  | Serie L - ext.diam.75 mm | 511x511x249 | 1 | 085-113, 088-104 | e1*95/54*0038*.., e1*98/14*0118*.., e1*98/14*0165*.. | bar: Area 1
MAZDA | MPV | MPV | LV,LW,LWD | 09/1988 | 06/2006 | 5x114,30 | 67,10 | 655 | 2015 | 50 | M12x1,50 | 21 | SUPERTURISMO GT | 7x16 | 16,00 | 7,00 | W01895352P5 | 1 |  |  |  | 5x114,30 |  | 45 | 81710072 | L | D8 | N | LD4 |  | KBA |  | DK | YES | C0136 | NO TRAILER OPERATION | S | Strongness Certificate (PB) | 1 | No car modifications required | 205/55 R16---TCOMBI-215/55 R16----215/60 R16----225/50 R16---TCOMBI-225/55 R16--- | AfterMarket OZ | MAX 620 KG | GRIGIO CORSA+BLACK LETTERING | Racing | 8027529080377 | OZ | 10,02 |  |  | Serie L - ext.diam.75 mm | 480x480x248 | 1 | 085-113, 088-104 | e1*95/54*0038*.., e1*98/14*0118*.., e1*98/14*0165*.. | bar: Area 1
MAZDA | MPV | MPV | LV,LW,LWD | 09/1988 | 06/2006 | 5x114,30 | 67,10 | 655 | 2015 | 50 | M12x1,50 | 21 | X5B | 7x16 | 16,00 | 7,00 | W85066604N5 | 1 | S | 20121005 | 20121104 | 5x114,30 |  | 45 | 81710440 | L | DST20A | N |  |  |  |  | DK | YES | C0136 | NO TRAILER OPERATION | K | KBA (ABE+VB) | 1 | No car modifications required | 205/55 R16---TCOMBI-215/55 R16----215/60 R16----225/50 R16---TCOMBI-225/55 R16--- | AfterMarket OZ | MAX 680 KG | MATT GRAPHITE DIAMOND CUT | X-Line | 8027529079722 | OZ | 9,71 |  |  | Serie L - ext.diam.75 mm | 511x511x249 | 1 | 085-113, 088-104 | e1*95/54*0038*.., e1*98/14*0118*.., e1*98/14*0165*.. | bar: Area 1
MAZDA | MPV | MPV | LV,LW,LWD | 09/1988 | 06/2006 | 5x114,30 | 67,10 | 655 | 2015 | 50 | M12x1,50 | 21 | X5B | 7x16 | 16,00 | 7,00 | W85066605N5 | 1 | S | 20121005 | 20121104 | 5x114,30 |  | 40 | 81710440 | L | DST20A | N |  |  |  |  | DK | YES |  |  | K | KBA (ABE+VB) | 1 | No car modifications required | 205/55 R16---TCOMBI-215/55 R16----215/60 R16----225/50 R16---TCOMBI-225/55 R16--- | AfterMarket OZ | MAX 680 KG | MATT GRAPHITE DIAMOND CUT | X-Line | 8027529079739 | OZ | 9,81 |  |  | Serie L - ext.diam.75 mm | 511x511x249 | 1 | 085-113, 088-104 | e1*95/54*0038*.., e1*98/14*0118*.., e1*98/14*0165*.. | bar: Area 1
MAZDA | MPV | MPV | LV,LW,LWD | 09/1988 | 06/2006 | 5x114,30 | 67,10 | 655 | 2015 | 50 | M12x1,50 | 21 | ADRENALINA | 7½x16 | 16,00 | 7,50 | W8501220454 | 1 | S | 20090406 | 20090506 | 5x114,30 |  | 40 | 81710072 | L | D8 | N | LD4 |  | KBA |  | DK | YES |  |  | K | KBA (ABE+VB) | 1 | No car modifications required | 215/55 R16----215/60 R16----225/50 R16----225/55 R16--- | AfterMarket OZ | MAX 650 KG | MATT BLACK + DIAMOND-CUT | X-Line | 8027529034578 | OZ | 10,46 |  |  | Serie L - ext.diam.75 mm | 511x511x261 | 1 | 085-113, 088-104 | e1*95/54*0038*.., e1*98/14*0118*.., e1*98/14*0165*.. | bar: Area 1
MAZDA | MPV | MPV | LV,LW,LWD | 09/1988 | 06/2006 | 5x114,30 | 67,10 | 655 | 2015 | 50 | M12x1,50 | 21 | DAVID | 7½x16 | 16,00 | 7,50 | W01868205N5 | 1 |  |  |  | 5x114,30 |  | 40 | 81710440 | L | DST20A | N |  |  | KBA |  | DK | YES |  |  | K | KBA (ABE+VB) | 1 | No car modifications required | 215/55 R16----215/60 R16----225/50 R16----225/55 R16--- | AfterMarket OZ | MAX 675 KG | MATT GRAPHITE DIAMOND CUT | Via Veneto | 8027529054811 | OZ | 8,11 |  |  | Serie L - ext.diam.75 mm | 480x480x261 | 1 | 085-113, 088-104 | e1*95/54*0038*.., e1*98/14*0118*.., e1*98/14*0165*.. | bar: Area 1
MAZDA | MPV | MPV | LV,LW,LWD | 09/1988 | 06/2006 | 5x114,30 | 67,10 | 655 | 2015 | 50 | M12x1,50 | 21 | EGO | 7½x16 | 16,00 | 7,50 | W8505020554 | 1 | S | 20110726 | 20110825 | 5x114,30 |  | 45 | 81710440 | L | DST20A | N |  |  | KBA |  | DK | YES | C0655 | MAX 104 KW | K | KBA (ABE+VB) | 1 | No car modifications required | 215/55 R16----215/60 R16----225/50 R16----225/55 R16--- | AfterMarket OZ | MAX 690 KG | MATT BLACK + DIAMOND-CUT | X-Line | 8027529065763 | OZ | 10,21 |  |  | Serie L - ext.diam.75 mm | 511x511x261 | 1 | 085-113, 088-104 | e1*95/54*0038*.., e1*98/14*0118*.., e1*98/14*0165*.. | bar: Area 1
MAZDA | MPV | MPV | LV,LW,LWD | 09/1988 | 06/2006 | 5x114,30 | 67,10 | 655 | 2015 | 50 | M12x1,50 | 21 | ENERGY | 7½x16 | 16,00 | 7,50 | W8503320454 | 1 |  |  |  | 5x114,30 |  | 40 | 81710072 | L | D8 | N | LD4 |  | KBA |  | DK | YES |  |  | K | KBA (ABE+VB) | 1 | No car modifications required | 215/55 R16----215/60 R16----225/50 R16----225/55 R16--- | AfterMarket OZ | MAX 690 KG | MATT BLACK + DIAMOND-CUT | X-Line | 8027529045819 | OZ | 10,40 |  |  | Serie L - ext.diam.75 mm | 511x511x261 | 1 | 085-113, 088-104 | e1*95/54*0038*.., e1*98/14*0118*.., e1*98/14*0165*.. | bar: Area 1
MAZDA | MPV | MPV | LV,LW,LWD | 09/1988 | 06/2006 | 5x114,30 | 67,10 | 655 | 2015 | 50 | M12x1,50 | 21 | ENVY | 7½x16 | 16,00 | 7,50 | W8504120568 | 1 |  |  |  | 5x114,30 |  | 45 | 81710440 | L | DST20A | N |  |  | KBA |  | DK | YES |  |  | K | KBA (ABE+VB) | 1 | No car modifications required | 215/55 R16----215/60 R16----225/50 R16----225/55 R16--- | AfterMarket OZ | MAX 675 KG | MATT SILVER TECH DIAMOND CUT | X-Line | 8027529051056 | OZ | 10,21 |  |  | Serie L - ext.diam.75 mm | 511x511x261 | 1 | 085-113, 088-104 | e1*95/54*0038*.., e1*98/14*0118*.., e1*98/14*0165*.. | bar: Area 1
MAZDA | MPV | MPV | LV,LW,LWD | 09/1988 | 06/2006 | 5x114,30 | 67,10 | 655 | 2015 | 50 | M12x1,50 | 21 | SUPERTURISMO GT | 7x17 | 17,00 | 7,00 | W01672201P5 | 1 | S | 20121012 | 20121111 | 5x114,30 |  | 40 | 81710072 | L | D8 | N | LD4 |  | KBA | VIA | DK | YES | C0136 | NO TRAILER OPERATION | K | KBA (ABE+VB) | 1 | No car modifications required | 205/50 R17---TCOMBI-225/45 R17---TCOMBI-235/45 R17--- | AfterMarket OZ | MAX 650 KG | GRIGIO CORSA+BLACK LETTERING | Racing | 8027529081565 | OZ | 10,82 |  |  | Serie L - ext.diam.75 mm | 540x540x260 | 1 | 085-113, 088-104 | e1*95/54*0038*.., e1*98/14*0118*.., e1*98/14*0165*.. | bar: Area 1
MAZDA | MPV | MPV | LV,LW,LWD | 09/1988 | 06/2006 | 5x114,30 | 67,10 | 655 | 2015 | 50 | M12x1,50 | 21 | SUPERTURISMO GT | 7x17 | 17,00 | 7,00 | W0167220182 | 1 | S | 20061016 | 20061115 | 5x114,30 |  | 40 | 81710072 | L | D8 | N | LD4 |  | KBA | VIA | DK | YES | C0136 | NO TRAILER OPERATION | K | KBA (ABE+VB) | 1 | No car modifications required | 205/50 R17---TCOMBI-225/45 R17---TCOMBI-235/45 R17--- | AfterMarket OZ | MAX 650 KG | RACE SILVER + BLACK LETTERING | Racing | 8027529000627 | OZ | 10,82 |  |  | Serie L - ext.diam.75 mm | 540x540x260 | 1 | 085-113, 088-104 | e1*95/54*0038*.., e1*98/14*0118*.., e1*98/14*0165*.. | bar: Area 1
MAZDA | MPV | MPV | LV,LW,LWD | 09/1988 | 06/2006 | 5x114,30 | 67,10 | 655 | 2015 | 50 | M12x1,50 | 21 | SUPERTURISMO WRC | 7x17 | 17,00 | 7,00 | W0167220233 | 1 | S | 20080229 | 20080330 | 5x114,30 |  | 45 | 81710072 | L | D8 | N | LD4 |  |  |  | DK | YES |  |  | N | No Certificate | 1 | No car modifications required | 205/50 R17---TCOMBI-225/45 R17---TCOMBI-235/45 R17--- | AfterMarket OZ | MAX 650 KG | WHITE + RED LETTERING | Racing | 8027529000634 | OZ | 10,76 |  |  | Serie L - ext.diam.75 mm | 540x540x260 | 1 | 085-113, 088-104 | e1*95/54*0038*.., e1*98/14*0118*.., e1*98/14*0165*.. | bar: Area 1
MAZDA | MPV | MPV | LV,LW,LWD | 09/1988 | 06/2006 | 5x114,30 | 67,10 | 655 | 2015 | 50 | M12x1,50 | 21 | CANYON ST | 7½x17 | 17,00 | 7,50 | W0166020322 | 1 |  |  |  | 5x114,30 |  | 40 | 81710210 | XL | D8 | N | LD4 | TÜV |  | VIA | DK | YES |  |  | T | Teilegutachten (PB+VB) | 1 | No car modifications required | 205/50 R17---TCOMBI-225/45 R17---TCOMBI-225/50 R17---TCOMBI-235/45 R17---TCOMBI-245/45 R17---TCOMBI | AfterMarket OZ | MAX 710 KG | MATT GRAPHIT SILVER | All-Terrain | 8027529046533 | OZ | 13,51 |  |  | Serie XL - ext.diam.79 mm | 540x540x280 | 1 | 085-113, 088-104 | e1*95/54*0038*.., e1*98/14*0118*.., e1*98/14*0165*.. | bar: Area 1
MAZDA | MPV | MPV | LV,LW,LWD | 09/1988 | 06/2006 | 5x114,30 | 67,10 | 655 | 2015 | 50 | M12x1,50 | 21 | ULTRALEGGERA | 8x17 | 17,00 | 8,00 | W0171020522 | 1 | S | 20061016 | 20061115 | 5x114,30 |  | 40 | 81710072 | L | D8 | N | LD4 | TÜV |  |  | DK | YES | C0136 | NO TRAILER OPERATION | S | Strongness Certificate (PB) | 1 | No car modifications required | 225/50 R17----235/45 R17----245/45 R17--- | AfterMarket OZ | MAX 615 KG | MATT GRAPHIT SILVER | Racing | 8027529001686 | OZ | 9,56 |  |  | Serie L - ext.diam.75 mm | 540x540x280 | 1 | 085-113, 088-104 | e1*95/54*0038*.., e1*98/14*0118*.., e1*98/14*0165*.. | bar: Area 1
MAZDA | MPV | MPV | LV,LW,LWD | 09/1988 | 06/2006 | 5x114,30 | 67,10 | 655 | 2015 | 50 | M12x1,50 | 21 | ULTRALEGGERA | 8x17 | 17,00 | 8,00 | W0171020553 | 1 | S | 20061207 | 20070106 | 5x114,30 |  | 40 | 81710072 | L | D8 | N | LD4 | TÜV |  |  | DK | YES | C0136 | NO TRAILER OPERATION | S | Strongness Certificate (PB) | 1 | No car modifications required | 225/50 R17----235/45 R17----245/45 R17--- | AfterMarket OZ | MAX 615 KG | MATT BLACK | Racing | 8027529001693 | OZ | 9,56 |  |  | Serie L - ext.diam.75 mm | 540x540x280 | 1 | 085-113, 088-104 | e1*95/54*0038*.., e1*98/14*0118*.., e1*98/14*0165*.. | bar: Area 1
MAZDA | MPV | MPV | LV,LW,LWD | 09/1988 | 06/2006 | 5x114,30 | 67,10 | 655 | 2015 | 50 | M12x1,50 | 21 | ULTRALEGGERA | 8x17 | 17,00 | 8,00 | W0171020561 | 1 | S | 20061016 | 20061115 | 5x114,30 |  | 40 | 81710072 | L | D8 | N | LD4 | TÜV |  |  | DK | YES | C0136 | NO TRAILER OPERATION | S | Strongness Certificate (PB) | 1 | No car modifications required | 225/50 R17----235/45 R17----245/45 R17--- | AfterMarket OZ | MAX 615 KG | CHRYSTAL TITANIUM | Racing | 8027529001709 | OZ | 9,56 |  |  | Serie L - ext.diam.75 mm | 540x540x280 | 1 | 085-113, 088-104 | e1*95/54*0038*.., e1*98/14*0118*.., e1*98/14*0165*.. | bar: Area 1
MAZDA | MPV | MPV | LV,LW,LWD | 09/1988 | 06/2006 | 5x114,30 | 67,10 | 655 | 2015 | 50 | M12x1,50 | 21 | SARDEGNA | 8x18 | 18,00 | 8,00 | W0176320622 | 1 |  |  |  | 5x114,30 |  | 35 | 81710072 | L | D8 | N | LD4 | TÜV |  |  |  | YES |  |  | T | Teilegutachten (PB+VB) | 2 | Mods can be necessary to car | 235/45 R18----245/40 R18--- | AfterMarket OZ | MAX 815 KG | MATT GRAPHIT SILVER | All-Terrain | 8027529046625 | OZ | 15,40 |  |  | Serie L - ext.diam.75 mm | 570x570x280 | 1 | 085-113, 088-104 | e1*95/54*0038*.., e1*98/14*0118*.., e1*98/14*0165*.. | bar: Area 1
MAZDA | MPV | MPV | LV,LW,LWD | 09/1988 | 06/2006 | 5x114,30 | 67,10 | 655 | 2015 | 50 | M12x1,50 | 21 | SUPERTURISMO GT | 8x18 | 18,00 | 8,00 | W01669203P5 | 1 | S | 20121012 | 20121111 | 5x114,30 |  | 40 | 81710072 | L | D8 | N | LD4 | TÜV |  | VIA | DK | YES | C0136 | NO TRAILER OPERATION | S | Strongness Certificate (PB) | 1 | No car modifications required | 235/45 R18----245/40 R18--- | AfterMarket OZ | MAX 640 KG | GRIGIO CORSA+BLACK LETTERING | Racing | 8027529081527 | OZ | 12,64 |  |  | Serie L - ext.diam.75 mm | 570x570x280 | 1 | 085-113, 088-104 | e1*95/54*0038*.., e1*98/14*0118*.., e1*98/14*0165*.. | bar: Area 1
MAZDA | MPV | MPV | LV,LW,LWD | 09/1988 | 06/2006 | 5x114,30 | 67,10 | 655 | 2015 | 50 | M12x1,50 | 21 | SUPERTURISMO GT | 8x18 | 18,00 | 8,00 | W0166920382 | 1 | S | 20061016 | 20061115 | 5x114,30 |  | 40 | 81710072 | L | D8 | N | LD4 | TÜV |  | VIA | DK | YES | C0136 | NO TRAILER OPERATION | S | Strongness Certificate (PB) | 1 | No car modifications required | 235/45 R18----245/40 R18--- | AfterMarket OZ | MAX 640 KG | RACE SILVER + BLACK LETTERING | Racing | 8027529000337 | OZ | 12,64 |  |  | Serie L - ext.diam.75 mm | 570x570x280 | 1 | 085-113, 088-104 | e1*95/54*0038*.., e1*98/14*0118*.., e1*98/14*0165*.. | bar: Area 1
MAZDA | MPV | MPV | LV,LW,LWD | 09/1988 | 06/2006 | 5x114,30 | 67,10 | 655 | 2015 | 50 | M12x1,50 | 21 | ULTRALEGGERA | 8x18 | 18,00 | 8,00 | W0171220822 | 1 | S | 20061016 | 20061115 | 5x114,30 |  | 35 | 81710072 | L | D8 | N | LD4 | TÜV |  |  |  | YES |  |  | T | Teilegutachten (PB+VB) | 2 | Mods can be necessary to car | 235/45 R18----245/40 R18--- | AfterMarket OZ | MAX 675 KG | MATT GRAPHIT SILVER | Racing | 8027529002027 | OZ | 10,21 |  |  | Serie L - ext.diam.75 mm | 570x570x280 | 1 | 085-113, 088-104 | e1*95/54*0038*.., e1*98/14*0118*.., e1*98/14*0165*.. | bar: Area 1
MAZDA | MPV | MPV | LV,LW,LWD | 09/1988 | 06/2006 | 5x114,30 | 67,10 | 655 | 2015 | 50 | M12x1,50 | 21 | ULTRALEGGERA | 8x18 | 18,00 | 8,00 | W0171220853 | 1 | S | 20061207 | 20070106 | 5x114,30 |  | 35 | 81710072 | L | D8 | N | LD4 | TÜV |  |  |  | YES |  |  | T | Teilegutachten (PB+VB) | 2 | Mods can be necessary to car | 235/45 R18----245/40 R18--- | AfterMarket OZ | MAX 675 KG | MATT BLACK | Racing | 8027529002034 | OZ | 10,21 |  |  | Serie L - ext.diam.75 mm | 570x570x280 | 1 | 085-113, 088-104 | e1*95/54*0038*.., e1*98/14*0118*.., e1*98/14*0165*.. | bar: Area 1
MAZDA | MPV | MPV | LV,LW,LWD | 09/1988 | 06/2006 | 5x114,30 | 67,10 | 655 | 2015 | 50 | M12x1,50 | 21 | ULTRALEGGERA | 8x18 | 18,00 | 8,00 | W0171220861 | 1 | S | 20061016 | 20061115 | 5x114,30 |  | 35 | 81710072 | L | D8 | N | LD4 | TÜV |  |  |  | YES |  |  | T | Teilegutachten (PB+VB) | 2 | Mods can be necessary to car | 235/45 R18----245/40 R18--- | AfterMarket OZ | MAX 675 KG | CHRYSTAL TITANIUM | Racing | 8027529002041 | OZ | 10,21 |  |  | Serie L - ext.diam.75 mm | 570x570x280 | 1 | 085-113, 088-104 | e1*95/54*0038*.., e1*98/14*0118*.., e1*98/14*0165*.. | bar: Area 1
MAZDA | MPV | MPV | LV,LW,LWD | 09/1988 | 06/2006 | 5x114,30 | 67,10 | 655 | 2015 | 50 | M12x1,50 | 21 | QUARANTA | 8½x19 | 19,00 | 8,50 | W01857201G2 | 1 |  |  |  | 5x114,30 |  | 38 | 81710440 | L | DST20A | N |  | TÜV |  |  |  | YES |  |  | S | Strongness Certificate (PB) | 2 | Mods can be necessary to car |  | AfterMarket OZ | MAX 725 KG | GRIGIO CORSA DIAMANTATO | Via Veneto | 8027529052565 | OZ | 13,81 |  |  | Serie L - ext.diam.75 mm | 570x570x280 | 1 | 085-113, 088-104 | e1*95/54*0038*.., e1*98/14*0118*.., e1*98/14*0165*.. | bar: Area 1
MAZDA | MPV | MPV | LV,LW,LWD | 09/1988 | 06/2006 | 5x114,30 | 67,10 | 655 | 2015 | 50 | M12x1,50 | 21 | SUPERTURISMO LM | 8½x19 | 19,00 | 8,50 | W0185220419 | 1 |  |  |  | 5x114,30 |  | 38 | 81710072 | L | D8 | N | LD4 | TÜV |  |  |  | YES |  |  | S | Strongness Certificate (PB) | 2 | Mods can be necessary to car |  | AfterMarket OZ | MAX 725 KG | MATT RACE SILVER + BLACK LETTERING | Racing | 8027529043648 | OZ | 12,61 |  |  | Serie L - ext.diam.75 mm | 570x570x280 | 1 | 085-113, 088-104 | e1*95/54*0038*.., e1*98/14*0118*.., e1*98/14*0165*.. | bar: Area 1
MAZDA | MPV | MPV | LV,LW,LWD | 09/1988 | 06/2006 | 5x114,30 | 67,10 | 655 | 2015 | 50 | M12x1,50 | 21 | SUPERTURISMO LM | 8½x19 | 19,00 | 8,50 | W0185220446 | 1 |  |  |  | 5x114,30 |  | 38 | 81710072 | L | D8 | N | LD4 | TÜV |  |  |  | YES |  |  | S | Strongness Certificate (PB) | 2 | Mods can be necessary to car |  | AfterMarket OZ | MAX 725 KG | MATT GRAPHITE + SILVER LETTERING | Racing | 8027529043655 | OZ | 12,61 |  |  | Serie L - ext.diam.75 mm | 570x570x280 | 1 | 085-113, 088-104 | e1*95/54*0038*.., e1*98/14*0118*.., e1*98/14*0165*.. | bar: Area 1
MAZDA | MX-3 | MX-3 | EC | 08/1991 | 01/1999 | 4x100 | 54,06 | 448 | 1850 | 45 | M12x1,50 | 21 | LOUNGE 8 | 6x14 | 14,00 | 6,00 | W8503520054 | 1 |  |  |  | 4x100 |  | 36 | 81710002 | S | D8 | N | LD4 |  | KBA |  | DK | YES |  |  | N | No Certificate | 1 | No car modifications required | 175/70 R14 M+S---TMA006-185/65 R14----195/60 R14----205/55 R14--- | AfterMarket OZ | MAX 500 KG | MATT BLACK + DIAMOND-CUT | X-Line | 8027529047899 | OZ | 7,90 |  |  | Serie S - ext.diam.68 mm | 460x460x224 | 1 | 065-098, 079-095 | F946, e13*96/79*0027*.. | bar: Area 1
MAZDA | MX-3 | MX-3 | EC | 08/1991 | 01/1999 | 4x100 | 54,06 | 448 | 1850 | 45 | M12x1,50 | 21 | LOUNGE 8 | 6x14 | 14,00 | 6,00 | W8503520075 | 1 |  |  |  | 4x100 |  | 36 | 81710002 | S | D8 | N | LD4 |  | KBA |  | DK | YES |  |  | N | No Certificate | 1 | No car modifications required | 175/70 R14 M+S---TMA006-185/65 R14----195/60 R14----205/55 R14--- | AfterMarket OZ | MAX 500 KG | METAL SILVER + DIAMOND CUT | X-Line | 8027529047905 | OZ | 7,90 |  |  | Serie S - ext.diam.68 mm | 460x460x224 | 1 | 065-098, 079-095 | F946, e13*96/79*0027*.. | Area 2: OUT
MAZDA | MX-3 | MX-3 | EC | 08/1991 | 01/1999 | 4x100 | 54,06 | 448 | 1850 | 45 | M12x1,50 | 21 | SUPERTURISMO GT | 6x14 | 14,00 | 6,00 | W0167420079 | 1 | S | 20081211 | 20090110 | 4x100 |  | 36 | 81710002 | S | D8 | N | LD4 |  | KBA | VIA | DK | YES |  |  | K | KBA (ABE+VB) | 1 | No car modifications required | 175/70 R14 M+S---TMA006-185/65 R14----195/60 R14----205/55 R14--- | AfterMarket OZ | MAX 480 KG | MATT BLACK + RED LETTERING | Racing | 8027529036541 | OZ | 7,80 |  |  | Serie S - ext.diam.68 mm | 430x430x230 | 1 | 065-098, 079-095 | F946, e13*96/79*0027*.. | bar: Area 1
MAZDA | MX-3 | MX-3 | EC | 08/1991 | 01/1999 | 4x100 | 54,06 | 448 | 1850 | 45 | M12x1,50 | 21 | SUPERTURISMO GT | 6x14 | 14,00 | 6,00 | W0167420082 | 1 | S | 20031017 | 20031116 | 4x100 |  | 36 | 81710002 | S | D8 | N | LD4 |  | KBA | VIA | DK | YES |  |  | K | KBA (ABE+VB) | 1 | No car modifications required | 175/70 R14 M+S---TMA006-185/65 R14----195/60 R14----205/55 R14--- | AfterMarket OZ | MAX 480 KG | RACE SILVER + BLACK LETTERING | Racing | 8027529000832 | OZ | 7,80 |  |  | Serie S - ext.diam.68 mm | 430x430x230 | 1 | 065-098, 079-095 | F946, e13*96/79*0027*.. | bar: Area 1
MAZDA | MX-3 | MX-3 | EC | 08/1991 | 01/1999 | 4x100 | 54,06 | 448 | 1850 | 45 | M12x1,50 | 21 | SUPERTURISMO GT | 6x14 | 14,00 | 6,00 | W01904200P5 | 1 | S | 20121109 | 20121209 | 4x100 |  | 36 | 81710002 | S | D8 | N | LD4 |  | KBA |  | DK | YES |  |  | K | KBA (ABE+VB) | 1 | No car modifications required | 175/70 R14 M+S---TMA006-185/65 R14----195/60 R14----205/55 R14--- | AfterMarket OZ | MAX 480 KG | GRIGIO CORSA+BLACK LETTERING | Racing | 8027529083224 | OZ | 9,97 |  |  | Serie S - ext.diam.68 mm | 430x430x230 | 1 | 065-098, 079-095 | F946, e13*96/79*0027*.. | bar: Area 1
MAZDA | MX-3 | MX-3 | EC | 08/1991 | 01/1999 | 4x100 | 54,06 | 448 | 1850 | 45 | M12x1,50 | 21 | SUPERTURISMO GT | 6x14 | 14,00 | 6,00 | W0190420079 | 1 | S | 20121109 | 20121209 | 4x100 |  | 36 | 81710002 | S | D8 | N | LD4 |  | KBA |  | DK | YES |  |  | K | KBA (ABE+VB) | 1 | No car modifications required | 175/70 R14 M+S---TMA006-185/65 R14----195/60 R14----205/55 R14--- | AfterMarket OZ | MAX 480 KG | MATT BLACK + RED LETTERING | Racing | 8027529083231 | OZ | 9,97 |  |  | Serie S - ext.diam.68 mm | 430x430x230 | 1 | 065-098, 079-095 | F946, e13*96/79*0027*.. | bar: Area 1
MAZDA | MX-3 | MX-3 | EC | 08/1991 | 01/1999 | 4x100 | 54,06 | 448 | 1850 | 45 | M12x1,50 | 21 | SUPERTURISMO WRC | 6x14 | 14,00 | 6,00 | W0167420033 | 1 | S | 20040914 | 20041014 | 4x100 |  | 36 | 81710002 | S | D8 | N | LD4 |  | KBA | VIA | DK | YES |  |  | K | KBA (ABE+VB) | 1 | No car modifications required | 175/70 R14 M+S---TMA006-185/65 R14----195/60 R14----205/55 R14--- | AfterMarket OZ | MAX 480 KG | WHITE + RED LETTERING | Racing | 8027529000825 | OZ | 7,80 |  |  | Serie S - ext.diam.68 mm | 430x430x230 | 1 | 065-098, 079-095 | F946, e13*96/79*0027*.. | bar: Area 1
MAZDA | MX-3 | MX-3 | EC | 08/1991 | 01/1999 | 4x100 | 54,06 | 448 | 1850 | 45 | M12x1,50 | 21 | SUPERTURISMO WRC | 6x14 | 14,00 | 6,00 | W0190420033 | 1 | S | 20121109 | 20121209 | 4x100 |  | 36 | 81710002 | S | D8 | N | LD4 |  | KBA |  | DK | YES |  |  | K | KBA (ABE+VB) | 1 | No car modifications required | 175/70 R14 M+S---TMA006-185/65 R14----195/60 R14----205/55 R14--- | AfterMarket OZ | MAX 480 KG | WHITE + RED LETTERING | Racing | 8027529083262 | OZ | 9,97 |  |  | Serie S - ext.diam.68 mm | 430x430x230 | 1 | 065-098, 079-095 | F946, e13*96/79*0027*.. | bar: Area 1
MAZDA | MX-3 | MX-3 | EC | 08/1991 | 01/1999 | 4x100 | 54,06 | 448 | 1850 | 45 | M12x1,50 | 21 | ADRENALINA | 6½x15 | 15,00 | 6,50 | W8501020054 | 1 | S | 20080904 | 20081004 | 4x100 |  | 37 | 81710002 | S | D8 | N | LD4 |  | KBA |  | DK | YES |  |  | K | KBA (ABE+VB) | 1 | No car modifications required | 185/55 R15----195/50 R15----195/55 R15----205/50 R15---TMA036-205/55 R15---TMA037-215/45 R15----215/50 R15---TMA037 | AfterMarket OZ | MAX 615 KG | MATT BLACK + DIAMOND-CUT | X-Line | 8027529034462 | OZ | 9,20 |  |  | Serie S - ext.diam.68 mm | 486x486x236 | 1 | 065-098, 079-095 | F946, e13*96/79*0027*.. | bar: Area 1
MAZDA | MX-3 | MX-3 | EC | 08/1991 | 01/1999 | 4x100 | 54,06 | 448 | 1850 | 45 | M12x1,50 | 21 | ADRENALINA | 6½x15 | 15,00 | 6,50 | W8501020154 | 1 |  |  |  | 4x100 |  | 42 | 81710002 | S | D8 | N |  |  | KBA |  | DK | YES |  |  | K | KBA (ABE+VB) | 1 | No car modifications required | 185/55 R15----195/50 R15----195/55 R15----205/50 R15---TMA036-205/55 R15---TMA037-215/45 R15----215/50 R15---TMA037 | AfterMarket OZ | MAX 530 KG | MATT BLACK + DIAMOND-CUT | X-Line | 8027529042818 | OZ | 9,20 |  |  | Serie S - ext.diam.68 mm | 486x486x236 | 1 | 065-098, 079-095 | F946, e13*96/79*0027*.. | bar: Area 1
MAZDA | MX-3 | MX-3 | EC | 08/1991 | 01/1999 | 4x100 | 54,06 | 448 | 1850 | 45 | M12x1,50 | 21 | EGO | 6½x15 | 15,00 | 6,50 | W8505320154 | 1 | S | 20110726 | 20110825 | 4x100 |  | 37 | 81710482 | S | DST20A | N |  |  | KBA |  | DK | YES |  |  | K | KBA (ABE+VB) | 1 | No car modifications required | 185/55 R15----195/50 R15----195/55 R15----205/50 R15---TMA036-205/55 R15---TMA037-215/45 R15----215/50 R15---TMA037 | AfterMarket OZ | MAX 615 KG | MATT BLACK + DIAMOND-CUT | X-Line | 8027529065916 | OZ | 8 |  |  | Serie S - ext.diam.68 mm | 486x486x236 | 1 | 065-098, 079-095 | F946, e13*96/79*0027*.. | bar: Area 1
MAZDA | MX-3 | MX-3 | EC | 08/1991 | 01/1999 | 4x100 | 54,06 | 448 | 1850 | 45 | M12x1,50 | 21 | EGO | 6½x15 | 15,00 | 6,50 | W8505320254 | 1 |  |  |  | 4x100 |  | 42 | 81710482 | S | DST20A | N |  |  | KBA |  | DK | YES |  |  | K | KBA (ABE+VB) | 1 | No car modifications required | 185/55 R15----195/50 R15----195/55 R15----205/50 R15---TMA036-205/55 R15---TMA037-215/45 R15----215/50 R15---TMA037 | AfterMarket OZ | MAX 510 KG | MATT BLACK + DIAMOND-CUT | X-Line | 8027529065923 | OZ | 8 |  |  | Serie S - ext.diam.68 mm | 486x486x236 | 1 | 065-098, 079-095 | F946, e13*96/79*0027*.. | bar: Area 1
MAZDA | MX-3 | MX-3 | EC | 08/1991 | 01/1999 | 4x100 | 54,06 | 448 | 1850 | 45 | M12x1,50 | 21 | LOUNGE 8 | 6½x15 | 15,00 | 6,50 | W8503620054 | 1 |  |  |  | 4x100 |  | 37 | 81710002 | S | D8 | N | LD4 |  | KBA |  | DK | YES |  |  | K | KBA (ABE+VB) | 1 | No car modifications required | 185/55 R15----195/50 R15----195/55 R15----205/50 R15---TMA036-205/55 R15---TMA037-215/45 R15----215/50 R15---TMA037 | AfterMarket OZ | MAX 570 KG | MATT BLACK + DIAMOND-CUT | X-Line | 8027529047967 | OZ | 8 |  |  | Serie S - ext.diam.68 mm | 486x486x236 | 1 | 065-098, 079-095 | F946, e13*96/79*0027*.. | bar: Area 1
MAZDA | MX-3 | MX-3 | EC | 08/1991 | 01/1999 | 4x100 | 54,06 | 448 | 1850 | 45 | M12x1,50 | 21 | LOUNGE 8 | 6½x15 | 15,00 | 6,50 | W8503620075 | 1 |  |  |  | 4x100 |  | 37 | 81710002 | S | D8 | N | LD4 |  | KBA |  | DK | YES |  |  | K | KBA (ABE+VB) | 1 | No car modifications required | 185/55 R15----195/50 R15----195/55 R15----205/50 R15---TMA036-205/55 R15---TMA037-215/45 R15----215/50 R15---TMA037 | AfterMarket OZ | MAX 570 KG | METAL SILVER + DIAMOND CUT | X-Line | 8027529047974 | OZ | 8 |  |  | Serie S - ext.diam.68 mm | 486x486x236 | 1 | 065-098, 079-095 | F946, e13*96/79*0027*.. | bar: Area 1
MAZDA | MX-3 | MX-3 | EC | 08/1991 | 01/1999 | 4x100 | 54,06 | 448 | 1850 | 45 | M12x1,50 | 21 | SUPERTURISMO GT | 6½x15 | 15,00 | 6,50 | W0168220079 | 1 | S | 20081010 | 20081109 | 4x100 |  | 37 | 81710002 | S | D8 | N | LD4 |  | KBA | VIA | DK | YES |  |  | K | KBA (ABE+VB) | 1 | No car modifications required | 185/55 R15----195/50 R15----195/55 R15----205/50 R15---TMA036-205/55 R15---TMA037-215/45 R15----215/50 R15---TMA037 | AfterMarket OZ | MAX 550 KG | MATT BLACK + RED LETTERING | Racing | 8027529000993 | OZ | 9,57 |  |  | Serie S - ext.diam.68 mm | 430x430x235 | 1 | 065-098, 079-095 | F946, e13*96/79*0027*.. | bar: Area 1
MAZDA | MX-3 | MX-3 | EC | 08/1991 | 01/1999 | 4x100 | 54,06 | 448 | 1850 | 45 | M12x1,50 | 21 | SUPERTURISMO GT | 6½x15 | 15,00 | 6,50 | W0168220082 | 1 | S | 20031023 | 20031122 | 4x100 |  | 37 | 81710002 | S | D8 | N | LD4 |  | KBA | VIA | DK | YES |  |  | K | KBA (ABE+VB) | 1 | No car modifications required | 185/55 R15----195/50 R15----195/55 R15----205/50 R15---TMA036-205/55 R15---TMA037-215/45 R15----215/50 R15---TMA037 | AfterMarket OZ | MAX 550 KG | RACE SILVER + BLACK LETTERING | Racing | 8027529001006 | OZ | 9,57 |  |  | Serie S - ext.diam.68 mm | 430x430x235 | 1 | 065-098, 079-095 | F946, e13*96/79*0027*.. | bar: Area 1
MAZDA | MX-3 | MX-3 | EC | 08/1991 | 01/1999 | 4x100 | 54,06 | 448 | 1850 | 45 | M12x1,50 | 21 | SUPERTURISMO GT | 6½x15 | 15,00 | 6,50 | W01905200P5 | 1 | S | 20121109 | 20121209 | 4x100 |  | 37 | 81710002 | S | D8 | N | LD4 |  | KBA |  | DK | YES |  |  | K | KBA (ABE+VB) | 1 | No car modifications required | 185/55 R15----195/50 R15----195/55 R15----205/50 R15---TMA036-205/55 R15---TMA037-215/45 R15----215/50 R15---TMA037 | AfterMarket OZ | MAX 550 KG | GRIGIO CORSA+BLACK LETTERING | Racing | 8027529083057 | OZ | 8,77 |  |  | Serie S - ext.diam.68 mm | 430x430x235 | 1 | 065-098, 079-095 | F946, e13*96/79*0027*.. | bar: Area 1
MAZDA | MX-3 | MX-3 | EC | 08/1991 | 01/1999 | 4x100 | 54,06 | 448 | 1850 | 45 | M12x1,50 | 21 | SUPERTURISMO GT | 6½x15 | 15,00 | 6,50 | W0190520079 | 1 | S | 20121109 | 20121209 | 4x100 |  | 37 | 81710002 | S | D8 | N | LD4 |  | KBA |  | DK | YES |  |  | K | KBA (ABE+VB) | 1 | No car modifications required | 185/55 R15----195/50 R15----195/55 R15----205/50 R15---TMA036-205/55 R15---TMA037-215/45 R15----215/50 R15---TMA037 | AfterMarket OZ | MAX 550 KG | MATT BLACK + RED LETTERING | Racing | 8027529083064 | OZ | 8,77 |  |  | Serie S - ext.diam.68 mm | 430x430x235 | 1 | 065-098, 079-095 | F946, e13*96/79*0027*.. | bar: Area 1
MAZDA | MX-3 | MX-3 | EC | 08/1991 | 01/1999 | 4x100 | 54,06 | 448 | 1850 | 45 | M12x1,50 | 21 | SUPERTURISMO WRC | 6½x15 | 15,00 | 6,50 | W0168220033 | 1 | S | 20031119 | 20031219 | 4x100 |  | 37 | 81710002 | S | D8 | N | LD4 |  | KBA | VIA | DK | YES |  |  | K | KBA (ABE+VB) | 1 | No car modifications required | 185/55 R15----195/50 R15----195/55 R15----205/50 R15---TMA036-205/55 R15---TMA037-215/45 R15----215/50 R15---TMA037 | AfterMarket OZ | MAX 550 KG | WHITE + RED LETTERING | Racing | 8027529000986 | OZ | 9,57 |  |  | Serie S - ext.diam.68 mm | 430x430x235 | 1 | 065-098, 079-095 | F946, e13*96/79*0027*.. | bar: Area 1
MAZDA | MX-3 | MX-3 | EC | 08/1991 | 01/1999 | 4x100 | 54,06 | 448 | 1850 | 45 | M12x1,50 | 21 | SUPERTURISMO WRC | 6½x15 | 15,00 | 6,50 | W0190520033 | 1 | S | 20121109 | 20121209 | 4x100 |  | 37 | 81710002 | S | D8 | N | LD4 |  | KBA |  | DK | YES |  |  | K | KBA (ABE+VB) | 1 | No car modifications required | 185/55 R15----195/50 R15----195/55 R15----205/50 R15---TMA036-205/55 R15---TMA037-215/45 R15----215/50 R15---TMA037 | AfterMarket OZ | MAX 550 KG | WHITE + RED LETTERING | Racing | 8027529083187 | OZ | 8,77 |  |  | Serie S - ext.diam.68 mm | 430x430x235 | 1 | 065-098, 079-095 | F946, e13*96/79*0027*.. | bar: Area 1
MAZDA | MX-3 | MX-3 | EC | 08/1991 | 01/1999 | 4x100 | 54,06 | 448 | 1850 | 45 | M12x1,50 | 21 | ENVY | 7x15 | 15,00 | 7,00 | W8504220168 | 1 |  |  |  | 4x100 |  | 37 | 81710482 | S | DST20A | N |  |  | KBA |  | DK | YES |  |  | K | KBA (ABE+VB) | 1 | No car modifications required | 185/55 R15---TMA007-195/50 R15---TMA007-195/55 R15---TMA007-205/50 R15----205/55 R15---TMA007-215/45 R15---TMA007-215/50 R15---TMA007 | AfterMarket OZ | MAX 615 KG | MATT SILVER TECH DIAMOND CUT | X-Line | 8027529052817 | OZ | 8 |  |  | Serie S - ext.diam.68 mm | 486x486x249 | 1 | 065-098, 079-095 | F946, e13*96/79*0027*.. | bar: Area 1
MAZDA | MX-3 | MX-3 | EC | 08/1991 | 01/1999 | 4x100 | 54,06 | 448 | 1850 | 45 | M12x1,50 | 21 | ULTRALEGGERA | 7x15 | 15,00 | 7,00 | W01731200A53 | 1 |  |  |  | 4x100 |  | 37 | 81710002 | S | D8 | N | LD4 | TÜV |  |  | DK | YES |  |  | T | Teilegutachten (PB+VB) | 1 | No car modifications required | 185/55 R15---TMA007-195/50 R15---TMA007-195/55 R15---TMA007-205/50 R15----205/55 R15---TMA007-215/45 R15---TMA007-215/50 R15---TMA007 | AfterMarket OZ | MAX 525 KG | MATT BLACK | Racing | 8027529057485 | OZ | 6,49 |  |  | Serie S - ext.diam.68 mm | 455x455x248 | 1 | 065-098, 079-095 | F946, e13*96/79*0027*.. | bar: Area 1
MAZDA | MX-3 | MX-3 | EC | 08/1991 | 01/1999 | 4x100 | 54,06 | 448 | 1850 | 45 | M12x1,50 | 21 | ULTRALEGGERA | 7x15 | 15,00 | 7,00 | W0173120022 | 1 | S | 20051128 | 20051228 | 4x100 |  | 37 | 81710002 | S | D8 | N | LD4 | TÜV |  |  | DK | YES |  |  | T | Teilegutachten (PB+VB) | 1 | No car modifications required | 185/55 R15---TMA007-195/50 R15---TMA007-195/55 R15---TMA007-205/50 R15----205/55 R15---TMA007-215/45 R15---TMA007-215/50 R15---TMA007 | AfterMarket OZ | MAX 525 KG | MATT GRAPHIT SILVER | Racing | 8027529003048 | OZ | 6,49 |  |  | Serie S - ext.diam.68 mm | 460x460x255 | 1 | 065-098, 079-095 | F946, e13*96/79*0027*.. | bar: Area 1
MAZDA | MX-3 | MX-3 | EC | 08/1991 | 01/1999 | 4x100 | 54,06 | 448 | 1850 | 45 | M12x1,50 | 21 | ULTRALEGGERA | 7x15 | 15,00 | 7,00 | W0173120061 | 1 | S | 20051128 | 20051228 | 4x100 |  | 37 | 81710002 | S | D8 | N | LD4 | TÜV |  |  | DK | YES |  |  | T | Teilegutachten (PB+VB) | 1 | No car modifications required | 185/55 R15---TMA007-195/50 R15---TMA007-195/55 R15---TMA007-205/50 R15----205/55 R15---TMA007-215/45 R15---TMA007-215/50 R15---TMA007 | AfterMarket OZ | MAX 525 KG | CHRYSTAL TITANIUM | Racing | 8027529003055 | OZ | 6,49 |  |  | Serie S - ext.diam.68 mm | 460x460x255 | 1 | 065-098, 079-095 | F946, e13*96/79*0027*.. | bar: Area 1
MAZDA | MX-3 | MX-3 | EC | 08/1991 | 01/1999 | 4x100 | 54,06 | 448 | 1850 | 45 | M12x1,50 | 21 | ADRENALINA | 7x16 | 16,00 | 7,00 | W8501120054 | 1 | S | 20080904 | 20081004 | 4x100 |  | 37 | 81710002 | S | D8 | N | LD4 |  | KBA |  | DK | YES |  |  | K | KBA (ABE+VB) | 1 | No car modifications required | 195/50 R16---TMA008-205/45 R16---TMA008-205/50 R16---TMA008-215/40 R16---TMA008-225/40 R16---TMA008-225/45 R16---TMA008 | AfterMarket OZ | MAX 615 KG | MATT BLACK + DIAMOND-CUT | X-Line | 8027529034493 | OZ | 10,50 |  |  | Serie S - ext.diam.68 mm | 511x511x249 | 1 | 065-098, 079-095 | F946, e13*96/79*0027*.. | bar: Area 1
MAZDA | MX-3 | MX-3 | EC | 08/1991 | 01/1999 | 4x100 | 54,06 | 448 | 1850 | 45 | M12x1,50 | 21 | ALLEGGERITA HLT 4F | 7x16 | 16,00 | 7,00 | W01851200P3 | 3 | S | 20121012 | 20121111 | 4x100 |  | 37 | 81710002 | S | D8 | N | LD4 | TÜV |  |  | DK | YES |  |  | T | Teilegutachten (PB+VB) | 1 | No car modifications required | 195/50 R16---TMA008-205/45 R16---TMA008-205/50 R16---TMA008-215/40 R16---TMA008-225/40 R16---TMA008-225/45 R16---TMA008 | AfterMarket OZ | MAX 500 KG | ACID GREEN | I-Tech | 8027529080865 | OZ | 7,41 |  |  | Serie S - ext.diam.68 mm | 570x570x370 | 1 | 065-098, 079-095 | F946, e13*96/79*0027*.. | bar: Area 1
MAZDA | MX-3 | MX-3 | EC | 08/1991 | 01/1999 | 4x100 | 54,06 | 448 | 1850 | 45 | M12x1,50 | 21 | ALLEGGERITA HLT 4F | 7x16 | 16,00 | 7,00 | W0185120022 | 3 | S | 20090615 | 20090715 | 4x100 |  | 37 | 81710002 | S | D8 | N | LD4 | TÜV |  |  | DK | YES |  |  | T | Teilegutachten (PB+VB) | 1 | No car modifications required | 195/50 R16---TMA008-205/45 R16---TMA008-205/50 R16---TMA008-215/40 R16---TMA008-225/40 R16---TMA008-225/45 R16---TMA008 | AfterMarket OZ | MAX 500 KG | MATT GRAPHIT SILVER | I-Tech | 8027529040678 | OZ | 7,41 |  |  | Serie S - ext.diam.68 mm | 570x570x370 | 1 | 065-098, 079-095 | F946, e13*96/79*0027*.. | bar: Area 1
MAZDA | MX-3 | MX-3 | EC | 08/1991 | 01/1999 | 4x100 | 54,06 | 448 | 1850 | 45 | M12x1,50 | 21 | ALLEGGERITA HLT 4F | 7x16 | 16,00 | 7,00 | W0185120030 | 3 | S | 20090615 | 20090715 | 4x100 |  | 37 | 81710002 | S | D8 | N | LD4 | TÜV |  |  | DK | YES |  |  | T | Teilegutachten (PB+VB) | 1 | No car modifications required | 195/50 R16---TMA008-205/45 R16---TMA008-205/50 R16---TMA008-215/40 R16---TMA008-225/40 R16---TMA008-225/45 R16---TMA008 | AfterMarket OZ | MAX 500 KG | WHITE | I-Tech | 8027529040623 | OZ | 7,41 |  |  | Serie S - ext.diam.68 mm | 570x570x370 | 1 | 065-098, 079-095 | F946, e13*96/79*0027*.. | bar: Area 1
MAZDA | MX-3 | MX-3 | EC | 08/1991 | 01/1999 | 4x100 | 54,06 | 448 | 1850 | 45 | M12x1,50 | 21 | ALLEGGERITA HLT 4F | 7x16 | 16,00 | 7,00 | W0185120053 | 3 | S | 20090615 | 20090715 | 4x100 |  | 37 | 81710002 | S | D8 | N | LD4 | TÜV |  |  | DK | YES |  |  | T | Teilegutachten (PB+VB) | 1 | No car modifications required | 195/50 R16---TMA008-205/45 R16---TMA008-205/50 R16---TMA008-215/40 R16---TMA008-225/40 R16---TMA008-225/45 R16---TMA008 | AfterMarket OZ | MAX 500 KG | MATT BLACK | I-Tech | 8027529040616 | OZ | 7,41 |  |  | Serie S - ext.diam.68 mm | 570x570x370 | 1 | 065-098, 079-095 | F946, e13*96/79*0027*.. | bar: Area 1
MAZDA | MX-3 | MX-3 | EC | 08/1991 | 01/1999 | 4x100 | 54,06 | 448 | 1850 | 45 | M12x1,50 | 21 | ALLEGGERITA HLT 4F | 7x16 | 16,00 | 7,00 | W0185120066 | 1 | S | 20090615 | 20090715 | 4x100 |  | 37 | 81710002 | S | D8 | N | LD4 | TÜV |  |  | DK | YES |  |  | T | Teilegutachten (PB+VB) | 1 | No car modifications required | 195/50 R16---TMA008-205/45 R16---TMA008-205/50 R16---TMA008-215/40 R16---TMA008-225/40 R16---TMA008-225/45 R16---TMA008 | AfterMarket OZ | MAX 500 KG | TITANIUM TECH | I-Tech | 8027529040609 | OZ | 7,41 |  |  | Serie S - ext.diam.68 mm | 570x570x370 | 1 | 065-098, 079-095 | F946, e13*96/79*0027*.. | bar: Area 1
MAZDA | MX-3 | MX-3 | EC | 08/1991 | 01/1999 | 4x100 | 54,06 | 448 | 1850 | 45 | M12x1,50 | 21 | ALLEGGERITA HLT 4F | 7x16 | 16,00 | 7,00 | W0185120071 | 3 | S | 20090615 | 20090715 | 4x100 |  | 37 | 81710002 | S | D8 | N | LD4 | TÜV |  |  | DK | YES |  |  | T | Teilegutachten (PB+VB) | 1 | No car modifications required | 195/50 R16---TMA008-205/45 R16---TMA008-205/50 R16---TMA008-215/40 R16---TMA008-225/40 R16---TMA008-225/45 R16---TMA008 | AfterMarket OZ | MAX 500 KG | ORANGE | I-Tech | 8027529040654 | OZ | 7,41 |  |  | Serie S - ext.diam.68 mm | 570x570x370 | 1 | 065-098, 079-095 | F946, e13*96/79*0027*.. | bar: Area 1
MAZDA | MX-3 | MX-3 | EC | 08/1991 | 01/1999 | 4x100 | 54,06 | 448 | 1850 | 45 | M12x1,50 | 21 | ALLEGGERITA HLT 4F | 7x16 | 16,00 | 7,00 | W0185120072 | 3 | S | 20090615 | 20090715 | 4x100 |  | 37 | 81710002 | S | D8 | N | LD4 | TÜV |  |  | DK | YES |  |  | T | Teilegutachten (PB+VB) | 1 | No car modifications required | 195/50 R16---TMA008-205/45 R16---TMA008-205/50 R16---TMA008-215/40 R16---TMA008-225/40 R16---TMA008-225/45 R16---TMA008 | AfterMarket OZ | MAX 500 KG | MATT BLUE | I-Tech | 8027529040647 | OZ | 7,41 |  |  | Serie S - ext.diam.68 mm | 570x570x370 | 1 | 065-098, 079-095 | F946, e13*96/79*0027*.. | bar: Area 1
MAZDA | MX-3 | MX-3 | EC | 08/1991 | 01/1999 | 4x100 | 54,06 | 448 | 1850 | 45 | M12x1,50 | 21 | ALLEGGERITA HLT 4F | 7x16 | 16,00 | 7,00 | W0185120076 | 3 | S | 20090615 | 20090715 | 4x100 |  | 37 | 81710002 | S | D8 | N | LD4 | TÜV |  |  | DK | YES |  |  | T | Teilegutachten (PB+VB) | 1 | No car modifications required | 195/50 R16---TMA008-205/45 R16---TMA008-205/50 R16---TMA008-215/40 R16---TMA008-225/40 R16---TMA008-225/45 R16---TMA008 | AfterMarket OZ | MAX 500 KG | RACE GOLD | I-Tech | 8027529040661 | OZ | 7,41 |  |  | Serie S - ext.diam.68 mm | 570x570x370 | 1 | 065-098, 079-095 | F946, e13*96/79*0027*.. | bar: Area 1
MAZDA | MX-3 | MX-3 | EC | 08/1991 | 01/1999 | 4x100 | 54,06 | 448 | 1850 | 45 | M12x1,50 | 21 | ALLEGGERITA HLT 4F | 7x16 | 16,00 | 7,00 | W0185120084 | 3 | S | 20090615 | 20090715 | 4x100 |  | 37 | 81710002 | S | D8 | N | LD4 | TÜV |  |  | DK | YES |  |  | T | Teilegutachten (PB+VB) | 1 | No car modifications required | 195/50 R16---TMA008-205/45 R16---TMA008-205/50 R16---TMA008-215/40 R16---TMA008-225/40 R16---TMA008-225/45 R16---TMA008 | AfterMarket OZ | MAX 500 KG | RED | I-Tech | 8027529040630 | OZ | 7,41 |  |  | Serie S - ext.diam.68 mm | 570x570x370 | 1 | 065-098, 079-095 | F946, e13*96/79*0027*.. | bar: Area 1
MAZDA | MX-3 | MX-3 | EC | 08/1991 | 01/1999 | 4x100 | 54,06 | 448 | 1850 | 45 | M12x1,50 | 21 | DAVID | 7x16 | 16,00 | 7,00 | W01874201N5 | 1 |  |  |  | 4x100 |  | 37 | 81710482 | S | DST20A | N |  |  | KBA |  | DK | YES |  |  | K | KBA (ABE+VB) | 1 | No car modifications required | 195/50 R16---TMA008-205/45 R16---TMA008-205/50 R16---TMA008-215/40 R16---TMA008-225/40 R16---TMA008-225/45 R16---TMA008 | AfterMarket OZ | MAX 615 KG | MATT GRAPHITE DIAMOND CUT | Via Veneto | 8027529052732 | OZ | 9,01 |  |  | Serie S - ext.diam.68 mm | 480x480x248 | 1 | 065-098, 079-095 | F946, e13*96/79*0027*.. | bar: Area 1
MAZDA | MX-3 | MX-3 | EC | 08/1991 | 01/1999 | 4x100 | 54,06 | 448 | 1850 | 45 | M12x1,50 | 21 | EGO | 7x16 | 16,00 | 7,00 | W8505220154 | 1 | S | 20110726 | 20110825 | 4x100 |  | 37 | 81710482 | S | DST20A | N |  |  | KBA |  | DK | YES |  |  | K | KBA (ABE+VB) | 1 | No car modifications required | 195/50 R16---TMA008-205/45 R16---TMA008-205/50 R16---TMA008-215/40 R16---TMA008-225/40 R16---TMA008-225/45 R16---TMA008 | AfterMarket OZ | MAX 615 KG | MATT BLACK + DIAMOND-CUT | X-Line | 8027529065855 | OZ | 8,20 |  |  | Serie S - ext.diam.68 mm | 511x511x249 | 1 | 065-098, 079-095 | F946, e13*96/79*0027*.. | bar: Area 1
MAZDA | MX-3 | MX-3 | EC | 08/1991 | 01/1999 | 4x100 | 54,06 | 448 | 1850 | 45 | M12x1,50 | 21 | ENERGY | 7x16 | 16,00 | 7,00 | W8503220054 | 1 |  |  |  | 4x100 |  | 37 | 81710002 | S | D8 | N | LD4 |  | KBA |  | DK | YES |  |  | K | KBA (ABE+VB) | 1 | No car modifications required | 195/50 R16---TMA008-205/45 R16---TMA008-205/50 R16---TMA008-215/40 R16---TMA008-225/40 R16---TMA008-225/45 R16---TMA008 | AfterMarket OZ | MAX 615 KG | MATT BLACK + DIAMOND-CUT | X-Line | 8027529045734 | OZ | 10,30 |  |  | Serie S - ext.diam.68 mm | 511x511x249 | 1 | 065-098, 079-095 | F946, e13*96/79*0027*.. | bar: Area 1
MAZDA | MX-3 | MX-3 | EC | 08/1991 | 01/1999 | 4x100 | 54,06 | 448 | 1850 | 45 | M12x1,50 | 21 | ENVY | 7x16 | 16,00 | 7,00 | W8504020168 | 1 |  |  |  | 4x100 |  | 37 | 81710482 | S | DST20A | N |  |  | KBA |  | DK | YES |  |  | K | KBA (ABE+VB) | 1 | No car modifications required | 195/50 R16---TMA008-205/45 R16---TMA008-205/50 R16---TMA008-215/40 R16---TMA008-225/40 R16---TMA008-225/45 R16---TMA008 | AfterMarket OZ | MAX 615 KG | MATT SILVER TECH DIAMOND CUT | X-Line | 8027529052886 | OZ | 8,21 |  |  | Serie S - ext.diam.68 mm | 511x511x249 | 1 | 065-098, 079-095 | F946, e13*96/79*0027*.. | bar: Area 1
MAZDA | MX-3 | MX-3 | EC | 08/1991 | 01/1999 | 4x100 | 54,06 | 448 | 1850 | 45 | M12x1,50 | 21 | LOUNGE 8 | 7x16 | 16,00 | 7,00 | W8503720054 | 1 |  |  |  | 4x100 |  | 37 | 81710002 | S | D8 | N | LD4 |  | KBA |  | DK | YES |  |  | K | KBA (ABE+VB) | 1 | No car modifications required | 195/50 R16---TMA008-205/45 R16---TMA008-205/50 R16---TMA008-215/40 R16---TMA008-225/40 R16---TMA008-225/45 R16---TMA008 | AfterMarket OZ | MAX 615 KG | MATT BLACK + DIAMOND-CUT | X-Line | 8027529048032 | OZ | 8,20 |  |  | Serie S - ext.diam.68 mm | 511x511x249 | 1 | 065-098, 079-095 | F946, e13*96/79*0027*.. | bar: Area 1
MAZDA | MX-3 | MX-3 | EC | 08/1991 | 01/1999 | 4x100 | 54,06 | 448 | 1850 | 45 | M12x1,50 | 21 | LOUNGE 8 | 7x16 | 16,00 | 7,00 | W8503720075 | 1 |  |  |  | 4x100 |  | 37 | 81710002 | S | D8 | N | LD4 |  | KBA |  | DK | YES |  |  | K | KBA (ABE+VB) | 1 | No car modifications required | 195/50 R16---TMA008-205/45 R16---TMA008-205/50 R16---TMA008-215/40 R16---TMA008-225/40 R16---TMA008-225/45 R16---TMA008 | AfterMarket OZ | MAX 615 KG | METAL SILVER + DIAMOND CUT | X-Line | 8027529048049 | OZ | 8,20 |  |  | Serie S - ext.diam.68 mm | 511x511x249 | 1 | 065-098, 079-095 | F946, e13*96/79*0027*.. | Area 2: OUT
MAZDA | MX-3 | MX-3 | EC | 08/1991 | 01/1999 | 4x100 | 54,06 | 448 | 1850 | 45 | M12x1,50 | 21 | QUARANTA | 7x16 | 16,00 | 7,00 | W0185020054 | 1 | S | 20100928 | 20101028 | 4x100 |  | 37 | 81710482 | S | DST20A | N |  |  | KBA |  | DK | YES |  |  | K | KBA (ABE+VB) | 1 | No car modifications required | 195/50 R16---TMA008-205/45 R16---TMA008-205/50 R16---TMA008-215/40 R16---TMA008-225/40 R16---TMA008-225/45 R16---TMA008 | AfterMarket OZ | MAX 615 KG | MATT BLACK + DIAMOND-CUT | Via Veneto | 8027529054361 | OZ | 9,90 |  |  | Serie S - ext.diam.68 mm | 540x540x260 | 1 | 065-098, 079-095 | F946, e13*96/79*0027*.. | bar: Area 1
MAZDA | MX-3 | MX-3 | EC | 08/1991 | 01/1999 | 4x100 | 54,06 | 448 | 1850 | 45 | M12x1,50 | 21 | SUPERTURISMO GT | 7x16 | 16,00 | 7,00 | W0167020079 | 1 | S | 20080624 | 20080724 | 4x100 |  | 37 | 81710002 | S | D8 | N | LD4 |  | KBA | VIA | DK | YES |  |  | K | KBA (ABE+VB) | 1 | No car modifications required | 195/50 R16---TMA008-205/45 R16---TMA008-205/50 R16---TMA008-215/40 R16---TMA008-225/40 R16---TMA008-225/45 R16---TMA008 | AfterMarket OZ | MAX 600 KG | MATT BLACK + RED LETTERING | Racing | 8027529000443 | OZ | 10,68 |  |  | Serie S - ext.diam.68 mm | 480x480x255 | 1 | 065-098, 079-095 | F946, e13*96/79*0027*.. | bar: Area 1
MAZDA | MX-3 | MX-3 | EC | 08/1991 | 01/1999 | 4x100 | 54,06 | 448 | 1850 | 45 | M12x1,50 | 21 | SUPERTURISMO GT | 7x16 | 16,00 | 7,00 | W0167020082 | 1 | S | 20031017 | 20031116 | 4x100 |  | 37 | 81710002 | S | D8 | N | LD4 |  | KBA | VIA | DK | YES |  |  | K | KBA (ABE+VB) | 1 | No car modifications required | 195/50 R16---TMA008-205/45 R16---TMA008-205/50 R16---TMA008-215/40 R16---TMA008-225/40 R16---TMA008-225/45 R16---TMA008 | AfterMarket OZ | MAX 600 KG | RACE SILVER + BLACK LETTERING | Racing | 8027529000450 | OZ | 10,68 |  |  | Serie S - ext.diam.68 mm | 480x480x255 | 1 | 065-098, 079-095 | F946, e13*96/79*0027*.. | bar: Area 1
MAZDA | MX-3 | MX-3 | EC | 08/1991 | 01/1999 | 4x100 | 54,06 | 448 | 1850 | 45 | M12x1,50 | 21 | SUPERTURISMO GT | 7x16 | 16,00 | 7,00 | W01895200P5 | 1 |  |  |  | 4x100 |  | 37 | 81710002 | S | D8 | N | LD4 |  | KBA |  | DK | YES |  |  | K | KBA (ABE+VB) | 1 | No car modifications required | 195/50 R16---TMA008-205/45 R16---TMA008-205/50 R16---TMA008-215/40 R16---TMA008-225/40 R16---TMA008-225/45 R16---TMA008 | AfterMarket OZ | MAX 615 KG | GRIGIO CORSA+BLACK LETTERING | Racing | 8027529080315 | OZ | 10,27 |  |  | Serie S - ext.diam.68 mm | 480x480x248 | 1 | 065-098, 079-095 | F946, e13*96/79*0027*.. | bar: Area 1
MAZDA | MX-3 | MX-3 | EC | 08/1991 | 01/1999 | 4x100 | 54,06 | 448 | 1850 | 45 | M12x1,50 | 21 | SUPERTURISMO GT | 7x16 | 16,00 | 7,00 | W0189520079 | 1 |  |  |  | 4x100 |  | 37 | 81710002 | S | D8 | N | LD4 |  | KBA |  | DK | YES |  |  | K | KBA (ABE+VB) | 1 | No car modifications required | 195/50 R16---TMA008-205/45 R16---TMA008-205/50 R16---TMA008-215/40 R16---TMA008-225/40 R16---TMA008-225/45 R16---TMA008 | AfterMarket OZ | MAX 615 KG | MATT BLACK + RED LETTERING | Racing | 8027529080322 | OZ | 10,27 |  |  | Serie S - ext.diam.68 mm | 480x480x248 | 1 | 065-098, 079-095 | F946, e13*96/79*0027*.. | bar: Area 1
MAZDA | MX-3 | MX-3 | EC | 08/1991 | 01/1999 | 4x100 | 54,06 | 448 | 1850 | 45 | M12x1,50 | 21 | SUPERTURISMO WRC | 7x16 | 16,00 | 7,00 | W0167020033 | 1 | S | 20040914 | 20041014 | 4x100 |  | 37 | 81710002 | S | D8 | N | LD4 |  | KBA | VIA | DK | YES |  |  | K | KBA (ABE+VB) | 1 | No car modifications required | 195/50 R16---TMA008-205/45 R16---TMA008-205/50 R16---TMA008-215/40 R16---TMA008-225/40 R16---TMA008-225/45 R16---TMA008 | AfterMarket OZ | MAX 600 KG | WHITE + RED LETTERING | Racing | 8027529000436 | OZ | 10,68 |  |  | Serie S - ext.diam.68 mm | 480x480x255 | 1 | 065-098, 079-095 | F946, e13*96/79*0027*.. | bar: Area 1
MAZDA | MX-3 | MX-3 | EC | 08/1991 | 01/1999 | 4x100 | 54,06 | 448 | 1850 | 45 | M12x1,50 | 21 | SUPERTURISMO WRC | 7x16 | 16,00 | 7,00 | W0189520033 | 1 | S | 20121105 | 20121205 | 4x100 |  | 37 | 81710002 | S | D8 | N | LD4 |  | KBA |  | DK |  |  |  | K | KBA (ABE+VB) | 1 | No car modifications required | 195/50 R16---TMA008-205/45 R16---TMA008-205/50 R16---TMA008-215/40 R16---TMA008-225/40 R16---TMA008-225/45 R16---TMA008 | AfterMarket OZ | MAX 615 KG | WHITE + RED LETTERING | Racing | 8027529082340 | OZ | 10,27 |  |  | Serie S - ext.diam.68 mm | 480x480x248 | 1 | 065-098, 079-095 | F946, e13*96/79*0027*.. | bar: Area 1
MAZDA | MX-3 | MX-3 | EC | 08/1991 | 01/1999 | 4x100 | 54,06 | 448 | 1850 | 45 | M12x1,50 | 21 | ULTRALEGGERA | 7x16 | 16,00 | 7,00 | W01730200A53 | 1 | S | 20061026 | 20061125 | 4x100 |  | 37 | 81710002 | S | D8 | N | LD4 | TÜV |  |  | DK | YES |  |  | T | Teilegutachten (PB+VB) | 1 | No car modifications required | 195/50 R16---TMA008-205/45 R16---TMA008-205/50 R16---TMA008-215/40 R16---TMA008-225/40 R16---TMA008-225/45 R16---TMA008 | AfterMarket OZ | MAX 550 KG | MATT BLACK | Racing | 8027529002928 | OZ | 7,82 |  |  | Serie S - ext.diam.68 mm | 480x480x255 | 1 | 065-098, 079-095 | F946, e13*96/79*0027*.. | bar: Area 1
MAZDA | MX-3 | MX-3 | EC | 08/1991 | 01/1999 | 4x100 | 54,06 | 448 | 1850 | 45 | M12x1,50 | 21 | ULTRALEGGERA | 7x16 | 16,00 | 7,00 | W0173020022 | 1 | S | 20051019 | 20051118 | 4x100 |  | 37 | 81710002 | S | D8 | N | LD4 | TÜV |  |  | DK | YES |  |  | T | Teilegutachten (PB+VB) | 1 | No car modifications required | 195/50 R16---TMA008-205/45 R16---TMA008-205/50 R16---TMA008-215/40 R16---TMA008-225/40 R16---TMA008-225/45 R16---TMA008 | AfterMarket OZ | MAX 550 KG | MATT GRAPHIT SILVER | Racing | 8027529002935 | OZ | 7,82 |  |  | Serie S - ext.diam.68 mm | 480x480x255 | 1 | 065-098, 079-095 | F946, e13*96/79*0027*.. | bar: Area 1
MAZDA | MX-3 | MX-3 | EC | 08/1991 | 01/1999 | 4x100 | 54,06 | 448 | 1850 | 45 | M12x1,50 | 21 | ULTRALEGGERA | 7x16 | 16,00 | 7,00 | W0173020061 | 1 | S | 20051019 | 20051118 | 4x100 |  | 37 | 81710002 | S | D8 | N | LD4 | TÜV |  |  | DK | YES |  |  | T | Teilegutachten (PB+VB) | 1 | No car modifications required | 195/50 R16---TMA008-205/45 R16---TMA008-205/50 R16---TMA008-215/40 R16---TMA008-225/40 R16---TMA008-225/45 R16---TMA008 | AfterMarket OZ | MAX 550 KG | CHRYSTAL TITANIUM | Racing | 8027529002942 | OZ | 7,82 |  |  | Serie S - ext.diam.68 mm | 480x480x255 | 1 | 065-098, 079-095 | F946, e13*96/79*0027*.. | bar: Area 1
MAZDA | MX-3 | MX-3 | EC | 08/1991 | 01/1999 | 4x100 | 54,06 | 448 | 1850 | 45 | M12x1,50 | 21 | ADRENALINA | 7x17 | 17,00 | 7,00 | W8501320054 | 1 | S | 20080904 | 20081004 | 4x100 |  | 37 | 81710002 | S | D8 | N | LD4 |  | KBA |  | DK | YES |  |  | K | KBA (ABE+VB) | 1 | No car modifications required | 205/40 R17----215/40 R17--- | AfterMarket OZ | MAX 615 KG | MATT BLACK + DIAMOND-CUT | X-Line | 8027529034585 | OZ | 11,52 |  |  | Serie S - ext.diam.68 mm | 542x542x249 | 1 | 065-098, 079-095 | F946, e13*96/79*0027*.. | bar: Area 1
MAZDA | MX-3 | MX-3 | EC | 08/1991 | 01/1999 | 4x100 | 54,06 | 448 | 1850 | 45 | M12x1,50 | 21 | ALLEGGERITA HLT 4F | 7x17 | 17,00 | 7,00 | W01820200A66 | 1 | S | 20081210 | 20090109 | 4x100 |  | 37 | 81710002 | S | D8 | N | LD4 | TÜV |  |  | DK | YES |  |  | T | Teilegutachten (PB+VB) | 1 | No car modifications required | 205/40 R17----215/40 R17--- | AfterMarket OZ | MAX 500 KG | TITANIUM TECH | I-Tech | 8027529034899 | OZ | 7,96 |  |  | Serie S - ext.diam.68 mm | 540x540x260 | 1 | 065-098, 079-095 | F946, e13*96/79*0027*.. | bar: Area 1
MAZDA | MX-3 | MX-3 | EC | 08/1991 | 01/1999 | 4x100 | 54,06 | 448 | 1850 | 45 | M12x1,50 | 21 | ALLEGGERITA HLT 4F | 7x17 | 17,00 | 7,00 | W01820200P3 | 3 | S | 20121012 | 20121111 | 4x100 |  | 37 | 81710002 | S | D8 | N | LD4 | TÜV |  |  | DK | YES |  |  | T | Teilegutachten (PB+VB) | 1 | No car modifications required | 205/40 R17----215/40 R17--- | AfterMarket OZ | MAX 500 KG | ACID GREEN | I-Tech | 8027529080902 | OZ | 7,96 |  |  | Serie S - ext.diam.68 mm | 540x540x260 | 1 | 065-098, 079-095 | F946, e13*96/79*0027*.. | bar: Area 1
MAZDA | MX-3 | MX-3 | EC | 08/1991 | 01/1999 | 4x100 | 54,06 | 448 | 1850 | 45 | M12x1,50 | 21 | ALLEGGERITA HLT 4F | 7x17 | 17,00 | 7,00 | W0182020022 | 3 | S | 20081210 | 20090109 | 4x100 |  | 37 | 81710002 | S | D8 | N | LD4 | TÜV |  |  | DK | YES |  |  | T | Teilegutachten (PB+VB) | 1 | No car modifications required | 205/40 R17----215/40 R17--- | AfterMarket OZ | MAX 500 KG | MATT GRAPHIT SILVER | I-Tech | 8027529034943 | OZ | 7,96 |  |  | Serie S - ext.diam.68 mm | 540x540x260 | 1 | 065-098, 079-095 | F946, e13*96/79*0027*.. | bar: Area 1
MAZDA | MX-3 | MX-3 | EC | 08/1991 | 01/1999 | 4x100 | 54,06 | 448 | 1850 | 45 | M12x1,50 | 21 | ALLEGGERITA HLT 4F | 7x17 | 17,00 | 7,00 | W0182020030 | 3 | S | 20080918 | 20081018 | 4x100 |  | 37 | 81710002 | S | D8 | N | LD4 | TÜV |  |  | DK | YES |  |  | T | Teilegutachten (PB+VB) | 1 | No car modifications required | 205/40 R17----215/40 R17--- | AfterMarket OZ | MAX 500 KG | WHITE | I-Tech | 8027529031317 | OZ | 7,96 |  |  | Serie S - ext.diam.68 mm | 540x540x260 | 1 | 065-098, 079-095 | F946, e13*96/79*0027*.. | bar: Area 1
MAZDA | MX-3 | MX-3 | EC | 08/1991 | 01/1999 | 4x100 | 54,06 | 448 | 1850 | 45 | M12x1,50 | 21 | ALLEGGERITA HLT 4F | 7x17 | 17,00 | 7,00 | W0182020053 | 3 | S | 20080918 | 20081018 | 4x100 |  | 37 | 81710002 | S | D8 | N | LD4 | TÜV |  |  | DK | YES |  |  | T | Teilegutachten (PB+VB) | 1 | No car modifications required | 205/40 R17----215/40 R17--- | AfterMarket OZ | MAX 500 KG | MATT BLACK | I-Tech | 8027529031324 | OZ | 7,96 |  |  | Serie S - ext.diam.68 mm | 540x540x260 | 1 | 065-098, 079-095 | F946, e13*96/79*0027*.. | bar: Area 1
MAZDA | MX-3 | MX-3 | EC | 08/1991 | 01/1999 | 4x100 | 54,06 | 448 | 1850 | 45 | M12x1,50 | 21 | ALLEGGERITA HLT 4F | 7x17 | 17,00 | 7,00 | W0182020071 | 3 | S | 20080918 | 20081018 | 4x100 |  | 37 | 81710002 | S | D8 | N | LD4 | TÜV |  |  | DK | YES |  |  | T | Teilegutachten (PB+VB) | 1 | No car modifications required | 205/40 R17----215/40 R17--- | AfterMarket OZ | MAX 500 KG | ORANGE | I-Tech | 8027529031331 | OZ | 7,96 |  |  | Serie S - ext.diam.68 mm | 540x540x260 | 1 | 065-098, 079-095 | F946, e13*96/79*0027*.. | bar: Area 1
MAZDA | MX-3 | MX-3 | EC | 08/1991 | 01/1999 | 4x100 | 54,06 | 448 | 1850 | 45 | M12x1,50 | 21 | ALLEGGERITA HLT 4F | 7x17 | 17,00 | 7,00 | W0182020072 | 3 | S | 20080918 | 20081018 | 4x100 |  | 37 | 81710002 | S | D8 | N | LD4 | TÜV |  |  | DK | YES |  |  | T | Teilegutachten (PB+VB) | 1 | No car modifications required | 205/40 R17----215/40 R17--- | AfterMarket OZ | MAX 500 KG | MATT BLUE | I-Tech | 8027529031348 | OZ | 7,96 |  |  | Serie S - ext.diam.68 mm | 540x540x260 | 1 | 065-098, 079-095 | F946, e13*96/79*0027*.. | bar: Area 1
MAZDA | MX-3 | MX-3 | EC | 08/1991 | 01/1999 | 4x100 | 54,06 | 448 | 1850 | 45 | M12x1,50 | 21 | ALLEGGERITA HLT 4F | 7x17 | 17,00 | 7,00 | W0182020076 | 3 | S | 20081210 | 20090109 | 4x100 |  | 37 | 81710002 | S | D8 | N | LD4 | TÜV |  |  | DK | YES |  |  | T | Teilegutachten (PB+VB) | 1 | No car modifications required | 205/40 R17----215/40 R17--- | AfterMarket OZ | MAX 500 KG | RACE GOLD | I-Tech | 8027529034912 | OZ | 7,96 |  |  | Serie S - ext.diam.68 mm | 540x540x260 | 1 | 065-098, 079-095 | F946, e13*96/79*0027*.. | bar: Area 1
MAZDA | MX-3 | MX-3 | EC | 08/1991 | 01/1999 | 4x100 | 54,06 | 448 | 1850 | 45 | M12x1,50 | 21 | ALLEGGERITA HLT 4F | 7x17 | 17,00 | 7,00 | W0182020084 | 3 | S | 20080918 | 20081018 | 4x100 |  | 37 | 81710002 | S | D8 | N | LD4 | TÜV |  |  | DK | YES |  |  | T | Teilegutachten (PB+VB) | 1 | No car modifications required | 205/40 R17----215/40 R17--- | AfterMarket OZ | MAX 500 KG | RED | I-Tech | 8027529031355 | OZ | 7,96 |  |  | Serie S - ext.diam.68 mm | 540x540x260 | 1 | 065-098, 079-095 | F946, e13*96/79*0027*.. | bar: Area 1
MAZDA | MX-3 | MX-3 | EC | 08/1991 | 01/1999 | 4x100 | 54,06 | 448 | 1850 | 45 | M12x1,50 | 21 | DAVID | 7x17 | 17,00 | 7,00 | W01873201N5 | 1 |  |  |  | 4x100 |  | 37 | 81710482 | S | DST20A | N |  |  |  |  | DK | YES |  |  |  |  | 1 | No car modifications required | 205/40 R17----215/40 R17--- | AfterMarket OZ | MAX 615 KG | MATT GRAPHITE DIAMOND CUT | Via Veneto | 8027529052756 | OZ | 11,13 |  |  | Serie S - ext.diam.68 mm | 540x540x248 | 1 | 065-098, 079-095 | F946, e13*96/79*0027*.. | bar: Area 1
MAZDA | MX-3 | MX-3 | EC | 08/1991 | 01/1999 | 4x100 | 54,06 | 448 | 1850 | 45 | M12x1,50 | 21 | EGO | 7x17 | 17,00 | 7,00 | W8505120154 | 1 | S | 20110726 | 20110825 | 4x100 |  | 37 | 81710482 | S | DST20A | N |  |  | KBA |  | DK | YES |  |  | K | KBA (ABE+VB) | 1 | No car modifications required | 205/40 R17----215/40 R17--- | AfterMarket OZ | MAX 615 KG | MATT BLACK + DIAMOND-CUT | X-Line | 8027529065794 | OZ | 8,30 |  |  | Serie S - ext.diam.68 mm | 542x542x249 | 1 | 065-098, 079-095 | F946, e13*96/79*0027*.. | bar: Area 1
MAZDA | MX-3 | MX-3 | EC | 08/1991 | 01/1999 | 4x100 | 54,06 | 448 | 1850 | 45 | M12x1,50 | 21 | ENERGY | 7x17 | 17,00 | 7,00 | W8500720054 | 1 | S | 20080904 | 20081004 | 4x100 |  | 37 | 81710002 | S | D8 | N | LD4 |  | KBA |  | DK | YES |  |  | K | KBA (ABE+VB) | 1 | No car modifications required | 205/40 R17----215/40 R17--- | AfterMarket OZ | MAX 615 KG | MATT BLACK + DIAMOND-CUT | X-Line | 8027529034318 | OZ | 11,80 |  |  | Serie S - ext.diam.68 mm | 542x542x249 | 1 | 065-098, 079-095 | F946, e13*96/79*0027*.. | bar: Area 1
MAZDA | MX-3 | MX-3 | EC | 08/1991 | 01/1999 | 4x100 | 54,06 | 448 | 1850 | 45 | M12x1,50 | 21 | ENVY | 7x17 | 17,00 | 7,00 | W8504320168 | 1 |  |  |  | 4x100 |  | 37 | 81710482 | S | DST20A | N |  |  | KBA |  | DK | YES |  |  | K | KBA (ABE+VB) | 1 | No car modifications required | 205/40 R17----215/40 R17--- | AfterMarket OZ | MAX 615 KG | MATT SILVER TECH DIAMOND CUT | X-Line | 8027529052947 | OZ | 8,30 |  |  | Serie S - ext.diam.68 mm | 542x542x249 | 1 | 065-098, 079-095 | F946, e13*96/79*0027*.. | bar: Area 1
MAZDA | MX-3 | MX-3 | EC | 08/1991 | 01/1999 | 4x100 | 54,06 | 448 | 1850 | 45 | M12x1,50 | 21 | ITALIA 150 4F | 7x17 | 17,00 | 7,00 | W01886201R4 | 1 | S | 20110914 | 20111014 | 4x100 |  | 37 | 81710482 | S | DST20A | N |  |  | KBA |  | DK | YES |  |  | K | KBA (ABE+VB) | 1 | No car modifications required | 205/40 R17----215/40 R17--- | AfterMarket OZ | MAX 615 KG | MATT RACE SILVER DIAMOND CUT | Racing | 8027529069563 | OZ | 9,63 |  |  | Serie S - ext.diam.68 mm | 540x540x248 | 1 | 065-098, 079-095 | F946, e13*96/79*0027*.. | bar: Area 1
MAZDA | MX-3 | MX-3 | EC | 08/1991 | 01/1999 | 4x100 | 54,06 | 448 | 1850 | 45 | M12x1,50 | 21 | ITALIA 150 4F | 7x17 | 17,00 | 7,00 | W0188620149 | 1 | S | 20110914 | 20111014 | 4x100 |  | 37 | 81710482 | S | DST20A | N |  |  | KBA |  | DK | YES |  |  | K | KBA (ABE+VB) | 1 | No car modifications required | 205/40 R17----215/40 R17--- | AfterMarket OZ | MAX 615 KG | MATT DARK GRAPHITE DIAMOND CUT | Racing | 8027529069556 | OZ | 9,63 |  |  | Serie S - ext.diam.68 mm | 540x540x248 | 1 | 065-098, 079-095 | F946, e13*96/79*0027*.. | bar: Area 1
MAZDA | MX-3 | MX-3 | EC | 08/1991 | 01/1999 | 4x100 | 54,06 | 448 | 1850 | 45 | M12x1,50 | 21 | LEGGENDA | 7x17 | 17,00 | 7,00 | W01872200A33 | 1 | S | 20110218 | 20110320 | 4x100 |  | 37 | 81710002 | S | D8 | N | LD4 |  | KBA |  | DK | YES |  |  | K | KBA (ABE+VB) | 1 | No car modifications required | 205/40 R17----215/40 R17--- | AfterMarket OZ | MAX 530 KG | WHITE + RED LETTERING | Racing | 8027529056594 | OZ | 9,38 |  |  | Serie S - ext.diam.68 mm | 540x540x248 | 1 | 065-098, 079-095 | F946, e13*96/79*0027*.. | bar: Area 1
MAZDA | MX-3 | MX-3 | EC | 08/1991 | 01/1999 | 4x100 | 54,06 | 448 | 1850 | 45 | M12x1,50 | 21 | LEGGENDA | 7x17 | 17,00 | 7,00 | W01872200N8 | 1 |  |  |  | 4x100 |  | 37 | 81710002 | S | D8 | N | LD4 |  | KBA |  | DK | YES |  |  | K | KBA (ABE+VB) | 1 | No car modifications required | 205/40 R17----215/40 R17--- | AfterMarket OZ | MAX 530 KG | MATT BLACK+WHITE LETTERING | Racing | 8027529057317 | OZ | 9,38 |  |  | Serie S - ext.diam.68 mm | 540x540x248 | 1 | 065-098, 079-095 | F946, e13*96/79*0027*.. | bar: Area 1
MAZDA | MX-3 | MX-3 | EC | 08/1991 | 01/1999 | 4x100 | 54,06 | 448 | 1850 | 45 | M12x1,50 | 21 | LOUNGE 8 | 7x17 | 17,00 | 7,00 | W8503820054 | 1 |  |  |  | 4x100 |  | 37 | 81710002 | S | D8 | N |  |  | KBA |  | DK | YES |  |  | K | KBA (ABE+VB) | 1 | No car modifications required | 205/40 R17----215/40 R17--- | AfterMarket OZ | MAX 615 KG | MATT BLACK + DIAMOND-CUT | X-Line | 8027529048131 | OZ | 8,30 |  |  | Serie S - ext.diam.68 mm | 542x542x249 | 1 | 065-098, 079-095 | F946, e13*96/79*0027*.. | bar: Area 1
MAZDA | MX-3 | MX-3 | EC | 08/1991 | 01/1999 | 4x100 | 54,06 | 448 | 1850 | 45 | M12x1,50 | 21 | LOUNGE 8 | 7x17 | 17,00 | 7,00 | W8503820075 | 1 |  |  |  | 4x100 |  | 37 | 81710002 | S | D8 | N |  |  | KBA |  | DK | YES |  |  | K | KBA (ABE+VB) | 1 | No car modifications required | 205/40 R17----215/40 R17--- | AfterMarket OZ | MAX 615 KG | METAL SILVER + DIAMOND CUT | X-Line | 8027529048148 | OZ | 8,30 |  |  | Serie S - ext.diam.68 mm | 542x542x249 | 1 | 065-098, 079-095 | F946, e13*96/79*0027*.. | bar: Area 1
MAZDA | MX-3 | MX-3 | EC | 08/1991 | 01/1999 | 4x100 | 54,06 | 448 | 1850 | 45 | M12x1,50 | 21 | QUARANTA | 7x17 | 17,00 | 7,00 | W0186620054 | 1 |  |  |  | 4x100 |  | 37 | 81710482 | S | DST20A | N |  |  | KBA |  | DK | YES |  |  | K | KBA (ABE+VB) | 1 | No car modifications required | 205/40 R17----215/40 R17--- | AfterMarket OZ | MAX 570 KG | MATT BLACK + DIAMOND-CUT | Via Veneto | 8027529054675 | OZ | 11,14 |  |  | Serie S - ext.diam.68 mm | 540x540x260 | 1 | 065-098, 079-095 | F946, e13*96/79*0027*.. | bar: Area 1
MAZDA | MX-3 | MX-3 | EC | 08/1991 | 01/1999 | 4x100 | 54,06 | 448 | 1850 | 45 | M12x1,50 | 21 | SUPERTURISMO LM | 7x17 | 17,00 | 7,00 | W0188020019 | 1 |  |  |  | 4x100 |  | 37 | 81710002 | S | D8 | N | LD4 |  | KBA |  | DK | YES |  |  | K | KBA (ABE+VB) | 1 | No car modifications required | 205/40 R17----215/40 R17--- | AfterMarket OZ | MAX 570 KG | MATT RACE SILVER + BLACK LETTERING | Racing | 8027529053074 | OZ | 9,92 |  |  | Serie S - ext.diam.68 mm | 540x540x248 | 1 | 065-098, 079-095 | F946, e13*96/79*0027*.. | bar: Area 1
MAZDA | MX-3 | MX-3 | EC | 08/1991 | 01/1999 | 4x100 | 54,06 | 448 | 1850 | 45 | M12x1,50 | 21 | SUPERTURISMO LM | 7x17 | 17,00 | 7,00 | W0188020046 | 1 |  |  |  | 4x100 |  | 37 | 81710002 | S | D8 | N | LD4 |  | KBA |  | DK | YES |  |  | K | KBA (ABE+VB) | 1 | No car modifications required | 205/40 R17----215/40 R17--- | AfterMarket OZ | MAX 570 KG | MATT GRAPHITE + SILVER LETTERING | Racing | 8027529053081 | OZ | 9,92 |  |  | Serie S - ext.diam.68 mm | 540x540x248 | 1 | 065-098, 079-095 | F946, e13*96/79*0027*.. | bar: Area 1
MAZDA | MX-3 | MX-3 | EC | 08/1991 | 01/1999 | 4x100 | 54,06 | 448 | 1850 | 45 | M12x1,50 | 21 | ULTRALEGGERA | 7x17 | 17,00 | 7,00 | W01709200A53 | 1 | S | 20061026 | 20061125 | 4x100 |  | 37 | 81710002 | S | D8 | N | LD4 | TÜV |  |  | DK | YES |  |  | T | Teilegutachten (PB+VB) | 1 | No car modifications required | 205/40 R17----215/40 R17--- | AfterMarket OZ | MAX 570 KG | MATT BLACK | Racing | 8027529001457 | OZ | 8,73 |  |  | Serie S - ext.diam.68 mm | 540x540x260 | 1 | 065-098, 079-095 | F946, e13*96/79*0027*.. | bar: Area 1
MAZDA | MX-3 | MX-3 | EC | 08/1991 | 01/1999 | 4x100 | 54,06 | 448 | 1850 | 45 | M12x1,50 | 21 | ULTRALEGGERA | 7x17 | 17,00 | 7,00 | W0170920022 | 1 | S | 20051124 | 20051224 | 4x100 |  | 37 | 81710002 | S | D8 | N | LD4 | TÜV |  |  | DK | YES |  |  | T | Teilegutachten (PB+VB) | 1 | No car modifications required | 205/40 R17----215/40 R17--- | AfterMarket OZ | MAX 570 KG | MATT GRAPHIT SILVER | Racing | 8027529001464 | OZ | 8,73 |  |  | Serie S - ext.diam.68 mm | 540x540x260 | 1 | 065-098, 079-095 | F946, e13*96/79*0027*.. | bar: Area 1
MAZDA | MX-3 | MX-3 | EC | 08/1991 | 01/1999 | 4x100 | 54,06 | 448 | 1850 | 45 | M12x1,50 | 21 | ULTRALEGGERA | 7x17 | 17,00 | 7,00 | W0170920030 | 1 | S | 20080902 | 20081002 | 4x100 |  | 37 | 81710002 | S | D8 | N | LD4 | TÜV |  |  | DK | YES |  |  | T | Teilegutachten (PB+VB) | 1 | No car modifications required | 205/40 R17----215/40 R17--- | AfterMarket OZ | MAX 570 KG | WHITE | Racing | 8027529001471 | OZ | 8,73 |  |  | Serie S - ext.diam.68 mm | 540x540x260 | 1 | 065-098, 079-095 | F946, e13*96/79*0027*.. | bar: Area 1
MAZDA | MX-3 | MX-3 | EC | 08/1991 | 01/1999 | 4x100 | 54,06 | 448 | 1850 | 45 | M12x1,50 | 21 | ULTRALEGGERA | 7x17 | 17,00 | 7,00 | W0170920061 | 1 | S | 20051124 | 20051224 | 4x100 |  | 37 | 81710002 | S | D8 | N | LD4 | TÜV |  |  | DK | YES |  |  | T | Teilegutachten (PB+VB) | 1 | No car modifications required | 205/40 R17----215/40 R17--- | AfterMarket OZ | MAX 570 KG | CHRYSTAL TITANIUM | Racing | 8027529001488 | OZ | 8,73 |  |  | Serie S - ext.diam.68 mm | 540x540x260 | 1 | 065-098, 079-095 | F946, e13*96/79*0027*.. | bar: Area 1
MAZDA | MX-3 | MX-3 | EC | 08/1991 | 01/1999 | 4x100 | 54,06 | 448 | 1850 | 45 | M12x1,50 | 21 | WAVE | 7x17 | 17,00 | 7,00 | W8501620054 | 1 |  |  |  | 4x100 |  | 37 | 81710002 | S | D8 | N | LD4 |  |  |  | DK | YES |  |  | S | Strongness Certificate (PB) | 1 | No car modifications required | 205/40 R17----215/40 R17--- | AfterMarket OZ | MAX 615 KG | MATT BLACK + DIAMOND-CUT | X-Line | 8027529045581 | OZ | 11,11 |  |  | Serie S - ext.diam.68 mm | 542x542x249 | 1 | 065-098, 079-095 | F946, e13*96/79*0027*.. | bar: Area 1
MAZDA | MX-5 | MX-5 | NC1,NC1E | 11/2005 |  | 5x114,30 | 67,10 | 345 | 1880 | 55 | M12x1,5 | 21 | LOUNGE 10 | 7x16 | 16,00 | 7,00 | W8502920454 | 1 |  |  |  | 5x114,30 |  | 45 | 81710440 | L | DST20A | N |  |  | KBA |  | DK | YES |  |  | K | KBA (ABE+VB) | 2 | Mods can be necessary to car | 205/50 R16---TCOMBI-225/45 R16---TCOMBI | AfterMarket OZ | MAX 675 KG | MATT BLACK + DIAMOND-CUT | X-Line | 8027529047592 | OZ | 10,96 |  |  | Serie L - ext.diam.75 mm | 511x511x249 | 1 | 093-118 | e11*2001/116/0202*.., e1*2001/116/0371*.. | bar: Area 1
MAZDA | MX-5 | MX-5 | NC1,NC1E | 11/2005 |  | 5x114,30 | 67,10 | 345 | 1880 | 55 | M12x1,5 | 21 | LOUNGE 10 | 7x16 | 16,00 | 7,00 | W8502920475 | 1 |  |  |  | 5x114,30 |  | 45 | 81710440 | L | DST20A | N |  |  | KBA |  | DK | YES |  |  | K | KBA (ABE+VB) | 2 | Mods can be necessary to car | 205/50 R16---TCOMBI-225/45 R16---TCOMBI | AfterMarket OZ | MAX 675 KG | METAL SILVER + DIAMOND CUT | X-Line | 8027529047608 | OZ | 10,96 |  |  | Serie L - ext.diam.75 mm | 511x511x249 | 1 | 093-118 | e11*2001/116/0202*.., e1*2001/116/0371*.. | bar: Area 1
MAZDA | MX-5 | MX-5 | NC1,NC1E | 11/2005 |  | 5x114,30 | 67,10 | 345 | 1880 | 55 | M12x1,5 | 21 | SUPERTURISMO GT | 7x16 | 16,00 | 7,00 | W01895352P5 | 1 |  |  |  | 5x114,30 |  | 45 | 81710072 | L | D8 | N | LD4 |  | KBA |  |  | YES |  |  | K | KBA (ABE+VB) | 2 | Mods can be necessary to car | 205/50 R16---TCOMBI-225/45 R16---TCOMBI | AfterMarket OZ | MAX 620 KG | GRIGIO CORSA+BLACK LETTERING | Racing | 8027529080377 | OZ | 10,02 |  |  | Serie L - ext.diam.75 mm | 480x480x248 | 1 | 093-118 | e11*2001/116/0202*.., e1*2001/116/0371*.. | bar: Area 1
MAZDA | MX-5 | MX-5 | NC1,NC1E | 11/2005 |  | 5x114,30 | 67,10 | 345 | 1880 | 55 | M12x1,5 | 21 | X5B | 7x16 | 16,00 | 7,00 | W85066604N5 | 1 | S | 20121005 | 20121104 | 5x114,30 |  | 45 | 81710440 | L | DST20A | N |  |  |  |  | DK | YES |  |  | K | KBA (ABE+VB) | 2 | Mods can be necessary to car | 205/50 R16---TCOMBI-225/45 R16---TCOMBI | AfterMarket OZ | MAX 680 KG | MATT GRAPHITE DIAMOND CUT | X-Line | 8027529079722 | OZ | 9,71 |  |  | Serie L - ext.diam.75 mm | 511x511x249 | 1 | 093-118 | e11*2001/116/0202*.., e1*2001/116/0371*.. | bar: Area 1
MAZDA | MX-5 | MX-5 | NC1,NC1E | 11/2005 |  | 5x114,30 | 67,10 | 345 | 1880 | 55 | M12x1,5 | 21 | ADRENALINA | 7½x16 | 16,00 | 7,50 | W8501220454 | 1 | S | 20090406 | 20090506 | 5x114,30 |  | 40 | 81710072 | L | D8 | N | LD4 |  | KBA |  |  | YES |  |  | K | KBA (ABE+VB) | 2 | Mods can be necessary to car | 205/50 R16----225/45 R16--- | AfterMarket OZ | MAX 650 KG | MATT BLACK + DIAMOND-CUT | X-Line | 8027529034578 | OZ | 10,46 |  |  | Serie L - ext.diam.75 mm | 511x511x261 | 1 | 093-118 | e11*2001/116/0202*.., e1*2001/116/0371*.. | bar: Area 1
MAZDA | MX-5 | MX-5 | NC1,NC1E | 11/2005 |  | 5x114,30 | 67,10 | 345 | 1880 | 55 | M12x1,5 | 21 | DAVID | 7½x16 | 16,00 | 7,50 | W01868205N5 | 1 |  |  |  | 5x114,30 |  | 40 | 81710440 | L | DST20A | N |  |  | KBA |  |  | YES |  |  | K | KBA (ABE+VB) | 2 | Mods can be necessary to car | 205/50 R16----225/45 R16--- | AfterMarket OZ | MAX 675 KG | MATT GRAPHITE DIAMOND CUT | Via Veneto | 8027529054811 | OZ | 8,11 |  |  | Serie L - ext.diam.75 mm | 480x480x261 | 1 | 093-118 | e11*2001/116/0202*.., e1*2001/116/0371*.. | bar: Area 1
MAZDA | MX-5 | MX-5 | NC1,NC1E | 11/2005 |  | 5x114,30 | 67,10 | 345 | 1880 | 55 | M12x1,5 | 21 | EGO | 7½x16 | 16,00 | 7,50 | W8505020554 | 1 | S | 20110726 | 20110825 | 5x114,30 |  | 45 | 81710440 | L | DST20A | N |  |  | KBA |  | DK | YES |  |  | K | KBA (ABE+VB) | 2 | Mods can be necessary to car | 205/50 R16----225/45 R16--- | AfterMarket OZ | MAX 690 KG | MATT BLACK + DIAMOND-CUT | X-Line | 8027529065763 | OZ | 10,21 |  |  | Serie L - ext.diam.75 mm | 511x511x261 | 1 | 093-118 | e11*2001/116/0202*.., e1*2001/116/0371*.. | bar: Area 1
MAZDA | MX-5 | MX-5 | NC1,NC1E | 11/2005 |  | 5x114,30 | 67,10 | 345 | 1880 | 55 | M12x1,5 | 21 | ENERGY | 7½x16 | 16,00 | 7,50 | W8503320454 | 1 |  |  |  | 5x114,30 |  | 40 | 81710072 | L | D8 | N | LD4 |  | KBA |  |  | YES |  |  | K | KBA (ABE+VB) | 2 | Mods can be necessary to car | 205/50 R16----225/45 R16--- | AfterMarket OZ | MAX 690 KG | MATT BLACK + DIAMOND-CUT | X-Line | 8027529045819 | OZ | 10,40 |  |  | Serie L - ext.diam.75 mm | 511x511x261 | 1 | 093-118 | e11*2001/116/0202*.., e1*2001/116/0371*.. | bar: Area 1
MAZDA | MX-5 | MX-5 | NC1,NC1E | 11/2005 |  | 5x114,30 | 67,10 | 345 | 1880 | 55 | M12x1,5 | 21 | ENVY | 7½x16 | 16,00 | 7,50 | W8504120568 | 1 |  |  |  | 5x114,30 |  | 45 | 81710440 | L | DST20A | N |  |  | KBA |  | DK | YES |  |  | K | KBA (ABE+VB) | 2 | Mods can be necessary to car | 205/50 R16----225/45 R16--- | AfterMarket OZ | MAX 675 KG | MATT SILVER TECH DIAMOND CUT | X-Line | 8027529051056 | OZ | 10,21 |  |  | Serie L - ext.diam.75 mm | 511x511x261 | 1 | 093-118 | e11*2001/116/0202*.., e1*2001/116/0371*.. | bar: Area 1
MAZDA | MX-5 | MX-5 | NC1,NC1E | 11/2005 |  | 5x114,30 | 67,10 | 345 | 1880 | 55 | M12x1,5 | 21 | ALLEGGERITA HLT 5F | 7x17 | 17,00 | 7,00 | W01826201P3 | 3 | S | 20121012 | 20121111 | 5x114,30 |  | 45 | 81710072 | L | D8 | N | LD4 | TÜV |  |  |  | YES |  |  | S | Strongness Certificate (PB) | 1 | No car modifications required | 205/40 R17----205/45 R17----215/40 R17----215/45 R17--- | AfterMarket OZ | MAX 545 KG | ACID GREEN | I-Tech | 8027529081008 | OZ | 8,30 |  |  | Serie L - ext.diam.75 mm | 540x540x260 | 1 | 093-118 | e11*2001/116/0202*.., e1*2001/116/0371*.. | bar: Area 1
MAZDA | MX-5 | MX-5 | NC1,NC1E | 11/2005 |  | 5x114,30 | 67,10 | 345 | 1880 | 55 | M12x1,5 | 21 | ALLEGGERITA HLT 5F | 7x17 | 17,00 | 7,00 | W0182620122 | 3 |  |  |  | 5x114,30 |  | 45 | 81710072 | L | D8 | N | LD4 | TÜV |  |  |  | YES |  |  | S | Strongness Certificate (PB) | 1 | No car modifications required | 205/40 R17----205/45 R17----215/40 R17----215/45 R17--- | AfterMarket OZ | MAX 545 KG | MATT GRAPHIT SILVER | I-Tech | 8027529035902 | OZ | 8,30 |  |  | Serie L - ext.diam.75 mm | 540x540x260 | 1 | 093-118 | e11*2001/116/0202*.., e1*2001/116/0371*.. | bar: Area 1
MAZDA | MX-5 | MX-5 | NC1,NC1E | 11/2005 |  | 5x114,30 | 67,10 | 345 | 1880 | 55 | M12x1,5 | 21 | ALLEGGERITA HLT 5F | 7x17 | 17,00 | 7,00 | W0182620130 | 3 |  |  |  | 5x114,30 |  | 45 | 81710072 | L | D8 | N | LD4 | TÜV |  |  |  | YES |  |  | S | Strongness Certificate (PB) | 1 | No car modifications required | 205/40 R17----205/45 R17----215/40 R17----215/45 R17--- | AfterMarket OZ | MAX 545 KG | WHITE | I-Tech | 8027529032499 | OZ | 8,30 |  |  | Serie L - ext.diam.75 mm | 540x540x260 | 1 | 093-118 | e11*2001/116/0202*.., e1*2001/116/0371*.. | bar: Area 1
MAZDA | MX-5 | MX-5 | NC1,NC1E | 11/2005 |  | 5x114,30 | 67,10 | 345 | 1880 | 55 | M12x1,5 | 21 | ALLEGGERITA HLT 5F | 7x17 | 17,00 | 7,00 | W0182620153 | 3 |  |  |  | 5x114,30 |  | 45 | 81710072 | L | D8 | N | LD4 | TÜV |  |  |  | YES |  |  | S | Strongness Certificate (PB) | 1 | No car modifications required | 205/40 R17----205/45 R17----215/40 R17----215/45 R17--- | AfterMarket OZ | MAX 545 KG | MATT BLACK | I-Tech | 8027529032505 | OZ | 8,30 |  |  | Serie L - ext.diam.75 mm | 540x540x260 | 1 | 093-118 | e11*2001/116/0202*.., e1*2001/116/0371*.. | bar: Area 1
MAZDA | MX-5 | MX-5 | NC1,NC1E | 11/2005 |  | 5x114,30 | 67,10 | 345 | 1880 | 55 | M12x1,5 | 21 | ALLEGGERITA HLT 5F | 7x17 | 17,00 | 7,00 | W0182620166 | 1 |  |  |  | 5x114,30 |  | 45 | 81710072 | L | D8 | N | LD4 | TÜV |  |  |  | YES |  |  | S | Strongness Certificate (PB) | 1 | No car modifications required | 205/40 R17----205/45 R17----215/40 R17----215/45 R17--- | AfterMarket OZ | MAX 545 KG | TITANIUM TECH | I-Tech | 8027529032512 | OZ | 8,30 |  |  | Serie L - ext.diam.75 mm | 540x540x260 | 1 | 093-118 | e11*2001/116/0202*.., e1*2001/116/0371*.. | bar: Area 1
MAZDA | MX-5 | MX-5 | NC1,NC1E | 11/2005 |  | 5x114,30 | 67,10 | 345 | 1880 | 55 | M12x1,5 | 21 | ALLEGGERITA HLT 5F | 7x17 | 17,00 | 7,00 | W0182620171 | 3 |  |  |  | 5x114,30 |  | 45 | 81710072 | L | D8 | N | LD4 | TÜV |  |  |  | YES |  |  | S | Strongness Certificate (PB) | 1 | No car modifications required | 205/40 R17----205/45 R17----215/40 R17----215/45 R17--- | AfterMarket OZ | MAX 545 KG | ORANGE | I-Tech | 8027529032529 | OZ | 8,30 |  |  | Serie L - ext.diam.75 mm | 540x540x260 | 1 | 093-118 | e11*2001/116/0202*.., e1*2001/116/0371*.. | bar: Area 1
MAZDA | MX-5 | MX-5 | NC1,NC1E | 11/2005 |  | 5x114,30 | 67,10 | 345 | 1880 | 55 | M12x1,5 | 21 | ALLEGGERITA HLT 5F | 7x17 | 17,00 | 7,00 | W0182620172 | 3 |  |  |  | 5x114,30 |  | 45 | 81710072 | L | D8 | N | LD4 | TÜV |  |  |  | YES |  |  | S | Strongness Certificate (PB) | 1 | No car modifications required | 205/40 R17----205/45 R17----215/40 R17----215/45 R17--- | AfterMarket OZ | MAX 545 KG | MATT BLUE | I-Tech | 8027529032536 | OZ | 8,30 |  |  | Serie L - ext.diam.75 mm | 540x540x260 | 1 | 093-118 | e11*2001/116/0202*.., e1*2001/116/0371*.. | bar: Area 1
MAZDA | MX-5 | MX-5 | NC1,NC1E | 11/2005 |  | 5x114,30 | 67,10 | 345 | 1880 | 55 | M12x1,5 | 21 | ALLEGGERITA HLT 5F | 7x17 | 17,00 | 7,00 | W0182620176 | 3 |  |  |  | 5x114,30 |  | 45 | 81710072 | L | D8 | N | LD4 | TÜV |  |  |  | YES |  |  | S | Strongness Certificate (PB) | 1 | No car modifications required | 205/40 R17----205/45 R17----215/40 R17----215/45 R17--- | AfterMarket OZ | MAX 545 KG | RACE GOLD | I-Tech | 8027529035773 | OZ | 8,30 |  |  | Serie L - ext.diam.75 mm | 540x540x260 | 1 | 093-118 | e11*2001/116/0202*.., e1*2001/116/0371*.. | bar: Area 1
MAZDA | MX-5 | MX-5 | NC1,NC1E | 11/2005 |  | 5x114,30 | 67,10 | 345 | 1880 | 55 | M12x1,5 | 21 | ALLEGGERITA HLT 5F | 7x17 | 17,00 | 7,00 | W0182620184 | 3 |  |  |  | 5x114,30 |  | 45 | 81710072 | L | D8 | N | LD4 | TÜV |  |  |  | YES |  |  | S | Strongness Certificate (PB) | 1 | No car modifications required | 205/40 R17----205/45 R17----215/40 R17----215/45 R17--- | AfterMarket OZ | MAX 545 KG | RED | I-Tech | 8027529032543 | OZ | 8,30 |  |  | Serie L - ext.diam.75 mm | 540x540x260 | 1 | 093-118 | e11*2001/116/0202*.., e1*2001/116/0371*.. | bar: Area 1
MAZDA | MX-5 | MX-5 | NC1,NC1E | 11/2005 |  | 5x114,30 | 67,10 | 345 | 1880 | 55 | M12x1,5 | 21 | ALLEGGERITA HLT 5F | 7x17 | 17,00 | 7,00 | W01826202P3 | 3 | S | 20121012 | 20121111 | 5x114,30 |  | 49 | 81710072 | L | D8 | N |  | TÜV |  |  | DK | YES |  |  | S | Strongness Certificate (PB) | 1 | No car modifications required | 205/40 R17----205/45 R17----215/40 R17----215/45 R17--- | AfterMarket OZ | MAX 545 KG | ACID GREEN | I-Tech | 8027529081015 | OZ | 8,24 |  |  | Serie L - ext.diam.75 mm | 540x540x260 | 1 | 093-118 | e11*2001/116/0202*.., e1*2001/116/0371*.. | bar: Area 1
MAZDA | MX-5 | MX-5 | NC1,NC1E | 11/2005 |  | 5x114,30 | 67,10 | 345 | 1880 | 55 | M12x1,5 | 21 | ALLEGGERITA HLT 5F | 7x17 | 17,00 | 7,00 | W0182620222 | 3 |  |  |  | 5x114,30 |  | 49 | 81710072 | L | D8 | N |  | TÜV |  |  | DK | YES |  |  | S | Strongness Certificate (PB) | 1 | No car modifications required | 205/40 R17----205/45 R17----215/40 R17----215/45 R17--- | AfterMarket OZ | MAX 545 KG | MATT GRAPHIT SILVER | I-Tech | 8027529035919 | OZ | 8,24 |  |  | Serie L - ext.diam.75 mm | 540x540x260 | 1 | 093-118 | e11*2001/116/0202*.., e1*2001/116/0371*.. | bar: Area 1
MAZDA | MX-5 | MX-5 | NC1,NC1E | 11/2005 |  | 5x114,30 | 67,10 | 345 | 1880 | 55 | M12x1,5 | 21 | ALLEGGERITA HLT 5F | 7x17 | 17,00 | 7,00 | W0182620230 | 3 |  |  |  | 5x114,30 |  | 49 | 81710072 | L | D8 | N |  | TÜV |  |  | DK | YES |  |  | S | Strongness Certificate (PB) | 1 | No car modifications required | 205/40 R17----205/45 R17----215/40 R17----215/45 R17--- | AfterMarket OZ | MAX 545 KG | WHITE | I-Tech | 8027529032550 | OZ | 8,24 |  |  | Serie L - ext.diam.75 mm | 540x540x260 | 1 | 093-118 | e11*2001/116/0202*.., e1*2001/116/0371*.. | bar: Area 1
MAZDA | MX-5 | MX-5 | NC1,NC1E | 11/2005 |  | 5x114,30 | 67,10 | 345 | 1880 | 55 | M12x1,5 | 21 | ALLEGGERITA HLT 5F | 7x17 | 17,00 | 7,00 | W0182620253 | 3 |  |  |  | 5x114,30 |  | 49 | 81710072 | L | D8 | N |  | TÜV |  |  | DK | YES |  |  | S | Strongness Certificate (PB) | 1 | No car modifications required | 205/40 R17----205/45 R17----215/40 R17----215/45 R17--- | AfterMarket OZ | MAX 545 KG | MATT BLACK | I-Tech | 8027529032567 | OZ | 8,24 |  |  | Serie L - ext.diam.75 mm | 540x540x260 | 1 | 093-118 | e11*2001/116/0202*.., e1*2001/116/0371*.. | bar: Area 1
MAZDA | MX-5 | MX-5 | NC1,NC1E | 11/2005 |  | 5x114,30 | 67,10 | 345 | 1880 | 55 | M12x1,5 | 21 | ALLEGGERITA HLT 5F | 7x17 | 17,00 | 7,00 | W0182620266 | 1 |  |  |  | 5x114,30 |  | 49 | 81710072 | L | D8 | N |  | TÜV |  |  | DK | YES |  |  | S | Strongness Certificate (PB) | 1 | No car modifications required | 205/40 R17----205/45 R17----215/40 R17----215/45 R17--- | AfterMarket OZ | MAX 545 KG | TITANIUM TECH | I-Tech | 8027529032574 | OZ | 8,24 |  |  | Serie L - ext.diam.75 mm | 540x540x260 | 1 | 093-118 | e11*2001/116/0202*.., e1*2001/116/0371*.. | bar: Area 1
MAZDA | MX-5 | MX-5 | NC1,NC1E | 11/2005 |  | 5x114,30 | 67,10 | 345 | 1880 | 55 | M12x1,5 | 21 | ALLEGGERITA HLT 5F | 7x17 | 17,00 | 7,00 | W0182620271 | 3 |  |  |  | 5x114,30 |  | 49 | 81710072 | L | D8 | N |  | TÜV |  |  | DK | YES |  |  | S | Strongness Certificate (PB) | 1 | No car modifications required | 205/40 R17----205/45 R17----215/40 R17----215/45 R17--- | AfterMarket OZ | MAX 545 KG | ORANGE | I-Tech | 8027529032581 | OZ | 8,24 |  |  | Serie L - ext.diam.75 mm | 540x540x260 | 1 | 093-118 | e11*2001/116/0202*.., e1*2001/116/0371*.. | bar: Area 1
MAZDA | MX-5 | MX-5 | NC1,NC1E | 11/2005 |  | 5x114,30 | 67,10 | 345 | 1880 | 55 | M12x1,5 | 21 | ALLEGGERITA HLT 5F | 7x17 | 17,00 | 7,00 | W0182620272 | 3 |  |  |  | 5x114,30 |  | 49 | 81710072 | L | D8 | N |  | TÜV |  |  | DK | YES |  |  | S | Strongness Certificate (PB) | 1 | No car modifications required | 205/40 R17----205/45 R17----215/40 R17----215/45 R17--- | AfterMarket OZ | MAX 545 KG | MATT BLUE | I-Tech | 8027529032598 | OZ | 8,24 |  |  | Serie L - ext.diam.75 mm | 540x540x260 | 1 | 093-118 | e11*2001/116/0202*.., e1*2001/116/0371*.. | bar: Area 1
MAZDA | MX-5 | MX-5 | NC1,NC1E | 11/2005 |  | 5x114,30 | 67,10 | 345 | 1880 | 55 | M12x1,5 | 21 | ALLEGGERITA HLT 5F | 7x17 | 17,00 | 7,00 | W0182620276 | 3 |  |  |  | 5x114,30 |  | 49 | 81710072 | L | D8 | N |  | TÜV |  |  | DK | YES |  |  | S | Strongness Certificate (PB) | 1 | No car modifications required | 205/40 R17----205/45 R17----215/40 R17----215/45 R17--- | AfterMarket OZ | MAX 545 KG | RACE GOLD | I-Tech | 8027529035780 | OZ | 8,24 |  |  | Serie L - ext.diam.75 mm | 540x540x260 | 1 | 093-118 | e11*2001/116/0202*.., e1*2001/116/0371*.. | bar: Area 1
MAZDA | MX-5 | MX-5 | NC1,NC1E | 11/2005 |  | 5x114,30 | 67,10 | 345 | 1880 | 55 | M12x1,5 | 21 | ALLEGGERITA HLT 5F | 7x17 | 17,00 | 7,00 | W0182620284 | 3 |  |  |  | 5x114,30 |  | 49 | 81710072 | L | D8 | N |  | TÜV |  |  | DK | YES |  |  | S | Strongness Certificate (PB) | 1 | No car modifications required | 205/40 R17----205/45 R17----215/40 R17----215/45 R17--- | AfterMarket OZ | MAX 545 KG | RED | I-Tech | 8027529032604 | OZ | 8,24 |  |  | Serie L - ext.diam.75 mm | 540x540x260 | 1 | 093-118 | e11*2001/116/0202*.., e1*2001/116/0371*.. | bar: Area 1
MAZDA | MX-5 | MX-5 | NC1,NC1E | 11/2005 |  | 5x114,30 | 67,10 | 345 | 1880 | 55 | M12x1,5 | 21 | ITALIA 150 | 7x17 | 17,00 | 7,00 | W01897203R4 | 1 | S | 20120403 | 20120503 | 5x114,30 |  | 45 | 81710440 | L | DST20A | N |  |  |  |  | DK | YES |  |  | N | No Certificate | 1 | No car modifications required | 205/40 R17----205/45 R17----215/40 R17----215/45 R17--- | AfterMarket OZ | MAX 650 KG | MATT RACE SILVER DIAMOND CUT | Racing | 8027529074574 | OZ | 10,50 |  |  | Serie L - ext.diam.75 mm | 540x540x248 | 1 | 093-118 | e11*2001/116/0202*.., e1*2001/116/0371*.. | bar: Area 1
MAZDA | MX-5 | MX-5 | NC1,NC1E | 11/2005 |  | 5x114,30 | 67,10 | 345 | 1880 | 55 | M12x1,5 | 21 | ITALIA 150 | 7x17 | 17,00 | 7,00 | W0189720349 | 1 | S | 20120403 | 20120503 | 5x114,30 |  | 45 | 81710440 | L | DST20A | N |  |  |  |  | DK | YES |  |  | N | No Certificate | 1 | No car modifications required | 205/40 R17----205/45 R17----215/40 R17----215/45 R17--- | AfterMarket OZ | MAX 650 KG | MATT DARK GRAPHITE DIAMOND CUT | Racing | 8027529074567 | OZ | 10,50 |  |  | Serie L - ext.diam.75 mm | 540x540x248 | 1 | 093-118 | e11*2001/116/0202*.., e1*2001/116/0371*.. | bar: Area 1
MAZDA | MX-5 | MX-5 | NC1,NC1E | 11/2005 |  | 5x114,30 | 67,10 | 345 | 1880 | 55 | M12x1,5 | 21 | SUPERTURISMO GT | 7x17 | 17,00 | 7,00 | W01672201P5 | 1 | S | 20121012 | 20121111 | 5x114,30 |  | 40 | 81710072 | L | D8 | N | LD4 |  | KBA | VIA |  | YES |  |  | K | KBA (ABE+VB) | 2 | Mods can be necessary to car | 205/40 R17----205/45 R17----215/40 R17----215/45 R17--- | AfterMarket OZ | MAX 650 KG | GRIGIO CORSA+BLACK LETTERING | Racing | 8027529081565 | OZ | 10,82 |  |  | Serie L - ext.diam.75 mm | 540x540x260 | 1 | 093-118 | e11*2001/116/0202*.., e1*2001/116/0371*.. | bar: Area 1
MAZDA | MX-5 | MX-5 | NC1,NC1E | 11/2005 |  | 5x114,30 | 67,10 | 345 | 1880 | 55 | M12x1,5 | 21 | SUPERTURISMO GT | 7x17 | 17,00 | 7,00 | W0167220182 | 1 | S | 20051124 | 20051224 | 5x114,30 |  | 40 | 81710072 | L | D8 | N | LD4 |  | KBA | VIA |  | YES |  |  | K | KBA (ABE+VB) | 2 | Mods can be necessary to car | 205/40 R17----205/45 R17----215/40 R17----215/45 R17--- | AfterMarket OZ | MAX 650 KG | RACE SILVER + BLACK LETTERING | Racing | 8027529000627 | OZ | 10,82 |  |  | Serie L - ext.diam.75 mm | 540x540x260 | 1 | 093-118 | e11*2001/116/0202*.., e1*2001/116/0371*.. | bar: Area 1
MAZDA | MX-5 | MX-5 | NC1,NC1E | 11/2005 |  | 5x114,30 | 67,10 | 345 | 1880 | 55 | M12x1,5 | 21 | SUPERTURISMO WRC | 7x17 | 17,00 | 7,00 | W0167220233 | 1 | S | 20080229 | 20080330 | 5x114,30 |  | 45 | 81710072 | L | D8 | N | LD4 |  |  |  | DK | YES |  |  | N | No Certificate | 1 | No car modifications required | 205/40 R17----205/45 R17----215/40 R17----215/45 R17--- | AfterMarket OZ | MAX 650 KG | WHITE + RED LETTERING | Racing | 8027529000634 | OZ | 10,76 |  |  | Serie L - ext.diam.75 mm | 540x540x260 | 1 | 093-118 | e11*2001/116/0202*.., e1*2001/116/0371*.. | bar: Area 1
MAZDA | MX-5 | MX-5 | NC1,NC1E | 11/2005 |  | 5x114,30 | 67,10 | 345 | 1880 | 55 | M12x1,5 | 21 | ALLEGGERITA HLT 5F | 7½x17 | 17,00 | 7,50 | W01823202P3 | 3 | S | 20121012 | 20121111 | 5x114,30 |  | 48 | 81710072 | L | D8 | N | LD4 | TÜV |  |  | DK | YES |  |  | S | Strongness Certificate (PB) | 1 | No car modifications required | 205/40 R17----205/45 R17----215/40 R17----215/45 R17--- | AfterMarket OZ | MAX 545 KG | ACID GREEN | I-Tech | 8027529080933 | OZ | 8,41 |  |  | Serie L - ext.diam.75 mm | 540x540x280 | 1 | 093-118 | e11*2001/116/0202*.., e1*2001/116/0371*.. | bar: Area 1
MAZDA | MX-5 | MX-5 | NC1,NC1E | 11/2005 |  | 5x114,30 | 67,10 | 345 | 1880 | 55 | M12x1,5 | 21 | ALLEGGERITA HLT 5F | 7½x17 | 17,00 | 7,50 | W0182320222 | 3 |  |  |  | 5x114,30 |  | 48 | 81710072 | L | D8 | N | LD4 | TÜV |  |  | DK | YES |  |  | S | Strongness Certificate (PB) | 1 | No car modifications required | 205/40 R17----205/45 R17----215/40 R17----215/45 R17--- | AfterMarket OZ | MAX 545 KG | MATT GRAPHIT SILVER | I-Tech | 8027529035834 | OZ | 8,41 |  |  | Serie L - ext.diam.75 mm | 540x540x280 | 1 | 093-118 | e11*2001/116/0202*.., e1*2001/116/0371*.. | bar: Area 1
MAZDA | MX-5 | MX-5 | NC1,NC1E | 11/2005 |  | 5x114,30 | 67,10 | 345 | 1880 | 55 | M12x1,5 | 21 | ALLEGGERITA HLT 5F | 7½x17 | 17,00 | 7,50 | W0182320230 | 3 |  |  |  | 5x114,30 |  | 48 | 81710072 | L | D8 | N | LD4 | TÜV |  |  | DK | YES |  |  | S | Strongness Certificate (PB) | 1 | No car modifications required | 205/40 R17----205/45 R17----215/40 R17----215/45 R17--- | AfterMarket OZ | MAX 545 KG | WHITE | I-Tech | 8027529031591 | OZ | 8,41 |  |  | Serie L - ext.diam.75 mm | 540x540x280 | 1 | 093-118 | e11*2001/116/0202*.., e1*2001/116/0371*.. | bar: Area 1
MAZDA | MX-5 | MX-5 | NC1,NC1E | 11/2005 |  | 5x114,30 | 67,10 | 345 | 1880 | 55 | M12x1,5 | 21 | ALLEGGERITA HLT 5F | 7½x17 | 17,00 | 7,50 | W0182320253 | 3 |  |  |  | 5x114,30 |  | 48 | 81710072 | L | D8 | N | LD4 | TÜV |  |  | DK | YES |  |  | S | Strongness Certificate (PB) | 1 | No car modifications required | 205/40 R17----205/45 R17----215/40 R17----215/45 R17--- | AfterMarket OZ | MAX 545 KG | MATT BLACK | I-Tech | 8027529031607 | OZ | 8,41 |  |  | Serie L - ext.diam.75 mm | 540x540x280 | 1 | 093-118 | e11*2001/116/0202*.., e1*2001/116/0371*.. | bar: Area 1
MAZDA | MX-5 | MX-5 | NC1,NC1E | 11/2005 |  | 5x114,30 | 67,10 | 345 | 1880 | 55 | M12x1,5 | 21 | ALLEGGERITA HLT 5F | 7½x17 | 17,00 | 7,50 | W0182320266 | 1 |  |  |  | 5x114,30 |  | 48 | 81710072 | L | D8 | N | LD4 | TÜV |  |  | DK | YES |  |  | S | Strongness Certificate (PB) | 1 | No car modifications required | 205/40 R17----205/45 R17----215/40 R17----215/45 R17--- | AfterMarket OZ | MAX 545 KG | TITANIUM TECH | I-Tech | 8027529031614 | OZ | 8,41 |  |  | Serie L - ext.diam.75 mm | 540x540x280 | 1 | 093-118 | e11*2001/116/0202*.., e1*2001/116/0371*.. | bar: Area 1
MAZDA | MX-5 | MX-5 | NC1,NC1E | 11/2005 |  | 5x114,30 | 67,10 | 345 | 1880 | 55 | M12x1,5 | 21 | ALLEGGERITA HLT 5F | 7½x17 | 17,00 | 7,50 | W0182320271 | 3 |  |  |  | 5x114,30 |  | 48 | 81710072 | L | D8 | N | LD4 | TÜV |  |  | DK | YES |  |  | S | Strongness Certificate (PB) | 1 | No car modifications required | 205/40 R17----205/45 R17----215/40 R17----215/45 R17--- | AfterMarket OZ | MAX 545 KG | ORANGE | I-Tech | 8027529031621 | OZ | 8,41 |  |  | Serie L - ext.diam.75 mm | 540x540x280 | 1 | 093-118 | e11*2001/116/0202*.., e1*2001/116/0371*.. | bar: Area 1
MAZDA | MX-5 | MX-5 | NC1,NC1E | 11/2005 |  | 5x114,30 | 67,10 | 345 | 1880 | 55 | M12x1,5 | 21 | ALLEGGERITA HLT 5F | 7½x17 | 17,00 | 7,50 | W0182320272 | 3 |  |  |  | 5x114,30 |  | 48 | 81710072 | L | D8 | N | LD4 | TÜV |  |  | DK | YES |  |  | S | Strongness Certificate (PB) | 1 | No car modifications required | 205/40 R17----205/45 R17----215/40 R17----215/45 R17--- | AfterMarket OZ | MAX 545 KG | MATT BLUE | I-Tech | 8027529031638 | OZ | 8,41 |  |  | Serie L - ext.diam.75 mm | 540x540x280 | 1 | 093-118 | e11*2001/116/0202*.., e1*2001/116/0371*.. | bar: Area 1
MAZDA | MX-5 | MX-5 | NC1,NC1E | 11/2005 |  | 5x114,30 | 67,10 | 345 | 1880 | 55 | M12x1,5 | 21 | ALLEGGERITA HLT 5F | 7½x17 | 17,00 | 7,50 | W0182320276 | 3 |  |  |  | 5x114,30 |  | 48 | 81710072 | L | D8 | N | LD4 | TÜV |  |  | DK | YES |  |  | S | Strongness Certificate (PB) | 1 | No car modifications required | 205/40 R17----205/45 R17----215/40 R17----215/45 R17--- | AfterMarket OZ | MAX 545 KG | RACE GOLD | I-Tech | 8027529035704 | OZ | 8,41 |  |  | Serie L - ext.diam.75 mm | 540x540x280 | 1 | 093-118 | e11*2001/116/0202*.., e1*2001/116/0371*.. | bar: Area 1
MAZDA | MX-5 | MX-5 | NC1,NC1E | 11/2005 |  | 5x114,30 | 67,10 | 345 | 1880 | 55 | M12x1,5 | 21 | ALLEGGERITA HLT 5F | 7½x17 | 17,00 | 7,50 | W0182320284 | 3 |  |  |  | 5x114,30 |  | 48 | 81710072 | L | D8 | N | LD4 | TÜV |  |  | DK | YES |  |  | S | Strongness Certificate (PB) | 1 | No car modifications required | 205/40 R17----205/45 R17----215/40 R17----215/45 R17--- | AfterMarket OZ | MAX 545 KG | RED | I-Tech | 8027529031645 | OZ | 8,41 |  |  | Serie L - ext.diam.75 mm | 540x540x280 | 1 | 093-118 | e11*2001/116/0202*.., e1*2001/116/0371*.. | bar: Area 1
MAZDA | MX-5 | MX-5 | NC1,NC1E | 11/2005 |  | 5x114,30 | 67,10 | 345 | 1880 | 55 | M12x1,5 | 21 | CANYON ST | 7½x17 | 17,00 | 7,50 | W0166020322 | 1 |  |  |  | 5x114,30 |  | 40 | 81710210 | XL | D8 | N | LD4 | TÜV |  | VIA |  | YES |  |  | S | Strongness Certificate (PB) | 2 | Mods can be necessary to car | 205/40 R17----205/45 R17----215/40 R17----215/45 R17--- | AfterMarket OZ | MAX 710 KG | MATT GRAPHIT SILVER | All-Terrain | 8027529046533 | OZ | 13,51 |  |  | Serie XL - ext.diam.79 mm | 540x540x280 | 1 | 093-118 | e11*2001/116/0202*.., e1*2001/116/0371*.. | bar: Area 1
MAZDA | MX-5 | MX-5 | NC1,NC1E | 11/2005 |  | 5x114,30 | 67,10 | 345 | 1880 | 55 | M12x1,5 | 21 | DAVID | 7½x17 | 17,00 | 7,50 | W01871205N5 | 1 |  |  |  | 5x114,30 |  | 45 | 81710440 | L | DST20A | N |  |  |  |  | DK | YES |  |  | K | KBA (ABE+VB) | 2 | Mods can be necessary to car | 205/40 R17----205/45 R17----215/40 R17----215/45 R17--- | AfterMarket OZ | MAX 650 KG | MATT GRAPHITE DIAMOND CUT | Via Veneto | 8027529053579 | OZ | 11,81 |  |  | Serie L - ext.diam.75 mm | 540x540x261 | 1 | 093-118 | e11*2001/116/0202*.., e1*2001/116/0371*.. | bar: Area 1
MAZDA | MX-5 | MX-5 | NC1,NC1E | 11/2005 |  | 5x114,30 | 67,10 | 345 | 1880 | 55 | M12x1,5 | 21 | EGO | 7½x17 | 17,00 | 7,50 | W8504920554 | 1 | S | 20110726 | 20110825 | 5x114,30 |  | 45 | 81710440 | L | DST20A | N |  |  | KBA |  | DK | YES |  |  | K | KBA (ABE+VB) | 2 | Mods can be necessary to car | 205/40 R17----205/45 R17----215/40 R17----215/45 R17--- | AfterMarket OZ | MAX 690 KG | MATT BLACK + DIAMOND-CUT | X-Line | 8027529065688 | OZ | 11,06 |  |  | Serie L - ext.diam.75 mm | 542x542x261 | 1 | 093-118 | e11*2001/116/0202*.., e1*2001/116/0371*.. | bar: Area 1
MAZDA | MX-5 | MX-5 | NC1,NC1E | 11/2005 |  | 5x114,30 | 67,10 | 345 | 1880 | 55 | M12x1,5 | 21 | ENVY | 7½x17 | 17,00 | 7,50 | W8504420568 | 1 |  |  |  | 5x114,30 |  | 45 | 81710440 | L | DST20A | N |  |  | KBA |  | DK | YES |  |  | K | KBA (ABE+VB) | 2 | Mods can be necessary to car | 205/40 R17----205/45 R17----215/40 R17----215/45 R17--- | AfterMarket OZ | MAX 675 KG | MATT SILVER TECH DIAMOND CUT | X-Line | 8027529051117 | OZ | 11,06 |  |  | Serie L - ext.diam.75 mm | 542x542x261 | 1 | 093-118 | e11*2001/116/0202*.., e1*2001/116/0371*.. | bar: Area 1
MAZDA | MX-5 | MX-5 | NC1,NC1E | 11/2005 |  | 5x114,30 | 67,10 | 345 | 1880 | 55 | M12x1,5 | 21 | LOUNGE 10 | 7½x17 | 17,00 | 7,50 | W8503020554 | 1 |  |  |  | 5x114,30 |  | 45 | 81710440 | L | DST20A | N |  |  | KBA |  | DK | YES |  |  | K | KBA (ABE+VB) | 2 | Mods can be necessary to car | 205/40 R17----205/45 R17----215/40 R17----215/45 R17--- | AfterMarket OZ | MAX 675 KG | MATT BLACK + DIAMOND-CUT | X-Line | 8027529047714 | OZ | 11,06 |  |  | Serie L - ext.diam.75 mm | 542x542x261 | 1 | 093-118 | e11*2001/116/0202*.., e1*2001/116/0371*.. | bar: Area 1
MAZDA | MX-5 | MX-5 | NC1,NC1E | 11/2005 |  | 5x114,30 | 67,10 | 345 | 1880 | 55 | M12x1,5 | 21 | LOUNGE 10 | 7½x17 | 17,00 | 7,50 | W8503020575 | 1 |  |  |  | 5x114,30 |  | 45 | 81710440 | L | DST20A | N |  |  | KBA |  | DK | YES |  |  | K | KBA (ABE+VB) | 2 | Mods can be necessary to car | 205/40 R17----205/45 R17----215/40 R17----215/45 R17--- | AfterMarket OZ | MAX 675 KG | METAL SILVER + DIAMOND CUT | X-Line | 8027529047721 | OZ | 11,06 |  |  | Serie L - ext.diam.75 mm | 542x542x261 | 1 | 093-118 | e11*2001/116/0202*.., e1*2001/116/0371*.. | bar: Area 1
MAZDA | MX-5 | MX-5 | NC1,NC1E | 11/2005 |  | 5x114,30 | 67,10 | 345 | 1880 | 55 | M12x1,5 | 21 | QUARANTA | 7½x17 | 17,00 | 7,50 | W01867204G2 | 1 |  |  |  | 5x114,30 |  | 45 | 81710440 | L | DST20A | N |  |  | KBA |  | DK | YES |  |  | K | KBA (ABE+VB) | 2 | Mods can be necessary to car | 205/40 R17----205/45 R17----215/40 R17----215/45 R17--- | AfterMarket OZ | MAX 650 KG | GRIGIO CORSA DIAMANTATO | Via Veneto | 8027529054750 | OZ | 11,65 |  |  | Serie L - ext.diam.75 mm | 540x540x261 | 1 | 093-118 | e11*2001/116/0202*.., e1*2001/116/0371*.. | bar: Area 1
MAZDA | MX-5 | MX-5 | NC1,NC1E | 11/2005 |  | 5x114,30 | 67,10 | 345 | 1880 | 55 | M12x1,5 | 21 | SUPERTURISMO GT | 7½x17 | 17,00 | 7,50 | W01681250P5 | 1 | S | 20121012 | 20121111 | 5x114,30 |  | 50 | 81710072 | L | D8 | N | LD4 |  | KBA | VIA | DK | YES |  |  | K | KBA (ABE+VB) | 1 | No car modifications required | 205/40 R17----205/45 R17----215/40 R17----215/45 R17--- | AfterMarket OZ | MAX 700 KG | GRIGIO CORSA+BLACK LETTERING | Racing | 8027529081688 | OZ | 10,92 |  |  | Serie L - ext.diam.75 mm | 540x540x280 | 1 | 093-118 | e11*2001/116/0202*.., e1*2001/116/0371*.. | bar: Area 1
MAZDA | MX-5 | MX-5 | NC1,NC1E | 11/2005 |  | 5x114,30 | 67,10 | 345 | 1880 | 55 | M12x1,5 | 21 | SUPERTURISMO GT | 7½x17 | 17,00 | 7,50 | W0168125079 | 1 | S | 20080624 | 20080724 | 5x114,30 |  | 50 | 81710072 | L | D8 | N | LD4 |  | KBA | VIA | DK | YES |  |  | K | KBA (ABE+VB) | 1 | No car modifications required | 205/40 R17----205/45 R17----215/40 R17----215/45 R17--- | AfterMarket OZ | MAX 700 KG | MATT BLACK + RED LETTERING | Racing | 8027529000870 | OZ | 10,92 |  |  | Serie L - ext.diam.75 mm | 540x540x280 | 1 | 093-118 | e11*2001/116/0202*.., e1*2001/116/0371*.. | bar: Area 1
MAZDA | MX-5 | MX-5 | NC1,NC1E | 11/2005 |  | 5x114,30 | 67,10 | 345 | 1880 | 55 | M12x1,5 | 21 | SUPERTURISMO GT | 7½x17 | 17,00 | 7,50 | W0168125082 | 1 | S | 20051124 | 20051224 | 5x114,30 |  | 50 | 81710072 | L | D8 | N | LD4 |  | KBA | VIA | DK | YES |  |  | K | KBA (ABE+VB) | 1 | No car modifications required | 205/40 R17----205/45 R17----215/40 R17----215/45 R17--- | AfterMarket OZ | MAX 700 KG | RACE SILVER + BLACK LETTERING | Racing | 8027529000887 | OZ | 10,92 |  |  | Serie L - ext.diam.75 mm | 540x540x280 | 1 | 093-118 | e11*2001/116/0202*.., e1*2001/116/0371*.. | bar: Area 1
MAZDA | MX-5 | MX-5 | NC1,NC1E | 11/2005 |  | 5x114,30 | 67,10 | 345 | 1880 | 55 | M12x1,5 | 21 | SUPERTURISMO LM | 7½x17 | 17,00 | 7,50 | W0188120419 | 1 |  |  |  | 5x114,30 |  | 45 | 81710440 | L | DST20A | N |  |  | KBA |  | DK | YES |  |  | K | KBA (ABE+VB) | 2 | Mods can be necessary to car | 205/40 R17----205/45 R17----215/40 R17----215/45 R17--- | AfterMarket OZ | MAX 650 KG | MATT RACE SILVER + BLACK LETTERING | Racing | 8027529053234 | OZ | 10,57 |  |  | Serie L - ext.diam.75 mm | 540x540x261 | 1 | 093-118 | e11*2001/116/0202*.., e1*2001/116/0371*.. | bar: Area 1
MAZDA | MX-5 | MX-5 | NC1,NC1E | 11/2005 |  | 5x114,30 | 67,10 | 345 | 1880 | 55 | M12x1,5 | 21 | SUPERTURISMO LM | 7½x17 | 17,00 | 7,50 | W0188120446 | 1 |  |  |  | 5x114,30 |  | 45 | 81710440 | L | DST20A | N |  |  | KBA |  | DK | YES |  |  | K | KBA (ABE+VB) | 2 | Mods can be necessary to car | 205/40 R17----205/45 R17----215/40 R17----215/45 R17--- | AfterMarket OZ | MAX 650 KG | MATT GRAPHITE + SILVER LETTERING | Racing | 8027529053241 | OZ | 10,57 |  |  | Serie L - ext.diam.75 mm | 540x540x261 | 1 | 093-118 | e11*2001/116/0202*.., e1*2001/116/0371*.. | bar: Area 1
MAZDA | MX-5 | MX-5 | NC1,NC1E | 11/2005 |  | 5x114,30 | 67,10 | 345 | 1880 | 55 | M12x1,5 | 21 | WAVE | 7½x17 | 17,00 | 7,50 | W8501720454 | 1 |  |  |  | 5x114,30 |  | 48 | 81710072 | L | D8 | N | LD4 |  | KBA |  | DK | YES |  |  | K | KBA (ABE+VB) | 1 | No car modifications required | 205/40 R17----205/45 R17----215/40 R17----215/45 R17--- | AfterMarket OZ | MAX 650 KG | MATT BLACK + DIAMOND-CUT | X-Line | 8027529046861 | OZ | 11,81 |  |  | Serie L - ext.diam.75 mm | 542x542x261 | 1 | 093-118 | e11*2001/116/0202*.., e1*2001/116/0371*.. | bar: Area 1
MAZDA | MX-5 | MX-5 | NC1,NC1E | 11/2005 |  | 5x114,30 | 67,10 | 345 | 1880 | 55 | M12x1,5 | 21 | X5B | 7½x17 | 17,00 | 7,50 | W85068205N5 | 1 | S | 20121005 | 20121104 | 5x114,30 |  | 45 | 81710440 | L | DST20A | N |  |  |  |  | DK | YES |  |  | K | KBA (ABE+VB) | 2 | Mods can be necessary to car | 205/40 R17----205/45 R17----215/40 R17----215/45 R17--- | AfterMarket OZ | MAX 690 KG | MATT GRAPHITE DIAMOND CUT | X-Line | 8027529079784 | OZ | 11,61 |  |  | Serie L - ext.diam.75 mm | 542x542x261 | 1 | 093-118 | e11*2001/116/0202*.., e1*2001/116/0371*.. | bar: Area 1
MAZDA | MX-5 | MX-5 | NC1,NC1E | 11/2005 |  | 5x114,30 | 67,10 | 345 | 1880 | 55 | M12x1,5 | 21 | ADRENALINA | 8x17 | 17,00 | 8,00 | W8501420454 | 1 | S | 20080904 | 20081004 | 5x114,30 |  | 45 | 81710072 | L | D8 | N | LD4 |  | KBA |  | DK | YES |  |  | K | KBA (ABE+VB) | 2 | Mods can be necessary to car | 205/40 R17----205/45 R17---TCOMBI-215/40 R17---TCOMBI-215/45 R17---TCOMBI-235/40 R17---TCOMBI-245/35 R17-R--TCOMBI | AfterMarket OZ | MAX 675 KG | MATT BLACK + DIAMOND-CUT | X-Line | 8027529034660 | OZ | 12,50 |  |  | Serie L - ext.diam.75 mm | 542x542x274 | 1 | 093-118 | e11*2001/116/0202*.., e1*2001/116/0371*.. | bar: Area 1
MAZDA | MX-5 | MX-5 | NC1,NC1E | 11/2005 |  | 5x114,30 | 67,10 | 345 | 1880 | 55 | M12x1,5 | 21 | ALLEGGERITA HLT 5F | 8x17 | 17,00 | 8,00 | W01824207P3 | 3 | S | 20121012 | 20121111 | 5x114,30 |  | 48 | 81710072 | L | D8 | N | LD4 | TÜV |  |  | DK | YES |  |  | T | Teilegutachten (PB+VB) | 2 | Mods can be necessary to car | 205/40 R17----205/45 R17---TCOMBI-215/40 R17---TCOMBI-215/45 R17---TCOMBI-235/40 R17---TCOMBI-245/35 R17-R--TCOMBI | AfterMarket OZ | MAX 580 KG | ACID GREEN | I-Tech | 8027529080971 | OZ | 8,69 |  |  | Serie L - ext.diam.75 mm | 540x540x280 | 1 | 093-118 | e11*2001/116/0202*.., e1*2001/116/0371*.. | bar: Area 1
MAZDA | MX-5 | MX-5 | NC1,NC1E | 11/2005 |  | 5x114,30 | 67,10 | 345 | 1880 | 55 | M12x1,5 | 21 | ALLEGGERITA HLT 5F | 8x17 | 17,00 | 8,00 | W0182420722 | 3 | S | 20081211 | 20090110 | 5x114,30 |  | 48 | 81710072 | L | D8 | N | LD4 | TÜV |  |  | DK | YES |  |  | T | Teilegutachten (PB+VB) | 2 | Mods can be necessary to car | 205/40 R17----205/45 R17---TCOMBI-215/40 R17---TCOMBI-215/45 R17---TCOMBI-235/40 R17---TCOMBI-245/35 R17-R--TCOMBI | AfterMarket OZ | MAX 580 KG | MATT GRAPHIT SILVER | I-Tech | 8027529035872 | OZ | 8,69 |  |  | Serie L - ext.diam.75 mm | 540x540x280 | 1 | 093-118 | e11*2001/116/0202*.., e1*2001/116/0371*.. | bar: Area 1
MAZDA | MX-5 | MX-5 | NC1,NC1E | 11/2005 |  | 5x114,30 | 67,10 | 345 | 1880 | 55 | M12x1,5 | 21 | ALLEGGERITA HLT 5F | 8x17 | 17,00 | 8,00 | W0182420730 | 3 | S | 20080918 | 20081018 | 5x114,30 |  | 48 | 81710072 | L | D8 | N | LD4 | TÜV |  |  | DK | YES |  |  | T | Teilegutachten (PB+VB) | 2 | Mods can be necessary to car | 205/40 R17----205/45 R17---TCOMBI-215/40 R17---TCOMBI-215/45 R17---TCOMBI-235/40 R17---TCOMBI-245/35 R17-R--TCOMBI | AfterMarket OZ | MAX 580 KG | WHITE | I-Tech | 8027529032079 | OZ | 8,69 |  |  | Serie L - ext.diam.75 mm | 540x540x280 | 1 | 093-118 | e11*2001/116/0202*.., e1*2001/116/0371*.. | bar: Area 1
MAZDA | MX-5 | MX-5 | NC1,NC1E | 11/2005 |  | 5x114,30 | 67,10 | 345 | 1880 | 55 | M12x1,5 | 21 | ALLEGGERITA HLT 5F | 8x17 | 17,00 | 8,00 | W0182420753 | 3 | S | 20080918 | 20081018 | 5x114,30 |  | 48 | 81710072 | L | D8 | N | LD4 | TÜV |  |  | DK | YES |  |  | T | Teilegutachten (PB+VB) | 2 | Mods can be necessary to car | 205/40 R17----205/45 R17---TCOMBI-215/40 R17---TCOMBI-215/45 R17---TCOMBI-235/40 R17---TCOMBI-245/35 R17-R--TCOMBI | AfterMarket OZ | MAX 580 KG | MATT BLACK | I-Tech | 8027529032086 | OZ | 8,69 |  |  | Serie L - ext.diam.75 mm | 540x540x280 | 1 | 093-118 | e11*2001/116/0202*.., e1*2001/116/0371*.. | bar: Area 1
MAZDA | MX-5 | MX-5 | NC1,NC1E | 11/2005 |  | 5x114,30 | 67,10 | 345 | 1880 | 55 | M12x1,5 | 21 | ALLEGGERITA HLT 5F | 8x17 | 17,00 | 8,00 | W0182420766 | 1 | S | 20080904 | 20081004 | 5x114,30 |  | 48 | 81710072 | L | D8 | N | LD4 | TÜV |  |  | DK | YES |  |  | T | Teilegutachten (PB+VB) | 2 | Mods can be necessary to car | 205/40 R17----205/45 R17---TCOMBI-215/40 R17---TCOMBI-215/45 R17---TCOMBI-235/40 R17---TCOMBI-245/35 R17-R--TCOMBI | AfterMarket OZ | MAX 580 KG | TITANIUM TECH | I-Tech | 8027529032093 | OZ | 8,69 |  |  | Serie L - ext.diam.75 mm | 540x540x280 | 1 | 093-118 | e11*2001/116/0202*.., e1*2001/116/0371*.. | bar: Area 1
MAZDA | MX-5 | MX-5 | NC1,NC1E | 11/2005 |  | 5x114,30 | 67,10 | 345 | 1880 | 55 | M12x1,5 | 21 | ALLEGGERITA HLT 5F | 8x17 | 17,00 | 8,00 | W0182420771 | 3 | S | 20080918 | 20081018 | 5x114,30 |  | 48 | 81710072 | L | D8 | N | LD4 | TÜV |  |  | DK | YES |  |  | T | Teilegutachten (PB+VB) | 2 | Mods can be necessary to car | 205/40 R17----205/45 R17---TCOMBI-215/40 R17---TCOMBI-215/45 R17---TCOMBI-235/40 R17---TCOMBI-245/35 R17-R--TCOMBI | AfterMarket OZ | MAX 580 KG | ORANGE | I-Tech | 8027529032109 | OZ | 8,69 |  |  | Serie L - ext.diam.75 mm | 540x540x280 | 1 | 093-118 | e11*2001/116/0202*.., e1*2001/116/0371*.. | bar: Area 1
MAZDA | MX-5 | MX-5 | NC1,NC1E | 11/2005 |  | 5x114,30 | 67,10 | 345 | 1880 | 55 | M12x1,5 | 21 | ALLEGGERITA HLT 5F | 8x17 | 17,00 | 8,00 | W0182420772 | 3 | S | 20080918 | 20081018 | 5x114,30 |  | 48 | 81710072 | L | D8 | N | LD4 | TÜV |  |  | DK | YES |  |  | T | Teilegutachten (PB+VB) | 2 | Mods can be necessary to car | 205/40 R17----205/45 R17---TCOMBI-215/40 R17---TCOMBI-215/45 R17---TCOMBI-235/40 R17---TCOMBI-245/35 R17-R--TCOMBI | AfterMarket OZ | MAX 580 KG | MATT BLUE | I-Tech | 8027529032116 | OZ | 8,69 |  |  | Serie L - ext.diam.75 mm | 540x540x280 | 1 | 093-118 | e11*2001/116/0202*.., e1*2001/116/0371*.. | bar: Area 1
MAZDA | MX-5 | MX-5 | NC1,NC1E | 11/2005 |  | 5x114,30 | 67,10 | 345 | 1880 | 55 | M12x1,5 | 21 | ALLEGGERITA HLT 5F | 8x17 | 17,00 | 8,00 | W0182420776 | 3 | S | 20081211 | 20090110 | 5x114,30 |  | 48 | 81710072 | L | D8 | N | LD4 | TÜV |  |  | DK | YES |  |  | T | Teilegutachten (PB+VB) | 2 | Mods can be necessary to car | 205/40 R17----205/45 R17---TCOMBI-215/40 R17---TCOMBI-215/45 R17---TCOMBI-235/40 R17---TCOMBI-245/35 R17-R--TCOMBI | AfterMarket OZ | MAX 580 KG | RACE GOLD | I-Tech | 8027529035742 | OZ | 8,69 |  |  | Serie L - ext.diam.75 mm | 540x540x280 | 1 | 093-118 | e11*2001/116/0202*.., e1*2001/116/0371*.. | bar: Area 1
MAZDA | MX-5 | MX-5 | NC1,NC1E | 11/2005 |  | 5x114,30 | 67,10 | 345 | 1880 | 55 | M12x1,5 | 21 | ALLEGGERITA HLT 5F | 8x17 | 17,00 | 8,00 | W0182420784 | 3 | S | 20080918 | 20081018 | 5x114,30 |  | 48 | 81710072 | L | D8 | N | LD4 | TÜV |  |  | DK | YES |  |  | T | Teilegutachten (PB+VB) | 2 | Mods can be necessary to car | 205/40 R17----205/45 R17---TCOMBI-215/40 R17---TCOMBI-215/45 R17---TCOMBI-235/40 R17---TCOMBI-245/35 R17-R--TCOMBI | AfterMarket OZ | MAX 580 KG | RED | I-Tech | 8027529032123 | OZ | 8,69 |  |  | Serie L - ext.diam.75 mm | 540x540x280 | 1 | 093-118 | e11*2001/116/0202*.., e1*2001/116/0371*.. | bar: Area 1
MAZDA | MX-5 | MX-5 | NC1,NC1E | 11/2005 |  | 5x114,30 | 67,10 | 345 | 1880 | 55 | M12x1,5 | 21 | ENERGY | 8x17 | 17,00 | 8,00 | W8500820454 | 1 | S | 20080904 | 20081004 | 5x114,30 |  | 45 | 81710072 | L | D8 | N | LD4 |  | KBA |  | DK | YES |  |  | K | KBA (ABE+VB) | 2 | Mods can be necessary to car | 205/40 R17----205/45 R17---TCOMBI-215/40 R17---TCOMBI-215/45 R17---TCOMBI-235/40 R17---TCOMBI-245/35 R17-R--TCOMBI | AfterMarket OZ | MAX 675 KG | MATT BLACK + DIAMOND-CUT | X-Line | 8027529034394 | OZ | 12,50 |  |  | Serie L - ext.diam.75 mm | 542x542x274 | 1 | 093-118 | e11*2001/116/0202*.., e1*2001/116/0371*.. | bar: Area 1
MAZDA | MX-5 | MX-5 | NC1,NC1E | 11/2005 |  | 5x114,30 | 67,10 | 345 | 1880 | 55 | M12x1,5 | 21 | ITALIA 150 | 8x17 | 17,00 | 8,00 | W01890205R4 | 1 |  |  |  | 5x114,30 |  | 45 | 81710440 | L | DST20A | N |  |  | KBA |  | DK | YES |  |  | K | KBA (ABE+VB) | 2 | Mods can be necessary to car | 205/40 R17----205/45 R17---TCOMBI-215/40 R17---TCOMBI-215/45 R17---TCOMBI-235/40 R17---TCOMBI-245/35 R17-R--TCOMBI | AfterMarket OZ | MAX 700 KG | MATT RACE SILVER DIAMOND CUT | Racing | 8027529070217 | OZ | 10,90 |  |  | Serie L - ext.diam.75 mm | 540x540x274 | 1 | 093-118 | e11*2001/116/0202*.., e1*2001/116/0371*.. | bar: Area 1
MAZDA | MX-5 | MX-5 | NC1,NC1E | 11/2005 |  | 5x114,30 | 67,10 | 345 | 1880 | 55 | M12x1,5 | 21 | ITALIA 150 | 8x17 | 17,00 | 8,00 | W0189020549 | 1 |  |  |  | 5x114,30 |  | 45 | 81710440 | L | DST20A | N |  |  | KBA |  | DK | YES |  |  | K | KBA (ABE+VB) | 2 | Mods can be necessary to car | 205/40 R17----205/45 R17---TCOMBI-215/40 R17---TCOMBI-215/45 R17---TCOMBI-235/40 R17---TCOMBI-245/35 R17-R--TCOMBI | AfterMarket OZ | MAX 700 KG | MATT DARK GRAPHITE DIAMOND CUT | Racing | 8027529070200 | OZ | 10,90 |  |  | Serie L - ext.diam.75 mm | 540x540x274 | 1 | 093-118 | e11*2001/116/0202*.., e1*2001/116/0371*.. | bar: Area 1
MAZDA | MX-5 | MX-5 | NC1,NC1E | 11/2005 |  | 5x114,30 | 67,10 | 345 | 1880 | 55 | M12x1,5 | 21 | ULTRALEGGERA | 8x17 | 17,00 | 8,00 | W0171020453 | 1 | S | 20061012 | 20061111 | 5x114,30 |  | 48 | 81710072 | L | D8 | N | LD4 | TÜV |  |  | DK | YES |  |  | T | Teilegutachten (PB+VB) | 2 | Mods can be necessary to car | 205/40 R17----205/45 R17---TCOMBI-215/40 R17---TCOMBI-215/45 R17---TCOMBI-235/40 R17---TCOMBI-245/35 R17-R--TCOMBI | AfterMarket OZ | MAX 615 KG | MATT BLACK | Racing | 8027529001655 | OZ | 9,38 |  |  | Serie L - ext.diam.75 mm | 540x540x280 | 1 | 093-118 | e11*2001/116/0202*.., e1*2001/116/0371*.. | bar: Area 1
MAZDA | MX-5 | MX-5 | NC1,NC1E | 11/2005 |  | 5x114,30 | 67,10 | 345 | 1880 | 55 | M12x1,5 | 21 | ULTRALEGGERA | 8x17 | 17,00 | 8,00 | W0171020461 | 1 | S | 20051124 | 20051224 | 5x114,30 |  | 48 | 81710072 | L | D8 | N | LD4 | TÜV |  |  | DK | YES |  |  | T | Teilegutachten (PB+VB) | 2 | Mods can be necessary to car | 205/40 R17----205/45 R17---TCOMBI-215/40 R17---TCOMBI-215/45 R17---TCOMBI-235/40 R17---TCOMBI-245/35 R17-R--TCOMBI | AfterMarket OZ | MAX 615 KG | CHRYSTAL TITANIUM | Racing | 8027529001662 | OZ | 9,38 |  |  | Serie L - ext.diam.75 mm | 540x540x280 | 1 | 093-118 | e11*2001/116/0202*.., e1*2001/116/0371*.. | bar: Area 1
MAZDA | MX-5 | MX-5 | NC1,NC1E | 11/2005 |  | 5x114,30 | 67,10 | 345 | 1880 | 55 | M12x1,5 | 21 | ULTRALEGGERA | 8x17 | 17,00 | 8,00 | W0171020476 | 1 | S | 20051124 | 20051224 | 5x114,30 |  | 48 | 81710072 | L | D8 | N | LD4 | TÜV |  |  | DK | YES |  |  | T | Teilegutachten (PB+VB) | 2 | Mods can be necessary to car | 205/40 R17----205/45 R17---TCOMBI-215/40 R17---TCOMBI-215/45 R17---TCOMBI-235/40 R17---TCOMBI-245/35 R17-R--TCOMBI | AfterMarket OZ | MAX 615 KG | RACE GOLD | Racing | 8027529001679 | OZ | 9,38 |  |  | Serie L - ext.diam.75 mm | 540x540x280 | 1 | 093-118 | e11*2001/116/0202*.., e1*2001/116/0371*.. | bar: Area 1
MAZDA | MX-5 | MX-5 | NC1,NC1E | 11/2005 |  | 5x114,30 | 67,10 | 345 | 1880 | 55 | M12x1,5 | 21 | ULTRALEGGERA | 8x17 | 17,00 | 8,00 | W0171020522 | 1 | S | 20051124 | 20051224 | 5x114,30 |  | 40 | 81710072 | L | D8 | N | LD4 | TÜV |  |  |  | YES |  |  | S | Strongness Certificate (PB) | 2 | Mods can be necessary to car | 205/40 R17----205/45 R17---TCOMBI-215/40 R17---TCOMBI-215/45 R17---TCOMBI-235/40 R17---TCOMBI-245/35 R17-R--TCOMBI | AfterMarket OZ | MAX 615 KG | MATT GRAPHIT SILVER | Racing | 8027529001686 | OZ | 9,56 |  |  | Serie L - ext.diam.75 mm | 540x540x280 | 1 | 093-118 | e11*2001/116/0202*.., e1*2001/116/0371*.. | bar: Area 1
MAZDA | MX-5 | MX-5 | NC1,NC1E | 11/2005 |  | 5x114,30 | 67,10 | 345 | 1880 | 55 | M12x1,5 | 21 | ULTRALEGGERA | 8x17 | 17,00 | 8,00 | W0171020553 | 1 | S | 20061207 | 20070106 | 5x114,30 |  | 40 | 81710072 | L | D8 | N | LD4 | TÜV |  |  |  | YES |  |  | S | Strongness Certificate (PB) | 2 | Mods can be necessary to car | 205/40 R17----205/45 R17---TCOMBI-215/40 R17---TCOMBI-215/45 R17---TCOMBI-235/40 R17---TCOMBI-245/35 R17-R--TCOMBI | AfterMarket OZ | MAX 615 KG | MATT BLACK | Racing | 8027529001693 | OZ | 9,56 |  |  | Serie L - ext.diam.75 mm | 540x540x280 | 1 | 093-118 | e11*2001/116/0202*.., e1*2001/116/0371*.. | bar: Area 1
MAZDA | MX-5 | MX-5 | NC1,NC1E | 11/2005 |  | 5x114,30 | 67,10 | 345 | 1880 | 55 | M12x1,5 | 21 | ULTRALEGGERA | 8x17 | 17,00 | 8,00 | W0171020561 | 1 | S | 20051124 | 20051224 | 5x114,30 |  | 40 | 81710072 | L | D8 | N | LD4 | TÜV |  |  |  | YES |  |  | S | Strongness Certificate (PB) | 2 | Mods can be necessary to car | 205/40 R17----205/45 R17---TCOMBI-215/40 R17---TCOMBI-215/45 R17---TCOMBI-235/40 R17---TCOMBI-245/35 R17-R--TCOMBI | AfterMarket OZ | MAX 615 KG | CHRYSTAL TITANIUM | Racing | 8027529001709 | OZ | 9,56 |  |  | Serie L - ext.diam.75 mm | 540x540x280 | 1 | 093-118 | e11*2001/116/0202*.., e1*2001/116/0371*.. | bar: Area 1
MAZDA | MX-5 | MX-5 | NC1,NC1E | 11/2005 |  | 5x114,30 | 67,10 | 345 | 1880 | 55 | M12x1,5 | 21 | VITTORIA | 8x17 | 17,00 | 8,00 | W0188820473 | 1 |  |  |  | 5x114,30 |  | 45 | 81710440 | L | DST20A | N |  |  | KBA |  | DK | YES |  |  | K | KBA (ABE+VB) | 2 | Mods can be necessary to car | 205/40 R17----205/45 R17---TCOMBI-215/40 R17---TCOMBI-215/45 R17---TCOMBI-235/40 R17---TCOMBI-245/35 R17-R--TCOMBI | AfterMarket OZ | MAX 700 KG | MATT DARK GRAPHITE | Via Veneto | 8027529070996 | OZ | 11,23 |  |  | Serie L - ext.diam.75 mm | 540x540x274 | 1 | 093-118 | e11*2001/116/0202*.., e1*2001/116/0371*.. | bar: Area 1
MAZDA | MX-5 | MX-5 | NC1,NC1E | 11/2005 |  | 5x114,30 | 67,10 | 345 | 1880 | 55 | M12x1,5 | 21 | SUPERTURISMO LM | 7½x18 | 18,00 | 7,50 | W0185520319 | 1 |  |  |  | 5x114,30 |  | 48 | 81710072 | L | D8 | N | LD4 | TÜV |  |  | DK | YES |  |  | S | Strongness Certificate (PB) | 1 | No car modifications required |  | AfterMarket OZ | MAX 600 KG | MATT RACE SILVER + BLACK LETTERING | Racing | 8027529043396 | OZ | 11,09 |  |  | Serie L - ext.diam.75 mm | 570x570x280 | 1 | 093-118 | e11*2001/116/0202*.., e1*2001/116/0371*.. | bar: Area 1
MAZDA | MX-5 | MX-5 | NC1,NC1E | 11/2005 |  | 5x114,30 | 67,10 | 345 | 1880 | 55 | M12x1,5 | 21 | SUPERTURISMO LM | 7½x18 | 18,00 | 7,50 | W0185520346 | 1 |  |  |  | 5x114,30 |  | 48 | 81710072 | L | D8 | N | LD4 | TÜV |  |  | DK | YES |  |  | S | Strongness Certificate (PB) | 1 | No car modifications required |  | AfterMarket OZ | MAX 600 KG | MATT GRAPHITE + SILVER LETTERING | Racing | 8027529043402 | OZ | 11,09 |  |  | Serie L - ext.diam.75 mm | 570x570x280 | 1 | 093-118 | e11*2001/116/0202*.., e1*2001/116/0371*.. | bar: Area 1
MAZDA | MX-5 | MX-5 | NC1,NC1E | 11/2005 |  | 5x114,30 | 67,10 | 345 | 1880 | 55 | M12x1,5 | 21 | ADRENALINA | 8x18 | 18,00 | 8,00 | W8501520554 | 1 | S | 20080904 | 20081004 | 5x114,30 |  | 45 | 81710072 | L | D8 | N | LD4 | TÜV |  |  | DK | YES |  |  | T | Teilegutachten (PB+VB) | 2 | Mods can be necessary to car | 205/35 R18----205/40 R18----215/35 R18----215/40 R18----225/35 R18--- | AfterMarket OZ | MAX 690 KG | MATT BLACK + DIAMOND-CUT | X-Line | 8027529034714 | OZ | 12,65 |  |  | Serie L - ext.diam.75 mm | 568x568x274 | 1 | 093-118 | e11*2001/116/0202*.., e1*2001/116/0371*.. | bar: Area 1
MAZDA | MX-5 | MX-5 | NC1,NC1E | 11/2005 |  | 5x114,30 | 67,10 | 345 | 1880 | 55 | M12x1,5 | 21 | ALLEGGERITA HLT 5F | 8x18 | 18,00 | 8,00 | W01830206P3 | 3 | S | 20121012 | 20121111 | 5x114,30 |  | 48 | 81710072 | L | D8 | N | LD4 | TÜV |  |  | DK | YES |  |  | T | Teilegutachten (PB+VB) | 2 | Mods can be necessary to car | 205/35 R18----205/40 R18----215/35 R18----215/40 R18----225/35 R18--- | AfterMarket OZ | MAX 580 KG | ACID GREEN | I-Tech | 8027529081183 | OZ | 9,60 |  |  | Serie L - ext.diam.75 mm | 570x570x280 | 1 | 093-118 | e11*2001/116/0202*.., e1*2001/116/0371*.. | bar: Area 1
MAZDA | MX-5 | MX-5 | NC1,NC1E | 11/2005 |  | 5x114,30 | 67,10 | 345 | 1880 | 55 | M12x1,5 | 21 | ALLEGGERITA HLT 5F | 8x18 | 18,00 | 8,00 | W0183020622 | 3 | S | 20081211 | 20090110 | 5x114,30 |  | 48 | 81710072 | L | D8 | N | LD4 | TÜV |  |  | DK | YES |  |  | T | Teilegutachten (PB+VB) | 2 | Mods can be necessary to car | 205/35 R18----205/40 R18----215/35 R18----215/40 R18----225/35 R18--- | AfterMarket OZ | MAX 580 KG | MATT GRAPHIT SILVER | I-Tech | 8027529036237 | OZ | 9,60 |  |  | Serie L - ext.diam.75 mm | 570x570x280 | 1 | 093-118 | e11*2001/116/0202*.., e1*2001/116/0371*.. | bar: Area 1
MAZDA | MX-5 | MX-5 | NC1,NC1E | 11/2005 |  | 5x114,30 | 67,10 | 345 | 1880 | 55 | M12x1,5 | 21 | ALLEGGERITA HLT 5F | 8x18 | 18,00 | 8,00 | W0183020630 | 3 | S | 20080918 | 20081018 | 5x114,30 |  | 48 | 81710072 | L | D8 | N | LD4 | TÜV |  |  | DK | YES |  |  | T | Teilegutachten (PB+VB) | 2 | Mods can be necessary to car | 205/35 R18----205/40 R18----215/35 R18----215/40 R18----225/35 R18--- | AfterMarket OZ | MAX 580 KG | WHITE | I-Tech | 8027529033441 | OZ | 9,60 |  |  | Serie L - ext.diam.75 mm | 570x570x280 | 1 | 093-118 | e11*2001/116/0202*.., e1*2001/116/0371*.. | bar: Area 1
MAZDA | MX-5 | MX-5 | NC1,NC1E | 11/2005 |  | 5x114,30 | 67,10 | 345 | 1880 | 55 | M12x1,5 | 21 | ALLEGGERITA HLT 5F | 8x18 | 18,00 | 8,00 | W0183020653 | 3 | S | 20080918 | 20081018 | 5x114,30 |  | 48 | 81710072 | L | D8 | N | LD4 | TÜV |  |  | DK | YES |  |  | T | Teilegutachten (PB+VB) | 2 | Mods can be necessary to car | 205/35 R18----205/40 R18----215/35 R18----215/40 R18----225/35 R18--- | AfterMarket OZ | MAX 580 KG | MATT BLACK | I-Tech | 8027529033458 | OZ | 9,60 |  |  | Serie L - ext.diam.75 mm | 570x570x280 | 1 | 093-118 | e11*2001/116/0202*.., e1*2001/116/0371*.. | bar: Area 1
MAZDA | MX-5 | MX-5 | NC1,NC1E | 11/2005 |  | 5x114,30 | 67,10 | 345 | 1880 | 55 | M12x1,5 | 21 | ALLEGGERITA HLT 5F | 8x18 | 18,00 | 8,00 | W0183020666 | 1 | S | 20080904 | 20081004 | 5x114,30 |  | 48 | 81710072 | L | D8 | N | LD4 | TÜV |  |  | DK | YES |  |  | T | Teilegutachten (PB+VB) | 2 | Mods can be necessary to car | 205/35 R18----205/40 R18----215/35 R18----215/40 R18----225/35 R18--- | AfterMarket OZ | MAX 580 KG | TITANIUM TECH | I-Tech | 8027529033465 | OZ | 9,60 |  |  | Serie L - ext.diam.75 mm | 570x570x280 | 1 | 093-118 | e11*2001/116/0202*.., e1*2001/116/0371*.. | bar: Area 1
MAZDA | MX-5 | MX-5 | NC1,NC1E | 11/2005 |  | 5x114,30 | 67,10 | 345 | 1880 | 55 | M12x1,5 | 21 | ALLEGGERITA HLT 5F | 8x18 | 18,00 | 8,00 | W0183020671 | 3 | S | 20080918 | 20081018 | 5x114,30 |  | 48 | 81710072 | L | D8 | N | LD4 | TÜV |  |  | DK | YES |  |  | T | Teilegutachten (PB+VB) | 2 | Mods can be necessary to car | 205/35 R18----205/40 R18----215/35 R18----215/40 R18----225/35 R18--- | AfterMarket OZ | MAX 580 KG | ORANGE | I-Tech | 8027529033472 | OZ | 9,60 |  |  | Serie L - ext.diam.75 mm | 570x570x280 | 1 | 093-118 | e11*2001/116/0202*.., e1*2001/116/0371*.. | bar: Area 1
MAZDA | MX-5 | MX-5 | NC1,NC1E | 11/2005 |  | 5x114,30 | 67,10 | 345 | 1880 | 55 | M12x1,5 | 21 | ALLEGGERITA HLT 5F | 8x18 | 18,00 | 8,00 | W0183020672 | 3 | S | 20080918 | 20081018 | 5x114,30 |  | 48 | 81710072 | L | D8 | N | LD4 | TÜV |  |  | DK | YES |  |  | T | Teilegutachten (PB+VB) | 2 | Mods can be necessary to car | 205/35 R18----205/40 R18----215/35 R18----215/40 R18----225/35 R18--- | AfterMarket OZ | MAX 580 KG | MATT BLUE | I-Tech | 8027529033489 | OZ | 9,60 |  |  | Serie L - ext.diam.75 mm | 570x570x280 | 1 | 093-118 | e11*2001/116/0202*.., e1*2001/116/0371*.. | bar: Area 1
MAZDA | MX-5 | MX-5 | NC1,NC1E | 11/2005 |  | 5x114,30 | 67,10 | 345 | 1880 | 55 | M12x1,5 | 21 | ALLEGGERITA HLT 5F | 8x18 | 18,00 | 8,00 | W0183020676 | 3 | S | 20081211 | 20090110 | 5x114,30 |  | 48 | 81710072 | L | D8 | N | LD4 | TÜV |  |  | DK | YES |  |  | T | Teilegutachten (PB+VB) | 2 | Mods can be necessary to car | 205/35 R18----205/40 R18----215/35 R18----215/40 R18----225/35 R18--- | AfterMarket OZ | MAX 580 KG | RACE GOLD | I-Tech | 8027529036220 | OZ | 9,60 |  |  | Serie L - ext.diam.75 mm | 570x570x280 | 1 | 093-118 | e11*2001/116/0202*.., e1*2001/116/0371*.. | bar: Area 1
MAZDA | MX-5 | MX-5 | NC1,NC1E | 11/2005 |  | 5x114,30 | 67,10 | 345 | 1880 | 55 | M12x1,5 | 21 | ALLEGGERITA HLT 5F | 8x18 | 18,00 | 8,00 | W0183020684 | 3 | S | 20080918 | 20081018 | 5x114,30 |  | 48 | 81710072 | L | D8 | N | LD4 | TÜV |  |  | DK | YES |  |  | T | Teilegutachten (PB+VB) | 2 | Mods can be necessary to car | 205/35 R18----205/40 R18----215/35 R18----215/40 R18----225/35 R18--- | AfterMarket OZ | MAX 580 KG | RED | I-Tech | 8027529033496 | OZ | 9,60 |  |  | Serie L - ext.diam.75 mm | 570x570x280 | 1 | 093-118 | e11*2001/116/0202*.., e1*2001/116/0371*.. | bar: Area 1
MAZDA | MX-5 | MX-5 | NC1,NC1E | 11/2005 |  | 5x114,30 | 67,10 | 345 | 1880 | 55 | M12x1,5 | 21 | CANYON ST | 8x18 | 18,00 | 8,00 | W0166120822 | 1 |  |  |  | 5x114,30 |  | 45 | 81710210 | XL | D8 | N | LD4 |  |  |  | DK | YES |  |  | N | No Certificate | 2 | Mods can be necessary to car | 205/35 R18----205/40 R18----215/35 R18----215/40 R18----225/35 R18--- | AfterMarket OZ | MAX 735 KG | MATT GRAPHIT SILVER | All-Terrain | 8027529046595 | OZ | 13,78 |  |  | Serie XL - ext.diam.79 mm | 570x570x280 | 1 | 093-118 | e11*2001/116/0202*.., e1*2001/116/0371*.. | Area 2: OUT
MAZDA | MX-5 | MX-5 | NC1,NC1E | 11/2005 |  | 5x114,30 | 67,10 | 345 | 1880 | 55 | M12x1,5 | 21 | DAVID | 8x18 | 18,00 | 8,00 | W01863205N5 | 1 | S | 20100927 | 20101027 | 5x114,30 |  | 45 | 81710440 | L | DST20A | N |  | TÜV |  |  | DK | YES |  |  | T | Teilegutachten (PB+VB) | 2 | Mods can be necessary to car | 205/35 R18----205/40 R18----215/35 R18----215/40 R18----225/35 R18--- | AfterMarket OZ | MAX 690 KG | MATT GRAPHITE DIAMOND CUT | Via Veneto | 8027529054521 | OZ | 12,88 |  |  | Serie L - ext.diam.75 mm | 567x567x274 | 1 | 093-118 | e11*2001/116/0202*.., e1*2001/116/0371*.. | bar: Area 1
MAZDA | MX-5 | MX-5 | NC1,NC1E | 11/2005 |  | 5x114,30 | 67,10 | 345 | 1880 | 55 | M12x1,5 | 21 | EGO | 8x18 | 18,00 | 8,00 | W8504720454 | 1 | S | 20110726 | 20110825 | 5x114,30 |  | 45 | 81710440 | L | DST20A | N |  |  | KBA |  | DK | YES |  |  | K | KBA (ABE+VB) | 2 | Mods can be necessary to car | 205/35 R18----205/40 R18----215/35 R18----215/40 R18----225/35 R18--- | AfterMarket OZ | MAX 730 KG | MATT BLACK + DIAMOND-CUT | X-Line | 8027529065510 | OZ | 13,96 |  |  | Serie L - ext.diam.75 mm | 568x568x274 | 1 | 093-118 | e11*2001/116/0202*.., e1*2001/116/0371*.. | bar: Area 1
MAZDA | MX-5 | MX-5 | NC1,NC1E | 11/2005 |  | 5x114,30 | 67,10 | 345 | 1880 | 55 | M12x1,5 | 21 | ENERGY | 8x18 | 18,00 | 8,00 | W8500920554 | 1 | S | 20080904 | 20081004 | 5x114,30 |  | 45 | 81710072 | L | D8 | N | LD4 | TÜV |  |  | DK | YES |  |  | T | Teilegutachten (PB+VB) | 2 | Mods can be necessary to car | 205/35 R18----205/40 R18----215/35 R18----215/40 R18----225/35 R18--- | AfterMarket OZ | MAX 725 KG | MATT BLACK + DIAMOND-CUT | X-Line | 8027529034448 | OZ | 14,05 |  |  | Serie L - ext.diam.75 mm | 568x568x274 | 1 | 093-118 | e11*2001/116/0202*.., e1*2001/116/0371*.. | bar: Area 1
MAZDA | MX-5 | MX-5 | NC1,NC1E | 11/2005 |  | 5x114,30 | 67,10 | 345 | 1880 | 55 | M12x1,5 | 21 | ENVY | 8x18 | 18,00 | 8,00 | W8503920568 | 1 |  |  |  | 5x114,30 |  | 45 | 81710440 | L | DST20A | N |  | TÜV |  |  | DK | YES |  |  | T | Teilegutachten (PB+VB) | 2 | Mods can be necessary to car | 205/35 R18----205/40 R18----215/35 R18----215/40 R18----225/35 R18--- | AfterMarket OZ | MAX 690 KG | MATT SILVER TECH DIAMOND CUT | X-Line | 8027529049688 | OZ | 12,76 |  |  | Serie L - ext.diam.75 mm | 568x568x274 | 1 | 093-118 | e11*2001/116/0202*.., e1*2001/116/0371*.. | bar: Area 1
MAZDA | MX-5 | MX-5 | NC1,NC1E | 11/2005 |  | 5x114,30 | 67,10 | 345 | 1880 | 55 | M12x1,5 | 21 | FORMULA HLT | 8x18 | 18,00 | 8,00 | W01892204AG1 | 1 |  |  |  | 5x114,30 |  | 45 | 81710440 | L | DST20A | N |  |  |  |  | DK | YES |  |  | N | No Certificate | 2 | Mods can be necessary to car | 205/35 R18----205/40 R18----215/35 R18----215/40 R18----225/35 R18--- | AfterMarket OZ | MAX 630 KG | GRIGIO CORSA | I-Tech | 8027529083385 | OZ | 11,37 |  |  | Serie L - ext.diam.75 mm | 567x567x274 | 1 | 093-118 | e11*2001/116/0202*.., e1*2001/116/0371*.. | bar: Area 1
MAZDA | MX-5 | MX-5 | NC1,NC1E | 11/2005 |  | 5x114,30 | 67,10 | 345 | 1880 | 55 | M12x1,5 | 21 | ITALIA 150 | 8x18 | 18,00 | 8,00 | W01884204R4 | 1 | S | 20110914 | 20111014 | 5x114,30 |  | 45 | 81710440 | L | DST20A | N |  | TÜV |  |  | DK | YES |  |  | T | Teilegutachten (PB+VB) | 2 | Mods can be necessary to car | 205/35 R18----205/40 R18----215/35 R18----215/40 R18----225/35 R18--- | AfterMarket OZ | MAX 700 KG | MATT RACE SILVER DIAMOND CUT | Racing | 8027529069440 | OZ | 12,30 |  |  | Serie L - ext.diam.75 mm | 567x567x274 | 1 | 093-118 | e11*2001/116/0202*.., e1*2001/116/0371*.. | bar: Area 1
MAZDA | MX-5 | MX-5 | NC1,NC1E | 11/2005 |  | 5x114,30 | 67,10 | 345 | 1880 | 55 | M12x1,5 | 21 | ITALIA 150 | 8x18 | 18,00 | 8,00 | W0188420449 | 1 | S | 20110914 | 20111014 | 5x114,30 |  | 45 | 81710440 | L | DST20A | N |  | TÜV |  |  | DK | YES |  |  | T | Teilegutachten (PB+VB) | 2 | Mods can be necessary to car | 205/35 R18----205/40 R18----215/35 R18----215/40 R18----225/35 R18--- | AfterMarket OZ | MAX 700 KG | MATT DARK GRAPHITE DIAMOND CUT | Racing | 8027529069433 | OZ | 12,30 |  |  | Serie L - ext.diam.75 mm | 567x567x274 | 1 | 093-118 | e11*2001/116/0202*.., e1*2001/116/0371*.. | bar: Area 1
MAZDA | MX-5 | MX-5 | NC1,NC1E | 11/2005 |  | 5x114,30 | 67,10 | 345 | 1880 | 55 | M12x1,5 | 21 | LOUNGE 10 | 8x18 | 18,00 | 8,00 | W8503120654 | 1 |  |  |  | 5x114,30 |  | 45 | 81710440 | L | DST20A | N |  | TÜV |  |  | DK | YES |  |  | N | No Certificate | 2 | Mods can be necessary to car | 205/35 R18----205/40 R18----215/35 R18----215/40 R18----225/35 R18--- | AfterMarket OZ | MAX 690 KG | MATT BLACK + DIAMOND-CUT | X-Line | 8027529047851 | OZ | 13,96 |  |  | Serie L - ext.diam.75 mm | 568x568x274 | 1 | 093-118 | e11*2001/116/0202*.., e1*2001/116/0371*.. | bar: Area 1
MAZDA | MX-5 | MX-5 | NC1,NC1E | 11/2005 |  | 5x114,30 | 67,10 | 345 | 1880 | 55 | M12x1,5 | 21 | LOUNGE 10 | 8x18 | 18,00 | 8,00 | W8503120675 | 1 |  |  |  | 5x114,30 |  | 45 | 81710440 | L | DST20A | N |  | TÜV |  |  | DK | YES |  |  | N | No Certificate | 2 | Mods can be necessary to car | 205/35 R18----205/40 R18----215/35 R18----215/40 R18----225/35 R18--- | AfterMarket OZ | MAX 690 KG | METAL SILVER + DIAMOND CUT | X-Line | 8027529047868 | OZ | 13,96 |  |  | Serie L - ext.diam.75 mm | 568x568x274 | 1 | 093-118 | e11*2001/116/0202*.., e1*2001/116/0371*.. | bar: Area 1
MAZDA | MX-5 | MX-5 | NC1,NC1E | 11/2005 |  | 5x114,30 | 67,10 | 345 | 1880 | 55 | M12x1,5 | 21 | QUARANTA | 8x18 | 18,00 | 8,00 | W01856206G2 | 1 | S | 20100928 | 20101028 | 5x114,30 |  | 45 | 81710440 | L | DST20A | N |  | TÜV |  |  | DK | YES |  |  | T | Teilegutachten (PB+VB) | 2 | Mods can be necessary to car | 205/35 R18----205/40 R18----215/35 R18----215/40 R18----225/35 R18--- | AfterMarket OZ | MAX 700 KG | GRIGIO CORSA DIAMANTATO | Via Veneto | 8027529054439 | OZ | 12,87 |  |  | Serie L - ext.diam.75 mm | 570x570x280 | 1 | 093-118 | e11*2001/116/0202*.., e1*2001/116/0371*.. | bar: Area 1
MAZDA | MX-5 | MX-5 | NC1,NC1E | 11/2005 |  | 5x114,30 | 67,10 | 345 | 1880 | 55 | M12x1,5 | 21 | SARDEGNA | 8x18 | 18,00 | 8,00 | W0176320722 | 1 |  |  |  | 5x114,30 |  | 45 | 81710072 | L | D8 | N | LD4 | TÜV |  |  | DK | YES |  |  | T | Teilegutachten (PB+VB) | 2 | Mods can be necessary to car | 205/35 R18----205/40 R18----215/35 R18----215/40 R18----225/35 R18--- | AfterMarket OZ | MAX 815 KG | MATT GRAPHIT SILVER | All-Terrain | 8027529046632 | OZ | 15,40 |  |  | Serie L - ext.diam.75 mm | 570x570x280 | 1 | 093-118 | e11*2001/116/0202*.., e1*2001/116/0371*.. | bar: Area 1
MAZDA | MX-5 | MX-5 | NC1,NC1E | 11/2005 |  | 5x114,30 | 67,10 | 345 | 1880 | 55 | M12x1,5 | 21 | SUPERTURISMO GT | 8x18 | 18,00 | 8,00 | W01669203P5 | 1 | S | 20121012 | 20121111 | 5x114,30 |  | 40 | 81710072 | L | D8 | N | LD4 | TÜV |  | VIA |  | YES |  |  | T | Teilegutachten (PB+VB) | 2 | Mods can be necessary to car | 205/35 R18----205/40 R18----215/35 R18----215/40 R18----225/35 R18--- | AfterMarket OZ | MAX 640 KG | GRIGIO CORSA+BLACK LETTERING | Racing | 8027529081527 | OZ | 12,64 |  |  | Serie L - ext.diam.75 mm | 570x570x280 | 1 | 093-118 | e11*2001/116/0202*.., e1*2001/116/0371*.. | bar: Area 1
MAZDA | MX-5 | MX-5 | NC1,NC1E | 11/2005 |  | 5x114,30 | 67,10 | 345 | 1880 | 55 | M12x1,5 | 21 | SUPERTURISMO GT | 8x18 | 18,00 | 8,00 | W0166920382 | 1 | S | 20051124 | 20051224 | 5x114,30 |  | 40 | 81710072 | L | D8 | N | LD4 | TÜV |  | VIA |  | YES |  |  | T | Teilegutachten (PB+VB) | 2 | Mods can be necessary to car | 205/35 R18----205/40 R18----215/35 R18----215/40 R18----225/35 R18--- | AfterMarket OZ | MAX 640 KG | RACE SILVER + BLACK LETTERING | Racing | 8027529000337 | OZ | 12,64 |  |  | Serie L - ext.diam.75 mm | 570x570x280 | 1 | 093-118 | e11*2001/116/0202*.., e1*2001/116/0371*.. | bar: Area 1
MAZDA | MX-5 | MX-5 | NC1,NC1E | 11/2005 |  | 5x114,30 | 67,10 | 345 | 1880 | 55 | M12x1,5 | 21 | SUPERTURISMO LM | 8x18 | 18,00 | 8,00 | W0185420719 | 1 |  |  |  | 5x114,30 |  | 45 | 81710072 | L | D8 | N | LD4 | TÜV |  |  | DK | YES |  |  | T | Teilegutachten (PB+VB) | 2 | Mods can be necessary to car | 205/35 R18----205/40 R18----215/35 R18----215/40 R18----225/35 R18--- | AfterMarket OZ | MAX 680 KG | MATT RACE SILVER + BLACK LETTERING | Racing | 8027529043501 | OZ | 11,49 |  |  | Serie L - ext.diam.75 mm | 570x570x280 | 1 | 093-118 | e11*2001/116/0202*.., e1*2001/116/0371*.. | bar: Area 1
MAZDA | MX-5 | MX-5 | NC1,NC1E | 11/2005 |  | 5x114,30 | 67,10 | 345 | 1880 | 55 | M12x1,5 | 21 | SUPERTURISMO LM | 8x18 | 18,00 | 8,00 | W0185420746 | 1 |  |  |  | 5x114,30 |  | 45 | 81710072 | L | D8 | N | LD4 | TÜV |  |  | DK | YES |  |  | T | Teilegutachten (PB+VB) | 2 | Mods can be necessary to car | 205/35 R18----205/40 R18----215/35 R18----215/40 R18----225/35 R18--- | AfterMarket OZ | MAX 680 KG | MATT GRAPHITE + SILVER LETTERING | Racing | 8027529043518 | OZ | 11,49 |  |  | Serie L - ext.diam.75 mm | 570x570x280 | 1 | 093-118 | e11*2001/116/0202*.., e1*2001/116/0371*.. | bar: Area 1
MAZDA | MX-5 | MX-5 | NC1,NC1E | 11/2005 |  | 5x114,30 | 67,10 | 345 | 1880 | 55 | M12x1,5 | 21 | ULTRALEGGERA | 8x18 | 18,00 | 8,00 | W0171220453 | 1 | S | 20061026 | 20061125 | 5x114,30 |  | 48 | 81710072 | L | D8 | N | LD4 | TÜV |  |  | DK | YES |  |  | T | Teilegutachten (PB+VB) | 2 | Mods can be necessary to car | 205/35 R18----205/40 R18----215/35 R18----215/40 R18----225/35 R18--- | AfterMarket OZ | MAX 615 KG | MATT BLACK | Racing | 8027529001914 | OZ | 9,96 |  |  | Serie L - ext.diam.75 mm | 570x570x280 | 1 | 093-118 | e11*2001/116/0202*.., e1*2001/116/0371*.. | bar: Area 1
MAZDA | MX-5 | MX-5 | NC1,NC1E | 11/2005 |  | 5x114,30 | 67,10 | 345 | 1880 | 55 | M12x1,5 | 21 | ULTRALEGGERA | 8x18 | 18,00 | 8,00 | W0171220461 | 1 | S | 20051124 | 20051224 | 5x114,30 |  | 48 | 81710072 | L | D8 | N | LD4 | TÜV |  |  | DK | YES |  |  | T | Teilegutachten (PB+VB) | 2 | Mods can be necessary to car | 205/35 R18----205/40 R18----215/35 R18----215/40 R18----225/35 R18--- | AfterMarket OZ | MAX 615 KG | CHRYSTAL TITANIUM | Racing | 8027529001921 | OZ | 9,96 |  |  | Serie L - ext.diam.75 mm | 570x570x280 | 1 | 093-118 | e11*2001/116/0202*.., e1*2001/116/0371*.. | bar: Area 1
MAZDA | MX-5 | MX-5 | NC1,NC1E | 11/2005 |  | 5x114,30 | 67,10 | 345 | 1880 | 55 | M12x1,5 | 21 | ULTRALEGGERA | 8x18 | 18,00 | 8,00 | W0171220476 | 1 | S | 20051124 | 20051224 | 5x114,30 |  | 48 | 81710072 | L | D8 | N | LD4 | TÜV |  |  | DK | YES |  |  | T | Teilegutachten (PB+VB) | 2 | Mods can be necessary to car | 205/35 R18----205/40 R18----215/35 R18----215/40 R18----225/35 R18--- | AfterMarket OZ | MAX 615 KG | RACE GOLD | Racing | 8027529001938 | OZ | 9,96 |  |  | Serie L - ext.diam.75 mm | 570x570x280 | 1 | 093-118 | e11*2001/116/0202*.., e1*2001/116/0371*.. | bar: Area 1
MAZDA | MX-5 | MX-5 | NC1,NC1E | 11/2005 |  | 5x114,30 | 67,10 | 345 | 1880 | 55 | M12x1,5 | 21 | VERSILIA | 8x18 | 18,00 | 8,00 | W01815207N6 | 1 |  |  |  | 5x114,30 |  | 45 | 81710072 | L | D8 | N | LD4 | TÜV |  |  | DK | YES |  |  | T | Teilegutachten (PB+VB) | 2 | Mods can be necessary to car | 205/35 R18----205/40 R18----215/35 R18----215/40 R18----225/35 R18--- | AfterMarket OZ | MAX 740 KG | MATT RACE SILVER | All-Terrain | 8027529052251 | OZ | 14,77 |  |  | Serie L - ext.diam.75 mm | 570x570x280 | 1 | 093-118 | e11*2001/116/0202*.., e1*2001/116/0371*.. | bar: Area 1
MAZDA | MX-5 | MX-5 | NC1,NC1E | 11/2005 |  | 5x114,30 | 67,10 | 345 | 1880 | 55 | M12x1,5 | 21 | VERSILIA | 8x18 | 18,00 | 8,00 | W0181520754 | 1 | S | 20080904 | 20081004 | 5x114,30 |  | 45 | 81710072 | L | D8 | N | LD4 | TÜV |  |  | DK | YES |  |  | T | Teilegutachten (PB+VB) | 2 | Mods can be necessary to car | 205/35 R18----205/40 R18----215/35 R18----215/40 R18----225/35 R18--- | AfterMarket OZ | MAX 740 KG | MATT BLACK + DIAMOND-CUT | All-Terrain | 8027529031270 | OZ | 14,65 |  |  | Serie L - ext.diam.75 mm | 570x570x280 | 1 | 093-118 | e11*2001/116/0202*.., e1*2001/116/0371*.. | bar: Area 1
MAZDA | MX-5 | MX-5 | NC1,NC1E | 11/2005 |  | 5x114,30 | 67,10 | 345 | 1880 | 55 | M12x1,5 | 21 | VITTORIA | 8x18 | 18,00 | 8,00 | W0188520373 | 1 | S | 20110913 | 20111013 | 5x114,30 |  | 45 | 81710440 | L | DST20A | N |  | TÜV |  |  | DK | YES |  |  | T | Teilegutachten (PB+VB) | 2 | Mods can be necessary to car | 205/35 R18----205/40 R18----215/35 R18----215/40 R18----225/35 R18--- | AfterMarket OZ | MAX 700 KG | MATT DARK GRAPHITE | Via Veneto | 8027529069747 | OZ | 13,02 |  |  | Serie L - ext.diam.75 mm | 567x567x274 | 1 | 093-118 | e11*2001/116/0202*.., e1*2001/116/0371*.. | bar: Area 1
MAZDA | MX-5 | MX-5 | NC1,NC1E | 11/2005 |  | 5x114,30 | 67,10 | 345 | 1880 | 55 | M12x1,5 | 21 | X5B | 8x18 | 18,00 | 8,00 | W85064204N5 | 1 |  |  |  | 5x114,30 |  | 45 | 81710440 | L | DST20A | N |  |  | KBA |  | DK | YES |  |  | K | KBA (ABE+VB) | 2 | Mods can be necessary to car | 205/35 R18----205/40 R18----215/35 R18----215/40 R18----225/35 R18--- | AfterMarket OZ | MAX 730 KG | MATT GRAPHITE DIAMOND CUT | X-Line | 8027529078022 | OZ | 13,52 |  |  | Serie L - ext.diam.75 mm | 568x568x274 | 1 | 093-118 | e11*2001/116/0202*.., e1*2001/116/0371*.. | bar: Area 1
MAZDA | MX-5 | MX-5 | NC1,NC1E | 11/2005 |  | 5x114,30 | 67,10 | 345 | 1880 | 55 | M12x1,5 | 21 | DAVID | 8x19 | 19,00 | 8,00 | W01870205N5 | 1 |  |  |  | 5x114,30 |  | 45 | 81710440 | L | DST20A | N |  | TÜV |  |  | DK | YES |  |  | T | Teilegutachten (PB+VB) | 2 | Mods can be necessary to car | 215/35 R19----225/30 R19--- | AfterMarket OZ | MAX 690 KG | MATT GRAPHITE DIAMOND CUT | Via Veneto | 8027529053456 | OZ | 13,97 |  |  | Serie L - ext.diam.75 mm | 592x592x274 | 1 | 093-118 | e11*2001/116/0202*.., e1*2001/116/0371*.. | bar: Area 1
MAZDA | MX-5 | MX-5 | NC1,NC1E | 11/2005 |  | 5x114,30 | 67,10 | 345 | 1880 | 55 | M12x1,5 | 21 | ENERGY | 8x19 | 19,00 | 8,00 | W8503420354 | 1 |  |  |  | 5x114,30 |  | 45 | 81710072 | L | D8 | N | LD4 | TÜV |  |  | DK | YES |  |  | T | Teilegutachten (PB+VB) | 2 | Mods can be necessary to car | 215/35 R19----225/30 R19--- | AfterMarket OZ | MAX 690 KG | MATT BLACK + DIAMOND-CUT | X-Line | 8027529045857 | OZ | 14,30 |  |  | Serie L - ext.diam.75 mm | 593x593x274 | 1 | 093-118 | e11*2001/116/0202*.., e1*2001/116/0371*.. | bar: Area 1
MAZDA | MX-5 | MX-5 | NC1,NC1E | 11/2005 |  | 5x114,30 | 67,10 | 345 | 1880 | 55 | M12x1,5 | 21 | ITALIA 150 | 8x19 | 19,00 | 8,00 | W01889205R4 | 1 |  |  |  | 5x114,30 |  | 45 | 81710440 | L | DST20A | N |  | TÜV |  |  | DK | YES |  |  | T | Teilegutachten (PB+VB) | 2 | Mods can be necessary to car | 215/35 R19----225/30 R19--- | AfterMarket OZ | MAX 700 KG | MATT RACE SILVER DIAMOND CUT | Racing | 8027529070385 | OZ | 13,36 |  |  | Serie L - ext.diam.75 mm | 592x592x274 | 1 | 093-118 | e11*2001/116/0202*.., e1*2001/116/0371*.. | bar: Area 1
MAZDA | MX-5 | MX-5 | NC1,NC1E | 11/2005 |  | 5x114,30 | 67,10 | 345 | 1880 | 55 | M12x1,5 | 21 | ITALIA 150 | 8x19 | 19,00 | 8,00 | W0188920549 | 1 |  |  |  | 5x114,30 |  | 45 | 81710440 | L | DST20A | N |  | TÜV |  |  | DK | YES |  |  | T | Teilegutachten (PB+VB) | 2 | Mods can be necessary to car | 215/35 R19----225/30 R19--- | AfterMarket OZ | MAX 700 KG | MATT DARK GRAPHITE DIAMOND CUT | Racing | 8027529070378 | OZ | 13,36 |  |  | Serie L - ext.diam.75 mm | 592x592x274 | 1 | 093-118 | e11*2001/116/0202*.., e1*2001/116/0371*.. | bar: Area 1
MAZDA | MX-5 | MX-5 | NC1,NC1E | 11/2005 |  | 5x114,30 | 67,10 | 345 | 1880 | 55 | M12x1,5 | 21 | LOUNGE 10 | 8x19 | 19,00 | 8,00 | W8505520454 | 1 | S | 20110726 | 20110825 | 5x114,30 |  | 45 | 81710440 | L | DST20A | N |  | TÜV |  |  | DK | YES |  |  | T | Teilegutachten (PB+VB) | 2 | Mods can be necessary to car | 215/35 R19----225/30 R19--- | AfterMarket OZ | MAX 700 KG | MATT BLACK + DIAMOND-CUT | X-Line | 8027529066074 | OZ | 14,31 |  |  | Serie L - ext.diam.75 mm | 593x593x274 | 1 | 093-118 | e11*2001/116/0202*.., e1*2001/116/0371*.. | bar: Area 1
MAZDA | MX-5 | MX-5 | NC1,NC1E | 11/2005 |  | 5x114,30 | 67,10 | 345 | 1880 | 55 | M12x1,5 | 21 | LOUNGE 10 | 8x19 | 19,00 | 8,00 | W8505520475 | 1 | S | 20110726 | 20110825 | 5x114,30 |  | 45 | 81710440 | L | DST20A | N |  | TÜV |  |  | DK | YES |  |  | T | Teilegutachten (PB+VB) | 2 | Mods can be necessary to car | 215/35 R19----225/30 R19--- | AfterMarket OZ | MAX 700 KG | METAL SILVER + DIAMOND CUT | X-Line | 8027529066081 | OZ | 14,31 |  |  | Serie L - ext.diam.75 mm | 593x593x274 | 1 | 093-118 | e11*2001/116/0202*.., e1*2001/116/0371*.. | bar: Area 1
MAZDA | MX-5 | MX-5 | NC1,NC1E | 11/2005 |  | 5x114,30 | 67,10 | 345 | 1880 | 55 | M12x1,5 | 21 | SARDEGNA | 8x19 | 19,00 | 8,00 | W0176720322 | 1 |  |  |  | 5x114,30 |  | 45 | 81710072 | L | D8 | N | LD4 | TÜV |  |  | DK | YES |  |  | T | Teilegutachten (PB+VB) | 2 | Mods can be necessary to car | 215/35 R19----225/30 R19--- | AfterMarket OZ | MAX 725 KG | MATT GRAPHIT SILVER | All-Terrain | 8027529046731 | OZ | 15,23 |  |  | Serie L - ext.diam.75 mm | 600x600x300 | 1 | 093-118 | e11*2001/116/0202*.., e1*2001/116/0371*.. | Area 2: OUT
MAZDA | MX-5 | MX-5 | NC1,NC1E | 11/2005 |  | 5x114,30 | 67,10 | 345 | 1880 | 55 | M12x1,5 | 21 | SUPERTURISMO GT | 8x19 | 19,00 | 8,00 | W01690204P5 | 1 | S | 20121012 | 20121111 | 5x114,30 |  | 45 | 81710072 | L | D8 | N | LD4 | TÜV |  |  | DK | YES |  |  | T | Teilegutachten (PB+VB) | 2 | Mods can be necessary to car | 215/35 R19----225/30 R19--- | AfterMarket OZ | MAX 580 KG | GRIGIO CORSA+BLACK LETTERING | Racing | 8027529081763 | OZ | 13,22 |  |  | Serie L - ext.diam.75 mm | 600x600x300 | 1 | 093-118 | e11*2001/116/0202*.., e1*2001/116/0371*.. | bar: Area 1
MAZDA | MX-5 | MX-5 | NC1,NC1E | 11/2005 |  | 5x114,30 | 67,10 | 345 | 1880 | 55 | M12x1,5 | 21 | SUPERTURISMO GT | 8x19 | 19,00 | 8,00 | W0169020482 | 1 | S | 20051124 | 20051224 | 5x114,30 |  | 45 | 81710072 | L | D8 | N | LD4 | TÜV |  |  | DK | YES |  |  | T | Teilegutachten (PB+VB) | 2 | Mods can be necessary to car | 215/35 R19----225/30 R19--- | AfterMarket OZ | MAX 580 KG | RACE SILVER + BLACK LETTERING | Racing | 8027529001211 | OZ | 13,22 |  |  | Serie L - ext.diam.75 mm | 600x600x300 | 1 | 093-118 | e11*2001/116/0202*.., e1*2001/116/0371*.. | bar: Area 1
MAZDA | MX-5 | MX-5 | NC1,NC1E | 11/2005 |  | 5x114,30 | 67,10 | 345 | 1880 | 55 | M12x1,5 | 21 | VERSILIA | 8x19 | 19,00 | 8,00 | W01840204N6 | 1 |  |  |  | 5x114,30 |  | 45 | 81710072 | L | D8 | N | LD4 | TÜV |  |  | DK | YES |  |  | T | Teilegutachten (PB+VB) | 2 | Mods can be necessary to car | 215/35 R19----225/30 R19--- | AfterMarket OZ | MAX 670 KG | MATT RACE SILVER | All-Terrain | 8027529052312 | OZ | 15,92 |  |  | Serie L - ext.diam.75 mm | 600x600x300 | 1 | 093-118 | e11*2001/116/0202*.., e1*2001/116/0371*.. | bar: Area 1
MAZDA | MX-5 | MX-5 | NC1,NC1E | 11/2005 |  | 5x114,30 | 67,10 | 345 | 1880 | 55 | M12x1,5 | 21 | VERSILIA | 8x19 | 19,00 | 8,00 | W0184020454 | 1 |  |  |  | 5x114,30 |  | 45 | 81710072 | L | D8 | N | LD4 | TÜV |  |  | DK | YES |  |  | T | Teilegutachten (PB+VB) | 2 | Mods can be necessary to car | 215/35 R19----225/30 R19--- | AfterMarket OZ | MAX 670 KG | MATT BLACK + DIAMOND-CUT | All-Terrain | 8027529039436 | OZ | 15,92 |  |  | Serie L - ext.diam.75 mm | 600x600x300 | 1 | 093-118 | e11*2001/116/0202*.., e1*2001/116/0371*.. | bar: Area 1
MAZDA | MX-5 | MX-5 | NC1,NC1E | 11/2005 |  | 5x114,30 | 67,10 | 345 | 1880 | 55 | M12x1,5 | 21 | X5B | 8x19 | 19,00 | 8,00 | W85069203N5 | 1 | S | 20121005 | 20121104 | 5x114,30 |  | 45 | 81710440 | L | DST20A | N |  |  |  |  | DK | YES |  |  | T | Teilegutachten (PB+VB) | 2 | Mods can be necessary to car | 215/35 R19----225/30 R19--- | AfterMarket OZ | MAX 730 KG | MATT GRAPHITE DIAMOND CUT | X-Line | 8027529079852 | OZ | 13,61 |  |  | Serie L - ext.diam.75 mm | 593x593x274 | 1 | 093-118 | e11*2001/116/0202*.., e1*2001/116/0371*.. | bar: Area 1
MAZDA | MX-6 | MX-6 | GE6 | 10/1991 | 12/1997 | 5x114,30 | 67,10 | 495 | 1860 | 45 | M12x1,50 | 21 | SUPERTURISMO GT | 6½x15 | 15,00 | 6,50 | W01905303P5 | 1 | S | 20121109 | 20121209 | 5x114,30 |  | 45 | 81710072 | L | D8 | N | LD4 |  | KBA |  | DK |  |  |  | K | KBA (ABE+VB) | 1 | No car modifications required | 195/60 R15----205/55 R15--- | AfterMarket OZ | MAX 620 KG | GRIGIO CORSA+BLACK LETTERING | Racing | 8027529083170 | OZ | 9,13 |  |  | Serie L - ext.diam.75 mm | 430x430x235 | 1 | 085-121 | GOO3 | bar: Area 1
MAZDA | MX-6 | MX-6 | GE6 | 10/1991 | 12/1997 | 5x114,30 | 67,10 | 495 | 1860 | 45 | M12x1,50 | 21 | LOUNGE 10 | 7x16 | 16,00 | 7,00 | W8502920454 | 1 |  |  |  | 5x114,30 |  | 45 | 81710440 | L | DST20A | N |  |  | KBA |  | DK | YES |  |  | K | KBA (ABE+VB) | 1 | No car modifications required | 205/45 R16---TCOMBI-205/50 R16---TCOMBI-225/40 R16---TCOMBI-225/45 R16---TCOMBI | AfterMarket OZ | MAX 675 KG | MATT BLACK + DIAMOND-CUT | X-Line | 8027529047592 | OZ | 10,96 |  |  | Serie L - ext.diam.75 mm | 511x511x249 | 1 | 085-121 | GOO3 | bar: Area 1
MAZDA | MX-6 | MX-6 | GE6 | 10/1991 | 12/1997 | 5x114,30 | 67,10 | 495 | 1860 | 45 | M12x1,50 | 21 | LOUNGE 10 | 7x16 | 16,00 | 7,00 | W8502920475 | 1 |  |  |  | 5x114,30 |  | 45 | 81710440 | L | DST20A | N |  |  | KBA |  | DK | YES |  |  | K | KBA (ABE+VB) | 1 | No car modifications required | 205/45 R16---TCOMBI-205/50 R16---TCOMBI-225/40 R16---TCOMBI-225/45 R16---TCOMBI | AfterMarket OZ | MAX 675 KG | METAL SILVER + DIAMOND CUT | X-Line | 8027529047608 | OZ | 10,96 |  |  | Serie L - ext.diam.75 mm | 511x511x249 | 1 | 085-121 | GOO3 | bar: Area 1
MAZDA | MX-6 | MX-6 | GE6 | 10/1991 | 12/1997 | 5x114,30 | 67,10 | 495 | 1860 | 45 | M12x1,50 | 21 | SUPERTURISMO GT | 7x16 | 16,00 | 7,00 | W01895352P5 | 1 |  |  |  | 5x114,30 |  | 45 | 81710072 | L | D8 | N | LD4 |  | KBA |  | DK | YES |  |  | S | Strongness Certificate (PB) | 1 | No car modifications required | 205/45 R16---TCOMBI-205/50 R16---TCOMBI-225/40 R16---TCOMBI-225/45 R16---TCOMBI | AfterMarket OZ | MAX 620 KG | GRIGIO CORSA+BLACK LETTERING | Racing | 8027529080377 | OZ | 10,02 |  |  | Serie L - ext.diam.75 mm | 480x480x248 | 1 | 085-121 | GOO3 | bar: Area 1
MAZDA | MX-6 | MX-6 | GE6 | 10/1991 | 12/1997 | 5x114,30 | 67,10 | 495 | 1860 | 45 | M12x1,50 | 21 | ULTRALEGGERA | 7x16 | 16,00 | 7,00 | W0173030261 | 1 | S | 20060608 | 20060708 | 5x114,30 |  | 45 | 81710072 | L | D8 | N | LD4 |  |  |  | DK | YES |  |  | N | No Certificate | 1 | No car modifications required | 205/45 R16---TCOMBI-205/50 R16---TCOMBI-225/40 R16---TCOMBI-225/45 R16---TCOMBI | AfterMarket OZ | MAX 580 KG | CHRYSTAL TITANIUM | Racing | 8027529003031 | OZ | 7,75 |  |  | Serie L - ext.diam.75 mm | 480x480x255 | 1 | 085-121 | GOO3 | bar: Area 1
MAZDA | MX-6 | MX-6 | GE6 | 10/1991 | 12/1997 | 5x114,30 | 67,10 | 495 | 1860 | 45 | M12x1,50 | 21 | X5B | 7x16 | 16,00 | 7,00 | W85066604N5 | 1 | S | 20121005 | 20121104 | 5x114,30 |  | 45 | 81710440 | L | DST20A | N |  |  |  |  | DK | YES |  |  | K | KBA (ABE+VB) | 1 | No car modifications required | 205/45 R16---TCOMBI-205/50 R16---TCOMBI-225/40 R16---TCOMBI-225/45 R16---TCOMBI | AfterMarket OZ | MAX 680 KG | MATT GRAPHITE DIAMOND CUT | X-Line | 8027529079722 | OZ | 9,71 |  |  | Serie L - ext.diam.75 mm | 511x511x249 | 1 | 085-121 | GOO3 | bar: Area 1
MAZDA | MX-6 | MX-6 | GE6 | 10/1991 | 12/1997 | 5x114,30 | 67,10 | 495 | 1860 | 45 | M12x1,50 | 21 | X5B | 7x16 | 16,00 | 7,00 | W85066605N5 | 1 | S | 20121005 | 20121104 | 5x114,30 |  | 40 | 81710440 | L | DST20A | N |  |  |  |  | DK | YES |  |  | K | KBA (ABE+VB) | 1 | No car modifications required | 205/45 R16---TCOMBI-205/50 R16---TCOMBI-225/40 R16---TCOMBI-225/45 R16---TCOMBI | AfterMarket OZ | MAX 680 KG | MATT GRAPHITE DIAMOND CUT | X-Line | 8027529079739 | OZ | 9,81 |  |  | Serie L - ext.diam.75 mm | 511x511x249 | 1 | 085-121 | GOO3 | bar: Area 1
MAZDA | MX-6 | MX-6 | GE6 | 10/1991 | 12/1997 | 5x114,30 | 67,10 | 495 | 1860 | 45 | M12x1,50 | 21 | ADRENALINA | 7½x16 | 16,00 | 7,50 | W8501220454 | 1 | S | 20090406 | 20090506 | 5x114,30 |  | 40 | 81710072 | L | D8 | N | LD4 |  | KBA |  | DK | YES |  |  | K | KBA (ABE+VB) | 1 | No car modifications required | 205/50 R16--- | AfterMarket OZ | MAX 650 KG | MATT BLACK + DIAMOND-CUT | X-Line | 8027529034578 | OZ | 10,46 |  |  | Serie L - ext.diam.75 mm | 511x511x261 | 1 | 085-121 | GOO3 | bar: Area 1
MAZDA | MX-6 | MX-6 | GE6 | 10/1991 | 12/1997 | 5x114,30 | 67,10 | 495 | 1860 | 45 | M12x1,50 | 21 | DAVID | 7½x16 | 16,00 | 7,50 | W01868205N5 | 1 |  |  |  | 5x114,30 |  | 40 | 81710440 | L | DST20A | N |  |  | KBA |  | DK | YES |  |  | K | KBA (ABE+VB) | 1 | No car modifications required | 205/50 R16--- | AfterMarket OZ | MAX 675 KG | MATT GRAPHITE DIAMOND CUT | Via Veneto | 8027529054811 | OZ | 8,11 |  |  | Serie L - ext.diam.75 mm | 480x480x261 | 1 | 085-121 | GOO3 | bar: Area 1
MAZDA | MX-6 | MX-6 | GE6 | 10/1991 | 12/1997 | 5x114,30 | 67,10 | 495 | 1860 | 45 | M12x1,50 | 21 | ENERGY | 7½x16 | 16,00 | 7,50 | W8503320454 | 1 |  |  |  | 5x114,30 |  | 40 | 81710072 | L | D8 | N | LD4 |  | KBA |  | DK | YES |  |  | K | KBA (ABE+VB) | 1 | No car modifications required | 205/50 R16--- | AfterMarket OZ | MAX 690 KG | MATT BLACK + DIAMOND-CUT | X-Line | 8027529045819 | OZ | 10,40 |  |  | Serie L - ext.diam.75 mm | 511x511x261 | 1 | 085-121 | GOO3 | bar: Area 1
MAZDA | MX-6 | MX-6 | GE6 | 10/1991 | 12/1997 | 5x114,30 | 67,10 | 495 | 1860 | 45 | M12x1,50 | 21 | CANYON ST | 7½x17 | 17,00 | 7,50 | W0166020322 | 1 |  |  |  | 5x114,30 |  | 40 | 81710210 | XL | D8 | N | LD4 | TÜV |  | VIA | DK | YES |  |  | T | Teilegutachten (PB+VB) | 1 | No car modifications required | 205/45 R17----215/40 R17----245/35 R17--- | AfterMarket OZ | MAX 710 KG | MATT GRAPHIT SILVER | All-Terrain | 8027529046533 | OZ | 13,51 |  |  | Serie XL - ext.diam.79 mm | 540x540x280 | 1 | 085-121 | GOO3 | bar: Area 1
MAZDA | MX-6 | MX-6 | GE6 | 10/1991 | 12/1997 | 5x114,30 | 67,10 | 495 | 1860 | 45 | M12x1,50 | 21 | ALLEGGERITA HLT 5F | 8x17 | 17,00 | 8,00 | W0182420622 | 3 | S | 20090529 | 20090628 | 5x114,30 |  | 35 | 81710072 | L | D8 | N | LD4 | TÜV |  |  | DK | YES |  |  | T | Teilegutachten (PB+VB) | 1 | No car modifications required | 215/40 R17--- | AfterMarket OZ | MAX 580 KG | MATT GRAPHIT SILVER | I-Tech | 8027529039825 | OZ | 9,07 |  |  | Serie L - ext.diam.75 mm | 540x540x280 | 1 | 085-121 | GOO3 | bar: Area 1
MAZDA | MX-6 | MX-6 | GE6 | 10/1991 | 12/1997 | 5x114,30 | 67,10 | 495 | 1860 | 45 | M12x1,50 | 21 | ALLEGGERITA HLT 5F | 8x17 | 17,00 | 8,00 | W0182420630 | 3 | S | 20090505 | 20090604 | 5x114,30 |  | 35 | 81710072 | L | D8 | N | LD4 | TÜV |  |  | DK | YES |  |  | T | Teilegutachten (PB+VB) | 1 | No car modifications required | 215/40 R17--- | AfterMarket OZ | MAX 580 KG | WHITE | I-Tech | 8027529032017 | OZ | 9,07 |  |  | Serie L - ext.diam.75 mm | 540x540x280 | 1 | 085-121 | GOO3 | bar: Area 1
MAZDA | MX-6 | MX-6 | GE6 | 10/1991 | 12/1997 | 5x114,30 | 67,10 | 495 | 1860 | 45 | M12x1,50 | 21 | ALLEGGERITA HLT 5F | 8x17 | 17,00 | 8,00 | W0182420653 | 3 | S | 20090505 | 20090604 | 5x114,30 |  | 35 | 81710072 | L | D8 | N | LD4 | TÜV |  |  | DK | YES |  |  | T | Teilegutachten (PB+VB) | 1 | No car modifications required | 215/40 R17--- | AfterMarket OZ | MAX 580 KG | MATT BLACK | I-Tech | 8027529032024 | OZ | 9,07 |  |  | Serie L - ext.diam.75 mm | 540x540x280 | 1 | 085-121 | GOO3 | bar: Area 1
MAZDA | MX-6 | MX-6 | GE6 | 10/1991 | 12/1997 | 5x114,30 | 67,10 | 495 | 1860 | 45 | M12x1,50 | 21 | ALLEGGERITA HLT 5F | 8x17 | 17,00 | 8,00 | W0182420666 | 1 | S | 20090505 | 20090604 | 5x114,30 |  | 35 | 81710072 | L | D8 | N | LD4 | TÜV |  |  | DK | YES |  |  | T | Teilegutachten (PB+VB) | 1 | No car modifications required | 215/40 R17--- | AfterMarket OZ | MAX 580 KG | TITANIUM TECH | I-Tech | 8027529032031 | OZ | 9,07 |  |  | Serie L - ext.diam.75 mm | 540x540x280 | 1 | 085-121 | GOO3 | bar: Area 1
MAZDA | MX-6 | MX-6 | GE6 | 10/1991 | 12/1997 | 5x114,30 | 67,10 | 495 | 1860 | 45 | M12x1,50 | 21 | ALLEGGERITA HLT 5F | 8x17 | 17,00 | 8,00 | W0182420671 | 3 | S | 20090505 | 20090604 | 5x114,30 |  | 35 | 81710072 | L | D8 | N | LD4 | TÜV |  |  | DK | YES |  |  | T | Teilegutachten (PB+VB) | 1 | No car modifications required | 215/40 R17--- | AfterMarket OZ | MAX 580 KG | ORANGE | I-Tech | 8027529032048 | OZ | 9,07 |  |  | Serie L - ext.diam.75 mm | 540x540x280 | 1 | 085-121 | GOO3 | bar: Area 1
MAZDA | MX-6 | MX-6 | GE6 | 10/1991 | 12/1997 | 5x114,30 | 67,10 | 495 | 1860 | 45 | M12x1,50 | 21 | ALLEGGERITA HLT 5F | 8x17 | 17,00 | 8,00 | W0182420672 | 3 | S | 20090505 | 20090604 | 5x114,30 |  | 35 | 81710072 | L | D8 | N | LD4 | TÜV |  |  | DK | YES |  |  | T | Teilegutachten (PB+VB) | 1 | No car modifications required | 215/40 R17--- | AfterMarket OZ | MAX 580 KG | MATT BLUE | I-Tech | 8027529032055 | OZ | 9,07 |  |  | Serie L - ext.diam.75 mm | 540x540x280 | 1 | 085-121 | GOO3 | bar: Area 1
MAZDA | MX-6 | MX-6 | GE6 | 10/1991 | 12/1997 | 5x114,30 | 67,10 | 495 | 1860 | 45 | M12x1,50 | 21 | ALLEGGERITA HLT 5F | 8x17 | 17,00 | 8,00 | W0182420676 | 3 | S | 20090505 | 20090604 | 5x114,30 |  | 35 | 81710072 | L | D8 | N | LD4 | TÜV |  |  | DK | YES |  |  | T | Teilegutachten (PB+VB) | 1 | No car modifications required | 215/40 R17--- | AfterMarket OZ | MAX 580 KG | RACE GOLD | I-Tech | 8027529035964 | OZ | 9,07 |  |  | Serie L - ext.diam.75 mm | 540x540x280 | 1 | 085-121 | GOO3 | bar: Area 1
MAZDA | MX-6 | MX-6 | GE6 | 10/1991 | 12/1997 | 5x114,30 | 67,10 | 495 | 1860 | 45 | M12x1,50 | 21 | ALLEGGERITA HLT 5F | 8x17 | 17,00 | 8,00 | W0182420684 | 3 | S | 20090505 | 20090604 | 5x114,30 |  | 35 | 81710072 | L | D8 | N | LD4 | TÜV |  |  | DK | YES |  |  | T | Teilegutachten (PB+VB) | 1 | No car modifications required | 215/40 R17--- | AfterMarket OZ | MAX 580 KG | RED | I-Tech | 8027529032062 | OZ | 9,07 |  |  | Serie L - ext.diam.75 mm | 540x540x280 | 1 | 085-121 | GOO3 | bar: Area 1
MAZDA | MX-6 | MX-6 | GE6 | 10/1991 | 12/1997 | 5x114,30 | 67,10 | 495 | 1860 | 45 | M12x1,50 | 21 | ULTRALEGGERA | 8x17 | 17,00 | 8,00 | W0171020522 | 1 | S | 20051025 | 20051124 | 5x114,30 |  | 40 | 81710072 | L | D8 | N | LD4 | TÜV |  |  | DK | YES |  |  | S | Strongness Certificate (PB) | 1 | No car modifications required | 215/40 R17--- | AfterMarket OZ | MAX 615 KG | MATT GRAPHIT SILVER | Racing | 8027529001686 | OZ | 9,56 |  |  | Serie L - ext.diam.75 mm | 540x540x280 | 1 | 085-121 | GOO3 | bar: Area 1
MAZDA | MX-6 | MX-6 | GE6 | 10/1991 | 12/1997 | 5x114,30 | 67,10 | 495 | 1860 | 45 | M12x1,50 | 21 | ULTRALEGGERA | 8x17 | 17,00 | 8,00 | W0171020553 | 1 | S | 20061207 | 20070106 | 5x114,30 |  | 40 | 81710072 | L | D8 | N | LD4 | TÜV |  |  | DK | YES |  |  | S | Strongness Certificate (PB) | 1 | No car modifications required | 215/40 R17--- | AfterMarket OZ | MAX 615 KG | MATT BLACK | Racing | 8027529001693 | OZ | 9,56 |  |  | Serie L - ext.diam.75 mm | 540x540x280 | 1 | 085-121 | GOO3 | bar: Area 1
MAZDA | MX-6 | MX-6 | GE6 | 10/1991 | 12/1997 | 5x114,30 | 67,10 | 495 | 1860 | 45 | M12x1,50 | 21 | ULTRALEGGERA | 8x17 | 17,00 | 8,00 | W0171020561 | 1 | S | 20051025 | 20051124 | 5x114,30 |  | 40 | 81710072 | L | D8 | N | LD4 | TÜV |  |  | DK | YES |  |  | S | Strongness Certificate (PB) | 1 | No car modifications required | 215/40 R17--- | AfterMarket OZ | MAX 615 KG | CHRYSTAL TITANIUM | Racing | 8027529001709 | OZ | 9,56 |  |  | Serie L - ext.diam.75 mm | 540x540x280 | 1 | 085-121 | GOO3 | bar: Area 1
MAZDA | MX-6 | MX-6 | GE6 | 10/1991 | 12/1997 | 5x114,30 | 67,10 | 495 | 1860 | 45 | M12x1,50 | 21 | ALLEGGERITA HLT 5F | 8x18 | 18,00 | 8,00 | W01830205P3 | 3 | S | 20121012 | 20121111 | 5x114,30 |  | 35 | 81710072 | L | D8 | N | LD4 | TÜV |  |  | DK | YES |  |  | T | Teilegutachten (PB+VB) | 2 | Mods can be necessary to car | 225/35 R18--- | AfterMarket OZ | MAX 580 KG | ACID GREEN | I-Tech | 8027529081237 | OZ | 9,93 |  |  | Serie L - ext.diam.75 mm | 570x570x280 | 1 | 085-121 | GOO3 | bar: Area 1
MAZDA | MX-6 | MX-6 | GE6 | 10/1991 | 12/1997 | 5x114,30 | 67,10 | 495 | 1860 | 45 | M12x1,50 | 21 | ALLEGGERITA HLT 5F | 8x18 | 18,00 | 8,00 | W0183020522 | 3 | S | 20090406 | 20090506 | 5x114,30 |  | 35 | 81710072 | L | D8 | N | LD4 | TÜV |  |  | DK | YES |  |  | T | Teilegutachten (PB+VB) | 2 | Mods can be necessary to car | 225/35 R18--- | AfterMarket OZ | MAX 580 KG | MATT GRAPHIT SILVER | I-Tech | 8027529036374 | OZ | 9,93 |  |  | Serie L - ext.diam.75 mm | 570x570x280 | 1 | 085-121 | GOO3 | bar: Area 1
MAZDA | MX-6 | MX-6 | GE6 | 10/1991 | 12/1997 | 5x114,30 | 67,10 | 495 | 1860 | 45 | M12x1,50 | 21 | ALLEGGERITA HLT 5F | 8x18 | 18,00 | 8,00 | W0183020530 | 3 | S | 20090406 | 20090506 | 5x114,30 |  | 35 | 81710072 | L | D8 | N | LD4 | TÜV |  |  | DK | YES |  |  | T | Teilegutachten (PB+VB) | 2 | Mods can be necessary to car | 225/35 R18--- | AfterMarket OZ | MAX 580 KG | WHITE | I-Tech | 8027529033380 | OZ | 9,93 |  |  | Serie L - ext.diam.75 mm | 570x570x280 | 1 | 085-121 | GOO3 | bar: Area 1
MAZDA | MX-6 | MX-6 | GE6 | 10/1991 | 12/1997 | 5x114,30 | 67,10 | 495 | 1860 | 45 | M12x1,50 | 21 | ALLEGGERITA HLT 5F | 8x18 | 18,00 | 8,00 | W0183020553 | 3 | S | 20090406 | 20090506 | 5x114,30 |  | 35 | 81710072 | L | D8 | N | LD4 | TÜV |  |  | DK | YES |  |  | T | Teilegutachten (PB+VB) | 2 | Mods can be necessary to car | 225/35 R18--- | AfterMarket OZ | MAX 580 KG | MATT BLACK | I-Tech | 8027529033397 | OZ | 9,93 |  |  | Serie L - ext.diam.75 mm | 570x570x280 | 1 | 085-121 | GOO3 | bar: Area 1
MAZDA | MX-6 | MX-6 | GE6 | 10/1991 | 12/1997 | 5x114,30 | 67,10 | 495 | 1860 | 45 | M12x1,50 | 21 | ALLEGGERITA HLT 5F | 8x18 | 18,00 | 8,00 | W0183020566 | 1 | S | 20090406 | 20090506 | 5x114,30 |  | 35 | 81710072 | L | D8 | N | LD4 | TÜV |  |  | DK | YES |  |  | T | Teilegutachten (PB+VB) | 2 | Mods can be necessary to car | 225/35 R18--- | AfterMarket OZ | MAX 580 KG | TITANIUM TECH | I-Tech | 8027529033403 | OZ | 9,93 |  |  | Serie L - ext.diam.75 mm | 570x570x280 | 1 | 085-121 | GOO3 | bar: Area 1
MAZDA | MX-6 | MX-6 | GE6 | 10/1991 | 12/1997 | 5x114,30 | 67,10 | 495 | 1860 | 45 | M12x1,50 | 21 | ALLEGGERITA HLT 5F | 8x18 | 18,00 | 8,00 | W0183020571 | 3 | S | 20090406 | 20090506 | 5x114,30 |  | 35 | 81710072 | L | D8 | N | LD4 | TÜV |  |  | DK | YES |  |  | T | Teilegutachten (PB+VB) | 2 | Mods can be necessary to car | 225/35 R18--- | AfterMarket OZ | MAX 580 KG | ORANGE | I-Tech | 8027529033410 | OZ | 9,93 |  |  | Serie L - ext.diam.75 mm | 570x570x280 | 1 | 085-121 | GOO3 | bar: Area 1
MAZDA | MX-6 | MX-6 | GE6 | 10/1991 | 12/1997 | 5x114,30 | 67,10 | 495 | 1860 | 45 | M12x1,50 | 21 | ALLEGGERITA HLT 5F | 8x18 | 18,00 | 8,00 | W0183020572 | 3 | S | 20090406 | 20090506 | 5x114,30 |  | 35 | 81710072 | L | D8 | N | LD4 | TÜV |  |  | DK | YES |  |  | T | Teilegutachten (PB+VB) | 2 | Mods can be necessary to car | 225/35 R18--- | AfterMarket OZ | MAX 580 KG | MATT BLUE | I-Tech | 8027529033427 | OZ | 9,93 |  |  | Serie L - ext.diam.75 mm | 570x570x280 | 1 | 085-121 | GOO3 | bar: Area 1
MAZDA | MX-6 | MX-6 | GE6 | 10/1991 | 12/1997 | 5x114,30 | 67,10 | 495 | 1860 | 45 | M12x1,50 | 21 | ALLEGGERITA HLT 5F | 8x18 | 18,00 | 8,00 | W0183020576 | 3 | S | 20090406 | 20090506 | 5x114,30 |  | 35 | 81710072 | L | D8 | N | LD4 | TÜV |  |  | DK | YES |  |  | T | Teilegutachten (PB+VB) | 2 | Mods can be necessary to car | 225/35 R18--- | AfterMarket OZ | MAX 580 KG | RACE GOLD | I-Tech | 8027529036367 | OZ | 9,93 |  |  | Serie L - ext.diam.75 mm | 570x570x280 | 1 | 085-121 | GOO3 | bar: Area 1
MAZDA | MX-6 | MX-6 | GE6 | 10/1991 | 12/1997 | 5x114,30 | 67,10 | 495 | 1860 | 45 | M12x1,50 | 21 | ALLEGGERITA HLT 5F | 8x18 | 18,00 | 8,00 | W0183020584 | 3 | S | 20090406 | 20090506 | 5x114,30 |  | 35 | 81710072 | L | D8 | N | LD4 | TÜV |  |  | DK | YES |  |  | T | Teilegutachten (PB+VB) | 2 | Mods can be necessary to car | 225/35 R18--- | AfterMarket OZ | MAX 580 KG | RED | I-Tech | 8027529033434 | OZ | 9,93 |  |  | Serie L - ext.diam.75 mm | 570x570x280 | 1 | 085-121 | GOO3 | bar: Area 1
MAZDA | MX-6 | MX-6 | GE6 | 10/1991 | 12/1997 | 5x114,30 | 67,10 | 495 | 1860 | 45 | M12x1,50 | 21 | SARDEGNA | 8x18 | 18,00 | 8,00 | W0176320622 | 1 |  |  |  | 5x114,30 |  | 35 | 81710072 | L | D8 | N | LD4 | TÜV |  |  | DK | YES |  |  | T | Teilegutachten (PB+VB) | 2 | Mods can be necessary to car | 225/35 R18--- | AfterMarket OZ | MAX 815 KG | MATT GRAPHIT SILVER | All-Terrain | 8027529046625 | OZ | 15,40 |  |  | Serie L - ext.diam.75 mm | 570x570x280 | 1 | 085-121 | GOO3 | bar: Area 1
MAZDA | MX-6 | MX-6 | GE6 | 10/1991 | 12/1997 | 5x114,30 | 67,10 | 495 | 1860 | 45 | M12x1,50 | 21 | SUPERTURISMO GT | 8x18 | 18,00 | 8,00 | W01669203P5 | 1 | S | 20121012 | 20121111 | 5x114,30 |  | 40 | 81710072 | L | D8 | N | LD4 | TÜV |  | VIA | DK | YES |  |  | S | Strongness Certificate (PB) | 1 | No car modifications required | 225/35 R18--- | AfterMarket OZ | MAX 640 KG | GRIGIO CORSA+BLACK LETTERING | Racing | 8027529081527 | OZ | 12,64 |  |  | Serie L - ext.diam.75 mm | 570x570x280 | 1 | 085-121 | GOO3 | bar: Area 1
MAZDA | MX-6 | MX-6 | GE6 | 10/1991 | 12/1997 | 5x114,30 | 67,10 | 495 | 1860 | 45 | M12x1,50 | 21 | SUPERTURISMO GT | 8x18 | 18,00 | 8,00 | W0166920382 | 1 | S | 20031020 | 20031119 | 5x114,30 |  | 40 | 81710072 | L | D8 | N | LD4 | TÜV |  | VIA | DK | YES |  |  | S | Strongness Certificate (PB) | 1 | No car modifications required | 225/35 R18--- | AfterMarket OZ | MAX 640 KG | RACE SILVER + BLACK LETTERING | Racing | 8027529000337 | OZ | 12,64 |  |  | Serie L - ext.diam.75 mm | 570x570x280 | 1 | 085-121 | GOO3 | bar: Area 1
MAZDA | MX-6 | MX-6 | GE6 | 10/1991 | 12/1997 | 5x114,30 | 67,10 | 495 | 1860 | 45 | M12x1,50 | 21 | ULTRALEGGERA | 8x18 | 18,00 | 8,00 | W0171220822 | 1 | S | 20060111 | 20060210 | 5x114,30 |  | 35 | 81710072 | L | D8 | N | LD4 | TÜV |  |  | DK | YES |  |  | T | Teilegutachten (PB+VB) | 2 | Mods can be necessary to car | 225/35 R18--- | AfterMarket OZ | MAX 675 KG | MATT GRAPHIT SILVER | Racing | 8027529002027 | OZ | 10,21 |  |  | Serie L - ext.diam.75 mm | 570x570x280 | 1 | 085-121 | GOO3 | bar: Area 1
MAZDA | MX-6 | MX-6 | GE6 | 10/1991 | 12/1997 | 5x114,30 | 67,10 | 495 | 1860 | 45 | M12x1,50 | 21 | ULTRALEGGERA | 8x18 | 18,00 | 8,00 | W0171220853 | 1 | S | 20061207 | 20070106 | 5x114,30 |  | 35 | 81710072 | L | D8 | N | LD4 | TÜV |  |  | DK | YES |  |  | T | Teilegutachten (PB+VB) | 2 | Mods can be necessary to car | 225/35 R18--- | AfterMarket OZ | MAX 675 KG | MATT BLACK | Racing | 8027529002034 | OZ | 10,21 |  |  | Serie L - ext.diam.75 mm | 570x570x280 | 1 | 085-121 | GOO3 | bar: Area 1
MAZDA | MX-6 | MX-6 | GE6 | 10/1991 | 12/1997 | 5x114,30 | 67,10 | 495 | 1860 | 45 | M12x1,50 | 21 | ULTRALEGGERA | 8x18 | 18,00 | 8,00 | W0171220861 | 1 | S | 20060111 | 20060210 | 5x114,30 |  | 35 | 81710072 | L | D8 | N | LD4 | TÜV |  |  | DK | YES |  |  | T | Teilegutachten (PB+VB) | 2 | Mods can be necessary to car | 225/35 R18--- | AfterMarket OZ | MAX 675 KG | CHRYSTAL TITANIUM | Racing | 8027529002041 | OZ | 10,21 |  |  | Serie L - ext.diam.75 mm | 570x570x280 | 1 | 085-121 | GOO3 | bar: Area 1
MAZDA | MX-6 | MX-6 | GE6 | 10/1991 | 12/1997 | 5x114,30 | 67,10 | 495 | 1860 | 45 | M12x1,50 | 21 | QUARANTA | 8½x19 | 19,00 | 8,50 | W01857201G2 | 1 |  |  |  | 5x114,30 |  | 38 | 81710440 | L | DST20A | N |  | TÜV |  |  | DK | YES |  |  | S | Strongness Certificate (PB) | 2 | Mods can be necessary to car |  | AfterMarket OZ | MAX 725 KG | GRIGIO CORSA DIAMANTATO | Via Veneto | 8027529052565 | OZ | 13,81 |  |  | Serie L - ext.diam.75 mm | 570x570x280 | 1 | 085-121 | GOO3 | bar: Area 1
MAZDA | MX-6 | MX-6 | GE6 | 10/1991 | 12/1997 | 5x114,30 | 67,10 | 495 | 1860 | 45 | M12x1,50 | 21 | SUPERTURISMO LM | 8½x19 | 19,00 | 8,50 | W0185220419 | 1 |  |  |  | 5x114,30 |  | 38 | 81710072 | L | D8 | N | LD4 | TÜV |  |  | DK | YES |  |  | S | Strongness Certificate (PB) | 2 | Mods can be necessary to car |  | AfterMarket OZ | MAX 725 KG | MATT RACE SILVER + BLACK LETTERING | Racing | 8027529043648 | OZ | 12,61 |  |  | Serie L - ext.diam.75 mm | 570x570x280 | 1 | 085-121 | GOO3 | bar: Area 1
MAZDA | MX-6 | MX-6 | GE6 | 10/1991 | 12/1997 | 5x114,30 | 67,10 | 495 | 1860 | 45 | M12x1,50 | 21 | SUPERTURISMO LM | 8½x19 | 19,00 | 8,50 | W0185220446 | 1 |  |  |  | 5x114,30 |  | 38 | 81710072 | L | D8 | N | LD4 | TÜV |  |  | DK | YES |  |  | S | Strongness Certificate (PB) | 2 | Mods can be necessary to car |  | AfterMarket OZ | MAX 725 KG | MATT GRAPHITE + SILVER LETTERING | Racing | 8027529043655 | OZ | 12,61 |  |  | Serie L - ext.diam.75 mm | 570x570x280 | 1 | 085-121 | GOO3 | bar: Area 1
MAZDA | PREMACY | PREMACY | CP,CPD | 06/1999 | 06/2006 | 5x114,30 | 67,10 | 530 | 1875 | 45 | M12x1,50 | 21 | SUPERTURISMO GT | 6½x15 | 15,00 | 6,50 | W01905303P5 | 1 | S | 20121109 | 20121209 | 5x114,30 |  | 45 | 81710072 | L | D8 | N | LD4 |  | KBA |  | DK |  |  |  | K | KBA (ABE+VB) | 1 | No car modifications required | 185/55 R15----195/50 R15----195/55 R15----195/60 R15--- | AfterMarket OZ | MAX 620 KG | GRIGIO CORSA+BLACK LETTERING | Racing | 8027529083170 | OZ | 9,13 |  |  | Serie L - ext.diam.75 mm | 430x430x235 | 1 | 066-096 | e1*98/14*0116*.., e1*98/14*0161*.. | bar: Area 1
MAZDA | PREMACY | PREMACY | CP,CPD | 06/1999 | 06/2006 | 5x114,30 | 67,10 | 530 | 1875 | 45 | M12x1,50 | 21 | LOUNGE 10 | 7x16 | 16,00 | 7,00 | W8502920454 | 1 |  |  |  | 5x114,30 |  | 45 | 81710440 | L | DST20A | N |  |  | KBA |  | DK | YES |  |  | K | KBA (ABE+VB) | 1 | No car modifications required | 195/50 R16----205/45 R16----215/40 R16----215/45 R16--- | AfterMarket OZ | MAX 675 KG | MATT BLACK + DIAMOND-CUT | X-Line | 8027529047592 | OZ | 10,96 |  |  | Serie L - ext.diam.75 mm | 511x511x249 | 1 | 066-096 | e1*98/14*0116*.., e1*98/14*0161*.. | bar: Area 1
MAZDA | PREMACY | PREMACY | CP,CPD | 06/1999 | 06/2006 | 5x114,30 | 67,10 | 530 | 1875 | 45 | M12x1,50 | 21 | LOUNGE 10 | 7x16 | 16,00 | 7,00 | W8502920475 | 1 |  |  |  | 5x114,30 |  | 45 | 81710440 | L | DST20A | N |  |  | KBA |  | DK | YES |  |  | K | KBA (ABE+VB) | 1 | No car modifications required | 195/50 R16----205/45 R16----215/40 R16----215/45 R16--- | AfterMarket OZ | MAX 675 KG | METAL SILVER + DIAMOND CUT | X-Line | 8027529047608 | OZ | 10,96 |  |  | Serie L - ext.diam.75 mm | 511x511x249 | 1 | 066-096 | e1*98/14*0116*.., e1*98/14*0161*.. | bar: Area 1
MAZDA | PREMACY | PREMACY | CP,CPD | 06/1999 | 06/2006 | 5x114,30 | 67,10 | 530 | 1875 | 45 | M12x1,50 | 21 | SUPERTURISMO GT | 7x16 | 16,00 | 7,00 | W01895352P5 | 1 |  |  |  | 5x114,30 |  | 45 | 81710072 | L | D8 | N | LD4 |  | KBA |  | DK | YES |  |  | K | KBA (ABE+VB) | 1 | No car modifications required | 195/50 R16----205/45 R16----215/40 R16----215/45 R16--- | AfterMarket OZ | MAX 620 KG | GRIGIO CORSA+BLACK LETTERING | Racing | 8027529080377 | OZ | 10,02 |  |  | Serie L - ext.diam.75 mm | 480x480x248 | 1 | 066-096 | e1*98/14*0116*.., e1*98/14*0161*.. | bar: Area 1
MAZDA | PREMACY | PREMACY | CP,CPD | 06/1999 | 06/2006 | 5x114,30 | 67,10 | 530 | 1875 | 45 | M12x1,50 | 21 | ULTRALEGGERA | 7x16 | 16,00 | 7,00 | W0173030261 | 1 | S | 20060608 | 20060708 | 5x114,30 |  | 45 | 81710072 | L | D8 | N | LD4 |  |  |  | DK | YES |  |  | N | No Certificate | 1 | No car modifications required | 195/50 R16----205/45 R16----215/40 R16----215/45 R16--- | AfterMarket OZ | MAX 580 KG | CHRYSTAL TITANIUM | Racing | 8027529003031 | OZ | 7,75 |  |  | Serie L - ext.diam.75 mm | 480x480x255 | 1 | 066-096 | e1*98/14*0116*.., e1*98/14*0161*.. | bar: Area 1
MAZDA | PREMACY | PREMACY | CP,CPD | 06/1999 | 06/2006 | 5x114,30 | 67,10 | 530 | 1875 | 45 | M12x1,50 | 21 | X5B | 7x16 | 16,00 | 7,00 | W85066604N5 | 1 | S | 20121005 | 20121104 | 5x114,30 |  | 45 | 81710440 | L | DST20A | N |  |  |  |  | DK | YES |  |  | K | KBA (ABE+VB) | 1 | No car modifications required | 195/50 R16----205/45 R16----215/40 R16----215/45 R16--- | AfterMarket OZ | MAX 680 KG | MATT GRAPHITE DIAMOND CUT | X-Line | 8027529079722 | OZ | 9,71 |  |  | Serie L - ext.diam.75 mm | 511x511x249 | 1 | 066-096 | e1*98/14*0116*.., e1*98/14*0161*.. | bar: Area 1
MAZDA | PREMACY | PREMACY | CP,CPD | 06/1999 | 06/2006 | 5x114,30 | 67,10 | 530 | 1875 | 45 | M12x1,50 | 21 | X5B | 7x16 | 16,00 | 7,00 | W85066605N5 | 1 | S | 20121005 | 20121104 | 5x114,30 |  | 40 | 81710440 | L | DST20A | N |  |  |  |  | DK | YES |  |  | K | KBA (ABE+VB) | 2 | Mods can be necessary to car | 195/50 R16----205/45 R16----215/40 R16----215/45 R16--- | AfterMarket OZ | MAX 680 KG | MATT GRAPHITE DIAMOND CUT | X-Line | 8027529079739 | OZ | 9,81 |  |  | Serie L - ext.diam.75 mm | 511x511x249 | 1 | 066-096 | e1*98/14*0116*.., e1*98/14*0161*.. | bar: Area 1
MAZDA | PREMACY | PREMACY | CP,CPD | 06/1999 | 06/2006 | 5x114,30 | 67,10 | 530 | 1875 | 45 | M12x1,50 | 21 | ADRENALINA | 7½x16 | 16,00 | 7,50 | W8501220454 | 1 | S | 20090406 | 20090506 | 5x114,30 |  | 40 | 81710072 | L | D8 | N | LD4 |  | KBA |  | DK | YES |  |  | K | KBA (ABE+VB) | 2 | Mods can be necessary to car | 195/50 R16----205/45 R16----215/40 R16--- | AfterMarket OZ | MAX 650 KG | MATT BLACK + DIAMOND-CUT | X-Line | 8027529034578 | OZ | 10,46 |  |  | Serie L - ext.diam.75 mm | 511x511x261 | 1 | 066-096 | e1*98/14*0116*.., e1*98/14*0161*.. | bar: Area 1
MAZDA | PREMACY | PREMACY | CP,CPD | 06/1999 | 06/2006 | 5x114,30 | 67,10 | 530 | 1875 | 45 | M12x1,50 | 21 | DAVID | 7½x16 | 16,00 | 7,50 | W01868205N5 | 1 |  |  |  | 5x114,30 |  | 40 | 81710440 | L | DST20A | N |  |  | KBA |  | DK | YES |  |  | K | KBA (ABE+VB) | 2 | Mods can be necessary to car | 195/50 R16----205/45 R16----215/40 R16--- | AfterMarket OZ | MAX 675 KG | MATT GRAPHITE DIAMOND CUT | Via Veneto | 8027529054811 | OZ | 8,11 |  |  | Serie L - ext.diam.75 mm | 480x480x261 | 1 | 066-096 | e1*98/14*0116*.., e1*98/14*0161*.. | bar: Area 1
MAZDA | PREMACY | PREMACY | CP,CPD | 06/1999 | 06/2006 | 5x114,30 | 67,10 | 530 | 1875 | 45 | M12x1,50 | 21 | ENERGY | 7½x16 | 16,00 | 7,50 | W8503320454 | 1 |  |  |  | 5x114,30 |  | 40 | 81710072 | L | D8 | N | LD4 |  | KBA |  | DK | YES |  |  | K | KBA (ABE+VB) | 2 | Mods can be necessary to car | 195/50 R16----205/45 R16----215/40 R16--- | AfterMarket OZ | MAX 690 KG | MATT BLACK + DIAMOND-CUT | X-Line | 8027529045819 | OZ | 10,40 |  |  | Serie L - ext.diam.75 mm | 511x511x261 | 1 | 066-096 | e1*98/14*0116*.., e1*98/14*0161*.. | bar: Area 1
MAZDA | PREMACY | PREMACY | CP,CPD | 06/1999 | 06/2006 | 5x114,30 | 67,10 | 530 | 1875 | 45 | M12x1,50 | 21 | SUPERTURISMO GT | 7x17 | 17,00 | 7,00 | W01672201P5 | 1 | S | 20121012 | 20121111 | 5x114,30 |  | 40 | 81710072 | L | D8 | N | LD4 |  | KBA | VIA | DK | YES |  |  | K | KBA (ABE+VB) | 2 | Mods can be necessary to car | 205/40 R17----215/40 R17--- | AfterMarket OZ | MAX 650 KG | GRIGIO CORSA+BLACK LETTERING | Racing | 8027529081565 | OZ | 10,82 |  |  | Serie L - ext.diam.75 mm | 540x540x260 | 1 | 066-096 | e1*98/14*0116*.., e1*98/14*0161*.. | bar: Area 1
MAZDA | PREMACY | PREMACY | CP,CPD | 06/1999 | 06/2006 | 5x114,30 | 67,10 | 530 | 1875 | 45 | M12x1,50 | 21 | SUPERTURISMO GT | 7x17 | 17,00 | 7,00 | W0167220182 | 1 | S | 20040108 | 20040207 | 5x114,30 |  | 40 | 81710072 | L | D8 | N | LD4 |  | KBA | VIA | DK | YES |  |  | K | KBA (ABE+VB) | 2 | Mods can be necessary to car | 205/40 R17----215/40 R17--- | AfterMarket OZ | MAX 650 KG | RACE SILVER + BLACK LETTERING | Racing | 8027529000627 | OZ | 10,82 |  |  | Serie L - ext.diam.75 mm | 540x540x260 | 1 | 066-096 | e1*98/14*0116*.., e1*98/14*0161*.. | bar: Area 1
MAZDA | PREMACY | PREMACY | CP,CPD | 06/1999 | 06/2006 | 5x114,30 | 67,10 | 530 | 1875 | 45 | M12x1,50 | 21 | CANYON ST | 7½x17 | 17,00 | 7,50 | W0166020322 | 1 |  |  |  | 5x114,30 |  | 40 | 81710210 | XL | D8 | N | LD4 | TÜV |  | VIA | DK | YES |  |  | T | Teilegutachten (PB+VB) | 2 | Mods can be necessary to car | 205/40 R17----215/40 R17----225/35 R17--- | AfterMarket OZ | MAX 710 KG | MATT GRAPHIT SILVER | All-Terrain | 8027529046533 | OZ | 13,51 |  |  | Serie XL - ext.diam.79 mm | 540x540x280 | 1 | 066-096 | e1*98/14*0116*.., e1*98/14*0161*.. | bar: Area 1
MAZDA | PREMACY | PREMACY | CP,CPD | 06/1999 | 06/2006 | 5x114,30 | 67,10 | 530 | 1875 | 45 | M12x1,50 | 21 | ALLEGGERITA HLT 5F | 8x17 | 17,00 | 8,00 | W0182420622 | 3 | S | 20090529 | 20090628 | 5x114,30 |  | 35 | 81710072 | L | D8 | N | LD4 | TÜV |  |  | DK | YES |  |  | T | Teilegutachten (PB+VB) | 2 | Mods can be necessary to car | 205/40 R17----215/40 R17--- | AfterMarket OZ | MAX 580 KG | MATT GRAPHIT SILVER | I-Tech | 8027529039825 | OZ | 9,07 |  |  | Serie L - ext.diam.75 mm | 540x540x280 | 1 | 066-096 | e1*98/14*0116*.., e1*98/14*0161*.. | bar: Area 1
MAZDA | PREMACY | PREMACY | CP,CPD | 06/1999 | 06/2006 | 5x114,30 | 67,10 | 530 | 1875 | 45 | M12x1,50 | 21 | ALLEGGERITA HLT 5F | 8x17 | 17,00 | 8,00 | W0182420630 | 3 | S | 20090505 | 20090604 | 5x114,30 |  | 35 | 81710072 | L | D8 | N | LD4 | TÜV |  |  | DK | YES |  |  | T | Teilegutachten (PB+VB) | 2 | Mods can be necessary to car | 205/40 R17----215/40 R17--- | AfterMarket OZ | MAX 580 KG | WHITE | I-Tech | 8027529032017 | OZ | 9,07 |  |  | Serie L - ext.diam.75 mm | 540x540x280 | 1 | 066-096 | e1*98/14*0116*.., e1*98/14*0161*.. | bar: Area 1
MAZDA | PREMACY | PREMACY | CP,CPD | 06/1999 | 06/2006 | 5x114,30 | 67,10 | 530 | 1875 | 45 | M12x1,50 | 21 | ALLEGGERITA HLT 5F | 8x17 | 17,00 | 8,00 | W0182420653 | 3 | S | 20090505 | 20090604 | 5x114,30 |  | 35 | 81710072 | L | D8 | N | LD4 | TÜV |  |  | DK | YES |  |  | T | Teilegutachten (PB+VB) | 2 | Mods can be necessary to car | 205/40 R17----215/40 R17--- | AfterMarket OZ | MAX 580 KG | MATT BLACK | I-Tech | 8027529032024 | OZ | 9,07 |  |  | Serie L - ext.diam.75 mm | 540x540x280 | 1 | 066-096 | e1*98/14*0116*.., e1*98/14*0161*.. | bar: Area 1
MAZDA | PREMACY | PREMACY | CP,CPD | 06/1999 | 06/2006 | 5x114,30 | 67,10 | 530 | 1875 | 45 | M12x1,50 | 21 | ALLEGGERITA HLT 5F | 8x17 | 17,00 | 8,00 | W0182420666 | 1 | S | 20090505 | 20090604 | 5x114,30 |  | 35 | 81710072 | L | D8 | N | LD4 | TÜV |  |  | DK | YES |  |  | T | Teilegutachten (PB+VB) | 2 | Mods can be necessary to car | 205/40 R17----215/40 R17--- | AfterMarket OZ | MAX 580 KG | TITANIUM TECH | I-Tech | 8027529032031 | OZ | 9,07 |  |  | Serie L - ext.diam.75 mm | 540x540x280 | 1 | 066-096 | e1*98/14*0116*.., e1*98/14*0161*.. | bar: Area 1
MAZDA | PREMACY | PREMACY | CP,CPD | 06/1999 | 06/2006 | 5x114,30 | 67,10 | 530 | 1875 | 45 | M12x1,50 | 21 | ALLEGGERITA HLT 5F | 8x17 | 17,00 | 8,00 | W0182420671 | 3 | S | 20090505 | 20090604 | 5x114,30 |  | 35 | 81710072 | L | D8 | N | LD4 | TÜV |  |  | DK | YES |  |  | T | Teilegutachten (PB+VB) | 2 | Mods can be necessary to car | 205/40 R17----215/40 R17--- | AfterMarket OZ | MAX 580 KG | ORANGE | I-Tech | 8027529032048 | OZ | 9,07 |  |  | Serie L - ext.diam.75 mm | 540x540x280 | 1 | 066-096 | e1*98/14*0116*.., e1*98/14*0161*.. | bar: Area 1
MAZDA | PREMACY | PREMACY | CP,CPD | 06/1999 | 06/2006 | 5x114,30 | 67,10 | 530 | 1875 | 45 | M12x1,50 | 21 | ALLEGGERITA HLT 5F | 8x17 | 17,00 | 8,00 | W0182420672 | 3 | S | 20090505 | 20090604 | 5x114,30 |  | 35 | 81710072 | L | D8 | N | LD4 | TÜV |  |  | DK | YES |  |  | T | Teilegutachten (PB+VB) | 2 | Mods can be necessary to car | 205/40 R17----215/40 R17--- | AfterMarket OZ | MAX 580 KG | MATT BLUE | I-Tech | 8027529032055 | OZ | 9,07 |  |  | Serie L - ext.diam.75 mm | 540x540x280 | 1 | 066-096 | e1*98/14*0116*.., e1*98/14*0161*.. | bar: Area 1
MAZDA | PREMACY | PREMACY | CP,CPD | 06/1999 | 06/2006 | 5x114,30 | 67,10 | 530 | 1875 | 45 | M12x1,50 | 21 | ALLEGGERITA HLT 5F | 8x17 | 17,00 | 8,00 | W0182420676 | 3 | S | 20090505 | 20090604 | 5x114,30 |  | 35 | 81710072 | L | D8 | N | LD4 | TÜV |  |  | DK | YES |  |  | T | Teilegutachten (PB+VB) | 2 | Mods can be necessary to car | 205/40 R17----215/40 R17--- | AfterMarket OZ | MAX 580 KG | RACE GOLD | I-Tech | 8027529035964 | OZ | 9,07 |  |  | Serie L - ext.diam.75 mm | 540x540x280 | 1 | 066-096 | e1*98/14*0116*.., e1*98/14*0161*.. | bar: Area 1
MAZDA | PREMACY | PREMACY | CP,CPD | 06/1999 | 06/2006 | 5x114,30 | 67,10 | 530 | 1875 | 45 | M12x1,50 | 21 | ALLEGGERITA HLT 5F | 8x17 | 17,00 | 8,00 | W0182420684 | 3 | S | 20090505 | 20090604 | 5x114,30 |  | 35 | 81710072 | L | D8 | N | LD4 | TÜV |  |  | DK | YES |  |  | T | Teilegutachten (PB+VB) | 2 | Mods can be necessary to car | 205/40 R17----215/40 R17--- | AfterMarket OZ | MAX 580 KG | RED | I-Tech | 8027529032062 | OZ | 9,07 |  |  | Serie L - ext.diam.75 mm | 540x540x280 | 1 | 066-096 | e1*98/14*0116*.., e1*98/14*0161*.. | bar: Area 1
MAZDA | RX7 | RX7 96 | FD | 03/1997 | 08/2003 | 5x114,30 | 67,10 |  |  | 50 | M12x1,50 | 21 | SUPERTURISMO GT | 8x18 | 18,00 | 8,00 | W01669203P5 | 1 | S | 20121012 | 20121111 | 5x114,30 |  | 40 | 81710072 | L | D8 | N | LD4 | TÜV |  | VIA | DK | YES |  |  | S | Strongness Certificate (PB) | 1 | No car modifications required | Tyres have not been checked | AfterMarket OZ | MAX 640 KG | GRIGIO CORSA+BLACK LETTERING | Racing | 8027529081527 | OZ | 12,64 |  |  | Serie L - ext.diam.75 mm | 570x570x280 | 1 | bar: Area 1
MAZDA | RX7 | RX7 96 | FD | 03/1997 | 08/2003 | 5x114,30 | 67,10 |  |  | 50 | M12x1,50 | 21 | SUPERTURISMO GT | 8x18 | 18,00 | 8,00 | W0166920382 | 1 | S | 20031020 | 20031119 | 5x114,30 |  | 40 | 81710072 | L | D8 | N | LD4 | TÜV |  | VIA | DK | YES |  |  | S | Strongness Certificate (PB) | 1 | No car modifications required | Tyres have not been checked | AfterMarket OZ | MAX 640 KG | RACE SILVER + BLACK LETTERING | Racing | 8027529000337 | OZ | 12,64 |  |  | Serie L - ext.diam.75 mm | 570x570x280 | 1 | bar: Area 1
MAZDA | RX-8 | RX8 | SE | 09/2003 | 01/2009 | 5x114,30 | 67,10 | 515 | 2010 | 50 | M12x1,50 | 21 | ITALIA 150 | 7x17 | 17,00 | 7,00 | W01897203R4 | 1 | S | 20120403 | 20120503 | 5x114,30 |  | 45 | 81710440 | L | DST20A | N |  |  |  |  | DK | YES |  |  | N | No Certificate | 1 | No car modifications required | 225/50 R17 M+S----235/45 R17 M+S--- | AfterMarket OZ | MAX 650 KG | MATT RACE SILVER DIAMOND CUT | Racing | 8027529074574 | OZ | 10,50 |  |  | Serie L - ext.diam.75 mm | 540x540x248 | 1 | 141-170 | e11*2001/116*0199*.. | bar: Area 1
MAZDA | RX-8 | RX8 | SE | 09/2003 | 01/2009 | 5x114,30 | 67,10 | 515 | 2010 | 50 | M12x1,50 | 21 | ITALIA 150 | 7x17 | 17,00 | 7,00 | W0189720349 | 1 | S | 20120403 | 20120503 | 5x114,30 |  | 45 | 81710440 | L | DST20A | N |  |  |  |  | DK | YES |  |  | N | No Certificate | 1 | No car modifications required | 225/50 R17 M+S----235/45 R17 M+S--- | AfterMarket OZ | MAX 650 KG | MATT DARK GRAPHITE DIAMOND CUT | Racing | 8027529074567 | OZ | 10,50 |  |  | Serie L - ext.diam.75 mm | 540x540x248 | 1 | 141-170 | e11*2001/116*0199*.. | bar: Area 1
MAZDA | RX-8 | RX8 | SE | 09/2003 | 01/2009 | 5x114,30 | 67,10 | 515 | 2010 | 50 | M12x1,50 | 21 | SUPERTURISMO GT | 7x17 | 17,00 | 7,00 | W01672201P5 | 1 | S | 20121012 | 20121111 | 5x114,30 |  | 40 | 81710072 | L | D8 | N | LD4 |  | KBA | VIA | DK | YES |  |  | K | KBA (ABE+VB) | 1 | No car modifications required | 225/50 R17 M+S----235/45 R17 M+S--- | AfterMarket OZ | MAX 650 KG | GRIGIO CORSA+BLACK LETTERING | Racing | 8027529081565 | OZ | 10,82 |  |  | Serie L - ext.diam.75 mm | 540x540x260 | 1 | 141-170 | e11*2001/116*0199*.. | bar: Area 1
MAZDA | RX-8 | RX8 | SE | 09/2003 | 01/2009 | 5x114,30 | 67,10 | 515 | 2010 | 50 | M12x1,50 | 21 | SUPERTURISMO GT | 7x17 | 17,00 | 7,00 | W0167220182 | 1 | S | 20050325 | 20050424 | 5x114,30 |  | 40 | 81710072 | L | D8 | N | LD4 |  | KBA | VIA | DK | YES |  |  | K | KBA (ABE+VB) | 1 | No car modifications required | 225/50 R17 M+S----235/45 R17 M+S--- | AfterMarket OZ | MAX 650 KG | RACE SILVER + BLACK LETTERING | Racing | 8027529000627 | OZ | 10,82 |  |  | Serie L - ext.diam.75 mm | 540x540x260 | 1 | 141-170 | e11*2001/116*0199*.. | bar: Area 1
MAZDA | RX-8 | RX8 | SE | 09/2003 | 01/2009 | 5x114,30 | 67,10 | 515 | 2010 | 50 | M12x1,50 | 21 | SUPERTURISMO WRC | 7x17 | 17,00 | 7,00 | W0167220233 | 1 | S | 20080229 | 20080330 | 5x114,30 |  | 45 | 81710072 | L | D8 | N | LD4 |  |  |  | DK | YES |  |  | N | No Certificate | 1 | No car modifications required | 225/50 R17 M+S----235/45 R17 M+S--- | AfterMarket OZ | MAX 650 KG | WHITE + RED LETTERING | Racing | 8027529000634 | OZ | 10,76 |  |  | Serie L - ext.diam.75 mm | 540x540x260 | 1 | 141-170 | e11*2001/116*0199*.. | bar: Area 1
MAZDA | RX-8 | RX8 | SE | 09/2003 | 01/2009 | 5x114,30 | 67,10 | 515 | 2010 | 50 | M12x1,50 | 21 | CANYON ST | 7½x17 | 17,00 | 7,50 | W0166020322 | 1 |  |  |  | 5x114,30 |  | 40 | 81710210 | XL | D8 | N | LD4 | TÜV |  | VIA | DK | YES |  |  | T | Teilegutachten (PB+VB) | 1 | No car modifications required | 225/50 R17---TMA039-225/50 R17 M+S----235/45 R17----235/45 R17 M+S--- | AfterMarket OZ | MAX 710 KG | MATT GRAPHIT SILVER | All-Terrain | 8027529046533 | OZ | 13,51 |  |  | Serie XL - ext.diam.79 mm | 540x540x280 | 1 | 141-170 | e11*2001/116*0199*.. | bar: Area 1
MAZDA | RX-8 | RX8 | SE | 09/2003 | 01/2009 | 5x114,30 | 67,10 | 515 | 2010 | 50 | M12x1,50 | 21 | DAVID | 7½x17 | 17,00 | 7,50 | W01871205N5 | 1 |  |  |  | 5x114,30 |  | 45 | 81710440 | L | DST20A | N |  |  |  |  | DK | YES |  |  | K | KBA (ABE+VB) | 1 | No car modifications required | 225/50 R17---TMA039-225/50 R17 M+S----235/45 R17----235/45 R17 M+S--- | AfterMarket OZ | MAX 650 KG | MATT GRAPHITE DIAMOND CUT | Via Veneto | 8027529053579 | OZ | 11,81 |  |  | Serie L - ext.diam.75 mm | 540x540x261 | 1 | 141-170 | e11*2001/116*0199*.. | bar: Area 1
MAZDA | RX-8 | RX8 | SE | 09/2003 | 01/2009 | 5x114,30 | 67,10 | 515 | 2010 | 50 | M12x1,50 | 21 | EGO | 7½x17 | 17,00 | 7,50 | W8504920554 | 1 |  |  |  | 5x114,30 |  | 45 | 81710440 | L | DST20A | N |  |  | KBA |  | DK | YES |  |  | K | KBA (ABE+VB) | 2 | Mods can be necessary to car | 225/50 R17---TMA039-225/50 R17 M+S----235/45 R17----235/45 R17 M+S--- | AfterMarket OZ | MAX 690 KG | MATT BLACK + DIAMOND-CUT | X-Line | 8027529065688 | OZ | 11,06 |  |  | Serie L - ext.diam.75 mm | 542x542x261 | 1 | 141-170 | e11*2001/116*0199*.. | bar: Area 1
MAZDA | RX-8 | RX8 | SE | 09/2003 | 01/2009 | 5x114,30 | 67,10 | 515 | 2010 | 50 | M12x1,50 | 21 | ENVY | 7½x17 | 17,00 | 7,50 | W8504420568 | 1 |  |  |  | 5x114,30 |  | 45 | 81710440 | L | DST20A | N |  |  | KBA |  | DK | YES |  |  | K | KBA (ABE+VB) | 1 | No car modifications required | 225/50 R17---TMA039-225/50 R17 M+S----235/45 R17----235/45 R17 M+S--- | AfterMarket OZ | MAX 675 KG | MATT SILVER TECH DIAMOND CUT | X-Line | 8027529051117 | OZ | 11,06 |  |  | Serie L - ext.diam.75 mm | 542x542x261 | 1 | 141-170 | e11*2001/116*0199*.. | bar: Area 1
MAZDA | RX-8 | RX8 | SE | 09/2003 | 01/2009 | 5x114,30 | 67,10 | 515 | 2010 | 50 | M12x1,50 | 21 | LOUNGE 10 | 7½x17 | 17,00 | 7,50 | W8503020554 | 1 |  |  |  | 5x114,30 |  | 45 | 81710440 | L | DST20A | N |  |  | KBA |  | DK | YES |  |  | K | KBA (ABE+VB) | 1 | No car modifications required | 225/50 R17---TMA039-225/50 R17 M+S----235/45 R17----235/45 R17 M+S--- | AfterMarket OZ | MAX 675 KG | MATT BLACK + DIAMOND-CUT | X-Line | 8027529047714 | OZ | 11,06 |  |  | Serie L - ext.diam.75 mm | 542x542x261 | 1 | 141-170 | e11*2001/116*0199*.. | bar: Area 1
MAZDA | RX-8 | RX8 | SE | 09/2003 | 01/2009 | 5x114,30 | 67,10 | 515 | 2010 | 50 | M12x1,50 | 21 | LOUNGE 10 | 7½x17 | 17,00 | 7,50 | W8503020575 | 1 |  |  |  | 5x114,30 |  | 45 | 81710440 | L | DST20A | N |  |  | KBA |  | DK | YES |  |  | K | KBA (ABE+VB) | 1 | No car modifications required | 225/50 R17---TMA039-225/50 R17 M+S----235/45 R17----235/45 R17 M+S--- | AfterMarket OZ | MAX 675 KG | METAL SILVER + DIAMOND CUT | X-Line | 8027529047721 | OZ | 11,06 |  |  | Serie L - ext.diam.75 mm | 542x542x261 | 1 | 141-170 | e11*2001/116*0199*.. | bar: Area 1
MAZDA | RX-8 | RX8 | SE | 09/2003 | 01/2009 | 5x114,30 | 67,10 | 515 | 2010 | 50 | M12x1,50 | 21 | QUARANTA | 7½x17 | 17,00 | 7,50 | W01867204G2 | 1 |  |  |  | 5x114,30 |  | 45 | 81710440 | L | DST20A | N |  |  | KBA |  | DK | YES |  |  | K | KBA (ABE+VB) | 1 | No car modifications required | 225/50 R17---TMA039-225/50 R17 M+S----235/45 R17----235/45 R17 M+S--- | AfterMarket OZ | MAX 650 KG | GRIGIO CORSA DIAMANTATO | Via Veneto | 8027529054750 | OZ | 11,65 |  |  | Serie L - ext.diam.75 mm | 540x540x261 | 1 | 141-170 | e11*2001/116*0199*.. | bar: Area 1
MAZDA | RX-8 | RX8 | SE | 09/2003 | 01/2009 | 5x114,30 | 67,10 | 515 | 2010 | 50 | M12x1,50 | 21 | SUPERTURISMO GT | 7½x17 | 17,00 | 7,50 | W01681250P5 | 1 | S | 20121012 | 20121111 | 5x114,30 |  | 50 | 81710072 | L | D8 | N | LD4 |  | KBA | VIA | DK | YES |  |  | K | KBA (ABE+VB) | 1 | No car modifications required | 225/50 R17---TMA039-225/50 R17 M+S----235/45 R17----235/45 R17 M+S--- | AfterMarket OZ | MAX 700 KG | GRIGIO CORSA+BLACK LETTERING | Racing | 8027529081688 | OZ | 10,92 |  |  | Serie L - ext.diam.75 mm | 540x540x280 | 1 | 141-170 | e11*2001/116*0199*.. | bar: Area 1
MAZDA | RX-8 | RX8 | SE | 09/2003 | 01/2009 | 5x114,30 | 67,10 | 515 | 2010 | 50 | M12x1,50 | 21 | SUPERTURISMO GT | 7½x17 | 17,00 | 7,50 | W0168125079 | 1 | S | 20080624 | 20080724 | 5x114,30 |  | 50 | 81710072 | L | D8 | N | LD4 |  | KBA | VIA | DK | YES |  |  | K | KBA (ABE+VB) | 1 | No car modifications required | 225/50 R17---TMA039-225/50 R17 M+S----235/45 R17----235/45 R17 M+S--- | AfterMarket OZ | MAX 700 KG | MATT BLACK + RED LETTERING | Racing | 8027529000870 | OZ | 10,92 |  |  | Serie L - ext.diam.75 mm | 540x540x280 | 1 | 141-170 | e11*2001/116*0199*.. | bar: Area 1
MAZDA | RX-8 | RX8 | SE | 09/2003 | 01/2009 | 5x114,30 | 67,10 | 515 | 2010 | 50 | M12x1,50 | 21 | SUPERTURISMO GT | 7½x17 | 17,00 | 7,50 | W0168125082 | 1 | S | 20040616 | 20040716 | 5x114,30 |  | 50 | 81710072 | L | D8 | N | LD4 |  | KBA | VIA | DK | YES |  |  | K | KBA (ABE+VB) | 1 | No car modifications required | 225/50 R17---TMA039-225/50 R17 M+S----235/45 R17----235/45 R17 M+S--- | AfterMarket OZ | MAX 700 KG | RACE SILVER + BLACK LETTERING | Racing | 8027529000887 | OZ | 10,92 |  |  | Serie L - ext.diam.75 mm | 540x540x280 | 1 | 141-170 | e11*2001/116*0199*.. | bar: Area 1
MAZDA | RX-8 | RX8 | SE | 09/2003 | 01/2009 | 5x114,30 | 67,10 | 515 | 2010 | 50 | M12x1,50 | 21 | SUPERTURISMO LM | 7½x17 | 17,00 | 7,50 | W0188120419 | 1 |  |  |  | 5x114,30 |  | 45 | 81710440 | L | DST20A | N |  |  | KBA |  | DK | YES |  |  | K | KBA (ABE+VB) | 1 | No car modifications required | 225/50 R17---TMA039-225/50 R17 M+S----235/45 R17----235/45 R17 M+S--- | AfterMarket OZ | MAX 650 KG | MATT RACE SILVER + BLACK LETTERING | Racing | 8027529053234 | OZ | 10,57 |  |  | Serie L - ext.diam.75 mm | 540x540x261 | 1 | 141-170 | e11*2001/116*0199*.. | bar: Area 1
MAZDA | RX-8 | RX8 | SE | 09/2003 | 01/2009 | 5x114,30 | 67,10 | 515 | 2010 | 50 | M12x1,50 | 21 | SUPERTURISMO LM | 7½x17 | 17,00 | 7,50 | W0188120446 | 1 |  |  |  | 5x114,30 |  | 45 | 81710440 | L | DST20A | N |  |  | KBA |  | DK | YES |  |  | K | KBA (ABE+VB) | 1 | No car modifications required | 225/50 R17---TMA039-225/50 R17 M+S----235/45 R17----235/45 R17 M+S--- | AfterMarket OZ | MAX 650 KG | MATT GRAPHITE + SILVER LETTERING | Racing | 8027529053241 | OZ | 10,57 |  |  | Serie L - ext.diam.75 mm | 540x540x261 | 1 | 141-170 | e11*2001/116*0199*.. | bar: Area 1
MAZDA | RX-8 | RX8 | SE | 09/2003 | 01/2009 | 5x114,30 | 67,10 | 515 | 2010 | 50 | M12x1,50 | 21 | WAVE | 7½x17 | 17,00 | 7,50 | W8501720454 | 1 |  |  |  | 5x114,30 |  | 48 | 81710072 | L | D8 | N | LD4 |  | KBA |  | DK | YES |  |  | K | KBA (ABE+VB) | 1 | No car modifications required | 225/50 R17---TMA039-225/50 R17 M+S----235/45 R17----235/45 R17 M+S--- | AfterMarket OZ | MAX 650 KG | MATT BLACK + DIAMOND-CUT | X-Line | 8027529046861 | OZ | 11,81 |  |  | Serie L - ext.diam.75 mm | 542x542x261 | 1 | 141-170 | e11*2001/116*0199*.. | bar: Area 1
MAZDA | RX-8 | RX8 | SE | 09/2003 | 01/2009 | 5x114,30 | 67,10 | 515 | 2010 | 50 | M12x1,50 | 21 | X5B | 7½x17 | 17,00 | 7,50 | W85068205N5 | 1 | S | 20121005 | 20121104 | 5x114,30 |  | 45 | 81710440 | L | DST20A | N |  |  |  |  | DK | YES |  |  | K | KBA (ABE+VB) | 2 | Mods can be necessary to car | 225/50 R17---TMA039-225/50 R17 M+S----235/45 R17----235/45 R17 M+S--- | AfterMarket OZ | MAX 690 KG | MATT GRAPHITE DIAMOND CUT | X-Line | 8027529079784 | OZ | 11,61 |  |  | Serie L - ext.diam.75 mm | 542x542x261 | 1 | 141-170 | e11*2001/116*0199*.. | bar: Area 1
MAZDA | RX-8 | RX8 | SE | 09/2003 | 01/2009 | 5x114,30 | 67,10 | 515 | 2010 | 50 | M12x1,50 | 21 | ADRENALINA | 8x17 | 17,00 | 8,00 | W8501420454 | 1 | S | 20080904 | 20081004 | 5x114,30 |  | 45 | 81710072 | L | D8 | N | LD4 |  | KBA |  | DK | YES |  |  | K | KBA (ABE+VB) | 1 | No car modifications required | 225/50 R17---TMA039-225/50 R17 M+S----235/45 R17---TMA039-235/45 R17 M+S--- | AfterMarket OZ | MAX 675 KG | MATT BLACK + DIAMOND-CUT | X-Line | 8027529034660 | OZ | 12,50 |  |  | Serie L - ext.diam.75 mm | 542x542x274 | 1 | 141-170 | e11*2001/116*0199*.. | bar: Area 1
MAZDA | RX-8 | RX8 | SE | 09/2003 | 01/2009 | 5x114,30 | 67,10 | 515 | 2010 | 50 | M12x1,50 | 21 | ALLEGGERITA HLT 5F | 8x17 | 17,00 | 8,00 | W0182420622 | 3 | S | 20090529 | 20090628 | 5x114,30 |  | 35 | 81710072 | L | D8 | N | LD4 | TÜV |  |  |  | YES |  |  | T | Teilegutachten (PB+VB) | 2 | Mods can be necessary to car | 225/50 R17---TMA039-225/50 R17 M+S----235/45 R17---TMA039-235/45 R17 M+S--- | AfterMarket OZ | MAX 580 KG | MATT GRAPHIT SILVER | I-Tech | 8027529039825 | OZ | 9,07 |  |  | Serie L - ext.diam.75 mm | 540x540x280 | 1 | 141-170 | e11*2001/116*0199*.. | bar: Area 1
MAZDA | RX-8 | RX8 | SE | 09/2003 | 01/2009 | 5x114,30 | 67,10 | 515 | 2010 | 50 | M12x1,50 | 21 | ALLEGGERITA HLT 5F | 8x17 | 17,00 | 8,00 | W0182420630 | 3 | S | 20090505 | 20090604 | 5x114,30 |  | 35 | 81710072 | L | D8 | N | LD4 | TÜV |  |  |  | YES |  |  | T | Teilegutachten (PB+VB) | 2 | Mods can be necessary to car | 225/50 R17---TMA039-225/50 R17 M+S----235/45 R17---TMA039-235/45 R17 M+S--- | AfterMarket OZ | MAX 580 KG | WHITE | I-Tech | 8027529032017 | OZ | 9,07 |  |  | Serie L - ext.diam.75 mm | 540x540x280 | 1 | 141-170 | e11*2001/116*0199*.. | bar: Area 1
MAZDA | RX-8 | RX8 | SE | 09/2003 | 01/2009 | 5x114,30 | 67,10 | 515 | 2010 | 50 | M12x1,50 | 21 | ALLEGGERITA HLT 5F | 8x17 | 17,00 | 8,00 | W0182420653 | 3 | S | 20090505 | 20090604 | 5x114,30 |  | 35 | 81710072 | L | D8 | N | LD4 | TÜV |  |  |  | YES |  |  | T | Teilegutachten (PB+VB) | 2 | Mods can be necessary to car | 225/50 R17---TMA039-225/50 R17 M+S----235/45 R17---TMA039-235/45 R17 M+S--- | AfterMarket OZ | MAX 580 KG | MATT BLACK | I-Tech | 8027529032024 | OZ | 9,07 |  |  | Serie L - ext.diam.75 mm | 540x540x280 | 1 | 141-170 | e11*2001/116*0199*.. | bar: Area 1
MAZDA | RX-8 | RX8 | SE | 09/2003 | 01/2009 | 5x114,30 | 67,10 | 515 | 2010 | 50 | M12x1,50 | 21 | ALLEGGERITA HLT 5F | 8x17 | 17,00 | 8,00 | W0182420666 | 1 | S | 20090505 | 20090604 | 5x114,30 |  | 35 | 81710072 | L | D8 | N | LD4 | TÜV |  |  |  | YES |  |  | T | Teilegutachten (PB+VB) | 2 | Mods can be necessary to car | 225/50 R17---TMA039-225/50 R17 M+S----235/45 R17---TMA039-235/45 R17 M+S--- | AfterMarket OZ | MAX 580 KG | TITANIUM TECH | I-Tech | 8027529032031 | OZ | 9,07 |  |  | Serie L - ext.diam.75 mm | 540x540x280 | 1 | 141-170 | e11*2001/116*0199*.. | bar: Area 1
MAZDA | RX-8 | RX8 | SE | 09/2003 | 01/2009 | 5x114,30 | 67,10 | 515 | 2010 | 50 | M12x1,50 | 21 | ALLEGGERITA HLT 5F | 8x17 | 17,00 | 8,00 | W0182420671 | 3 | S | 20090505 | 20090604 | 5x114,30 |  | 35 | 81710072 | L | D8 | N | LD4 | TÜV |  |  |  | YES |  |  | T | Teilegutachten (PB+VB) | 2 | Mods can be necessary to car | 225/50 R17---TMA039-225/50 R17 M+S----235/45 R17---TMA039-235/45 R17 M+S--- | AfterMarket OZ | MAX 580 KG | ORANGE | I-Tech | 8027529032048 | OZ | 9,07 |  |  | Serie L - ext.diam.75 mm | 540x540x280 | 1 | 141-170 | e11*2001/116*0199*.. | bar: Area 1
MAZDA | RX-8 | RX8 | SE | 09/2003 | 01/2009 | 5x114,30 | 67,10 | 515 | 2010 | 50 | M12x1,50 | 21 | ALLEGGERITA HLT 5F | 8x17 | 17,00 | 8,00 | W0182420672 | 3 | S | 20090505 | 20090604 | 5x114,30 |  | 35 | 81710072 | L | D8 | N | LD4 | TÜV |  |  |  | YES |  |  | T | Teilegutachten (PB+VB) | 2 | Mods can be necessary to car | 225/50 R17---TMA039-225/50 R17 M+S----235/45 R17---TMA039-235/45 R17 M+S--- | AfterMarket OZ | MAX 580 KG | MATT BLUE | I-Tech | 8027529032055 | OZ | 9,07 |  |  | Serie L - ext.diam.75 mm | 540x540x280 | 1 | 141-170 | e11*2001/116*0199*.. | bar: Area 1
MAZDA | RX-8 | RX8 | SE | 09/2003 | 01/2009 | 5x114,30 | 67,10 | 515 | 2010 | 50 | M12x1,50 | 21 | ALLEGGERITA HLT 5F | 8x17 | 17,00 | 8,00 | W0182420676 | 3 | S | 20090505 | 20090604 | 5x114,30 |  | 35 | 81710072 | L | D8 | N | LD4 | TÜV |  |  |  | YES |  |  | T | Teilegutachten (PB+VB) | 2 | Mods can be necessary to car | 225/50 R17---TMA039-225/50 R17 M+S----235/45 R17---TMA039-235/45 R17 M+S--- | AfterMarket OZ | MAX 580 KG | RACE GOLD | I-Tech | 8027529035964 | OZ | 9,07 |  |  | Serie L - ext.diam.75 mm | 540x540x280 | 1 | 141-170 | e11*2001/116*0199*.. | bar: Area 1
MAZDA | RX-8 | RX8 | SE | 09/2003 | 01/2009 | 5x114,30 | 67,10 | 515 | 2010 | 50 | M12x1,50 | 21 | ALLEGGERITA HLT 5F | 8x17 | 17,00 | 8,00 | W0182420684 | 3 | S | 20090505 | 20090604 | 5x114,30 |  | 35 | 81710072 | L | D8 | N | LD4 | TÜV |  |  |  | YES |  |  | T | Teilegutachten (PB+VB) | 2 | Mods can be necessary to car | 225/50 R17---TMA039-225/50 R17 M+S----235/45 R17---TMA039-235/45 R17 M+S--- | AfterMarket OZ | MAX 580 KG | RED | I-Tech | 8027529032062 | OZ | 9,07 |  |  | Serie L - ext.diam.75 mm | 540x540x280 | 1 | 141-170 | e11*2001/116*0199*.. | bar: Area 1
MAZDA | RX-8 | RX8 | SE | 09/2003 | 01/2009 | 5x114,30 | 67,10 | 515 | 2010 | 50 | M12x1,50 | 21 | ALLEGGERITA HLT 5F | 8x17 | 17,00 | 8,00 | W01824207P3 | 3 | S | 20121012 | 20121111 | 5x114,30 |  | 48 | 81710072 | L | D8 | N | LD4 | TÜV |  |  | DK | YES |  |  | T | Teilegutachten (PB+VB) | 1 | No car modifications required | 225/50 R17---TMA039-225/50 R17 M+S----235/45 R17---TMA039-235/45 R17 M+S--- | AfterMarket OZ | MAX 580 KG | ACID GREEN | I-Tech | 8027529080971 | OZ | 8,69 |  |  | Serie L - ext.diam.75 mm | 540x540x280 | 1 | 141-170 | e11*2001/116*0199*.. | bar: Area 1
MAZDA | RX-8 | RX8 | SE | 09/2003 | 01/2009 | 5x114,30 | 67,10 | 515 | 2010 | 50 | M12x1,50 | 21 | ALLEGGERITA HLT 5F | 8x17 | 17,00 | 8,00 | W0182420722 | 3 | S | 20081211 | 20090110 | 5x114,30 |  | 48 | 81710072 | L | D8 | N | LD4 | TÜV |  |  | DK | YES |  |  | T | Teilegutachten (PB+VB) | 1 | No car modifications required | 225/50 R17---TMA039-225/50 R17 M+S----235/45 R17---TMA039-235/45 R17 M+S--- | AfterMarket OZ | MAX 580 KG | MATT GRAPHIT SILVER | I-Tech | 8027529035872 | OZ | 8,69 |  |  | Serie L - ext.diam.75 mm | 540x540x280 | 1 | 141-170 | e11*2001/116*0199*.. | bar: Area 1
MAZDA | RX-8 | RX8 | SE | 09/2003 | 01/2009 | 5x114,30 | 67,10 | 515 | 2010 | 50 | M12x1,50 | 21 | ALLEGGERITA HLT 5F | 8x17 | 17,00 | 8,00 | W0182420730 | 3 | S | 20080918 | 20081018 | 5x114,30 |  | 48 | 81710072 | L | D8 | N | LD4 | TÜV |  |  | DK | YES |  |  | T | Teilegutachten (PB+VB) | 1 | No car modifications required | 225/50 R17---TMA039-225/50 R17 M+S----235/45 R17---TMA039-235/45 R17 M+S--- | AfterMarket OZ | MAX 580 KG | WHITE | I-Tech | 8027529032079 | OZ | 8,69 |  |  | Serie L - ext.diam.75 mm | 540x540x280 | 1 | 141-170 | e11*2001/116*0199*.. | bar: Area 1
MAZDA | RX-8 | RX8 | SE | 09/2003 | 01/2009 | 5x114,30 | 67,10 | 515 | 2010 | 50 | M12x1,50 | 21 | ALLEGGERITA HLT 5F | 8x17 | 17,00 | 8,00 | W0182420753 | 3 | S | 20080918 | 20081018 | 5x114,30 |  | 48 | 81710072 | L | D8 | N | LD4 | TÜV |  |  | DK | YES |  |  | T | Teilegutachten (PB+VB) | 1 | No car modifications required | 225/50 R17---TMA039-225/50 R17 M+S----235/45 R17---TMA039-235/45 R17 M+S--- | AfterMarket OZ | MAX 580 KG | MATT BLACK | I-Tech | 8027529032086 | OZ | 8,69 |  |  | Serie L - ext.diam.75 mm | 540x540x280 | 1 | 141-170 | e11*2001/116*0199*.. | bar: Area 1
MAZDA | RX-8 | RX8 | SE | 09/2003 | 01/2009 | 5x114,30 | 67,10 | 515 | 2010 | 50 | M12x1,50 | 21 | ALLEGGERITA HLT 5F | 8x17 | 17,00 | 8,00 | W0182420766 | 1 | S | 20080904 | 20081004 | 5x114,30 |  | 48 | 81710072 | L | D8 | N | LD4 | TÜV |  |  | DK | YES |  |  | T | Teilegutachten (PB+VB) | 1 | No car modifications required | 225/50 R17---TMA039-225/50 R17 M+S----235/45 R17---TMA039-235/45 R17 M+S--- | AfterMarket OZ | MAX 580 KG | TITANIUM TECH | I-Tech | 8027529032093 | OZ | 8,69 |  |  | Serie L - ext.diam.75 mm | 540x540x280 | 1 | 141-170 | e11*2001/116*0199*.. | bar: Area 1
MAZDA | RX-8 | RX8 | SE | 09/2003 | 01/2009 | 5x114,30 | 67,10 | 515 | 2010 | 50 | M12x1,50 | 21 | ALLEGGERITA HLT 5F | 8x17 | 17,00 | 8,00 | W0182420771 | 3 | S | 20080918 | 20081018 | 5x114,30 |  | 48 | 81710072 | L | D8 | N | LD4 | TÜV |  |  | DK | YES |  |  | T | Teilegutachten (PB+VB) | 1 | No car modifications required | 225/50 R17---TMA039-225/50 R17 M+S----235/45 R17---TMA039-235/45 R17 M+S--- | AfterMarket OZ | MAX 580 KG | ORANGE | I-Tech | 8027529032109 | OZ | 8,69 |  |  | Serie L - ext.diam.75 mm | 540x540x280 | 1 | 141-170 | e11*2001/116*0199*.. | bar: Area 1
MAZDA | RX-8 | RX8 | SE | 09/2003 | 01/2009 | 5x114,30 | 67,10 | 515 | 2010 | 50 | M12x1,50 | 21 | ALLEGGERITA HLT 5F | 8x17 | 17,00 | 8,00 | W0182420772 | 3 | S | 20080918 | 20081018 | 5x114,30 |  | 48 | 81710072 | L | D8 | N | LD4 | TÜV |  |  | DK | YES |  |  | T | Teilegutachten (PB+VB) | 1 | No car modifications required | 225/50 R17---TMA039-225/50 R17 M+S----235/45 R17---TMA039-235/45 R17 M+S--- | AfterMarket OZ | MAX 580 KG | MATT BLUE | I-Tech | 8027529032116 | OZ | 8,69 |  |  | Serie L - ext.diam.75 mm | 540x540x280 | 1 | 141-170 | e11*2001/116*0199*.. | bar: Area 1
MAZDA | RX-8 | RX8 | SE | 09/2003 | 01/2009 | 5x114,30 | 67,10 | 515 | 2010 | 50 | M12x1,50 | 21 | ALLEGGERITA HLT 5F | 8x17 | 17,00 | 8,00 | W0182420776 | 3 | S | 20081211 | 20090110 | 5x114,30 |  | 48 | 81710072 | L | D8 | N | LD4 | TÜV |  |  | DK | YES |  |  | T | Teilegutachten (PB+VB) | 1 | No car modifications required | 225/50 R17---TMA039-225/50 R17 M+S----235/45 R17---TMA039-235/45 R17 M+S--- | AfterMarket OZ | MAX 580 KG | RACE GOLD | I-Tech | 8027529035742 | OZ | 8,69 |  |  | Serie L - ext.diam.75 mm | 540x540x280 | 1 | 141-170 | e11*2001/116*0199*.. | bar: Area 1
MAZDA | RX-8 | RX8 | SE | 09/2003 | 01/2009 | 5x114,30 | 67,10 | 515 | 2010 | 50 | M12x1,50 | 21 | ALLEGGERITA HLT 5F | 8x17 | 17,00 | 8,00 | W0182420784 | 3 | S | 20080918 | 20081018 | 5x114,30 |  | 48 | 81710072 | L | D8 | N | LD4 | TÜV |  |  | DK | YES |  |  | T | Teilegutachten (PB+VB) | 1 | No car modifications required | 225/50 R17---TMA039-225/50 R17 M+S----235/45 R17---TMA039-235/45 R17 M+S--- | AfterMarket OZ | MAX 580 KG | RED | I-Tech | 8027529032123 | OZ | 8,69 |  |  | Serie L - ext.diam.75 mm | 540x540x280 | 1 | 141-170 | e11*2001/116*0199*.. | bar: Area 1
MAZDA | RX-8 | RX8 | SE | 09/2003 | 01/2009 | 5x114,30 | 67,10 | 515 | 2010 | 50 | M12x1,50 | 21 | ENERGY | 8x17 | 17,00 | 8,00 | W8500820454 | 1 | S | 20080904 | 20081004 | 5x114,30 |  | 45 | 81710072 | L | D8 | N | LD4 |  | KBA |  | DK | YES |  |  | K | KBA (ABE+VB) | 1 | No car modifications required | 225/50 R17---TMA039-225/50 R17 M+S----235/45 R17---TMA039-235/45 R17 M+S--- | AfterMarket OZ | MAX 675 KG | MATT BLACK + DIAMOND-CUT | X-Line | 8027529034394 | OZ | 12,50 |  |  | Serie L - ext.diam.75 mm | 542x542x274 | 1 | 141-170 | e11*2001/116*0199*.. | bar: Area 1
MAZDA | RX-8 | RX8 | SE | 09/2003 | 01/2009 | 5x114,30 | 67,10 | 515 | 2010 | 50 | M12x1,50 | 21 | ITALIA 150 | 8x17 | 17,00 | 8,00 | W01890205R4 | 1 |  |  |  | 5x114,30 |  | 45 | 81710440 | L | DST20A | N |  |  | KBA |  | DK | YES |  |  | K | KBA (ABE+VB) | 1 | No car modifications required | 225/50 R17---TMA039-225/50 R17 M+S----235/45 R17---TMA039-235/45 R17 M+S--- | AfterMarket OZ | MAX 700 KG | MATT RACE SILVER DIAMOND CUT | Racing | 8027529070217 | OZ | 10,90 |  |  | Serie L - ext.diam.75 mm | 540x540x274 | 1 | 141-170 | e11*2001/116*0199*.. | bar: Area 1
MAZDA | RX-8 | RX8 | SE | 09/2003 | 01/2009 | 5x114,30 | 67,10 | 515 | 2010 | 50 | M12x1,50 | 21 | ITALIA 150 | 8x17 | 17,00 | 8,00 | W0189020549 | 1 |  |  |  | 5x114,30 |  | 45 | 81710440 | L | DST20A | N |  |  | KBA |  | DK | YES |  |  | K | KBA (ABE+VB) | 1 | No car modifications required | 225/50 R17---TMA039-225/50 R17 M+S----235/45 R17---TMA039-235/45 R17 M+S--- | AfterMarket OZ | MAX 700 KG | MATT DARK GRAPHITE DIAMOND CUT | Racing | 8027529070200 | OZ | 10,90 |  |  | Serie L - ext.diam.75 mm | 540x540x274 | 1 | 141-170 | e11*2001/116*0199*.. | bar: Area 1
MAZDA | RX-8 | RX8 | SE | 09/2003 | 01/2009 | 5x114,30 | 67,10 | 515 | 2010 | 50 | M12x1,50 | 21 | ULTRALEGGERA | 8x17 | 17,00 | 8,00 | W0171020453 | 1 | S | 20061012 | 20061111 | 5x114,30 |  | 48 | 81710072 | L | D8 | N | LD4 | TÜV |  |  | DK | YES |  |  | T | Teilegutachten (PB+VB) | 1 | No car modifications required | 225/50 R17---TMA039-225/50 R17 M+S----235/45 R17---TMA039-235/45 R17 M+S--- | AfterMarket OZ | MAX 615 KG | MATT BLACK | Racing | 8027529001655 | OZ | 9,38 |  |  | Serie L - ext.diam.75 mm | 540x540x280 | 1 | 141-170 | e11*2001/116*0199*.. | bar: Area 1
MAZDA | RX-8 | RX8 | SE | 09/2003 | 01/2009 | 5x114,30 | 67,10 | 515 | 2010 | 50 | M12x1,50 | 21 | ULTRALEGGERA | 8x17 | 17,00 | 8,00 | W0171020461 | 1 | S | 20060419 | 20060519 | 5x114,30 |  | 48 | 81710072 | L | D8 | N | LD4 | TÜV |  |  | DK | YES |  |  | T | Teilegutachten (PB+VB) | 1 | No car modifications required | 225/50 R17---TMA039-225/50 R17 M+S----235/45 R17---TMA039-235/45 R17 M+S--- | AfterMarket OZ | MAX 615 KG | CHRYSTAL TITANIUM | Racing | 8027529001662 | OZ | 9,38 |  |  | Serie L - ext.diam.75 mm | 540x540x280 | 1 | 141-170 | e11*2001/116*0199*.. | bar: Area 1
MAZDA | RX-8 | RX8 | SE | 09/2003 | 01/2009 | 5x114,30 | 67,10 | 515 | 2010 | 50 | M12x1,50 | 21 | ULTRALEGGERA | 8x17 | 17,00 | 8,00 | W0171020476 | 1 | S | 20060419 | 20060519 | 5x114,30 |  | 48 | 81710072 | L | D8 | N | LD4 | TÜV |  |  | DK | YES |  |  | T | Teilegutachten (PB+VB) | 1 | No car modifications required | 225/50 R17---TMA039-225/50 R17 M+S----235/45 R17---TMA039-235/45 R17 M+S--- | AfterMarket OZ | MAX 615 KG | RACE GOLD | Racing | 8027529001679 | OZ | 9,38 |  |  | Serie L - ext.diam.75 mm | 540x540x280 | 1 | 141-170 | e11*2001/116*0199*.. | bar: Area 1
MAZDA | RX-8 | RX8 | SE | 09/2003 | 01/2009 | 5x114,30 | 67,10 | 515 | 2010 | 50 | M12x1,50 | 21 | ULTRALEGGERA | 8x17 | 17,00 | 8,00 | W0171020522 | 1 | S | 20051025 | 20051124 | 5x114,30 |  | 40 | 81710072 | L | D8 | N | LD4 | TÜV |  |  | DK | YES |  |  | S | Strongness Certificate (PB) | 1 | No car modifications required | 225/50 R17---TMA039-225/50 R17 M+S----235/45 R17---TMA039-235/45 R17 M+S--- | AfterMarket OZ | MAX 615 KG | MATT GRAPHIT SILVER | Racing | 8027529001686 | OZ | 9,56 |  |  | Serie L - ext.diam.75 mm | 540x540x280 | 1 | 141-170 | e11*2001/116*0199*.. | bar: Area 1
MAZDA | RX-8 | RX8 | SE | 09/2003 | 01/2009 | 5x114,30 | 67,10 | 515 | 2010 | 50 | M12x1,50 | 21 | ULTRALEGGERA | 8x17 | 17,00 | 8,00 | W0171020553 | 1 | S | 20061207 | 20070106 | 5x114,30 |  | 40 | 81710072 | L | D8 | N | LD4 | TÜV |  |  | DK | YES |  |  | S | Strongness Certificate (PB) | 1 | No car modifications required | 225/50 R17---TMA039-225/50 R17 M+S----235/45 R17---TMA039-235/45 R17 M+S--- | AfterMarket OZ | MAX 615 KG | MATT BLACK | Racing | 8027529001693 | OZ | 9,56 |  |  | Serie L - ext.diam.75 mm | 540x540x280 | 1 | 141-170 | e11*2001/116*0199*.. | bar: Area 1
MAZDA | RX-8 | RX8 | SE | 09/2003 | 01/2009 | 5x114,30 | 67,10 | 515 | 2010 | 50 | M12x1,50 | 21 | ULTRALEGGERA | 8x17 | 17,00 | 8,00 | W0171020561 | 1 | S | 20051025 | 20051124 | 5x114,30 |  | 40 | 81710072 | L | D8 | N | LD4 | TÜV |  |  | DK | YES |  |  | S | Strongness Certificate (PB) | 1 | No car modifications required | 225/50 R17---TMA039-225/50 R17 M+S----235/45 R17---TMA039-235/45 R17 M+S--- | AfterMarket OZ | MAX 615 KG | CHRYSTAL TITANIUM | Racing | 8027529001709 | OZ | 9,56 |  |  | Serie L - ext.diam.75 mm | 540x540x280 | 1 | 141-170 | e11*2001/116*0199*.. | bar: Area 1
MAZDA | RX-8 | RX8 | SE | 09/2003 | 01/2009 | 5x114,30 | 67,10 | 515 | 2010 | 50 | M12x1,50 | 21 | VITTORIA | 8x17 | 17,00 | 8,00 | W0188820473 | 1 |  |  |  | 5x114,30 |  | 45 | 81710440 | L | DST20A | N |  |  | KBA |  | DK | YES |  |  | K | KBA (ABE+VB) | 1 | No car modifications required | 225/50 R17---TMA039-225/50 R17 M+S----235/45 R17---TMA039-235/45 R17 M+S--- | AfterMarket OZ | MAX 700 KG | MATT DARK GRAPHITE | Via Veneto | 8027529070996 | OZ | 11,23 |  |  | Serie L - ext.diam.75 mm | 540x540x274 | 1 | 141-170 | e11*2001/116*0199*.. | bar: Area 1
MAZDA | RX-8 | RX8 | SE | 09/2003 | 01/2009 | 5x114,30 | 67,10 | 515 | 2010 | 50 | M12x1,50 | 21 | SUPERTURISMO LM | 7½x18 | 18,00 | 7,50 | W0185520319 | 1 |  |  |  | 5x114,30 |  | 48 | 81710072 | L | D8 | N | LD4 | TÜV |  |  | DK | YES |  |  | S | Strongness Certificate (PB) | 1 | No car modifications required | 225/45 R18--- | AfterMarket OZ | MAX 600 KG | MATT RACE SILVER + BLACK LETTERING | Racing | 8027529043396 | OZ | 11,09 |  |  | Serie L - ext.diam.75 mm | 570x570x280 | 1 | 141-170 | e11*2001/116*0199*.. | bar: Area 1
MAZDA | RX-8 | RX8 | SE | 09/2003 | 01/2009 | 5x114,30 | 67,10 | 515 | 2010 | 50 | M12x1,50 | 21 | SUPERTURISMO LM | 7½x18 | 18,00 | 7,50 | W0185520346 | 1 |  |  |  | 5x114,30 |  | 48 | 81710072 | L | D8 | N | LD4 | TÜV |  |  | DK | YES |  |  | S | Strongness Certificate (PB) | 1 | No car modifications required | 225/45 R18--- | AfterMarket OZ | MAX 600 KG | MATT GRAPHITE + SILVER LETTERING | Racing | 8027529043402 | OZ | 11,09 |  |  | Serie L - ext.diam.75 mm | 570x570x280 | 1 | 141-170 | e11*2001/116*0199*.. | bar: Area 1
MAZDA | RX-8 | RX8 | SE | 09/2003 | 01/2009 | 5x114,30 | 67,10 | 515 | 2010 | 50 | M12x1,50 | 21 | ADRENALINA | 8x18 | 18,00 | 8,00 | W8501520554 | 1 | S | 20080904 | 20081004 | 5x114,30 |  | 45 | 81710072 | L | D8 | N | LD4 | TÜV |  |  | DK | YES |  |  | T | Teilegutachten (PB+VB) | 1 | No car modifications required | 225/45 R18-F--TMA040-245/40 R18---TMA040 | AfterMarket OZ | MAX 690 KG | MATT BLACK + DIAMOND-CUT | X-Line | 8027529034714 | OZ | 12,65 |  |  | Serie L - ext.diam.75 mm | 568x568x274 | 1 | 141-170 | e11*2001/116*0199*.. | bar: Area 1
MAZDA | RX-8 | RX8 | SE | 09/2003 | 01/2009 | 5x114,30 | 67,10 | 515 | 2010 | 50 | M12x1,50 | 21 | ALLEGGERITA HLT 5F | 8x18 | 18,00 | 8,00 | W01830205P3 | 3 | S | 20121012 | 20121111 | 5x114,30 |  | 35 | 81710072 | L | D8 | N | LD4 | TÜV |  |  |  | YES |  |  | T | Teilegutachten (PB+VB) | 2 | Mods can be necessary to car | 225/45 R18-F--TMA040-245/40 R18---TMA040 | AfterMarket OZ | MAX 580 KG | ACID GREEN | I-Tech | 8027529081237 | OZ | 9,93 |  |  | Serie L - ext.diam.75 mm | 570x570x280 | 1 | 141-170 | e11*2001/116*0199*.. | bar: Area 1
MAZDA | RX-8 | RX8 | SE | 09/2003 | 01/2009 | 5x114,30 | 67,10 | 515 | 2010 | 50 | M12x1,50 | 21 | ALLEGGERITA HLT 5F | 8x18 | 18,00 | 8,00 | W0183020522 | 3 | S | 20090406 | 20090506 | 5x114,30 |  | 35 | 81710072 | L | D8 | N | LD4 | TÜV |  |  |  | YES |  |  | T | Teilegutachten (PB+VB) | 2 | Mods can be necessary to car | 225/45 R18-F--TMA040-245/40 R18---TMA040 | AfterMarket OZ | MAX 580 KG | MATT GRAPHIT SILVER | I-Tech | 8027529036374 | OZ | 9,93 |  |  | Serie L - ext.diam.75 mm | 570x570x280 | 1 | 141-170 | e11*2001/116*0199*.. | bar: Area 1
MAZDA | RX-8 | RX8 | SE | 09/2003 | 01/2009 | 5x114,30 | 67,10 | 515 | 2010 | 50 | M12x1,50 | 21 | ALLEGGERITA HLT 5F | 8x18 | 18,00 | 8,00 | W0183020530 | 3 | S | 20090406 | 20090506 | 5x114,30 |  | 35 | 81710072 | L | D8 | N | LD4 | TÜV |  |  |  | YES |  |  | T | Teilegutachten (PB+VB) | 2 | Mods can be necessary to car | 225/45 R18-F--TMA040-245/40 R18---TMA040 | AfterMarket OZ | MAX 580 KG | WHITE | I-Tech | 8027529033380 | OZ | 9,93 |  |  | Serie L - ext.diam.75 mm | 570x570x280 | 1 | 141-170 | e11*2001/116*0199*.. | bar: Area 1
MAZDA | RX-8 | RX8 | SE | 09/2003 | 01/2009 | 5x114,30 | 67,10 | 515 | 2010 | 50 | M12x1,50 | 21 | ALLEGGERITA HLT 5F | 8x18 | 18,00 | 8,00 | W0183020553 | 3 | S | 20090406 | 20090506 | 5x114,30 |  | 35 | 81710072 | L | D8 | N | LD4 | TÜV |  |  |  | YES |  |  | T | Teilegutachten (PB+VB) | 2 | Mods can be necessary to car | 225/45 R18-F--TMA040-245/40 R18---TMA040 | AfterMarket OZ | MAX 580 KG | MATT BLACK | I-Tech | 8027529033397 | OZ | 9,93 |  |  | Serie L - ext.diam.75 mm | 570x570x280 | 1 | 141-170 | e11*2001/116*0199*.. | bar: Area 1
MAZDA | RX-8 | RX8 | SE | 09/2003 | 01/2009 | 5x114,30 | 67,10 | 515 | 2010 | 50 | M12x1,50 | 21 | ALLEGGERITA HLT 5F | 8x18 | 18,00 | 8,00 | W0183020566 | 1 | S | 20090406 | 20090506 | 5x114,30 |  | 35 | 81710072 | L | D8 | N | LD4 | TÜV |  |  |  | YES |  |  | T | Teilegutachten (PB+VB) | 2 | Mods can be necessary to car | 225/45 R18-F--TMA040-245/40 R18---TMA040 | AfterMarket OZ | MAX 580 KG | TITANIUM TECH | I-Tech | 8027529033403 | OZ | 9,93 |  |  | Serie L - ext.diam.75 mm | 570x570x280 | 1 | 141-170 | e11*2001/116*0199*.. | bar: Area 1
MAZDA | RX-8 | RX8 | SE | 09/2003 | 01/2009 | 5x114,30 | 67,10 | 515 | 2010 | 50 | M12x1,50 | 21 | ALLEGGERITA HLT 5F | 8x18 | 18,00 | 8,00 | W0183020571 | 3 | S | 20090406 | 20090506 | 5x114,30 |  | 35 | 81710072 | L | D8 | N | LD4 | TÜV |  |  |  | YES |  |  | T | Teilegutachten (PB+VB) | 2 | Mods can be necessary to car | 225/45 R18-F--TMA040-245/40 R18---TMA040 | AfterMarket OZ | MAX 580 KG | ORANGE | I-Tech | 8027529033410 | OZ | 9,93 |  |  | Serie L - ext.diam.75 mm | 570x570x280 | 1 | 141-170 | e11*2001/116*0199*.. | bar: Area 1
MAZDA | RX-8 | RX8 | SE | 09/2003 | 01/2009 | 5x114,30 | 67,10 | 515 | 2010 | 50 | M12x1,50 | 21 | ALLEGGERITA HLT 5F | 8x18 | 18,00 | 8,00 | W0183020572 | 3 | S | 20090406 | 20090506 | 5x114,30 |  | 35 | 81710072 | L | D8 | N | LD4 | TÜV |  |  |  | YES |  |  | T | Teilegutachten (PB+VB) | 2 | Mods can be necessary to car | 225/45 R18-F--TMA040-245/40 R18---TMA040 | AfterMarket OZ | MAX 580 KG | MATT BLUE | I-Tech | 8027529033427 | OZ | 9,93 |  |  | Serie L - ext.diam.75 mm | 570x570x280 | 1 | 141-170 | e11*2001/116*0199*.. | bar: Area 1
MAZDA | RX-8 | RX8 | SE | 09/2003 | 01/2009 | 5x114,30 | 67,10 | 515 | 2010 | 50 | M12x1,50 | 21 | ALLEGGERITA HLT 5F | 8x18 | 18,00 | 8,00 | W0183020576 | 3 | S | 20090406 | 20090506 | 5x114,30 |  | 35 | 81710072 | L | D8 | N | LD4 | TÜV |  |  |  | YES |  |  | T | Teilegutachten (PB+VB) | 2 | Mods can be necessary to car | 225/45 R18-F--TMA040-245/40 R18---TMA040 | AfterMarket OZ | MAX 580 KG | RACE GOLD | I-Tech | 8027529036367 | OZ | 9,93 |  |  | Serie L - ext.diam.75 mm | 570x570x280 | 1 | 141-170 | e11*2001/116*0199*.. | bar: Area 1
MAZDA | RX-8 | RX8 | SE | 09/2003 | 01/2009 | 5x114,30 | 67,10 | 515 | 2010 | 50 | M12x1,50 | 21 | ALLEGGERITA HLT 5F | 8x18 | 18,00 | 8,00 | W0183020584 | 3 | S | 20090406 | 20090506 | 5x114,30 |  | 35 | 81710072 | L | D8 | N | LD4 | TÜV |  |  |  | YES |  |  | T | Teilegutachten (PB+VB) | 2 | Mods can be necessary to car | 225/45 R18-F--TMA040-245/40 R18---TMA040 | AfterMarket OZ | MAX 580 KG | RED | I-Tech | 8027529033434 | OZ | 9,93 |  |  | Serie L - ext.diam.75 mm | 570x570x280 | 1 | 141-170 | e11*2001/116*0199*.. | bar: Area 1
MAZDA | RX-8 | RX8 | SE | 09/2003 | 01/2009 | 5x114,30 | 67,10 | 515 | 2010 | 50 | M12x1,50 | 21 | ALLEGGERITA HLT 5F | 8x18 | 18,00 | 8,00 | W01830206P3 | 3 | S | 20121012 | 20121111 | 5x114,30 |  | 48 | 81710072 | L | D8 | N | LD4 | TÜV |  |  | DK | YES |  |  | T | Teilegutachten (PB+VB) | 1 | No car modifications required | 225/45 R18-F--TMA040-245/40 R18---TMA040 | AfterMarket OZ | MAX 580 KG | ACID GREEN | I-Tech | 8027529081183 | OZ | 9,60 |  |  | Serie L - ext.diam.75 mm | 570x570x280 | 1 | 141-170 | e11*2001/116*0199*.. | bar: Area 1
MAZDA | RX-8 | RX8 | SE | 09/2003 | 01/2009 | 5x114,30 | 67,10 | 515 | 2010 | 50 | M12x1,50 | 21 | ALLEGGERITA HLT 5F | 8x18 | 18,00 | 8,00 | W0183020622 | 3 | S | 20081211 | 20090110 | 5x114,30 |  | 48 | 81710072 | L | D8 | N | LD4 | TÜV |  |  | DK | YES |  |  | T | Teilegutachten (PB+VB) | 1 | No car modifications required | 225/45 R18-F--TMA040-245/40 R18---TMA040 | AfterMarket OZ | MAX 580 KG | MATT GRAPHIT SILVER | I-Tech | 8027529036237 | OZ | 9,60 |  |  | Serie L - ext.diam.75 mm | 570x570x280 | 1 | 141-170 | e11*2001/116*0199*.. | bar: Area 1
MAZDA | RX-8 | RX8 | SE | 09/2003 | 01/2009 | 5x114,30 | 67,10 | 515 | 2010 | 50 | M12x1,50 | 21 | ALLEGGERITA HLT 5F | 8x18 | 18,00 | 8,00 | W0183020630 | 3 | S | 20080918 | 20081018 | 5x114,30 |  | 48 | 81710072 | L | D8 | N | LD4 | TÜV |  |  | DK | YES |  |  | T | Teilegutachten (PB+VB) | 1 | No car modifications required | 225/45 R18-F--TMA040-245/40 R18---TMA040 | AfterMarket OZ | MAX 580 KG | WHITE | I-Tech | 8027529033441 | OZ | 9,60 |  |  | Serie L - ext.diam.75 mm | 570x570x280 | 1 | 141-170 | e11*2001/116*0199*.. | bar: Area 1
MAZDA | RX-8 | RX8 | SE | 09/2003 | 01/2009 | 5x114,30 | 67,10 | 515 | 2010 | 50 | M12x1,50 | 21 | ALLEGGERITA HLT 5F | 8x18 | 18,00 | 8,00 | W0183020653 | 3 | S | 20080918 | 20081018 | 5x114,30 |  | 48 | 81710072 | L | D8 | N | LD4 | TÜV |  |  | DK | YES |  |  | T | Teilegutachten (PB+VB) | 1 | No car modifications required | 225/45 R18-F--TMA040-245/40 R18---TMA040 | AfterMarket OZ | MAX 580 KG | MATT BLACK | I-Tech | 8027529033458 | OZ | 9,60 |  |  | Serie L - ext.diam.75 mm | 570x570x280 | 1 | 141-170 | e11*2001/116*0199*.. | bar: Area 1
MAZDA | RX-8 | RX8 | SE | 09/2003 | 01/2009 | 5x114,30 | 67,10 | 515 | 2010 | 50 | M12x1,50 | 21 | ALLEGGERITA HLT 5F | 8x18 | 18,00 | 8,00 | W0183020666 | 1 | S | 20080904 | 20081004 | 5x114,30 |  | 48 | 81710072 | L | D8 | N | LD4 | TÜV |  |  | DK | YES |  |  | T | Teilegutachten (PB+VB) | 1 | No car modifications required | 225/45 R18-F--TMA040-245/40 R18---TMA040 | AfterMarket OZ | MAX 580 KG | TITANIUM TECH | I-Tech | 8027529033465 | OZ | 9,60 |  |  | Serie L - ext.diam.75 mm | 570x570x280 | 1 | 141-170 | e11*2001/116*0199*.. | bar: Area 1
MAZDA | RX-8 | RX8 | SE | 09/2003 | 01/2009 | 5x114,30 | 67,10 | 515 | 2010 | 50 | M12x1,50 | 21 | ALLEGGERITA HLT 5F | 8x18 | 18,00 | 8,00 | W0183020671 | 3 | S | 20080918 | 20081018 | 5x114,30 |  | 48 | 81710072 | L | D8 | N | LD4 | TÜV |  |  | DK | YES |  |  | T | Teilegutachten (PB+VB) | 1 | No car modifications required | 225/45 R18-F--TMA040-245/40 R18---TMA040 | AfterMarket OZ | MAX 580 KG | ORANGE | I-Tech | 8027529033472 | OZ | 9,60 |  |  | Serie L - ext.diam.75 mm | 570x570x280 | 1 | 141-170 | e11*2001/116*0199*.. | bar: Area 1
MAZDA | RX-8 | RX8 | SE | 09/2003 | 01/2009 | 5x114,30 | 67,10 | 515 | 2010 | 50 | M12x1,50 | 21 | ALLEGGERITA HLT 5F | 8x18 | 18,00 | 8,00 | W0183020672 | 3 | S | 20080918 | 20081018 | 5x114,30 |  | 48 | 81710072 | L | D8 | N | LD4 | TÜV |  |  | DK | YES |  |  | T | Teilegutachten (PB+VB) | 1 | No car modifications required | 225/45 R18-F--TMA040-245/40 R18---TMA040 | AfterMarket OZ | MAX 580 KG | MATT BLUE | I-Tech | 8027529033489 | OZ | 9,60 |  |  | Serie L - ext.diam.75 mm | 570x570x280 | 1 | 141-170 | e11*2001/116*0199*.. | bar: Area 1
MAZDA | RX-8 | RX8 | SE | 09/2003 | 01/2009 | 5x114,30 | 67,10 | 515 | 2010 | 50 | M12x1,50 | 21 | ALLEGGERITA HLT 5F | 8x18 | 18,00 | 8,00 | W0183020676 | 3 | S | 20081211 | 20090110 | 5x114,30 |  | 48 | 81710072 | L | D8 | N | LD4 | TÜV |  |  | DK | YES |  |  | T | Teilegutachten (PB+VB) | 1 | No car modifications required | 225/45 R18-F--TMA040-245/40 R18---TMA040 | AfterMarket OZ | MAX 580 KG | RACE GOLD | I-Tech | 8027529036220 | OZ | 9,60 |  |  | Serie L - ext.diam.75 mm | 570x570x280 | 1 | 141-170 | e11*2001/116*0199*.. | bar: Area 1
MAZDA | RX-8 | RX8 | SE | 09/2003 | 01/2009 | 5x114,30 | 67,10 | 515 | 2010 | 50 | M12x1,50 | 21 | ALLEGGERITA HLT 5F | 8x18 | 18,00 | 8,00 | W0183020684 | 3 | S | 20080918 | 20081018 | 5x114,30 |  | 48 | 81710072 | L | D8 | N | LD4 | TÜV |  |  | DK | YES |  |  | T | Teilegutachten (PB+VB) | 1 | No car modifications required | 225/45 R18-F--TMA040-245/40 R18---TMA040 | AfterMarket OZ | MAX 580 KG | RED | I-Tech | 8027529033496 | OZ | 9,60 |  |  | Serie L - ext.diam.75 mm | 570x570x280 | 1 | 141-170 | e11*2001/116*0199*.. | bar: Area 1
MAZDA | RX-8 | RX8 | SE | 09/2003 | 01/2009 | 5x114,30 | 67,10 | 515 | 2010 | 50 | M12x1,50 | 21 | DAVID | 8x18 | 18,00 | 8,00 | W01863205N5 | 1 | S | 20100927 | 20101027 | 5x114,30 |  | 45 | 81710440 | L | DST20A | N |  | TÜV |  |  | DK | YES |  |  | T | Teilegutachten (PB+VB) | 1 | No car modifications required | 225/45 R18-F--TMA040-245/40 R18---TMA040 | AfterMarket OZ | MAX 690 KG | MATT GRAPHITE DIAMOND CUT | Via Veneto | 8027529054521 | OZ | 12,88 |  |  | Serie L - ext.diam.75 mm | 567x567x274 | 1 | 141-170 | e11*2001/116*0199*.. | bar: Area 1
MAZDA | RX-8 | RX8 | SE | 09/2003 | 01/2009 | 5x114,30 | 67,10 | 515 | 2010 | 50 | M12x1,50 | 21 | EGO | 8x18 | 18,00 | 8,00 | W8504720454 | 1 | S | 20110726 | 20110825 | 5x114,30 |  | 45 | 81710440 | L | DST20A | N |  |  | KBA |  | DK | YES |  |  | K | KBA (ABE+VB) | 1 | No car modifications required | 225/45 R18-F--TMA040-245/40 R18---TMA040 | AfterMarket OZ | MAX 730 KG | MATT BLACK + DIAMOND-CUT | X-Line | 8027529065510 | OZ | 13,96 |  |  | Serie L - ext.diam.75 mm | 568x568x274 | 1 | 141-170 | e11*2001/116*0199*.. | bar: Area 1
MAZDA | RX-8 | RX8 | SE | 09/2003 | 01/2009 | 5x114,30 | 67,10 | 515 | 2010 | 50 | M12x1,50 | 21 | ENERGY | 8x18 | 18,00 | 8,00 | W8500920554 | 1 | S | 20080904 | 20081004 | 5x114,30 |  | 45 | 81710072 | L | D8 | N | LD4 | TÜV |  |  | DK | YES |  |  | T | Teilegutachten (PB+VB) | 1 | No car modifications required | 225/45 R18-F--TMA040-245/40 R18---TMA040 | AfterMarket OZ | MAX 725 KG | MATT BLACK + DIAMOND-CUT | X-Line | 8027529034448 | OZ | 14,05 |  |  | Serie L - ext.diam.75 mm | 568x568x274 | 1 | 141-170 | e11*2001/116*0199*.. | bar: Area 1
MAZDA | RX-8 | RX8 | SE | 09/2003 | 01/2009 | 5x114,30 | 67,10 | 515 | 2010 | 50 | M12x1,50 | 21 | ENVY | 8x18 | 18,00 | 8,00 | W8503920568 | 1 |  |  |  | 5x114,30 |  | 45 | 81710440 | L | DST20A | N |  | TÜV |  |  | DK | YES |  |  | T | Teilegutachten (PB+VB) | 1 | No car modifications required | 225/45 R18-F--TMA040-245/40 R18---TMA040 | AfterMarket OZ | MAX 690 KG | MATT SILVER TECH DIAMOND CUT | X-Line | 8027529049688 | OZ | 12,76 |  |  | Serie L - ext.diam.75 mm | 568x568x274 | 1 | 141-170 | e11*2001/116*0199*.. | bar: Area 1
MAZDA | RX-8 | RX8 | SE | 09/2003 | 01/2009 | 5x114,30 | 67,10 | 515 | 2010 | 50 | M12x1,50 | 21 | FORMULA HLT | 8x18 | 18,00 | 8,00 | W01892204AG1 | 1 |  |  |  | 5x114,30 |  | 45 | 81710440 | L | DST20A | N |  |  |  |  | DK | YES |  |  | N | No Certificate | 1 | No car modifications required | 225/45 R18-F--TMA040-245/40 R18---TMA040 | AfterMarket OZ | MAX 630 KG | GRIGIO CORSA | I-Tech | 8027529083385 | OZ | 11,37 |  |  | Serie L - ext.diam.75 mm | 567x567x274 | 1 | 141-170 | e11*2001/116*0199*.. | bar: Area 1
MAZDA | RX-8 | RX8 | SE | 09/2003 | 01/2009 | 5x114,30 | 67,10 | 515 | 2010 | 50 | M12x1,50 | 21 | ITALIA 150 | 8x18 | 18,00 | 8,00 | W01884204R4 | 1 | S | 20110914 | 20111014 | 5x114,30 |  | 45 | 81710440 | L | DST20A | N |  | TÜV |  |  | DK | YES |  |  | T | Teilegutachten (PB+VB) | 1 | No car modifications required | 225/45 R18-F--TMA040-245/40 R18---TMA040 | AfterMarket OZ | MAX 700 KG | MATT RACE SILVER DIAMOND CUT | Racing | 8027529069440 | OZ | 12,30 |  |  | Serie L - ext.diam.75 mm | 567x567x274 | 1 | 141-170 | e11*2001/116*0199*.. | bar: Area 1
MAZDA | RX-8 | RX8 | SE | 09/2003 | 01/2009 | 5x114,30 | 67,10 | 515 | 2010 | 50 | M12x1,50 | 21 | ITALIA 150 | 8x18 | 18,00 | 8,00 | W0188420449 | 1 | S | 20110914 | 20111014 | 5x114,30 |  | 45 | 81710440 | L | DST20A | N |  | TÜV |  |  | DK | YES |  |  | T | Teilegutachten (PB+VB) | 1 | No car modifications required | 225/45 R18-F--TMA040-245/40 R18---TMA040 | AfterMarket OZ | MAX 700 KG | MATT DARK GRAPHITE DIAMOND CUT | Racing | 8027529069433 | OZ | 12,30 |  |  | Serie L - ext.diam.75 mm | 567x567x274 | 1 | 141-170 | e11*2001/116*0199*.. | bar: Area 1
MAZDA | RX-8 | RX8 | SE | 09/2003 | 01/2009 | 5x114,30 | 67,10 | 515 | 2010 | 50 | M12x1,50 | 21 | LOUNGE 10 | 8x18 | 18,00 | 8,00 | W8503120654 | 1 |  |  |  | 5x114,30 |  | 45 | 81710440 | L | DST20A | N |  | TÜV |  |  | DK | YES |  |  | N | No Certificate | 1 | No car modifications required | 225/45 R18-F--TMA040-245/40 R18---TMA040 | AfterMarket OZ | MAX 690 KG | MATT BLACK + DIAMOND-CUT | X-Line | 8027529047851 | OZ | 13,96 |  |  | Serie L - ext.diam.75 mm | 568x568x274 | 1 | 141-170 | e11*2001/116*0199*.. | bar: Area 1
MAZDA | RX-8 | RX8 | SE | 09/2003 | 01/2009 | 5x114,30 | 67,10 | 515 | 2010 | 50 | M12x1,50 | 21 | LOUNGE 10 | 8x18 | 18,00 | 8,00 | W8503120675 | 1 |  |  |  | 5x114,30 |  | 45 | 81710440 | L | DST20A | N |  | TÜV |  |  | DK | YES |  |  | N | No Certificate | 1 | No car modifications required | 225/45 R18-F--TMA040-245/40 R18---TMA040 | AfterMarket OZ | MAX 690 KG | METAL SILVER + DIAMOND CUT | X-Line | 8027529047868 | OZ | 13,96 |  |  | Serie L - ext.diam.75 mm | 568x568x274 | 1 | 141-170 | e11*2001/116*0199*.. | bar: Area 1
MAZDA | RX-8 | RX8 | SE | 09/2003 | 01/2009 | 5x114,30 | 67,10 | 515 | 2010 | 50 | M12x1,50 | 21 | QUARANTA | 8x18 | 18,00 | 8,00 | W01856206G2 | 1 | S | 20100928 | 20101028 | 5x114,30 |  | 45 | 81710440 | L | DST20A | N |  | TÜV |  |  | DK | YES |  |  | T | Teilegutachten (PB+VB) | 1 | No car modifications required | 225/45 R18-F--TMA040-245/40 R18---TMA040 | AfterMarket OZ | MAX 700 KG | GRIGIO CORSA DIAMANTATO | Via Veneto | 8027529054439 | OZ | 12,87 |  |  | Serie L - ext.diam.75 mm | 570x570x280 | 1 | 141-170 | e11*2001/116*0199*.. | bar: Area 1
MAZDA | RX-8 | RX8 | SE | 09/2003 | 01/2009 | 5x114,30 | 67,10 | 515 | 2010 | 50 | M12x1,50 | 21 | SARDEGNA | 8x18 | 18,00 | 8,00 | W0176320622 | 1 |  |  |  | 5x114,30 |  | 35 | 81710072 | L | D8 | N | LD4 | TÜV |  |  |  | YES |  |  | T | Teilegutachten (PB+VB) | 2 | Mods can be necessary to car | 225/45 R18-F--TMA040-245/40 R18---TMA040 | AfterMarket OZ | MAX 815 KG | MATT GRAPHIT SILVER | All-Terrain | 8027529046625 | OZ | 15,40 |  |  | Serie L - ext.diam.75 mm | 570x570x280 | 1 | 141-170 | e11*2001/116*0199*.. | bar: Area 1
MAZDA | RX-8 | RX8 | SE | 09/2003 | 01/2009 | 5x114,30 | 67,10 | 515 | 2010 | 50 | M12x1,50 | 21 | SARDEGNA | 8x18 | 18,00 | 8,00 | W0176320722 | 1 |  |  |  | 5x114,30 |  | 45 | 81710072 | L | D8 | N | LD4 | TÜV |  |  | DK | YES |  |  | T | Teilegutachten (PB+VB) | 1 | No car modifications required | 225/45 R18-F--TMA040-245/40 R18---TMA040 | AfterMarket OZ | MAX 815 KG | MATT GRAPHIT SILVER | All-Terrain | 8027529046632 | OZ | 15,40 |  |  | Serie L - ext.diam.75 mm | 570x570x280 | 1 | 141-170 | e11*2001/116*0199*.. | bar: Area 1
MAZDA | RX-8 | RX8 | SE | 09/2003 | 01/2009 | 5x114,30 | 67,10 | 515 | 2010 | 50 | M12x1,50 | 21 | SUPERTURISMO GT | 8x18 | 18,00 | 8,00 | W01669203P5 | 1 | S | 20121012 | 20121111 | 5x114,30 |  | 40 | 81710072 | L | D8 | N | LD4 | TÜV |  | VIA | DK | YES |  |  | T | Teilegutachten (PB+VB) | 1 | No car modifications required | 225/45 R18-F--TMA040-245/40 R18---TMA040 | AfterMarket OZ | MAX 640 KG | GRIGIO CORSA+BLACK LETTERING | Racing | 8027529081527 | OZ | 12,64 |  |  | Serie L - ext.diam.75 mm | 570x570x280 | 1 | 141-170 | e11*2001/116*0199*.. | bar: Area 1
MAZDA | RX-8 | RX8 | SE | 09/2003 | 01/2009 | 5x114,30 | 67,10 | 515 | 2010 | 50 | M12x1,50 | 21 | SUPERTURISMO GT | 8x18 | 18,00 | 8,00 | W0166920382 | 1 | S | 20040616 | 20040716 | 5x114,30 |  | 40 | 81710072 | L | D8 | N | LD4 | TÜV |  | VIA | DK | YES |  |  | T | Teilegutachten (PB+VB) | 1 | No car modifications required | 225/45 R18-F--TMA040-245/40 R18---TMA040 | AfterMarket OZ | MAX 640 KG | RACE SILVER + BLACK LETTERING | Racing | 8027529000337 | OZ | 12,64 |  |  | Serie L - ext.diam.75 mm | 570x570x280 | 1 | 141-170 | e11*2001/116*0199*.. | bar: Area 1
MAZDA | RX-8 | RX8 | SE | 09/2003 | 01/2009 | 5x114,30 | 67,10 | 515 | 2010 | 50 | M12x1,50 | 21 | SUPERTURISMO LM | 8x18 | 18,00 | 8,00 | W0185420719 | 1 |  |  |  | 5x114,30 |  | 45 | 81710072 | L | D8 | N | LD4 | TÜV |  |  | DK | YES |  |  | T | Teilegutachten (PB+VB) | 1 | No car modifications required | 225/45 R18-F--TMA040-245/40 R18---TMA040 | AfterMarket OZ | MAX 680 KG | MATT RACE SILVER + BLACK LETTERING | Racing | 8027529043501 | OZ | 11,49 |  |  | Serie L - ext.diam.75 mm | 570x570x280 | 1 | 141-170 | e11*2001/116*0199*.. | bar: Area 1
MAZDA | RX-8 | RX8 | SE | 09/2003 | 01/2009 | 5x114,30 | 67,10 | 515 | 2010 | 50 | M12x1,50 | 21 | SUPERTURISMO LM | 8x18 | 18,00 | 8,00 | W0185420746 | 1 |  |  |  | 5x114,30 |  | 45 | 81710072 | L | D8 | N | LD4 | TÜV |  |  | DK | YES |  |  | T | Teilegutachten (PB+VB) | 1 | No car modifications required | 225/45 R18-F--TMA040-245/40 R18---TMA040 | AfterMarket OZ | MAX 680 KG | MATT GRAPHITE + SILVER LETTERING | Racing | 8027529043518 | OZ | 11,49 |  |  | Serie L - ext.diam.75 mm | 570x570x280 | 1 | 141-170 | e11*2001/116*0199*.. | bar: Area 1
MAZDA | RX-8 | RX8 | SE | 09/2003 | 01/2009 | 5x114,30 | 67,10 | 515 | 2010 | 50 | M12x1,50 | 21 | ULTRALEGGERA | 8x18 | 18,00 | 8,00 | W0171220453 | 1 | S | 20061026 | 20061125 | 5x114,30 |  | 48 | 81710072 | L | D8 | N | LD4 | TÜV |  |  | DK | YES |  |  | T | Teilegutachten (PB+VB) | 1 | No car modifications required | 225/45 R18-F--TMA040-245/40 R18---TMA040 | AfterMarket OZ | MAX 615 KG | MATT BLACK | Racing | 8027529001914 | OZ | 9,96 |  |  | Serie L - ext.diam.75 mm | 570x570x280 | 1 | 141-170 | e11*2001/116*0199*.. | bar: Area 1
MAZDA | RX-8 | RX8 | SE | 09/2003 | 01/2009 | 5x114,30 | 67,10 | 515 | 2010 | 50 | M12x1,50 | 21 | ULTRALEGGERA | 8x18 | 18,00 | 8,00 | W0171220461 | 1 | S | 20050715 | 20050814 | 5x114,30 |  | 48 | 81710072 | L | D8 | N | LD4 | TÜV |  |  | DK | YES |  |  | T | Teilegutachten (PB+VB) | 1 | No car modifications required | 225/45 R18-F--TMA040-245/40 R18---TMA040 | AfterMarket OZ | MAX 615 KG | CHRYSTAL TITANIUM | Racing | 8027529001921 | OZ | 9,96 |  |  | Serie L - ext.diam.75 mm | 570x570x280 | 1 | 141-170 | e11*2001/116*0199*.. | bar: Area 1
MAZDA | RX-8 | RX8 | SE | 09/2003 | 01/2009 | 5x114,30 | 67,10 | 515 | 2010 | 50 | M12x1,50 | 21 | ULTRALEGGERA | 8x18 | 18,00 | 8,00 | W0171220476 | 1 |  |  |  | 5x114,30 |  | 48 | 81710072 | L | D8 | N | LD4 | TÜV |  |  | DK | YES |  |  | T | Teilegutachten (PB+VB) | 1 | No car modifications required | 225/45 R18-F--TMA040-245/40 R18---TMA040 | AfterMarket OZ | MAX 615 KG | RACE GOLD | Racing | 8027529001938 | OZ | 9,96 |  |  | Serie L - ext.diam.75 mm | 570x570x280 | 1 | 141-170 | e11*2001/116*0199*.. | bar: Area 1
MAZDA | RX-8 | RX8 | SE | 09/2003 | 01/2009 | 5x114,30 | 67,10 | 515 | 2010 | 50 | M12x1,50 | 21 | ULTRALEGGERA | 8x18 | 18,00 | 8,00 | W0171220822 | 1 | S | 20051003 | 20051102 | 5x114,30 |  | 35 | 81710072 | L | D8 | N | LD4 | TÜV |  |  |  | YES |  |  | T | Teilegutachten (PB+VB) | 2 | Mods can be necessary to car | 225/45 R18-F--TMA040-245/40 R18---TMA040 | AfterMarket OZ | MAX 675 KG | MATT GRAPHIT SILVER | Racing | 8027529002027 | OZ | 10,21 |  |  | Serie L - ext.diam.75 mm | 570x570x280 | 1 | 141-170 | e11*2001/116*0199*.. | bar: Area 1
MAZDA | RX-8 | RX8 | SE | 09/2003 | 01/2009 | 5x114,30 | 67,10 | 515 | 2010 | 50 | M12x1,50 | 21 | ULTRALEGGERA | 8x18 | 18,00 | 8,00 | W0171220853 | 1 | S | 20061207 | 20070106 | 5x114,30 |  | 35 | 81710072 | L | D8 | N | LD4 | TÜV |  |  |  | YES |  |  | T | Teilegutachten (PB+VB) | 2 | Mods can be necessary to car | 225/45 R18-F--TMA040-245/40 R18---TMA040 | AfterMarket OZ | MAX 675 KG | MATT BLACK | Racing | 8027529002034 | OZ | 10,21 |  |  | Serie L - ext.diam.75 mm | 570x570x280 | 1 | 141-170 | e11*2001/116*0199*.. | bar: Area 1
MAZDA | RX-8 | RX8 | SE | 09/2003 | 01/2009 | 5x114,30 | 67,10 | 515 | 2010 | 50 | M12x1,50 | 21 | ULTRALEGGERA | 8x18 | 18,00 | 8,00 | W0171220861 | 1 | S | 20051003 | 20051102 | 5x114,30 |  | 35 | 81710072 | L | D8 | N | LD4 | TÜV |  |  |  | YES |  |  | T | Teilegutachten (PB+VB) | 2 | Mods can be necessary to car | 225/45 R18-F--TMA040-245/40 R18---TMA040 | AfterMarket OZ | MAX 675 KG | CHRYSTAL TITANIUM | Racing | 8027529002041 | OZ | 10,21 |  |  | Serie L - ext.diam.75 mm | 570x570x280 | 1 | 141-170 | e11*2001/116*0199*.. | bar: Area 1
MAZDA | RX-8 | RX8 | SE | 09/2003 | 01/2009 | 5x114,30 | 67,10 | 515 | 2010 | 50 | M12x1,50 | 21 | VERSILIA | 8x18 | 18,00 | 8,00 | W01815207N6 | 1 |  |  |  | 5x114,30 |  | 45 | 81710072 | L | D8 | N | LD4 | TÜV |  |  | DK | YES |  |  | T | Teilegutachten (PB+VB) | 1 | No car modifications required | 225/45 R18-F--TMA040-245/40 R18---TMA040 | AfterMarket OZ | MAX 740 KG | MATT RACE SILVER | All-Terrain | 8027529052251 | OZ | 14,77 |  |  | Serie L - ext.diam.75 mm | 570x570x280 | 1 | 141-170 | e11*2001/116*0199*.. | bar: Area 1
MAZDA | RX-8 | RX8 | SE | 09/2003 | 01/2009 | 5x114,30 | 67,10 | 515 | 2010 | 50 | M12x1,50 | 21 | VERSILIA | 8x18 | 18,00 | 8,00 | W0181520754 | 1 | S | 20081217 | 20090116 | 5x114,30 |  | 45 | 81710072 | L | D8 | N | LD4 | TÜV |  |  | DK | YES |  |  | T | Teilegutachten (PB+VB) | 1 | No car modifications required | 225/45 R18-F--TMA040-245/40 R18---TMA040 | AfterMarket OZ | MAX 740 KG | MATT BLACK + DIAMOND-CUT | All-Terrain | 8027529031270 | OZ | 14,65 |  |  | Serie L - ext.diam.75 mm | 570x570x280 | 1 | 141-170 | e11*2001/116*0199*.. | bar: Area 1
MAZDA | RX-8 | RX8 | SE | 09/2003 | 01/2009 | 5x114,30 | 67,10 | 515 | 2010 | 50 | M12x1,50 | 21 | VITTORIA | 8x18 | 18,00 | 8,00 | W0188520373 | 1 | S | 20110913 | 20111013 | 5x114,30 |  | 45 | 81710440 | L | DST20A | N |  | TÜV |  |  | DK | YES |  |  | T | Teilegutachten (PB+VB) | 1 | No car modifications required | 225/45 R18-F--TMA040-245/40 R18---TMA040 | AfterMarket OZ | MAX 700 KG | MATT DARK GRAPHITE | Via Veneto | 8027529069747 | OZ | 13,02 |  |  | Serie L - ext.diam.75 mm | 567x567x274 | 1 | 141-170 | e11*2001/116*0199*.. | bar: Area 1
MAZDA | RX-8 | RX8 | SE | 09/2003 | 01/2009 | 5x114,30 | 67,10 | 515 | 2010 | 50 | M12x1,50 | 21 | X5B | 8x18 | 18,00 | 8,00 | W85064204N5 | 1 |  |  |  | 5x114,30 |  | 45 | 81710440 | L | DST20A | N |  |  | KBA |  | DK | YES |  |  | K | KBA (ABE+VB) | 1 | No car modifications required | 225/45 R18-F--TMA040-245/40 R18---TMA040 | AfterMarket OZ | MAX 730 KG | MATT GRAPHITE DIAMOND CUT | X-Line | 8027529078022 | OZ | 13,52 |  |  | Serie L - ext.diam.75 mm | 568x568x274 | 1 | 141-170 | e11*2001/116*0199*.. | bar: Area 1
MAZDA | RX-8 | RX8 | SE | 09/2003 | 01/2009 | 5x114,30 | 67,10 | 515 | 2010 | 50 | M12x1,50 | 21 | FORMULA HLT | 9x18 | 18,00 | 9,00 | W01906202G1 | 1 | S | 20121011 | 20121110 | 5x114,30 |  | 35 | 81710440 | L | DST20A | N | [5 empty] | YES |  |  | N | No Certificate | 2 | Mods can be necessary to car | 245/40 R18---TCOMBI-255/40 R18-R--TCOMBI | AfterMarket OZ | MAX 630 KG | GRIGIO CORSA | I-Tech | 8027529080711 | OZ | 11,93 |  |  | Serie L - ext.diam.75 mm | 567x567x299 | 1 | 141-170 | e11*2001/116*0199*.. | bar: Area 1
MAZDA | RX-8 | RX8 | SE | 09/2003 | 01/2009 | 5x114,30 | 67,10 | 515 | 2010 | 50 | M12x1,50 | 21 | FORMULA HLT | 9x18 | 18,00 | 9,00 | W01906203G1 | 1 | S | 20121011 | 20121110 | 5x114,30 |  | 40 | 81710440 | L | DST20A | N |  |  |  |  | DK | YES | C0270 | REAR | N | No Certificate | 1 | No car modifications required | 245/40 R18---TCOMBI-255/40 R18-R--TCOMBI | AfterMarket OZ | MAX 650 KG | GRIGIO CORSA | I-Tech | 8027529080728 | OZ | 11,63 |  |  | Serie L - ext.diam.75 mm | 567x567x299 | 1 | 141-170 | e11*2001/116*0199*.. | bar: Area 1
MAZDA | RX-8 | RX8 | SE | 09/2003 | 01/2009 | 5x114,30 | 67,10 | 515 | 2010 | 50 | M12x1,50 | 21 | ULTRALEGGERA | 9x18 | 18,00 | 9,00 | W0173220053 | 1 | S | 20120127 | 20120226 | 5x114,30 |  | 35 | 81710072 | L | D8 | N | LD4 | TÜV |  |  |  | YES |  |  | T | Teilegutachten (PB+VB) | 2 | Mods can be necessary to car | 245/40 R18---TCOMBI-255/40 R18-R--TCOMBI | AfterMarket OZ | MAX 670 KG | MATT BLACK | Racing | 8027529072730 | OZ | 11,05 |  |  | Serie L - ext.diam.75 mm | 567x567x299 | 1 | 141-170 | e11*2001/116*0199*.. | bar: Area 1
MAZDA | RX-8 | RX8 | SE | 09/2003 | 01/2009 | 5x114,30 | 67,10 | 515 | 2010 | 50 | M12x1,50 | 21 | ULTRALEGGERA | 9x18 | 18,00 | 9,00 | W0173220061 | 1 | S | 20080909 | 20081009 | 5x114,30 |  | 35 | 81710072 | L | D8 | N | LD4 | TÜV |  |  |  | YES |  |  | T | Teilegutachten (PB+VB) | 2 | Mods can be necessary to car | 245/40 R18---TCOMBI-255/40 R18-R--TCOMBI | AfterMarket OZ | MAX 670 KG | CHRYSTAL TITANIUM | Racing | 8027529003109 | OZ | 11,05 |  |  | Serie L - ext.diam.75 mm | 570x570x306 | 1 | 141-170 | e11*2001/116*0199*.. | bar: Area 1
MAZDA | RX-8 | RX8 | SE | 09/2003 | 01/2009 | 5x114,30 | 67,10 | 515 | 2010 | 50 | M12x1,50 | 21 | ULTRALEGGERA | 9x18 | 18,00 | 9,00 | W0173225053 | 1 | S | 20061012 | 20061111 | 5x114,30 |  | 55 | 81710072 | L | D8 | N | LD4 | TÜV |  |  | DK | YES | C0270 | REAR | S | Strongness Certificate (PB) | 1 | No car modifications required | 245/40 R18---TCOMBI-255/40 R18-R--TCOMBI | AfterMarket OZ | MAX 525 KG | MATT BLACK | Racing | 8027529003147 | OZ | 10,67 |  |  | Serie L - ext.diam.75 mm | 570x570x306 | 1 | 141-170 | e11*2001/116*0199*.. | bar: Area 1
MAZDA | RX-8 | RX8 | SE | 09/2003 | 01/2009 | 5x114,30 | 67,10 | 515 | 2010 | 50 | M12x1,50 | 21 | ULTRALEGGERA | 9x18 | 18,00 | 9,00 | W0173225061 | 1 | S | 20051124 | 20051224 | 5x114,30 |  | 55 | 81710072 | L | D8 | N | LD4 | TÜV |  |  | DK | YES | C0270 | REAR | S | Strongness Certificate (PB) | 1 | No car modifications required | 245/40 R18---TCOMBI-255/40 R18-R--TCOMBI | AfterMarket OZ | MAX 525 KG | CHRYSTAL TITANIUM | Racing | 8027529003154 | OZ | 10,67 |  |  | Serie L - ext.diam.75 mm | 570x570x306 | 1 | 141-170 | e11*2001/116*0199*.. | bar: Area 1
MAZDA | RX-8 | RX8 | SE | 09/2003 | 01/2009 | 5x114,30 | 67,10 | 515 | 2010 | 50 | M12x1,50 | 21 | DAVID | 8x19 | 19,00 | 8,00 | W01870205N5 | 1 |  |  |  | 5x114,30 |  | 45 | 81710440 | L | DST20A | N |  | TÜV |  |  | DK | YES |  |  | T | Teilegutachten (PB+VB) | 1 | No car modifications required | 225/40 R19----235/35 R19----245/35 R19--- | AfterMarket OZ | MAX 690 KG | MATT GRAPHITE DIAMOND CUT | Via Veneto | 8027529053456 | OZ | 13,97 |  |  | Serie L - ext.diam.75 mm | 592x592x274 | 1 | 141-170 | e11*2001/116*0199*.. | bar: Area 1
MAZDA | RX-8 | RX8 | SE | 09/2003 | 01/2009 | 5x114,30 | 67,10 | 515 | 2010 | 50 | M12x1,50 | 21 | ENERGY | 8x19 | 19,00 | 8,00 | W8503420354 | 1 |  |  |  | 5x114,30 |  | 45 | 81710072 | L | D8 | N | LD4 | TÜV |  |  | DK | YES |  |  | T | Teilegutachten (PB+VB) | 1 | No car modifications required | 225/40 R19----235/35 R19----245/35 R19--- | AfterMarket OZ | MAX 690 KG | MATT BLACK + DIAMOND-CUT | X-Line | 8027529045857 | OZ | 14,30 |  |  | Serie L - ext.diam.75 mm | 593x593x274 | 1 | 141-170 | e11*2001/116*0199*.. | bar: Area 1
MAZDA | RX-8 | RX8 | SE | 09/2003 | 01/2009 | 5x114,30 | 67,10 | 515 | 2010 | 50 | M12x1,50 | 21 | ITALIA 150 | 8x19 | 19,00 | 8,00 | W01889205R4 | 1 |  |  |  | 5x114,30 |  | 45 | 81710440 | L | DST20A | N |  | TÜV |  |  | DK | YES |  |  | T | Teilegutachten (PB+VB) | 1 | No car modifications required | 225/40 R19----235/35 R19----245/35 R19--- | AfterMarket OZ | MAX 700 KG | MATT RACE SILVER DIAMOND CUT | Racing | 8027529070385 | OZ | 13,36 |  |  | Serie L - ext.diam.75 mm | 592x592x274 | 1 | 141-170 | e11*2001/116*0199*.. | bar: Area 1
MAZDA | RX-8 | RX8 | SE | 09/2003 | 01/2009 | 5x114,30 | 67,10 | 515 | 2010 | 50 | M12x1,50 | 21 | ITALIA 150 | 8x19 | 19,00 | 8,00 | W0188920549 | 1 |  |  |  | 5x114,30 |  | 45 | 81710440 | L | DST20A | N |  | TÜV |  |  | DK | YES |  |  | T | Teilegutachten (PB+VB) | 1 | No car modifications required | 225/40 R19----235/35 R19----245/35 R19--- | AfterMarket OZ | MAX 700 KG | MATT DARK GRAPHITE DIAMOND CUT | Racing | 8027529070378 | OZ | 13,36 |  |  | Serie L - ext.diam.75 mm | 592x592x274 | 1 | 141-170 | e11*2001/116*0199*.. | bar: Area 1
MAZDA | RX-8 | RX8 | SE | 09/2003 | 01/2009 | 5x114,30 | 67,10 | 515 | 2010 | 50 | M12x1,50 | 21 | LOUNGE 10 | 8x19 | 19,00 | 8,00 | W8505520454 | 1 | S | 20110726 | 20110825 | 5x114,30 |  | 45 | 81710440 | L | DST20A | N |  | TÜV |  |  | DK | YES |  |  | T | Teilegutachten (PB+VB) | 1 | No car modifications required | 225/40 R19----235/35 R19----245/35 R19--- | AfterMarket OZ | MAX 700 KG | MATT BLACK + DIAMOND-CUT | X-Line | 8027529066074 | OZ | 14,31 |  |  | Serie L - ext.diam.75 mm | 593x593x274 | 1 | 141-170 | e11*2001/116*0199*.. | bar: Area 1
MAZDA | RX-8 | RX8 | SE | 09/2003 | 01/2009 | 5x114,30 | 67,10 | 515 | 2010 | 50 | M12x1,50 | 21 | LOUNGE 10 | 8x19 | 19,00 | 8,00 | W8505520475 | 1 | S | 20110726 | 20110825 | 5x114,30 |  | 45 | 81710440 | L | DST20A | N |  | TÜV |  |  | DK | YES |  |  | T | Teilegutachten (PB+VB) | 1 | No car modifications required | 225/40 R19----235/35 R19----245/35 R19--- | AfterMarket OZ | MAX 700 KG | METAL SILVER + DIAMOND CUT | X-Line | 8027529066081 | OZ | 14,31 |  |  | Serie L - ext.diam.75 mm | 593x593x274 | 1 | 141-170 | e11*2001/116*0199*.. | bar: Area 1
MAZDA | RX-8 | RX8 | SE | 09/2003 | 01/2009 | 5x114,30 | 67,10 | 515 | 2010 | 50 | M12x1,50 | 21 | SARDEGNA | 8x19 | 19,00 | 8,00 | W0176720322 | 1 |  |  |  | 5x114,30 |  | 45 | 81710072 | L | D8 | N | LD4 | TÜV |  |  | DK | YES |  |  | T | Teilegutachten (PB+VB) | 1 | No car modifications required | 225/40 R19----235/35 R19----245/35 R19--- | AfterMarket OZ | MAX 725 KG | MATT GRAPHIT SILVER | All-Terrain | 8027529046731 | OZ | 15,23 |  |  | Serie L - ext.diam.75 mm | 600x600x300 | 1 | 141-170 | e11*2001/116*0199*.. | Area 2: OUT
MAZDA | RX-8 | RX8 | SE | 09/2003 | 01/2009 | 5x114,30 | 67,10 | 515 | 2010 | 50 | M12x1,50 | 21 | SUPERTURISMO GT | 8x19 | 19,00 | 8,00 | W01690204P5 | 1 | S | 20121012 | 20121111 | 5x114,30 |  | 45 | 81710072 | L | D8 | N | LD4 | TÜV |  |  | DK | YES |  |  | T | Teilegutachten (PB+VB) | 1 | No car modifications required | 225/40 R19----235/35 R19----245/35 R19--- | AfterMarket OZ | MAX 580 KG | GRIGIO CORSA+BLACK LETTERING | Racing | 8027529081763 | OZ | 13,22 |  |  | Serie L - ext.diam.75 mm | 600x600x300 | 1 | 141-170 | e11*2001/116*0199*.. | bar: Area 1
MAZDA | RX-8 | RX8 | SE | 09/2003 | 01/2009 | 5x114,30 | 67,10 | 515 | 2010 | 50 | M12x1,50 | 21 | SUPERTURISMO GT | 8x19 | 19,00 | 8,00 | W0169020482 | 1 | S | 20040914 | 20041014 | 5x114,30 |  | 45 | 81710072 | L | D8 | N | LD4 | TÜV |  |  | DK | YES |  |  | T | Teilegutachten (PB+VB) | 1 | No car modifications required | 225/40 R19----235/35 R19----245/35 R19--- | AfterMarket OZ | MAX 580 KG | RACE SILVER + BLACK LETTERING | Racing | 8027529001211 | OZ | 13,22 |  |  | Serie L - ext.diam.75 mm | 600x600x300 | 1 | 141-170 | e11*2001/116*0199*.. | bar: Area 1
MAZDA | RX-8 | RX8 | SE | 09/2003 | 01/2009 | 5x114,30 | 67,10 | 515 | 2010 | 50 | M12x1,50 | 21 | VERSILIA | 8x19 | 19,00 | 8,00 | W01840203N6 | 1 |  |  |  | 5x114,30 |  | 35 | 81710072 | L | D8 | N | LD4 | TÜV |  |  |  | YES |  |  | T | Teilegutachten (PB+VB) | 2 | Mods can be necessary to car | 225/40 R19----235/35 R19----245/35 R19--- | AfterMarket OZ | MAX 775 KG | MATT RACE SILVER | All-Terrain | 8027529052305 | OZ | 16,42 |  |  | Serie L - ext.diam.75 mm | 600x600x300 | 1 | 141-170 | e11*2001/116*0199*.. | bar: Area 1
MAZDA | RX-8 | RX8 | SE | 09/2003 | 01/2009 | 5x114,30 | 67,10 | 515 | 2010 | 50 | M12x1,50 | 21 | VERSILIA | 8x19 | 19,00 | 8,00 | W0184020354 | 1 |  |  |  | 5x114,30 |  | 35 | 81710072 | L | D8 | N | LD4 | TÜV |  |  |  | YES |  |  | T | Teilegutachten (PB+VB) | 2 | Mods can be necessary to car | 225/40 R19----235/35 R19----245/35 R19--- | AfterMarket OZ | MAX 775 KG | MATT BLACK + DIAMOND-CUT | All-Terrain | 8027529039412 | OZ | 16,42 |  |  | Serie L - ext.diam.75 mm | 600x600x300 | 1 | 141-170 | e11*2001/116*0199*.. | bar: Area 1
MAZDA | RX-8 | RX8 | SE | 09/2003 | 01/2009 | 5x114,30 | 67,10 | 515 | 2010 | 50 | M12x1,50 | 21 | VERSILIA | 8x19 | 19,00 | 8,00 | W01840204N6 | 1 |  |  |  | 5x114,30 |  | 45 | 81710072 | L | D8 | N | LD4 | TÜV |  |  | DK | YES |  |  | T | Teilegutachten (PB+VB) | 1 | No car modifications required | 225/40 R19----235/35 R19----245/35 R19--- | AfterMarket OZ | MAX 670 KG | MATT RACE SILVER | All-Terrain | 8027529052312 | OZ | 15,92 |  |  | Serie L - ext.diam.75 mm | 600x600x300 | 1 | 141-170 | e11*2001/116*0199*.. | bar: Area 1
MAZDA | RX-8 | RX8 | SE | 09/2003 | 01/2009 | 5x114,30 | 67,10 | 515 | 2010 | 50 | M12x1,50 | 21 | VERSILIA | 8x19 | 19,00 | 8,00 | W0184020454 | 1 |  |  |  | 5x114,30 |  | 45 | 81710072 | L | D8 | N | LD4 | TÜV |  |  | DK | YES |  |  | T | Teilegutachten (PB+VB) | 1 | No car modifications required | 225/40 R19----235/35 R19----245/35 R19--- | AfterMarket OZ | MAX 670 KG | MATT BLACK + DIAMOND-CUT | All-Terrain | 8027529039436 | OZ | 15,92 |  |  | Serie L - ext.diam.75 mm | 600x600x300 | 1 | 141-170 | e11*2001/116*0199*.. | bar: Area 1
MAZDA | RX-8 | RX8 | SE | 09/2003 | 01/2009 | 5x114,30 | 67,10 | 515 | 2010 | 50 | M12x1,50 | 21 | X5B | 8x19 | 19,00 | 8,00 | W85069203N5 | 1 | S | 20121005 | 20121104 | 5x114,30 |  | 45 | 81710440 | L | DST20A | N |  |  |  |  | DK | YES |  |  | T | Teilegutachten (PB+VB) | 1 | No car modifications required | 225/40 R19----235/35 R19----245/35 R19--- | AfterMarket OZ | MAX 730 KG | MATT GRAPHITE DIAMOND CUT | X-Line | 8027529079852 | OZ | 13,61 |  |  | Serie L - ext.diam.75 mm | 593x593x274 | 1 | 141-170 | e11*2001/116*0199*.. | bar: Area 1
MAZDA | RX-8 | RX8 | SE | 09/2003 | 01/2009 | 5x114,30 | 67,10 | 515 | 2010 | 50 | M12x1,50 | 21 | EGO | 8½x19 | 19,00 | 8,50 | W8504820554 | 1 |  |  |  | 5x114,30 |  | 38 | 81710440 | L | DST20A | N |  | TÜV |  |  |  | YES |  |  | T | Teilegutachten (PB+VB) | 2 | Mods can be necessary to car | 225/40 R19-F-Fit&Go-TCOMBI-235/35 R19--Fit&Go-TCOMBI-245/35 R19---TCOMBI-255/35 R19-R--TCOMBI | AfterMarket OZ | MAX 750 KG | MATT BLACK + DIAMOND-CUT | X-Line | 8027529065589 | OZ | 14,31 |  |  | Serie L - ext.diam.75 mm | 593x593x287 | 1 | 141-170 | e11*2001/116*0199*.. | bar: Area 1
MAZDA | RX-8 | RX8 | SE | 09/2003 | 01/2009 | 5x114,30 | 67,10 | 515 | 2010 | 50 | M12x1,50 | 21 | QUARANTA | 8½x19 | 19,00 | 8,50 | W01857201G2 | 1 |  |  |  | 5x114,30 |  | 38 | 81710440 | L | DST20A | N |  | TÜV |  |  |  | YES |  |  | T | Teilegutachten (PB+VB) | 2 | Mods can be necessary to car | 225/40 R19-F-Fit&Go-TCOMBI-235/35 R19--Fit&Go-TCOMBI-245/35 R19---TCOMBI-255/35 R19-R--TCOMBI | AfterMarket OZ | MAX 725 KG | GRIGIO CORSA DIAMANTATO | Via Veneto | 8027529052565 | OZ | 13,81 |  |  | Serie L - ext.diam.75 mm | 570x570x280 | 1 | 141-170 | e11*2001/116*0199*.. | bar: Area 1
MAZDA | RX-8 | RX8 | SE | 09/2003 | 01/2009 | 5x114,30 | 67,10 | 515 | 2010 | 50 | M12x1,50 | 21 | SUPERTURISMO LM | 8½x19 | 19,00 | 8,50 | W0185220419 | 1 |  |  |  | 5x114,30 |  | 38 | 81710072 | L | D8 | N | LD4 | TÜV |  |  |  | YES |  |  | T | Teilegutachten (PB+VB) | 2 | Mods can be necessary to car | 225/40 R19-F-Fit&Go-TCOMBI-235/35 R19--Fit&Go-TCOMBI-245/35 R19---TCOMBI-255/35 R19-R--TCOMBI | AfterMarket OZ | MAX 725 KG | MATT RACE SILVER + BLACK LETTERING | Racing | 8027529043648 | OZ | 12,61 |  |  | Serie L - ext.diam.75 mm | 570x570x280 | 1 | 141-170 | e11*2001/116*0199*.. | bar: Area 1
MAZDA | RX-8 | RX8 | SE | 09/2003 | 01/2009 | 5x114,30 | 67,10 | 515 | 2010 | 50 | M12x1,50 | 21 | SUPERTURISMO LM | 8½x19 | 19,00 | 8,50 | W0185220446 | 1 |  |  |  | 5x114,30 |  | 38 | 81710072 | L | D8 | N | LD4 | TÜV |  |  |  | YES |  |  | T | Teilegutachten (PB+VB) | 2 | Mods can be necessary to car | 225/40 R19-F-Fit&Go-TCOMBI-235/35 R19--Fit&Go-TCOMBI-245/35 R19---TCOMBI-255/35 R19-R--TCOMBI | AfterMarket OZ | MAX 725 KG | MATT GRAPHITE + SILVER LETTERING | Racing | 8027529043655 | OZ | 12,61 |  |  | Serie L - ext.diam.75 mm | 570x570x280 | 1 | 141-170 | e11*2001/116*0199*.. | bar: Area 1
MAZDA | RX-8 | RX8 | SE | 09/2003 | 01/2009 | 5x114,30 | 67,10 | 515 | 2010 | 50 | M12x1,50 | 21 | VITTORIA | 8½x19 | 19,00 | 8,50 | W0188220373 | 1 | S | 20110913 | 20111013 | 5x114,30 |  | 38 | 81710440 | L | DST20A | N |  | TÜV |  |  |  | YES |  |  | T | Teilegutachten (PB+VB) | 2 | Mods can be necessary to car | 225/40 R19-F-Fit&Go-TCOMBI-235/35 R19--Fit&Go-TCOMBI-245/35 R19---TCOMBI-255/35 R19-R--TCOMBI | AfterMarket OZ | MAX 725 KG | MATT DARK GRAPHITE | Via Veneto | 8027529069686 | OZ | 14,14 |  |  | Serie L - ext.diam.75 mm | 592x592x286 | 1 | 141-170 | e11*2001/116*0199*.. | bar: Area 1
MAZDA | RX-8 | RX8 | SE | 09/2003 | 01/2009 | 5x114,30 | 67,10 | 515 | 2010 | 50 | M12x1,50 | 21 | SARDEGNA | 9x19 | 19,00 | 9,00 | W0176620022 | 1 |  |  |  | 5x114,30 |  | 40 | 81710210 | XL | D8 | N | LD4 | TÜV |  |  | DK | YES | C0270 | REAR | S | Strongness Certificate (PB) | 1 | No car modifications required |  | AfterMarket OZ | MAX 900 KG | MATT GRAPHIT SILVER | All-Terrain | 8027529046700 | OZ | 17,71 |  |  | Serie XL - ext.diam.79 mm | 600x600x360 | 1 | 141-170 | e11*2001/116*0199*.. | bar: Area 1
MAZDA | RX-8 | RX8 | SE | 09/2003 | 01/2009 | 5x114,30 | 67,10 | 515 | 2010 | 50 | M12x1,50 | 21 | SUPERTURISMO LM | 9½x19 | 19,00 | 9,50 | W0185320419 | 1 |  |  |  | 5x114,30 |  | 45 | 81710072 | L | D8 | N |  | TÜV |  |  | DK | YES | C0270 | REAR | S | Strongness Certificate (PB) | 2 | Mods can be necessary to car | 235/35 R19---TCOMBI-245/35 R19---TCOMBI-255/35 R19-R--TCOMBI-275/30 R19-R--TCOMBI-285/30 R19-R--TCOMBI | AfterMarket OZ | MAX 725 KG | MATT RACE SILVER + BLACK LETTERING | Racing | 8027529043808 | OZ | 12,58 |  |  | Serie L - ext.diam.75 mm | 570x570x280 | 1 | 141-170 | e11*2001/116*0199*.. | bar: Area 1
MAZDA | RX-8 | RX8 | SE | 09/2003 | 01/2009 | 5x114,30 | 67,10 | 515 | 2010 | 50 | M12x1,50 | 21 | SUPERTURISMO LM | 9½x19 | 19,00 | 9,50 | W0185320446 | 1 |  |  |  | 5x114,30 |  | 45 | 81710072 | L | D8 | N |  | TÜV |  |  | DK | YES | C0270 | REAR | S | Strongness Certificate (PB) | 2 | Mods can be necessary to car | 235/35 R19---TCOMBI-245/35 R19---TCOMBI-255/35 R19-R--TCOMBI-275/30 R19-R--TCOMBI-285/30 R19-R--TCOMBI | AfterMarket OZ | MAX 725 KG | MATT GRAPHITE + SILVER LETTERING | Racing | 8027529043815 | OZ | 12,58 |  |  | Serie L - ext.diam.75 mm | 570x570x280 | 1 | 141-170 | e11*2001/116*0199*.. | bar: Area 1
MAZDA | RX-8 | RX8 | SE | 09/2003 | 01/2009 | 5x114,30 | 67,10 | 515 | 2010 | 50 | M12x1,50 | 21 | MONACO HLT | 8x20 | 20,00 | 8,00 | W01899205G1 | 1 | S | 20120711 | 20120810 | 5x114,30 |  | 45 | 81710565 | XL | DST20A | N |  |  |  |  | DK | YES |  |  | N | No Certificate | 1 | No car modifications required | 245/30 R20--- | AfterMarket OZ | MAX 950 KG | GRIGIO CORSA | All-Terrain | 8027529076875 | OZ | 16,32 |  |  | Serie XL - ext.diam.79 mm | 615x615x274 | 1 | 141-170 | e11*2001/116*0199*.. | bar: Area 1
MAZDA | RX-8 | RX8 | SE | 09/2003 | 01/2009 | 5x114,30 | 67,10 | 515 | 2010 | 50 | M12x1,50 | 21 | MONACO HLT | 8½x20 | 20,00 | 8,50 | W01900203G1 | 1 | S | 20120711 | 20120810 | 5x114,30 |  | 40 | 81710565 | XL | DST20A | N |  |  |  |  | DK | YES |  |  | N | No Certificate | 1 | No car modifications required | 245/30 R20-F--TCOMBI-255/30 R20-F--TCOMBI | AfterMarket OZ | MAX 950 KG | GRIGIO CORSA | All-Terrain | 8027529076929 | OZ | 17,51 |  |  | Serie XL - ext.diam.79 mm | 615x615x312 | 1 | 141-170 | e11*2001/116*0199*.. | bar: Area 1
MAZDA | RX-8 | RX8 | SE | 09/2003 | 01/2009 | 5x114,30 | 67,10 | 515 | 2010 | 50 | M12x1,50 | 21 | SUPERTURISMO DAKAR | 8½x20 | 20,00 | 8,50 | W0187520219 | 1 |  |  |  | 5x114,30 |  | 40 | 81710210 | XL | D8 | N | LD4 | TÜV |  |  | DK | YES |  |  | T | Teilegutachten (PB+VB) | 1 | No car modifications required | 245/30 R20-F--TCOMBI-255/30 R20-F--TCOMBI | AfterMarket OZ | MAX 815 KG | MATT RACE SILVER + BLACK LETTERING | All-Terrain | 8027529053494 | OZ | 15,80 |  |  | Serie XL - ext.diam.79 mm | 615x615x312 | 1 | 141-170 | e11*2001/116*0199*.. | bar: Area 1
MAZDA | RX-8 | RX8 | SE | 09/2003 | 01/2009 | 5x114,30 | 67,10 | 515 | 2010 | 50 | M12x1,50 | 21 | SUPERTURISMO DAKAR | 8½x20 | 20,00 | 8,50 | W0187520246 | 1 |  |  |  | 5x114,30 |  | 40 | 81710210 | XL | D8 | N | LD4 | TÜV |  |  | DK | YES |  |  | T | Teilegutachten (PB+VB) | 1 | No car modifications required | 245/30 R20-F--TCOMBI-255/30 R20-F--TCOMBI | AfterMarket OZ | MAX 815 KG | MATT GRAPHITE + SILVER LETTERING | All-Terrain | 8027529053418 | OZ | 15,80 |  |  | Serie XL - ext.diam.79 mm | 615x615x312 | 1 | 141-170 | e11*2001/116*0199*.. | bar: Area 1
MAZDA | RX-8 | RX8 | SE | 09/2003 | 01/2009 | 5x114,30 | 67,10 | 515 | 2010 | 50 | M12x1,50 | 21 | ULTRALEGGERA HLT | 8½x20 | 20,00 | 8,50 | W01715201A53 | 3 | S | 20071109 | 20071209 | 5x114,30 |  | 40 | 81710072 | L | D8 | N | LD4 | TÜV |  |  | DK | YES |  |  | T | Teilegutachten (PB+VB) | 1 | No car modifications required | 245/30 R20-F--TCOMBI-255/30 R20-F--TCOMBI | AfterMarket OZ | MAX 700 KG | MATT BLACK | I-Tech | 8027529002294 | OZ | 13,01 |  |  | Serie L - ext.diam.75 mm | 620x620x350 | 1 | 141-170 | e11*2001/116*0199*.. | bar: Area 1
MAZDA | RX-8 | RX8 | SE | 09/2003 | 01/2009 | 5x114,30 | 67,10 | 515 | 2010 | 50 | M12x1,50 | 21 | ULTRALEGGERA HLT | 8½x20 | 20,00 | 8,50 | W01715201N6 | 3 | S | 20110912 | 20111012 | 5x114,30 |  | 40 | 81710072 | L | D8 | N | LD4 | TÜV |  |  | DK | YES |  |  | T | Teilegutachten (PB+VB) | 1 | No car modifications required | 245/30 R20-F--TCOMBI-255/30 R20-F--TCOMBI | AfterMarket OZ | MAX 700 KG | MATT RACE SILVER | I-Tech | 8027529068566 | OZ | 13,01 |  |  | Serie L - ext.diam.75 mm | 615x615x312 | 1 | 141-170 | e11*2001/116*0199*.. | bar: Area 1
MAZDA | RX-8 | RX8 | SE | 09/2003 | 01/2009 | 5x114,30 | 67,10 | 515 | 2010 | 50 | M12x1,50 | 21 | ULTRALEGGERA HLT | 8½x20 | 20,00 | 8,50 | W01715201P3 | 3 | S | 20121203 | 20130102 | 5x114,30 |  | 40 | 81710072 | L | D8 | N | LD4 | TÜV |  |  | DK | YES |  |  | T | Teilegutachten (PB+VB) | 1 | No car modifications required | 245/30 R20-F--TCOMBI-255/30 R20-F--TCOMBI | AfterMarket OZ | MAX 700 KG | ACID GREEN | I-Tech | 8027529084009 | OZ | 13,01 |  |  | Serie L - ext.diam.75 mm | 615x615x312 | 1 | 141-170 | e11*2001/116*0199*.. | bar: Area 1
MAZDA | RX-8 | RX8 | SE | 09/2003 | 01/2009 | 5x114,30 | 67,10 | 515 | 2010 | 50 | M12x1,50 | 21 | ULTRALEGGERA HLT | 8½x20 | 20,00 | 8,50 | W0171520122 | 3 | S | 20110912 | 20111012 | 5x114,30 |  | 40 | 81710072 | L | D8 | N | LD4 | TÜV |  |  | DK | YES |  |  | T | Teilegutachten (PB+VB) | 1 | No car modifications required | 245/30 R20-F--TCOMBI-255/30 R20-F--TCOMBI | AfterMarket OZ | MAX 700 KG | MATT GRAPHIT SILVER | I-Tech | 8027529068559 | OZ | 13,01 |  |  | Serie L - ext.diam.75 mm | 615x615x312 | 1 | 141-170 | e11*2001/116*0199*.. | bar: Area 1
MAZDA | RX-8 | RX8 | SE | 09/2003 | 01/2009 | 5x114,30 | 67,10 | 515 | 2010 | 50 | M12x1,50 | 21 | ULTRALEGGERA HLT | 8½x20 | 20,00 | 8,50 | W0171520130 | 3 | S | 20110912 | 20111012 | 5x114,30 |  | 40 | 81710072 | L | D8 | N | LD4 | TÜV |  |  | DK | YES |  |  | T | Teilegutachten (PB+VB) | 1 | No car modifications required | 245/30 R20-F--TCOMBI-255/30 R20-F--TCOMBI | AfterMarket OZ | MAX 700 KG | WHITE | I-Tech | 8027529068511 | OZ | 13,01 |  |  | Serie L - ext.diam.75 mm | 615x615x312 | 1 | 141-170 | e11*2001/116*0199*.. | bar: Area 1
MAZDA | RX-8 | RX8 | SE | 09/2003 | 01/2009 | 5x114,30 | 67,10 | 515 | 2010 | 50 | M12x1,50 | 21 | ULTRALEGGERA HLT | 8½x20 | 20,00 | 8,50 | W0171520171 | 3 | S | 20110912 | 20111012 | 5x114,30 |  | 40 | 81710072 | L | D8 | N | LD4 | TÜV |  |  | DK | YES |  |  | T | Teilegutachten (PB+VB) | 1 | No car modifications required | 245/30 R20-F--TCOMBI-255/30 R20-F--TCOMBI | AfterMarket OZ | MAX 700 KG | ORANGE | I-Tech | 8027529068535 | OZ | 13,01 |  |  | Serie L - ext.diam.75 mm | 615x615x312 | 1 | 141-170 | e11*2001/116*0199*.. | bar: Area 1
MAZDA | RX-8 | RX8 | SE | 09/2003 | 01/2009 | 5x114,30 | 67,10 | 515 | 2010 | 50 | M12x1,50 | 21 | ULTRALEGGERA HLT | 8½x20 | 20,00 | 8,50 | W0171520176 | 3 | S | 20110912 | 20111012 | 5x114,30 |  | 40 | 81710072 | L | D8 | N | LD4 | TÜV |  |  | DK | YES |  |  | T | Teilegutachten (PB+VB) | 1 | No car modifications required | 245/30 R20-F--TCOMBI-255/30 R20-F--TCOMBI | AfterMarket OZ | MAX 700 KG | RACE GOLD | I-Tech | 8027529068542 | OZ | 13,01 |  |  | Serie L - ext.diam.75 mm | 615x615x312 | 1 | 141-170 | e11*2001/116*0199*.. | bar: Area 1
MAZDA | RX-8 | RX8 | SE | 09/2003 | 01/2009 | 5x114,30 | 67,10 | 515 | 2010 | 50 | M12x1,50 | 21 | ULTRALEGGERA HLT | 8½x20 | 20,00 | 8,50 | W0171520184 | 3 | S | 20110912 | 20111012 | 5x114,30 |  | 40 | 81710072 | L | D8 | N | LD4 | TÜV |  |  | DK | YES |  |  | T | Teilegutachten (PB+VB) | 1 | No car modifications required | 245/30 R20-F--TCOMBI-255/30 R20-F--TCOMBI | AfterMarket OZ | MAX 700 KG | RED | I-Tech | 8027529068528 | OZ | 13,01 |  |  | Serie L - ext.diam.75 mm | 615x615x312 | 1 | 141-170 | e11*2001/116*0199*.. | bar: Area 1
MAZDA | RX-8 | RX8 | SE | 09/2003 | 01/2009 | 5x114,30 | 67,10 | 515 | 2010 | 50 | M12x1,50 | 21 | MONACO HLT | 9½x20 | 20,00 | 9,50 | W01902202G1 | 1 | S | 20120711 | 20120810 | 5x114,30 |  | 40 | 81710565 | XL | DST20A | N |  |  |  |  | DK | YES | C0270 | REAR | N | No Certificate | 2 | Mods can be necessary to car | 255/30 R20----285/25 R20-R-- | AfterMarket OZ | MAX 950 KG | GRIGIO CORSA | All-Terrain | 8027529077025 | OZ | 18,09 |  |  | Serie XL - ext.diam.79 mm | 615x615x312 | 1 | 141-170 | e11*2001/116*0199*.. | bar: Area 1
MAZDA | RX-8 | RX8 | SE | 09/2003 | 01/2009 | 5x114,30 | 67,10 | 515 | 2010 | 50 | M12x1,50 | 21 | ULTRALEGGERA HLT | 10x20 | 20,00 | 10,00 | W01716201A61 | 1 | S | 20081215 | 20090114 | 5x114,30 |  | 35 | 81710072 | L | D8 | N | LD4 | TÜV |  |  |  | YES | C0270 | REAR | T | Teilegutachten (PB+VB) | 2 | Mods can be necessary to car | 255/30 R20-R--TCOMBI-285/25 R20-R--TCOMBI | AfterMarket OZ | MAX 680 KG | CHRYSTAL TITANIUM | I-Tech | 8027529037241 | OZ | 13,42 |  |  | Serie L - ext.diam.75 mm | 620x620x350 | 1 | 141-170 | e11*2001/116*0199*.. | Area 2: OUT
MAZDA | RX-8 | RX8 | SE | 09/2003 | 01/2009 | 5x114,30 | 67,10 | 515 | 2010 | 50 | M12x1,50 | 21 | ULTRALEGGERA HLT | 10x20 | 20,00 | 10,00 | W01716201N6 | 3 | S | 20110912 | 20111012 | 5x114,30 |  | 35 | 81710072 | L | D8 | N | LD4 | TÜV |  |  |  | YES | C0270 | REAR | T | Teilegutachten (PB+VB) | 2 | Mods can be necessary to car | 255/30 R20-R--TCOMBI-285/25 R20-R--TCOMBI | AfterMarket OZ | MAX 680 KG | MATT RACE SILVER | I-Tech | 8027529066623 | OZ | 13,42 |  |  | Serie L - ext.diam.75 mm | 615x615x350 | 1 | 141-170 | e11*2001/116*0199*.. | bar: Area 1
MAZDA | RX-8 | RX8 | SE | 09/2003 | 01/2009 | 5x114,30 | 67,10 | 515 | 2010 | 50 | M12x1,50 | 21 | ULTRALEGGERA HLT | 10x20 | 20,00 | 10,00 | W01716201P3 | 3 | S | 20121203 | 20130102 | 5x114,30 |  | 35 | 81710072 | L | D8 | N | LD4 | TÜV |  |  |  | YES | C0270 | REAR | T | Teilegutachten (PB+VB) | 2 | Mods can be necessary to car | 255/30 R20-R--TCOMBI-285/25 R20-R--TCOMBI | AfterMarket OZ | MAX 680 KG | ACID GREEN | I-Tech | 8027529083606 | OZ | 13,42 |  |  | Serie L - ext.diam.75 mm | 615x615x350 | 1 | 141-170 | e11*2001/116*0199*.. | bar: Area 1
MAZDA | RX-8 | RX8 | SE | 09/2003 | 01/2009 | 5x114,30 | 67,10 | 515 | 2010 | 50 | M12x1,50 | 21 | ULTRALEGGERA HLT | 10x20 | 20,00 | 10,00 | W0171620122 | 3 | S | 20110912 | 20111012 | 5x114,30 |  | 35 | 81710072 | L | D8 | N | LD4 | TÜV |  |  |  | YES | C0270 | REAR | T | Teilegutachten (PB+VB) | 2 | Mods can be necessary to car | 255/30 R20-R--TCOMBI-285/25 R20-R--TCOMBI | AfterMarket OZ | MAX 680 KG | MATT GRAPHIT SILVER | I-Tech | 8027529066616 | OZ | 13,42 |  |  | Serie L - ext.diam.75 mm | 615x615x350 | 1 | 141-170 | e11*2001/116*0199*.. | bar: Area 1
MAZDA | RX-8 | RX8 | SE | 09/2003 | 01/2009 | 5x114,30 | 67,10 | 515 | 2010 | 50 | M12x1,50 | 21 | ULTRALEGGERA HLT | 10x20 | 20,00 | 10,00 | W0171620130 | 3 | S | 20110912 | 20111012 | 5x114,30 |  | 35 | 81710072 | L | D8 | N | LD4 | TÜV |  |  |  | YES | C0270 | REAR | T | Teilegutachten (PB+VB) | 2 | Mods can be necessary to car | 255/30 R20-R--TCOMBI-285/25 R20-R--TCOMBI | AfterMarket OZ | MAX 680 KG | WHITE | I-Tech | 8027529066579 | OZ | 13,42 |  |  | Serie L - ext.diam.75 mm | 615x615x350 | 1 | 141-170 | e11*2001/116*0199*.. | bar: Area 1
MAZDA | RX-8 | RX8 | SE | 09/2003 | 01/2009 | 5x114,30 | 67,10 | 515 | 2010 | 50 | M12x1,50 | 21 | ULTRALEGGERA HLT | 10x20 | 20,00 | 10,00 | W0171620153 | 3 | S | 20080905 | 20081005 | 5x114,30 |  | 35 | 81710072 | L | D8 | N | LD4 | TÜV |  |  |  | YES | C0270 | REAR | T | Teilegutachten (PB+VB) | 2 | Mods can be necessary to car | 255/30 R20-R--TCOMBI-285/25 R20-R--TCOMBI | AfterMarket OZ | MAX 680 KG | MATT BLACK | I-Tech | 8027529002454 | OZ | 13,42 |  |  | Serie L - ext.diam.75 mm | 620x620x350 | 1 | 141-170 | e11*2001/116*0199*.. | bar: Area 1
MAZDA | RX-8 | RX8 | SE | 09/2003 | 01/2009 | 5x114,30 | 67,10 | 515 | 2010 | 50 | M12x1,50 | 21 | ULTRALEGGERA HLT | 10x20 | 20,00 | 10,00 | W0171620171 | 3 | S | 20110912 | 20111012 | 5x114,30 |  | 35 | 81710072 | L | D8 | N | LD4 | TÜV |  |  |  | YES | C0270 | REAR | T | Teilegutachten (PB+VB) | 2 | Mods can be necessary to car | 255/30 R20-R--TCOMBI-285/25 R20-R--TCOMBI | AfterMarket OZ | MAX 680 KG | ORANGE | I-Tech | 8027529066593 | OZ | 13,42 |  |  | Serie L - ext.diam.75 mm | 615x615x350 | 1 | 141-170 | e11*2001/116*0199*.. | bar: Area 1
MAZDA | RX-8 | RX8 | SE | 09/2003 | 01/2009 | 5x114,30 | 67,10 | 515 | 2010 | 50 | M12x1,50 | 21 | ULTRALEGGERA HLT | 10x20 | 20,00 | 10,00 | W0171620176 | 3 | S | 20110912 | 20111012 | 5x114,30 |  | 35 | 81710072 | L | D8 | N | LD4 | TÜV |  |  |  | YES | C0270 | REAR | T | Teilegutachten (PB+VB) | 2 | Mods can be necessary to car | 255/30 R20-R--TCOMBI-285/25 R20-R--TCOMBI | AfterMarket OZ | MAX 680 KG | RACE GOLD | I-Tech | 8027529066609 | OZ | 13,42 |  |  | Serie L - ext.diam.75 mm | 615x615x350 | 1 | 141-170 | e11*2001/116*0199*.. | bar: Area 1
MAZDA | RX-8 | RX8 | SE | 09/2003 | 01/2009 | 5x114,30 | 67,10 | 515 | 2010 | 50 | M12x1,50 | 21 | ULTRALEGGERA HLT | 10x20 | 20,00 | 10,00 | W0171620184 | 3 | S | 20110912 | 20111012 | 5x114,30 |  | 35 | 81710072 | L | D8 | N | LD4 | TÜV |  |  |  | YES | C0270 | REAR | T | Teilegutachten (PB+VB) | 2 | Mods can be necessary to car | 255/30 R20-R--TCOMBI-285/25 R20-R--TCOMBI | AfterMarket OZ | MAX 680 KG | RED | I-Tech | 8027529066586 | OZ | 13,42 |  |  | Serie L - ext.diam.75 mm | 615x615x350 | 1 | 141-170 | e11*2001/116*0199*.. | bar: Area 1
MAZDA | TRIBUTE | TRIBUTE | EP,EPR,EP2,EP2R | 01/2000 | 06/2006 | 5x114,30 | 67,10 | 563 | 2245 | 50 | M12x1,5 | 21 | LOUNGE 10 | 7x16 | 16,00 | 7,00 | W8502920454 | 1 |  |  |  | 5x114,30 |  | 45 | 81710440 | L | DST20A | N |  |  | KBA |  | DK | YES |  |  | K | KBA (ABE+VB) | 1 | No car modifications required | 215/70 R16----235/60 R16----235/65 R16----235/70 R16----245/60 R16----255/60 R16----255/65 R16--- | AfterMarket OZ | MAX 675 KG | MATT BLACK + DIAMOND-CUT | X-Line | 8027529047592 | OZ | 10,96 |  |  | Serie L - ext.diam.75 mm | 511x511x249 | 1 | 91-149 | e4*98/14*0044*..., e4*98/14*0052*..., e13*2001/116*0092*.., e13*2001/116*0090*.. | bar: Area 1
MAZDA | TRIBUTE | TRIBUTE | EP,EPR,EP2,EP2R | 01/2000 | 06/2006 | 5x114,30 | 67,10 | 563 | 2245 | 50 | M12x1,5 | 21 | LOUNGE 10 | 7x16 | 16,00 | 7,00 | W8502920475 | 1 |  |  |  | 5x114,30 |  | 45 | 81710440 | L | DST20A | N |  |  | KBA |  | DK | YES |  |  | K | KBA (ABE+VB) | 1 | No car modifications required | 215/70 R16----235/60 R16----235/65 R16----235/70 R16----245/60 R16----255/60 R16----255/65 R16--- | AfterMarket OZ | MAX 675 KG | METAL SILVER + DIAMOND CUT | X-Line | 8027529047608 | OZ | 10,96 |  |  | Serie L - ext.diam.75 mm | 511x511x249 | 1 | 91-149 | e4*98/14*0044*..., e4*98/14*0052*..., e13*2001/116*0092*.., e13*2001/116*0090*.. | bar: Area 1
MAZDA | TRIBUTE | TRIBUTE | EP,EPR,EP2,EP2R | 01/2000 | 06/2006 | 5x114,30 | 67,10 | 563 | 2245 | 50 | M12x1,5 | 21 | SUPERTURISMO GT | 7x16 | 16,00 | 7,00 | W01895352P5 | 1 |  |  |  | 5x114,30 |  | 45 | 81710072 | L | D8 | N | LD4 |  | KBA |  | DK | YES |  |  | K | KBA (ABE+VB) | 1 | No car modifications required | 215/70 R16----235/60 R16----235/65 R16----235/70 R16----245/60 R16----255/60 R16----255/65 R16--- | AfterMarket OZ | MAX 620 KG | GRIGIO CORSA+BLACK LETTERING | Racing | 8027529080377 | OZ | 10,02 |  |  | Serie L - ext.diam.75 mm | 480x480x248 | 1 | 91-149 | e4*98/14*0044*..., e4*98/14*0052*..., e13*2001/116*0092*.., e13*2001/116*0090*.. | bar: Area 1
MAZDA | TRIBUTE | TRIBUTE | EP,EPR,EP2,EP2R | 01/2000 | 06/2006 | 5x114,30 | 67,10 | 563 | 2245 | 50 | M12x1,5 | 21 | X5B | 7x16 | 16,00 | 7,00 | W85066604N5 | 1 | S | 20121005 | 20121104 | 5x114,30 |  | 45 | 81710440 | L | DST20A | N |  |  |  |  | DK | YES |  |  | K | KBA (ABE+VB) | 1 | No car modifications required | 215/70 R16----235/60 R16----235/65 R16----235/70 R16----245/60 R16----255/60 R16----255/65 R16--- | AfterMarket OZ | MAX 680 KG | MATT GRAPHITE DIAMOND CUT | X-Line | 8027529079722 | OZ | 9,71 |  |  | Serie L - ext.diam.75 mm | 511x511x249 | 1 | 91-149 | e4*98/14*0044*..., e4*98/14*0052*..., e13*2001/116*0092*.., e13*2001/116*0090*.. | bar: Area 1
MAZDA | TRIBUTE | TRIBUTE | EP,EPR,EP2,EP2R | 01/2000 | 06/2006 | 5x114,30 | 67,10 | 563 | 2245 | 50 | M12x1,5 | 21 | X5B | 7x16 | 16,00 | 7,00 | W85066605N5 | 1 | S | 20121005 | 20121104 | 5x114,30 |  | 40 | 81710440 | L | DST20A | N |  |  |  |  | DK | YES |  |  | K | KBA (ABE+VB) | 1 | No car modifications required | 215/70 R16----235/60 R16----235/65 R16----235/70 R16----245/60 R16----255/60 R16----255/65 R16--- | AfterMarket OZ | MAX 680 KG | MATT GRAPHITE DIAMOND CUT | X-Line | 8027529079739 | OZ | 9,81 |  |  | Serie L - ext.diam.75 mm | 511x511x249 | 1 | 91-149 | e4*98/14*0044*..., e4*98/14*0052*..., e13*2001/116*0092*.., e13*2001/116*0090*.. | bar: Area 1
MAZDA | TRIBUTE | TRIBUTE | EP,EPR,EP2,EP2R | 01/2000 | 06/2006 | 5x114,30 | 67,10 | 563 | 2245 | 50 | M12x1,5 | 21 | ADRENALINA | 7½x16 | 16,00 | 7,50 | W8501220454 | 1 | S | 20090406 | 20090506 | 5x114,30 |  | 40 | 81710072 | L | D8 | N | LD4 |  | KBA |  | DK | YES |  |  | K | KBA (ABE+VB) | 1 | No car modifications required | 215/70 R16----235/60 R16----235/65 R16----235/70 R16----245/60 R16----255/60 R16----255/65 R16--- | AfterMarket OZ | MAX 650 KG | MATT BLACK + DIAMOND-CUT | X-Line | 8027529034578 | OZ | 10,46 |  |  | Serie L - ext.diam.75 mm | 511x511x261 | 1 | 91-149 | e4*98/14*0044*..., e4*98/14*0052*..., e13*2001/116*0092*.., e13*2001/116*0090*.. | bar: Area 1
MAZDA | TRIBUTE | TRIBUTE | EP,EPR,EP2,EP2R | 01/2000 | 06/2006 | 5x114,30 | 67,10 | 563 | 2245 | 50 | M12x1,5 | 21 | DAVID | 7½x16 | 16,00 | 7,50 | W01868205N5 | 1 |  |  |  | 5x114,30 |  | 40 | 81710440 | L | DST20A | N |  |  | KBA |  | DK | YES |  |  | K | KBA (ABE+VB) | 1 | No car modifications required | 215/70 R16----235/60 R16----235/65 R16----235/70 R16----245/60 R16----255/60 R16----255/65 R16--- | AfterMarket OZ | MAX 675 KG | MATT GRAPHITE DIAMOND CUT | Via Veneto | 8027529054811 | OZ | 8,11 |  |  | Serie L - ext.diam.75 mm | 480x480x261 | 1 | 91-149 | e4*98/14*0044*..., e4*98/14*0052*..., e13*2001/116*0092*.., e13*2001/116*0090*.. | bar: Area 1
MAZDA | TRIBUTE | TRIBUTE | EP,EPR,EP2,EP2R | 01/2000 | 06/2006 | 5x114,30 | 67,10 | 563 | 2245 | 50 | M12x1,5 | 21 | EGO | 7½x16 | 16,00 | 7,50 | W8505020554 | 1 | S | 20110726 | 20110825 | 5x114,30 |  | 45 | 81710440 | L | DST20A | N |  |  | KBA |  | DK | YES |  |  | K | KBA (ABE+VB) | 1 | No car modifications required | 215/70 R16----235/60 R16----235/65 R16----235/70 R16----245/60 R16----255/60 R16----255/65 R16--- | AfterMarket OZ | MAX 690 KG | MATT BLACK + DIAMOND-CUT | X-Line | 8027529065763 | OZ | 10,21 |  |  | Serie L - ext.diam.75 mm | 511x511x261 | 1 | 91-149 | e4*98/14*0044*..., e4*98/14*0052*..., e13*2001/116*0092*.., e13*2001/116*0090*.. | bar: Area 1
MAZDA | TRIBUTE | TRIBUTE | EP,EPR,EP2,EP2R | 01/2000 | 06/2006 | 5x114,30 | 67,10 | 563 | 2245 | 50 | M12x1,5 | 21 | ENERGY | 7½x16 | 16,00 | 7,50 | W8503320454 | 1 |  |  |  | 5x114,30 |  | 40 | 81710072 | L | D8 | N | LD4 |  | KBA |  | DK | YES |  |  | K | KBA (ABE+VB) | 1 | No car modifications required | 215/70 R16----235/60 R16----235/65 R16----235/70 R16----245/60 R16----255/60 R16----255/65 R16--- | AfterMarket OZ | MAX 690 KG | MATT BLACK + DIAMOND-CUT | X-Line | 8027529045819 | OZ | 10,40 |  |  | Serie L - ext.diam.75 mm | 511x511x261 | 1 | 91-149 | e4*98/14*0044*..., e4*98/14*0052*..., e13*2001/116*0092*.., e13*2001/116*0090*.. | bar: Area 1
MAZDA | TRIBUTE | TRIBUTE | EP,EPR,EP2,EP2R | 01/2000 | 06/2006 | 5x114,30 | 67,10 | 563 | 2245 | 50 | M12x1,5 | 21 | ENVY | 7½x16 | 16,00 | 7,50 | W8504120568 | 1 |  |  |  | 5x114,30 |  | 45 | 81710440 | L | DST20A | N |  |  | KBA |  | DK | YES |  |  | K | KBA (ABE+VB) | 1 | No car modifications required | 215/70 R16----235/60 R16----235/65 R16----235/70 R16----245/60 R16----255/60 R16----255/65 R16--- | AfterMarket OZ | MAX 675 KG | MATT SILVER TECH DIAMOND CUT | X-Line | 8027529051056 | OZ | 10,21 |  |  | Serie L - ext.diam.75 mm | 511x511x261 | 1 | 91-149 | e4*98/14*0044*..., e4*98/14*0052*..., e13*2001/116*0092*.., e13*2001/116*0090*.. | bar: Area 1
MAZDA | TRIBUTE | TRIBUTE | EP,EPR,EP2,EP2R | 01/2000 | 06/2006 | 5x114,30 | 67,10 | 563 | 2245 | 50 | M12x1,5 | 21 | ITALIA 150 | 7x17 | 17,00 | 7,00 | W01897203R4 | 1 | S | 20120403 | 20120503 | 5x114,30 |  | 45 | 81710440 | L | DST20A | N |  |  |  |  | DK | YES |  |  | N | No Certificate | 1 | No car modifications required | 235/55 R17----235/60 R17----235/65 R17----245/55 R17----255/50 R17----255/55 R17----255/60 R17--- | AfterMarket OZ | MAX 650 KG | MATT RACE SILVER DIAMOND CUT | Racing | 8027529074574 | OZ | 10,50 |  |  | Serie L - ext.diam.75 mm | 540x540x248 | 1 | 91-149 | e4*98/14*0044*..., e4*98/14*0052*..., e13*2001/116*0092*.., e13*2001/116*0090*.. | bar: Area 1
MAZDA | TRIBUTE | TRIBUTE | EP,EPR,EP2,EP2R | 01/2000 | 06/2006 | 5x114,30 | 67,10 | 563 | 2245 | 50 | M12x1,5 | 21 | ITALIA 150 | 7x17 | 17,00 | 7,00 | W0189720349 | 1 | S | 20120403 | 20120503 | 5x114,30 |  | 45 | 81710440 | L | DST20A | N |  |  |  |  | DK | YES |  |  | N | No Certificate | 1 | No car modifications required | 235/55 R17----235/60 R17----235/65 R17----245/55 R17----255/50 R17----255/55 R17----255/60 R17--- | AfterMarket OZ | MAX 650 KG | MATT DARK GRAPHITE DIAMOND CUT | Racing | 8027529074567 | OZ | 10,50 |  |  | Serie L - ext.diam.75 mm | 540x540x248 | 1 | 91-149 | e4*98/14*0044*..., e4*98/14*0052*..., e13*2001/116*0092*.., e13*2001/116*0090*.. | bar: Area 1
MAZDA | TRIBUTE | TRIBUTE | EP,EPR,EP2,EP2R | 01/2000 | 06/2006 | 5x114,30 | 67,10 | 563 | 2245 | 50 | M12x1,5 | 21 | SUPERTURISMO GT | 7x17 | 17,00 | 7,00 | W01672201P5 | 1 | S | 20121012 | 20121111 | 5x114,30 |  | 40 | 81710072 | L | D8 | N | LD4 |  | KBA | VIA | DK | YES |  |  | K | KBA (ABE+VB) | 1 | No car modifications required | 235/55 R17----235/60 R17----235/65 R17----245/55 R17----255/50 R17----255/55 R17----255/60 R17--- | AfterMarket OZ | MAX 650 KG | GRIGIO CORSA+BLACK LETTERING | Racing | 8027529081565 | OZ | 10,82 |  |  | Serie L - ext.diam.75 mm | 540x540x260 | 1 | 91-149 | e4*98/14*0044*..., e4*98/14*0052*..., e13*2001/116*0092*.., e13*2001/116*0090*.. | bar: Area 1
MAZDA | TRIBUTE | TRIBUTE | EP,EPR,EP2,EP2R | 01/2000 | 06/2006 | 5x114,30 | 67,10 | 563 | 2245 | 50 | M12x1,5 | 21 | SUPERTURISMO GT | 7x17 | 17,00 | 7,00 | W0167220182 | 1 | S | 20040108 | 20040207 | 5x114,30 |  | 40 | 81710072 | L | D8 | N | LD4 |  | KBA | VIA | DK | YES |  |  | K | KBA (ABE+VB) | 1 | No car modifications required | 235/55 R17----235/60 R17----235/65 R17----245/55 R17----255/50 R17----255/55 R17----255/60 R17--- | AfterMarket OZ | MAX 650 KG | RACE SILVER + BLACK LETTERING | Racing | 8027529000627 | OZ | 10,82 |  |  | Serie L - ext.diam.75 mm | 540x540x260 | 1 | 91-149 | e4*98/14*0044*..., e4*98/14*0052*..., e13*2001/116*0092*.., e13*2001/116*0090*.. | bar: Area 1
MAZDA | TRIBUTE | TRIBUTE | EP,EPR,EP2,EP2R | 01/2000 | 06/2006 | 5x114,30 | 67,10 | 563 | 2245 | 50 | M12x1,5 | 21 | SUPERTURISMO WRC | 7x17 | 17,00 | 7,00 | W0167220233 | 1 | S | 20080229 | 20080330 | 5x114,30 |  | 45 | 81710072 | L | D8 | N | LD4 |  |  |  | DK | YES |  |  | N | No Certificate | 1 | No car modifications required | 235/55 R17----235/60 R17----235/65 R17----245/55 R17----255/50 R17----255/55 R17----255/60 R17--- | AfterMarket OZ | MAX 650 KG | WHITE + RED LETTERING | Racing | 8027529000634 | OZ | 10,76 |  |  | Serie L - ext.diam.75 mm | 540x540x260 | 1 | 91-149 | e4*98/14*0044*..., e4*98/14*0052*..., e13*2001/116*0092*.., e13*2001/116*0090*.. | bar: Area 1
MAZDA | TRIBUTE | TRIBUTE | EP,EPR,EP2,EP2R | 01/2000 | 06/2006 | 5x114,30 | 67,10 | 563 | 2245 | 50 | M12x1,5 | 21 | CANYON ST | 7½x17 | 17,00 | 7,50 | W0166020322 | 1 |  |  |  | 5x114,30 |  | 40 | 81710210 | XL | D8 | N | LD4 | TÜV |  | VIA | DK | YES |  |  | T | Teilegutachten (PB+VB) | 1 | No car modifications required | 235/55 R17----235/60 R17----235/65 R17----245/55 R17----255/50 R17----255/55 R17----255/60 R17--- | AfterMarket OZ | MAX 710 KG | MATT GRAPHIT SILVER | All-Terrain | 8027529046533 | OZ | 13,51 |  |  | Serie XL - ext.diam.79 mm | 540x540x280 | 1 | 91-149 | e4*98/14*0044*..., e4*98/14*0052*..., e13*2001/116*0092*.., e13*2001/116*0090*.. | bar: Area 1
MAZDA | TRIBUTE | TRIBUTE | EP,EPR,EP2,EP2R | 01/2000 | 06/2006 | 5x114,30 | 67,10 | 563 | 2245 | 50 | M12x1,5 | 21 | DAVID | 7½x17 | 17,00 | 7,50 | W01871205N5 | 1 |  |  |  | 5x114,30 |  | 45 | 81710440 | L | DST20A | N |  |  |  |  | DK | YES |  |  | K | KBA (ABE+VB) | 1 | No car modifications required | 235/55 R17----235/60 R17----235/65 R17----245/55 R17----255/50 R17----255/55 R17----255/60 R17--- | AfterMarket OZ | MAX 650 KG | MATT GRAPHITE DIAMOND CUT | Via Veneto | 8027529053579 | OZ | 11,81 |  |  | Serie L - ext.diam.75 mm | 540x540x261 | 1 | 91-149 | e4*98/14*0044*..., e4*98/14*0052*..., e13*2001/116*0092*.., e13*2001/116*0090*.. | bar: Area 1
MAZDA | TRIBUTE | TRIBUTE | EP,EPR,EP2,EP2R | 01/2000 | 06/2006 | 5x114,30 | 67,10 | 563 | 2245 | 50 | M12x1,5 | 21 | EGO | 7½x17 | 17,00 | 7,50 | W8504920554 | 1 |  |  |  | 5x114,30 |  | 45 | 81710440 | L | DST20A | N |  |  | KBA |  | DK | YES | C0466 | ONLY M + S | K | KBA (ABE+VB) | 2 | Mods can be necessary to car | 235/55 R17----235/60 R17----235/65 R17----245/55 R17----255/50 R17----255/55 R17----255/60 R17--- | AfterMarket OZ | MAX 690 KG | MATT BLACK + DIAMOND-CUT | X-Line | 8027529065688 | OZ | 11,06 |  |  | Serie L - ext.diam.75 mm | 542x542x261 | 1 | 91-149 | e4*98/14*0044*..., e4*98/14*0052*..., e13*2001/116*0092*.., e13*2001/116*0090*.. | bar: Area 1
MAZDA | TRIBUTE | TRIBUTE | EP,EPR,EP2,EP2R | 01/2000 | 06/2006 | 5x114,30 | 67,10 | 563 | 2245 | 50 | M12x1,5 | 21 | ENVY | 7½x17 | 17,00 | 7,50 | W8504420568 | 1 |  |  |  | 5x114,30 |  | 45 | 81710440 | L | DST20A | N |  |  | KBA |  | DK | YES |  |  | K | KBA (ABE+VB) | 1 | No car modifications required | 235/55 R17----235/60 R17----235/65 R17----245/55 R17----255/50 R17----255/55 R17----255/60 R17--- | AfterMarket OZ | MAX 675 KG | MATT SILVER TECH DIAMOND CUT | X-Line | 8027529051117 | OZ | 11,06 |  |  | Serie L - ext.diam.75 mm | 542x542x261 | 1 | 91-149 | e4*98/14*0044*..., e4*98/14*0052*..., e13*2001/116*0092*.., e13*2001/116*0090*.. | bar: Area 1
MAZDA | TRIBUTE | TRIBUTE | EP,EPR,EP2,EP2R | 01/2000 | 06/2006 | 5x114,30 | 67,10 | 563 | 2245 | 50 | M12x1,5 | 21 | LOUNGE 10 | 7½x17 | 17,00 | 7,50 | W8503020554 | 1 |  |  |  | 5x114,30 |  | 45 | 81710440 | L | DST20A | N |  |  | KBA |  | DK | YES |  |  | K | KBA (ABE+VB) | 1 | No car modifications required | 235/55 R17----235/60 R17----235/65 R17----245/55 R17----255/50 R17----255/55 R17----255/60 R17--- | AfterMarket OZ | MAX 675 KG | MATT BLACK + DIAMOND-CUT | X-Line | 8027529047714 | OZ | 11,06 |  |  | Serie L - ext.diam.75 mm | 542x542x261 | 1 | 91-149 | e4*98/14*0044*..., e4*98/14*0052*..., e13*2001/116*0092*.., e13*2001/116*0090*.. | bar: Area 1
MAZDA | TRIBUTE | TRIBUTE | EP,EPR,EP2,EP2R | 01/2000 | 06/2006 | 5x114,30 | 67,10 | 563 | 2245 | 50 | M12x1,5 | 21 | LOUNGE 10 | 7½x17 | 17,00 | 7,50 | W8503020575 | 1 |  |  |  | 5x114,30 |  | 45 | 81710440 | L | DST20A | N |  |  | KBA |  | DK | YES |  |  | K | KBA (ABE+VB) | 1 | No car modifications required | 235/55 R17----235/60 R17----235/65 R17----245/55 R17----255/50 R17----255/55 R17----255/60 R17--- | AfterMarket OZ | MAX 675 KG | METAL SILVER + DIAMOND CUT | X-Line | 8027529047721 | OZ | 11,06 |  |  | Serie L - ext.diam.75 mm | 542x542x261 | 1 | 91-149 | e4*98/14*0044*..., e4*98/14*0052*..., e13*2001/116*0092*.., e13*2001/116*0090*.. | bar: Area 1
MAZDA | TRIBUTE | TRIBUTE | EP,EPR,EP2,EP2R | 01/2000 | 06/2006 | 5x114,30 | 67,10 | 563 | 2245 | 50 | M12x1,5 | 21 | QUARANTA | 7½x17 | 17,00 | 7,50 | W01867204G2 | 1 |  |  |  | 5x114,30 |  | 45 | 81710440 | L | DST20A | N |  |  | KBA |  | DK | YES |  |  | K | KBA (ABE+VB) | 1 | No car modifications required | 235/55 R17----235/60 R17----235/65 R17----245/55 R17----255/50 R17----255/55 R17----255/60 R17--- | AfterMarket OZ | MAX 650 KG | GRIGIO CORSA DIAMANTATO | Via Veneto | 8027529054750 | OZ | 11,65 |  |  | Serie L - ext.diam.75 mm | 540x540x261 | 1 | 91-149 | e4*98/14*0044*..., e4*98/14*0052*..., e13*2001/116*0092*.., e13*2001/116*0090*.. | bar: Area 1
MAZDA | TRIBUTE | TRIBUTE | EP,EPR,EP2,EP2R | 01/2000 | 06/2006 | 5x114,30 | 67,10 | 563 | 2245 | 50 | M12x1,5 | 21 | SUPERTURISMO LM | 7½x17 | 17,00 | 7,50 | W0188120419 | 1 |  |  |  | 5x114,30 |  | 45 | 81710440 | L | DST20A | N |  |  | KBA |  | DK | YES |  |  | K | KBA (ABE+VB) | 1 | No car modifications required | 235/55 R17----235/60 R17----235/65 R17----245/55 R17----255/50 R17----255/55 R17----255/60 R17--- | AfterMarket OZ | MAX 650 KG | MATT RACE SILVER + BLACK LETTERING | Racing | 8027529053234 | OZ | 10,57 |  |  | Serie L - ext.diam.75 mm | 540x540x261 | 1 | 91-149 | e4*98/14*0044*..., e4*98/14*0052*..., e13*2001/116*0092*.., e13*2001/116*0090*.. | bar: Area 1
MAZDA | TRIBUTE | TRIBUTE | EP,EPR,EP2,EP2R | 01/2000 | 06/2006 | 5x114,30 | 67,10 | 563 | 2245 | 50 | M12x1,5 | 21 | SUPERTURISMO LM | 7½x17 | 17,00 | 7,50 | W0188120446 | 1 |  |  |  | 5x114,30 |  | 45 | 81710440 | L | DST20A | N |  |  | KBA |  | DK | YES |  |  | K | KBA (ABE+VB) | 1 | No car modifications required | 235/55 R17----235/60 R17----235/65 R17----245/55 R17----255/50 R17----255/55 R17----255/60 R17--- | AfterMarket OZ | MAX 650 KG | MATT GRAPHITE + SILVER LETTERING | Racing | 8027529053241 | OZ | 10,57 |  |  | Serie L - ext.diam.75 mm | 540x540x261 | 1 | 91-149 | e4*98/14*0044*..., e4*98/14*0052*..., e13*2001/116*0092*.., e13*2001/116*0090*.. | bar: Area 1
MAZDA | TRIBUTE | TRIBUTE | EP,EPR,EP2,EP2R | 01/2000 | 06/2006 | 5x114,30 | 67,10 | 563 | 2245 | 50 | M12x1,5 | 21 | X5B | 7½x17 | 17,00 | 7,50 | W85068205N5 | 1 | S | 20121005 | 20121104 | 5x114,30 |  | 45 | 81710440 | L | DST20A | N |  |  |  |  | DK | YES | C0466 | ONLY M + S | K | KBA (ABE+VB) | 2 | Mods can be necessary to car | 235/55 R17----235/60 R17----235/65 R17----245/55 R17----255/50 R17----255/55 R17----255/60 R17--- | AfterMarket OZ | MAX 690 KG | MATT GRAPHITE DIAMOND CUT | X-Line | 8027529079784 | OZ | 11,61 |  |  | Serie L - ext.diam.75 mm | 542x542x261 | 1 | 91-149 | e4*98/14*0044*..., e4*98/14*0052*..., e13*2001/116*0092*.., e13*2001/116*0090*.. | bar: Area 1
MAZDA | TRIBUTE | TRIBUTE | EP,EPR,EP2,EP2R | 01/2000 | 06/2006 | 5x114,30 | 67,10 | 563 | 2245 | 50 | M12x1,5 | 21 | ADRENALINA | 8x17 | 17,00 | 8,00 | W8501420454 | 1 | S | 20080904 | 20081004 | 5x114,30 |  | 45 | 81710072 | L | D8 | N | LD4 |  | KBA |  | DK | YES |  |  | K | KBA (ABE+VB) | 1 | No car modifications required | 235/55 R17----235/60 R17----235/65 R17----245/55 R17--- | AfterMarket OZ | MAX 675 KG | MATT BLACK + DIAMOND-CUT | X-Line | 8027529034660 | OZ | 12,50 |  |  | Serie L - ext.diam.75 mm | 542x542x274 | 1 | 91-149 | e4*98/14*0044*..., e4*98/14*0052*..., e13*2001/116*0092*.., e13*2001/116*0090*.. | bar: Area 1
MAZDA | TRIBUTE | TRIBUTE | EP,EPR,EP2,EP2R | 01/2000 | 06/2006 | 5x114,30 | 67,10 | 563 | 2245 | 50 | M12x1,5 | 21 | ALLEGGERITA HLT 5F | 8x17 | 17,00 | 8,00 | W0182420622 | 3 | S | 20090529 | 20090628 | 5x114,30 |  | 35 | 81710072 | L | D8 | N | LD4 | TÜV |  |  |  | YES |  |  | T | Teilegutachten (PB+VB) | 2 | Mods can be necessary to car | 235/55 R17----235/60 R17----235/65 R17----245/55 R17--- | AfterMarket OZ | MAX 580 KG | MATT GRAPHIT SILVER | I-Tech | 8027529039825 | OZ | 9,07 |  |  | Serie L - ext.diam.75 mm | 540x540x280 | 1 | 91-149 | e4*98/14*0044*..., e4*98/14*0052*..., e13*2001/116*0092*.., e13*2001/116*0090*.. | bar: Area 1
MAZDA | TRIBUTE | TRIBUTE | EP,EPR,EP2,EP2R | 01/2000 | 06/2006 | 5x114,30 | 67,10 | 563 | 2245 | 50 | M12x1,5 | 21 | ALLEGGERITA HLT 5F | 8x17 | 17,00 | 8,00 | W0182420630 | 3 | S | 20090505 | 20090604 | 5x114,30 |  | 35 | 81710072 | L | D8 | N | LD4 | TÜV |  |  |  | YES |  |  | T | Teilegutachten (PB+VB) | 2 | Mods can be necessary to car | 235/55 R17----235/60 R17----235/65 R17----245/55 R17--- | AfterMarket OZ | MAX 580 KG | WHITE | I-Tech | 8027529032017 | OZ | 9,07 |  |  | Serie L - ext.diam.75 mm | 540x540x280 | 1 | 91-149 | e4*98/14*0044*..., e4*98/14*0052*..., e13*2001/116*0092*.., e13*2001/116*0090*.. | bar: Area 1
MAZDA | TRIBUTE | TRIBUTE | EP,EPR,EP2,EP2R | 01/2000 | 06/2006 | 5x114,30 | 67,10 | 563 | 2245 | 50 | M12x1,5 | 21 | ALLEGGERITA HLT 5F | 8x17 | 17,00 | 8,00 | W0182420653 | 3 | S | 20090505 | 20090604 | 5x114,30 |  | 35 | 81710072 | L | D8 | N | LD4 | TÜV |  |  |  | YES |  |  | T | Teilegutachten (PB+VB) | 2 | Mods can be necessary to car | 235/55 R17----235/60 R17----235/65 R17----245/55 R17--- | AfterMarket OZ | MAX 580 KG | MATT BLACK | I-Tech | 8027529032024 | OZ | 9,07 |  |  | Serie L - ext.diam.75 mm | 540x540x280 | 1 | 91-149 | e4*98/14*0044*..., e4*98/14*0052*..., e13*2001/116*0092*.., e13*2001/116*0090*.. | bar: Area 1
MAZDA | TRIBUTE | TRIBUTE | EP,EPR,EP2,EP2R | 01/2000 | 06/2006 | 5x114,30 | 67,10 | 563 | 2245 | 50 | M12x1,5 | 21 | ALLEGGERITA HLT 5F | 8x17 | 17,00 | 8,00 | W0182420666 | 1 | S | 20090505 | 20090604 | 5x114,30 |  | 35 | 81710072 | L | D8 | N | LD4 | TÜV |  |  |  | YES |  |  | T | Teilegutachten (PB+VB) | 2 | Mods can be necessary to car | 235/55 R17----235/60 R17----235/65 R17----245/55 R17--- | AfterMarket OZ | MAX 580 KG | TITANIUM TECH | I-Tech | 8027529032031 | OZ | 9,07 |  |  | Serie L - ext.diam.75 mm | 540x540x280 | 1 | 91-149 | e4*98/14*0044*..., e4*98/14*0052*..., e13*2001/116*0092*.., e13*2001/116*0090*.. | bar: Area 1
MAZDA | TRIBUTE | TRIBUTE | EP,EPR,EP2,EP2R | 01/2000 | 06/2006 | 5x114,30 | 67,10 | 563 | 2245 | 50 | M12x1,5 | 21 | ALLEGGERITA HLT 5F | 8x17 | 17,00 | 8,00 | W0182420671 | 3 | S | 20090505 | 20090604 | 5x114,30 |  | 35 | 81710072 | L | D8 | N | LD4 | TÜV |  |  |  | YES |  |  | T | Teilegutachten (PB+VB) | 2 | Mods can be necessary to car | 235/55 R17----235/60 R17----235/65 R17----245/55 R17--- | AfterMarket OZ | MAX 580 KG | ORANGE | I-Tech | 8027529032048 | OZ | 9,07 |  |  | Serie L - ext.diam.75 mm | 540x540x280 | 1 | 91-149 | e4*98/14*0044*..., e4*98/14*0052*..., e13*2001/116*0092*.., e13*2001/116*0090*.. | bar: Area 1
MAZDA | TRIBUTE | TRIBUTE | EP,EPR,EP2,EP2R | 01/2000 | 06/2006 | 5x114,30 | 67,10 | 563 | 2245 | 50 | M12x1,5 | 21 | ALLEGGERITA HLT 5F | 8x17 | 17,00 | 8,00 | W0182420672 | 3 | S | 20090505 | 20090604 | 5x114,30 |  | 35 | 81710072 | L | D8 | N | LD4 | TÜV |  |  |  | YES |  |  | T | Teilegutachten (PB+VB) | 2 | Mods can be necessary to car | 235/55 R17----235/60 R17----235/65 R17----245/55 R17--- | AfterMarket OZ | MAX 580 KG | MATT BLUE | I-Tech | 8027529032055 | OZ | 9,07 |  |  | Serie L - ext.diam.75 mm | 540x540x280 | 1 | 91-149 | e4*98/14*0044*..., e4*98/14*0052*..., e13*2001/116*0092*.., e13*2001/116*0090*.. | bar: Area 1
MAZDA | TRIBUTE | TRIBUTE | EP,EPR,EP2,EP2R | 01/2000 | 06/2006 | 5x114,30 | 67,10 | 563 | 2245 | 50 | M12x1,5 | 21 | ALLEGGERITA HLT 5F | 8x17 | 17,00 | 8,00 | W0182420676 | 3 | S | 20090505 | 20090604 | 5x114,30 |  | 35 | 81710072 | L | D8 | N | LD4 | TÜV |  |  |  | YES |  |  | T | Teilegutachten (PB+VB) | 2 | Mods can be necessary to car | 235/55 R17----235/60 R17----235/65 R17----245/55 R17--- | AfterMarket OZ | MAX 580 KG | RACE GOLD | I-Tech | 8027529035964 | OZ | 9,07 |  |  | Serie L - ext.diam.75 mm | 540x540x280 | 1 | 91-149 | e4*98/14*0044*..., e4*98/14*0052*..., e13*2001/116*0092*.., e13*2001/116*0090*.. | bar: Area 1
MAZDA | TRIBUTE | TRIBUTE | EP,EPR,EP2,EP2R | 01/2000 | 06/2006 | 5x114,30 | 67,10 | 563 | 2245 | 50 | M12x1,5 | 21 | ALLEGGERITA HLT 5F | 8x17 | 17,00 | 8,00 | W0182420684 | 3 | S | 20090505 | 20090604 | 5x114,30 |  | 35 | 81710072 | L | D8 | N | LD4 | TÜV |  |  |  | YES |  |  | T | Teilegutachten (PB+VB) | 2 | Mods can be necessary to car | 235/55 R17----235/60 R17----235/65 R17----245/55 R17--- | AfterMarket OZ | MAX 580 KG | RED | I-Tech | 8027529032062 | OZ | 9,07 |  |  | Serie L - ext.diam.75 mm | 540x540x280 | 1 | 91-149 | e4*98/14*0044*..., e4*98/14*0052*..., e13*2001/116*0092*.., e13*2001/116*0090*.. | bar: Area 1
MAZDA | TRIBUTE | TRIBUTE | EP,EPR,EP2,EP2R | 01/2000 | 06/2006 | 5x114,30 | 67,10 | 563 | 2245 | 50 | M12x1,5 | 21 | ENERGY | 8x17 | 17,00 | 8,00 | W8500820454 | 1 | S | 20080904 | 20081004 | 5x114,30 |  | 45 | 81710072 | L | D8 | N | LD4 |  | KBA |  | DK | YES |  |  | K | KBA (ABE+VB) | 1 | No car modifications required | 235/55 R17----235/60 R17----235/65 R17----245/55 R17--- | AfterMarket OZ | MAX 675 KG | MATT BLACK + DIAMOND-CUT | X-Line | 8027529034394 | OZ | 12,50 |  |  | Serie L - ext.diam.75 mm | 542x542x274 | 1 | 91-149 | e4*98/14*0044*..., e4*98/14*0052*..., e13*2001/116*0092*.., e13*2001/116*0090*.. | bar: Area 1
MAZDA | TRIBUTE | TRIBUTE | EP,EPR,EP2,EP2R | 01/2000 | 06/2006 | 5x114,30 | 67,10 | 563 | 2245 | 50 | M12x1,5 | 21 | ITALIA 150 | 8x17 | 17,00 | 8,00 | W01890205R4 | 1 |  |  |  | 5x114,30 |  | 45 | 81710440 | L | DST20A | N |  |  | KBA |  | DK | YES |  |  | K | KBA (ABE+VB) | 1 | No car modifications required | 235/55 R17----235/60 R17----235/65 R17----245/55 R17--- | AfterMarket OZ | MAX 700 KG | MATT RACE SILVER DIAMOND CUT | Racing | 8027529070217 | OZ | 10,90 |  |  | Serie L - ext.diam.75 mm | 540x540x274 | 1 | 91-149 | e4*98/14*0044*..., e4*98/14*0052*..., e13*2001/116*0092*.., e13*2001/116*0090*.. | bar: Area 1
MAZDA | TRIBUTE | TRIBUTE | EP,EPR,EP2,EP2R | 01/2000 | 06/2006 | 5x114,30 | 67,10 | 563 | 2245 | 50 | M12x1,5 | 21 | ITALIA 150 | 8x17 | 17,00 | 8,00 | W0189020549 | 1 |  |  |  | 5x114,30 |  | 45 | 81710440 | L | DST20A | N |  |  | KBA |  | DK | YES |  |  | K | KBA (ABE+VB) | 1 | No car modifications required | 235/55 R17----235/60 R17----235/65 R17----245/55 R17--- | AfterMarket OZ | MAX 700 KG | MATT DARK GRAPHITE DIAMOND CUT | Racing | 8027529070200 | OZ | 10,90 |  |  | Serie L - ext.diam.75 mm | 540x540x274 | 1 | 91-149 | e4*98/14*0044*..., e4*98/14*0052*..., e13*2001/116*0092*.., e13*2001/116*0090*.. | bar: Area 1
MAZDA | TRIBUTE | TRIBUTE | EP,EPR,EP2,EP2R | 01/2000 | 06/2006 | 5x114,30 | 67,10 | 563 | 2245 | 50 | M12x1,5 | 21 | VITTORIA | 8x17 | 17,00 | 8,00 | W0188820473 | 1 |  |  |  | 5x114,30 |  | 45 | 81710440 | L | DST20A | N |  |  | KBA |  | DK | YES |  |  | K | KBA (ABE+VB) | 1 | No car modifications required | 235/55 R17----235/60 R17----235/65 R17----245/55 R17--- | AfterMarket OZ | MAX 700 KG | MATT DARK GRAPHITE | Via Veneto | 8027529070996 | OZ | 11,23 |  |  | Serie L - ext.diam.75 mm | 540x540x274 | 1 | 91-149 | e4*98/14*0044*..., e4*98/14*0052*..., e13*2001/116*0092*.., e13*2001/116*0090*.. | bar: Area 1
MAZDA | TRIBUTE | TRIBUTE | EP,EPR,EP2,EP2R | 01/2000 | 06/2006 | 5x114,30 | 67,10 | 563 | 2245 | 50 | M12x1,5 | 21 | ADRENALINA | 8x18 | 18,00 | 8,00 | W8501520554 | 1 | S | 20080904 | 20081004 | 5x114,30 |  | 45 | 81710072 | L | D8 | N | LD4 | TÜV |  |  | DK | YES |  |  | T | Teilegutachten (PB+VB) | 1 | No car modifications required | 235/50 R18----235/60 R18----245/50 R18----255/45 R18----255/50 R18----255/55 R18--- | AfterMarket OZ | MAX 690 KG | MATT BLACK + DIAMOND-CUT | X-Line | 8027529034714 | OZ | 12,65 |  |  | Serie L - ext.diam.75 mm | 568x568x274 | 1 | 91-149 | e4*98/14*0044*..., e4*98/14*0052*..., e13*2001/116*0092*.., e13*2001/116*0090*.. | bar: Area 1
MAZDA | TRIBUTE | TRIBUTE | EP,EPR,EP2,EP2R | 01/2000 | 06/2006 | 5x114,30 | 67,10 | 563 | 2245 | 50 | M12x1,5 | 21 | DAVID | 8x18 | 18,00 | 8,00 | W01863205N5 | 1 | S | 20100927 | 20101027 | 5x114,30 |  | 45 | 81710440 | L | DST20A | N |  | TÜV |  |  | DK | YES |  |  | T | Teilegutachten (PB+VB) | 1 | No car modifications required | 235/50 R18----235/60 R18----245/50 R18----255/45 R18----255/50 R18----255/55 R18--- | AfterMarket OZ | MAX 690 KG | MATT GRAPHITE DIAMOND CUT | Via Veneto | 8027529054521 | OZ | 12,88 |  |  | Serie L - ext.diam.75 mm | 567x567x274 | 1 | 91-149 | e4*98/14*0044*..., e4*98/14*0052*..., e13*2001/116*0092*.., e13*2001/116*0090*.. | bar: Area 1
MAZDA | TRIBUTE | TRIBUTE | EP,EPR,EP2,EP2R | 01/2000 | 06/2006 | 5x114,30 | 67,10 | 563 | 2245 | 50 | M12x1,5 | 21 | EGO | 8x18 | 18,00 | 8,00 | W8504720454 | 1 | S | 20110726 | 20110825 | 5x114,30 |  | 45 | 81710440 | L | DST20A | N |  |  | KBA |  | DK | YES |  |  | K | KBA (ABE+VB) | 1 | No car modifications required | 235/50 R18----235/60 R18----245/50 R18----255/45 R18----255/50 R18----255/55 R18--- | AfterMarket OZ | MAX 730 KG | MATT BLACK + DIAMOND-CUT | X-Line | 8027529065510 | OZ | 13,96 |  |  | Serie L - ext.diam.75 mm | 568x568x274 | 1 | 91-149 | e4*98/14*0044*..., e4*98/14*0052*..., e13*2001/116*0092*.., e13*2001/116*0090*.. | bar: Area 1
MAZDA | TRIBUTE | TRIBUTE | EP,EPR,EP2,EP2R | 01/2000 | 06/2006 | 5x114,30 | 67,10 | 563 | 2245 | 50 | M12x1,5 | 21 | ENERGY | 8x18 | 18,00 | 8,00 | W8500920554 | 1 | S | 20080904 | 20081004 | 5x114,30 |  | 45 | 81710072 | L | D8 | N | LD4 | TÜV |  |  | DK | YES |  |  | T | Teilegutachten (PB+VB) | 1 | No car modifications required | 235/50 R18----235/60 R18----245/50 R18----255/45 R18----255/50 R18----255/55 R18--- | AfterMarket OZ | MAX 725 KG | MATT BLACK + DIAMOND-CUT | X-Line | 8027529034448 | OZ | 14,05 |  |  | Serie L - ext.diam.75 mm | 568x568x274 | 1 | 91-149 | e4*98/14*0044*..., e4*98/14*0052*..., e13*2001/116*0092*.., e13*2001/116*0090*.. | bar: Area 1
MAZDA | TRIBUTE | TRIBUTE | EP,EPR,EP2,EP2R | 01/2000 | 06/2006 | 5x114,30 | 67,10 | 563 | 2245 | 50 | M12x1,5 | 21 | ENVY | 8x18 | 18,00 | 8,00 | W8503920568 | 1 |  |  |  | 5x114,30 |  | 45 | 81710440 | L | DST20A | N |  | TÜV |  |  | DK | YES |  |  | T | Teilegutachten (PB+VB) | 1 | No car modifications required | 235/50 R18----235/60 R18----245/50 R18----255/45 R18----255/50 R18----255/55 R18--- | AfterMarket OZ | MAX 690 KG | MATT SILVER TECH DIAMOND CUT | X-Line | 8027529049688 | OZ | 12,76 |  |  | Serie L - ext.diam.75 mm | 568x568x274 | 1 | 91-149 | e4*98/14*0044*..., e4*98/14*0052*..., e13*2001/116*0092*.., e13*2001/116*0090*.. | bar: Area 1
MAZDA | TRIBUTE | TRIBUTE | EP,EPR,EP2,EP2R | 01/2000 | 06/2006 | 5x114,30 | 67,10 | 563 | 2245 | 50 | M12x1,5 | 21 | FORMULA HLT | 8x18 | 18,00 | 8,00 | W01892204AG1 | 1 |  |  |  | 5x114,30 |  | 45 | 81710440 | L | DST20A | N |  |  |  |  | DK | YES |  |  | N | No Certificate | 1 | No car modifications required | 235/50 R18----235/60 R18----245/50 R18----255/45 R18----255/50 R18----255/55 R18--- | AfterMarket OZ | MAX 630 KG | GRIGIO CORSA | I-Tech | 8027529083385 | OZ | 11,37 |  |  | Serie L - ext.diam.75 mm | 567x567x274 | 1 | 91-149 | e4*98/14*0044*..., e4*98/14*0052*..., e13*2001/116*0092*.., e13*2001/116*0090*.. | bar: Area 1
MAZDA | TRIBUTE | TRIBUTE | EP,EPR,EP2,EP2R | 01/2000 | 06/2006 | 5x114,30 | 67,10 | 563 | 2245 | 50 | M12x1,5 | 21 | ITALIA 150 | 8x18 | 18,00 | 8,00 | W01884204R4 | 1 | S | 20110914 | 20111014 | 5x114,30 |  | 45 | 81710440 | L | DST20A | N |  | TÜV |  |  | DK | YES |  |  | T | Teilegutachten (PB+VB) | 1 | No car modifications required | 235/50 R18----235/60 R18----245/50 R18----255/45 R18----255/50 R18----255/55 R18--- | AfterMarket OZ | MAX 700 KG | MATT RACE SILVER DIAMOND CUT | Racing | 8027529069440 | OZ | 12,30 |  |  | Serie L - ext.diam.75 mm | 567x567x274 | 1 | 91-149 | e4*98/14*0044*..., e4*98/14*0052*..., e13*2001/116*0092*.., e13*2001/116*0090*.. | bar: Area 1
MAZDA | TRIBUTE | TRIBUTE | EP,EPR,EP2,EP2R | 01/2000 | 06/2006 | 5x114,30 | 67,10 | 563 | 2245 | 50 | M12x1,5 | 21 | ITALIA 150 | 8x18 | 18,00 | 8,00 | W0188420449 | 1 | S | 20110914 | 20111014 | 5x114,30 |  | 45 | 81710440 | L | DST20A | N |  | TÜV |  |  | DK | YES |  |  | T | Teilegutachten (PB+VB) | 1 | No car modifications required | 235/50 R18----235/60 R18----245/50 R18----255/45 R18----255/50 R18----255/55 R18--- | AfterMarket OZ | MAX 700 KG | MATT DARK GRAPHITE DIAMOND CUT | Racing | 8027529069433 | OZ | 12,30 |  |  | Serie L - ext.diam.75 mm | 567x567x274 | 1 | 91-149 | e4*98/14*0044*..., e4*98/14*0052*..., e13*2001/116*0092*.., e13*2001/116*0090*.. | bar: Area 1
MAZDA | TRIBUTE | TRIBUTE | EP,EPR,EP2,EP2R | 01/2000 | 06/2006 | 5x114,30 | 67,10 | 563 | 2245 | 50 | M12x1,5 | 21 | LOUNGE 10 | 8x18 | 18,00 | 8,00 | W8503120654 | 1 |  |  |  | 5x114,30 |  | 45 | 81710440 | L | DST20A | N |  | TÜV |  |  | DK | YES |  |  | N | No Certificate | 1 | No car modifications required | 235/50 R18----235/60 R18----245/50 R18----255/45 R18----255/50 R18----255/55 R18--- | AfterMarket OZ | MAX 690 KG | MATT BLACK + DIAMOND-CUT | X-Line | 8027529047851 | OZ | 13,96 |  |  | Serie L - ext.diam.75 mm | 568x568x274 | 1 | 91-149 | e4*98/14*0044*..., e4*98/14*0052*..., e13*2001/116*0092*.., e13*2001/116*0090*.. | bar: Area 1
MAZDA | TRIBUTE | TRIBUTE | EP,EPR,EP2,EP2R | 01/2000 | 06/2006 | 5x114,30 | 67,10 | 563 | 2245 | 50 | M12x1,5 | 21 | LOUNGE 10 | 8x18 | 18,00 | 8,00 | W8503120675 | 1 |  |  |  | 5x114,30 |  | 45 | 81710440 | L | DST20A | N |  | TÜV |  |  | DK | YES |  |  | N | No Certificate | 1 | No car modifications required | 235/50 R18----235/60 R18----245/50 R18----255/45 R18----255/50 R18----255/55 R18--- | AfterMarket OZ | MAX 690 KG | METAL SILVER + DIAMOND CUT | X-Line | 8027529047868 | OZ | 13,96 |  |  | Serie L - ext.diam.75 mm | 568x568x274 | 1 | 91-149 | e4*98/14*0044*..., e4*98/14*0052*..., e13*2001/116*0092*.., e13*2001/116*0090*.. | bar: Area 1
MAZDA | TRIBUTE | TRIBUTE | EP,EPR,EP2,EP2R | 01/2000 | 06/2006 | 5x114,30 | 67,10 | 563 | 2245 | 50 | M12x1,5 | 21 | QUARANTA | 8x18 | 18,00 | 8,00 | W01856206G2 | 1 | S | 20100928 | 20101028 | 5x114,30 |  | 45 | 81710440 | L | DST20A | N |  | TÜV |  |  | DK | YES |  |  | T | Teilegutachten (PB+VB) | 1 | No car modifications required | 235/50 R18----235/60 R18----245/50 R18----255/45 R18----255/50 R18----255/55 R18--- | AfterMarket OZ | MAX 700 KG | GRIGIO CORSA DIAMANTATO | Via Veneto | 8027529054439 | OZ | 12,87 |  |  | Serie L - ext.diam.75 mm | 570x570x280 | 1 | 91-149 | e4*98/14*0044*..., e4*98/14*0052*..., e13*2001/116*0092*.., e13*2001/116*0090*.. | bar: Area 1
MAZDA | TRIBUTE | TRIBUTE | EP,EPR,EP2,EP2R | 01/2000 | 06/2006 | 5x114,30 | 67,10 | 563 | 2245 | 50 | M12x1,5 | 21 | SARDEGNA | 8x18 | 18,00 | 8,00 | W0176320622 | 1 |  |  |  | 5x114,30 |  | 35 | 81710072 | L | D8 | N | LD4 | TÜV |  |  |  | YES |  |  | T | Teilegutachten (PB+VB) | 1 | No car modifications required | 235/50 R18----235/60 R18----245/50 R18----255/45 R18----255/50 R18----255/55 R18--- | AfterMarket OZ | MAX 815 KG | MATT GRAPHIT SILVER | All-Terrain | 8027529046625 | OZ | 15,40 |  |  | Serie L - ext.diam.75 mm | 570x570x280 | 1 | 91-149 | e4*98/14*0044*..., e4*98/14*0052*..., e13*2001/116*0092*.., e13*2001/116*0090*.. | bar: Area 1
MAZDA | TRIBUTE | TRIBUTE | EP,EPR,EP2,EP2R | 01/2000 | 06/2006 | 5x114,30 | 67,10 | 563 | 2245 | 50 | M12x1,5 | 21 | SARDEGNA | 8x18 | 18,00 | 8,00 | W0176320722 | 1 |  |  |  | 5x114,30 |  | 45 | 81710072 | L | D8 | N | LD4 | TÜV |  |  | DK | YES |  |  | T | Teilegutachten (PB+VB) | 1 | No car modifications required | 235/50 R18----235/60 R18----245/50 R18----255/45 R18----255/50 R18----255/55 R18--- | AfterMarket OZ | MAX 815 KG | MATT GRAPHIT SILVER | All-Terrain | 8027529046632 | OZ | 15,40 |  |  | Serie L - ext.diam.75 mm | 570x570x280 | 1 | 91-149 | e4*98/14*0044*..., e4*98/14*0052*..., e13*2001/116*0092*.., e13*2001/116*0090*.. | bar: Area 1
MAZDA | TRIBUTE | TRIBUTE | EP,EPR,EP2,EP2R | 01/2000 | 06/2006 | 5x114,30 | 67,10 | 563 | 2245 | 50 | M12x1,5 | 21 | SUPERTURISMO GT | 8x18 | 18,00 | 8,00 | W01669203P5 | 1 | S | 20121012 | 20121111 | 5x114,30 |  | 40 | 81710072 | L | D8 | N | LD4 | TÜV |  | VIA | DK | YES |  |  | T | Teilegutachten (PB+VB) | 1 | No car modifications required | 235/50 R18----235/60 R18----245/50 R18----255/45 R18----255/50 R18----255/55 R18--- | AfterMarket OZ | MAX 640 KG | GRIGIO CORSA+BLACK LETTERING | Racing | 8027529081527 | OZ | 12,64 |  |  | Serie L - ext.diam.75 mm | 570x570x280 | 1 | 91-149 | e4*98/14*0044*..., e4*98/14*0052*..., e13*2001/116*0092*.., e13*2001/116*0090*.. | bar: Area 1
MAZDA | TRIBUTE | TRIBUTE | EP,EPR,EP2,EP2R | 01/2000 | 06/2006 | 5x114,30 | 67,10 | 563 | 2245 | 50 | M12x1,5 | 21 | SUPERTURISMO GT | 8x18 | 18,00 | 8,00 | W0166920382 | 1 | S | 20050728 | 20050827 | 5x114,30 |  | 40 | 81710072 | L | D8 | N | LD4 | TÜV |  | VIA | DK | YES |  |  | T | Teilegutachten (PB+VB) | 1 | No car modifications required | 235/50 R18----235/60 R18----245/50 R18----255/45 R18----255/50 R18----255/55 R18--- | AfterMarket OZ | MAX 640 KG | RACE SILVER + BLACK LETTERING | Racing | 8027529000337 | OZ | 12,64 |  |  | Serie L - ext.diam.75 mm | 570x570x280 | 1 | 91-149 | e4*98/14*0044*..., e4*98/14*0052*..., e13*2001/116*0092*.., e13*2001/116*0090*.. | bar: Area 1
MAZDA | TRIBUTE | TRIBUTE | EP,EPR,EP2,EP2R | 01/2000 | 06/2006 | 5x114,30 | 67,10 | 563 | 2245 | 50 | M12x1,5 | 21 | SUPERTURISMO LM | 8x18 | 18,00 | 8,00 | W0185420719 | 1 |  |  |  | 5x114,30 |  | 45 | 81710072 | L | D8 | N | LD4 | TÜV |  |  | DK | YES |  |  | T | Teilegutachten (PB+VB) | 1 | No car modifications required | 235/50 R18----235/60 R18----245/50 R18----255/45 R18----255/50 R18----255/55 R18--- | AfterMarket OZ | MAX 680 KG | MATT RACE SILVER + BLACK LETTERING | Racing | 8027529043501 | OZ | 11,49 |  |  | Serie L - ext.diam.75 mm | 570x570x280 | 1 | 91-149 | e4*98/14*0044*..., e4*98/14*0052*..., e13*2001/116*0092*.., e13*2001/116*0090*.. | bar: Area 1
MAZDA | TRIBUTE | TRIBUTE | EP,EPR,EP2,EP2R | 01/2000 | 06/2006 | 5x114,30 | 67,10 | 563 | 2245 | 50 | M12x1,5 | 21 | SUPERTURISMO LM | 8x18 | 18,00 | 8,00 | W0185420746 | 1 |  |  |  | 5x114,30 |  | 45 | 81710072 | L | D8 | N | LD4 | TÜV |  |  | DK | YES |  |  | T | Teilegutachten (PB+VB) | 1 | No car modifications required | 235/50 R18----235/60 R18----245/50 R18----255/45 R18----255/50 R18----255/55 R18--- | AfterMarket OZ | MAX 680 KG | MATT GRAPHITE + SILVER LETTERING | Racing | 8027529043518 | OZ | 11,49 |  |  | Serie L - ext.diam.75 mm | 570x570x280 | 1 | 91-149 | e4*98/14*0044*..., e4*98/14*0052*..., e13*2001/116*0092*.., e13*2001/116*0090*.. | bar: Area 1
MAZDA | TRIBUTE | TRIBUTE | EP,EPR,EP2,EP2R | 01/2000 | 06/2006 | 5x114,30 | 67,10 | 563 | 2245 | 50 | M12x1,5 | 21 | ULTRALEGGERA | 8x18 | 18,00 | 8,00 | W0171220822 | 1 | S | 20060111 | 20060210 | 5x114,30 |  | 35 | 81710072 | L | D8 | N | LD4 | TÜV |  |  |  | YES |  |  | T | Teilegutachten (PB+VB) | 1 | No car modifications required | 235/50 R18----235/60 R18----245/50 R18----255/45 R18----255/50 R18----255/55 R18--- | AfterMarket OZ | MAX 675 KG | MATT GRAPHIT SILVER | Racing | 8027529002027 | OZ | 10,21 |  |  | Serie L - ext.diam.75 mm | 570x570x280 | 1 | 91-149 | e4*98/14*0044*..., e4*98/14*0052*..., e13*2001/116*0092*.., e13*2001/116*0090*.. | bar: Area 1
MAZDA | TRIBUTE | TRIBUTE | EP,EPR,EP2,EP2R | 01/2000 | 06/2006 | 5x114,30 | 67,10 | 563 | 2245 | 50 | M12x1,5 | 21 | ULTRALEGGERA | 8x18 | 18,00 | 8,00 | W0171220853 | 1 | S | 20061207 | 20070106 | 5x114,30 |  | 35 | 81710072 | L | D8 | N | LD4 | TÜV |  |  |  | YES |  |  | T | Teilegutachten (PB+VB) | 1 | No car modifications required | 235/50 R18----235/60 R18----245/50 R18----255/45 R18----255/50 R18----255/55 R18--- | AfterMarket OZ | MAX 675 KG | MATT BLACK | Racing | 8027529002034 | OZ | 10,21 |  |  | Serie L - ext.diam.75 mm | 570x570x280 | 1 | 91-149 | e4*98/14*0044*..., e4*98/14*0052*..., e13*2001/116*0092*.., e13*2001/116*0090*.. | bar: Area 1
MAZDA | TRIBUTE | TRIBUTE | EP,EPR,EP2,EP2R | 01/2000 | 06/2006 | 5x114,30 | 67,10 | 563 | 2245 | 50 | M12x1,5 | 21 | ULTRALEGGERA | 8x18 | 18,00 | 8,00 | W0171220861 | 1 | S | 20060111 | 20060210 | 5x114,30 |  | 35 | 81710072 | L | D8 | N | LD4 | TÜV |  |  |  | YES |  |  | T | Teilegutachten (PB+VB) | 1 | No car modifications required | 235/50 R18----235/60 R18----245/50 R18----255/45 R18----255/50 R18----255/55 R18--- | AfterMarket OZ | MAX 675 KG | CHRYSTAL TITANIUM | Racing | 8027529002041 | OZ | 10,21 |  |  | Serie L - ext.diam.75 mm | 570x570x280 | 1 | 91-149 | e4*98/14*0044*..., e4*98/14*0052*..., e13*2001/116*0092*.., e13*2001/116*0090*.. | bar: Area 1
MAZDA | TRIBUTE | TRIBUTE | EP,EPR,EP2,EP2R | 01/2000 | 06/2006 | 5x114,30 | 67,10 | 563 | 2245 | 50 | M12x1,5 | 21 | VERSILIA | 8x18 | 18,00 | 8,00 | W01815207N6 | 1 |  |  |  | 5x114,30 |  | 45 | 81710072 | L | D8 | N | LD4 | TÜV |  |  | DK | YES |  |  | T | Teilegutachten (PB+VB) | 1 | No car modifications required | 235/50 R18----235/60 R18----245/50 R18----255/45 R18----255/50 R18----255/55 R18--- | AfterMarket OZ | MAX 740 KG | MATT RACE SILVER | All-Terrain | 8027529052251 | OZ | 14,77 |  |  | Serie L - ext.diam.75 mm | 570x570x280 | 1 | 91-149 | e4*98/14*0044*..., e4*98/14*0052*..., e13*2001/116*0092*.., e13*2001/116*0090*.. | bar: Area 1
MAZDA | TRIBUTE | TRIBUTE | EP,EPR,EP2,EP2R | 01/2000 | 06/2006 | 5x114,30 | 67,10 | 563 | 2245 | 50 | M12x1,5 | 21 | VERSILIA | 8x18 | 18,00 | 8,00 | W0181520754 | 1 | S | 20081217 | 20090116 | 5x114,30 |  | 45 | 81710072 | L | D8 | N | LD4 | TÜV |  |  | DK | YES |  |  | T | Teilegutachten (PB+VB) | 1 | No car modifications required | 235/50 R18----235/60 R18----245/50 R18----255/45 R18----255/50 R18----255/55 R18--- | AfterMarket OZ | MAX 740 KG | MATT BLACK + DIAMOND-CUT | All-Terrain | 8027529031270 | OZ | 14,65 |  |  | Serie L - ext.diam.75 mm | 570x570x280 | 1 | 91-149 | e4*98/14*0044*..., e4*98/14*0052*..., e13*2001/116*0092*.., e13*2001/116*0090*.. | bar: Area 1
MAZDA | TRIBUTE | TRIBUTE | EP,EPR,EP2,EP2R | 01/2000 | 06/2006 | 5x114,30 | 67,10 | 563 | 2245 | 50 | M12x1,5 | 21 | VITTORIA | 8x18 | 18,00 | 8,00 | W0188520373 | 1 | S | 20110913 | 20111013 | 5x114,30 |  | 45 | 81710440 | L | DST20A | N |  | TÜV |  |  | DK | YES |  |  | T | Teilegutachten (PB+VB) | 1 | No car modifications required | 235/50 R18----235/60 R18----245/50 R18----255/45 R18----255/50 R18----255/55 R18--- | AfterMarket OZ | MAX 700 KG | MATT DARK GRAPHITE | Via Veneto | 8027529069747 | OZ | 13,02 |  |  | Serie L - ext.diam.75 mm | 567x567x274 | 1 | 91-149 | e4*98/14*0044*..., e4*98/14*0052*..., e13*2001/116*0092*.., e13*2001/116*0090*.. | bar: Area 1
MAZDA | TRIBUTE | TRIBUTE | EP,EPR,EP2,EP2R | 01/2000 | 06/2006 | 5x114,30 | 67,10 | 563 | 2245 | 50 | M12x1,5 | 21 | X5B | 8x18 | 18,00 | 8,00 | W85064204N5 | 1 |  |  |  | 5x114,30 |  | 45 | 81710440 | L | DST20A | N |  |  | KBA |  | DK | YES |  |  | K | KBA (ABE+VB) | 1 | No car modifications required | 235/50 R18----235/60 R18----245/50 R18----255/45 R18----255/50 R18----255/55 R18--- | AfterMarket OZ | MAX 730 KG | MATT GRAPHITE DIAMOND CUT | X-Line | 8027529078022 | OZ | 13,52 |  |  | Serie L - ext.diam.75 mm | 568x568x274 | 1 | 91-149 | e4*98/14*0044*..., e4*98/14*0052*..., e13*2001/116*0092*.., e13*2001/116*0090*.. | bar: Area 1
MAZDA | TRIBUTE | TRIBUTE | EP,EPR,EP2,EP2R | 01/2000 | 06/2006 | 5x114,30 | 67,10 | 563 | 2245 | 50 | M12x1,5 | 21 | ALLEGGERITA HLT 5F | 8½x18 | 18,00 | 8,50 | W01831201P3 | 3 | S | 20121012 | 20121111 | 5x114,30 |  | 30 | 81710072 | L | D8 | N | LD4 | TÜV |  |  |  | YES |  |  | T | Teilegutachten (PB+VB) | 2 | Mods can be necessary to car | 235/50 R18----235/60 R18----245/50 R18----255/45 R18----255/50 R18----255/55 R18--- | AfterMarket OZ | MAX 605 KG | ACID GREEN | I-Tech | 8027529081268 | OZ | 10,42 |  |  | Serie L - ext.diam.75 mm | 570x570x290 | 1 | 91-149 | e4*98/14*0044*..., e4*98/14*0052*..., e13*2001/116*0092*.., e13*2001/116*0090*.. | bar: Area 1
MAZDA | TRIBUTE | TRIBUTE | EP,EPR,EP2,EP2R | 01/2000 | 06/2006 | 5x114,30 | 67,10 | 563 | 2245 | 50 | M12x1,5 | 21 | ALLEGGERITA HLT 5F | 8½x18 | 18,00 | 8,50 | W0183120122 | 3 | S | 20090430 | 20090530 | 5x114,30 |  | 30 | 81710072 | L | D8 | N | LD4 | TÜV |  |  |  | YES |  |  | T | Teilegutachten (PB+VB) | 2 | Mods can be necessary to car | 235/50 R18----235/60 R18----245/50 R18----255/45 R18----255/50 R18----255/55 R18--- | AfterMarket OZ | MAX 605 KG | MATT GRAPHIT SILVER | I-Tech | 8027529036435 | OZ | 10,42 |  |  | Serie L - ext.diam.75 mm | 570x570x290 | 1 | 91-149 | e4*98/14*0044*..., e4*98/14*0052*..., e13*2001/116*0092*.., e13*2001/116*0090*.. | bar: Area 1
MAZDA | TRIBUTE | TRIBUTE | EP,EPR,EP2,EP2R | 01/2000 | 06/2006 | 5x114,30 | 67,10 | 563 | 2245 | 50 | M12x1,5 | 21 | ALLEGGERITA HLT 5F | 8½x18 | 18,00 | 8,50 | W0183120130 | 3 | S | 20090430 | 20090530 | 5x114,30 |  | 30 | 81710072 | L | D8 | N | LD4 | TÜV |  |  |  | YES |  |  | T | Teilegutachten (PB+VB) | 2 | Mods can be necessary to car | 235/50 R18----235/60 R18----245/50 R18----255/45 R18----255/50 R18----255/55 R18--- | AfterMarket OZ | MAX 605 KG | WHITE | I-Tech | 8027529033687 | OZ | 10,42 |  |  | Serie L - ext.diam.75 mm | 570x570x290 | 1 | 91-149 | e4*98/14*0044*..., e4*98/14*0052*..., e13*2001/116*0092*.., e13*2001/116*0090*.. | bar: Area 1
MAZDA | TRIBUTE | TRIBUTE | EP,EPR,EP2,EP2R | 01/2000 | 06/2006 | 5x114,30 | 67,10 | 563 | 2245 | 50 | M12x1,5 | 21 | ALLEGGERITA HLT 5F | 8½x18 | 18,00 | 8,50 | W0183120153 | 3 | S | 20090430 | 20090530 | 5x114,30 |  | 30 | 81710072 | L | D8 | N | LD4 | TÜV |  |  |  | YES |  |  | T | Teilegutachten (PB+VB) | 2 | Mods can be necessary to car | 235/50 R18----235/60 R18----245/50 R18----255/45 R18----255/50 R18----255/55 R18--- | AfterMarket OZ | MAX 605 KG | MATT BLACK | I-Tech | 8027529033694 | OZ | 10,42 |  |  | Serie L - ext.diam.75 mm | 570x570x290 | 1 | 91-149 | e4*98/14*0044*..., e4*98/14*0052*..., e13*2001/116*0092*.., e13*2001/116*0090*.. | bar: Area 1
MAZDA | TRIBUTE | TRIBUTE | EP,EPR,EP2,EP2R | 01/2000 | 06/2006 | 5x114,30 | 67,10 | 563 | 2245 | 50 | M12x1,5 | 21 | ALLEGGERITA HLT 5F | 8½x18 | 18,00 | 8,50 | W0183120166 | 1 | S | 20090430 | 20090530 | 5x114,30 |  | 30 | 81710072 | L | D8 | N | LD4 | TÜV |  |  |  | YES |  |  | T | Teilegutachten (PB+VB) | 2 | Mods can be necessary to car | 235/50 R18----235/60 R18----245/50 R18----255/45 R18----255/50 R18----255/55 R18--- | AfterMarket OZ | MAX 605 KG | TITANIUM TECH | I-Tech | 8027529033700 | OZ | 10,42 |  |  | Serie L - ext.diam.75 mm | 570x570x290 | 1 | 91-149 | e4*98/14*0044*..., e4*98/14*0052*..., e13*2001/116*0092*.., e13*2001/116*0090*.. | bar: Area 1
MAZDA | TRIBUTE | TRIBUTE | EP,EPR,EP2,EP2R | 01/2000 | 06/2006 | 5x114,30 | 67,10 | 563 | 2245 | 50 | M12x1,5 | 21 | ALLEGGERITA HLT 5F | 8½x18 | 18,00 | 8,50 | W0183120171 | 3 | S | 20090430 | 20090530 | 5x114,30 |  | 30 | 81710072 | L | D8 | N | LD4 | TÜV |  |  |  | YES |  |  | T | Teilegutachten (PB+VB) | 2 | Mods can be necessary to car | 235/50 R18----235/60 R18----245/50 R18----255/45 R18----255/50 R18----255/55 R18--- | AfterMarket OZ | MAX 605 KG | ORANGE | I-Tech | 8027529033717 | OZ | 10,42 |  |  | Serie L - ext.diam.75 mm | 570x570x290 | 1 | 91-149 | e4*98/14*0044*..., e4*98/14*0052*..., e13*2001/116*0092*.., e13*2001/116*0090*.. | bar: Area 1
MAZDA | TRIBUTE | TRIBUTE | EP,EPR,EP2,EP2R | 01/2000 | 06/2006 | 5x114,30 | 67,10 | 563 | 2245 | 50 | M12x1,5 | 21 | ALLEGGERITA HLT 5F | 8½x18 | 18,00 | 8,50 | W0183120172 | 3 | S | 20090430 | 20090530 | 5x114,30 |  | 30 | 81710072 | L | D8 | N | LD4 | TÜV |  |  |  | YES |  |  | T | Teilegutachten (PB+VB) | 2 | Mods can be necessary to car | 235/50 R18----235/60 R18----245/50 R18----255/45 R18----255/50 R18----255/55 R18--- | AfterMarket OZ | MAX 605 KG | MATT BLUE | I-Tech | 8027529033724 | OZ | 10,42 |  |  | Serie L - ext.diam.75 mm | 570x570x290 | 1 | 91-149 | e4*98/14*0044*..., e4*98/14*0052*..., e13*2001/116*0092*.., e13*2001/116*0090*.. | bar: Area 1
MAZDA | TRIBUTE | TRIBUTE | EP,EPR,EP2,EP2R | 01/2000 | 06/2006 | 5x114,30 | 67,10 | 563 | 2245 | 50 | M12x1,5 | 21 | ALLEGGERITA HLT 5F | 8½x18 | 18,00 | 8,50 | W0183120176 | 3 | S | 20090430 | 20090530 | 5x114,30 |  | 30 | 81710072 | L | D8 | N | LD4 | TÜV |  |  |  | YES |  |  | T | Teilegutachten (PB+VB) | 2 | Mods can be necessary to car | 235/50 R18----235/60 R18----245/50 R18----255/45 R18----255/50 R18----255/55 R18--- | AfterMarket OZ | MAX 605 KG | RACE GOLD | I-Tech | 8027529036428 | OZ | 10,42 |  |  | Serie L - ext.diam.75 mm | 570x570x290 | 1 | 91-149 | e4*98/14*0044*..., e4*98/14*0052*..., e13*2001/116*0092*.., e13*2001/116*0090*.. | bar: Area 1
MAZDA | TRIBUTE | TRIBUTE | EP,EPR,EP2,EP2R | 01/2000 | 06/2006 | 5x114,30 | 67,10 | 563 | 2245 | 50 | M12x1,5 | 21 | ALLEGGERITA HLT 5F | 8½x18 | 18,00 | 8,50 | W0183120184 | 3 | S | 20090430 | 20090530 | 5x114,30 |  | 30 | 81710072 | L | D8 | N | LD4 | TÜV |  |  |  | YES |  |  | T | Teilegutachten (PB+VB) | 2 | Mods can be necessary to car | 235/50 R18----235/60 R18----245/50 R18----255/45 R18----255/50 R18----255/55 R18--- | AfterMarket OZ | MAX 605 KG | RED | I-Tech | 8027529033731 | OZ | 10,42 |  |  | Serie L - ext.diam.75 mm | 570x570x290 | 1 | 91-149 | e4*98/14*0044*..., e4*98/14*0052*..., e13*2001/116*0092*.., e13*2001/116*0090*.. | bar: Area 1
MAZDA | TRIBUTE | TRIBUTE | EP,EPR,EP2,EP2R | 01/2000 | 06/2006 | 5x114,30 | 67,10 | 563 | 2245 | 50 | M12x1,5 | 21 | FORMULA HLT | 9x18 | 18,00 | 9,00 | W01906202G1 | 1 | S | 20121011 | 20121110 | 5x114,30 |  | 35 | 81710440 | L | DST20A | N | [5 empty] | YES |  |  | N | No Certificate | 2 | Mods can be necessary to car | 235/50 R18----235/60 R18----245/50 R18----255/45 R18--- | AfterMarket OZ | MAX 630 KG | GRIGIO CORSA | I-Tech | 8027529080711 | OZ | 11,93 |  |  | Serie L - ext.diam.75 mm | 567x567x299 | 1 | 91-149 | e4*98/14*0044*..., e4*98/14*0052*..., e13*2001/116*0092*.., e13*2001/116*0090*.. | bar: Area 1
MAZDA | TRIBUTE | TRIBUTE | EP,EPR,EP2,EP2R | 01/2000 | 06/2006 | 5x114,30 | 67,10 | 563 | 2245 | 50 | M12x1,5 | 21 | ULTRALEGGERA | 9x18 | 18,00 | 9,00 | W0173220053 | 1 | S | 20120127 | 20120226 | 5x114,30 |  | 35 | 81710072 | L | D8 | N | LD4 | TÜV |  |  |  | YES |  |  | T | Teilegutachten (PB+VB) | 2 | Mods can be necessary to car | 235/50 R18----235/60 R18----245/50 R18----255/45 R18--- | AfterMarket OZ | MAX 670 KG | MATT BLACK | Racing | 8027529072730 | OZ | 11,05 |  |  | Serie L - ext.diam.75 mm | 567x567x299 | 1 | 91-149 | e4*98/14*0044*..., e4*98/14*0052*..., e13*2001/116*0092*.., e13*2001/116*0090*.. | bar: Area 1
MAZDA | TRIBUTE | TRIBUTE | EP,EPR,EP2,EP2R | 01/2000 | 06/2006 | 5x114,30 | 67,10 | 563 | 2245 | 50 | M12x1,5 | 21 | ULTRALEGGERA | 9x18 | 18,00 | 9,00 | W0173220061 | 1 | S | 20080909 | 20081009 | 5x114,30 |  | 35 | 81710072 | L | D8 | N | LD4 | TÜV |  |  |  | YES |  |  | T | Teilegutachten (PB+VB) | 2 | Mods can be necessary to car | 235/50 R18----235/60 R18----245/50 R18----255/45 R18--- | AfterMarket OZ | MAX 670 KG | CHRYSTAL TITANIUM | Racing | 8027529003109 | OZ | 11,05 |  |  | Serie L - ext.diam.75 mm | 570x570x306 | 1 | 91-149 | e4*98/14*0044*..., e4*98/14*0052*..., e13*2001/116*0092*.., e13*2001/116*0090*.. | bar: Area 1
MAZDA | TRIBUTE | TRIBUTE | EP,EPR,EP2,EP2R | 01/2000 | 06/2006 | 5x114,30 | 67,10 | 563 | 2245 | 50 | M12x1,5 | 21 | DAVID | 8x19 | 19,00 | 8,00 | W01870205N5 | 1 |  |  |  | 5x114,30 |  | 45 | 81710440 | L | DST20A | N |  | TÜV |  |  | DK | YES |  |  | T | Teilegutachten (PB+VB) | 1 | No car modifications required | 245/45 R19----255/40 R19----255/45 R19----255/50 R19--- | AfterMarket OZ | MAX 690 KG | MATT GRAPHITE DIAMOND CUT | Via Veneto | 8027529053456 | OZ | 13,97 |  |  | Serie L - ext.diam.75 mm | 592x592x274 | 1 | 91-149 | e4*98/14*0044*..., e4*98/14*0052*..., e13*2001/116*0092*.., e13*2001/116*0090*.. | bar: Area 1
MAZDA | TRIBUTE | TRIBUTE | EP,EPR,EP2,EP2R | 01/2000 | 06/2006 | 5x114,30 | 67,10 | 563 | 2245 | 50 | M12x1,5 | 21 | ENERGY | 8x19 | 19,00 | 8,00 | W8503420354 | 1 |  |  |  | 5x114,30 |  | 45 | 81710072 | L | D8 | N | LD4 | TÜV |  |  | DK | YES |  |  | T | Teilegutachten (PB+VB) | 1 | No car modifications required | 245/45 R19----255/40 R19----255/45 R19----255/50 R19--- | AfterMarket OZ | MAX 690 KG | MATT BLACK + DIAMOND-CUT | X-Line | 8027529045857 | OZ | 14,30 |  |  | Serie L - ext.diam.75 mm | 593x593x274 | 1 | 91-149 | e4*98/14*0044*..., e4*98/14*0052*..., e13*2001/116*0092*.., e13*2001/116*0090*.. | bar: Area 1
MAZDA | TRIBUTE | TRIBUTE | EP,EPR,EP2,EP2R | 01/2000 | 06/2006 | 5x114,30 | 67,10 | 563 | 2245 | 50 | M12x1,5 | 21 | ITALIA 150 | 8x19 | 19,00 | 8,00 | W01889205R4 | 1 |  |  |  | 5x114,30 |  | 45 | 81710440 | L | DST20A | N |  | TÜV |  |  | DK | YES |  |  | T | Teilegutachten (PB+VB) | 1 | No car modifications required | 245/45 R19----255/40 R19----255/45 R19----255/50 R19--- | AfterMarket OZ | MAX 700 KG | MATT RACE SILVER DIAMOND CUT | Racing | 8027529070385 | OZ | 13,36 |  |  | Serie L - ext.diam.75 mm | 592x592x274 | 1 | 91-149 | e4*98/14*0044*..., e4*98/14*0052*..., e13*2001/116*0092*.., e13*2001/116*0090*.. | bar: Area 1
MAZDA | TRIBUTE | TRIBUTE | EP,EPR,EP2,EP2R | 01/2000 | 06/2006 | 5x114,30 | 67,10 | 563 | 2245 | 50 | M12x1,5 | 21 | ITALIA 150 | 8x19 | 19,00 | 8,00 | W0188920549 | 1 |  |  |  | 5x114,30 |  | 45 | 81710440 | L | DST20A | N |  | TÜV |  |  | DK | YES |  |  | T | Teilegutachten (PB+VB) | 1 | No car modifications required | 245/45 R19----255/40 R19----255/45 R19----255/50 R19--- | AfterMarket OZ | MAX 700 KG | MATT DARK GRAPHITE DIAMOND CUT | Racing | 8027529070378 | OZ | 13,36 |  |  | Serie L - ext.diam.75 mm | 592x592x274 | 1 | 91-149 | e4*98/14*0044*..., e4*98/14*0052*..., e13*2001/116*0092*.., e13*2001/116*0090*.. | bar: Area 1
MAZDA | TRIBUTE | TRIBUTE | EP,EPR,EP2,EP2R | 01/2000 | 06/2006 | 5x114,30 | 67,10 | 563 | 2245 | 50 | M12x1,5 | 21 | LOUNGE 10 | 8x19 | 19,00 | 8,00 | W8505520454 | 1 | S | 20110726 | 20110825 | 5x114,30 |  | 45 | 81710440 | L | DST20A | N |  | TÜV |  |  | DK | YES |  |  | T | Teilegutachten (PB+VB) | 1 | No car modifications required | 245/45 R19----255/40 R19----255/45 R19----255/50 R19--- | AfterMarket OZ | MAX 700 KG | MATT BLACK + DIAMOND-CUT | X-Line | 8027529066074 | OZ | 14,31 |  |  | Serie L - ext.diam.75 mm | 593x593x274 | 1 | 91-149 | e4*98/14*0044*..., e4*98/14*0052*..., e13*2001/116*0092*.., e13*2001/116*0090*.. | bar: Area 1
MAZDA | TRIBUTE | TRIBUTE | EP,EPR,EP2,EP2R | 01/2000 | 06/2006 | 5x114,30 | 67,10 | 563 | 2245 | 50 | M12x1,5 | 21 | LOUNGE 10 | 8x19 | 19,00 | 8,00 | W8505520475 | 1 | S | 20110726 | 20110825 | 5x114,30 |  | 45 | 81710440 | L | DST20A | N |  | TÜV |  |  | DK | YES |  |  | T | Teilegutachten (PB+VB) | 1 | No car modifications required | 245/45 R19----255/40 R19----255/45 R19----255/50 R19--- | AfterMarket OZ | MAX 700 KG | METAL SILVER + DIAMOND CUT | X-Line | 8027529066081 | OZ | 14,31 |  |  | Serie L - ext.diam.75 mm | 593x593x274 | 1 | 91-149 | e4*98/14*0044*..., e4*98/14*0052*..., e13*2001/116*0092*.., e13*2001/116*0090*.. | bar: Area 1
MAZDA | TRIBUTE | TRIBUTE | EP,EPR,EP2,EP2R | 01/2000 | 06/2006 | 5x114,30 | 67,10 | 563 | 2245 | 50 | M12x1,5 | 21 | SARDEGNA | 8x19 | 19,00 | 8,00 | W0176720322 | 1 |  |  |  | 5x114,30 |  | 45 | 81710072 | L | D8 | N | LD4 | TÜV |  |  | DK | YES |  |  | T | Teilegutachten (PB+VB) | 1 | No car modifications required | 245/45 R19----255/40 R19----255/45 R19----255/50 R19--- | AfterMarket OZ | MAX 725 KG | MATT GRAPHIT SILVER | All-Terrain | 8027529046731 | OZ | 15,23 |  |  | Serie L - ext.diam.75 mm | 600x600x300 | 1 | 91-149 | e4*98/14*0044*..., e4*98/14*0052*..., e13*2001/116*0092*.., e13*2001/116*0090*.. | Area 2: OUT
MAZDA | TRIBUTE | TRIBUTE | EP,EPR,EP2,EP2R | 01/2000 | 06/2006 | 5x114,30 | 67,10 | 563 | 2245 | 50 | M12x1,5 | 21 | SUPERTURISMO GT | 8x19 | 19,00 | 8,00 | W01690204P5 | 1 | S | 20121012 | 20121111 | 5x114,30 |  | 45 | 81710072 | L | D8 | N | LD4 | TÜV |  |  | DK | YES |  |  | T | Teilegutachten (PB+VB) | 1 | No car modifications required | 245/45 R19----255/40 R19----255/45 R19----255/50 R19--- | AfterMarket OZ | MAX 580 KG | GRIGIO CORSA+BLACK LETTERING | Racing | 8027529081763 | OZ | 13,22 |  |  | Serie L - ext.diam.75 mm | 600x600x300 | 1 | 91-149 | e4*98/14*0044*..., e4*98/14*0052*..., e13*2001/116*0092*.., e13*2001/116*0090*.. | bar: Area 1
MAZDA | TRIBUTE | TRIBUTE | EP,EPR,EP2,EP2R | 01/2000 | 06/2006 | 5x114,30 | 67,10 | 563 | 2245 | 50 | M12x1,5 | 21 | SUPERTURISMO GT | 8x19 | 19,00 | 8,00 | W0169020482 | 1 | S | 20060224 | 20060326 | 5x114,30 |  | 45 | 81710072 | L | D8 | N | LD4 | TÜV |  |  | DK | YES |  |  | T | Teilegutachten (PB+VB) | 1 | No car modifications required | 245/45 R19----255/40 R19----255/45 R19----255/50 R19--- | AfterMarket OZ | MAX 580 KG | RACE SILVER + BLACK LETTERING | Racing | 8027529001211 | OZ | 13,22 |  |  | Serie L - ext.diam.75 mm | 600x600x300 | 1 | 91-149 | e4*98/14*0044*..., e4*98/14*0052*..., e13*2001/116*0092*.., e13*2001/116*0090*.. | bar: Area 1
MAZDA | TRIBUTE | TRIBUTE | EP,EPR,EP2,EP2R | 01/2000 | 06/2006 | 5x114,30 | 67,10 | 563 | 2245 | 50 | M12x1,5 | 21 | VERSILIA | 8x19 | 19,00 | 8,00 | W01840203N6 | 1 |  |  |  | 5x114,30 |  | 35 | 81710072 | L | D8 | N | LD4 | TÜV |  |  |  | YES |  |  | T | Teilegutachten (PB+VB) | 2 | Mods can be necessary to car | 245/45 R19----255/40 R19----255/45 R19----255/50 R19--- | AfterMarket OZ | MAX 775 KG | MATT RACE SILVER | All-Terrain | 8027529052305 | OZ | 16,42 |  |  | Serie L - ext.diam.75 mm | 600x600x300 | 1 | 91-149 | e4*98/14*0044*..., e4*98/14*0052*..., e13*2001/116*0092*.., e13*2001/116*0090*.. | bar: Area 1
MAZDA | TRIBUTE | TRIBUTE | EP,EPR,EP2,EP2R | 01/2000 | 06/2006 | 5x114,30 | 67,10 | 563 | 2245 | 50 | M12x1,5 | 21 | VERSILIA | 8x19 | 19,00 | 8,00 | W0184020354 | 1 |  |  |  | 5x114,30 |  | 35 | 81710072 | L | D8 | N | LD4 | TÜV |  |  |  | YES |  |  | T | Teilegutachten (PB+VB) | 2 | Mods can be necessary to car | 245/45 R19----255/40 R19----255/45 R19----255/50 R19--- | AfterMarket OZ | MAX 775 KG | MATT BLACK + DIAMOND-CUT | All-Terrain | 8027529039412 | OZ | 16,42 |  |  | Serie L - ext.diam.75 mm | 600x600x300 | 1 | 91-149 | e4*98/14*0044*..., e4*98/14*0052*..., e13*2001/116*0092*.., e13*2001/116*0090*.. | bar: Area 1
MAZDA | TRIBUTE | TRIBUTE | EP,EPR,EP2,EP2R | 01/2000 | 06/2006 | 5x114,30 | 67,10 | 563 | 2245 | 50 | M12x1,5 | 21 | VERSILIA | 8x19 | 19,00 | 8,00 | W01840204N6 | 1 |  |  |  | 5x114,30 |  | 45 | 81710072 | L | D8 | N | LD4 | TÜV |  |  | DK | YES |  |  | T | Teilegutachten (PB+VB) | 1 | No car modifications required | 245/45 R19----255/40 R19----255/45 R19----255/50 R19--- | AfterMarket OZ | MAX 670 KG | MATT RACE SILVER | All-Terrain | 8027529052312 | OZ | 15,92 |  |  | Serie L - ext.diam.75 mm | 600x600x300 | 1 | 91-149 | e4*98/14*0044*..., e4*98/14*0052*..., e13*2001/116*0092*.., e13*2001/116*0090*.. | bar: Area 1
MAZDA | TRIBUTE | TRIBUTE | EP,EPR,EP2,EP2R | 01/2000 | 06/2006 | 5x114,30 | 67,10 | 563 | 2245 | 50 | M12x1,5 | 21 | VERSILIA | 8x19 | 19,00 | 8,00 | W0184020454 | 1 | S | 20090511 | 20090610 | 5x114,30 |  | 45 | 81710072 | L | D8 | N | LD4 | TÜV |  |  | DK | YES |  |  | T | Teilegutachten (PB+VB) | 1 | No car modifications required | 245/45 R19----255/40 R19----255/45 R19----255/50 R19--- | AfterMarket OZ | MAX 670 KG | MATT BLACK + DIAMOND-CUT | All-Terrain | 8027529039436 | OZ | 15,92 |  |  | Serie L - ext.diam.75 mm | 600x600x300 | 1 | 91-149 | e4*98/14*0044*..., e4*98/14*0052*..., e13*2001/116*0092*.., e13*2001/116*0090*.. | bar: Area 1
MAZDA | TRIBUTE | TRIBUTE | EP,EPR,EP2,EP2R | 01/2000 | 06/2006 | 5x114,30 | 67,10 | 563 | 2245 | 50 | M12x1,5 | 21 | X5B | 8x19 | 19,00 | 8,00 | W85069203N5 | 1 | S | 20121005 | 20121104 | 5x114,30 |  | 45 | 81710440 | L | DST20A | N |  |  |  |  | DK | YES |  |  | T | Teilegutachten (PB+VB) | 1 | No car modifications required | 245/45 R19----255/40 R19----255/45 R19----255/50 R19--- | AfterMarket OZ | MAX 730 KG | MATT GRAPHITE DIAMOND CUT | X-Line | 8027529079852 | OZ | 13,61 |  |  | Serie L - ext.diam.75 mm | 593x593x274 | 1 | 91-149 | e4*98/14*0044*..., e4*98/14*0052*..., e13*2001/116*0092*.., e13*2001/116*0090*.. | bar: Area 1
MAZDA | TRIBUTE | TRIBUTE | EP,EPR,EP2,EP2R | 01/2000 | 06/2006 | 5x114,30 | 67,10 | 563 | 2245 | 50 | M12x1,5 | 21 | EGO | 8½x19 | 19,00 | 8,50 | W8504820554 | 1 | S | 20110726 | 20110825 | 5x114,30 |  | 38 | 81710440 | L | DST20A | N |  | TÜV |  |  |  | YES |  |  | T | Teilegutachten (PB+VB) | 2 | Mods can be necessary to car | 245/45 R19----255/40 R19----255/45 R19--- | AfterMarket OZ | MAX 750 KG | MATT BLACK + DIAMOND-CUT | X-Line | 8027529065589 | OZ | 14,31 |  |  | Serie L - ext.diam.75 mm | 593x593x287 | 1 | 91-149 | e4*98/14*0044*..., e4*98/14*0052*..., e13*2001/116*0092*.., e13*2001/116*0090*.. | bar: Area 1
MAZDA | TRIBUTE | TRIBUTE | EP,EPR,EP2,EP2R | 01/2000 | 06/2006 | 5x114,30 | 67,10 | 563 | 2245 | 50 | M12x1,5 | 21 | QUARANTA | 8½x19 | 19,00 | 8,50 | W01857201G2 | 1 |  |  |  | 5x114,30 |  | 38 | 81710440 | L | DST20A | N |  | TÜV |  |  |  | YES |  |  | T | Teilegutachten (PB+VB) | 2 | Mods can be necessary to car | 245/45 R19----255/40 R19----255/45 R19--- | AfterMarket OZ | MAX 725 KG | GRIGIO CORSA DIAMANTATO | Via Veneto | 8027529052565 | OZ | 13,81 |  |  | Serie L - ext.diam.75 mm | 570x570x280 | 1 | 91-149 | e4*98/14*0044*..., e4*98/14*0052*..., e13*2001/116*0092*.., e13*2001/116*0090*.. | bar: Area 1
MAZDA | TRIBUTE | TRIBUTE | EP,EPR,EP2,EP2R | 01/2000 | 06/2006 | 5x114,30 | 67,10 | 563 | 2245 | 50 | M12x1,5 | 21 | SUPERTURISMO LM | 8½x19 | 19,00 | 8,50 | W0185220419 | 1 |  |  |  | 5x114,30 |  | 38 | 81710072 | L | D8 | N | LD4 | TÜV |  |  |  | YES |  |  | T | Teilegutachten (PB+VB) | 2 | Mods can be necessary to car | 245/45 R19----255/40 R19----255/45 R19--- | AfterMarket OZ | MAX 725 KG | MATT RACE SILVER + BLACK LETTERING | Racing | 8027529043648 | OZ | 12,61 |  |  | Serie L - ext.diam.75 mm | 570x570x280 | 1 | 91-149 | e4*98/14*0044*..., e4*98/14*0052*..., e13*2001/116*0092*.., e13*2001/116*0090*.. | bar: Area 1
MAZDA | TRIBUTE | TRIBUTE | EP,EPR,EP2,EP2R | 01/2000 | 06/2006 | 5x114,30 | 67,10 | 563 | 2245 | 50 | M12x1,5 | 21 | SUPERTURISMO LM | 8½x19 | 19,00 | 8,50 | W0185220446 | 1 |  |  |  | 5x114,30 |  | 38 | 81710072 | L | D8 | N | LD4 | TÜV |  |  |  | YES |  |  | T | Teilegutachten (PB+VB) | 2 | Mods can be necessary to car | 245/45 R19----255/40 R19----255/45 R19--- | AfterMarket OZ | MAX 725 KG | MATT GRAPHITE + SILVER LETTERING | Racing | 8027529043655 | OZ | 12,61 |  |  | Serie L - ext.diam.75 mm | 570x570x280 | 1 | 91-149 | e4*98/14*0044*..., e4*98/14*0052*..., e13*2001/116*0092*.., e13*2001/116*0090*.. | bar: Area 1
MAZDA | TRIBUTE | TRIBUTE | EP,EPR,EP2,EP2R | 01/2000 | 06/2006 | 5x114,30 | 67,10 | 563 | 2245 | 50 | M12x1,5 | 21 | VITTORIA | 8½x19 | 19,00 | 8,50 | W0188220373 | 1 | S | 20110913 | 20111013 | 5x114,30 |  | 38 | 81710440 | L | DST20A | N |  | TÜV |  |  |  | YES |  |  | T | Teilegutachten (PB+VB) | 2 | Mods can be necessary to car | 245/45 R19----255/40 R19----255/45 R19--- | AfterMarket OZ | MAX 725 KG | MATT DARK GRAPHITE | Via Veneto | 8027529069686 | OZ | 14,14 |  |  | Serie L - ext.diam.75 mm | 592x592x286 | 1 | 91-149 | e4*98/14*0044*..., e4*98/14*0052*..., e13*2001/116*0092*.., e13*2001/116*0090*.. | bar: Area 1
MAZDA | TRIBUTE | TRIBUTE | EP,EPR,EP2,EP2R | 01/2000 | 06/2006 | 5x114,30 | 67,10 | 563 | 2245 | 50 | M12x1,5 | 21 | MONACO HLT | 8x20 | 20,00 | 8,00 | W01899204G1 | 1 | S | 20120711 | 20120810 | 5x114,30 |  | 35 | 81710565 | XL | DST20A | N | [5 empty] | YES |  |  | N | No Certificate |  |  | 245/40 R20--- | AfterMarket OZ | MAX 950 KG | GRIGIO CORSA | All-Terrain | 8027529076868 | OZ | 16,72 |  |  | Serie XL - ext.diam.79 mm | 615x615x274 | 1 | 91-149 | e4*98/14*0044*..., e4*98/14*0052*..., e13*2001/116*0092*.., e13*2001/116*0090*.. | bar: Area 1
MAZDA | TRIBUTE | TRIBUTE | EP,EPR,EP2,EP2R | 01/2000 | 06/2006 | 5x114,30 | 67,10 | 563 | 2245 | 50 | M12x1,5 | 21 | MONACO HLT | 8x20 | 20,00 | 8,00 | W01899205G1 | 1 | S | 20120711 | 20120810 | 5x114,30 |  | 45 | 81710565 | XL | DST20A | N |  |  |  |  | DK | YES |  |  | N | No Certificate | 1 | No car modifications required | 245/40 R20--- | AfterMarket OZ | MAX 950 KG | GRIGIO CORSA | All-Terrain | 8027529076875 | OZ | 16,32 |  |  | Serie XL - ext.diam.79 mm | 615x615x274 | 1 | 91-149 | e4*98/14*0044*..., e4*98/14*0052*..., e13*2001/116*0092*.., e13*2001/116*0090*.. | bar: Area 1
MAZDA | TRIBUTE | TRIBUTE | EP,EPR,EP2,EP2R | 01/2000 | 06/2006 | 5x114,30 | 67,10 | 563 | 2245 | 50 | M12x1,5 | 21 | MONACO HLT | 8½x20 | 20,00 | 8,50 | W01900203G1 | 1 | S | 20120711 | 20120810 | 5x114,30 |  | 40 | 81710565 | XL | DST20A | N |  |  |  |  | DK | YES |  |  | N | No Certificate | 1 | No car modifications required |  | AfterMarket OZ | MAX 950 KG | GRIGIO CORSA | All-Terrain | 8027529076929 | OZ | 17,51 |  |  | Serie XL - ext.diam.79 mm | 615x615x312 | 1 | 91-149 | e4*98/14*0044*..., e4*98/14*0052*..., e13*2001/116*0092*.., e13*2001/116*0090*.. | bar: Area 1
MAZDA | TRIBUTE | TRIBUTE | EP,EPR,EP2,EP2R | 01/2000 | 06/2006 | 5x114,30 | 67,10 | 563 | 2245 | 50 | M12x1,5 | 21 | SUPERTURISMO DAKAR | 8½x20 | 20,00 | 8,50 | W0187520219 | 1 |  |  |  | 5x114,30 |  | 40 | 81710210 | XL | D8 | N | LD4 | TÜV |  |  | DK | YES |  |  | T | Teilegutachten (PB+VB) | 1 | No car modifications required |  | AfterMarket OZ | MAX 815 KG | MATT RACE SILVER + BLACK LETTERING | All-Terrain | 8027529053494 | OZ | 15,80 |  |  | Serie XL - ext.diam.79 mm | 615x615x312 | 1 | 91-149 | e4*98/14*0044*..., e4*98/14*0052*..., e13*2001/116*0092*.., e13*2001/116*0090*.. | bar: Area 1
MAZDA | TRIBUTE | TRIBUTE | EP,EPR,EP2,EP2R | 01/2000 | 06/2006 | 5x114,30 | 67,10 | 563 | 2245 | 50 | M12x1,5 | 21 | SUPERTURISMO DAKAR | 8½x20 | 20,00 | 8,50 | W0187520246 | 1 |  |  |  | 5x114,30 |  | 40 | 81710210 | XL | D8 | N | LD4 | TÜV |  |  | DK | YES |  |  | T | Teilegutachten (PB+VB) | 1 | No car modifications required |  | AfterMarket OZ | MAX 815 KG | MATT GRAPHITE + SILVER LETTERING | All-Terrain | 8027529053418 | OZ | 15,80 |  |  | Serie XL - ext.diam.79 mm | 615x615x312 | 1 | 91-149 | e4*98/14*0044*..., e4*98/14*0052*..., e13*2001/116*0092*.., e13*2001/116*0090*.. | bar: Area 1
MAZDA | XEDOS 6 | XEDOS 6 | CA | 09/1991 | 12/2000 | 5x114,30 | 67,10 | 500 | 1895 | 50 | M12x1,50 | 21 | X5B | 7x16 | 16,00 | 7,00 | W85066605N5 | 1 | S | 20121005 | 20121104 | 5x114,30 |  | 40 | 81710440 | L | DST20A | N |  |  |  |  | DK | YES |  |  | K | KBA (ABE+VB) | 1 | No car modifications required | 205/45 R16---TCOMBI-205/50 R16---TCOMBI-225/40 R16---TCOMBI-225/45 R16---TCOMBI | AfterMarket OZ | MAX 680 KG | MATT GRAPHITE DIAMOND CUT | X-Line | 8027529079739 | OZ | 9,81 |  |  | Serie L - ext.diam.75 mm | 511x511x249 | 1 | bar: Area 1
MAZDA | XEDOS 6 | XEDOS 6 | CA | 09/1991 | 12/2000 | 5x114,30 | 67,10 | 500 | 1895 | 50 | M12x1,50 | 21 | ADRENALINA | 7½x16 | 16,00 | 7,50 | W8501220454 | 1 | S | 20090406 | 20090506 | 5x114,30 |  | 40 | 81710072 | L | D8 | N | LD4 |  | KBA |  | DK | YES |  |  | K | KBA (ABE+VB) | 1 | No car modifications required | 205/45 R16---TMA012-205/50 R16---TMA012-225/40 R16---TMA012-225/45 R16---TMA012 | AfterMarket OZ | MAX 650 KG | MATT BLACK + DIAMOND-CUT | X-Line | 8027529034578 | OZ | 10,46 |  |  | Serie L - ext.diam.75 mm | 511x511x261 | 1 | bar: Area 1
MAZDA | XEDOS 6 | XEDOS 6 | CA | 09/1991 | 12/2000 | 5x114,30 | 67,10 | 500 | 1895 | 50 | M12x1,50 | 21 | DAVID | 7½x16 | 16,00 | 7,50 | W01868205N5 | 1 |  |  |  | 5x114,30 |  | 40 | 81710440 | L | DST20A | N |  |  | KBA |  | DK | YES |  |  | K | KBA (ABE+VB) | 1 | No car modifications required | 205/45 R16---TMA012-205/50 R16---TMA012-225/40 R16---TMA012-225/45 R16---TMA012 | AfterMarket OZ | MAX 675 KG | MATT GRAPHITE DIAMOND CUT | Via Veneto | 8027529054811 | OZ | 8,11 |  |  | Serie L - ext.diam.75 mm | 480x480x261 | 1 | bar: Area 1
MAZDA | XEDOS 6 | XEDOS 6 | CA | 09/1991 | 12/2000 | 5x114,30 | 67,10 | 500 | 1895 | 50 | M12x1,50 | 21 | ENERGY | 7½x16 | 16,00 | 7,50 | W8503320454 | 1 |  |  |  | 5x114,30 |  | 40 | 81710072 | L | D8 | N | LD4 |  | KBA |  | DK | YES |  |  | K | KBA (ABE+VB) | 1 | No car modifications required | 205/45 R16---TMA012-205/50 R16---TMA012-225/40 R16---TMA012-225/45 R16---TMA012 | AfterMarket OZ | MAX 690 KG | MATT BLACK + DIAMOND-CUT | X-Line | 8027529045819 | OZ | 10,40 |  |  | Serie L - ext.diam.75 mm | 511x511x261 | 1 | bar: Area 1
MAZDA | XEDOS 6 | XEDOS 6 | CA | 09/1991 | 12/2000 | 5x114,30 | 67,10 | 500 | 1895 | 50 | M12x1,50 | 21 | SUPERTURISMO GT | 7x17 | 17,00 | 7,00 | W01672201P5 | 1 | S | 20121012 | 20121111 | 5x114,30 |  | 40 | 81710072 | L | D8 | N | LD4 |  | KBA | VIA | DK | YES |  |  | K | KBA (ABE+VB) | 1 | No car modifications required | 205/40 R17----205/45 R17----215/40 R17--- | AfterMarket OZ | MAX 650 KG | GRIGIO CORSA+BLACK LETTERING | Racing | 8027529081565 | OZ | 10,82 |  |  | Serie L - ext.diam.75 mm | 540x540x260 | 1 | bar: Area 1
MAZDA | XEDOS 6 | XEDOS 6 | CA | 09/1991 | 12/2000 | 5x114,30 | 67,10 | 500 | 1895 | 50 | M12x1,50 | 21 | SUPERTURISMO GT | 7x17 | 17,00 | 7,00 | W0167220182 | 1 | S | 20040108 | 20040207 | 5x114,30 |  | 40 | 81710072 | L | D8 | N | LD4 |  | KBA | VIA | DK | YES |  |  | K | KBA (ABE+VB) | 1 | No car modifications required | 205/40 R17----205/45 R17----215/40 R17--- | AfterMarket OZ | MAX 650 KG | RACE SILVER + BLACK LETTERING | Racing | 8027529000627 | OZ | 10,82 |  |  | Serie L - ext.diam.75 mm | 540x540x260 | 1 | bar: Area 1
MAZDA | XEDOS 6 | XEDOS 6 | CA | 09/1991 | 12/2000 | 5x114,30 | 67,10 | 500 | 1895 | 50 | M12x1,50 | 21 | CANYON ST | 7½x17 | 17,00 | 7,50 | W0166020322 | 1 |  |  |  | 5x114,30 |  | 40 | 81710210 | XL | D8 | N | LD4 | TÜV |  | VIA | DK | YES |  |  | T | Teilegutachten (PB+VB) | 1 | No car modifications required | 205/40 R17----205/45 R17----215/40 R17---TMA034-245/35 R17--- | AfterMarket OZ | MAX 710 KG | MATT GRAPHIT SILVER | All-Terrain | 8027529046533 | OZ | 13,51 |  |  | Serie XL - ext.diam.79 mm | 540x540x280 | 1 | bar: Area 1
MAZDA | XEDOS 6 | XEDOS 6 | CA | 09/1991 | 12/2000 | 5x114,30 | 67,10 | 500 | 1895 | 50 | M12x1,50 | 21 | ALLEGGERITA HLT 5F | 8x17 | 17,00 | 8,00 | W0182420622 | 3 | S | 20090529 | 20090628 | 5x114,30 |  | 35 | 81710072 | L | D8 | N | LD4 | TÜV |  |  |  | YES |  |  | T | Teilegutachten (PB+VB) | 1 | No car modifications required | 205/40 R17---TMA013-205/45 R17----215/40 R17----245/35 R17--- | AfterMarket OZ | MAX 580 KG | MATT GRAPHIT SILVER | I-Tech | 8027529039825 | OZ | 9,07 |  |  | Serie L - ext.diam.75 mm | 540x540x280 | 1 | bar: Area 1
MAZDA | XEDOS 6 | XEDOS 6 | CA | 09/1991 | 12/2000 | 5x114,30 | 67,10 | 500 | 1895 | 50 | M12x1,50 | 21 | ALLEGGERITA HLT 5F | 8x17 | 17,00 | 8,00 | W0182420630 | 3 | S | 20090505 | 20090604 | 5x114,30 |  | 35 | 81710072 | L | D8 | N | LD4 | TÜV |  |  |  | YES |  |  | T | Teilegutachten (PB+VB) | 1 | No car modifications required | 205/40 R17---TMA013-205/45 R17----215/40 R17----245/35 R17--- | AfterMarket OZ | MAX 580 KG | WHITE | I-Tech | 8027529032017 | OZ | 9,07 |  |  | Serie L - ext.diam.75 mm | 540x540x280 | 1 | bar: Area 1
MAZDA | XEDOS 6 | XEDOS 6 | CA | 09/1991 | 12/2000 | 5x114,30 | 67,10 | 500 | 1895 | 50 | M12x1,50 | 21 | ALLEGGERITA HLT 5F | 8x17 | 17,00 | 8,00 | W0182420653 | 3 | S | 20090505 | 20090604 | 5x114,30 |  | 35 | 81710072 | L | D8 | N | LD4 | TÜV |  |  |  | YES |  |  | T | Teilegutachten (PB+VB) | 1 | No car modifications required | 205/40 R17---TMA013-205/45 R17----215/40 R17----245/35 R17--- | AfterMarket OZ | MAX 580 KG | MATT BLACK | I-Tech | 8027529032024 | OZ | 9,07 |  |  | Serie L - ext.diam.75 mm | 540x540x280 | 1 | bar: Area 1
MAZDA | XEDOS 6 | XEDOS 6 | CA | 09/1991 | 12/2000 | 5x114,30 | 67,10 | 500 | 1895 | 50 | M12x1,50 | 21 | ALLEGGERITA HLT 5F | 8x17 | 17,00 | 8,00 | W0182420666 | 1 | S | 20090505 | 20090604 | 5x114,30 |  | 35 | 81710072 | L | D8 | N | LD4 | TÜV |  |  |  | YES |  |  | T | Teilegutachten (PB+VB) | 1 | No car modifications required | 205/40 R17---TMA013-205/45 R17----215/40 R17----245/35 R17--- | AfterMarket OZ | MAX 580 KG | TITANIUM TECH | I-Tech | 8027529032031 | OZ | 9,07 |  |  | Serie L - ext.diam.75 mm | 540x540x280 | 1 | bar: Area 1
MAZDA | XEDOS 6 | XEDOS 6 | CA | 09/1991 | 12/2000 | 5x114,30 | 67,10 | 500 | 1895 | 50 | M12x1,50 | 21 | ALLEGGERITA HLT 5F | 8x17 | 17,00 | 8,00 | W0182420671 | 3 | S | 20090505 | 20090604 | 5x114,30 |  | 35 | 81710072 | L | D8 | N | LD4 | TÜV |  |  |  | YES |  |  | T | Teilegutachten (PB+VB) | 1 | No car modifications required | 205/40 R17---TMA013-205/45 R17----215/40 R17----245/35 R17--- | AfterMarket OZ | MAX 580 KG | ORANGE | I-Tech | 8027529032048 | OZ | 9,07 |  |  | Serie L - ext.diam.75 mm | 540x540x280 | 1 | bar: Area 1
MAZDA | XEDOS 6 | XEDOS 6 | CA | 09/1991 | 12/2000 | 5x114,30 | 67,10 | 500 | 1895 | 50 | M12x1,50 | 21 | ALLEGGERITA HLT 5F | 8x17 | 17,00 | 8,00 | W0182420672 | 3 | S | 20090505 | 20090604 | 5x114,30 |  | 35 | 81710072 | L | D8 | N | LD4 | TÜV |  |  |  | YES |  |  | T | Teilegutachten (PB+VB) | 1 | No car modifications required | 205/40 R17---TMA013-205/45 R17----215/40 R17----245/35 R17--- | AfterMarket OZ | MAX 580 KG | MATT BLUE | I-Tech | 8027529032055 | OZ | 9,07 |  |  | Serie L - ext.diam.75 mm | 540x540x280 | 1 | bar: Area 1
MAZDA | XEDOS 6 | XEDOS 6 | CA | 09/1991 | 12/2000 | 5x114,30 | 67,10 | 500 | 1895 | 50 | M12x1,50 | 21 | ALLEGGERITA HLT 5F | 8x17 | 17,00 | 8,00 | W0182420676 | 3 | S | 20090505 | 20090604 | 5x114,30 |  | 35 | 81710072 | L | D8 | N | LD4 | TÜV |  |  |  | YES |  |  | T | Teilegutachten (PB+VB) | 1 | No car modifications required | 205/40 R17---TMA013-205/45 R17----215/40 R17----245/35 R17--- | AfterMarket OZ | MAX 580 KG | RACE GOLD | I-Tech | 8027529035964 | OZ | 9,07 |  |  | Serie L - ext.diam.75 mm | 540x540x280 | 1 | bar: Area 1
MAZDA | XEDOS 6 | XEDOS 6 | CA | 09/1991 | 12/2000 | 5x114,30 | 67,10 | 500 | 1895 | 50 | M12x1,50 | 21 | ALLEGGERITA HLT 5F | 8x17 | 17,00 | 8,00 | W0182420684 | 3 | S | 20090505 | 20090604 | 5x114,30 |  | 35 | 81710072 | L | D8 | N | LD4 | TÜV |  |  |  | YES |  |  | T | Teilegutachten (PB+VB) | 1 | No car modifications required | 205/40 R17---TMA013-205/45 R17----215/40 R17----245/35 R17--- | AfterMarket OZ | MAX 580 KG | RED | I-Tech | 8027529032062 | OZ | 9,07 |  |  | Serie L - ext.diam.75 mm | 540x540x280 | 1 | bar: Area 1
MAZDA | XEDOS 6 | XEDOS 6 | CA | 09/1991 | 12/2000 | 5x114,30 | 67,10 | 500 | 1895 | 50 | M12x1,50 | 21 | ULTRALEGGERA | 8x17 | 17,00 | 8,00 | W0171020522 | 1 | S | 20051025 | 20051124 | 5x114,30 |  | 40 | 81710072 | L | D8 | N | LD4 | TÜV |  |  | DK | YES |  |  | S | Strongness Certificate (PB) | 1 | No car modifications required | 205/40 R17---TMA013-205/45 R17----215/40 R17----245/35 R17--- | AfterMarket OZ | MAX 615 KG | MATT GRAPHIT SILVER | Racing | 8027529001686 | OZ | 9,56 |  |  | Serie L - ext.diam.75 mm | 540x540x280 | 1 | bar: Area 1
MAZDA | XEDOS 6 | XEDOS 6 | CA | 09/1991 | 12/2000 | 5x114,30 | 67,10 | 500 | 1895 | 50 | M12x1,50 | 21 | ULTRALEGGERA | 8x17 | 17,00 | 8,00 | W0171020553 | 1 | S | 20061207 | 20070106 | 5x114,30 |  | 40 | 81710072 | L | D8 | N | LD4 | TÜV |  |  | DK | YES |  |  | S | Strongness Certificate (PB) | 1 | No car modifications required | 205/40 R17---TMA013-205/45 R17----215/40 R17----245/35 R17--- | AfterMarket OZ | MAX 615 KG | MATT BLACK | Racing | 8027529001693 | OZ | 9,56 |  |  | Serie L - ext.diam.75 mm | 540x540x280 | 1 | bar: Area 1
MAZDA | XEDOS 6 | XEDOS 6 | CA | 09/1991 | 12/2000 | 5x114,30 | 67,10 | 500 | 1895 | 50 | M12x1,50 | 21 | ULTRALEGGERA | 8x17 | 17,00 | 8,00 | W0171020561 | 1 | S | 20051025 | 20051124 | 5x114,30 |  | 40 | 81710072 | L | D8 | N | LD4 | TÜV |  |  | DK | YES |  |  | S | Strongness Certificate (PB) | 1 | No car modifications required | 205/40 R17---TMA013-205/45 R17----215/40 R17----245/35 R17--- | AfterMarket OZ | MAX 615 KG | CHRYSTAL TITANIUM | Racing | 8027529001709 | OZ | 9,56 |  |  | Serie L - ext.diam.75 mm | 540x540x280 | 1 | bar: Area 1
MAZDA | XEDOS 6 | XEDOS 6 | CA | 09/1991 | 12/2000 | 5x114,30 | 67,10 | 500 | 1895 | 50 | M12x1,50 | 21 | ALLEGGERITA HLT 5F | 8x18 | 18,00 | 8,00 | W01830205P3 | 3 | S | 20121012 | 20121111 | 5x114,30 |  | 35 | 81710072 | L | D8 | N | LD4 | TÜV |  |  |  | YES |  |  | T | Teilegutachten (PB+VB) | 2 | Mods can be necessary to car | 225/35 R18--- | AfterMarket OZ | MAX 580 KG | ACID GREEN | I-Tech | 8027529081237 | OZ | 9,93 |  |  | Serie L - ext.diam.75 mm | 570x570x280 | 1 | bar: Area 1
MAZDA | XEDOS 6 | XEDOS 6 | CA | 09/1991 | 12/2000 | 5x114,30 | 67,10 | 500 | 1895 | 50 | M12x1,50 | 21 | ALLEGGERITA HLT 5F | 8x18 | 18,00 | 8,00 | W0183020522 | 3 | S | 20090406 | 20090506 | 5x114,30 |  | 35 | 81710072 | L | D8 | N | LD4 | TÜV |  |  |  | YES |  |  | T | Teilegutachten (PB+VB) | 2 | Mods can be necessary to car | 225/35 R18--- | AfterMarket OZ | MAX 580 KG | MATT GRAPHIT SILVER | I-Tech | 8027529036374 | OZ | 9,93 |  |  | Serie L - ext.diam.75 mm | 570x570x280 | 1 | bar: Area 1
MAZDA | XEDOS 6 | XEDOS 6 | CA | 09/1991 | 12/2000 | 5x114,30 | 67,10 | 500 | 1895 | 50 | M12x1,50 | 21 | ALLEGGERITA HLT 5F | 8x18 | 18,00 | 8,00 | W0183020530 | 3 | S | 20090406 | 20090506 | 5x114,30 |  | 35 | 81710072 | L | D8 | N | LD4 | TÜV |  |  |  | YES |  |  | T | Teilegutachten (PB+VB) | 2 | Mods can be necessary to car | 225/35 R18--- | AfterMarket OZ | MAX 580 KG | WHITE | I-Tech | 8027529033380 | OZ | 9,93 |  |  | Serie L - ext.diam.75 mm | 570x570x280 | 1 | bar: Area 1
MAZDA | XEDOS 6 | XEDOS 6 | CA | 09/1991 | 12/2000 | 5x114,30 | 67,10 | 500 | 1895 | 50 | M12x1,50 | 21 | ALLEGGERITA HLT 5F | 8x18 | 18,00 | 8,00 | W0183020553 | 3 | S | 20090406 | 20090506 | 5x114,30 |  | 35 | 81710072 | L | D8 | N | LD4 | TÜV |  |  |  | YES |  |  | T | Teilegutachten (PB+VB) | 2 | Mods can be necessary to car | 225/35 R18--- | AfterMarket OZ | MAX 580 KG | MATT BLACK | I-Tech | 8027529033397 | OZ | 9,93 |  |  | Serie L - ext.diam.75 mm | 570x570x280 | 1 | bar: Area 1
MAZDA | XEDOS 6 | XEDOS 6 | CA | 09/1991 | 12/2000 | 5x114,30 | 67,10 | 500 | 1895 | 50 | M12x1,50 | 21 | ALLEGGERITA HLT 5F | 8x18 | 18,00 | 8,00 | W0183020566 | 1 | S | 20090406 | 20090506 | 5x114,30 |  | 35 | 81710072 | L | D8 | N | LD4 | TÜV |  |  |  | YES |  |  | T | Teilegutachten (PB+VB) | 2 | Mods can be necessary to car | 225/35 R18--- | AfterMarket OZ | MAX 580 KG | TITANIUM TECH | I-Tech | 8027529033403 | OZ | 9,93 |  |  | Serie L - ext.diam.75 mm | 570x570x280 | 1 | bar: Area 1
MAZDA | XEDOS 6 | XEDOS 6 | CA | 09/1991 | 12/2000 | 5x114,30 | 67,10 | 500 | 1895 | 50 | M12x1,50 | 21 | ALLEGGERITA HLT 5F | 8x18 | 18,00 | 8,00 | W0183020571 | 3 | S | 20090406 | 20090506 | 5x114,30 |  | 35 | 81710072 | L | D8 | N | LD4 | TÜV |  |  |  | YES |  |  | T | Teilegutachten (PB+VB) | 2 | Mods can be necessary to car | 225/35 R18--- | AfterMarket OZ | MAX 580 KG | ORANGE | I-Tech | 8027529033410 | OZ | 9,93 |  |  | Serie L - ext.diam.75 mm | 570x570x280 | 1 | bar: Area 1
MAZDA | XEDOS 6 | XEDOS 6 | CA | 09/1991 | 12/2000 | 5x114,30 | 67,10 | 500 | 1895 | 50 | M12x1,50 | 21 | ALLEGGERITA HLT 5F | 8x18 | 18,00 | 8,00 | W0183020572 | 3 | S | 20090406 | 20090506 | 5x114,30 |  | 35 | 81710072 | L | D8 | N | LD4 | TÜV |  |  |  | YES |  |  | T | Teilegutachten (PB+VB) | 2 | Mods can be necessary to car | 225/35 R18--- | AfterMarket OZ | MAX 580 KG | MATT BLUE | I-Tech | 8027529033427 | OZ | 9,93 |  |  | Serie L - ext.diam.75 mm | 570x570x280 | 1 | bar: Area 1
MAZDA | XEDOS 6 | XEDOS 6 | CA | 09/1991 | 12/2000 | 5x114,30 | 67,10 | 500 | 1895 | 50 | M12x1,50 | 21 | ALLEGGERITA HLT 5F | 8x18 | 18,00 | 8,00 | W0183020576 | 3 | S | 20090406 | 20090506 | 5x114,30 |  | 35 | 81710072 | L | D8 | N | LD4 | TÜV |  |  |  | YES |  |  | T | Teilegutachten (PB+VB) | 2 | Mods can be necessary to car | 225/35 R18--- | AfterMarket OZ | MAX 580 KG | RACE GOLD | I-Tech | 8027529036367 | OZ | 9,93 |  |  | Serie L - ext.diam.75 mm | 570x570x280 | 1 | bar: Area 1
MAZDA | XEDOS 6 | XEDOS 6 | CA | 09/1991 | 12/2000 | 5x114,30 | 67,10 | 500 | 1895 | 50 | M12x1,50 | 21 | ALLEGGERITA HLT 5F | 8x18 | 18,00 | 8,00 | W0183020584 | 3 | S | 20090406 | 20090506 | 5x114,30 |  | 35 | 81710072 | L | D8 | N | LD4 | TÜV |  |  |  | YES |  |  | T | Teilegutachten (PB+VB) | 2 | Mods can be necessary to car | 225/35 R18--- | AfterMarket OZ | MAX 580 KG | RED | I-Tech | 8027529033434 | OZ | 9,93 |  |  | Serie L - ext.diam.75 mm | 570x570x280 | 1 | bar: Area 1
MAZDA | XEDOS 6 | XEDOS 6 | CA | 09/1991 | 12/2000 | 5x114,30 | 67,10 | 500 | 1895 | 50 | M12x1,50 | 21 | SARDEGNA | 8x18 | 18,00 | 8,00 | W0176320622 | 1 |  |  |  | 5x114,30 |  | 35 | 81710072 | L | D8 | N | LD4 | TÜV |  |  |  | YES |  |  | T | Teilegutachten (PB+VB) | 2 | Mods can be necessary to car | 225/35 R18--- | AfterMarket OZ | MAX 815 KG | MATT GRAPHIT SILVER | All-Terrain | 8027529046625 | OZ | 15,40 |  |  | Serie L - ext.diam.75 mm | 570x570x280 | 1 | bar: Area 1
MAZDA | XEDOS 6 | XEDOS 6 | CA | 09/1991 | 12/2000 | 5x114,30 | 67,10 | 500 | 1895 | 50 | M12x1,50 | 21 | SUPERTURISMO GT | 8x18 | 18,00 | 8,00 | W01669203P5 | 1 | S | 20121012 | 20121111 | 5x114,30 |  | 40 | 81710072 | L | D8 | N | LD4 | TÜV |  | VIA | DK | YES |  |  | S | Strongness Certificate (PB) | 1 | No car modifications required | 225/35 R18--- | AfterMarket OZ | MAX 640 KG | GRIGIO CORSA+BLACK LETTERING | Racing | 8027529081527 | OZ | 12,64 |  |  | Serie L - ext.diam.75 mm | 570x570x280 | 1 | bar: Area 1
MAZDA | XEDOS 6 | XEDOS 6 | CA | 09/1991 | 12/2000 | 5x114,30 | 67,10 | 500 | 1895 | 50 | M12x1,50 | 21 | SUPERTURISMO GT | 8x18 | 18,00 | 8,00 | W0166920382 | 1 | S | 20031020 | 20031119 | 5x114,30 |  | 40 | 81710072 | L | D8 | N | LD4 | TÜV |  | VIA | DK | YES |  |  | S | Strongness Certificate (PB) | 1 | No car modifications required | 225/35 R18--- | AfterMarket OZ | MAX 640 KG | RACE SILVER + BLACK LETTERING | Racing | 8027529000337 | OZ | 12,64 |  |  | Serie L - ext.diam.75 mm | 570x570x280 | 1 | bar: Area 1
MAZDA | XEDOS 6 | XEDOS 6 | CA | 09/1991 | 12/2000 | 5x114,30 | 67,10 | 500 | 1895 | 50 | M12x1,50 | 21 | ULTRALEGGERA | 8x18 | 18,00 | 8,00 | W0171220822 | 1 | S | 20060111 | 20060210 | 5x114,30 |  | 35 | 81710072 | L | D8 | N | LD4 | TÜV |  |  |  | YES |  |  | T | Teilegutachten (PB+VB) | 2 | Mods can be necessary to car | 225/35 R18--- | AfterMarket OZ | MAX 675 KG | MATT GRAPHIT SILVER | Racing | 8027529002027 | OZ | 10,21 |  |  | Serie L - ext.diam.75 mm | 570x570x280 | 1 | bar: Area 1
MAZDA | XEDOS 6 | XEDOS 6 | CA | 09/1991 | 12/2000 | 5x114,30 | 67,10 | 500 | 1895 | 50 | M12x1,50 | 21 | ULTRALEGGERA | 8x18 | 18,00 | 8,00 | W0171220853 | 1 | S | 20061207 | 20070106 | 5x114,30 |  | 35 | 81710072 | L | D8 | N | LD4 | TÜV |  |  |  | YES |  |  | T | Teilegutachten (PB+VB) | 2 | Mods can be necessary to car | 225/35 R18--- | AfterMarket OZ | MAX 675 KG | MATT BLACK | Racing | 8027529002034 | OZ | 10,21 |  |  | Serie L - ext.diam.75 mm | 570x570x280 | 1 | bar: Area 1
MAZDA | XEDOS 6 | XEDOS 6 | CA | 09/1991 | 12/2000 | 5x114,30 | 67,10 | 500 | 1895 | 50 | M12x1,50 | 21 | ULTRALEGGERA | 8x18 | 18,00 | 8,00 | W0171220861 | 1 | S | 20060111 | 20060210 | 5x114,30 |  | 35 | 81710072 | L | D8 | N | LD4 | TÜV |  |  |  | YES |  |  | T | Teilegutachten (PB+VB) | 2 | Mods can be necessary to car | 225/35 R18--- | AfterMarket OZ | MAX 675 KG | CHRYSTAL TITANIUM | Racing | 8027529002041 | OZ | 10,21 |  |  | Serie L - ext.diam.75 mm | 570x570x280 | 1 | bar: Area 1
MAZDA | XEDOS 6 | XEDOS 6 | CA | 09/1991 | 12/2000 | 5x114,30 | 67,10 | 500 | 1895 | 50 | M12x1,50 | 21 | SUPERTURISMO LM | 8½x19 | 19,00 | 8,50 | W0185220419 | 1 |  |  |  | 5x114,30 |  | 38 | 81710072 | L | D8 | N | LD4 | TÜV |  |  |  | YES |  |  | S | Strongness Certificate (PB) | 2 | Mods can be necessary to car |  | AfterMarket OZ | MAX 725 KG | MATT RACE SILVER + BLACK LETTERING | Racing | 8027529043648 | OZ | 12,61 |  |  | Serie L - ext.diam.75 mm | 570x570x280 | 1 | bar: Area 1
MAZDA | XEDOS 6 | XEDOS 6 | CA | 09/1991 | 12/2000 | 5x114,30 | 67,10 | 500 | 1895 | 50 | M12x1,50 | 21 | SUPERTURISMO LM | 8½x19 | 19,00 | 8,50 | W0185220446 | 1 |  |  |  | 5x114,30 |  | 38 | 81710072 | L | D8 | N | LD4 | TÜV |  |  |  | YES |  |  | S | Strongness Certificate (PB) | 2 | Mods can be necessary to car |  | AfterMarket OZ | MAX 725 KG | MATT GRAPHITE + SILVER LETTERING | Racing | 8027529043655 | OZ | 12,61 |  |  | Serie L - ext.diam.75 mm | 570x570x280 | 1 | bar: Area 1
MAZDA | XEDOS 9 | XEDOS 9 | G517,TA | 09/1993 | 12/2004 | 5x114,30 | 67,10 | 585 | 1975 | 50 | M12x1,50 | 21 | LOUNGE 10 | 7x16 | 16,00 | 7,00 | W8502920454 | 1 |  |  |  | 5x114,30 |  | 45 | 81710440 | L | DST20A | N |  |  | KBA |  | DK | YES |  |  | K | KBA (ABE+VB) | 1 | No car modifications required | 205/55 R16---TCOMBI-215/55 R16--- | AfterMarket OZ | MAX 675 KG | MATT BLACK + DIAMOND-CUT | X-Line | 8027529047592 | OZ | 10,96 |  |  | Serie L - ext.diam.75 mm | 511x511x249 | 1 | 105-155 | e13*98/14*0002*.., e13*95/54*0002*.. | bar: Area 1
MAZDA | XEDOS 9 | XEDOS 9 | G517,TA | 09/1993 | 12/2004 | 5x114,30 | 67,10 | 585 | 1975 | 50 | M12x1,50 | 21 | LOUNGE 10 | 7x16 | 16,00 | 7,00 | W8502920475 | 1 |  |  |  | 5x114,30 |  | 45 | 81710440 | L | DST20A | N |  |  | KBA |  | DK | YES |  |  | K | KBA (ABE+VB) | 1 | No car modifications required | 205/55 R16---TCOMBI-215/55 R16--- | AfterMarket OZ | MAX 675 KG | METAL SILVER + DIAMOND CUT | X-Line | 8027529047608 | OZ | 10,96 |  |  | Serie L - ext.diam.75 mm | 511x511x249 | 1 | 105-155 | e13*98/14*0002*.., e13*95/54*0002*.. | bar: Area 1
MAZDA | XEDOS 9 | XEDOS 9 | G517,TA | 09/1993 | 12/2004 | 5x114,30 | 67,10 | 585 | 1975 | 50 | M12x1,50 | 21 | SUPERTURISMO GT | 7x16 | 16,00 | 7,00 | W01895352P5 | 1 |  |  |  | 5x114,30 |  | 45 | 81710072 | L | D8 | N | LD4 |  | KBA |  | DK | YES |  |  | K | KBA (ABE+VB) | 1 | No car modifications required | 205/55 R16---TCOMBI-215/55 R16--- | AfterMarket OZ | MAX 620 KG | GRIGIO CORSA+BLACK LETTERING | Racing | 8027529080377 | OZ | 10,02 |  |  | Serie L - ext.diam.75 mm | 480x480x248 | 1 | 105-155 | e13*98/14*0002*.., e13*95/54*0002*.. | bar: Area 1
MAZDA | XEDOS 9 | XEDOS 9 | G517,TA | 09/1993 | 12/2004 | 5x114,30 | 67,10 | 585 | 1975 | 50 | M12x1,50 | 21 | ULTRALEGGERA | 7x16 | 16,00 | 7,00 | W0173030261 | 1 | S | 20060608 | 20060708 | 5x114,30 |  | 45 | 81710072 | L | D8 | N | LD4 |  |  |  | DK | YES |  |  | N | No Certificate | 1 | No car modifications required | 205/55 R16---TCOMBI-215/55 R16--- | AfterMarket OZ | MAX 580 KG | CHRYSTAL TITANIUM | Racing | 8027529003031 | OZ | 7,75 |  |  | Serie L - ext.diam.75 mm | 480x480x255 | 1 | 105-155 | e13*98/14*0002*.., e13*95/54*0002*.. | bar: Area 1
MAZDA | XEDOS 9 | XEDOS 9 | G517,TA | 09/1993 | 12/2004 | 5x114,30 | 67,10 | 585 | 1975 | 50 | M12x1,50 | 21 | X5B | 7x16 | 16,00 | 7,00 | W85066604N5 | 1 | S | 20121005 | 20121104 | 5x114,30 |  | 45 | 81710440 | L | DST20A | N |  |  |  |  | DK | YES |  |  | K | KBA (ABE+VB) | 1 | No car modifications required | 205/55 R16---TCOMBI-215/55 R16--- | AfterMarket OZ | MAX 680 KG | MATT GRAPHITE DIAMOND CUT | X-Line | 8027529079722 | OZ | 9,71 |  |  | Serie L - ext.diam.75 mm | 511x511x249 | 1 | 105-155 | e13*98/14*0002*.., e13*95/54*0002*.. | bar: Area 1
MAZDA | XEDOS 9 | XEDOS 9 | G517,TA | 09/1993 | 12/2004 | 5x114,30 | 67,10 | 585 | 1975 | 50 | M12x1,50 | 21 | X5B | 7x16 | 16,00 | 7,00 | W85066605N5 | 1 | S | 20121005 | 20121104 | 5x114,30 |  | 40 | 81710440 | L | DST20A | N |  |  |  |  | DK | YES |  |  | K | KBA (ABE+VB) | 1 | No car modifications required | 205/55 R16---TCOMBI-215/55 R16--- | AfterMarket OZ | MAX 680 KG | MATT GRAPHITE DIAMOND CUT | X-Line | 8027529079739 | OZ | 9,81 |  |  | Serie L - ext.diam.75 mm | 511x511x249 | 1 | 105-155 | e13*98/14*0002*.., e13*95/54*0002*.. | bar: Area 1
MAZDA | XEDOS 9 | XEDOS 9 | G517,TA | 09/1993 | 12/2004 | 5x114,30 | 67,10 | 585 | 1975 | 50 | M12x1,50 | 21 | ADRENALINA | 7½x16 | 16,00 | 7,50 | W8501220454 | 1 | S | 20090406 | 20090506 | 5x114,30 |  | 40 | 81710072 | L | D8 | N | LD4 |  | KBA |  | DK | YES |  |  | K | KBA (ABE+VB) | 1 | No car modifications required | 205/55 R16----215/55 R16--- | AfterMarket OZ | MAX 650 KG | MATT BLACK + DIAMOND-CUT | X-Line | 8027529034578 | OZ | 10,46 |  |  | Serie L - ext.diam.75 mm | 511x511x261 | 1 | 105-155 | e13*98/14*0002*.., e13*95/54*0002*.. | bar: Area 1
MAZDA | XEDOS 9 | XEDOS 9 | G517,TA | 09/1993 | 12/2004 | 5x114,30 | 67,10 | 585 | 1975 | 50 | M12x1,50 | 21 | DAVID | 7½x16 | 16,00 | 7,50 | W01868205N5 | 1 |  |  |  | 5x114,30 |  | 40 | 81710440 | L | DST20A | N |  |  | KBA |  | DK | YES |  |  | K | KBA (ABE+VB) | 1 | No car modifications required | 205/55 R16----215/55 R16--- | AfterMarket OZ | MAX 675 KG | MATT GRAPHITE DIAMOND CUT | Via Veneto | 8027529054811 | OZ | 8,11 |  |  | Serie L - ext.diam.75 mm | 480x480x261 | 1 | 105-155 | e13*98/14*0002*.., e13*95/54*0002*.. | bar: Area 1
MAZDA | XEDOS 9 | XEDOS 9 | G517,TA | 09/1993 | 12/2004 | 5x114,30 | 67,10 | 585 | 1975 | 50 | M12x1,50 | 21 | ENERGY | 7½x16 | 16,00 | 7,50 | W8503320454 | 1 |  |  |  | 5x114,30 |  | 40 | 81710072 | L | D8 | N | LD4 |  | KBA |  | DK | YES |  |  | K | KBA (ABE+VB) | 1 | No car modifications required | 205/55 R16----215/55 R16--- | AfterMarket OZ | MAX 690 KG | MATT BLACK + DIAMOND-CUT | X-Line | 8027529045819 | OZ | 10,40 |  |  | Serie L - ext.diam.75 mm | 511x511x261 | 1 | 105-155 | e13*98/14*0002*.., e13*95/54*0002*.. | bar: Area 1
MAZDA | XEDOS 9 | XEDOS 9 | G517,TA | 09/1993 | 12/2004 | 5x114,30 | 67,10 | 585 | 1975 | 50 | M12x1,50 | 21 | SUPERTURISMO GT | 7x17 | 17,00 | 7,00 | W01672201P5 | 1 | S | 20121012 | 20121111 | 5x114,30 |  | 40 | 81710072 | L | D8 | N | LD4 |  | KBA | VIA | DK | YES |  |  | K | KBA (ABE+VB) | 1 | No car modifications required | 205/50 R17----215/45 R17----215/50 R17----225/45 R17--- | AfterMarket OZ | MAX 650 KG | GRIGIO CORSA+BLACK LETTERING | Racing | 8027529081565 | OZ | 10,82 |  |  | Serie L - ext.diam.75 mm | 540x540x260 | 1 | 105-155 | e13*98/14*0002*.., e13*95/54*0002*.. | bar: Area 1
MAZDA | XEDOS 9 | XEDOS 9 | G517,TA | 09/1993 | 12/2004 | 5x114,30 | 67,10 | 585 | 1975 | 50 | M12x1,50 | 21 | SUPERTURISMO GT | 7x17 | 17,00 | 7,00 | W0167220182 | 1 | S | 20040108 | 20040207 | 5x114,30 |  | 40 | 81710072 | L | D8 | N | LD4 |  | KBA | VIA | DK | YES |  |  | K | KBA (ABE+VB) | 1 | No car modifications required | 205/50 R17----215/45 R17----215/50 R17----225/45 R17--- | AfterMarket OZ | MAX 650 KG | RACE SILVER + BLACK LETTERING | Racing | 8027529000627 | OZ | 10,82 |  |  | Serie L - ext.diam.75 mm | 540x540x260 | 1 | 105-155 | e13*98/14*0002*.., e13*95/54*0002*.. | bar: Area 1
MAZDA | XEDOS 9 | XEDOS 9 | G517,TA | 09/1993 | 12/2004 | 5x114,30 | 67,10 | 585 | 1975 | 50 | M12x1,50 | 21 | CANYON ST | 7½x17 | 17,00 | 7,50 | W0166020322 | 1 |  |  |  | 5x114,30 |  | 40 | 81710210 | XL | D8 | N | LD4 | TÜV |  | VIA | DK | YES |  |  | T | Teilegutachten (PB+VB) | 1 | No car modifications required | 205/50 R17----215/45 R17----215/50 R17----225/45 R17--- | AfterMarket OZ | MAX 710 KG | MATT GRAPHIT SILVER | All-Terrain | 8027529046533 | OZ | 13,51 |  |  | Serie XL - ext.diam.79 mm | 540x540x280 | 1 | 105-155 | e13*98/14*0002*.., e13*95/54*0002*.. | bar: Area 1
MAZDA | XEDOS 9 | XEDOS 9 | G517,TA | 09/1993 | 12/2004 | 5x114,30 | 67,10 | 585 | 1975 | 50 | M12x1,50 | 21 | ULTRALEGGERA | 8x17 | 17,00 | 8,00 | W0171020522 | 1 | S | 20051025 | 20051124 | 5x114,30 |  | 40 | 81710072 | L | D8 | N | LD4 | TÜV |  |  | DK | YES |  |  | S | Strongness Certificate (PB) | 1 | No car modifications required | 205/50 R17---TCOMBI-215/50 R17---TCOMBI-225/45 R17---TCOMBI-235/45 R17---TCOMBI | AfterMarket OZ | MAX 615 KG | MATT GRAPHIT SILVER | Racing | 8027529001686 | OZ | 9,56 |  |  | Serie L - ext.diam.75 mm | 540x540x280 | 1 | 105-155 | e13*98/14*0002*.., e13*95/54*0002*.. | bar: Area 1
MAZDA | XEDOS 9 | XEDOS 9 | G517,TA | 09/1993 | 12/2004 | 5x114,30 | 67,10 | 585 | 1975 | 50 | M12x1,50 | 21 | ULTRALEGGERA | 8x17 | 17,00 | 8,00 | W0171020553 | 1 | S | 20061207 | 20070106 | 5x114,30 |  | 40 | 81710072 | L | D8 | N | LD4 | TÜV |  |  | DK | YES |  |  | S | Strongness Certificate (PB) | 1 | No car modifications required | 205/50 R17---TCOMBI-215/50 R17---TCOMBI-225/45 R17---TCOMBI-235/45 R17---TCOMBI | AfterMarket OZ | MAX 615 KG | MATT BLACK | Racing | 8027529001693 | OZ | 9,56 |  |  | Serie L - ext.diam.75 mm | 540x540x280 | 1 | 105-155 | e13*98/14*0002*.., e13*95/54*0002*.. | bar: Area 1
MAZDA | XEDOS 9 | XEDOS 9 | G517,TA | 09/1993 | 12/2004 | 5x114,30 | 67,10 | 585 | 1975 | 50 | M12x1,50 | 21 | ULTRALEGGERA | 8x17 | 17,00 | 8,00 | W0171020561 | 1 | S | 20051025 | 20051124 | 5x114,30 |  | 40 | 81710072 | L | D8 | N | LD4 | TÜV |  |  | DK | YES |  |  | S | Strongness Certificate (PB) | 1 | No car modifications required | 205/50 R17---TCOMBI-215/50 R17---TCOMBI-225/45 R17---TCOMBI-235/45 R17---TCOMBI | AfterMarket OZ | MAX 615 KG | CHRYSTAL TITANIUM | Racing | 8027529001709 | OZ | 9,56 |  |  | Serie L - ext.diam.75 mm | 540x540x280 | 1 | 105-155 | e13*98/14*0002*.., e13*95/54*0002*.. | bar: Area 1
MAZDA | XEDOS 9 | XEDOS 9 | G517,TA | 09/1993 | 12/2004 | 5x114,30 | 67,10 | 585 | 1975 | 50 | M12x1,50 | 21 | SARDEGNA | 8x18 | 18,00 | 8,00 | W0176320622 | 1 |  |  |  | 5x114,30 |  | 35 | 81710072 | L | D8 | N | LD4 | TÜV |  |  |  | YES |  |  | T | Teilegutachten (PB+VB) | 2 | Mods can be necessary to car | 225/40 R18----235/40 R18--- | AfterMarket OZ | MAX 815 KG | MATT GRAPHIT SILVER | All-Terrain | 8027529046625 | OZ | 15,40 |  |  | Serie L - ext.diam.75 mm | 570x570x280 | 1 | 105-155 | e13*98/14*0002*.., e13*95/54*0002*.. | bar: Area 1
MAZDA | XEDOS 9 | XEDOS 9 | G517,TA | 09/1993 | 12/2004 | 5x114,30 | 67,10 | 585 | 1975 | 50 | M12x1,50 | 21 | SUPERTURISMO GT | 8x18 | 18,00 | 8,00 | W01669203P5 | 1 | S | 20121012 | 20121111 | 5x114,30 |  | 40 | 81710072 | L | D8 | N | LD4 | TÜV |  | VIA | DK | YES |  |  | T | Teilegutachten (PB+VB) | 1 | No car modifications required | 225/40 R18----235/40 R18--- | AfterMarket OZ | MAX 640 KG | GRIGIO CORSA+BLACK LETTERING | Racing | 8027529081527 | OZ | 12,64 |  |  | Serie L - ext.diam.75 mm | 570x570x280 | 1 | 105-155 | e13*98/14*0002*.., e13*95/54*0002*.. | bar: Area 1
MAZDA | XEDOS 9 | XEDOS 9 | G517,TA | 09/1993 | 12/2004 | 5x114,30 | 67,10 | 585 | 1975 | 50 | M12x1,50 | 21 | SUPERTURISMO GT | 8x18 | 18,00 | 8,00 | W0166920382 | 1 | S | 20031020 | 20031119 | 5x114,30 |  | 40 | 81710072 | L | D8 | N | LD4 | TÜV |  | VIA | DK | YES |  |  | T | Teilegutachten (PB+VB) | 1 | No car modifications required | 225/40 R18----235/40 R18--- | AfterMarket OZ | MAX 640 KG | RACE SILVER + BLACK LETTERING | Racing | 8027529000337 | OZ | 12,64 |  |  | Serie L - ext.diam.75 mm | 570x570x280 | 1 | 105-155 | e13*98/14*0002*.., e13*95/54*0002*.. | bar: Area 1
MAZDA | XEDOS 9 | XEDOS 9 | G517,TA | 09/1993 | 12/2004 | 5x114,30 | 67,10 | 585 | 1975 | 50 | M12x1,50 | 21 | ULTRALEGGERA | 8x18 | 18,00 | 8,00 | W0171220822 | 1 | S | 20060111 | 20060210 | 5x114,30 |  | 35 | 81710072 | L | D8 | N | LD4 | TÜV |  |  |  | YES |  |  | T | Teilegutachten (PB+VB) | 2 | Mods can be necessary to car | 225/40 R18----235/40 R18--- | AfterMarket OZ | MAX 675 KG | MATT GRAPHIT SILVER | Racing | 8027529002027 | OZ | 10,21 |  |  | Serie L - ext.diam.75 mm | 570x570x280 | 1 | 105-155 | e13*98/14*0002*.., e13*95/54*0002*.. | bar: Area 1
MAZDA | XEDOS 9 | XEDOS 9 | G517,TA | 09/1993 | 12/2004 | 5x114,30 | 67,10 | 585 | 1975 | 50 | M12x1,50 | 21 | ULTRALEGGERA | 8x18 | 18,00 | 8,00 | W0171220853 | 1 | S | 20061207 | 20070106 | 5x114,30 |  | 35 | 81710072 | L | D8 | N | LD4 | TÜV |  |  |  | YES |  |  | T | Teilegutachten (PB+VB) | 2 | Mods can be necessary to car | 225/40 R18----235/40 R18--- | AfterMarket OZ | MAX 675 KG | MATT BLACK | Racing | 8027529002034 | OZ | 10,21 |  |  | Serie L - ext.diam.75 mm | 570x570x280 | 1 | 105-155 | e13*98/14*0002*.., e13*95/54*0002*.. | bar: Area 1
MAZDA | XEDOS 9 | XEDOS 9 | G517,TA | 09/1993 | 12/2004 | 5x114,30 | 67,10 | 585 | 1975 | 50 | M12x1,50 | 21 | ULTRALEGGERA | 8x18 | 18,00 | 8,00 | W0171220861 | 1 | S | 20060111 | 20060210 | 5x114,30 |  | 35 | 81710072 | L | D8 | N | LD4 | TÜV |  |  |  | YES |  |  | T | Teilegutachten (PB+VB) | 2 | Mods can be necessary to car | 225/40 R18----235/40 R18--- | AfterMarket OZ | MAX 675 KG | CHRYSTAL TITANIUM | Racing | 8027529002041 | OZ | 10,21 |  |  | Serie L - ext.diam.75 mm | 570x570x280 | 1 | 105-155 | e13*98/14*0002*.., e13*95/54*0002*.. | bar: Area 1
MAZDA | XEDOS 9 | XEDOS 9 | G517,TA | 09/1993 | 12/2004 | 5x114,30 | 67,10 | 585 | 1975 | 50 | M12x1,50 | 21 | SUPERTURISMO LM | 8½x19 | 19,00 | 8,50 | W0185220419 | 1 |  |  |  | 5x114,30 |  | 38 | 81710072 | L | D8 | N | LD4 | TÜV |  |  |  | YES |  |  | S | Strongness Certificate (PB) | 2 | Mods can be necessary to car |  | AfterMarket OZ | MAX 725 KG | MATT RACE SILVER + BLACK LETTERING | Racing | 8027529043648 | OZ | 12,61 |  |  | Serie L - ext.diam.75 mm | 570x570x280 | 1 | 105-155 | e13*98/14*0002*.., e13*95/54*0002*.. | bar: Area 1
MAZDA | XEDOS 9 | XEDOS 9 | G517,TA | 09/1993 | 12/2004 | 5x114,30 | 67,10 | 585 | 1975 | 50 | M12x1,50 | 21 | SUPERTURISMO LM | 8½x19 | 19,00 | 8,50 | W0185220446 | 1 |  |  |  | 5x114,30 |  | 38 | 81710072 | L | D8 | N | LD4 | TÜV |  |  |  | YES |  |  | S | Strongness Certificate (PB) | 2 | Mods can be necessary to car |  | AfterMarket OZ | MAX 725 KG | MATT GRAPHITE + SILVER LETTERING | Racing | 8027529043655 | OZ | 12,61 |  |  | Serie L - ext.diam.75 mm | 570x570x280 | 1 | 105-155 | e13*98/14*0002*.., e13*95/54*0002*.. | bar: Area 1
MAZDA | 121 | 121 | DB | 03/1991 | 02/1996 | 4x100 | 54,06 | 350 | 1726 | 45 | M12x1,50 | 21 | ULTRALEGGERA | 7x16 | 16,00 | 7,00 | W0173020022 | 1 | S | 20051019 | 20051118 | 4x100 |  | 37 | 81710002 | S | D8 | N | LD4 | TÜV |  |  | DK | YES |  |  | S | Strongness Certificate (PB) | 1 | No car modifications required | 195/40 R16--- | AfterMarket OZ | MAX 550 KG | MATT GRAPHIT SILVER | Racing | 8027529002935 | OZ | 7,82 |  |  | Serie S - ext.diam.68 mm | 480x480x255 | 1 | 039-053 | F706 | bar: Area 1
MAZDA | 121 | 121 | DB | 03/1991 | 02/1996 | 4x100 | 54,06 | 350 | 1726 | 45 | M12x1,50 | 21 | ULTRALEGGERA | 7x16 | 16,00 | 7,00 | W0173020061 | 1 | S | 20051019 | 20051118 | 4x100 |  | 37 | 81710002 | S | D8 | N | LD4 | TÜV |  |  | DK | YES |  |  | S | Strongness Certificate (PB) | 1 | No car modifications required | 195/40 R16--- | AfterMarket OZ | MAX 550 KG | CHRYSTAL TITANIUM | Racing | 8027529002942 | OZ | 7,82 |  |  | Serie S - ext.diam.68 mm | 480x480x255 | 1 | 039-053 | F706 | bar: Area 1
MAZDA | 2 | 2 | DY | 05/2003 | 09/2007 | 4x108 | 63,40 | 408 | 1781 | 52,50 | M12x1,50 | 19 | LOUNGE 8 | 6x14 | 14,00 | 6,00 | W8503520154 | 1 |  |  |  | 4x108 |  | 37 | 81710050 | L | D27 | N |  |  | KBA |  | DK | YES |  |  | N | No Certificate | 1 | No car modifications required | Tyres have not been checked | AfterMarket OZ | MAX 505 KG | MATT BLACK + DIAMOND-CUT | X-Line | 8027529047912 | OZ | 7,90 |  |  | Serie L - ext.diam.75 mm | 460x460x224 | 1 | 050-074 | e1*2001/116*0212*.. | bar: Area 1
MAZDA | 2 | 2 | DY | 05/2003 | 09/2007 | 4x108 | 63,40 | 408 | 1781 | 52,50 | M12x1,50 | 19 | LOUNGE 8 | 6x14 | 14,00 | 6,00 | W8503520175 | 1 |  |  |  | 4x108 |  | 37 | 81710050 | L | D27 | N |  |  | KBA |  | DK | YES |  |  | N | No Certificate | 1 | No car modifications required | Tyres have not been checked | AfterMarket OZ | MAX 505 KG | METAL SILVER + DIAMOND CUT | X-Line | 8027529047929 | OZ | 7,90 |  |  | Serie L - ext.diam.75 mm | 460x460x224 | 1 | 050-074 | e1*2001/116*0212*.. | bar: Area 1
MAZDA | 2 | 2 | DY | 05/2003 | 09/2007 | 4x108 | 63,40 | 408 | 1781 | 52,50 | M12x1,50 | 19 | EGO | 6½x15 | 15,00 | 6,50 | W8505300154 | 1 | S | 20110726 | 20110825 | 4x108 |  | 42 | 81710556 |  | DST20A | N |  |  | KBA |  | DK | YES |  |  | K | KBA (ABE+VB) | 1 | No car modifications required | 185/55 R15---TCOMBI-195/45 R15----195/50 R15---TCOMBI-205/45 R15----205/50 R15---TCOMBI | AfterMarket OZ | MAX 510 KG | MATT BLACK + DIAMOND-CUT | X-Line | 8027529066135 | OZ | 8 |  | 63,40 |  | 486x486x236 | 1 | 050-074 | e1*2001/116*0212*.. | bar: Area 1
MAZDA | 2 | 2 | DY | 05/2003 | 09/2007 | 4x108 | 63,40 | 408 | 1781 | 52,50 | M12x1,50 | 19 | LOUNGE 8 | 6½x15 | 15,00 | 6,50 | W8503620254 | 1 |  |  |  | 4x108 |  | 42 | 81710050 | L | D27 | N | LD2 |  | KBA |  | DK | YES |  |  | K | KBA (ABE+VB) | 1 | No car modifications required | 185/55 R15---TCOMBI-195/45 R15----195/50 R15---TCOMBI-205/45 R15----205/50 R15---TCOMBI | AfterMarket OZ | MAX 530 KG | MATT BLACK + DIAMOND-CUT | X-Line | 8027529047981 | OZ | 8 |  |  | Serie L - ext.diam.75 mm | 486x486x236 | 1 | 050-074 | e1*2001/116*0212*.. | bar: Area 1
MAZDA | 2 | 2 | DY | 05/2003 | 09/2007 | 4x108 | 63,40 | 408 | 1781 | 52,50 | M12x1,50 | 19 | LOUNGE 8 | 6½x15 | 15,00 | 6,50 | W8503620275 | 1 |  |  |  | 4x108 |  | 42 | 81710050 | L | D27 | N | LD2 |  | KBA |  | DK | YES |  |  | K | KBA (ABE+VB) | 1 | No car modifications required | 185/55 R15---TCOMBI-195/45 R15----195/50 R15---TCOMBI-205/45 R15----205/50 R15---TCOMBI | AfterMarket OZ | MAX 530 KG | METAL SILVER + DIAMOND CUT | X-Line | 8027529047998 | OZ | 8 |  |  | Serie L - ext.diam.75 mm | 486x486x236 | 1 | 050-074 | e1*2001/116*0212*.. | bar: Area 1
MAZDA | 2 | 2 | DY | 05/2003 | 09/2007 | 4x108 | 63,40 | 408 | 1781 | 52,50 | M12x1,50 | 19 | SUPERTURISMO GT | 6½x15 | 15,00 | 6,50 | W01682001A82 | 1 | S | 20090423 | 20090523 | 4x108 |  | 42 |  |  | D27 | N | LD2 |  | KBA | VIA | DK | YES |  |  | K | KBA (ABE+VB) | 1 | No car modifications required | 185/55 R15---TCOMBI-195/45 R15----195/50 R15---TCOMBI-205/45 R15----205/50 R15---TCOMBI | AfterMarket OZ | MAX 550 KG | RACE SILVER + BLACK LETTERING | Racing | 8027529038842 | OZ | 10,22 |  | 63,40 |  | 430x430x235 | 1 | 050-074 | e1*2001/116*0212*.. | bar: Area 1
MAZDA | 2 | 2 | DY | 05/2003 | 09/2007 | 4x108 | 63,40 | 408 | 1781 | 52,50 | M12x1,50 | 19 | SUPERTURISMO GT | 6½x15 | 15,00 | 6,50 | W01905001P5 | 1 | S | 20121109 | 20121209 | 4x108 |  | 42 |  |  | D27 | N | LD2 |  | KBA |  | DK |  |  |  | K | KBA (ABE+VB) | 1 | No car modifications required | 185/55 R15---TCOMBI-195/45 R15----195/50 R15---TCOMBI-205/45 R15----205/50 R15---TCOMBI | AfterMarket OZ | MAX 550 KG | GRIGIO CORSA+BLACK LETTERING | Racing | 8027529083095 | OZ | 8,77 |  | 63,40 |  | 430x430x235 | 1 | 050-074 | e1*2001/116*0212*.. | bar: Area 1
MAZDA | 2 | 2 | DY | 05/2003 | 09/2007 | 4x108 | 63,40 | 408 | 1781 | 52,50 | M12x1,50 | 19 | ENVY | 7x15 | 15,00 | 7,00 | W8504220368 | 1 |  |  |  | 4x108 |  | 42 | 81710462 | L | DST20A | N |  |  |  |  | DK | YES |  |  | K | KBA (ABE+VB) | 1 | No car modifications required | 185/55 R15---TMA019-195/45 R15----195/50 R15---TMA019-205/45 R15----205/50 R15---TMA019-215/45 R15---TMA019 | AfterMarket OZ | MAX 510 KG | MATT SILVER TECH DIAMOND CUT | X-Line | 8027529052848 | OZ | 8 |  |  | Serie L - ext.diam.75 mm | 486x486x249 | 1 | 050-074 | e1*2001/116*0212*.. | bar: Area 1
MAZDA | 2 | 2 | DY | 05/2003 | 09/2007 | 4x108 | 63,40 | 408 | 1781 | 52,50 | M12x1,50 | 19 | ULTRALEGGERA | 7x15 | 15,00 | 7,00 | W0173120161 | 1 | S | 20051128 | 20051228 | 4x108 |  | 42 | 81710050 | L | D27 | N | LD2 | TÜV |  |  | DK | YES |  |  | T | Teilegutachten (PB+VB) | 1 | No car modifications required | 185/55 R15---TMA019-195/45 R15----195/50 R15---TMA019-205/45 R15----205/50 R15---TMA019-215/45 R15---TMA019 | AfterMarket OZ | MAX 505 KG | CHRYSTAL TITANIUM | Racing | 8027529003079 | OZ | 6,49 |  |  | Serie L - ext.diam.75 mm | 460x460x255 | 1 | 050-074 | e1*2001/116*0212*.. | bar: Area 1
MAZDA | 2 | 2 | DY | 05/2003 | 09/2007 | 4x108 | 63,40 | 408 | 1781 | 52,50 | M12x1,50 | 19 | ALLEGGERITA HLT 4F | 7x16 | 16,00 | 7,00 | W0185120266 | 1 | S | 20090615 | 20090715 | 4x108 |  | 42 | 81710050 | L | D27 | N | LD2 | TÜV |  |  | DK | YES |  |  | T | Teilegutachten (PB+VB) | 1 | No car modifications required | 195/40 R16----195/45 R16---TMA018-205/45 R16----215/40 R16---TMA018 | AfterMarket OZ | MAX 500 KG | TITANIUM TECH | I-Tech | 8027529040760 | OZ | 7,39 |  |  | Serie L - ext.diam.75 mm | 570x570x370 | 1 | 050-074 | e1*2001/116*0212*.. | Area 2: OUT
MAZDA | 2 | 2 | DY | 05/2003 | 09/2007 | 4x108 | 63,40 | 408 | 1781 | 52,50 | M12x1,50 | 19 | DAVID | 7x16 | 16,00 | 7,00 | W01874203N5 | 1 |  |  |  | 4x108 |  | 42 | 81710556 | L | DST20A | N |  |  | KBA |  | DK | YES |  |  | N | No Certificate | 1 | No car modifications required | 195/40 R16----195/45 R16---TMA018-205/45 R16----215/40 R16---TMA018 | AfterMarket OZ | MAX 615 KG | MATT GRAPHITE DIAMOND CUT | Via Veneto | 8027529052701 | OZ | 9,01 |  |  | Serie L - ext.diam.75 mm | 480x480x248 | 1 | 050-074 | e1*2001/116*0212*.. | bar: Area 1
MAZDA | 2 | 2 | DY | 05/2003 | 09/2007 | 4x108 | 63,40 | 408 | 1781 | 52,50 | M12x1,50 | 19 | EGO | 7x16 | 16,00 | 7,00 | W8505200154 | 1 | S | 20110726 | 20110825 | 4x108 |  | 42 | 81710556 |  | DST20A | N |  |  | KBA |  | DK | YES |  |  | K | KBA (ABE+VB) | 1 | No car modifications required | 195/40 R16----195/45 R16---TMA018-205/45 R16----215/40 R16---TMA018 | AfterMarket OZ | MAX 550 KG | MATT BLACK + DIAMOND-CUT | X-Line | 8027529066142 | OZ | 8,20 |  | 63,40 |  | 511x511x249 | 1 | 050-074 | e1*2001/116*0212*.. | bar: Area 1
MAZDA | 2 | 2 | DY | 05/2003 | 09/2007 | 4x108 | 63,40 | 408 | 1781 | 52,50 | M12x1,50 | 19 | ENVY | 7x16 | 16,00 | 7,00 | W8504020368 | 1 |  |  |  | 4x108 |  | 42 | 81710462 | L | DST20A | N |  |  | KBA |  | DK | YES |  |  | K | KBA (ABE+VB) | 1 | No car modifications required | 195/40 R16----195/45 R16---TMA018-205/45 R16----215/40 R16---TMA018 | AfterMarket OZ | MAX 550 KG | MATT SILVER TECH DIAMOND CUT | X-Line | 8027529052909 | OZ | 8,21 |  |  | Serie L - ext.diam.75 mm | 511x511x249 | 1 | 050-074 | e1*2001/116*0212*.. | bar: Area 1
MAZDA | 2 | 2 | DY | 05/2003 | 09/2007 | 4x108 | 63,40 | 408 | 1781 | 52,50 | M12x1,50 | 19 | LOUNGE 8 | 7x16 | 16,00 | 7,00 | W8503720254 | 1 |  |  |  | 4x108 |  | 42 | 81710050 | L | D27 | N | LD2 |  | KBA |  | DK | YES |  |  | K | KBA (ABE+VB) | 1 | No car modifications required | 195/40 R16----195/45 R16---TMA018-205/45 R16----215/40 R16---TMA018 | AfterMarket OZ | MAX 550 KG | MATT BLACK + DIAMOND-CUT | X-Line | 8027529048070 | OZ | 8,20 |  |  | Serie L - ext.diam.75 mm | 511x511x249 | 1 | 050-074 | e1*2001/116*0212*.. | bar: Area 1
MAZDA | 2 | 2 | DY | 05/2003 | 09/2007 | 4x108 | 63,40 | 408 | 1781 | 52,50 | M12x1,50 | 19 | LOUNGE 8 | 7x16 | 16,00 | 7,00 | W8503720275 | 1 |  |  |  | 4x108 |  | 42 | 81710050 | L | D27 | N | LD2 |  | KBA |  | DK | YES |  |  | K | KBA (ABE+VB) | 1 | No car modifications required | 195/40 R16----195/45 R16---TMA018-205/45 R16----215/40 R16---TMA018 | AfterMarket OZ | MAX 550 KG | METAL SILVER + DIAMOND CUT | X-Line | 8027529048087 | OZ | 8,20 |  |  | Serie L - ext.diam.75 mm | 511x511x249 | 1 | 050-074 | e1*2001/116*0212*.. | bar: Area 1
MAZDA | 2 | 2 | DY | 05/2003 | 09/2007 | 4x108 | 63,40 | 408 | 1781 | 52,50 | M12x1,50 | 19 | QUARANTA | 7x16 | 16,00 | 7,00 | W0185020254 | 1 |  |  |  | 4x108 |  | 42 | 81710462 | L | DST20A | N |  |  | KBA |  | DK | YES |  |  | S | Strongness Certificate (PB) | 1 | No car modifications required | 195/40 R16----195/45 R16---TMA018-205/45 R16----215/40 R16---TMA018 | AfterMarket OZ | MAX 550 KG | MATT BLACK + DIAMOND-CUT | Via Veneto | 8027529053630 | OZ | 9,79 |  |  | Serie L - ext.diam.75 mm | 540x540x260 | 1 | 050-074 | e1*2001/116*0212*.. | bar: Area 1
MAZDA | 2 | 2 | DY | 05/2003 | 09/2007 | 4x108 | 63,40 | 408 | 1781 | 52,50 | M12x1,50 | 19 | SUPERTURISMO GT | 7x16 | 16,00 | 7,00 | W01670202A82 | 1 | S | 20090410 | 20090510 | 4x108 |  | 43 | 81710050 | L | D27 | N | LD2 |  | KBA | VIA | DK | YES |  |  | K | KBA (ABE+VB) | 1 | No car modifications required | 195/40 R16----195/45 R16---TMA018-205/45 R16----215/40 R16---TMA018 | AfterMarket OZ | MAX 540 KG | RACE SILVER + BLACK LETTERING | Racing | 8027529038484 | OZ | 10,68 |  |  | Serie L - ext.diam.75 mm | 480x480x255 | 1 | 050-074 | e1*2001/116*0212*.. | bar: Area 1
MAZDA | 2 | 2 | DY | 05/2003 | 09/2007 | 4x108 | 63,40 | 408 | 1781 | 52,50 | M12x1,50 | 19 | SUPERTURISMO GT | 7x16 | 16,00 | 7,00 | W01895001P5 | 1 | S | 20121009 | 20121108 | 4x108 |  | 43 |  |  | D27 | N | LD2 |  | KBA |  | DK |  |  |  | K | KBA (ABE+VB) | 1 | No car modifications required | 195/40 R16----195/45 R16---TMA018-205/45 R16----215/40 R16---TMA018 | AfterMarket OZ | MAX 540 KG | GRIGIO CORSA+BLACK LETTERING | Racing | 8027529080223 | OZ | 10,18 |  | 63,34 |  | 480x480x248 | 1 | 050-074 | e1*2001/116*0212*.. | bar: Area 1
MAZDA | 2 | 2 | DY | 05/2003 | 09/2007 | 4x108 | 63,40 | 408 | 1781 | 52,50 | M12x1,50 | 19 | ULTRALEGGERA | 7x16 | 16,00 | 7,00 | W0173020161 | 1 | S | 20051019 | 20051118 | 4x108 |  | 42 | 81710050 | L | D27 | N | LD2 | TÜV |  |  | DK | YES |  |  | T | Teilegutachten (PB+VB) | 1 | No car modifications required | 195/40 R16----195/45 R16---TMA018-205/45 R16----215/40 R16---TMA018 | AfterMarket OZ | MAX 550 KG | CHRYSTAL TITANIUM | Racing | 8027529002966 | OZ | 7,83 |  |  | Serie L - ext.diam.75 mm | 480x480x255 | 1 | 050-074 | e1*2001/116*0212*.. | bar: Area 1
MAZDA | 2 | 2 | DY | 05/2003 | 09/2007 | 4x108 | 63,40 | 408 | 1781 | 52,50 | M12x1,50 | 19 | DAVID | 7x17 | 17,00 | 7,00 | W01873203N5 | 1 |  |  |  | 4x108 |  | 42 | 81710462 | L | DST20A | N |  |  | KBA |  | DK | YES |  |  |  |  | 1 | No car modifications required | 195/40 R17--Fit&Go--205/40 R17----215/35 R17--- | AfterMarket OZ | MAX 615 KG | MATT GRAPHITE DIAMOND CUT | Via Veneto | 8027529052770 | OZ | 11,13 |  |  | Serie L - ext.diam.75 mm | 540x540x248 | 1 | 050-074 | e1*2001/116*0212*.. | bar: Area 1
MAZDA | 2 | 2 | DY | 05/2003 | 09/2007 | 4x108 | 63,40 | 408 | 1781 | 52,50 | M12x1,50 | 19 | EGO | 7x17 | 17,00 | 7,00 | W8505100154 | 1 | S | 20110726 | 20110825 | 4x108 |  | 42 | 81710556 |  | DST20A | N |  |  | KBA |  | DK | YES |  |  | K | KBA (ABE+VB) | 1 | No car modifications required | 195/40 R17--Fit&Go--205/40 R17----215/35 R17--- | AfterMarket OZ | MAX 550 KG | MATT BLACK + DIAMOND-CUT | X-Line | 8027529066159 | OZ | 8,30 |  | 63,40 |  | 542x542x249 | 1 | 050-074 | e1*2001/116*0212*.. | bar: Area 1
MAZDA | 2 | 2 | DY | 05/2003 | 09/2007 | 4x108 | 63,40 | 408 | 1781 | 52,50 | M12x1,50 | 19 | ENVY | 7x17 | 17,00 | 7,00 | W8504320368 | 1 |  |  |  | 4x108 |  | 42 | 81710462 | L | DST20A | N |  |  | KBA |  | DK | YES |  |  | K | KBA (ABE+VB) | 1 | No car modifications required | 195/40 R17--Fit&Go--205/40 R17----215/35 R17--- | AfterMarket OZ | MAX 550 KG | MATT SILVER TECH DIAMOND CUT | X-Line | 8027529052954 | OZ | 8,30 |  |  | Serie L - ext.diam.75 mm | 542x542x249 | 1 | 050-074 | e1*2001/116*0212*.. | bar: Area 1
MAZDA | 2 | 2 | DY | 05/2003 | 09/2007 | 4x108 | 63,40 | 408 | 1781 | 52,50 | M12x1,50 | 19 | ITALIA 150 4F | 7x17 | 17,00 | 7,00 | W01886001R4 | 1 | S | 20110914 | 20111014 | 4x108 |  | 42 |  |  | DST20A | N |  |  | KBA |  | DK | YES |  |  | K | KBA (ABE+VB) | 1 | No car modifications required | 195/40 R17--Fit&Go--205/40 R17----215/35 R17--- | AfterMarket OZ | MAX 550 KG | MATT RACE SILVER DIAMOND CUT | Racing | 8027529069501 | OZ | 9,63 |  | 63,40 |  | 540x540x248 | 1 | 050-074 | e1*2001/116*0212*.. | bar: Area 1
MAZDA | 2 | 2 | DY | 05/2003 | 09/2007 | 4x108 | 63,40 | 408 | 1781 | 52,50 | M12x1,50 | 19 | ITALIA 150 4F | 7x17 | 17,00 | 7,00 | W0188600149 | 1 | S | 20110914 | 20111014 | 4x108 |  | 42 |  |  | DST20A | N |  |  | KBA |  | DK | YES |  |  | K | KBA (ABE+VB) | 1 | No car modifications required | 195/40 R17--Fit&Go--205/40 R17----215/35 R17--- | AfterMarket OZ | MAX 550 KG | MATT DARK GRAPHITE DIAMOND CUT | Racing | 8027529069495 | OZ | 9,63 |  | 63,40 |  | 540x540x248 | 1 | 050-074 | e1*2001/116*0212*.. | bar: Area 1
MAZDA | 2 | 2 | DY | 05/2003 | 09/2007 | 4x108 | 63,40 | 408 | 1781 | 52,50 | M12x1,50 | 19 | LEGGENDA | 7x17 | 17,00 | 7,00 | W01872202A33 | 1 | S | 20110218 | 20110320 | 4x108 |  | 42 | 81710050 | L | D27 | N | LD2 |  | KBA |  | DK | YES |  |  | K | KBA (ABE+VB) | 1 | No car modifications required | 195/40 R17--Fit&Go--205/40 R17----215/35 R17--- | AfterMarket OZ | MAX 530 KG | WHITE + RED LETTERING | Racing | 8027529056617 | OZ | 9,38 |  |  | Serie L - ext.diam.75 mm | 540x540x248 | 1 | 050-074 | e1*2001/116*0212*.. | bar: Area 1
MAZDA | 2 | 2 | DY | 05/2003 | 09/2007 | 4x108 | 63,40 | 408 | 1781 | 52,50 | M12x1,50 | 19 | LEGGENDA | 7x17 | 17,00 | 7,00 | W01872202N8 | 1 | S | 20110307 | 20110406 | 4x108 |  | 42 | 81710050 | L | D27 | N | LD2 |  | KBA |  | DK | YES |  |  | K | KBA (ABE+VB) | 1 | No car modifications required | 195/40 R17--Fit&Go--205/40 R17----215/35 R17--- | AfterMarket OZ | MAX 530 KG | MATT BLACK+WHITE LETTERING | Racing | 8027529057263 | OZ | 9,38 |  |  | Serie L - ext.diam.75 mm | 540x540x248 | 1 | 050-074 | e1*2001/116*0212*.. | bar: Area 1
MAZDA | 2 | 2 | DY | 05/2003 | 09/2007 | 4x108 | 63,40 | 408 | 1781 | 52,50 | M12x1,50 | 19 | LOUNGE 8 | 7x17 | 17,00 | 7,00 | W8503820254 | 1 |  |  |  | 4x108 |  | 42 | 81710050 | L | D27 | N | LD2 |  | KBA |  | DK | YES |  |  | K | KBA (ABE+VB) | 1 | No car modifications required | 195/40 R17--Fit&Go--205/40 R17----215/35 R17--- | AfterMarket OZ | MAX 550 KG | MATT BLACK + DIAMOND-CUT | X-Line | 8027529048179 | OZ | 8,30 |  |  | Serie L - ext.diam.75 mm | 542x542x249 | 1 | 050-074 | e1*2001/116*0212*.. | bar: Area 1
MAZDA | 2 | 2 | DY | 05/2003 | 09/2007 | 4x108 | 63,40 | 408 | 1781 | 52,50 | M12x1,50 | 19 | LOUNGE 8 | 7x17 | 17,00 | 7,00 | W8503820275 | 1 |  |  |  | 4x108 |  | 42 | 81710050 | L | D27 | N | LD2 |  | KBA |  | DK | YES |  |  | K | KBA (ABE+VB) | 1 | No car modifications required | 195/40 R17--Fit&Go--205/40 R17----215/35 R17--- | AfterMarket OZ | MAX 550 KG | METAL SILVER + DIAMOND CUT | X-Line | 8027529048186 | OZ | 8,30 |  |  | Serie L - ext.diam.75 mm | 542x542x249 | 1 | 050-074 | e1*2001/116*0212*.. | bar: Area 1
MAZDA | 2 | 2 | DY | 05/2003 | 09/2007 | 4x108 | 63,40 | 408 | 1781 | 52,50 | M12x1,50 | 19 | QUARANTA | 7x17 | 17,00 | 7,00 | W0186620254 | 1 |  |  |  | 4x108 |  | 42 | 81710462 | L | DST20A | N |  |  | KBA |  | DK | YES |  |  | K | KBA (ABE+VB) | 1 | No car modifications required | 195/40 R17--Fit&Go--205/40 R17----215/35 R17--- | AfterMarket OZ | MAX 550 KG | MATT BLACK + DIAMOND-CUT | Via Veneto | 8027529054699 | OZ | 10,91 |  |  | Serie L - ext.diam.75 mm | 540x540x260 | 1 | 050-074 | e1*2001/116*0212*.. | bar: Area 1
MAZDA | 2 | 2 | DY | 05/2003 | 09/2007 | 4x108 | 63,40 | 408 | 1781 | 52,50 | M12x1,50 | 19 | SUPERTURISMO LM | 7x17 | 17,00 | 7,00 | W0188020219 | 1 |  |  |  | 4x108 |  | 42 | 81710050 | L | D27 | N | LD2 |  | KBA |  | DK | YES |  |  | K | KBA (ABE+VB) | 1 | No car modifications required | 195/40 R17--Fit&Go--205/40 R17----215/35 R17--- | AfterMarket OZ | MAX 550 KG | MATT RACE SILVER + BLACK LETTERING | Racing | 8027529053111 | OZ | 9,82 |  |  | Serie L - ext.diam.75 mm | 540x540x248 | 1 | 050-074 | e1*2001/116*0212*.. | bar: Area 1
MAZDA | 2 | 2 | DY | 05/2003 | 09/2007 | 4x108 | 63,40 | 408 | 1781 | 52,50 | M12x1,50 | 19 | SUPERTURISMO LM | 7x17 | 17,00 | 7,00 | W0188020246 | 1 |  |  |  | 4x108 |  | 42 | 81710050 | L | D27 | N | LD2 |  | KBA |  | DK | YES |  |  | K | KBA (ABE+VB) | 1 | No car modifications required | 195/40 R17--Fit&Go--205/40 R17----215/35 R17--- | AfterMarket OZ | MAX 550 KG | MATT GRAPHITE + SILVER LETTERING | Racing | 8027529053128 | OZ | 9,82 |  |  | Serie L - ext.diam.75 mm | 540x540x248 | 1 | 050-074 | e1*2001/116*0212*.. | bar: Area 1
MAZDA | 2 | 2 | DY | 05/2003 | 09/2007 | 4x108 | 63,40 | 408 | 1781 | 52,50 | M12x1,50 | 19 | SUPERTURISMO WRC | 7x17 | 17,00 | 7,00 | W0167225433 | 1 | S | 20120109 | 20120208 | 4x108 |  | 42 | 81710050 | L | D27 | N |  |  |  |  | DK | YES |  |  | K | KBA (ABE+VB) | 1 | No car modifications required | 195/40 R17--Fit&Go--205/40 R17----215/35 R17--- | AfterMarket OZ | MAX 520 KG | WHITE + RED LETTERING | Racing | 8027529072334 | OZ | 10,73 |  |  | Serie L - ext.diam.75 mm | 540x540x248 | 1 | 050-074 | e1*2001/116*0212*.. | bar: Area 1
MAZDA | 2 | 2 | DY | 05/2003 | 09/2007 | 4x108 | 63,40 | 408 | 1781 | 52,50 | M12x1,50 | 19 | ULTRALEGGERA | 7x17 | 17,00 | 7,00 | W0170920261 | 1 | S | 20051026 | 20051125 | 4x108 |  | 42 | 81710050 | L | D27 | N | LD2 | TÜV |  |  | DK | YES |  |  | T | Teilegutachten (PB+VB) | 1 | No car modifications required | 195/40 R17--Fit&Go--205/40 R17----215/35 R17--- | AfterMarket OZ | MAX 520 KG | CHRYSTAL TITANIUM | Racing | 8027529001518 | OZ | 8,63 |  |  | Serie L - ext.diam.75 mm | 540x540x260 | 1 | 050-074 | e1*2001/116*0212*.. | bar: Area 1
MAZDA | 2 | 2 2007 | DE,DE1 | 10/2007 |  | 4x100 | 54,06 | 418 | 1814 | 50 | M12x1,5 | 21 | LOUNGE 8 | 6x14 | 14,00 | 6,00 | W8503520054 | 1 |  |  |  | 4x100 |  | 36 | 81710002 | S | D8 | N | LD4 |  | KBA |  | DK | YES |  |  | N | No Certificate | 1 | No car modifications required | 175/65 R14--Fit&Go-TCOMBI-185/60 R14--Fit&Go--195/55 R14----195/60 R14----205/55 R14---TCOMBI | AfterMarket OZ | MAX 500 KG | MATT BLACK + DIAMOND-CUT | X-Line | 8027529047899 | OZ | 7,90 |  |  | Serie S - ext.diam.68 mm | 460x460x224 | 1 | 050-076 | e13*2001/116*0254*.., e13*2001/116*0255*.. | bar: Area 1
MAZDA | 2 | 2 2007 | DE,DE1 | 10/2007 |  | 4x100 | 54,06 | 418 | 1814 | 50 | M12x1,5 | 21 | LOUNGE 8 | 6x14 | 14,00 | 6,00 | W8503520075 | 1 |  |  |  | 4x100 |  | 36 | 81710002 | S | D8 | N | LD4 |  | KBA |  | DK | YES |  |  | N | No Certificate | 1 | No car modifications required | 175/65 R14--Fit&Go-TCOMBI-185/60 R14--Fit&Go--195/55 R14----195/60 R14----205/55 R14---TCOMBI | AfterMarket OZ | MAX 500 KG | METAL SILVER + DIAMOND CUT | X-Line | 8027529047905 | OZ | 7,90 |  |  | Serie S - ext.diam.68 mm | 460x460x224 | 1 | 050-076 | e13*2001/116*0254*.., e13*2001/116*0255*.. | Area 2: OUT
MAZDA | 2 | 2 2007 | DE,DE1 | 10/2007 |  | 4x100 | 54,06 | 418 | 1814 | 50 | M12x1,5 | 21 | SUPERTURISMO GT | 6x14 | 14,00 | 6,00 | W0167420079 | 1 | S | 20081211 | 20090110 | 4x100 |  | 36 | 81710002 | S | D8 | N | LD4 |  | KBA | VIA | DK | YES |  |  | K | KBA (ABE+VB) | 1 | No car modifications required | 175/65 R14--Fit&Go-TCOMBI-185/60 R14--Fit&Go--195/55 R14----195/60 R14----205/55 R14---TCOMBI | AfterMarket OZ | MAX 480 KG | MATT BLACK + RED LETTERING | Racing | 8027529036541 | OZ | 7,80 |  |  | Serie S - ext.diam.68 mm | 430x430x230 | 1 | 050-076 | e13*2001/116*0254*.., e13*2001/116*0255*.. | bar: Area 1
MAZDA | 2 | 2 2007 | DE,DE1 | 10/2007 |  | 4x100 | 54,06 | 418 | 1814 | 50 | M12x1,5 | 21 | SUPERTURISMO GT | 6x14 | 14,00 | 6,00 | W0167420082 | 1 | S | 20071023 | 20071122 | 4x100 |  | 36 | 81710002 | S | D8 | N | LD4 |  | KBA | VIA | DK | YES |  |  | K | KBA (ABE+VB) | 1 | No car modifications required | 175/65 R14--Fit&Go-TCOMBI-185/60 R14--Fit&Go--195/55 R14----195/60 R14----205/55 R14---TCOMBI | AfterMarket OZ | MAX 480 KG | RACE SILVER + BLACK LETTERING | Racing | 8027529000832 | OZ | 7,80 |  |  | Serie S - ext.diam.68 mm | 430x430x230 | 1 | 050-076 | e13*2001/116*0254*.., e13*2001/116*0255*.. | bar: Area 1
MAZDA | 2 | 2 2007 | DE,DE1 | 10/2007 |  | 4x100 | 54,06 | 418 | 1814 | 50 | M12x1,5 | 21 | SUPERTURISMO GT | 6x14 | 14,00 | 6,00 | W01904200P5 | 1 | S | 20121109 | 20121209 | 4x100 |  | 36 | 81710002 | S | D8 | N | LD4 |  | KBA |  | DK | YES |  |  | K | KBA (ABE+VB) | 1 | No car modifications required | 175/65 R14--Fit&Go-TCOMBI-185/60 R14--Fit&Go--195/55 R14----195/60 R14----205/55 R14---TCOMBI | AfterMarket OZ | MAX 480 KG | GRIGIO CORSA+BLACK LETTERING | Racing | 8027529083224 | OZ | 9,97 |  |  | Serie S - ext.diam.68 mm | 430x430x230 | 1 | 050-076 | e13*2001/116*0254*.., e13*2001/116*0255*.. | bar: Area 1
MAZDA | 2 | 2 2007 | DE,DE1 | 10/2007 |  | 4x100 | 54,06 | 418 | 1814 | 50 | M12x1,5 | 21 | SUPERTURISMO GT | 6x14 | 14,00 | 6,00 | W0190420079 | 1 | S | 20121109 | 20121209 | 4x100 |  | 36 | 81710002 | S | D8 | N | LD4 |  | KBA |  | DK | YES |  |  | K | KBA (ABE+VB) | 1 | No car modifications required | 175/65 R14--Fit&Go-TCOMBI-185/60 R14--Fit&Go--195/55 R14----195/60 R14----205/55 R14---TCOMBI | AfterMarket OZ | MAX 480 KG | MATT BLACK + RED LETTERING | Racing | 8027529083231 | OZ | 9,97 |  |  | Serie S - ext.diam.68 mm | 430x430x230 | 1 | 050-076 | e13*2001/116*0254*.., e13*2001/116*0255*.. | bar: Area 1
MAZDA | 2 | 2 2007 | DE,DE1 | 10/2007 |  | 4x100 | 54,06 | 418 | 1814 | 50 | M12x1,5 | 21 | SUPERTURISMO WRC | 6x14 | 14,00 | 6,00 | W0167420033 | 1 | S | 20071023 | 20071122 | 4x100 |  | 36 | 81710002 | S | D8 | N | LD4 |  | KBA | VIA | DK | YES |  |  | T | Teilegutachten (PB+VB) | 1 | No car modifications required | 175/65 R14--Fit&Go-TCOMBI-185/60 R14--Fit&Go--195/55 R14----195/60 R14----205/55 R14---TCOMBI | AfterMarket OZ | MAX 480 KG | WHITE + RED LETTERING | Racing | 8027529000825 | OZ | 7,80 |  |  | Serie S - ext.diam.68 mm | 430x430x230 | 1 | 050-076 | e13*2001/116*0254*.., e13*2001/116*0255*.. | bar: Area 1
MAZDA | 2 | 2 2007 | DE,DE1 | 10/2007 |  | 4x100 | 54,06 | 418 | 1814 | 50 | M12x1,5 | 21 | SUPERTURISMO WRC | 6x14 | 14,00 | 6,00 | W0190420033 | 1 | S | 20121109 | 20121209 | 4x100 |  | 36 | 81710002 | S | D8 | N | LD4 |  | KBA |  | DK | YES |  |  | T | Teilegutachten (PB+VB) | 1 | No car modifications required | 175/65 R14--Fit&Go-TCOMBI-185/60 R14--Fit&Go--195/55 R14----195/60 R14----205/55 R14---TCOMBI | AfterMarket OZ | MAX 480 KG | WHITE + RED LETTERING | Racing | 8027529083262 | OZ | 9,97 |  |  | Serie S - ext.diam.68 mm | 430x430x230 | 1 | 050-076 | e13*2001/116*0254*.., e13*2001/116*0255*.. | bar: Area 1
MAZDA | 2 | 2 2007 | DE,DE1 | 10/2007 |  | 4x100 | 54,06 | 418 | 1814 | 50 | M12x1,5 | 21 | ADRENALINA | 6½x15 | 15,00 | 6,50 | W8501020054 | 1 | S | 20080904 | 20081004 | 4x100 |  | 37 | 81710002 | S | D8 | N | LD4 |  | KBA |  | DK | YES |  |  | K | KBA (ABE+VB) | 1 | No car modifications required | 185/55 R15----195/50 R15----205/50 R15--- | AfterMarket OZ | MAX 615 KG | MATT BLACK + DIAMOND-CUT | X-Line | 8027529034462 | OZ | 9,20 |  |  | Serie S - ext.diam.68 mm | 486x486x236 | 1 | 050-076 | e13*2001/116*0254*.., e13*2001/116*0255*.. | bar: Area 1
MAZDA | 2 | 2 2007 | DE,DE1 | 10/2007 |  | 4x100 | 54,06 | 418 | 1814 | 50 | M12x1,5 | 21 | ADRENALINA | 6½x15 | 15,00 | 6,50 | W8501020154 | 1 |  |  |  | 4x100 |  | 42 | 81710002 | S | D8 | N |  |  | KBA |  | DK | YES |  |  | K | KBA (ABE+VB) | 1 | No car modifications required | 185/55 R15----195/50 R15----205/50 R15--- | AfterMarket OZ | MAX 530 KG | MATT BLACK + DIAMOND-CUT | X-Line | 8027529042818 | OZ | 9,20 |  |  | Serie S - ext.diam.68 mm | 486x486x236 | 1 | 050-076 | e13*2001/116*0254*.., e13*2001/116*0255*.. | bar: Area 1
MAZDA | 2 | 2 2007 | DE,DE1 | 10/2007 |  | 4x100 | 54,06 | 418 | 1814 | 50 | M12x1,5 | 21 | EGO | 6½x15 | 15,00 | 6,50 | W8505320154 | 1 | S | 20110726 | 20110825 | 4x100 |  | 37 | 81710482 | S | DST20A | N |  |  | KBA |  | DK | YES |  |  | K | KBA (ABE+VB) | 1 | No car modifications required | 185/55 R15----195/50 R15----205/50 R15--- | AfterMarket OZ | MAX 615 KG | MATT BLACK + DIAMOND-CUT | X-Line | 8027529065916 | OZ | 8 |  |  | Serie S - ext.diam.68 mm | 486x486x236 | 1 | 050-076 | e13*2001/116*0254*.., e13*2001/116*0255*.. | bar: Area 1
MAZDA | 2 | 2 2007 | DE,DE1 | 10/2007 |  | 4x100 | 54,06 | 418 | 1814 | 50 | M12x1,5 | 21 | EGO | 6½x15 | 15,00 | 6,50 | W8505320254 | 1 | S | 20110726 | 20110825 | 4x100 |  | 42 | 81710482 | S | DST20A | N |  |  | KBA |  | DK | YES |  |  | K | KBA (ABE+VB) | 1 | No car modifications required | 185/55 R15----195/50 R15----205/50 R15--- | AfterMarket OZ | MAX 510 KG | MATT BLACK + DIAMOND-CUT | X-Line | 8027529065923 | OZ | 8 |  |  | Serie S - ext.diam.68 mm | 486x486x236 | 1 | 050-076 | e13*2001/116*0254*.., e13*2001/116*0255*.. | bar: Area 1
MAZDA | 2 | 2 2007 | DE,DE1 | 10/2007 |  | 4x100 | 54,06 | 418 | 1814 | 50 | M12x1,5 | 21 | LOUNGE 8 | 6½x15 | 15,00 | 6,50 | W8503620054 | 1 |  |  |  | 4x100 |  | 37 | 81710002 | S | D8 | N | LD4 |  | KBA |  | DK | YES |  |  | K | KBA (ABE+VB) | 1 | No car modifications required | 185/55 R15----195/50 R15----205/50 R15--- | AfterMarket OZ | MAX 570 KG | MATT BLACK + DIAMOND-CUT | X-Line | 8027529047967 | OZ | 8 |  |  | Serie S - ext.diam.68 mm | 486x486x236 | 1 | 050-076 | e13*2001/116*0254*.., e13*2001/116*0255*.. | bar: Area 1
MAZDA | 2 | 2 2007 | DE,DE1 | 10/2007 |  | 4x100 | 54,06 | 418 | 1814 | 50 | M12x1,5 | 21 | LOUNGE 8 | 6½x15 | 15,00 | 6,50 | W8503620075 | 1 |  |  |  | 4x100 |  | 37 | 81710002 | S | D8 | N | LD4 |  | KBA |  | DK | YES |  |  | K | KBA (ABE+VB) | 1 | No car modifications required | 185/55 R15----195/50 R15----205/50 R15--- | AfterMarket OZ | MAX 570 KG | METAL SILVER + DIAMOND CUT | X-Line | 8027529047974 | OZ | 8 |  |  | Serie S - ext.diam.68 mm | 486x486x236 | 1 | 050-076 | e13*2001/116*0254*.., e13*2001/116*0255*.. | bar: Area 1
MAZDA | 2 | 2 2007 | DE,DE1 | 10/2007 |  | 4x100 | 54,06 | 418 | 1814 | 50 | M12x1,5 | 21 | SUPERTURISMO GT | 6½x15 | 15,00 | 6,50 | W0168220079 | 1 | S | 20081010 | 20081109 | 4x100 |  | 37 | 81710002 | S | D8 | N | LD4 |  | KBA | VIA | DK | YES |  |  | K | KBA (ABE+VB) | 1 | No car modifications required | 185/55 R15----195/50 R15----205/50 R15--- | AfterMarket OZ | MAX 550 KG | MATT BLACK + RED LETTERING | Racing | 8027529000993 | OZ | 9,57 |  |  | Serie S - ext.diam.68 mm | 430x430x235 | 1 | 050-076 | e13*2001/116*0254*.., e13*2001/116*0255*.. | bar: Area 1
MAZDA | 2 | 2 2007 | DE,DE1 | 10/2007 |  | 4x100 | 54,06 | 418 | 1814 | 50 | M12x1,5 | 21 | SUPERTURISMO GT | 6½x15 | 15,00 | 6,50 | W0168220082 | 1 | S | 20071023 | 20071122 | 4x100 |  | 37 | 81710002 | S | D8 | N | LD4 |  | KBA | VIA | DK | YES |  |  | K | KBA (ABE+VB) | 1 | No car modifications required | 185/55 R15----195/50 R15----205/50 R15--- | AfterMarket OZ | MAX 550 KG | RACE SILVER + BLACK LETTERING | Racing | 8027529001006 | OZ | 9,57 |  |  | Serie S - ext.diam.68 mm | 430x430x235 | 1 | 050-076 | e13*2001/116*0254*.., e13*2001/116*0255*.. | bar: Area 1
MAZDA | 2 | 2 2007 | DE,DE1 | 10/2007 |  | 4x100 | 54,06 | 418 | 1814 | 50 | M12x1,5 | 21 | SUPERTURISMO GT | 6½x15 | 15,00 | 6,50 | W0168220182 | 1 | S | 20071023 | 20071122 | 4x100 |  | 43 | 81710002 | S | D8 | N | LD4 |  | KBA | VIA | DK | YES |  |  | K | KBA (ABE+VB) | 1 | No car modifications required | 185/55 R15----195/50 R15----205/50 R15--- | AfterMarket OZ | MAX 550 KG | RACE SILVER + BLACK LETTERING | Racing | 8027529001020 | OZ | 9,99 |  |  | Serie S - ext.diam.68 mm | 430x430x235 | 1 | 050-076 | e13*2001/116*0254*.., e13*2001/116*0255*.. | bar: Area 1
MAZDA | 2 | 2 2007 | DE,DE1 | 10/2007 |  | 4x100 | 54,06 | 418 | 1814 | 50 | M12x1,5 | 21 | SUPERTURISMO GT | 6½x15 | 15,00 | 6,50 | W01905200P5 | 1 | S | 20121109 | 20121209 | 4x100 |  | 37 | 81710002 | S | D8 | N | LD4 |  | KBA |  | DK | YES |  |  | K | KBA (ABE+VB) | 1 | No car modifications required | 185/55 R15----195/50 R15----205/50 R15--- | AfterMarket OZ | MAX 550 KG | GRIGIO CORSA+BLACK LETTERING | Racing | 8027529083057 | OZ | 8,77 |  |  | Serie S - ext.diam.68 mm | 430x430x235 | 1 | 050-076 | e13*2001/116*0254*.., e13*2001/116*0255*.. | bar: Area 1
MAZDA | 2 | 2 2007 | DE,DE1 | 10/2007 |  | 4x100 | 54,06 | 418 | 1814 | 50 | M12x1,5 | 21 | SUPERTURISMO GT | 6½x15 | 15,00 | 6,50 | W0190520079 | 1 | S | 20121109 | 20121209 | 4x100 |  | 37 | 81710002 | S | D8 | N | LD4 |  | KBA |  | DK | YES |  |  | K | KBA (ABE+VB) | 1 | No car modifications required | 185/55 R15----195/50 R15----205/50 R15--- | AfterMarket OZ | MAX 550 KG | MATT BLACK + RED LETTERING | Racing | 8027529083064 | OZ | 8,77 |  |  | Serie S - ext.diam.68 mm | 430x430x235 | 1 | 050-076 | e13*2001/116*0254*.., e13*2001/116*0255*.. | bar: Area 1
MAZDA | 2 | 2 2007 | DE,DE1 | 10/2007 |  | 4x100 | 54,06 | 418 | 1814 | 50 | M12x1,5 | 21 | SUPERTURISMO GT | 6½x15 | 15,00 | 6,50 | W01905201P5 | 1 | S | 20121109 | 20121209 | 4x100 |  | 43 | 81710002 | S | D8 | N | LD4 |  | KBA |  | DK | YES |  |  | K | KBA (ABE+VB) | 1 | No car modifications required | 185/55 R15----195/50 R15----205/50 R15--- | AfterMarket OZ | MAX 550 KG | GRIGIO CORSA+BLACK LETTERING | Racing | 8027529083071 | OZ | 8,77 |  |  | Serie S - ext.diam.68 mm | 430x430x235 | 1 | 050-076 | e13*2001/116*0254*.., e13*2001/116*0255*.. | bar: Area 1
MAZDA | 2 | 2 2007 | DE,DE1 | 10/2007 |  | 4x100 | 54,06 | 418 | 1814 | 50 | M12x1,5 | 21 | SUPERTURISMO GT | 6½x15 | 15,00 | 6,50 | W0190520179 | 1 | S | 20121109 | 20121209 | 4x100 |  | 43 | 81710002 | S | D8 | N | LD4 |  | KBA |  | DK | YES |  |  | K | KBA (ABE+VB) | 1 | No car modifications required | 185/55 R15----195/50 R15----205/50 R15--- | AfterMarket OZ | MAX 550 KG | MATT BLACK + RED LETTERING | Racing | 8027529083088 | OZ | 8,77 |  |  | Serie S - ext.diam.68 mm | 430x430x235 | 1 | 050-076 | e13*2001/116*0254*.., e13*2001/116*0255*.. | bar: Area 1
MAZDA | 2 | 2 2007 | DE,DE1 | 10/2007 |  | 4x100 | 54,06 | 418 | 1814 | 50 | M12x1,5 | 21 | SUPERTURISMO WRC | 6½x15 | 15,00 | 6,50 | W0168220033 | 1 | S | 20071023 | 20071122 | 4x100 |  | 37 | 81710002 | S | D8 | N | LD4 |  | KBA | VIA | DK | YES |  |  | K | KBA (ABE+VB) | 1 | No car modifications required | 185/55 R15----195/50 R15----205/50 R15--- | AfterMarket OZ | MAX 550 KG | WHITE + RED LETTERING | Racing | 8027529000986 | OZ | 9,57 |  |  | Serie S - ext.diam.68 mm | 430x430x235 | 1 | 050-076 | e13*2001/116*0254*.., e13*2001/116*0255*.. | bar: Area 1
MAZDA | 2 | 2 2007 | DE,DE1 | 10/2007 |  | 4x100 | 54,06 | 418 | 1814 | 50 | M12x1,5 | 21 | SUPERTURISMO WRC | 6½x15 | 15,00 | 6,50 | W0168220133 | 1 | S | 20071023 | 20071122 | 4x100 |  | 43 | 81710002 | S | D8 | N | LD4 |  | KBA | VIA | DK | YES |  |  | K | KBA (ABE+VB) | 1 | No car modifications required | 185/55 R15----195/50 R15----205/50 R15--- | AfterMarket OZ | MAX 550 KG | WHITE + RED LETTERING | Racing | 8027529001013 | OZ | 9,99 |  |  | Serie S - ext.diam.68 mm | 430x430x235 | 1 | 050-076 | e13*2001/116*0254*.., e13*2001/116*0255*.. | bar: Area 1
MAZDA | 2 | 2 2007 | DE,DE1 | 10/2007 |  | 4x100 | 54,06 | 418 | 1814 | 50 | M12x1,5 | 21 | SUPERTURISMO WRC | 6½x15 | 15,00 | 6,50 | W0190520033 | 1 | S | 20121109 | 20121209 | 4x100 |  | 37 | 81710002 | S | D8 | N | LD4 |  | KBA |  | DK | YES |  |  | K | KBA (ABE+VB) | 1 | No car modifications required | 185/55 R15----195/50 R15----205/50 R15--- | AfterMarket OZ | MAX 550 KG | WHITE + RED LETTERING | Racing | 8027529083187 | OZ | 8,77 |  |  | Serie S - ext.diam.68 mm | 430x430x235 | 1 | 050-076 | e13*2001/116*0254*.., e13*2001/116*0255*.. | bar: Area 1
MAZDA | 2 | 2 2007 | DE,DE1 | 10/2007 |  | 4x100 | 54,06 | 418 | 1814 | 50 | M12x1,5 | 21 | SUPERTURISMO WRC | 6½x15 | 15,00 | 6,50 | W0190520133 | 1 | S | 20121109 | 20121209 | 4x100 |  | 43 | 81710002 | S | D8 | N | LD4 |  | KBA |  | DK | YES |  |  | K | KBA (ABE+VB) | 1 | No car modifications required | 185/55 R15----195/50 R15----205/50 R15--- | AfterMarket OZ | MAX 550 KG | WHITE + RED LETTERING | Racing | 8027529083194 | OZ | 8,77 |  |  | Serie S - ext.diam.68 mm | 430x430x235 | 1 | 050-076 | e13*2001/116*0254*.., e13*2001/116*0255*.. | bar: Area 1
MAZDA | 2 | 2 2007 | DE,DE1 | 10/2007 |  | 4x100 | 54,06 | 418 | 1814 | 50 | M12x1,5 | 21 | ENVY | 7x15 | 15,00 | 7,00 | W8504220168 | 1 |  |  |  | 4x100 |  | 37 | 81710482 | S | DST20A | N |  |  | KBA |  | DK | YES |  |  | K | KBA (ABE+VB) | 1 | No car modifications required | 185/55 R15---TCOMBI-195/50 R15---TCOMBI-205/50 R15---TCOMBI-215/45 R15---TCOMBI | AfterMarket OZ | MAX 615 KG | MATT SILVER TECH DIAMOND CUT | X-Line | 8027529052817 | OZ | 8 |  |  | Serie S - ext.diam.68 mm | 486x486x249 | 1 | 050-076 | e13*2001/116*0254*.., e13*2001/116*0255*.. | bar: Area 1
MAZDA | 2 | 2 2007 | DE,DE1 | 10/2007 |  | 4x100 | 54,06 | 418 | 1814 | 50 | M12x1,5 | 21 | ENVY | 7x15 | 15,00 | 7,00 | W8504220268 | 1 |  |  |  | 4x100 |  | 42 | 81710482 | S | DST20A | N |  |  | KBA |  | DK | YES |  |  | K | KBA (ABE+VB) | 1 | No car modifications required | 185/55 R15---TCOMBI-195/50 R15---TCOMBI-205/50 R15---TCOMBI-215/45 R15---TCOMBI | AfterMarket OZ | MAX 510 KG | MATT SILVER TECH DIAMOND CUT | X-Line | 8027529052831 | OZ | 8 |  |  | Serie S - ext.diam.68 mm | 486x486x249 | 1 | 050-076 | e13*2001/116*0254*.., e13*2001/116*0255*.. | bar: Area 1
MAZDA | 2 | 2 2007 | DE,DE1 | 10/2007 |  | 4x100 | 54,06 | 418 | 1814 | 50 | M12x1,5 | 21 | ULTRALEGGERA | 7x15 | 15,00 | 7,00 | W01731200A53 | 1 |  |  |  | 4x100 |  | 37 | 81710002 | S | D8 | N | LD4 | TÜV |  |  | DK | YES |  |  | S | Strongness Certificate (PB) | 1 | No car modifications required | 185/55 R15---TCOMBI-195/50 R15---TCOMBI-205/50 R15---TCOMBI-215/45 R15---TCOMBI | AfterMarket OZ | MAX 525 KG | MATT BLACK | Racing | 8027529057485 | OZ | 6,49 |  |  | Serie S - ext.diam.68 mm | 455x455x248 | 1 | 050-076 | e13*2001/116*0254*.., e13*2001/116*0255*.. | bar: Area 1
MAZDA | 2 | 2 2007 | DE,DE1 | 10/2007 |  | 4x100 | 54,06 | 418 | 1814 | 50 | M12x1,5 | 21 | ULTRALEGGERA | 7x15 | 15,00 | 7,00 | W0173120022 | 1 | S | 20071023 | 20071122 | 4x100 |  | 37 | 81710002 | S | D8 | N | LD4 | TÜV |  |  | DK | YES |  |  | S | Strongness Certificate (PB) | 1 | No car modifications required | 185/55 R15---TCOMBI-195/50 R15---TCOMBI-205/50 R15---TCOMBI-215/45 R15---TCOMBI | AfterMarket OZ | MAX 525 KG | MATT GRAPHIT SILVER | Racing | 8027529003048 | OZ | 6,49 |  |  | Serie S - ext.diam.68 mm | 460x460x255 | 1 | 050-076 | e13*2001/116*0254*.., e13*2001/116*0255*.. | bar: Area 1
MAZDA | 2 | 2 2007 | DE,DE1 | 10/2007 |  | 4x100 | 54,06 | 418 | 1814 | 50 | M12x1,5 | 21 | ULTRALEGGERA | 7x15 | 15,00 | 7,00 | W0173120061 | 1 | S | 20071023 | 20071122 | 4x100 |  | 37 | 81710002 | S | D8 | N | LD4 | TÜV |  |  | DK | YES |  |  | S | Strongness Certificate (PB) | 1 | No car modifications required | 185/55 R15---TCOMBI-195/50 R15---TCOMBI-205/50 R15---TCOMBI-215/45 R15---TCOMBI | AfterMarket OZ | MAX 525 KG | CHRYSTAL TITANIUM | Racing | 8027529003055 | OZ | 6,49 |  |  | Serie S - ext.diam.68 mm | 460x460x255 | 1 | 050-076 | e13*2001/116*0254*.., e13*2001/116*0255*.. | bar: Area 1
MAZDA | 2 | 2 2007 | DE,DE1 | 10/2007 |  | 4x100 | 54,06 | 418 | 1814 | 50 | M12x1,5 | 21 | ADRENALINA | 7x16 | 16,00 | 7,00 | W8501120054 | 1 | S | 20080904 | 20081004 | 4x100 |  | 37 | 81710002 | S | D8 | N | LD4 |  | KBA |  | DK | YES |  |  | K | KBA (ABE+VB) | 2 | Mods can be necessary to car | 195/45 R16---TCOMBI-205/40 R16----205/45 R16----215/40 R16---TCOMBI | AfterMarket OZ | MAX 615 KG | MATT BLACK + DIAMOND-CUT | X-Line | 8027529034493 | OZ | 10,50 |  |  | Serie S - ext.diam.68 mm | 511x511x249 | 1 | 050-076 | e13*2001/116*0254*.., e13*2001/116*0255*.. | bar: Area 1
MAZDA | 2 | 2 2007 | DE,DE1 | 10/2007 |  | 4x100 | 54,06 | 418 | 1814 | 50 | M12x1,5 | 21 | ADRENALINA | 7x16 | 16,00 | 7,00 | W8501120154 | 1 | S | 20081016 | 20081115 | 4x100 |  | 42 | 81710002 | S | D8 | N | LD4 |  | KBA |  | DK | YES |  |  | K | KBA (ABE+VB) | 1 | No car modifications required | 195/45 R16---TCOMBI-205/40 R16----205/45 R16----215/40 R16---TCOMBI | AfterMarket OZ | MAX 615 KG | MATT BLACK + DIAMOND-CUT | X-Line | 8027529034509 | OZ | 10,50 |  |  | Serie S - ext.diam.68 mm | 511x511x249 | 1 | 050-076 | e13*2001/116*0254*.., e13*2001/116*0255*.. | bar: Area 1
MAZDA | 2 | 2 2007 | DE,DE1 | 10/2007 |  | 4x100 | 54,06 | 418 | 1814 | 50 | M12x1,5 | 21 | ALLEGGERITA HLT 4F | 7x16 | 16,00 | 7,00 | W01851200P3 | 3 | S | 20121012 | 20121111 | 4x100 |  | 37 | 81710002 | S | D8 | N | LD4 | TÜV |  |  | DK | YES |  |  | T | Teilegutachten (PB+VB) | 2 | Mods can be necessary to car | 195/45 R16---TCOMBI-205/40 R16----205/45 R16----215/40 R16---TCOMBI | AfterMarket OZ | MAX 500 KG | ACID GREEN | I-Tech | 8027529080865 | OZ | 7,41 |  |  | Serie S - ext.diam.68 mm | 570x570x370 | 1 | 050-076 | e13*2001/116*0254*.., e13*2001/116*0255*.. | bar: Area 1
MAZDA | 2 | 2 2007 | DE,DE1 | 10/2007 |  | 4x100 | 54,06 | 418 | 1814 | 50 | M12x1,5 | 21 | ALLEGGERITA HLT 4F | 7x16 | 16,00 | 7,00 | W0185120022 | 3 | S | 20090615 | 20090715 | 4x100 |  | 37 | 81710002 | S | D8 | N | LD4 | TÜV |  |  | DK | YES |  |  | T | Teilegutachten (PB+VB) | 2 | Mods can be necessary to car | 195/45 R16---TCOMBI-205/40 R16----205/45 R16----215/40 R16---TCOMBI | AfterMarket OZ | MAX 500 KG | MATT GRAPHIT SILVER | I-Tech | 8027529040678 | OZ | 7,41 |  |  | Serie S - ext.diam.68 mm | 570x570x370 | 1 | 050-076 | e13*2001/116*0254*.., e13*2001/116*0255*.. | bar: Area 1
MAZDA | 2 | 2 2007 | DE,DE1 | 10/2007 |  | 4x100 | 54,06 | 418 | 1814 | 50 | M12x1,5 | 21 | ALLEGGERITA HLT 4F | 7x16 | 16,00 | 7,00 | W0185120030 | 3 | S | 20090615 | 20090715 | 4x100 |  | 37 | 81710002 | S | D8 | N | LD4 | TÜV |  |  | DK | YES |  |  | T | Teilegutachten (PB+VB) | 2 | Mods can be necessary to car | 195/45 R16---TCOMBI-205/40 R16----205/45 R16----215/40 R16---TCOMBI | AfterMarket OZ | MAX 500 KG | WHITE | I-Tech | 8027529040623 | OZ | 7,41 |  |  | Serie S - ext.diam.68 mm | 570x570x370 | 1 | 050-076 | e13*2001/116*0254*.., e13*2001/116*0255*.. | bar: Area 1
MAZDA | 2 | 2 2007 | DE,DE1 | 10/2007 |  | 4x100 | 54,06 | 418 | 1814 | 50 | M12x1,5 | 21 | ALLEGGERITA HLT 4F | 7x16 | 16,00 | 7,00 | W0185120053 | 3 | S | 20090615 | 20090715 | 4x100 |  | 37 | 81710002 | S | D8 | N | LD4 | TÜV |  |  | DK | YES |  |  | T | Teilegutachten (PB+VB) | 2 | Mods can be necessary to car | 195/45 R16---TCOMBI-205/40 R16----205/45 R16----215/40 R16---TCOMBI | AfterMarket OZ | MAX 500 KG | MATT BLACK | I-Tech | 8027529040616 | OZ | 7,41 |  |  | Serie S - ext.diam.68 mm | 570x570x370 | 1 | 050-076 | e13*2001/116*0254*.., e13*2001/116*0255*.. | bar: Area 1
MAZDA | 2 | 2 2007 | DE,DE1 | 10/2007 |  | 4x100 | 54,06 | 418 | 1814 | 50 | M12x1,5 | 21 | ALLEGGERITA HLT 4F | 7x16 | 16,00 | 7,00 | W0185120066 | 1 | S | 20090615 | 20090715 | 4x100 |  | 37 | 81710002 | S | D8 | N | LD4 | TÜV |  |  | DK | YES |  |  | T | Teilegutachten (PB+VB) | 2 | Mods can be necessary to car | 195/45 R16---TCOMBI-205/40 R16----205/45 R16----215/40 R16---TCOMBI | AfterMarket OZ | MAX 500 KG | TITANIUM TECH | I-Tech | 8027529040609 | OZ | 7,41 |  |  | Serie S - ext.diam.68 mm | 570x570x370 | 1 | 050-076 | e13*2001/116*0254*.., e13*2001/116*0255*.. | bar: Area 1
MAZDA | 2 | 2 2007 | DE,DE1 | 10/2007 |  | 4x100 | 54,06 | 418 | 1814 | 50 | M12x1,5 | 21 | ALLEGGERITA HLT 4F | 7x16 | 16,00 | 7,00 | W0185120071 | 3 | S | 20090615 | 20090715 | 4x100 |  | 37 | 81710002 | S | D8 | N | LD4 | TÜV |  |  | DK | YES |  |  | T | Teilegutachten (PB+VB) | 2 | Mods can be necessary to car | 195/45 R16---TCOMBI-205/40 R16----205/45 R16----215/40 R16---TCOMBI | AfterMarket OZ | MAX 500 KG | ORANGE | I-Tech | 8027529040654 | OZ | 7,41 |  |  | Serie S - ext.diam.68 mm | 570x570x370 | 1 | 050-076 | e13*2001/116*0254*.., e13*2001/116*0255*.. | bar: Area 1
MAZDA | 2 | 2 2007 | DE,DE1 | 10/2007 |  | 4x100 | 54,06 | 418 | 1814 | 50 | M12x1,5 | 21 | ALLEGGERITA HLT 4F | 7x16 | 16,00 | 7,00 | W0185120072 | 3 | S | 20090615 | 20090715 | 4x100 |  | 37 | 81710002 | S | D8 | N | LD4 | TÜV |  |  | DK | YES |  |  | T | Teilegutachten (PB+VB) | 2 | Mods can be necessary to car | 195/45 R16---TCOMBI-205/40 R16----205/45 R16----215/40 R16---TCOMBI | AfterMarket OZ | MAX 500 KG | MATT BLUE | I-Tech | 8027529040647 | OZ | 7,41 |  |  | Serie S - ext.diam.68 mm | 570x570x370 | 1 | 050-076 | e13*2001/116*0254*.., e13*2001/116*0255*.. | bar: Area 1
MAZDA | 2 | 2 2007 | DE,DE1 | 10/2007 |  | 4x100 | 54,06 | 418 | 1814 | 50 | M12x1,5 | 21 | ALLEGGERITA HLT 4F | 7x16 | 16,00 | 7,00 | W0185120076 | 3 | S | 20090615 | 20090715 | 4x100 |  | 37 | 81710002 | S | D8 | N | LD4 | TÜV |  |  | DK | YES |  |  | T | Teilegutachten (PB+VB) | 2 | Mods can be necessary to car | 195/45 R16---TCOMBI-205/40 R16----205/45 R16----215/40 R16---TCOMBI | AfterMarket OZ | MAX 500 KG | RACE GOLD | I-Tech | 8027529040661 | OZ | 7,41 |  |  | Serie S - ext.diam.68 mm | 570x570x370 | 1 | 050-076 | e13*2001/116*0254*.., e13*2001/116*0255*.. | bar: Area 1
MAZDA | 2 | 2 2007 | DE,DE1 | 10/2007 |  | 4x100 | 54,06 | 418 | 1814 | 50 | M12x1,5 | 21 | ALLEGGERITA HLT 4F | 7x16 | 16,00 | 7,00 | W0185120084 | 3 | S | 20090615 | 20090715 | 4x100 |  | 37 | 81710002 | S | D8 | N | LD4 | TÜV |  |  | DK | YES |  |  | T | Teilegutachten (PB+VB) | 2 | Mods can be necessary to car | 195/45 R16---TCOMBI-205/40 R16----205/45 R16----215/40 R16---TCOMBI | AfterMarket OZ | MAX 500 KG | RED | I-Tech | 8027529040630 | OZ | 7,41 |  |  | Serie S - ext.diam.68 mm | 570x570x370 | 1 | 050-076 | e13*2001/116*0254*.., e13*2001/116*0255*.. | bar: Area 1
MAZDA | 2 | 2 2007 | DE,DE1 | 10/2007 |  | 4x100 | 54,06 | 418 | 1814 | 50 | M12x1,5 | 21 | ALLEGGERITA HLT 4F | 7x16 | 16,00 | 7,00 | W01851201P3 | 3 | S | 20121012 | 20121111 | 4x100 |  | 42 | 81710002 | S | D8 | N | LD4 | TÜV |  |  | DK | YES |  |  | T | Teilegutachten (PB+VB) | 1 | No car modifications required | 195/45 R16---TCOMBI-205/40 R16----205/45 R16----215/40 R16---TCOMBI | AfterMarket OZ | MAX 500 KG | ACID GREEN | I-Tech | 8027529080872 | OZ | 7,39 |  |  | Serie S - ext.diam.68 mm | 570x570x370 | 1 | 050-076 | e13*2001/116*0254*.., e13*2001/116*0255*.. | bar: Area 1
MAZDA | 2 | 2 2007 | DE,DE1 | 10/2007 |  | 4x100 | 54,06 | 418 | 1814 | 50 | M12x1,5 | 21 | ALLEGGERITA HLT 4F | 7x16 | 16,00 | 7,00 | W0185120122 | 3 | S | 20090615 | 20090715 | 4x100 |  | 42 | 81710002 | S | D8 | N | LD4 | TÜV |  |  | DK | YES |  |  | T | Teilegutachten (PB+VB) | 1 | No car modifications required | 195/45 R16---TCOMBI-205/40 R16----205/45 R16----215/40 R16---TCOMBI | AfterMarket OZ | MAX 500 KG | MATT GRAPHIT SILVER | I-Tech | 8027529040753 | OZ | 7,39 |  |  | Serie S - ext.diam.68 mm | 570x570x370 | 1 | 050-076 | e13*2001/116*0254*.., e13*2001/116*0255*.. | bar: Area 1
MAZDA | 2 | 2 2007 | DE,DE1 | 10/2007 |  | 4x100 | 54,06 | 418 | 1814 | 50 | M12x1,5 | 21 | ALLEGGERITA HLT 4F | 7x16 | 16,00 | 7,00 | W0185120130 | 3 | S | 20090615 | 20090715 | 4x100 |  | 42 | 81710002 | S | D8 | N | LD4 | TÜV |  |  | DK | YES |  |  | T | Teilegutachten (PB+VB) | 1 | No car modifications required | 195/45 R16---TCOMBI-205/40 R16----205/45 R16----215/40 R16---TCOMBI | AfterMarket OZ | MAX 500 KG | WHITE | I-Tech | 8027529040708 | OZ | 7,39 |  |  | Serie S - ext.diam.68 mm | 570x570x370 | 1 | 050-076 | e13*2001/116*0254*.., e13*2001/116*0255*.. | bar: Area 1
MAZDA | 2 | 2 2007 | DE,DE1 | 10/2007 |  | 4x100 | 54,06 | 418 | 1814 | 50 | M12x1,5 | 21 | ALLEGGERITA HLT 4F | 7x16 | 16,00 | 7,00 | W0185120153 | 3 | S | 20090615 | 20090715 | 4x100 |  | 42 | 81710002 | S | D8 | N | LD4 | TÜV |  |  | DK | YES |  |  | T | Teilegutachten (PB+VB) | 1 | No car modifications required | 195/45 R16---TCOMBI-205/40 R16----205/45 R16----215/40 R16---TCOMBI | AfterMarket OZ | MAX 500 KG | MATT BLACK | I-Tech | 8027529040692 | OZ | 7,39 |  |  | Serie S - ext.diam.68 mm | 570x570x370 | 1 | 050-076 | e13*2001/116*0254*.., e13*2001/116*0255*.. | bar: Area 1
MAZDA | 2 | 2 2007 | DE,DE1 | 10/2007 |  | 4x100 | 54,06 | 418 | 1814 | 50 | M12x1,5 | 21 | ALLEGGERITA HLT 4F | 7x16 | 16,00 | 7,00 | W0185120166 | 1 | S | 20090615 | 20090715 | 4x100 |  | 42 | 81710002 | S | D8 | N | LD4 | TÜV |  |  | DK | YES |  |  | T | Teilegutachten (PB+VB) | 1 | No car modifications required | 195/45 R16---TCOMBI-205/40 R16----205/45 R16----215/40 R16---TCOMBI | AfterMarket OZ | MAX 500 KG | TITANIUM TECH | I-Tech | 8027529040685 | OZ | 7,39 |  |  | Serie S - ext.diam.68 mm | 570x570x370 | 1 | 050-076 | e13*2001/116*0254*.., e13*2001/116*0255*.. | bar: Area 1
MAZDA | 2 | 2 2007 | DE,DE1 | 10/2007 |  | 4x100 | 54,06 | 418 | 1814 | 50 | M12x1,5 | 21 | ALLEGGERITA HLT 4F | 7x16 | 16,00 | 7,00 | W0185120171 | 3 | S | 20090615 | 20090715 | 4x100 |  | 42 | 81710002 | S | D8 | N | LD4 | TÜV |  |  | DK | YES |  |  | T | Teilegutachten (PB+VB) | 1 | No car modifications required | 195/45 R16---TCOMBI-205/40 R16----205/45 R16----215/40 R16---TCOMBI | AfterMarket OZ | MAX 500 KG | ORANGE | I-Tech | 8027529040739 | OZ | 7,39 |  |  | Serie S - ext.diam.68 mm | 570x570x370 | 1 | 050-076 | e13*2001/116*0254*.., e13*2001/116*0255*.. | bar: Area 1
MAZDA | 2 | 2 2007 | DE,DE1 | 10/2007 |  | 4x100 | 54,06 | 418 | 1814 | 50 | M12x1,5 | 21 | ALLEGGERITA HLT 4F | 7x16 | 16,00 | 7,00 | W0185120172 | 3 | S | 20090615 | 20090715 | 4x100 |  | 42 | 81710002 | S | D8 | N | LD4 | TÜV |  |  | DK | YES |  |  | T | Teilegutachten (PB+VB) | 1 | No car modifications required | 195/45 R16---TCOMBI-205/40 R16----205/45 R16----215/40 R16---TCOMBI | AfterMarket OZ | MAX 500 KG | MATT BLUE | I-Tech | 8027529040722 | OZ | 7,39 |  |  | Serie S - ext.diam.68 mm | 570x570x370 | 1 | 050-076 | e13*2001/116*0254*.., e13*2001/116*0255*.. | bar: Area 1
MAZDA | 2 | 2 2007 | DE,DE1 | 10/2007 |  | 4x100 | 54,06 | 418 | 1814 | 50 | M12x1,5 | 21 | ALLEGGERITA HLT 4F | 7x16 | 16,00 | 7,00 | W0185120176 | 3 | S | 20090615 | 20090715 | 4x100 |  | 42 | 81710002 | S | D8 | N | LD4 | TÜV |  |  | DK | YES |  |  | T | Teilegutachten (PB+VB) | 1 | No car modifications required | 195/45 R16---TCOMBI-205/40 R16----205/45 R16----215/40 R16---TCOMBI | AfterMarket OZ | MAX 500 KG | RACE GOLD | I-Tech | 8027529040746 | OZ | 7,39 |  |  | Serie S - ext.diam.68 mm | 570x570x370 | 1 | 050-076 | e13*2001/116*0254*.., e13*2001/116*0255*.. | bar: Area 1
MAZDA | 2 | 2 2007 | DE,DE1 | 10/2007 |  | 4x100 | 54,06 | 418 | 1814 | 50 | M12x1,5 | 21 | ALLEGGERITA HLT 4F | 7x16 | 16,00 | 7,00 | W0185120184 | 3 | S | 20090615 | 20090715 | 4x100 |  | 42 | 81710002 | S | D8 | N | LD4 | TÜV |  |  | DK | YES |  |  | T | Teilegutachten (PB+VB) | 1 | No car modifications required | 195/45 R16---TCOMBI-205/40 R16----205/45 R16----215/40 R16---TCOMBI | AfterMarket OZ | MAX 500 KG | RED | I-Tech | 8027529040715 | OZ | 7,39 |  |  | Serie S - ext.diam.68 mm | 570x570x370 | 1 | 050-076 | e13*2001/116*0254*.., e13*2001/116*0255*.. | bar: Area 1
MAZDA | 2 | 2 2007 | DE,DE1 | 10/2007 |  | 4x100 | 54,06 | 418 | 1814 | 50 | M12x1,5 | 21 | ALLEGGERITA HLT 4F | 7x16 | 16,00 | 7,00 | W0185125266 | 1 |  |  |  | 4x100 |  | 30 | 81710002 | S | D8 | N | LD4 | TÜV |  |  |  | YES |  |  | S | Strongness Certificate (PB) | 1 | No car modifications required | 195/45 R16---TCOMBI-205/40 R16----205/45 R16----215/40 R16---TCOMBI | AfterMarket OZ | MAX 500 KG | TITANIUM TECH | I-Tech | 8027529041736 | OZ | 7,69 |  |  | Serie S - ext.diam.68 mm | 570x570x370 | 1 | 050-076 | e13*2001/116*0254*.., e13*2001/116*0255*.. | Area 2: OUT
MAZDA | 2 | 2 2007 | DE,DE1 | 10/2007 |  | 4x100 | 54,06 | 418 | 1814 | 50 | M12x1,5 | 21 | DAVID | 7x16 | 16,00 | 7,00 | W01874201N5 | 1 |  |  |  | 4x100 |  | 37 | 81710482 | S | DST20A | N |  |  | KBA |  | DK | YES |  |  | K | KBA (ABE+VB) | 2 | Mods can be necessary to car | 195/45 R16---TCOMBI-205/40 R16----205/45 R16----215/40 R16---TCOMBI | AfterMarket OZ | MAX 615 KG | MATT GRAPHITE DIAMOND CUT | Via Veneto | 8027529052732 | OZ | 9,01 |  |  | Serie S - ext.diam.68 mm | 480x480x248 | 1 | 050-076 | e13*2001/116*0254*.., e13*2001/116*0255*.. | bar: Area 1
MAZDA | 2 | 2 2007 | DE,DE1 | 10/2007 |  | 4x100 | 54,06 | 418 | 1814 | 50 | M12x1,5 | 21 | DAVID | 7x16 | 16,00 | 7,00 | W01874202N5 | 1 |  |  |  | 4x100 |  | 42 | 81710482 | S | DST20A | N |  |  | KBA |  | DK | YES |  |  | K | KBA (ABE+VB) | 1 | No car modifications required | 195/45 R16---TCOMBI-205/40 R16----205/45 R16----215/40 R16---TCOMBI | AfterMarket OZ | MAX 550 KG | MATT GRAPHITE DIAMOND CUT | Via Veneto | 8027529052695 | OZ | 9,01 |  |  | Serie S - ext.diam.68 mm | 480x480x248 | 1 | 050-076 | e13*2001/116*0254*.., e13*2001/116*0255*.. | bar: Area 1
MAZDA | 2 | 2 2007 | DE,DE1 | 10/2007 |  | 4x100 | 54,06 | 418 | 1814 | 50 | M12x1,5 | 21 | EGO | 7x16 | 16,00 | 7,00 | W8505220154 | 1 | S | 20110726 | 20110825 | 4x100 |  | 37 | 81710482 | S | DST20A | N |  |  | KBA |  | DK | YES |  |  | K | KBA (ABE+VB) | 2 | Mods can be necessary to car | 195/45 R16---TCOMBI-205/40 R16----205/45 R16----215/40 R16---TCOMBI | AfterMarket OZ | MAX 615 KG | MATT BLACK + DIAMOND-CUT | X-Line | 8027529065855 | OZ | 8,20 |  |  | Serie S - ext.diam.68 mm | 511x511x249 | 1 | 050-076 | e13*2001/116*0254*.., e13*2001/116*0255*.. | bar: Area 1
MAZDA | 2 | 2 2007 | DE,DE1 | 10/2007 |  | 4x100 | 54,06 | 418 | 1814 | 50 | M12x1,5 | 21 | EGO | 7x16 | 16,00 | 7,00 | W8505220254 | 1 | S | 20110726 | 20110825 | 4x100 |  | 42 | 81710482 | S | DST20A | N |  |  | KBA |  | DK | YES |  |  | K | KBA (ABE+VB) | 1 | No car modifications required | 195/45 R16---TCOMBI-205/40 R16----205/45 R16----215/40 R16---TCOMBI | AfterMarket OZ | MAX 615 KG | MATT BLACK + DIAMOND-CUT | X-Line | 8027529065862 | OZ | 8,20 |  |  | Serie S - ext.diam.68 mm | 511x511x249 | 1 | 050-076 | e13*2001/116*0254*.., e13*2001/116*0255*.. | bar: Area 1
MAZDA | 2 | 2 2007 | DE,DE1 | 10/2007 |  | 4x100 | 54,06 | 418 | 1814 | 50 | M12x1,5 | 21 | ENERGY | 7x16 | 16,00 | 7,00 | W8503220054 | 1 |  |  |  | 4x100 |  | 37 | 81710002 | S | D8 | N | LD4 |  | KBA |  | DK | YES |  |  | K | KBA (ABE+VB) | 2 | Mods can be necessary to car | 195/45 R16---TCOMBI-205/40 R16----205/45 R16----215/40 R16---TCOMBI | AfterMarket OZ | MAX 615 KG | MATT BLACK + DIAMOND-CUT | X-Line | 8027529045734 | OZ | 10,30 |  |  | Serie S - ext.diam.68 mm | 511x511x249 | 1 | 050-076 | e13*2001/116*0254*.., e13*2001/116*0255*.. | bar: Area 1
MAZDA | 2 | 2 2007 | DE,DE1 | 10/2007 |  | 4x100 | 54,06 | 418 | 1814 | 50 | M12x1,5 | 21 | ENERGY | 7x16 | 16,00 | 7,00 | W8503220154 | 1 |  |  |  | 4x100 |  | 42 | 81710002 | S | D8 | N | LD4 |  | KBA |  | DK | YES |  |  | K | KBA (ABE+VB) | 1 | No car modifications required | 195/45 R16---TCOMBI-205/40 R16----205/45 R16----215/40 R16---TCOMBI | AfterMarket OZ | MAX 615 KG | MATT BLACK + DIAMOND-CUT | X-Line | 8027529045741 | OZ | 10,20 |  |  | Serie S - ext.diam.68 mm | 511x511x249 | 1 | 050-076 | e13*2001/116*0254*.., e13*2001/116*0255*.. | bar: Area 1
MAZDA | 2 | 2 2007 | DE,DE1 | 10/2007 |  | 4x100 | 54,06 | 418 | 1814 | 50 | M12x1,5 | 21 | ENVY | 7x16 | 16,00 | 7,00 | W8504020168 | 1 |  |  |  | 4x100 |  | 37 | 81710482 | S | DST20A | N |  |  | KBA |  | DK | YES |  |  | K | KBA (ABE+VB) | 2 | Mods can be necessary to car | 195/45 R16---TCOMBI-205/40 R16----205/45 R16----215/40 R16---TCOMBI | AfterMarket OZ | MAX 615 KG | MATT SILVER TECH DIAMOND CUT | X-Line | 8027529052886 | OZ | 8,21 |  |  | Serie S - ext.diam.68 mm | 511x511x249 | 1 | 050-076 | e13*2001/116*0254*.., e13*2001/116*0255*.. | bar: Area 1
MAZDA | 2 | 2 2007 | DE,DE1 | 10/2007 |  | 4x100 | 54,06 | 418 | 1814 | 50 | M12x1,5 | 21 | ENVY | 7x16 | 16,00 | 7,00 | W8504020268 | 1 |  |  |  | 4x100 |  | 42 | 81710482 | S | DST20A | N |  |  | KBA |  | DK | YES |  |  | K | KBA (ABE+VB) | 1 | No car modifications required | 195/45 R16---TCOMBI-205/40 R16----205/45 R16----215/40 R16---TCOMBI | AfterMarket OZ | MAX 615 KG | MATT SILVER TECH DIAMOND CUT | X-Line | 8027529052893 | OZ | 8,21 |  |  | Serie S - ext.diam.68 mm | 511x511x249 | 1 | 050-076 | e13*2001/116*0254*.., e13*2001/116*0255*.. | bar: Area 1
MAZDA | 2 | 2 2007 | DE,DE1 | 10/2007 |  | 4x100 | 54,06 | 418 | 1814 | 50 | M12x1,5 | 21 | LOUNGE 8 | 7x16 | 16,00 | 7,00 | W8503720054 | 1 |  |  |  | 4x100 |  | 37 | 81710002 | S | D8 | N | LD4 |  | KBA |  | DK | YES |  |  | K | KBA (ABE+VB) | 2 | Mods can be necessary to car | 195/45 R16---TCOMBI-205/40 R16----205/45 R16----215/40 R16---TCOMBI | AfterMarket OZ | MAX 615 KG | MATT BLACK + DIAMOND-CUT | X-Line | 8027529048032 | OZ | 8,20 |  |  | Serie S - ext.diam.68 mm | 511x511x249 | 1 | 050-076 | e13*2001/116*0254*.., e13*2001/116*0255*.. | bar: Area 1
MAZDA | 2 | 2 2007 | DE,DE1 | 10/2007 |  | 4x100 | 54,06 | 418 | 1814 | 50 | M12x1,5 | 21 | LOUNGE 8 | 7x16 | 16,00 | 7,00 | W8503720075 | 1 |  |  |  | 4x100 |  | 37 | 81710002 | S | D8 | N | LD4 |  | KBA |  | DK | YES |  |  | K | KBA (ABE+VB) | 2 | Mods can be necessary to car | 195/45 R16---TCOMBI-205/40 R16----205/45 R16----215/40 R16---TCOMBI | AfterMarket OZ | MAX 615 KG | METAL SILVER + DIAMOND CUT | X-Line | 8027529048049 | OZ | 8,20 |  |  | Serie S - ext.diam.68 mm | 511x511x249 | 1 | 050-076 | e13*2001/116*0254*.., e13*2001/116*0255*.. | Area 2: OUT
MAZDA | 2 | 2 2007 | DE,DE1 | 10/2007 |  | 4x100 | 54,06 | 418 | 1814 | 50 | M12x1,5 | 21 | LOUNGE 8 | 7x16 | 16,00 | 7,00 | W8503720154 | 1 |  |  |  | 4x100 |  | 42 | 81710002 | S | D8 | N | LD4 |  | KBA |  | DK | YES |  |  | K | KBA (ABE+VB) | 1 | No car modifications required | 195/45 R16---TCOMBI-205/40 R16----205/45 R16----215/40 R16---TCOMBI | AfterMarket OZ | MAX 615 KG | MATT BLACK + DIAMOND-CUT | X-Line | 8027529048056 | OZ | 8,20 |  |  | Serie S - ext.diam.68 mm | 511x511x249 | 1 | 050-076 | e13*2001/116*0254*.., e13*2001/116*0255*.. | bar: Area 1
MAZDA | 2 | 2 2007 | DE,DE1 | 10/2007 |  | 4x100 | 54,06 | 418 | 1814 | 50 | M12x1,5 | 21 | LOUNGE 8 | 7x16 | 16,00 | 7,00 | W8503720175 | 1 |  |  |  | 4x100 |  | 42 | 81710002 | S | D8 | N | LD4 |  | KBA |  | DK | YES |  |  | K | KBA (ABE+VB) | 1 | No car modifications required | 195/45 R16---TCOMBI-205/40 R16----205/45 R16----215/40 R16---TCOMBI | AfterMarket OZ | MAX 615 KG | METAL SILVER + DIAMOND CUT | X-Line | 8027529048063 | OZ | 8,20 |  |  | Serie S - ext.diam.68 mm | 511x511x249 | 1 | 050-076 | e13*2001/116*0254*.., e13*2001/116*0255*.. | bar: Area 1
MAZDA | 2 | 2 2007 | DE,DE1 | 10/2007 |  | 4x100 | 54,06 | 418 | 1814 | 50 | M12x1,5 | 21 | QUARANTA | 7x16 | 16,00 | 7,00 | W0185020054 | 1 | S | 20100928 | 20101028 | 4x100 |  | 37 | 81710482 | S | DST20A | N |  |  | KBA |  | DK | YES |  |  | K | KBA (ABE+VB) | 2 | Mods can be necessary to car | 195/45 R16---TCOMBI-205/40 R16----205/45 R16----215/40 R16---TCOMBI | AfterMarket OZ | MAX 615 KG | MATT BLACK + DIAMOND-CUT | Via Veneto | 8027529054361 | OZ | 9,90 |  |  | Serie S - ext.diam.68 mm | 540x540x260 | 1 | 050-076 | e13*2001/116*0254*.., e13*2001/116*0255*.. | bar: Area 1
MAZDA | 2 | 2 2007 | DE,DE1 | 10/2007 |  | 4x100 | 54,06 | 418 | 1814 | 50 | M12x1,5 | 21 | QUARANTA | 7x16 | 16,00 | 7,00 | W0185020154 | 1 | S | 20100928 | 20101028 | 4x100 |  | 42 | 81710482 | S | DST20A | N |  |  | KBA |  | DK | YES |  |  | K | KBA (ABE+VB) | 1 | No car modifications required | 195/45 R16---TCOMBI-205/40 R16----205/45 R16----215/40 R16---TCOMBI | AfterMarket OZ | MAX 615 KG | MATT BLACK + DIAMOND-CUT | Via Veneto | 8027529053685 | OZ | 9,79 |  |  | Serie S - ext.diam.68 mm | 540x540x260 | 1 | 050-076 | e13*2001/116*0254*.., e13*2001/116*0255*.. | bar: Area 1
MAZDA | 2 | 2 2007 | DE,DE1 | 10/2007 |  | 4x100 | 54,06 | 418 | 1814 | 50 | M12x1,5 | 21 | SUPERTURISMO GT | 7x16 | 16,00 | 7,00 | W0167020079 | 1 | S | 20080624 | 20080724 | 4x100 |  | 37 | 81710002 | S | D8 | N | LD4 |  | KBA | VIA | DK | YES |  |  | K | KBA (ABE+VB) | 2 | Mods can be necessary to car | 195/45 R16---TCOMBI-205/40 R16----205/45 R16----215/40 R16---TCOMBI | AfterMarket OZ | MAX 600 KG | MATT BLACK + RED LETTERING | Racing | 8027529000443 | OZ | 10,68 |  |  | Serie S - ext.diam.68 mm | 480x480x255 | 1 | 050-076 | e13*2001/116*0254*.., e13*2001/116*0255*.. | bar: Area 1
MAZDA | 2 | 2 2007 | DE,DE1 | 10/2007 |  | 4x100 | 54,06 | 418 | 1814 | 50 | M12x1,5 | 21 | SUPERTURISMO GT | 7x16 | 16,00 | 7,00 | W0167020082 | 1 | S | 20071023 | 20071122 | 4x100 |  | 37 | 81710002 | S | D8 | N | LD4 |  | KBA | VIA | DK | YES |  |  | K | KBA (ABE+VB) | 2 | Mods can be necessary to car | 195/45 R16---TCOMBI-205/40 R16----205/45 R16----215/40 R16---TCOMBI | AfterMarket OZ | MAX 600 KG | RACE SILVER + BLACK LETTERING | Racing | 8027529000450 | OZ | 10,68 |  |  | Serie S - ext.diam.68 mm | 480x480x255 | 1 | 050-076 | e13*2001/116*0254*.., e13*2001/116*0255*.. | bar: Area 1
MAZDA | 2 | 2 2007 | DE,DE1 | 10/2007 |  | 4x100 | 54,06 | 418 | 1814 | 50 | M12x1,5 | 21 | SUPERTURISMO GT | 7x16 | 16,00 | 7,00 | W0167020182 | 1 | S | 20071023 | 20071122 | 4x100 |  | 42 | 81710002 | S | D8 | N | LD4 |  | KBA | VIA | DK | YES |  |  | S | Strongness Certificate (PB) | 1 | No car modifications required | 195/45 R16---TCOMBI-205/40 R16----205/45 R16----215/40 R16---TCOMBI | AfterMarket OZ | MAX 600 KG | RACE SILVER + BLACK LETTERING | Racing | 8027529000474 | OZ | 10,68 |  |  | Serie S - ext.diam.68 mm | 480x480x255 | 1 | 050-076 | e13*2001/116*0254*.., e13*2001/116*0255*.. | bar: Area 1
MAZDA | 2 | 2 2007 | DE,DE1 | 10/2007 |  | 4x100 | 54,06 | 418 | 1814 | 50 | M12x1,5 | 21 | SUPERTURISMO GT | 7x16 | 16,00 | 7,00 | W01895200P5 | 1 |  |  |  | 4x100 |  | 37 | 81710002 | S | D8 | N | LD4 |  | KBA |  | DK | YES |  |  | K | KBA (ABE+VB) | 2 | Mods can be necessary to car | 195/45 R16---TCOMBI-205/40 R16----205/45 R16----215/40 R16---TCOMBI | AfterMarket OZ | MAX 615 KG | GRIGIO CORSA+BLACK LETTERING | Racing | 8027529080315 | OZ | 10,27 |  |  | Serie S - ext.diam.68 mm | 480x480x248 | 1 | 050-076 | e13*2001/116*0254*.., e13*2001/116*0255*.. | bar: Area 1
MAZDA | 2 | 2 2007 | DE,DE1 | 10/2007 |  | 4x100 | 54,06 | 418 | 1814 | 50 | M12x1,5 | 21 | SUPERTURISMO GT | 7x16 | 16,00 | 7,00 | W0189520079 | 1 |  |  |  | 4x100 |  | 37 | 81710002 | S | D8 | N | LD4 |  | KBA |  | DK | YES |  |  | K | KBA (ABE+VB) | 2 | Mods can be necessary to car | 195/45 R16---TCOMBI-205/40 R16----205/45 R16----215/40 R16---TCOMBI | AfterMarket OZ | MAX 615 KG | MATT BLACK + RED LETTERING | Racing | 8027529080322 | OZ | 10,27 |  |  | Serie S - ext.diam.68 mm | 480x480x248 | 1 | 050-076 | e13*2001/116*0254*.., e13*2001/116*0255*.. | bar: Area 1
MAZDA | 2 | 2 2007 | DE,DE1 | 10/2007 |  | 4x100 | 54,06 | 418 | 1814 | 50 | M12x1,5 | 21 | SUPERTURISMO GT | 7x16 | 16,00 | 7,00 | W01895201P5 | 1 |  |  |  | 4x100 |  | 42 | 81710002 | S | D8 | N | LD4 |  | KBA |  | DK | YES |  |  | K | KBA (ABE+VB) | 1 | No car modifications required | 195/45 R16---TCOMBI-205/40 R16----205/45 R16----215/40 R16---TCOMBI | AfterMarket OZ | MAX 615 KG | GRIGIO CORSA+BLACK LETTERING | Racing | 8027529080339 | OZ | 10,19 |  |  | Serie S - ext.diam.68 mm | 480x480x248 | 1 | 050-076 | e13*2001/116*0254*.., e13*2001/116*0255*.. | bar: Area 1
MAZDA | 2 | 2 2007 | DE,DE1 | 10/2007 |  | 4x100 | 54,06 | 418 | 1814 | 50 | M12x1,5 | 21 | SUPERTURISMO GT | 7x16 | 16,00 | 7,00 | W0189520179 | 1 |  |  |  | 4x100 |  | 42 | 81710002 | S | D8 | N | LD4 |  | KBA |  | DK | YES |  |  | K | KBA (ABE+VB) | 1 | No car modifications required | 195/45 R16---TCOMBI-205/40 R16----205/45 R16----215/40 R16---TCOMBI | AfterMarket OZ | MAX 615 KG | MATT BLACK + RED LETTERING | Racing | 8027529080346 | OZ | 10,19 |  |  | Serie S - ext.diam.68 mm | 480x480x248 | 1 | 050-076 | e13*2001/116*0254*.., e13*2001/116*0255*.. | bar: Area 1
MAZDA | 2 | 2 2007 | DE,DE1 | 10/2007 |  | 4x100 | 54,06 | 418 | 1814 | 50 | M12x1,5 | 21 | SUPERTURISMO WRC | 7x16 | 16,00 | 7,00 | W0167020033 | 1 | S | 20071023 | 20071122 | 4x100 |  | 37 | 81710002 | S | D8 | N | LD4 |  | KBA | VIA | DK | YES |  |  | K | KBA (ABE+VB) | 2 | Mods can be necessary to car | 195/45 R16---TCOMBI-205/40 R16----205/45 R16----215/40 R16---TCOMBI | AfterMarket OZ | MAX 600 KG | WHITE + RED LETTERING | Racing | 8027529000436 | OZ | 10,68 |  |  | Serie S - ext.diam.68 mm | 480x480x255 | 1 | 050-076 | e13*2001/116*0254*.., e13*2001/116*0255*.. | bar: Area 1
MAZDA | 2 | 2 2007 | DE,DE1 | 10/2007 |  | 4x100 | 54,06 | 418 | 1814 | 50 | M12x1,5 | 21 | SUPERTURISMO WRC | 7x16 | 16,00 | 7,00 | W0189520033 | 1 | S | 20121105 | 20121205 | 4x100 |  | 37 | 81710002 | S | D8 | N | LD4 |  | KBA |  | DK |  |  |  | K | KBA (ABE+VB) | 2 | Mods can be necessary to car | 195/45 R16---TCOMBI-205/40 R16----205/45 R16----215/40 R16---TCOMBI | AfterMarket OZ | MAX 615 KG | WHITE + RED LETTERING | Racing | 8027529082340 | OZ | 10,27 |  |  | Serie S - ext.diam.68 mm | 480x480x248 | 1 | 050-076 | e13*2001/116*0254*.., e13*2001/116*0255*.. | bar: Area 1
MAZDA | 2 | 2 2007 | DE,DE1 | 10/2007 |  | 4x100 | 54,06 | 418 | 1814 | 50 | M12x1,5 | 21 | SUPERTURISMO WRC | 7x16 | 16,00 | 7,00 | W0189520133 | 1 | S | 20121105 | 20121205 | 4x100 |  | 42 | 81710002 | S | D8 | N | LD4 |  | KBA |  | DK |  |  |  | K | KBA (ABE+VB) | 1 | No car modifications required | 195/45 R16---TCOMBI-205/40 R16----205/45 R16----215/40 R16---TCOMBI | AfterMarket OZ | MAX 615 KG | WHITE + RED LETTERING | Racing | 8027529082357 | OZ | 10,19 |  |  | Serie S - ext.diam.68 mm | 480x480x248 | 1 | 050-076 | e13*2001/116*0254*.., e13*2001/116*0255*.. | bar: Area 1
MAZDA | 2 | 2 2007 | DE,DE1 | 10/2007 |  | 4x100 | 54,06 | 418 | 1814 | 50 | M12x1,5 | 21 | ULTRALEGGERA | 7x16 | 16,00 | 7,00 | W01730200A53 | 1 | S | 20071023 | 20071122 | 4x100 |  | 37 | 81710002 | S | D8 | N | LD4 | TÜV |  |  | DK | YES |  |  | T | Teilegutachten (PB+VB) | 2 | Mods can be necessary to car | 195/45 R16---TCOMBI-205/40 R16----205/45 R16----215/40 R16---TCOMBI | AfterMarket OZ | MAX 550 KG | MATT BLACK | Racing | 8027529002928 | OZ | 7,82 |  |  | Serie S - ext.diam.68 mm | 480x480x255 | 1 | 050-076 | e13*2001/116*0254*.., e13*2001/116*0255*.. | bar: Area 1
MAZDA | 2 | 2 2007 | DE,DE1 | 10/2007 |  | 4x100 | 54,06 | 418 | 1814 | 50 | M12x1,5 | 21 | ULTRALEGGERA | 7x16 | 16,00 | 7,00 | W0173020022 | 1 | S | 20071023 | 20071122 | 4x100 |  | 37 | 81710002 | S | D8 | N | LD4 | TÜV |  |  | DK | YES |  |  | T | Teilegutachten (PB+VB) | 2 | Mods can be necessary to car | 195/45 R16---TCOMBI-205/40 R16----205/45 R16----215/40 R16---TCOMBI | AfterMarket OZ | MAX 550 KG | MATT GRAPHIT SILVER | Racing | 8027529002935 | OZ | 7,82 |  |  | Serie S - ext.diam.68 mm | 480x480x255 | 1 | 050-076 | e13*2001/116*0254*.., e13*2001/116*0255*.. | bar: Area 1
MAZDA | 2 | 2 2007 | DE,DE1 | 10/2007 |  | 4x100 | 54,06 | 418 | 1814 | 50 | M12x1,5 | 21 | ULTRALEGGERA | 7x16 | 16,00 | 7,00 | W0173020061 | 1 | S | 20071023 | 20071122 | 4x100 |  | 37 | 81710002 | S | D8 | N | LD4 | TÜV |  |  | DK | YES |  |  | T | Teilegutachten (PB+VB) | 2 | Mods can be necessary to car | 195/45 R16---TCOMBI-205/40 R16----205/45 R16----215/40 R16---TCOMBI | AfterMarket OZ | MAX 550 KG | CHRYSTAL TITANIUM | Racing | 8027529002942 | OZ | 7,82 |  |  | Serie S - ext.diam.68 mm | 480x480x255 | 1 | 050-076 | e13*2001/116*0254*.., e13*2001/116*0255*.. | bar: Area 1
MAZDA | 2 | 2 2007 | DE,DE1 | 10/2007 |  | 4x100 | 54,06 | 418 | 1814 | 50 | M12x1,5 | 21 | ADRENALINA | 7x17 | 17,00 | 7,00 | W8501320054 | 1 | S | 20080904 | 20081004 | 4x100 |  | 37 | 81710002 | S | D8 | N | LD4 |  | KBA |  |  | YES |  |  | K | KBA (ABE+VB) | 2 | Mods can be necessary to car | 195/40 R17---TCOMBI-205/40 R17----215/35 R17---TCOMBI | AfterMarket OZ | MAX 615 KG | MATT BLACK + DIAMOND-CUT | X-Line | 8027529034585 | OZ | 11,52 |  |  | Serie S - ext.diam.68 mm | 542x542x249 | 1 | 050-076 | e13*2001/116*0254*.., e13*2001/116*0255*.. | bar: Area 1
MAZDA | 2 | 2 2007 | DE,DE1 | 10/2007 |  | 4x100 | 54,06 | 418 | 1814 | 50 | M12x1,5 | 21 | ADRENALINA | 7x17 | 17,00 | 7,00 | W8501320154 | 1 | S | 20080904 | 20081004 | 4x100 |  | 42 | 81710002 | S | D8 | N | LD4 |  | KBA |  | DK | YES |  |  | K | KBA (ABE+VB) | 1 | No car modifications required | 195/40 R17---TCOMBI-205/40 R17----215/35 R17---TCOMBI | AfterMarket OZ | MAX 615 KG | MATT BLACK + DIAMOND-CUT | X-Line | 8027529034592 | OZ | 11,40 |  |  | Serie S - ext.diam.68 mm | 542x542x249 | 1 | 050-076 | e13*2001/116*0254*.., e13*2001/116*0255*.. | bar: Area 1
MAZDA | 2 | 2 2007 | DE,DE1 | 10/2007 |  | 4x100 | 54,06 | 418 | 1814 | 50 | M12x1,5 | 21 | ALLEGGERITA HLT 4F | 7x17 | 17,00 | 7,00 | W01820200A66 | 1 | S | 20081210 | 20090109 | 4x100 |  | 37 | 81710002 | S | D8 | N | LD4 | TÜV |  |  |  | YES |  |  | T | Teilegutachten (PB+VB) | 2 | Mods can be necessary to car | 195/40 R17---TCOMBI-205/40 R17----215/35 R17---TCOMBI | AfterMarket OZ | MAX 500 KG | TITANIUM TECH | I-Tech | 8027529034899 | OZ | 7,96 |  |  | Serie S - ext.diam.68 mm | 540x540x260 | 1 | 050-076 | e13*2001/116*0254*.., e13*2001/116*0255*.. | bar: Area 1
MAZDA | 2 | 2 2007 | DE,DE1 | 10/2007 |  | 4x100 | 54,06 | 418 | 1814 | 50 | M12x1,5 | 21 | ALLEGGERITA HLT 4F | 7x17 | 17,00 | 7,00 | W01820200P3 | 3 | S | 20121012 | 20121111 | 4x100 |  | 37 | 81710002 | S | D8 | N | LD4 | TÜV |  |  |  | YES |  |  | T | Teilegutachten (PB+VB) | 2 | Mods can be necessary to car | 195/40 R17---TCOMBI-205/40 R17----215/35 R17---TCOMBI | AfterMarket OZ | MAX 500 KG | ACID GREEN | I-Tech | 8027529080902 | OZ | 7,96 |  |  | Serie S - ext.diam.68 mm | 540x540x260 | 1 | 050-076 | e13*2001/116*0254*.., e13*2001/116*0255*.. | bar: Area 1
MAZDA | 2 | 2 2007 | DE,DE1 | 10/2007 |  | 4x100 | 54,06 | 418 | 1814 | 50 | M12x1,5 | 21 | ALLEGGERITA HLT 4F | 7x17 | 17,00 | 7,00 | W0182020022 | 3 | S | 20081210 | 20090109 | 4x100 |  | 37 | 81710002 | S | D8 | N | LD4 | TÜV |  |  |  | YES |  |  | T | Teilegutachten (PB+VB) | 2 | Mods can be necessary to car | 195/40 R17---TCOMBI-205/40 R17----215/35 R17---TCOMBI | AfterMarket OZ | MAX 500 KG | MATT GRAPHIT SILVER | I-Tech | 8027529034943 | OZ | 7,96 |  |  | Serie S - ext.diam.68 mm | 540x540x260 | 1 | 050-076 | e13*2001/116*0254*.., e13*2001/116*0255*.. | bar: Area 1
MAZDA | 2 | 2 2007 | DE,DE1 | 10/2007 |  | 4x100 | 54,06 | 418 | 1814 | 50 | M12x1,5 | 21 | ALLEGGERITA HLT 4F | 7x17 | 17,00 | 7,00 | W0182020030 | 3 | S | 20080918 | 20081018 | 4x100 |  | 37 | 81710002 | S | D8 | N | LD4 | TÜV |  |  |  | YES |  |  | T | Teilegutachten (PB+VB) | 2 | Mods can be necessary to car | 195/40 R17---TCOMBI-205/40 R17----215/35 R17---TCOMBI | AfterMarket OZ | MAX 500 KG | WHITE | I-Tech | 8027529031317 | OZ | 7,96 |  |  | Serie S - ext.diam.68 mm | 540x540x260 | 1 | 050-076 | e13*2001/116*0254*.., e13*2001/116*0255*.. | bar: Area 1
MAZDA | 2 | 2 2007 | DE,DE1 | 10/2007 |  | 4x100 | 54,06 | 418 | 1814 | 50 | M12x1,5 | 21 | ALLEGGERITA HLT 4F | 7x17 | 17,00 | 7,00 | W0182020053 | 3 | S | 20080918 | 20081018 | 4x100 |  | 37 | 81710002 | S | D8 | N | LD4 | TÜV |  |  |  | YES |  |  | T | Teilegutachten (PB+VB) | 2 | Mods can be necessary to car | 195/40 R17---TCOMBI-205/40 R17----215/35 R17---TCOMBI | AfterMarket OZ | MAX 500 KG | MATT BLACK | I-Tech | 8027529031324 | OZ | 7,96 |  |  | Serie S - ext.diam.68 mm | 540x540x260 | 1 | 050-076 | e13*2001/116*0254*.., e13*2001/116*0255*.. | bar: Area 1
MAZDA | 2 | 2 2007 | DE,DE1 | 10/2007 |  | 4x100 | 54,06 | 418 | 1814 | 50 | M12x1,5 | 21 | ALLEGGERITA HLT 4F | 7x17 | 17,00 | 7,00 | W0182020071 | 3 | S | 20080918 | 20081018 | 4x100 |  | 37 | 81710002 | S | D8 | N | LD4 | TÜV |  |  |  | YES |  |  | T | Teilegutachten (PB+VB) | 2 | Mods can be necessary to car | 195/40 R17---TCOMBI-205/40 R17----215/35 R17---TCOMBI | AfterMarket OZ | MAX 500 KG | ORANGE | I-Tech | 8027529031331 | OZ | 7,96 |  |  | Serie S - ext.diam.68 mm | 540x540x260 | 1 | 050-076 | e13*2001/116*0254*.., e13*2001/116*0255*.. | bar: Area 1
MAZDA | 2 | 2 2007 | DE,DE1 | 10/2007 |  | 4x100 | 54,06 | 418 | 1814 | 50 | M12x1,5 | 21 | ALLEGGERITA HLT 4F | 7x17 | 17,00 | 7,00 | W0182020072 | 3 | S | 20080918 | 20081018 | 4x100 |  | 37 | 81710002 | S | D8 | N | LD4 | TÜV |  |  |  | YES |  |  | T | Teilegutachten (PB+VB) | 2 | Mods can be necessary to car | 195/40 R17---TCOMBI-205/40 R17----215/35 R17---TCOMBI | AfterMarket OZ | MAX 500 KG | MATT BLUE | I-Tech | 8027529031348 | OZ | 7,96 |  |  | Serie S - ext.diam.68 mm | 540x540x260 | 1 | 050-076 | e13*2001/116*0254*.., e13*2001/116*0255*.. | bar: Area 1
MAZDA | 2 | 2 2007 | DE,DE1 | 10/2007 |  | 4x100 | 54,06 | 418 | 1814 | 50 | M12x1,5 | 21 | ALLEGGERITA HLT 4F | 7x17 | 17,00 | 7,00 | W0182020076 | 3 | S | 20081210 | 20090109 | 4x100 |  | 37 | 81710002 | S | D8 | N | LD4 | TÜV |  |  |  | YES |  |  | T | Teilegutachten (PB+VB) | 2 | Mods can be necessary to car | 195/40 R17---TCOMBI-205/40 R17----215/35 R17---TCOMBI | AfterMarket OZ | MAX 500 KG | RACE GOLD | I-Tech | 8027529034912 | OZ | 7,96 |  |  | Serie S - ext.diam.68 mm | 540x540x260 | 1 | 050-076 | e13*2001/116*0254*.., e13*2001/116*0255*.. | bar: Area 1
MAZDA | 2 | 2 2007 | DE,DE1 | 10/2007 |  | 4x100 | 54,06 | 418 | 1814 | 50 | M12x1,5 | 21 | ALLEGGERITA HLT 4F | 7x17 | 17,00 | 7,00 | W0182020084 | 3 | S | 20080918 | 20081018 | 4x100 |  | 37 | 81710002 | S | D8 | N | LD4 | TÜV |  |  |  | YES |  |  | T | Teilegutachten (PB+VB) | 2 | Mods can be necessary to car | 195/40 R17---TCOMBI-205/40 R17----215/35 R17---TCOMBI | AfterMarket OZ | MAX 500 KG | RED | I-Tech | 8027529031355 | OZ | 7,96 |  |  | Serie S - ext.diam.68 mm | 540x540x260 | 1 | 050-076 | e13*2001/116*0254*.., e13*2001/116*0255*.. | bar: Area 1
MAZDA | 2 | 2 2007 | DE,DE1 | 10/2007 |  | 4x100 | 54,06 | 418 | 1814 | 50 | M12x1,5 | 21 | ALLEGGERITA HLT 4F | 7x17 | 17,00 | 7,00 | W01820201A66 | 1 | S | 20081210 | 20090109 | 4x100 |  | 44 | 81710002 | S | D8 | N | LD4 | TÜV |  |  | DK | YES |  |  | T | Teilegutachten (PB+VB) | 1 | No car modifications required | 195/40 R17---TCOMBI-205/40 R17----215/35 R17---TCOMBI | AfterMarket OZ | MAX 500 KG | TITANIUM TECH | I-Tech | 8027529034905 | OZ | 7,91 |  |  | Serie S - ext.diam.68 mm | 540x540x260 | 1 | 050-076 | e13*2001/116*0254*.., e13*2001/116*0255*.. | bar: Area 1
MAZDA | 2 | 2 2007 | DE,DE1 | 10/2007 |  | 4x100 | 54,06 | 418 | 1814 | 50 | M12x1,5 | 21 | ALLEGGERITA HLT 4F | 7x17 | 17,00 | 7,00 | W01820201P3 | 3 | S | 20121012 | 20121111 | 4x100 |  | 44 | 81710002 | S | D8 | N | LD4 | TÜV |  |  | DK | YES |  |  | T | Teilegutachten (PB+VB) | 1 | No car modifications required | 195/40 R17---TCOMBI-205/40 R17----215/35 R17---TCOMBI | AfterMarket OZ | MAX 500 KG | ACID GREEN | I-Tech | 8027529080896 | OZ | 7,91 |  |  | Serie S - ext.diam.68 mm | 540x540x260 | 1 | 050-076 | e13*2001/116*0254*.., e13*2001/116*0255*.. | bar: Area 1
MAZDA | 2 | 2 2007 | DE,DE1 | 10/2007 |  | 4x100 | 54,06 | 418 | 1814 | 50 | M12x1,5 | 21 | ALLEGGERITA HLT 4F | 7x17 | 17,00 | 7,00 | W0182020122 | 3 | S | 20081210 | 20090109 | 4x100 |  | 44 | 81710002 | S | D8 | N | LD4 | TÜV |  |  | DK | YES |  |  | T | Teilegutachten (PB+VB) | 1 | No car modifications required | 195/40 R17---TCOMBI-205/40 R17----215/35 R17---TCOMBI | AfterMarket OZ | MAX 500 KG | MATT GRAPHIT SILVER | I-Tech | 8027529034950 | OZ | 7,91 |  |  | Serie S - ext.diam.68 mm | 540x540x260 | 1 | 050-076 | e13*2001/116*0254*.., e13*2001/116*0255*.. | bar: Area 1
MAZDA | 2 | 2 2007 | DE,DE1 | 10/2007 |  | 4x100 | 54,06 | 418 | 1814 | 50 | M12x1,5 | 21 | ALLEGGERITA HLT 4F | 7x17 | 17,00 | 7,00 | W0182020130 | 3 | S | 20080918 | 20081018 | 4x100 |  | 44 | 81710002 | S | D8 | N | LD4 | TÜV |  |  | DK | YES |  |  | T | Teilegutachten (PB+VB) | 1 | No car modifications required | 195/40 R17---TCOMBI-205/40 R17----215/35 R17---TCOMBI | AfterMarket OZ | MAX 500 KG | WHITE | I-Tech | 8027529031362 | OZ | 7,91 |  |  | Serie S - ext.diam.68 mm | 540x540x260 | 1 | 050-076 | e13*2001/116*0254*.., e13*2001/116*0255*.. | bar: Area 1
MAZDA | 2 | 2 2007 | DE,DE1 | 10/2007 |  | 4x100 | 54,06 | 418 | 1814 | 50 | M12x1,5 | 21 | ALLEGGERITA HLT 4F | 7x17 | 17,00 | 7,00 | W0182020153 | 3 | S | 20080918 | 20081018 | 4x100 |  | 44 | 81710002 | S | D8 | N | LD4 | TÜV |  |  | DK | YES |  |  | T | Teilegutachten (PB+VB) | 1 | No car modifications required | 195/40 R17---TCOMBI-205/40 R17----215/35 R17---TCOMBI | AfterMarket OZ | MAX 500 KG | MATT BLACK | I-Tech | 8027529031379 | OZ | 7,91 |  |  | Serie S - ext.diam.68 mm | 540x540x260 | 1 | 050-076 | e13*2001/116*0254*.., e13*2001/116*0255*.. | bar: Area 1
MAZDA | 2 | 2 2007 | DE,DE1 | 10/2007 |  | 4x100 | 54,06 | 418 | 1814 | 50 | M12x1,5 | 21 | ALLEGGERITA HLT 4F | 7x17 | 17,00 | 7,00 | W0182020171 | 3 | S | 20080924 | 20081024 | 4x100 |  | 44 | 81710002 | S | D8 | N | LD4 | TÜV |  |  | DK | YES |  |  | T | Teilegutachten (PB+VB) | 1 | No car modifications required | 195/40 R17---TCOMBI-205/40 R17----215/35 R17---TCOMBI | AfterMarket OZ | MAX 500 KG | ORANGE | I-Tech | 8027529031386 | OZ | 7,91 |  |  | Serie S - ext.diam.68 mm | 540x540x260 | 1 | 050-076 | e13*2001/116*0254*.., e13*2001/116*0255*.. | bar: Area 1
MAZDA | 2 | 2 2007 | DE,DE1 | 10/2007 |  | 4x100 | 54,06 | 418 | 1814 | 50 | M12x1,5 | 21 | ALLEGGERITA HLT 4F | 7x17 | 17,00 | 7,00 | W0182020172 | 3 | S | 20080924 | 20081024 | 4x100 |  | 44 | 81710002 | S | D8 | N | LD4 | TÜV |  |  | DK | YES |  |  | T | Teilegutachten (PB+VB) | 1 | No car modifications required | 195/40 R17---TCOMBI-205/40 R17----215/35 R17---TCOMBI | AfterMarket OZ | MAX 500 KG | MATT BLUE | I-Tech | 8027529031393 | OZ | 7,91 |  |  | Serie S - ext.diam.68 mm | 540x540x260 | 1 | 050-076 | e13*2001/116*0254*.., e13*2001/116*0255*.. | bar: Area 1
MAZDA | 2 | 2 2007 | DE,DE1 | 10/2007 |  | 4x100 | 54,06 | 418 | 1814 | 50 | M12x1,5 | 21 | ALLEGGERITA HLT 4F | 7x17 | 17,00 | 7,00 | W0182020176 | 3 | S | 20081210 | 20090109 | 4x100 |  | 44 | 81710002 | S | D8 | N | LD4 | TÜV |  |  | DK | YES |  |  | T | Teilegutachten (PB+VB) | 1 | No car modifications required | 195/40 R17---TCOMBI-205/40 R17----215/35 R17---TCOMBI | AfterMarket OZ | MAX 500 KG | RACE GOLD | I-Tech | 8027529034929 | OZ | 7,91 |  |  | Serie S - ext.diam.68 mm | 540x540x260 | 1 | 050-076 | e13*2001/116*0254*.., e13*2001/116*0255*.. | bar: Area 1
MAZDA | 2 | 2 2007 | DE,DE1 | 10/2007 |  | 4x100 | 54,06 | 418 | 1814 | 50 | M12x1,5 | 21 | ALLEGGERITA HLT 4F | 7x17 | 17,00 | 7,00 | W0182020184 | 3 | S | 20080918 | 20081018 | 4x100 |  | 44 | 81710002 | S | D8 | N | LD4 | TÜV |  |  | DK | YES |  |  | T | Teilegutachten (PB+VB) | 1 | No car modifications required | 195/40 R17---TCOMBI-205/40 R17----215/35 R17---TCOMBI | AfterMarket OZ | MAX 500 KG | RED | I-Tech | 8027529031409 | OZ | 7,91 |  |  | Serie S - ext.diam.68 mm | 540x540x260 | 1 | 050-076 | e13*2001/116*0254*.., e13*2001/116*0255*.. | bar: Area 1
MAZDA | 2 | 2 2007 | DE,DE1 | 10/2007 |  | 4x100 | 54,06 | 418 | 1814 | 50 | M12x1,5 | 21 | ALLEGGERITA HLT 4F | 7x17 | 17,00 | 7,00 | W01820202A66 | 1 | S | 20081210 | 20090109 | 4x100 |  | 30 | 81710002 | S | D8 | N | LD4 | TÜV |  |  |  | YES |  |  | T | Teilegutachten (PB+VB) | 2 | Mods can be necessary to car | 195/40 R17---TCOMBI-205/40 R17----215/35 R17---TCOMBI | AfterMarket OZ | MAX 500 KG | TITANIUM TECH | I-Tech | 8027529031416 | OZ | 8,01 |  |  | Serie S - ext.diam.68 mm | 540x540x260 | 1 | 050-076 | e13*2001/116*0254*.., e13*2001/116*0255*.. | bar: Area 1
MAZDA | 2 | 2 2007 | DE,DE1 | 10/2007 |  | 4x100 | 54,06 | 418 | 1814 | 50 | M12x1,5 | 21 | ALLEGGERITA HLT 4F | 7x17 | 17,00 | 7,00 | W01820202P3 | 3 | S | 20121012 | 20121111 | 4x100 |  | 30 | 81710002 | S | D8 | N | LD4 | TÜV |  |  |  | YES |  |  | T | Teilegutachten (PB+VB) | 2 | Mods can be necessary to car | 195/40 R17---TCOMBI-205/40 R17----215/35 R17---TCOMBI | AfterMarket OZ | MAX 500 KG | ACID GREEN | I-Tech | 8027529080919 | OZ | 8,01 |  |  | Serie S - ext.diam.68 mm | 540x540x260 | 1 | 050-076 | e13*2001/116*0254*.., e13*2001/116*0255*.. | bar: Area 1
MAZDA | 2 | 2 2007 | DE,DE1 | 10/2007 |  | 4x100 | 54,06 | 418 | 1814 | 50 | M12x1,5 | 21 | ALLEGGERITA HLT 4F | 7x17 | 17,00 | 7,00 | W0182020222 | 3 | S | 20081210 | 20090109 | 4x100 |  | 30 | 81710002 | S | D8 | N | LD4 | TÜV |  |  |  | YES |  |  | T | Teilegutachten (PB+VB) | 2 | Mods can be necessary to car | 195/40 R17---TCOMBI-205/40 R17----215/35 R17---TCOMBI | AfterMarket OZ | MAX 500 KG | MATT GRAPHIT SILVER | I-Tech | 8027529034967 | OZ | 8,01 |  |  | Serie S - ext.diam.68 mm | 540x540x260 | 1 | 050-076 | e13*2001/116*0254*.., e13*2001/116*0255*.. | bar: Area 1
MAZDA | 2 | 2 2007 | DE,DE1 | 10/2007 |  | 4x100 | 54,06 | 418 | 1814 | 50 | M12x1,5 | 21 | ALLEGGERITA HLT 4F | 7x17 | 17,00 | 7,00 | W0182020230 | 3 | S | 20080918 | 20081018 | 4x100 |  | 30 | 81710002 | S | D8 | N | LD4 | TÜV |  |  |  | YES |  |  | T | Teilegutachten (PB+VB) | 2 | Mods can be necessary to car | 195/40 R17---TCOMBI-205/40 R17----215/35 R17---TCOMBI | AfterMarket OZ | MAX 500 KG | WHITE | I-Tech | 8027529031423 | OZ | 8,01 |  |  | Serie S - ext.diam.68 mm | 540x540x260 | 1 | 050-076 | e13*2001/116*0254*.., e13*2001/116*0255*.. | bar: Area 1
MAZDA | 2 | 2 2007 | DE,DE1 | 10/2007 |  | 4x100 | 54,06 | 418 | 1814 | 50 | M12x1,5 | 21 | ALLEGGERITA HLT 4F | 7x17 | 17,00 | 7,00 | W0182020253 | 3 | S | 20080918 | 20081018 | 4x100 |  | 30 | 81710002 | S | D8 | N | LD4 | TÜV |  |  |  | YES |  |  | T | Teilegutachten (PB+VB) | 2 | Mods can be necessary to car | 195/40 R17---TCOMBI-205/40 R17----215/35 R17---TCOMBI | AfterMarket OZ | MAX 500 KG | MATT BLACK | I-Tech | 8027529031430 | OZ | 8,01 |  |  | Serie S - ext.diam.68 mm | 540x540x260 | 1 | 050-076 | e13*2001/116*0254*.., e13*2001/116*0255*.. | bar: Area 1
MAZDA | 2 | 2 2007 | DE,DE1 | 10/2007 |  | 4x100 | 54,06 | 418 | 1814 | 50 | M12x1,5 | 21 | ALLEGGERITA HLT 4F | 7x17 | 17,00 | 7,00 | W0182020266 | 1 | S | 20080910 | 20081010 | 4x100 |  | 30 | 81710002 | S | D8 | N | LD4 | TÜV |  |  |  | YES |  |  | T | Teilegutachten (PB+VB) | 2 | Mods can be necessary to car | 195/40 R17---TCOMBI-205/40 R17----215/35 R17---TCOMBI | AfterMarket OZ | MAX 500 KG | TITANIUM TECH | I-Tech | 8027529034981 | OZ | 8,01 |  |  | Serie S - ext.diam.68 mm | 540x540x248 | 1 | 050-076 | e13*2001/116*0254*.., e13*2001/116*0255*.. | Area 2: OUT
MAZDA | 2 | 2 2007 | DE,DE1 | 10/2007 |  | 4x100 | 54,06 | 418 | 1814 | 50 | M12x1,5 | 21 | ALLEGGERITA HLT 4F | 7x17 | 17,00 | 7,00 | W0182020271 | 3 | S | 20080918 | 20081018 | 4x100 |  | 30 | 81710002 | S | D8 | N | LD4 | TÜV |  |  |  | YES |  |  | T | Teilegutachten (PB+VB) | 2 | Mods can be necessary to car | 195/40 R17---TCOMBI-205/40 R17----215/35 R17---TCOMBI | AfterMarket OZ | MAX 500 KG | ORANGE | I-Tech | 8027529031447 | OZ | 8,01 |  |  | Serie S - ext.diam.68 mm | 540x540x260 | 1 | 050-076 | e13*2001/116*0254*.., e13*2001/116*0255*.. | bar: Area 1
MAZDA | 2 | 2 2007 | DE,DE1 | 10/2007 |  | 4x100 | 54,06 | 418 | 1814 | 50 | M12x1,5 | 21 | ALLEGGERITA HLT 4F | 7x17 | 17,00 | 7,00 | W0182020272 | 3 | S | 20080918 | 20081018 | 4x100 |  | 30 | 81710002 | S | D8 | N | LD4 | TÜV |  |  |  | YES |  |  | T | Teilegutachten (PB+VB) | 2 | Mods can be necessary to car | 195/40 R17---TCOMBI-205/40 R17----215/35 R17---TCOMBI | AfterMarket OZ | MAX 500 KG | MATT BLUE | I-Tech | 8027529031454 | OZ | 8,01 |  |  | Serie S - ext.diam.68 mm | 540x540x260 | 1 | 050-076 | e13*2001/116*0254*.., e13*2001/116*0255*.. | bar: Area 1
MAZDA | 2 | 2 2007 | DE,DE1 | 10/2007 |  | 4x100 | 54,06 | 418 | 1814 | 50 | M12x1,5 | 21 | ALLEGGERITA HLT 4F | 7x17 | 17,00 | 7,00 | W0182020276 | 3 | S | 20081210 | 20090109 | 4x100 |  | 30 | 81710002 | S | D8 | N | LD4 | TÜV |  |  |  | YES |  |  | T | Teilegutachten (PB+VB) | 2 | Mods can be necessary to car | 195/40 R17---TCOMBI-205/40 R17----215/35 R17---TCOMBI | AfterMarket OZ | MAX 500 KG | RACE GOLD | I-Tech | 8027529034936 | OZ | 8,01 |  |  | Serie S - ext.diam.68 mm | 540x540x260 | 1 | 050-076 | e13*2001/116*0254*.., e13*2001/116*0255*.. | bar: Area 1
MAZDA | 2 | 2 2007 | DE,DE1 | 10/2007 |  | 4x100 | 54,06 | 418 | 1814 | 50 | M12x1,5 | 21 | ALLEGGERITA HLT 4F | 7x17 | 17,00 | 7,00 | W0182020284 | 3 | S | 20080918 | 20081018 | 4x100 |  | 30 | 81710002 | S | D8 | N | LD4 | TÜV |  |  |  | YES |  |  | T | Teilegutachten (PB+VB) | 2 | Mods can be necessary to car | 195/40 R17---TCOMBI-205/40 R17----215/35 R17---TCOMBI | AfterMarket OZ | MAX 500 KG | RED | I-Tech | 8027529031461 | OZ | 8,01 |  |  | Serie S - ext.diam.68 mm | 540x540x260 | 1 | 050-076 | e13*2001/116*0254*.., e13*2001/116*0255*.. | bar: Area 1
MAZDA | 2 | 2 2007 | DE,DE1 | 10/2007 |  | 4x100 | 54,06 | 418 | 1814 | 50 | M12x1,5 | 21 | DAVID | 7x17 | 17,00 | 7,00 | W01873201N5 | 1 |  |  |  | 4x100 |  | 37 | 81710482 | S | DST20A | N | [5 empty] | YES |  |  |  |  | 2 | Mods can be necessary to car | 195/40 R17---TCOMBI-205/40 R17----215/35 R17---TCOMBI | AfterMarket OZ | MAX 615 KG | MATT GRAPHITE DIAMOND CUT | Via Veneto | 8027529052756 | OZ | 11,13 |  |  | Serie S - ext.diam.68 mm | 540x540x248 | 1 | 050-076 | e13*2001/116*0254*.., e13*2001/116*0255*.. | bar: Area 1
MAZDA | 2 | 2 2007 | DE,DE1 | 10/2007 |  | 4x100 | 54,06 | 418 | 1814 | 50 | M12x1,5 | 21 | DAVID | 7x17 | 17,00 | 7,00 | W01873202N5 | 1 |  |  |  | 4x100 |  | 42 | 81710482 | S | DST20A | N |  |  | KBA |  | DK | YES |  |  |  |  | 1 | No car modifications required | 195/40 R17---TCOMBI-205/40 R17----215/35 R17---TCOMBI | AfterMarket OZ | MAX 615 KG | MATT GRAPHITE DIAMOND CUT | Via Veneto | 8027529052763 | OZ | 11,13 |  |  | Serie S - ext.diam.68 mm | 540x540x248 | 1 | 050-076 | e13*2001/116*0254*.., e13*2001/116*0255*.. | bar: Area 1
MAZDA | 2 | 2 2007 | DE,DE1 | 10/2007 |  | 4x100 | 54,06 | 418 | 1814 | 50 | M12x1,5 | 21 | EGO | 7x17 | 17,00 | 7,00 | W8505120154 | 1 | S | 20110726 | 20110825 | 4x100 |  | 37 | 81710482 | S | DST20A | N |  |  | KBA |  |  | YES |  |  | K | KBA (ABE+VB) | 2 | Mods can be necessary to car | 195/40 R17---TCOMBI-205/40 R17----215/35 R17---TCOMBI | AfterMarket OZ | MAX 615 KG | MATT BLACK + DIAMOND-CUT | X-Line | 8027529065794 | OZ | 8,30 |  |  | Serie S - ext.diam.68 mm | 542x542x249 | 1 | 050-076 | e13*2001/116*0254*.., e13*2001/116*0255*.. | bar: Area 1
MAZDA | 2 | 2 2007 | DE,DE1 | 10/2007 |  | 4x100 | 54,06 | 418 | 1814 | 50 | M12x1,5 | 21 | EGO | 7x17 | 17,00 | 7,00 | W8505120254 | 1 | S | 20110726 | 20110825 | 4x100 |  | 42 | 81710482 | S | DST20A | N |  |  | KBA |  | DK | YES |  |  | S | Strongness Certificate (PB) | 1 | No car modifications required | 195/40 R17---TCOMBI-205/40 R17----215/35 R17---TCOMBI | AfterMarket OZ | MAX 615 KG | MATT BLACK + DIAMOND-CUT | X-Line | 8027529065800 | OZ | 8,30 |  |  | Serie S - ext.diam.68 mm | 542x542x249 | 1 | 050-076 | e13*2001/116*0254*.., e13*2001/116*0255*.. | bar: Area 1
MAZDA | 2 | 2 2007 | DE,DE1 | 10/2007 |  | 4x100 | 54,06 | 418 | 1814 | 50 | M12x1,5 | 21 | ENERGY | 7x17 | 17,00 | 7,00 | W8500720054 | 1 | S | 20080904 | 20081004 | 4x100 |  | 37 | 81710002 | S | D8 | N | LD4 |  | KBA |  |  | YES |  |  | K | KBA (ABE+VB) | 2 | Mods can be necessary to car | 195/40 R17---TCOMBI-205/40 R17----215/35 R17---TCOMBI | AfterMarket OZ | MAX 615 KG | MATT BLACK + DIAMOND-CUT | X-Line | 8027529034318 | OZ | 11,80 |  |  | Serie S - ext.diam.68 mm | 542x542x249 | 1 | 050-076 | e13*2001/116*0254*.., e13*2001/116*0255*.. | bar: Area 1
MAZDA | 2 | 2 2007 | DE,DE1 | 10/2007 |  | 4x100 | 54,06 | 418 | 1814 | 50 | M12x1,5 | 21 | ENERGY | 7x17 | 17,00 | 7,00 | W8500720154 | 1 | S | 20080904 | 20081004 | 4x100 |  | 42 | 81710002 | S | D8 | N | LD4 |  | KBA |  | DK | YES |  |  | K | KBA (ABE+VB) | 1 | No car modifications required | 195/40 R17---TCOMBI-205/40 R17----215/35 R17---TCOMBI | AfterMarket OZ | MAX 615 KG | MATT BLACK + DIAMOND-CUT | X-Line | 8027529034325 | OZ | 11,70 |  |  | Serie S - ext.diam.68 mm | 542x542x249 | 1 | 050-076 | e13*2001/116*0254*.., e13*2001/116*0255*.. | bar: Area 1
MAZDA | 2 | 2 2007 | DE,DE1 | 10/2007 |  | 4x100 | 54,06 | 418 | 1814 | 50 | M12x1,5 | 21 | ENVY | 7x17 | 17,00 | 7,00 | W8504320168 | 1 |  |  |  | 4x100 |  | 37 | 81710482 | S | DST20A | N |  |  | KBA |  |  | YES |  |  | K | KBA (ABE+VB) | 2 | Mods can be necessary to car | 195/40 R17---TCOMBI-205/40 R17----215/35 R17---TCOMBI | AfterMarket OZ | MAX 615 KG | MATT SILVER TECH DIAMOND CUT | X-Line | 8027529052947 | OZ | 8,30 |  |  | Serie S - ext.diam.68 mm | 542x542x249 | 1 | 050-076 | e13*2001/116*0254*.., e13*2001/116*0255*.. | bar: Area 1
MAZDA | 2 | 2 2007 | DE,DE1 | 10/2007 |  | 4x100 | 54,06 | 418 | 1814 | 50 | M12x1,5 | 21 | ENVY | 7x17 | 17,00 | 7,00 | W8504320268 | 1 |  |  |  | 4x100 |  | 42 | 81710482 | S | DST20A | N |  |  | KBA |  | DK | YES |  |  | K | KBA (ABE+VB) | 1 | No car modifications required | 195/40 R17---TCOMBI-205/40 R17----215/35 R17---TCOMBI | AfterMarket OZ | MAX 615 KG | MATT SILVER TECH DIAMOND CUT | X-Line | 8027529052978 | OZ | 8,30 |  |  | Serie S - ext.diam.68 mm | 542x542x249 | 1 | 050-076 | e13*2001/116*0254*.., e13*2001/116*0255*.. | bar: Area 1
MAZDA | 2 | 2 2007 | DE,DE1 | 10/2007 |  | 4x100 | 54,06 | 418 | 1814 | 50 | M12x1,5 | 21 | ITALIA 150 4F | 7x17 | 17,00 | 7,00 | W01886201R4 | 1 | S | 20110914 | 20111014 | 4x100 |  | 37 | 81710482 | S | DST20A | N |  |  | KBA |  |  | YES |  |  | K | KBA (ABE+VB) | 2 | Mods can be necessary to car | 195/40 R17---TCOMBI-205/40 R17----215/35 R17---TCOMBI | AfterMarket OZ | MAX 615 KG | MATT RACE SILVER DIAMOND CUT | Racing | 8027529069563 | OZ | 9,63 |  |  | Serie S - ext.diam.68 mm | 540x540x248 | 1 | 050-076 | e13*2001/116*0254*.., e13*2001/116*0255*.. | bar: Area 1
MAZDA | 2 | 2 2007 | DE,DE1 | 10/2007 |  | 4x100 | 54,06 | 418 | 1814 | 50 | M12x1,5 | 21 | ITALIA 150 4F | 7x17 | 17,00 | 7,00 | W0188620149 | 1 | S | 20110914 | 20111014 | 4x100 |  | 37 | 81710482 | S | DST20A | N |  |  | KBA |  |  | YES |  |  | K | KBA (ABE+VB) | 2 | Mods can be necessary to car | 195/40 R17---TCOMBI-205/40 R17----215/35 R17---TCOMBI | AfterMarket OZ | MAX 615 KG | MATT DARK GRAPHITE DIAMOND CUT | Racing | 8027529069556 | OZ | 9,63 |  |  | Serie S - ext.diam.68 mm | 540x540x248 | 1 | 050-076 | e13*2001/116*0254*.., e13*2001/116*0255*.. | bar: Area 1
MAZDA | 2 | 2 2007 | DE,DE1 | 10/2007 |  | 4x100 | 54,06 | 418 | 1814 | 50 | M12x1,5 | 21 | ITALIA 150 4F | 7x17 | 17,00 | 7,00 | W01886202R4 | 1 | S | 20110914 | 20111014 | 4x100 |  | 42 | 81710482 | S | DST20A | N |  |  | KBA |  | DK | YES |  |  | K | KBA (ABE+VB) | 1 | No car modifications required | 195/40 R17---TCOMBI-205/40 R17----215/35 R17---TCOMBI | AfterMarket OZ | MAX 615 KG | MATT RACE SILVER DIAMOND CUT | Racing | 8027529069587 | OZ | 9,63 |  |  | Serie S - ext.diam.68 mm | 540x540x248 | 1 | 050-076 | e13*2001/116*0254*.., e13*2001/116*0255*.. | bar: Area 1
MAZDA | 2 | 2 2007 | DE,DE1 | 10/2007 |  | 4x100 | 54,06 | 418 | 1814 | 50 | M12x1,5 | 21 | ITALIA 150 4F | 7x17 | 17,00 | 7,00 | W0188620249 | 1 | S | 20110914 | 20111014 | 4x100 |  | 42 | 81710482 | S | DST20A | N |  |  | KBA |  | DK | YES |  |  | K | KBA (ABE+VB) | 1 | No car modifications required | 195/40 R17---TCOMBI-205/40 R17----215/35 R17---TCOMBI | AfterMarket OZ | MAX 615 KG | MATT DARK GRAPHITE DIAMOND CUT | Racing | 8027529069570 | OZ | 9,63 |  |  | Serie S - ext.diam.68 mm | 540x540x248 | 1 | 050-076 | e13*2001/116*0254*.., e13*2001/116*0255*.. | bar: Area 1
MAZDA | 2 | 2 2007 | DE,DE1 | 10/2007 |  | 4x100 | 54,06 | 418 | 1814 | 50 | M12x1,5 | 21 | LEGGENDA | 7x17 | 17,00 | 7,00 | W01872200A33 | 1 | S | 20110218 | 20110320 | 4x100 |  | 37 | 81710002 | S | D8 | N |  |  | KBA |  |  | YES |  |  | K | KBA (ABE+VB) | 2 | Mods can be necessary to car | 195/40 R17---TCOMBI-205/40 R17----215/35 R17---TCOMBI | AfterMarket OZ | MAX 530 KG | WHITE + RED LETTERING | Racing | 8027529056594 | OZ | 9,38 |  |  | Serie S - ext.diam.68 mm | 540x540x248 | 1 | 050-076 | e13*2001/116*0254*.., e13*2001/116*0255*.. | bar: Area 1
MAZDA | 2 | 2 2007 | DE,DE1 | 10/2007 |  | 4x100 | 54,06 | 418 | 1814 | 50 | M12x1,5 | 21 | LEGGENDA | 7x17 | 17,00 | 7,00 | W01872200N8 | 1 |  |  |  | 4x100 |  | 37 | 81710002 | S | D8 | N |  |  | KBA |  |  | YES |  |  | K | KBA (ABE+VB) | 2 | Mods can be necessary to car | 195/40 R17---TCOMBI-205/40 R17----215/35 R17---TCOMBI | AfterMarket OZ | MAX 530 KG | MATT BLACK+WHITE LETTERING | Racing | 8027529057317 | OZ | 9,38 |  |  | Serie S - ext.diam.68 mm | 540x540x248 | 1 | 050-076 | e13*2001/116*0254*.., e13*2001/116*0255*.. | bar: Area 1
MAZDA | 2 | 2 2007 | DE,DE1 | 10/2007 |  | 4x100 | 54,06 | 418 | 1814 | 50 | M12x1,5 | 21 | LEGGENDA | 7x17 | 17,00 | 7,00 | W01872201A33 | 1 | S | 20110218 | 20110320 | 4x100 |  | 42 | 81710002 | S | D8 | N | LD4 |  | KBA |  | DK | YES |  |  | K | KBA (ABE+VB) | 1 | No car modifications required | 195/40 R17---TCOMBI-205/40 R17----215/35 R17---TCOMBI | AfterMarket OZ | MAX 530 KG | WHITE + RED LETTERING | Racing | 8027529056600 | OZ | 9,38 |  |  | Serie S - ext.diam.68 mm | 540x540x248 | 1 | 050-076 | e13*2001/116*0254*.., e13*2001/116*0255*.. | bar: Area 1
MAZDA | 2 | 2 2007 | DE,DE1 | 10/2007 |  | 4x100 | 54,06 | 418 | 1814 | 50 | M12x1,5 | 21 | LEGGENDA | 7x17 | 17,00 | 7,00 | W01872201N8 | 1 | S | 20110307 | 20110406 | 4x100 |  | 42 | 81710002 | S | D8 | N | LD4 |  | KBA |  | DK | YES |  |  | K | KBA (ABE+VB) | 1 | No car modifications required | 195/40 R17---TCOMBI-205/40 R17----215/35 R17---TCOMBI | AfterMarket OZ | MAX 530 KG | MATT BLACK+WHITE LETTERING | Racing | 8027529057256 | OZ | 9,38 |  |  | Serie S - ext.diam.68 mm | 540x540x248 | 1 | 050-076 | e13*2001/116*0254*.., e13*2001/116*0255*.. | bar: Area 1
MAZDA | 2 | 2 2007 | DE,DE1 | 10/2007 |  | 4x100 | 54,06 | 418 | 1814 | 50 | M12x1,5 | 21 | LOUNGE 8 | 7x17 | 17,00 | 7,00 | W8503820054 | 1 |  |  |  | 4x100 |  | 37 | 81710002 | S | D8 | N | LD4 |  | KBA |  |  | YES |  |  | K | KBA (ABE+VB) | 2 | Mods can be necessary to car | 195/40 R17---TCOMBI-205/40 R17----215/35 R17---TCOMBI | AfterMarket OZ | MAX 615 KG | MATT BLACK + DIAMOND-CUT | X-Line | 8027529048131 | OZ | 8,30 |  |  | Serie S - ext.diam.68 mm | 542x542x249 | 1 | 050-076 | e13*2001/116*0254*.., e13*2001/116*0255*.. | bar: Area 1
MAZDA | 2 | 2 2007 | DE,DE1 | 10/2007 |  | 4x100 | 54,06 | 418 | 1814 | 50 | M12x1,5 | 21 | LOUNGE 8 | 7x17 | 17,00 | 7,00 | W8503820075 | 1 |  |  |  | 4x100 |  | 37 | 81710002 | S | D8 | N | LD4 |  | KBA |  |  | YES |  |  | K | KBA (ABE+VB) | 2 | Mods can be necessary to car | 195/40 R17---TCOMBI-205/40 R17----215/35 R17---TCOMBI | AfterMarket OZ | MAX 615 KG | METAL SILVER + DIAMOND CUT | X-Line | 8027529048148 | OZ | 8,30 |  |  | Serie S - ext.diam.68 mm | 542x542x249 | 1 | 050-076 | e13*2001/116*0254*.., e13*2001/116*0255*.. | bar: Area 1
MAZDA | 2 | 2 2007 | DE,DE1 | 10/2007 |  | 4x100 | 54,06 | 418 | 1814 | 50 | M12x1,5 | 21 | LOUNGE 8 | 7x17 | 17,00 | 7,00 | W8503820154 | 1 |  |  |  | 4x100 |  | 42 | 81710002 | S | D8 | N | LD4 |  | KBA |  | DK | YES |  |  | K | KBA (ABE+VB) | 1 | No car modifications required | 195/40 R17---TCOMBI-205/40 R17----215/35 R17---TCOMBI | AfterMarket OZ | MAX 615 KG | MATT BLACK + DIAMOND-CUT | X-Line | 8027529048155 | OZ | 8,30 |  |  | Serie S - ext.diam.68 mm | 542x542x249 | 1 | 050-076 | e13*2001/116*0254*.., e13*2001/116*0255*.. | bar: Area 1
MAZDA | 2 | 2 2007 | DE,DE1 | 10/2007 |  | 4x100 | 54,06 | 418 | 1814 | 50 | M12x1,5 | 21 | LOUNGE 8 | 7x17 | 17,00 | 7,00 | W8503820175 | 1 |  |  |  | 4x100 |  | 42 | 81710002 | S | D8 | N | LD4 |  | KBA |  | DK | YES |  |  | K | KBA (ABE+VB) | 1 | No car modifications required | 195/40 R17---TCOMBI-205/40 R17----215/35 R17---TCOMBI | AfterMarket OZ | MAX 615 KG | METAL SILVER + DIAMOND CUT | X-Line | 8027529048162 | OZ | 8,30 |  |  | Serie S - ext.diam.68 mm | 542x542x249 | 1 | 050-076 | e13*2001/116*0254*.., e13*2001/116*0255*.. | Area 2: OUT
MAZDA | 2 | 2 2007 | DE,DE1 | 10/2007 |  | 4x100 | 54,06 | 418 | 1814 | 50 | M12x1,5 | 21 | QUARANTA | 7x17 | 17,00 | 7,00 | W0186620054 | 1 |  |  |  | 4x100 |  | 37 | 81710482 | S | DST20A | N |  |  | KBA |  |  | YES |  |  | K | KBA (ABE+VB) | 2 | Mods can be necessary to car | 195/40 R17---TCOMBI-205/40 R17----215/35 R17---TCOMBI | AfterMarket OZ | MAX 570 KG | MATT BLACK + DIAMOND-CUT | Via Veneto | 8027529054675 | OZ | 11,14 |  |  | Serie S - ext.diam.68 mm | 540x540x260 | 1 | 050-076 | e13*2001/116*0254*.., e13*2001/116*0255*.. | bar: Area 1
MAZDA | 2 | 2 2007 | DE,DE1 | 10/2007 |  | 4x100 | 54,06 | 418 | 1814 | 50 | M12x1,5 | 21 | QUARANTA | 7x17 | 17,00 | 7,00 | W0186620154 | 1 |  |  |  | 4x100 |  | 42 | 81710482 | S | DST20A | N |  |  | KBA |  | DK | YES |  |  | K | KBA (ABE+VB) | 1 | No car modifications required | 195/40 R17---TCOMBI-205/40 R17----215/35 R17---TCOMBI | AfterMarket OZ | MAX 570 KG | MATT BLACK + DIAMOND-CUT | Via Veneto | 8027529054682 | OZ | 10,90 |  |  | Serie S - ext.diam.68 mm | 540x540x260 | 1 | 050-076 | e13*2001/116*0254*.., e13*2001/116*0255*.. | bar: Area 1
MAZDA | 2 | 2 2007 | DE,DE1 | 10/2007 |  | 4x100 | 54,06 | 418 | 1814 | 50 | M12x1,5 | 21 | SUPERTURISMO GT | 7x17 | 17,00 | 7,00 | W01672250P5 | 1 | S | 20121012 | 20121111 | 4x100 |  | 40 | 81710002 | S | D8 | N | LD4 |  | KBA | VIA | DK | YES |  |  | K | KBA (ABE+VB) | 1 | No car modifications required | 195/40 R17---TCOMBI-205/40 R17----215/35 R17---TCOMBI | AfterMarket OZ | MAX 605 KG | GRIGIO CORSA+BLACK LETTERING | Racing | 8027529081572 | OZ | 10,82 |  |  | Serie S - ext.diam.68 mm | 540x540x260 | 1 | 050-076 | e13*2001/116*0254*.., e13*2001/116*0255*.. | bar: Area 1
MAZDA | 2 | 2 2007 | DE,DE1 | 10/2007 |  | 4x100 | 54,06 | 418 | 1814 | 50 | M12x1,5 | 21 | SUPERTURISMO GT | 7x17 | 17,00 | 7,00 | W0167225079 | 1 | S | 20080624 | 20080724 | 4x100 |  | 40 | 81710002 | S | D8 | N | LD4 |  | KBA | VIA | DK | YES |  |  | K | KBA (ABE+VB) | 1 | No car modifications required | 195/40 R17---TCOMBI-205/40 R17----215/35 R17---TCOMBI | AfterMarket OZ | MAX 605 KG | MATT BLACK + RED LETTERING | Racing | 8027529000658 | OZ | 10,82 |  |  | Serie S - ext.diam.68 mm | 540x540x260 | 1 | 050-076 | e13*2001/116*0254*.., e13*2001/116*0255*.. | bar: Area 1
MAZDA | 2 | 2 2007 | DE,DE1 | 10/2007 |  | 4x100 | 54,06 | 418 | 1814 | 50 | M12x1,5 | 21 | SUPERTURISMO GT | 7x17 | 17,00 | 7,00 | W0167225082 | 1 | S | 20071023 | 20071122 | 4x100 |  | 40 | 81710002 | S | D8 | N | LD4 |  |  | VIA | DK | YES |  |  | K | KBA (ABE+VB) | 1 | No car modifications required | 195/40 R17---TCOMBI-205/40 R17----215/35 R17---TCOMBI | AfterMarket OZ | MAX 605 KG | RACE SILVER + BLACK LETTERING | Racing | 8027529000665 | OZ | 10,94 |  |  | Serie S - ext.diam.68 mm | 540x540x260 | 1 | 050-076 | e13*2001/116*0254*.., e13*2001/116*0255*.. | bar: Area 1
MAZDA | 2 | 2 2007 | DE,DE1 | 10/2007 |  | 4x100 | 54,06 | 418 | 1814 | 50 | M12x1,5 | 21 | SUPERTURISMO GT | 7x17 | 17,00 | 7,00 | W01672251P5 | 1 | S | 20121012 | 20121111 | 4x100 |  | 44 | 81710002 | S | D8 | N | LD4 |  | KBA | VIA | DK | YES |  |  | T | Teilegutachten (PB+VB) | 1 | No car modifications required | 195/40 R17---TCOMBI-205/40 R17----215/35 R17---TCOMBI | AfterMarket OZ | MAX 605 KG | GRIGIO CORSA+BLACK LETTERING | Racing | 8027529081589 | OZ | 10,78 |  |  | Serie S - ext.diam.68 mm | 540x540x260 | 1 | 050-076 | e13*2001/116*0254*.., e13*2001/116*0255*.. | bar: Area 1
MAZDA | 2 | 2 2007 | DE,DE1 | 10/2007 |  | 4x100 | 54,06 | 418 | 1814 | 50 | M12x1,5 | 21 | SUPERTURISMO GT | 7x17 | 17,00 | 7,00 | W0167225179 | 1 | S | 20080722 | 20080821 | 4x100 |  | 44 | 81710002 | S | D8 | N | LD4 |  | KBA | VIA | DK | YES |  |  | T | Teilegutachten (PB+VB) | 1 | No car modifications required | 195/40 R17---TCOMBI-205/40 R17----215/35 R17---TCOMBI | AfterMarket OZ | MAX 605 KG | MATT BLACK + RED LETTERING | Racing | 8027529000689 | OZ | 10,78 |  |  | Serie S - ext.diam.68 mm | 540x540x260 | 1 | 050-076 | e13*2001/116*0254*.., e13*2001/116*0255*.. | bar: Area 1
MAZDA | 2 | 2 2007 | DE,DE1 | 10/2007 |  | 4x100 | 54,06 | 418 | 1814 | 50 | M12x1,5 | 21 | SUPERTURISMO GT | 7x17 | 17,00 | 7,00 | W0167225182 | 1 | S | 20071023 | 20071122 | 4x100 |  | 44 | 81710002 | S | D8 | N | LD4 |  | KBA | VIA | DK | YES |  |  | T | Teilegutachten (PB+VB) | 1 | No car modifications required | 195/40 R17---TCOMBI-205/40 R17----215/35 R17---TCOMBI | AfterMarket OZ | MAX 605 KG | RACE SILVER + BLACK LETTERING | Racing | 8027529000696 | OZ | 10,78 |  |  | Serie S - ext.diam.68 mm | 540x540x260 | 1 | 050-076 | e13*2001/116*0254*.., e13*2001/116*0255*.. | bar: Area 1
MAZDA | 2 | 2 2007 | DE,DE1 | 10/2007 |  | 4x100 | 54,06 | 418 | 1814 | 50 | M12x1,5 | 21 | SUPERTURISMO LM | 7x17 | 17,00 | 7,00 | W0188020019 | 1 |  |  |  | 4x100 |  | 37 | 81710002 | S | D8 | N | LD4 |  | KBA |  |  | YES |  |  | K | KBA (ABE+VB) | 2 | Mods can be necessary to car | 195/40 R17---TCOMBI-205/40 R17----215/35 R17---TCOMBI | AfterMarket OZ | MAX 570 KG | MATT RACE SILVER + BLACK LETTERING | Racing | 8027529053074 | OZ | 9,92 |  |  | Serie S - ext.diam.68 mm | 540x540x248 | 1 | 050-076 | e13*2001/116*0254*.., e13*2001/116*0255*.. | bar: Area 1
MAZDA | 2 | 2 2007 | DE,DE1 | 10/2007 |  | 4x100 | 54,06 | 418 | 1814 | 50 | M12x1,5 | 21 | SUPERTURISMO LM | 7x17 | 17,00 | 7,00 | W0188020046 | 1 |  |  |  | 4x100 |  | 37 | 81710002 | S | D8 | N | LD4 |  | KBA |  |  | YES |  |  | K | KBA (ABE+VB) | 2 | Mods can be necessary to car | 195/40 R17---TCOMBI-205/40 R17----215/35 R17---TCOMBI | AfterMarket OZ | MAX 570 KG | MATT GRAPHITE + SILVER LETTERING | Racing | 8027529053081 | OZ | 9,92 |  |  | Serie S - ext.diam.68 mm | 540x540x248 | 1 | 050-076 | e13*2001/116*0254*.., e13*2001/116*0255*.. | bar: Area 1
MAZDA | 2 | 2 2007 | DE,DE1 | 10/2007 |  | 4x100 | 54,06 | 418 | 1814 | 50 | M12x1,5 | 21 | SUPERTURISMO LM | 7x17 | 17,00 | 7,00 | W0188020119 | 1 |  |  |  | 4x100 |  | 42 | 81710002 | S | D8 | N | LD4 |  | KBA |  | DK | YES |  |  | K | KBA (ABE+VB) | 1 | No car modifications required | 195/40 R17---TCOMBI-205/40 R17----215/35 R17---TCOMBI | AfterMarket OZ | MAX 570 KG | MATT RACE SILVER + BLACK LETTERING | Racing | 8027529053098 | OZ | 9,82 |  |  | Serie S - ext.diam.68 mm | 540x540x248 | 1 | 050-076 | e13*2001/116*0254*.., e13*2001/116*0255*.. | bar: Area 1
MAZDA | 2 | 2 2007 | DE,DE1 | 10/2007 |  | 4x100 | 54,06 | 418 | 1814 | 50 | M12x1,5 | 21 | SUPERTURISMO LM | 7x17 | 17,00 | 7,00 | W0188020146 | 1 |  |  |  | 4x100 |  | 42 | 81710002 | S | D8 | N | LD4 |  | KBA |  | DK | YES |  |  | K | KBA (ABE+VB) | 1 | No car modifications required | 195/40 R17---TCOMBI-205/40 R17----215/35 R17---TCOMBI | AfterMarket OZ | MAX 570 KG | MATT GRAPHITE + SILVER LETTERING | Racing | 8027529053104 | OZ | 9,82 |  |  | Serie S - ext.diam.68 mm | 540x540x248 | 1 | 050-076 | e13*2001/116*0254*.., e13*2001/116*0255*.. | bar: Area 1
MAZDA | 2 | 2 2007 | DE,DE1 | 10/2007 |  | 4x100 | 54,06 | 418 | 1814 | 50 | M12x1,5 | 21 | SUPERTURISMO WRC | 7x17 | 17,00 | 7,00 | W0167225033 | 1 | S | 20071023 | 20071122 | 4x100 |  | 40 | 81710002 | S | D8 | N | LD4 |  | KBA | VIA | DK | YES |  |  | K | KBA (ABE+VB) | 1 | No car modifications required | 195/40 R17---TCOMBI-205/40 R17----215/35 R17---TCOMBI | AfterMarket OZ | MAX 605 KG | WHITE + RED LETTERING | Racing | 8027529000641 | OZ | 10,82 |  |  | Serie S - ext.diam.68 mm | 540x540x260 | 1 | 050-076 | e13*2001/116*0254*.., e13*2001/116*0255*.. | bar: Area 1
MAZDA | 2 | 2 2007 | DE,DE1 | 10/2007 |  | 4x100 | 54,06 | 418 | 1814 | 50 | M12x1,5 | 21 | ULTRALEGGERA | 7x17 | 17,00 | 7,00 | W01709200A53 | 1 | S | 20071026 | 20071125 | 4x100 |  | 37 | 81710002 | S | D8 | N | LD4 | TÜV |  |  |  | YES |  |  | T | Teilegutachten (PB+VB) | 2 | Mods can be necessary to car | 195/40 R17---TCOMBI-205/40 R17----215/35 R17---TCOMBI | AfterMarket OZ | MAX 570 KG | MATT BLACK | Racing | 8027529001457 | OZ | 8,73 |  |  | Serie S - ext.diam.68 mm | 540x540x260 | 1 | 050-076 | e13*2001/116*0254*.., e13*2001/116*0255*.. | bar: Area 1
MAZDA | 2 | 2 2007 | DE,DE1 | 10/2007 |  | 4x100 | 54,06 | 418 | 1814 | 50 | M12x1,5 | 21 | ULTRALEGGERA | 7x17 | 17,00 | 7,00 | W0170920022 | 1 | S | 20071023 | 20071122 | 4x100 |  | 37 | 81710002 | S | D8 | N | LD4 | TÜV |  |  |  | YES |  |  | T | Teilegutachten (PB+VB) | 2 | Mods can be necessary to car | 195/40 R17---TCOMBI-205/40 R17----215/35 R17---TCOMBI | AfterMarket OZ | MAX 570 KG | MATT GRAPHIT SILVER | Racing | 8027529001464 | OZ | 8,73 |  |  | Serie S - ext.diam.68 mm | 540x540x260 | 1 | 050-076 | e13*2001/116*0254*.., e13*2001/116*0255*.. | bar: Area 1
MAZDA | 2 | 2 2007 | DE,DE1 | 10/2007 |  | 4x100 | 54,06 | 418 | 1814 | 50 | M12x1,5 | 21 | ULTRALEGGERA | 7x17 | 17,00 | 7,00 | W0170920030 | 1 | S | 20080902 | 20081002 | 4x100 |  | 37 | 81710002 | S | D8 | N | LD4 | TÜV |  |  |  | YES |  |  | T | Teilegutachten (PB+VB) | 2 | Mods can be necessary to car | 195/40 R17---TCOMBI-205/40 R17----215/35 R17---TCOMBI | AfterMarket OZ | MAX 570 KG | WHITE | Racing | 8027529001471 | OZ | 8,73 |  |  | Serie S - ext.diam.68 mm | 540x540x260 | 1 | 050-076 | e13*2001/116*0254*.., e13*2001/116*0255*.. | bar: Area 1
MAZDA | 2 | 2 2007 | DE,DE1 | 10/2007 |  | 4x100 | 54,06 | 418 | 1814 | 50 | M12x1,5 | 21 | ULTRALEGGERA | 7x17 | 17,00 | 7,00 | W0170920061 | 1 | S | 20071023 | 20071122 | 4x100 |  | 37 | 81710002 | S | D8 | N | LD4 | TÜV |  |  |  | YES |  |  | T | Teilegutachten (PB+VB) | 2 | Mods can be necessary to car | 195/40 R17---TCOMBI-205/40 R17----215/35 R17---TCOMBI | AfterMarket OZ | MAX 570 KG | CHRYSTAL TITANIUM | Racing | 8027529001488 | OZ | 8,73 |  |  | Serie S - ext.diam.68 mm | 540x540x260 | 1 | 050-076 | e13*2001/116*0254*.., e13*2001/116*0255*.. | bar: Area 1
MAZDA | 2 | 2 2007 | DE,DE1 | 10/2007 |  | 4x100 | 54,06 | 418 | 1814 | 50 | M12x1,5 | 21 | ULTRALEGGERA | 7x17 | 17,00 | 7,00 | W0170920153 | 1 | S | 20100330 | 20100429 | 4x100 |  | 44 | 81710002 | S | D8 | N | LD4 | TÜV |  |  | DK | YES |  |  | S | Strongness Certificate (PB) | 1 | No car modifications required | 195/40 R17---TCOMBI-205/40 R17----215/35 R17---TCOMBI | AfterMarket OZ | MAX 570 KG | MATT BLACK | Racing | 8027529049350 | OZ | 8,60 |  |  | Serie S - ext.diam.68 mm | 540x540x260 | 1 | 050-076 | e13*2001/116*0254*.., e13*2001/116*0255*.. | bar: Area 1
MAZDA | 2 | 2 2007 | DE,DE1 | 10/2007 |  | 4x100 | 54,06 | 418 | 1814 | 50 | M12x1,5 | 21 | ULTRALEGGERA | 7x17 | 17,00 | 7,00 | W0170920161 | 1 | S | 20071026 | 20071125 | 4x100 |  | 44 | 81710002 | S | D8 | N | LD4 | TÜV |  |  | DK | YES |  |  | S | Strongness Certificate (PB) | 1 | No car modifications required | 195/40 R17---TCOMBI-205/40 R17----215/35 R17---TCOMBI | AfterMarket OZ | MAX 570 KG | CHRYSTAL TITANIUM | Racing | 8027529001501 | OZ | 8,60 |  |  | Serie S - ext.diam.68 mm | 540x540x260 | 1 | 050-076 | e13*2001/116*0254*.., e13*2001/116*0255*.. | bar: Area 1
MAZDA | 2 | 2 2007 | DE,DE1 | 10/2007 |  | 4x100 | 54,06 | 418 | 1814 | 50 | M12x1,5 | 21 | ULTRALEGGERA | 7x17 | 17,00 | 7,00 | W0170925253 | 1 |  |  |  | 4x100 |  | 30 | 81710002 | S | D8 | N | LD4 |  |  |  |  | YES |  |  | S | Strongness Certificate (PB) | 2 | Mods can be necessary to car | 195/40 R17---TCOMBI-205/40 R17----215/35 R17---TCOMBI | AfterMarket OZ | MAX 570 KG | MATT BLACK | Racing | 8027529049176 | OZ | 9,17 |  |  | Serie S - ext.diam.68 mm | 540x540x260 | 1 | 050-076 | e13*2001/116*0254*.., e13*2001/116*0255*.. | bar: Area 1
MAZDA | 2 | 2 2007 | DE,DE1 | 10/2007 |  | 4x100 | 54,06 | 418 | 1814 | 50 | M12x1,5 | 21 | WAVE | 7x17 | 17,00 | 7,00 | W8501620054 | 1 |  |  |  | 4x100 |  | 37 | 81710002 | S | D8 | N | LD4 |  |  |  |  | YES |  |  | S | Strongness Certificate (PB) | 2 | Mods can be necessary to car | 195/40 R17---TCOMBI-205/40 R17----215/35 R17---TCOMBI | AfterMarket OZ | MAX 615 KG | MATT BLACK + DIAMOND-CUT | X-Line | 8027529045581 | OZ | 11,11 |  |  | Serie S - ext.diam.68 mm | 542x542x249 | 1 | 050-076 | e13*2001/116*0254*.., e13*2001/116*0255*.. | bar: Area 1
MAZDA | 2 | 2 2007 | DE,DE1 | 10/2007 |  | 4x100 | 54,06 | 418 | 1814 | 50 | M12x1,5 | 21 | WAVE | 7x17 | 17,00 | 7,00 | W8501620154 | 1 |  |  |  | 4x100 |  | 42 | 81710002 | S | D8 | N | LD4 |  | KBA |  | DK | YES |  |  | S | Strongness Certificate (PB) | 1 | No car modifications required | 195/40 R17---TCOMBI-205/40 R17----215/35 R17---TCOMBI | AfterMarket OZ | MAX 615 KG | MATT BLACK + DIAMOND-CUT | X-Line | 8027529045598 | OZ | 11,51 |  |  | Serie S - ext.diam.68 mm | 542x542x249 | 1 | 050-076 | e13*2001/116*0254*.., e13*2001/116*0255*.. | bar: Area 1
MAZDA | 3 | 3 | BK | 10/2003 | 04/2009 | 5x114,30 | 67,10 | 468 | 1945 | 52,50 | M12x1,50 | 21 | SUPERTURISMO GT | 6½x15 | 15,00 | 6,50 | W01905303P5 | 1 | S | 20121109 | 20121209 | 5x114,30 |  | 45 | 81710072 | L | D8 | N | LD4 |  | KBA |  | DK |  | C0475 | NO 110 KW | K | KBA (ABE+VB) | 1 | No car modifications required | 195/65 R15----205/60 R15--- | AfterMarket OZ | MAX 620 KG | GRIGIO CORSA+BLACK LETTERING | Racing | 8027529083170 | OZ | 9,13 |  |  | Serie L - ext.diam.75 mm | 430x430x235 | 1 | 062-110 | e1*2001/116*0234*.. | bar: Area 1
MAZDA | 3 | 3 | BK | 10/2003 | 04/2009 | 5x114,30 | 67,10 | 468 | 1945 | 52,50 | M12x1,50 | 21 | LOUNGE 10 | 7x16 | 16,00 | 7,00 | W8502920454 | 1 |  |  |  | 5x114,30 |  | 45 | 81710440 | L | DST20A | N |  |  | KBA |  | DK | YES | C0532 | NO 191 KW | K | KBA (ABE+VB) | 2 | Mods can be necessary to car | 205/55 R16---TCOMBI-215/50 R16----225/50 R16---TCOMBI | AfterMarket OZ | MAX 675 KG | MATT BLACK + DIAMOND-CUT | X-Line | 8027529047592 | OZ | 10,96 |  |  | Serie L - ext.diam.75 mm | 511x511x249 | 1 | 062-110 | e1*2001/116*0234*.. | bar: Area 1
MAZDA | 3 | 3 | BK | 10/2003 | 04/2009 | 5x114,30 | 67,10 | 468 | 1945 | 52,50 | M12x1,50 | 21 | LOUNGE 10 | 7x16 | 16,00 | 7,00 | W8502920475 | 1 |  |  |  | 5x114,30 |  | 45 | 81710440 | L | DST20A | N |  |  | KBA |  | DK | YES | C0532 | NO 191 KW | K | KBA (ABE+VB) | 2 | Mods can be necessary to car | 205/55 R16---TCOMBI-215/50 R16----225/50 R16---TCOMBI | AfterMarket OZ | MAX 675 KG | METAL SILVER + DIAMOND CUT | X-Line | 8027529047608 | OZ | 10,96 |  |  | Serie L - ext.diam.75 mm | 511x511x249 | 1 | 062-110 | e1*2001/116*0234*.. | bar: Area 1
MAZDA | 3 | 3 | BK | 10/2003 | 04/2009 | 5x114,30 | 67,10 | 468 | 1945 | 52,50 | M12x1,50 | 21 | SUPERTURISMO GT | 7x16 | 16,00 | 7,00 | W01895352P5 | 1 |  |  |  | 5x114,30 |  | 45 | 81710072 | L | D8 | N | LD4 |  | KBA |  | DK | YES | C0532 | NO 191 KW | K | KBA (ABE+VB) | 2 | Mods can be necessary to car | 205/55 R16---TCOMBI-215/50 R16----225/50 R16---TCOMBI | AfterMarket OZ | MAX 620 KG | GRIGIO CORSA+BLACK LETTERING | Racing | 8027529080377 | OZ | 10,02 |  |  | Serie L - ext.diam.75 mm | 480x480x248 | 1 | 062-110 | e1*2001/116*0234*.. | bar: Area 1
MAZDA | 3 | 3 | BK | 10/2003 | 04/2009 | 5x114,30 | 67,10 | 468 | 1945 | 52,50 | M12x1,50 | 21 | ULTRALEGGERA | 7x16 | 16,00 | 7,00 | W0173030261 | 1 | S | 20060608 | 20060708 | 5x114,30 |  | 45 | 81710072 | L | D8 | N | LD4 |  |  |  | DK | YES | C0532 | NO 191 KW | N | No Certificate | 2 | Mods can be necessary to car | 205/55 R16---TCOMBI-215/50 R16----225/50 R16---TCOMBI | AfterMarket OZ | MAX 580 KG | CHRYSTAL TITANIUM | Racing | 8027529003031 | OZ | 7,75 |  |  | Serie L - ext.diam.75 mm | 480x480x255 | 1 | 062-110 | e1*2001/116*0234*.. | bar: Area 1
MAZDA | 3 | 3 | BK | 10/2003 | 04/2009 | 5x114,30 | 67,10 | 468 | 1945 | 52,50 | M12x1,50 | 21 | X5B | 7x16 | 16,00 | 7,00 | W85066604N5 | 1 | S | 20121005 | 20121104 | 5x114,30 |  | 45 | 81710440 | L | DST20A | N |  |  |  |  | DK | YES | C0532 | NO 191 KW | K | KBA (ABE+VB) | 2 | Mods can be necessary to car | 205/55 R16---TCOMBI-215/50 R16----225/50 R16---TCOMBI | AfterMarket OZ | MAX 680 KG | MATT GRAPHITE DIAMOND CUT | X-Line | 8027529079722 | OZ | 9,71 |  |  | Serie L - ext.diam.75 mm | 511x511x249 | 1 | 062-110 | e1*2001/116*0234*.. | bar: Area 1
MAZDA | 3 | 3 | BK | 10/2003 | 04/2009 | 5x114,30 | 67,10 | 468 | 1945 | 52,50 | M12x1,50 | 21 | X5B | 7x16 | 16,00 | 7,00 | W85066605N5 | 1 | S | 20121005 | 20121104 | 5x114,30 |  | 40 | 81710440 | L | DST20A | N |  |  |  |  | DK | YES |  |  | K | KBA (ABE+VB) | 2 | Mods can be necessary to car | 205/55 R16---TCOMBI-215/50 R16----225/50 R16---TCOMBI | AfterMarket OZ | MAX 680 KG | MATT GRAPHITE DIAMOND CUT | X-Line | 8027529079739 | OZ | 9,81 |  |  | Serie L - ext.diam.75 mm | 511x511x249 | 1 | 062-110 | e1*2001/116*0234*.. | bar: Area 1
MAZDA | 3 | 3 | BK | 10/2003 | 04/2009 | 5x114,30 | 67,10 | 468 | 1945 | 52,50 | M12x1,50 | 21 | ADRENALINA | 7½x16 | 16,00 | 7,50 | W8501220454 | 1 | S | 20090406 | 20090506 | 5x114,30 |  | 40 | 81710072 | L | D8 | N | LD4 |  | KBA |  |  | YES | C0532 | NO 191 KW | K | KBA (ABE+VB) | 2 | Mods can be necessary to car | 205/55 R16---TCOMBI-215/50 R16----225/50 R16---TCOMBI | AfterMarket OZ | MAX 650 KG | MATT BLACK + DIAMOND-CUT | X-Line | 8027529034578 | OZ | 10,46 |  |  | Serie L - ext.diam.75 mm | 511x511x261 | 1 | 062-110 | e1*2001/116*0234*.. | bar: Area 1
MAZDA | 3 | 3 | BK | 10/2003 | 04/2009 | 5x114,30 | 67,10 | 468 | 1945 | 52,50 | M12x1,50 | 21 | DAVID | 7½x16 | 16,00 | 7,50 | W01868205N5 | 1 |  |  |  | 5x114,30 |  | 40 | 81710440 | L | DST20A | N |  |  | KBA |  |  | YES | C0532 | NO 191 KW | K | KBA (ABE+VB) | 2 | Mods can be necessary to car | 205/55 R16---TCOMBI-215/50 R16----225/50 R16---TCOMBI | AfterMarket OZ | MAX 675 KG | MATT GRAPHITE DIAMOND CUT | Via Veneto | 8027529054811 | OZ | 8,11 |  |  | Serie L - ext.diam.75 mm | 480x480x261 | 1 | 062-110 | e1*2001/116*0234*.. | bar: Area 1
MAZDA | 3 | 3 | BK | 10/2003 | 04/2009 | 5x114,30 | 67,10 | 468 | 1945 | 52,50 | M12x1,50 | 21 | EGO | 7½x16 | 16,00 | 7,50 | W8505020554 | 1 | S | 20110726 | 20110825 | 5x114,30 |  | 45 | 81710440 | L | DST20A | N |  |  | KBA |  |  | YES |  |  | K | KBA (ABE+VB) | 2 | Mods can be necessary to car | 205/55 R16---TCOMBI-215/50 R16----225/50 R16---TCOMBI | AfterMarket OZ | MAX 690 KG | MATT BLACK + DIAMOND-CUT | X-Line | 8027529065763 | OZ | 10,21 |  |  | Serie L - ext.diam.75 mm | 511x511x261 | 1 | 062-110 | e1*2001/116*0234*.. | bar: Area 1
MAZDA | 3 | 3 | BK | 10/2003 | 04/2009 | 5x114,30 | 67,10 | 468 | 1945 | 52,50 | M12x1,50 | 21 | ENERGY | 7½x16 | 16,00 | 7,50 | W8503320454 | 1 |  |  |  | 5x114,30 |  | 40 | 81710072 | L | D8 | N | LD4 |  | KBA |  |  | YES | C0532 | NO 191 KW | K | KBA (ABE+VB) | 2 | Mods can be necessary to car | 205/55 R16---TCOMBI-215/50 R16----225/50 R16---TCOMBI | AfterMarket OZ | MAX 690 KG | MATT BLACK + DIAMOND-CUT | X-Line | 8027529045819 | OZ | 10,40 |  |  | Serie L - ext.diam.75 mm | 511x511x261 | 1 | 062-110 | e1*2001/116*0234*.. | bar: Area 1
MAZDA | 3 | 3 | BK | 10/2003 | 04/2009 | 5x114,30 | 67,10 | 468 | 1945 | 52,50 | M12x1,50 | 21 | ENVY | 7½x16 | 16,00 | 7,50 | W8504120568 | 1 |  |  |  | 5x114,30 |  | 45 | 81710440 | L | DST20A | N |  |  | KBA |  |  | YES |  |  | K | KBA (ABE+VB) | 2 | Mods can be necessary to car | 205/55 R16---TCOMBI-215/50 R16----225/50 R16---TCOMBI | AfterMarket OZ | MAX 675 KG | MATT SILVER TECH DIAMOND CUT | X-Line | 8027529051056 | OZ | 10,21 |  |  | Serie L - ext.diam.75 mm | 511x511x261 | 1 | 062-110 | e1*2001/116*0234*.. | bar: Area 1
MAZDA | 3 | 3 | BK | 10/2003 | 04/2009 | 5x114,30 | 67,10 | 468 | 1945 | 52,50 | M12x1,50 | 21 | ITALIA 150 | 7x17 | 17,00 | 7,00 | W01897203R4 | 1 | S | 20120403 | 20120503 | 5x114,30 |  | 45 | 81710440 | L | DST20A | N |  |  |  |  | DK | YES |  |  | N | No Certificate | 1 | No car modifications required | 205/50 R17---TCOMBI-215/45 R17---TCOMBI-225/45 R17---TCOMBI | AfterMarket OZ | MAX 650 KG | MATT RACE SILVER DIAMOND CUT | Racing | 8027529074574 | OZ | 10,50 |  |  | Serie L - ext.diam.75 mm | 540x540x248 | 1 | 062-110 | e1*2001/116*0234*.. | bar: Area 1
MAZDA | 3 | 3 | BK | 10/2003 | 04/2009 | 5x114,30 | 67,10 | 468 | 1945 | 52,50 | M12x1,50 | 21 | ITALIA 150 | 7x17 | 17,00 | 7,00 | W0189720349 | 1 | S | 20120403 | 20120503 | 5x114,30 |  | 45 | 81710440 | L | DST20A | N |  |  |  |  | DK | YES |  |  | N | No Certificate | 1 | No car modifications required | 205/50 R17---TCOMBI-215/45 R17---TCOMBI-225/45 R17---TCOMBI | AfterMarket OZ | MAX 650 KG | MATT DARK GRAPHITE DIAMOND CUT | Racing | 8027529074567 | OZ | 10,50 |  |  | Serie L - ext.diam.75 mm | 540x540x248 | 1 | 062-110 | e1*2001/116*0234*.. | bar: Area 1
MAZDA | 3 | 3 | BK | 10/2003 | 04/2009 | 5x114,30 | 67,10 | 468 | 1945 | 52,50 | M12x1,50 | 21 | SUPERTURISMO GT | 7x17 | 17,00 | 7,00 | W01672201P5 | 1 | S | 20121012 | 20121111 | 5x114,30 |  | 40 | 81710072 | L | D8 | N | LD4 |  | KBA | VIA |  | YES |  |  | K | KBA (ABE+VB) | 2 | Mods can be necessary to car | 205/50 R17---TCOMBI-215/45 R17---TCOMBI-225/45 R17---TCOMBI | AfterMarket OZ | MAX 650 KG | GRIGIO CORSA+BLACK LETTERING | Racing | 8027529081565 | OZ | 10,82 |  |  | Serie L - ext.diam.75 mm | 540x540x260 | 1 | 062-110 | e1*2001/116*0234*.. | bar: Area 1
MAZDA | 3 | 3 | BK | 10/2003 | 04/2009 | 5x114,30 | 67,10 | 468 | 1945 | 52,50 | M12x1,50 | 21 | SUPERTURISMO GT | 7x17 | 17,00 | 7,00 | W0167220182 | 1 | S | 20050325 | 20050424 | 5x114,30 |  | 40 | 81710072 | L | D8 | N | LD4 |  | KBA | VIA |  | YES |  |  | K | KBA (ABE+VB) | 2 | Mods can be necessary to car | 205/50 R17---TCOMBI-215/45 R17---TCOMBI-225/45 R17---TCOMBI | AfterMarket OZ | MAX 650 KG | RACE SILVER + BLACK LETTERING | Racing | 8027529000627 | OZ | 10,82 |  |  | Serie L - ext.diam.75 mm | 540x540x260 | 1 | 062-110 | e1*2001/116*0234*.. | bar: Area 1
MAZDA | 3 | 3 | BK | 10/2003 | 04/2009 | 5x114,30 | 67,10 | 468 | 1945 | 52,50 | M12x1,50 | 21 | SUPERTURISMO WRC | 7x17 | 17,00 | 7,00 | W0167220233 | 1 | S | 20080229 | 20080330 | 5x114,30 |  | 45 | 81710072 | L | D8 | N | LD4 |  |  |  | DK | YES |  |  | N | No Certificate | 1 | No car modifications required | 205/50 R17---TCOMBI-215/45 R17---TCOMBI-225/45 R17---TCOMBI | AfterMarket OZ | MAX 650 KG | WHITE + RED LETTERING | Racing | 8027529000634 | OZ | 10,76 |  |  | Serie L - ext.diam.75 mm | 540x540x260 | 1 | 062-110 | e1*2001/116*0234*.. | bar: Area 1
MAZDA | 3 | 3 | BK | 10/2003 | 04/2009 | 5x114,30 | 67,10 | 468 | 1945 | 52,50 | M12x1,50 | 21 | ALLEGGERITA HLT 5F | 7½x17 | 17,00 | 7,50 | W01823202P3 | 3 | S | 20121012 | 20121111 | 5x114,30 |  | 48 | 81710072 | L | D8 | N | LD4 | TÜV |  |  | DK | YES |  |  | S | Strongness Certificate (PB) | 1 | No car modifications required | 205/50 R17---TCOMBI-215/45 R17--Fit&Go-TCOMBI-225/45 R17---TCOMBI | AfterMarket OZ | MAX 545 KG | ACID GREEN | I-Tech | 8027529080933 | OZ | 8,41 |  |  | Serie L - ext.diam.75 mm | 540x540x280 | 1 | 062-110 | e1*2001/116*0234*.. | bar: Area 1
MAZDA | 3 | 3 | BK | 10/2003 | 04/2009 | 5x114,30 | 67,10 | 468 | 1945 | 52,50 | M12x1,50 | 21 | ALLEGGERITA HLT 5F | 7½x17 | 17,00 | 7,50 | W0182320222 | 3 | S | 20081211 | 20090110 | 5x114,30 |  | 48 | 81710072 | L | D8 | N | LD4 | TÜV |  |  | DK | YES |  |  | S | Strongness Certificate (PB) | 1 | No car modifications required | 205/50 R17---TCOMBI-215/45 R17--Fit&Go-TCOMBI-225/45 R17---TCOMBI | AfterMarket OZ | MAX 545 KG | MATT GRAPHIT SILVER | I-Tech | 8027529035834 | OZ | 8,41 |  |  | Serie L - ext.diam.75 mm | 540x540x280 | 1 | 062-110 | e1*2001/116*0234*.. | bar: Area 1
MAZDA | 3 | 3 | BK | 10/2003 | 04/2009 | 5x114,30 | 67,10 | 468 | 1945 | 52,50 | M12x1,50 | 21 | ALLEGGERITA HLT 5F | 7½x17 | 17,00 | 7,50 | W0182320230 | 3 | S | 20080918 | 20081018 | 5x114,30 |  | 48 | 81710072 | L | D8 | N | LD4 | TÜV |  |  | DK | YES |  |  | S | Strongness Certificate (PB) | 1 | No car modifications required | 205/50 R17---TCOMBI-215/45 R17--Fit&Go-TCOMBI-225/45 R17---TCOMBI | AfterMarket OZ | MAX 545 KG | WHITE | I-Tech | 8027529031591 | OZ | 8,41 |  |  | Serie L - ext.diam.75 mm | 540x540x280 | 1 | 062-110 | e1*2001/116*0234*.. | bar: Area 1
MAZDA | 3 | 3 | BK | 10/2003 | 04/2009 | 5x114,30 | 67,10 | 468 | 1945 | 52,50 | M12x1,50 | 21 | ALLEGGERITA HLT 5F | 7½x17 | 17,00 | 7,50 | W0182320253 | 3 | S | 20080918 | 20081018 | 5x114,30 |  | 48 | 81710072 | L | D8 | N | LD4 | TÜV |  |  | DK | YES |  |  | S | Strongness Certificate (PB) | 1 | No car modifications required | 205/50 R17---TCOMBI-215/45 R17--Fit&Go-TCOMBI-225/45 R17---TCOMBI | AfterMarket OZ | MAX 545 KG | MATT BLACK | I-Tech | 8027529031607 | OZ | 8,41 |  |  | Serie L - ext.diam.75 mm | 540x540x280 | 1 | 062-110 | e1*2001/116*0234*.. | bar: Area 1
MAZDA | 3 | 3 | BK | 10/2003 | 04/2009 | 5x114,30 | 67,10 | 468 | 1945 | 52,50 | M12x1,50 | 21 | ALLEGGERITA HLT 5F | 7½x17 | 17,00 | 7,50 | W0182320266 | 1 | S | 20080904 | 20081004 | 5x114,30 |  | 48 | 81710072 | L | D8 | N | LD4 | TÜV |  |  | DK | YES |  |  | S | Strongness Certificate (PB) | 1 | No car modifications required | 205/50 R17---TCOMBI-215/45 R17--Fit&Go-TCOMBI-225/45 R17---TCOMBI | AfterMarket OZ | MAX 545 KG | TITANIUM TECH | I-Tech | 8027529031614 | OZ | 8,41 |  |  | Serie L - ext.diam.75 mm | 540x540x280 | 1 | 062-110 | e1*2001/116*0234*.. | bar: Area 1
MAZDA | 3 | 3 | BK | 10/2003 | 04/2009 | 5x114,30 | 67,10 | 468 | 1945 | 52,50 | M12x1,50 | 21 | ALLEGGERITA HLT 5F | 7½x17 | 17,00 | 7,50 | W0182320271 | 3 | S | 20080918 | 20081018 | 5x114,30 |  | 48 | 81710072 | L | D8 | N | LD4 | TÜV |  |  | DK | YES |  |  | S | Strongness Certificate (PB) | 1 | No car modifications required | 205/50 R17---TCOMBI-215/45 R17--Fit&Go-TCOMBI-225/45 R17---TCOMBI | AfterMarket OZ | MAX 545 KG | ORANGE | I-Tech | 8027529031621 | OZ | 8,41 |  |  | Serie L - ext.diam.75 mm | 540x540x280 | 1 | 062-110 | e1*2001/116*0234*.. | bar: Area 1
MAZDA | 3 | 3 | BK | 10/2003 | 04/2009 | 5x114,30 | 67,10 | 468 | 1945 | 52,50 | M12x1,50 | 21 | ALLEGGERITA HLT 5F | 7½x17 | 17,00 | 7,50 | W0182320272 | 3 | S | 20080918 | 20081018 | 5x114,30 |  | 48 | 81710072 | L | D8 | N | LD4 | TÜV |  |  | DK | YES |  |  | S | Strongness Certificate (PB) | 1 | No car modifications required | 205/50 R17---TCOMBI-215/45 R17--Fit&Go-TCOMBI-225/45 R17---TCOMBI | AfterMarket OZ | MAX 545 KG | MATT BLUE | I-Tech | 8027529031638 | OZ | 8,41 |  |  | Serie L - ext.diam.75 mm | 540x540x280 | 1 | 062-110 | e1*2001/116*0234*.. | bar: Area 1
MAZDA | 3 | 3 | BK | 10/2003 | 04/2009 | 5x114,30 | 67,10 | 468 | 1945 | 52,50 | M12x1,50 | 21 | ALLEGGERITA HLT 5F | 7½x17 | 17,00 | 7,50 | W0182320276 | 3 | S | 20081211 | 20090110 | 5x114,30 |  | 48 | 81710072 | L | D8 | N | LD4 | TÜV |  |  | DK | YES |  |  | S | Strongness Certificate (PB) | 1 | No car modifications required | 205/50 R17---TCOMBI-215/45 R17--Fit&Go-TCOMBI-225/45 R17---TCOMBI | AfterMarket OZ | MAX 545 KG | RACE GOLD | I-Tech | 8027529035704 | OZ | 8,41 |  |  | Serie L - ext.diam.75 mm | 540x540x280 | 1 | 062-110 | e1*2001/116*0234*.. | bar: Area 1
MAZDA | 3 | 3 | BK | 10/2003 | 04/2009 | 5x114,30 | 67,10 | 468 | 1945 | 52,50 | M12x1,50 | 21 | ALLEGGERITA HLT 5F | 7½x17 | 17,00 | 7,50 | W0182320284 | 3 | S | 20080918 | 20081018 | 5x114,30 |  | 48 | 81710072 | L | D8 | N | LD4 | TÜV |  |  | DK | YES |  |  | S | Strongness Certificate (PB) | 1 | No car modifications required | 205/50 R17---TCOMBI-215/45 R17--Fit&Go-TCOMBI-225/45 R17---TCOMBI | AfterMarket OZ | MAX 545 KG | RED | I-Tech | 8027529031645 | OZ | 8,41 |  |  | Serie L - ext.diam.75 mm | 540x540x280 | 1 | 062-110 | e1*2001/116*0234*.. | bar: Area 1
MAZDA | 3 | 3 | BK | 10/2003 | 04/2009 | 5x114,30 | 67,10 | 468 | 1945 | 52,50 | M12x1,50 | 21 | CANYON ST | 7½x17 | 17,00 | 7,50 | W0166020322 | 1 |  |  |  | 5x114,30 |  | 40 | 81710210 | XL | D8 | N | LD4 | TÜV |  | VIA |  | YES |  |  | T | Teilegutachten (PB+VB) | 2 | Mods can be necessary to car | 205/50 R17---TCOMBI-215/45 R17--Fit&Go-TCOMBI-225/45 R17---TCOMBI | AfterMarket OZ | MAX 710 KG | MATT GRAPHIT SILVER | All-Terrain | 8027529046533 | OZ | 13,51 |  |  | Serie XL - ext.diam.79 mm | 540x540x280 | 1 | 062-110 | e1*2001/116*0234*.. | bar: Area 1
MAZDA | 3 | 3 | BK | 10/2003 | 04/2009 | 5x114,30 | 67,10 | 468 | 1945 | 52,50 | M12x1,50 | 21 | DAVID | 7½x17 | 17,00 | 7,50 | W01871205N5 | 1 |  |  |  | 5x114,30 |  | 45 | 81710440 | L | DST20A | N |  |  |  |  | DK | YES |  |  | K | KBA (ABE+VB) | 2 | Mods can be necessary to car | 205/50 R17---TCOMBI-215/45 R17--Fit&Go-TCOMBI-225/45 R17---TCOMBI | AfterMarket OZ | MAX 650 KG | MATT GRAPHITE DIAMOND CUT | Via Veneto | 8027529053579 | OZ | 11,81 |  |  | Serie L - ext.diam.75 mm | 540x540x261 | 1 | 062-110 | e1*2001/116*0234*.. | bar: Area 1
MAZDA | 3 | 3 | BK | 10/2003 | 04/2009 | 5x114,30 | 67,10 | 468 | 1945 | 52,50 | M12x1,50 | 21 | EGO | 7½x17 | 17,00 | 7,50 | W8504920554 | 1 | S | 20110726 | 20110825 | 5x114,30 |  | 45 | 81710440 | L | DST20A | N |  |  | KBA |  | DK | YES |  |  | K | KBA (ABE+VB) | 2 | Mods can be necessary to car | 205/50 R17---TCOMBI-215/45 R17--Fit&Go-TCOMBI-225/45 R17---TCOMBI | AfterMarket OZ | MAX 690 KG | MATT BLACK + DIAMOND-CUT | X-Line | 8027529065688 | OZ | 11,06 |  |  | Serie L - ext.diam.75 mm | 542x542x261 | 1 | 062-110 | e1*2001/116*0234*.. | bar: Area 1
MAZDA | 3 | 3 | BK | 10/2003 | 04/2009 | 5x114,30 | 67,10 | 468 | 1945 | 52,50 | M12x1,50 | 21 | LOUNGE 10 | 7½x17 | 17,00 | 7,50 | W8503020554 | 1 |  |  |  | 5x114,30 |  | 45 | 81710440 | L | DST20A | N |  |  | KBA |  | DK | YES |  |  | K | KBA (ABE+VB) | 2 | Mods can be necessary to car | 205/50 R17---TCOMBI-215/45 R17--Fit&Go-TCOMBI-225/45 R17---TCOMBI | AfterMarket OZ | MAX 675 KG | MATT BLACK + DIAMOND-CUT | X-Line | 8027529047714 | OZ | 11,06 |  |  | Serie L - ext.diam.75 mm | 542x542x261 | 1 | 062-110 | e1*2001/116*0234*.. | bar: Area 1
MAZDA | 3 | 3 | BK | 10/2003 | 04/2009 | 5x114,30 | 67,10 | 468 | 1945 | 52,50 | M12x1,50 | 21 | LOUNGE 10 | 7½x17 | 17,00 | 7,50 | W8503020575 | 1 |  |  |  | 5x114,30 |  | 45 | 81710440 | L | DST20A | N |  |  | KBA |  | DK | YES |  |  | K | KBA (ABE+VB) | 2 | Mods can be necessary to car | 205/50 R17---TCOMBI-215/45 R17--Fit&Go-TCOMBI-225/45 R17---TCOMBI | AfterMarket OZ | MAX 675 KG | METAL SILVER + DIAMOND CUT | X-Line | 8027529047721 | OZ | 11,06 |  |  | Serie L - ext.diam.75 mm | 542x542x261 | 1 | 062-110 | e1*2001/116*0234*.. | bar: Area 1
MAZDA | 3 | 3 | BK | 10/2003 | 04/2009 | 5x114,30 | 67,10 | 468 | 1945 | 52,50 | M12x1,50 | 21 | QUARANTA | 7½x17 | 17,00 | 7,50 | W01867204G2 | 1 |  |  |  | 5x114,30 |  | 45 | 81710440 | L | DST20A | N |  |  | KBA |  | DK | YES |  |  | K | KBA (ABE+VB) | 2 | Mods can be necessary to car | 205/50 R17---TCOMBI-215/45 R17--Fit&Go-TCOMBI-225/45 R17---TCOMBI | AfterMarket OZ | MAX 650 KG | GRIGIO CORSA DIAMANTATO | Via Veneto | 8027529054750 | OZ | 11,65 |  |  | Serie L - ext.diam.75 mm | 540x540x261 | 1 | 062-110 | e1*2001/116*0234*.. | bar: Area 1
MAZDA | 3 | 3 | BK | 10/2003 | 04/2009 | 5x114,30 | 67,10 | 468 | 1945 | 52,50 | M12x1,50 | 21 | SUPERTURISMO GT | 7½x17 | 17,00 | 7,50 | W01681250P5 | 1 | S | 20121012 | 20121111 | 5x114,30 |  | 50 | 81710072 | L | D8 | N | LD4 |  | KBA | VIA | DK | YES |  |  | K | KBA (ABE+VB) | 1 | No car modifications required | 205/50 R17---TCOMBI-215/45 R17--Fit&Go-TCOMBI-225/45 R17---TCOMBI | AfterMarket OZ | MAX 700 KG | GRIGIO CORSA+BLACK LETTERING | Racing | 8027529081688 | OZ | 10,92 |  |  | Serie L - ext.diam.75 mm | 540x540x280 | 1 | 062-110 | e1*2001/116*0234*.. | bar: Area 1
MAZDA | 3 | 3 | BK | 10/2003 | 04/2009 | 5x114,30 | 67,10 | 468 | 1945 | 52,50 | M12x1,50 | 21 | SUPERTURISMO GT | 7½x17 | 17,00 | 7,50 | W0168125079 | 1 | S | 20080624 | 20080724 | 5x114,30 |  | 50 | 81710072 | L | D8 | N | LD4 |  | KBA | VIA | DK | YES |  |  | K | KBA (ABE+VB) | 1 | No car modifications required | 205/50 R17---TCOMBI-215/45 R17--Fit&Go-TCOMBI-225/45 R17---TCOMBI | AfterMarket OZ | MAX 700 KG | MATT BLACK + RED LETTERING | Racing | 8027529000870 | OZ | 10,92 |  |  | Serie L - ext.diam.75 mm | 540x540x280 | 1 | 062-110 | e1*2001/116*0234*.. | bar: Area 1
MAZDA | 3 | 3 | BK | 10/2003 | 04/2009 | 5x114,30 | 67,10 | 468 | 1945 | 52,50 | M12x1,50 | 21 | SUPERTURISMO GT | 7½x17 | 17,00 | 7,50 | W0168125082 | 1 | S | 20040615 | 20040715 | 5x114,30 |  | 50 | 81710072 | L | D8 | N | LD4 |  | KBA | VIA | DK | YES |  |  | K | KBA (ABE+VB) | 1 | No car modifications required | 205/50 R17---TCOMBI-215/45 R17--Fit&Go-TCOMBI-225/45 R17---TCOMBI | AfterMarket OZ | MAX 700 KG | RACE SILVER + BLACK LETTERING | Racing | 8027529000887 | OZ | 10,92 |  |  | Serie L - ext.diam.75 mm | 540x540x280 | 1 | 062-110 | e1*2001/116*0234*.. | bar: Area 1
MAZDA | 3 | 3 | BK | 10/2003 | 04/2009 | 5x114,30 | 67,10 | 468 | 1945 | 52,50 | M12x1,50 | 21 | SUPERTURISMO LM | 7½x17 | 17,00 | 7,50 | W0188120419 | 1 |  |  |  | 5x114,30 |  | 45 | 81710440 | L | DST20A | N |  |  | KBA |  | DK | YES |  |  | K | KBA (ABE+VB) | 2 | Mods can be necessary to car | 205/50 R17---TCOMBI-215/45 R17--Fit&Go-TCOMBI-225/45 R17---TCOMBI | AfterMarket OZ | MAX 650 KG | MATT RACE SILVER + BLACK LETTERING | Racing | 8027529053234 | OZ | 10,57 |  |  | Serie L - ext.diam.75 mm | 540x540x261 | 1 | 062-110 | e1*2001/116*0234*.. | bar: Area 1
MAZDA | 3 | 3 | BK | 10/2003 | 04/2009 | 5x114,30 | 67,10 | 468 | 1945 | 52,50 | M12x1,50 | 21 | SUPERTURISMO LM | 7½x17 | 17,00 | 7,50 | W0188120446 | 1 |  |  |  | 5x114,30 |  | 45 | 81710440 | L | DST20A | N |  |  | KBA |  | DK | YES |  |  | K | KBA (ABE+VB) | 2 | Mods can be necessary to car | 205/50 R17---TCOMBI-215/45 R17--Fit&Go-TCOMBI-225/45 R17---TCOMBI | AfterMarket OZ | MAX 650 KG | MATT GRAPHITE + SILVER LETTERING | Racing | 8027529053241 | OZ | 10,57 |  |  | Serie L - ext.diam.75 mm | 540x540x261 | 1 | 062-110 | e1*2001/116*0234*.. | bar: Area 1
MAZDA | 3 | 3 | BK | 10/2003 | 04/2009 | 5x114,30 | 67,10 | 468 | 1945 | 52,50 | M12x1,50 | 21 | WAVE | 7½x17 | 17,00 | 7,50 | W8501720454 | 1 |  |  |  | 5x114,30 |  | 48 | 81710072 | L | D8 | N | LD4 |  | KBA |  | DK | YES |  |  | K | KBA (ABE+VB) | 1 | No car modifications required | 205/50 R17---TCOMBI-215/45 R17--Fit&Go-TCOMBI-225/45 R17---TCOMBI | AfterMarket OZ | MAX 650 KG | MATT BLACK + DIAMOND-CUT | X-Line | 8027529046861 | OZ | 11,81 |  |  | Serie L - ext.diam.75 mm | 542x542x261 | 1 | 062-110 | e1*2001/116*0234*.. | bar: Area 1
MAZDA | 3 | 3 | BK | 10/2003 | 04/2009 | 5x114,30 | 67,10 | 468 | 1945 | 52,50 | M12x1,50 | 21 | X5B | 7½x17 | 17,00 | 7,50 | W85068205N5 | 1 | S | 20121005 | 20121104 | 5x114,30 |  | 45 | 81710440 | L | DST20A | N |  |  |  |  | DK | YES |  |  | K | KBA (ABE+VB) | 2 | Mods can be necessary to car | 205/50 R17---TCOMBI-215/45 R17--Fit&Go-TCOMBI-225/45 R17---TCOMBI | AfterMarket OZ | MAX 690 KG | MATT GRAPHITE DIAMOND CUT | X-Line | 8027529079784 | OZ | 11,61 |  |  | Serie L - ext.diam.75 mm | 542x542x261 | 1 | 062-110 | e1*2001/116*0234*.. | bar: Area 1
MAZDA | 3 | 3 | BK | 10/2003 | 04/2009 | 5x114,30 | 67,10 | 468 | 1945 | 52,50 | M12x1,50 | 21 | ADRENALINA | 8x17 | 17,00 | 8,00 | W8501420454 | 1 | S | 20080904 | 20081004 | 5x114,30 |  | 45 | 81710072 | L | D8 | N | LD4 |  | KBA |  | DK | YES |  |  | K | KBA (ABE+VB) | 1 | No car modifications required | 205/50 R17----215/45 R17----225/45 R17----235/40 R17-R-- | AfterMarket OZ | MAX 675 KG | MATT BLACK + DIAMOND-CUT | X-Line | 8027529034660 | OZ | 12,50 |  |  | Serie L - ext.diam.75 mm | 542x542x274 | 1 | 062-110 | e1*2001/116*0234*.. | bar: Area 1
MAZDA | 3 | 3 | BK | 10/2003 | 04/2009 | 5x114,30 | 67,10 | 468 | 1945 | 52,50 | M12x1,50 | 21 | ALLEGGERITA HLT 5F | 8x17 | 17,00 | 8,00 | W01824207P3 | 3 | S | 20121012 | 20121111 | 5x114,30 |  | 48 | 81710072 | L | D8 | N | LD4 | TÜV |  |  | DK | YES |  |  | T | Teilegutachten (PB+VB) | 1 | No car modifications required | 205/50 R17----215/45 R17----225/45 R17----235/40 R17-R-- | AfterMarket OZ | MAX 580 KG | ACID GREEN | I-Tech | 8027529080971 | OZ | 8,69 |  |  | Serie L - ext.diam.75 mm | 540x540x280 | 1 | 062-110 | e1*2001/116*0234*.. | bar: Area 1
MAZDA | 3 | 3 | BK | 10/2003 | 04/2009 | 5x114,30 | 67,10 | 468 | 1945 | 52,50 | M12x1,50 | 21 | ALLEGGERITA HLT 5F | 8x17 | 17,00 | 8,00 | W0182420722 | 3 | S | 20090505 | 20090604 | 5x114,30 |  | 48 | 81710072 | L | D8 | N | LD4 | TÜV |  |  | DK | YES |  |  | T | Teilegutachten (PB+VB) | 1 | No car modifications required | 205/50 R17----215/45 R17----225/45 R17----235/40 R17-R-- | AfterMarket OZ | MAX 580 KG | MATT GRAPHIT SILVER | I-Tech | 8027529035872 | OZ | 8,69 |  |  | Serie L - ext.diam.75 mm | 540x540x280 | 1 | 062-110 | e1*2001/116*0234*.. | bar: Area 1
MAZDA | 3 | 3 | BK | 10/2003 | 04/2009 | 5x114,30 | 67,10 | 468 | 1945 | 52,50 | M12x1,50 | 21 | ALLEGGERITA HLT 5F | 8x17 | 17,00 | 8,00 | W0182420730 | 3 | S | 20090505 | 20090604 | 5x114,30 |  | 48 | 81710072 | L | D8 | N | LD4 | TÜV |  |  | DK | YES |  |  | T | Teilegutachten (PB+VB) | 1 | No car modifications required | 205/50 R17----215/45 R17----225/45 R17----235/40 R17-R-- | AfterMarket OZ | MAX 580 KG | WHITE | I-Tech | 8027529032079 | OZ | 8,69 |  |  | Serie L - ext.diam.75 mm | 540x540x280 | 1 | 062-110 | e1*2001/116*0234*.. | bar: Area 1
MAZDA | 3 | 3 | BK | 10/2003 | 04/2009 | 5x114,30 | 67,10 | 468 | 1945 | 52,50 | M12x1,50 | 21 | ALLEGGERITA HLT 5F | 8x17 | 17,00 | 8,00 | W0182420753 | 3 | S | 20090505 | 20090604 | 5x114,30 |  | 48 | 81710072 | L | D8 | N | LD4 | TÜV |  |  | DK | YES |  |  | T | Teilegutachten (PB+VB) | 1 | No car modifications required | 205/50 R17----215/45 R17----225/45 R17----235/40 R17-R-- | AfterMarket OZ | MAX 580 KG | MATT BLACK | I-Tech | 8027529032086 | OZ | 8,69 |  |  | Serie L - ext.diam.75 mm | 540x540x280 | 1 | 062-110 | e1*2001/116*0234*.. | bar: Area 1
MAZDA | 3 | 3 | BK | 10/2003 | 04/2009 | 5x114,30 | 67,10 | 468 | 1945 | 52,50 | M12x1,50 | 21 | ALLEGGERITA HLT 5F | 8x17 | 17,00 | 8,00 | W0182420766 | 1 | S | 20090505 | 20090604 | 5x114,30 |  | 48 | 81710072 | L | D8 | N | LD4 | TÜV |  |  | DK | YES |  |  | T | Teilegutachten (PB+VB) | 1 | No car modifications required | 205/50 R17----215/45 R17----225/45 R17----235/40 R17-R-- | AfterMarket OZ | MAX 580 KG | TITANIUM TECH | I-Tech | 8027529032093 | OZ | 8,69 |  |  | Serie L - ext.diam.75 mm | 540x540x280 | 1 | 062-110 | e1*2001/116*0234*.. | bar: Area 1
MAZDA | 3 | 3 | BK | 10/2003 | 04/2009 | 5x114,30 | 67,10 | 468 | 1945 | 52,50 | M12x1,50 | 21 | ALLEGGERITA HLT 5F | 8x17 | 17,00 | 8,00 | W0182420771 | 3 | S | 20090505 | 20090604 | 5x114,30 |  | 48 | 81710072 | L | D8 | N | LD4 | TÜV |  |  | DK | YES |  |  | T | Teilegutachten (PB+VB) | 1 | No car modifications required | 205/50 R17----215/45 R17----225/45 R17----235/40 R17-R-- | AfterMarket OZ | MAX 580 KG | ORANGE | I-Tech | 8027529032109 | OZ | 8,69 |  |  | Serie L - ext.diam.75 mm | 540x540x280 | 1 | 062-110 | e1*2001/116*0234*.. | bar: Area 1
MAZDA | 3 | 3 | BK | 10/2003 | 04/2009 | 5x114,30 | 67,10 | 468 | 1945 | 52,50 | M12x1,50 | 21 | ALLEGGERITA HLT 5F | 8x17 | 17,00 | 8,00 | W0182420772 | 3 | S | 20090505 | 20090604 | 5x114,30 |  | 48 | 81710072 | L | D8 | N | LD4 | TÜV |  |  | DK | YES |  |  | T | Teilegutachten (PB+VB) | 1 | No car modifications required | 205/50 R17----215/45 R17----225/45 R17----235/40 R17-R-- | AfterMarket OZ | MAX 580 KG | MATT BLUE | I-Tech | 8027529032116 | OZ | 8,69 |  |  | Serie L - ext.diam.75 mm | 540x540x280 | 1 | 062-110 | e1*2001/116*0234*.. | bar: Area 1
MAZDA | 3 | 3 | BK | 10/2003 | 04/2009 | 5x114,30 | 67,10 | 468 | 1945 | 52,50 | M12x1,50 | 21 | ALLEGGERITA HLT 5F | 8x17 | 17,00 | 8,00 | W0182420776 | 3 | S | 20090505 | 20090604 | 5x114,30 |  | 48 | 81710072 | L | D8 | N | LD4 | TÜV |  |  | DK | YES |  |  | T | Teilegutachten (PB+VB) | 1 | No car modifications required | 205/50 R17----215/45 R17----225/45 R17----235/40 R17-R-- | AfterMarket OZ | MAX 580 KG | RACE GOLD | I-Tech | 8027529035742 | OZ | 8,69 |  |  | Serie L - ext.diam.75 mm | 540x540x280 | 1 | 062-110 | e1*2001/116*0234*.. | bar: Area 1
MAZDA | 3 | 3 | BK | 10/2003 | 04/2009 | 5x114,30 | 67,10 | 468 | 1945 | 52,50 | M12x1,50 | 21 | ALLEGGERITA HLT 5F | 8x17 | 17,00 | 8,00 | W0182420784 | 3 | S | 20090505 | 20090604 | 5x114,30 |  | 48 | 81710072 | L | D8 | N | LD4 | TÜV |  |  | DK | YES |  |  | T | Teilegutachten (PB+VB) | 1 | No car modifications required | 205/50 R17----215/45 R17----225/45 R17----235/40 R17-R-- | AfterMarket OZ | MAX 580 KG | RED | I-Tech | 8027529032123 | OZ | 8,69 |  |  | Serie L - ext.diam.75 mm | 540x540x280 | 1 | 062-110 | e1*2001/116*0234*.. | bar: Area 1
MAZDA | 3 | 3 | BK | 10/2003 | 04/2009 | 5x114,30 | 67,10 | 468 | 1945 | 52,50 | M12x1,50 | 21 | ENERGY | 8x17 | 17,00 | 8,00 | W8500820454 | 1 | S | 20080904 | 20081004 | 5x114,30 |  | 45 | 81710072 | L | D8 | N | LD4 |  | KBA |  | DK | YES |  |  | K | KBA (ABE+VB) | 1 | No car modifications required | 205/50 R17----215/45 R17----225/45 R17----235/40 R17-R-- | AfterMarket OZ | MAX 675 KG | MATT BLACK + DIAMOND-CUT | X-Line | 8027529034394 | OZ | 12,50 |  |  | Serie L - ext.diam.75 mm | 542x542x274 | 1 | 062-110 | e1*2001/116*0234*.. | bar: Area 1
MAZDA | 3 | 3 | BK | 10/2003 | 04/2009 | 5x114,30 | 67,10 | 468 | 1945 | 52,50 | M12x1,50 | 21 | ITALIA 150 | 8x17 | 17,00 | 8,00 | W01890205R4 | 1 |  |  |  | 5x114,30 |  | 45 | 81710440 | L | DST20A | N |  |  | KBA |  | DK | YES |  |  | K | KBA (ABE+VB) | 1 | No car modifications required | 205/50 R17----215/45 R17----225/45 R17----235/40 R17-R-- | AfterMarket OZ | MAX 700 KG | MATT RACE SILVER DIAMOND CUT | Racing | 8027529070217 | OZ | 10,90 |  |  | Serie L - ext.diam.75 mm | 540x540x274 | 1 | 062-110 | e1*2001/116*0234*.. | bar: Area 1
MAZDA | 3 | 3 | BK | 10/2003 | 04/2009 | 5x114,30 | 67,10 | 468 | 1945 | 52,50 | M12x1,50 | 21 | ITALIA 150 | 8x17 | 17,00 | 8,00 | W0189020549 | 1 |  |  |  | 5x114,30 |  | 45 | 81710440 | L | DST20A | N |  |  | KBA |  | DK | YES |  |  | K | KBA (ABE+VB) | 1 | No car modifications required | 205/50 R17----215/45 R17----225/45 R17----235/40 R17-R-- | AfterMarket OZ | MAX 700 KG | MATT DARK GRAPHITE DIAMOND CUT | Racing | 8027529070200 | OZ | 10,90 |  |  | Serie L - ext.diam.75 mm | 540x540x274 | 1 | 062-110 | e1*2001/116*0234*.. | bar: Area 1
MAZDA | 3 | 3 | BK | 10/2003 | 04/2009 | 5x114,30 | 67,10 | 468 | 1945 | 52,50 | M12x1,50 | 21 | ULTRALEGGERA | 8x17 | 17,00 | 8,00 | W0171020453 | 1 | S | 20061012 | 20061111 | 5x114,30 |  | 48 | 81710072 | L | D8 | N | LD4 | TÜV |  |  | DK | YES |  |  | T | Teilegutachten (PB+VB) | 1 | No car modifications required | 205/50 R17----215/45 R17----225/45 R17----235/40 R17-R-- | AfterMarket OZ | MAX 615 KG | MATT BLACK | Racing | 8027529001655 | OZ | 9,38 |  |  | Serie L - ext.diam.75 mm | 540x540x280 | 1 | 062-110 | e1*2001/116*0234*.. | bar: Area 1
MAZDA | 3 | 3 | BK | 10/2003 | 04/2009 | 5x114,30 | 67,10 | 468 | 1945 | 52,50 | M12x1,50 | 21 | ULTRALEGGERA | 8x17 | 17,00 | 8,00 | W0171020461 | 1 | S | 20051025 | 20051124 | 5x114,30 |  | 48 | 81710072 | L | D8 | N | LD4 | TÜV |  |  | DK | YES |  |  | T | Teilegutachten (PB+VB) | 1 | No car modifications required | 205/50 R17----215/45 R17----225/45 R17----235/40 R17-R-- | AfterMarket OZ | MAX 615 KG | CHRYSTAL TITANIUM | Racing | 8027529001662 | OZ | 9,38 |  |  | Serie L - ext.diam.75 mm | 540x540x280 | 1 | 062-110 | e1*2001/116*0234*.. | bar: Area 1
MAZDA | 3 | 3 | BK | 10/2003 | 04/2009 | 5x114,30 | 67,10 | 468 | 1945 | 52,50 | M12x1,50 | 21 | ULTRALEGGERA | 8x17 | 17,00 | 8,00 | W0171020476 | 1 | S | 20051025 | 20051124 | 5x114,30 |  | 48 | 81710072 | L | D8 | N | LD4 | TÜV |  |  | DK | YES |  |  | T | Teilegutachten (PB+VB) | 1 | No car modifications required | 205/50 R17----215/45 R17----225/45 R17----235/40 R17-R-- | AfterMarket OZ | MAX 615 KG | RACE GOLD | Racing | 8027529001679 | OZ | 9,38 |  |  | Serie L - ext.diam.75 mm | 540x540x280 | 1 | 062-110 | e1*2001/116*0234*.. | bar: Area 1
MAZDA | 3 | 3 | BK | 10/2003 | 04/2009 | 5x114,30 | 67,10 | 468 | 1945 | 52,50 | M12x1,50 | 21 | VITTORIA | 8x17 | 17,00 | 8,00 | W0188820473 | 1 |  |  |  | 5x114,30 |  | 45 | 81710440 | L | DST20A | N |  |  | KBA |  | DK | YES |  |  | K | KBA (ABE+VB) | 1 | No car modifications required | 205/50 R17----215/45 R17----225/45 R17----235/40 R17-R-- | AfterMarket OZ | MAX 700 KG | MATT DARK GRAPHITE | Via Veneto | 8027529070996 | OZ | 11,23 |  |  | Serie L - ext.diam.75 mm | 540x540x274 | 1 | 062-110 | e1*2001/116*0234*.. | bar: Area 1
MAZDA | 3 | 3 | BK | 10/2003 | 04/2009 | 5x114,30 | 67,10 | 468 | 1945 | 52,50 | M12x1,50 | 21 | ALLEGGERITA HLT 5F | 7½x18 | 18,00 | 7,50 | W01829202P3 | 3 | S | 20121012 | 20121111 | 5x114,30 |  | 48 | 81710072 | L | D8 | N | LD4 | TÜV |  |  | DK | YES |  |  | S | Strongness Certificate (PB) | 1 | No car modifications required | 215/40 R18----225/35 R18----225/40 R18--- | AfterMarket OZ | MAX 555 KG | ACID GREEN | I-Tech | 8027529081138 | OZ | 9,41 |  |  | Serie L - ext.diam.75 mm | 570x570x270 | 1 | 062-110 | e1*2001/116*0234*.. | bar: Area 1
MAZDA | 3 | 3 | BK | 10/2003 | 04/2009 | 5x114,30 | 67,10 | 468 | 1945 | 52,50 | M12x1,50 | 21 | ALLEGGERITA HLT 5F | 7½x18 | 18,00 | 7,50 | W0182920222 | 3 | S | 20081211 | 20090110 | 5x114,30 |  | 48 | 81710072 | L | D8 | N | LD4 | TÜV |  |  | DK | YES |  |  | S | Strongness Certificate (PB) | 1 | No car modifications required | 215/40 R18----225/35 R18----225/40 R18--- | AfterMarket OZ | MAX 555 KG | MATT GRAPHIT SILVER | I-Tech | 8027529036077 | OZ | 9,41 |  |  | Serie L - ext.diam.75 mm | 570x570x270 | 1 | 062-110 | e1*2001/116*0234*.. | bar: Area 1
MAZDA | 3 | 3 | BK | 10/2003 | 04/2009 | 5x114,30 | 67,10 | 468 | 1945 | 52,50 | M12x1,50 | 21 | ALLEGGERITA HLT 5F | 7½x18 | 18,00 | 7,50 | W0182920230 | 3 | S | 20080918 | 20081018 | 5x114,30 |  | 48 | 81710072 | L | D8 | N | LD4 | TÜV |  |  | DK | YES |  |  | S | Strongness Certificate (PB) | 1 | No car modifications required | 215/40 R18----225/35 R18----225/40 R18--- | AfterMarket OZ | MAX 555 KG | WHITE | I-Tech | 8027529032857 | OZ | 9,41 |  |  | Serie L - ext.diam.75 mm | 570x570x270 | 1 | 062-110 | e1*2001/116*0234*.. | bar: Area 1
MAZDA | 3 | 3 | BK | 10/2003 | 04/2009 | 5x114,30 | 67,10 | 468 | 1945 | 52,50 | M12x1,50 | 21 | ALLEGGERITA HLT 5F | 7½x18 | 18,00 | 7,50 | W0182920253 | 3 | S | 20080918 | 20081018 | 5x114,30 |  | 48 | 81710072 | L | D8 | N | LD4 | TÜV |  |  | DK | YES |  |  | S | Strongness Certificate (PB) | 1 | No car modifications required | 215/40 R18----225/35 R18----225/40 R18--- | AfterMarket OZ | MAX 555 KG | MATT BLACK | I-Tech | 8027529032864 | OZ | 9,41 |  |  | Serie L - ext.diam.75 mm | 570x570x270 | 1 | 062-110 | e1*2001/116*0234*.. | bar: Area 1
MAZDA | 3 | 3 | BK | 10/2003 | 04/2009 | 5x114,30 | 67,10 | 468 | 1945 | 52,50 | M12x1,50 | 21 | ALLEGGERITA HLT 5F | 7½x18 | 18,00 | 7,50 | W0182920266 | 1 | S | 20080904 | 20081004 | 5x114,30 |  | 48 | 81710072 | L | D8 | N | LD4 | TÜV |  |  | DK | YES |  |  | S | Strongness Certificate (PB) | 1 | No car modifications required | 215/40 R18----225/35 R18----225/40 R18--- | AfterMarket OZ | MAX 555 KG | TITANIUM TECH | I-Tech | 8027529032871 | OZ | 9,41 |  |  | Serie L - ext.diam.75 mm | 570x570x270 | 1 | 062-110 | e1*2001/116*0234*.. | bar: Area 1
MAZDA | 3 | 3 | BK | 10/2003 | 04/2009 | 5x114,30 | 67,10 | 468 | 1945 | 52,50 | M12x1,50 | 21 | ALLEGGERITA HLT 5F | 7½x18 | 18,00 | 7,50 | W0182920271 | 3 | S | 20080918 | 20081018 | 5x114,30 |  | 48 | 81710072 | L | D8 | N | LD4 | TÜV |  |  | DK | YES |  |  | S | Strongness Certificate (PB) | 1 | No car modifications required | 215/40 R18----225/35 R18----225/40 R18--- | AfterMarket OZ | MAX 555 KG | ORANGE | I-Tech | 8027529032888 | OZ | 9,41 |  |  | Serie L - ext.diam.75 mm | 570x570x270 | 1 | 062-110 | e1*2001/116*0234*.. | bar: Area 1
MAZDA | 3 | 3 | BK | 10/2003 | 04/2009 | 5x114,30 | 67,10 | 468 | 1945 | 52,50 | M12x1,50 | 21 | ALLEGGERITA HLT 5F | 7½x18 | 18,00 | 7,50 | W0182920272 | 3 | S | 20080918 | 20081018 | 5x114,30 |  | 48 | 81710072 | L | D8 | N | LD4 | TÜV |  |  | DK | YES |  |  | S | Strongness Certificate (PB) | 1 | No car modifications required | 215/40 R18----225/35 R18----225/40 R18--- | AfterMarket OZ | MAX 555 KG | MATT BLUE | I-Tech | 8027529032895 | OZ | 9,41 |  |  | Serie L - ext.diam.75 mm | 570x570x270 | 1 | 062-110 | e1*2001/116*0234*.. | bar: Area 1
MAZDA | 3 | 3 | BK | 10/2003 | 04/2009 | 5x114,30 | 67,10 | 468 | 1945 | 52,50 | M12x1,50 | 21 | ALLEGGERITA HLT 5F | 7½x18 | 18,00 | 7,50 | W0182920276 | 3 | S | 20081211 | 20090110 | 5x114,30 |  | 48 | 81710072 | L | D8 | N | LD4 | TÜV |  |  | DK | YES |  |  | S | Strongness Certificate (PB) | 1 | No car modifications required | 215/40 R18----225/35 R18----225/40 R18--- | AfterMarket OZ | MAX 555 KG | RACE GOLD | I-Tech | 8027529036152 | OZ | 9,41 |  |  | Serie L - ext.diam.75 mm | 570x570x270 | 1 | 062-110 | e1*2001/116*0234*.. | bar: Area 1
MAZDA | 3 | 3 | BK | 10/2003 | 04/2009 | 5x114,30 | 67,10 | 468 | 1945 | 52,50 | M12x1,50 | 21 | ALLEGGERITA HLT 5F | 7½x18 | 18,00 | 7,50 | W0182920284 | 3 | S | 20080918 | 20081018 | 5x114,30 |  | 48 | 81710072 | L | D8 | N | LD4 | TÜV |  |  | DK | YES |  |  | S | Strongness Certificate (PB) | 1 | No car modifications required | 215/40 R18----225/35 R18----225/40 R18--- | AfterMarket OZ | MAX 555 KG | RED | I-Tech | 8027529032901 | OZ | 9,41 |  |  | Serie L - ext.diam.75 mm | 570x570x270 | 1 | 062-110 | e1*2001/116*0234*.. | bar: Area 1
MAZDA | 3 | 3 | BK | 10/2003 | 04/2009 | 5x114,30 | 67,10 | 468 | 1945 | 52,50 | M12x1,50 | 21 | ADRENALINA | 8x18 | 18,00 | 8,00 | W8501520554 | 1 | S | 20080904 | 20081004 | 5x114,30 |  | 45 | 81710072 | L | D8 | N | LD4 | TÜV |  |  | DK | YES |  |  | T | Teilegutachten (PB+VB) | 2 | Mods can be necessary to car | 215/40 R18---T00011-215/45 R18---T00012-225/35 R18---T00011-225/40 R18--- | AfterMarket OZ | MAX 690 KG | MATT BLACK + DIAMOND-CUT | X-Line | 8027529034714 | OZ | 12,65 |  |  | Serie L - ext.diam.75 mm | 568x568x274 | 1 | 062-110 | e1*2001/116*0234*.. | bar: Area 1
MAZDA | 3 | 3 | BK | 10/2003 | 04/2009 | 5x114,30 | 67,10 | 468 | 1945 | 52,50 | M12x1,50 | 21 | ALLEGGERITA HLT 5F | 8x18 | 18,00 | 8,00 | W01830206P3 | 3 | S | 20121012 | 20121111 | 5x114,30 |  | 48 | 81710072 | L | D8 | N | LD4 | TÜV |  |  | DK | YES |  |  | T | Teilegutachten (PB+VB) | 1 | No car modifications required | 215/40 R18---T00011-215/45 R18---T00012-225/35 R18---T00011-225/40 R18--- | AfterMarket OZ | MAX 580 KG | ACID GREEN | I-Tech | 8027529081183 | OZ | 9,60 |  |  | Serie L - ext.diam.75 mm | 570x570x280 | 1 | 062-110 | e1*2001/116*0234*.. | bar: Area 1
MAZDA | 3 | 3 | BK | 10/2003 | 04/2009 | 5x114,30 | 67,10 | 468 | 1945 | 52,50 | M12x1,50 | 21 | ALLEGGERITA HLT 5F | 8x18 | 18,00 | 8,00 | W0183020622 | 3 | S | 20090406 | 20090506 | 5x114,30 |  | 48 | 81710072 | L | D8 | N | LD4 | TÜV |  |  | DK | YES |  |  | T | Teilegutachten (PB+VB) | 1 | No car modifications required | 215/40 R18---T00011-215/45 R18---T00012-225/35 R18---T00011-225/40 R18--- | AfterMarket OZ | MAX 580 KG | MATT GRAPHIT SILVER | I-Tech | 8027529036237 | OZ | 9,60 |  |  | Serie L - ext.diam.75 mm | 570x570x280 | 1 | 062-110 | e1*2001/116*0234*.. | bar: Area 1
MAZDA | 3 | 3 | BK | 10/2003 | 04/2009 | 5x114,30 | 67,10 | 468 | 1945 | 52,50 | M12x1,50 | 21 | ALLEGGERITA HLT 5F | 8x18 | 18,00 | 8,00 | W0183020630 | 3 | S | 20090406 | 20090506 | 5x114,30 |  | 48 | 81710072 | L | D8 | N | LD4 | TÜV |  |  | DK | YES |  |  | T | Teilegutachten (PB+VB) | 1 | No car modifications required | 215/40 R18---T00011-215/45 R18---T00012-225/35 R18---T00011-225/40 R18--- | AfterMarket OZ | MAX 580 KG | WHITE | I-Tech | 8027529033441 | OZ | 9,60 |  |  | Serie L - ext.diam.75 mm | 570x570x280 | 1 | 062-110 | e1*2001/116*0234*.. | bar: Area 1
MAZDA | 3 | 3 | BK | 10/2003 | 04/2009 | 5x114,30 | 67,10 | 468 | 1945 | 52,50 | M12x1,50 | 21 | ALLEGGERITA HLT 5F | 8x18 | 18,00 | 8,00 | W0183020653 | 3 | S | 20090406 | 20090506 | 5x114,30 |  | 48 | 81710072 | L | D8 | N | LD4 | TÜV |  |  | DK | YES |  |  | T | Teilegutachten (PB+VB) | 1 | No car modifications required | 215/40 R18---T00011-215/45 R18---T00012-225/35 R18---T00011-225/40 R18--- | AfterMarket OZ | MAX 580 KG | MATT BLACK | I-Tech | 8027529033458 | OZ | 9,60 |  |  | Serie L - ext.diam.75 mm | 570x570x280 | 1 | 062-110 | e1*2001/116*0234*.. | bar: Area 1
MAZDA | 3 | 3 | BK | 10/2003 | 04/2009 | 5x114,30 | 67,10 | 468 | 1945 | 52,50 | M12x1,50 | 21 | ALLEGGERITA HLT 5F | 8x18 | 18,00 | 8,00 | W0183020666 | 1 | S | 20090406 | 20090506 | 5x114,30 |  | 48 | 81710072 | L | D8 | N | LD4 | TÜV |  |  | DK | YES |  |  | T | Teilegutachten (PB+VB) | 1 | No car modifications required | 215/40 R18---T00011-215/45 R18---T00012-225/35 R18---T00011-225/40 R18--- | AfterMarket OZ | MAX 580 KG | TITANIUM TECH | I-Tech | 8027529033465 | OZ | 9,60 |  |  | Serie L - ext.diam.75 mm | 570x570x280 | 1 | 062-110 | e1*2001/116*0234*.. | bar: Area 1
MAZDA | 3 | 3 | BK | 10/2003 | 04/2009 | 5x114,30 | 67,10 | 468 | 1945 | 52,50 | M12x1,50 | 21 | ALLEGGERITA HLT 5F | 8x18 | 18,00 | 8,00 | W0183020671 | 3 | S | 20090406 | 20090506 | 5x114,30 |  | 48 | 81710072 | L | D8 | N | LD4 | TÜV |  |  | DK | YES |  |  | T | Teilegutachten (PB+VB) | 1 | No car modifications required | 215/40 R18---T00011-215/45 R18---T00012-225/35 R18---T00011-225/40 R18--- | AfterMarket OZ | MAX 580 KG | ORANGE | I-Tech | 8027529033472 | OZ | 9,60 |  |  | Serie L - ext.diam.75 mm | 570x570x280 | 1 | 062-110 | e1*2001/116*0234*.. | bar: Area 1
MAZDA | 3 | 3 | BK | 10/2003 | 04/2009 | 5x114,30 | 67,10 | 468 | 1945 | 52,50 | M12x1,50 | 21 | ALLEGGERITA HLT 5F | 8x18 | 18,00 | 8,00 | W0183020672 | 3 | S | 20090406 | 20090506 | 5x114,30 |  | 48 | 81710072 | L | D8 | N | LD4 | TÜV |  |  | DK | YES |  |  | T | Teilegutachten (PB+VB) | 1 | No car modifications required | 215/40 R18---T00011-215/45 R18---T00012-225/35 R18---T00011-225/40 R18--- | AfterMarket OZ | MAX 580 KG | MATT BLUE | I-Tech | 8027529033489 | OZ | 9,60 |  |  | Serie L - ext.diam.75 mm | 570x570x280 | 1 | 062-110 | e1*2001/116*0234*.. | bar: Area 1
MAZDA | 3 | 3 | BK | 10/2003 | 04/2009 | 5x114,30 | 67,10 | 468 | 1945 | 52,50 | M12x1,50 | 21 | ALLEGGERITA HLT 5F | 8x18 | 18,00 | 8,00 | W0183020676 | 3 | S | 20090406 | 20090506 | 5x114,30 |  | 48 | 81710072 | L | D8 | N | LD4 | TÜV |  |  | DK | YES |  |  | T | Teilegutachten (PB+VB) | 1 | No car modifications required | 215/40 R18---T00011-215/45 R18---T00012-225/35 R18---T00011-225/40 R18--- | AfterMarket OZ | MAX 580 KG | RACE GOLD | I-Tech | 8027529036220 | OZ | 9,60 |  |  | Serie L - ext.diam.75 mm | 570x570x280 | 1 | 062-110 | e1*2001/116*0234*.. | bar: Area 1
MAZDA | 3 | 3 | BK | 10/2003 | 04/2009 | 5x114,30 | 67,10 | 468 | 1945 | 52,50 | M12x1,50 | 21 | ALLEGGERITA HLT 5F | 8x18 | 18,00 | 8,00 | W0183020684 | 3 | S | 20090406 | 20090506 | 5x114,30 |  | 48 | 81710072 | L | D8 | N | LD4 | TÜV |  |  | DK | YES |  |  | T | Teilegutachten (PB+VB) | 1 | No car modifications required | 215/40 R18---T00011-215/45 R18---T00012-225/35 R18---T00011-225/40 R18--- | AfterMarket OZ | MAX 580 KG | RED | I-Tech | 8027529033496 | OZ | 9,60 |  |  | Serie L - ext.diam.75 mm | 570x570x280 | 1 | 062-110 | e1*2001/116*0234*.. | bar: Area 1
MAZDA | 3 | 3 | BK | 10/2003 | 04/2009 | 5x114,30 | 67,10 | 468 | 1945 | 52,50 | M12x1,50 | 21 | DAVID | 8x18 | 18,00 | 8,00 | W01863205N5 | 1 | S | 20100927 | 20101027 | 5x114,30 |  | 45 | 81710440 | L | DST20A | N |  | TÜV |  |  | DK | YES |  |  | T | Teilegutachten (PB+VB) | 2 | Mods can be necessary to car | 215/40 R18---T00011-215/45 R18---T00012-225/35 R18---T00011-225/40 R18--- | AfterMarket OZ | MAX 690 KG | MATT GRAPHITE DIAMOND CUT | Via Veneto | 8027529054521 | OZ | 12,88 |  |  | Serie L - ext.diam.75 mm | 567x567x274 | 1 | 062-110 | e1*2001/116*0234*.. | bar: Area 1
MAZDA | 3 | 3 | BK | 10/2003 | 04/2009 | 5x114,30 | 67,10 | 468 | 1945 | 52,50 | M12x1,50 | 21 | EGO | 8x18 | 18,00 | 8,00 | W8504720454 | 1 | S | 20110726 | 20110825 | 5x114,30 |  | 45 | 81710440 | L | DST20A | N |  |  | KBA |  | DK | YES |  |  | K | KBA (ABE+VB) | 2 | Mods can be necessary to car | 215/40 R18---T00011-215/45 R18---T00012-225/35 R18---T00011-225/40 R18--- | AfterMarket OZ | MAX 730 KG | MATT BLACK + DIAMOND-CUT | X-Line | 8027529065510 | OZ | 13,96 |  |  | Serie L - ext.diam.75 mm | 568x568x274 | 1 | 062-110 | e1*2001/116*0234*.. | bar: Area 1
MAZDA | 3 | 3 | BK | 10/2003 | 04/2009 | 5x114,30 | 67,10 | 468 | 1945 | 52,50 | M12x1,50 | 21 | ENERGY | 8x18 | 18,00 | 8,00 | W8500920554 | 1 | S | 20080904 | 20081004 | 5x114,30 |  | 45 | 81710072 | L | D8 | N | LD4 | TÜV |  |  | DK | YES |  |  | T | Teilegutachten (PB+VB) | 2 | Mods can be necessary to car | 215/40 R18---T00011-215/45 R18---T00012-225/35 R18---T00011-225/40 R18--- | AfterMarket OZ | MAX 725 KG | MATT BLACK + DIAMOND-CUT | X-Line | 8027529034448 | OZ | 14,05 |  |  | Serie L - ext.diam.75 mm | 568x568x274 | 1 | 062-110 | e1*2001/116*0234*.. | bar: Area 1
MAZDA | 3 | 3 | BK | 10/2003 | 04/2009 | 5x114,30 | 67,10 | 468 | 1945 | 52,50 | M12x1,50 | 21 | ENVY | 8x18 | 18,00 | 8,00 | W8503920568 | 1 |  |  |  | 5x114,30 |  | 45 | 81710440 | L | DST20A | N |  | TÜV |  |  | DK | YES |  |  | T | Teilegutachten (PB+VB) | 2 | Mods can be necessary to car | 215/40 R18---T00011-215/45 R18---T00012-225/35 R18---T00011-225/40 R18--- | AfterMarket OZ | MAX 690 KG | MATT SILVER TECH DIAMOND CUT | X-Line | 8027529049688 | OZ | 12,76 |  |  | Serie L - ext.diam.75 mm | 568x568x274 | 1 | 062-110 | e1*2001/116*0234*.. | bar: Area 1
MAZDA | 3 | 3 | BK | 10/2003 | 04/2009 | 5x114,30 | 67,10 | 468 | 1945 | 52,50 | M12x1,50 | 21 | FORMULA HLT | 8x18 | 18,00 | 8,00 | W01892204AG1 | 1 |  |  |  | 5x114,30 |  | 45 | 81710440 | L | DST20A | N |  |  |  |  | DK | YES |  |  | N | No Certificate | 2 | Mods can be necessary to car | 215/40 R18---T00011-215/45 R18---T00012-225/35 R18---T00011-225/40 R18--- | AfterMarket OZ | MAX 630 KG | GRIGIO CORSA | I-Tech | 8027529083385 | OZ | 11,37 |  |  | Serie L - ext.diam.75 mm | 567x567x274 | 1 | 062-110 | e1*2001/116*0234*.. | bar: Area 1
MAZDA | 3 | 3 | BK | 10/2003 | 04/2009 | 5x114,30 | 67,10 | 468 | 1945 | 52,50 | M12x1,50 | 21 | ITALIA 150 | 8x18 | 18,00 | 8,00 | W01884204R4 | 1 | S | 20110914 | 20111014 | 5x114,30 |  | 45 | 81710440 | L | DST20A | N |  | TÜV |  |  | DK | YES |  |  | T | Teilegutachten (PB+VB) | 2 | Mods can be necessary to car | 215/40 R18---T00011-215/45 R18---T00012-225/35 R18---T00011-225/40 R18--- | AfterMarket OZ | MAX 700 KG | MATT RACE SILVER DIAMOND CUT | Racing | 8027529069440 | OZ | 12,30 |  |  | Serie L - ext.diam.75 mm | 567x567x274 | 1 | 062-110 | e1*2001/116*0234*.. | bar: Area 1
MAZDA | 3 | 3 | BK | 10/2003 | 04/2009 | 5x114,30 | 67,10 | 468 | 1945 | 52,50 | M12x1,50 | 21 | ITALIA 150 | 8x18 | 18,00 | 8,00 | W0188420449 | 1 | S | 20110914 | 20111014 | 5x114,30 |  | 45 | 81710440 | L | DST20A | N |  | TÜV |  |  | DK | YES |  |  | T | Teilegutachten (PB+VB) | 2 | Mods can be necessary to car | 215/40 R18---T00011-215/45 R18---T00012-225/35 R18---T00011-225/40 R18--- | AfterMarket OZ | MAX 700 KG | MATT DARK GRAPHITE DIAMOND CUT | Racing | 8027529069433 | OZ | 12,30 |  |  | Serie L - ext.diam.75 mm | 567x567x274 | 1 | 062-110 | e1*2001/116*0234*.. | bar: Area 1
MAZDA | 3 | 3 | BK | 10/2003 | 04/2009 | 5x114,30 | 67,10 | 468 | 1945 | 52,50 | M12x1,50 | 21 | LOUNGE 10 | 8x18 | 18,00 | 8,00 | W8503120654 | 1 |  |  |  | 5x114,30 |  | 45 | 81710440 | L | DST20A | N |  | TÜV |  |  | DK | YES |  |  | N | No Certificate | 2 | Mods can be necessary to car | 215/40 R18---T00011-215/45 R18---T00012-225/35 R18---T00011-225/40 R18--- | AfterMarket OZ | MAX 690 KG | MATT BLACK + DIAMOND-CUT | X-Line | 8027529047851 | OZ | 13,96 |  |  | Serie L - ext.diam.75 mm | 568x568x274 | 1 | 062-110 | e1*2001/116*0234*.. | bar: Area 1
MAZDA | 3 | 3 | BK | 10/2003 | 04/2009 | 5x114,30 | 67,10 | 468 | 1945 | 52,50 | M12x1,50 | 21 | LOUNGE 10 | 8x18 | 18,00 | 8,00 | W8503120675 | 1 |  |  |  | 5x114,30 |  | 45 | 81710440 | L | DST20A | N |  | TÜV |  |  | DK | YES |  |  | N | No Certificate | 2 | Mods can be necessary to car | 215/40 R18---T00011-215/45 R18---T00012-225/35 R18---T00011-225/40 R18--- | AfterMarket OZ | MAX 690 KG | METAL SILVER + DIAMOND CUT | X-Line | 8027529047868 | OZ | 13,96 |  |  | Serie L - ext.diam.75 mm | 568x568x274 | 1 | 062-110 | e1*2001/116*0234*.. | bar: Area 1
MAZDA | 3 | 3 | BK | 10/2003 | 04/2009 | 5x114,30 | 67,10 | 468 | 1945 | 52,50 | M12x1,50 | 21 | QUARANTA | 8x18 | 18,00 | 8,00 | W01856206G2 | 1 | S | 20100928 | 20101028 | 5x114,30 |  | 45 | 81710440 | L | DST20A | N |  | TÜV |  |  | DK | YES |  |  | T | Teilegutachten (PB+VB) | 2 | Mods can be necessary to car | 215/40 R18---T00011-215/45 R18---T00012-225/35 R18---T00011-225/40 R18--- | AfterMarket OZ | MAX 700 KG | GRIGIO CORSA DIAMANTATO | Via Veneto | 8027529054439 | OZ | 12,87 |  |  | Serie L - ext.diam.75 mm | 570x570x280 | 1 | 062-110 | e1*2001/116*0234*.. | bar: Area 1
MAZDA | 3 | 3 | BK | 10/2003 | 04/2009 | 5x114,30 | 67,10 | 468 | 1945 | 52,50 | M12x1,50 | 21 | SARDEGNA | 8x18 | 18,00 | 8,00 | W0176320722 | 1 |  |  |  | 5x114,30 |  | 45 | 81710072 | L | D8 | N | LD4 | TÜV |  |  | DK | YES |  |  | T | Teilegutachten (PB+VB) | 2 | Mods can be necessary to car | 215/40 R18---T00011-215/45 R18---T00012-225/35 R18---T00011-225/40 R18--- | AfterMarket OZ | MAX 815 KG | MATT GRAPHIT SILVER | All-Terrain | 8027529046632 | OZ | 15,40 |  |  | Serie L - ext.diam.75 mm | 570x570x280 | 1 | 062-110 | e1*2001/116*0234*.. | bar: Area 1
MAZDA | 3 | 3 | BK | 10/2003 | 04/2009 | 5x114,30 | 67,10 | 468 | 1945 | 52,50 | M12x1,50 | 21 | SUPERTURISMO GT | 8x18 | 18,00 | 8,00 | W01669203P5 | 1 | S | 20121012 | 20121111 | 5x114,30 |  | 40 | 81710072 | L | D8 | N | LD4 | TÜV |  | VIA |  | YES |  |  | T | Teilegutachten (PB+VB) | 2 | Mods can be necessary to car | 215/40 R18---T00011-215/45 R18---T00012-225/35 R18---T00011-225/40 R18--- | AfterMarket OZ | MAX 640 KG | GRIGIO CORSA+BLACK LETTERING | Racing | 8027529081527 | OZ | 12,64 |  |  | Serie L - ext.diam.75 mm | 570x570x280 | 1 | 062-110 | e1*2001/116*0234*.. | bar: Area 1
MAZDA | 3 | 3 | BK | 10/2003 | 04/2009 | 5x114,30 | 67,10 | 468 | 1945 | 52,50 | M12x1,50 | 21 | SUPERTURISMO GT | 8x18 | 18,00 | 8,00 | W0166920382 | 1 | S | 20040615 | 20040715 | 5x114,30 |  | 40 | 81710072 | L | D8 | N | LD4 | TÜV |  | VIA |  | YES |  |  | T | Teilegutachten (PB+VB) | 2 | Mods can be necessary to car | 215/40 R18---T00011-215/45 R18---T00012-225/35 R18---T00011-225/40 R18--- | AfterMarket OZ | MAX 640 KG | RACE SILVER + BLACK LETTERING | Racing | 8027529000337 | OZ | 12,64 |  |  | Serie L - ext.diam.75 mm | 570x570x280 | 1 | 062-110 | e1*2001/116*0234*.. | bar: Area 1
MAZDA | 3 | 3 | BK | 10/2003 | 04/2009 | 5x114,30 | 67,10 | 468 | 1945 | 52,50 | M12x1,50 | 21 | SUPERTURISMO LM | 8x18 | 18,00 | 8,00 | W0185420719 | 1 |  |  |  | 5x114,30 |  | 45 | 81710072 | L | D8 | N | LD4 | TÜV |  |  | DK | YES |  |  | T | Teilegutachten (PB+VB) | 2 | Mods can be necessary to car | 215/40 R18---T00011-215/45 R18---T00012-225/35 R18---T00011-225/40 R18--- | AfterMarket OZ | MAX 680 KG | MATT RACE SILVER + BLACK LETTERING | Racing | 8027529043501 | OZ | 11,49 |  |  | Serie L - ext.diam.75 mm | 570x570x280 | 1 | 062-110 | e1*2001/116*0234*.. | bar: Area 1
MAZDA | 3 | 3 | BK | 10/2003 | 04/2009 | 5x114,30 | 67,10 | 468 | 1945 | 52,50 | M12x1,50 | 21 | SUPERTURISMO LM | 8x18 | 18,00 | 8,00 | W0185420746 | 1 |  |  |  | 5x114,30 |  | 45 | 81710072 | L | D8 | N | LD4 | TÜV |  |  | DK | YES |  |  | T | Teilegutachten (PB+VB) | 2 | Mods can be necessary to car | 215/40 R18---T00011-215/45 R18---T00012-225/35 R18---T00011-225/40 R18--- | AfterMarket OZ | MAX 680 KG | MATT GRAPHITE + SILVER LETTERING | Racing | 8027529043518 | OZ | 11,49 |  |  | Serie L - ext.diam.75 mm | 570x570x280 | 1 | 062-110 | e1*2001/116*0234*.. | bar: Area 1
MAZDA | 3 | 3 | BK | 10/2003 | 04/2009 | 5x114,30 | 67,10 | 468 | 1945 | 52,50 | M12x1,50 | 21 | ULTRALEGGERA | 8x18 | 18,00 | 8,00 | W0171220453 | 1 | S | 20061026 | 20061125 | 5x114,30 |  | 48 | 81710072 | L | D8 | N | LD4 | TÜV |  |  | DK | YES |  |  | T | Teilegutachten (PB+VB) | 1 | No car modifications required | 215/40 R18---T00011-215/45 R18---T00012-225/35 R18---T00011-225/40 R18--- | AfterMarket OZ | MAX 615 KG | MATT BLACK | Racing | 8027529001914 | OZ | 9,96 |  |  | Serie L - ext.diam.75 mm | 570x570x280 | 1 | 062-110 | e1*2001/116*0234*.. | bar: Area 1
MAZDA | 3 | 3 | BK | 10/2003 | 04/2009 | 5x114,30 | 67,10 | 468 | 1945 | 52,50 | M12x1,50 | 21 | ULTRALEGGERA | 8x18 | 18,00 | 8,00 | W0171220461 | 1 | S | 20050715 | 20050814 | 5x114,30 |  | 48 | 81710072 | L | D8 | N | LD4 | TÜV |  |  | DK | YES |  |  | T | Teilegutachten (PB+VB) | 1 | No car modifications required | 215/40 R18---T00011-215/45 R18---T00012-225/35 R18---T00011-225/40 R18--- | AfterMarket OZ | MAX 615 KG | CHRYSTAL TITANIUM | Racing | 8027529001921 | OZ | 9,96 |  |  | Serie L - ext.diam.75 mm | 570x570x280 | 1 | 062-110 | e1*2001/116*0234*.. | bar: Area 1
MAZDA | 3 | 3 | BK | 10/2003 | 04/2009 | 5x114,30 | 67,10 | 468 | 1945 | 52,50 | M12x1,50 | 21 | ULTRALEGGERA | 8x18 | 18,00 | 8,00 | W0171220476 | 1 |  |  |  | 5x114,30 |  | 48 | 81710072 | L | D8 | N | LD4 | TÜV |  |  | DK | YES |  |  | T | Teilegutachten (PB+VB) | 1 | No car modifications required | 215/40 R18---T00011-215/45 R18---T00012-225/35 R18---T00011-225/40 R18--- | AfterMarket OZ | MAX 615 KG | RACE GOLD | Racing | 8027529001938 | OZ | 9,96 |  |  | Serie L - ext.diam.75 mm | 570x570x280 | 1 | 062-110 | e1*2001/116*0234*.. | bar: Area 1
MAZDA | 3 | 3 | BK | 10/2003 | 04/2009 | 5x114,30 | 67,10 | 468 | 1945 | 52,50 | M12x1,50 | 21 | VERSILIA | 8x18 | 18,00 | 8,00 | W01815207N6 | 1 |  |  |  | 5x114,30 |  | 45 | 81710072 | L | D8 | N | LD4 | TÜV |  |  | DK | YES |  |  | T | Teilegutachten (PB+VB) | 2 | Mods can be necessary to car | 215/40 R18---T00011-215/45 R18---T00012-225/35 R18---T00011-225/40 R18--- | AfterMarket OZ | MAX 740 KG | MATT RACE SILVER | All-Terrain | 8027529052251 | OZ | 14,77 |  |  | Serie L - ext.diam.75 mm | 570x570x280 | 1 | 062-110 | e1*2001/116*0234*.. | bar: Area 1
MAZDA | 3 | 3 | BK | 10/2003 | 04/2009 | 5x114,30 | 67,10 | 468 | 1945 | 52,50 | M12x1,50 | 21 | VERSILIA | 8x18 | 18,00 | 8,00 | W0181520754 | 1 | S | 20081217 | 20090116 | 5x114,30 |  | 45 | 81710072 | L | D8 | N | LD4 | TÜV |  |  | DK | YES |  |  | T | Teilegutachten (PB+VB) | 2 | Mods can be necessary to car | 215/40 R18---T00011-215/45 R18---T00012-225/35 R18---T00011-225/40 R18--- | AfterMarket OZ | MAX 740 KG | MATT BLACK + DIAMOND-CUT | All-Terrain | 8027529031270 | OZ | 14,65 |  |  | Serie L - ext.diam.75 mm | 570x570x280 | 1 | 062-110 | e1*2001/116*0234*.. | bar: Area 1
MAZDA | 3 | 3 | BK | 10/2003 | 04/2009 | 5x114,30 | 67,10 | 468 | 1945 | 52,50 | M12x1,50 | 21 | VITTORIA | 8x18 | 18,00 | 8,00 | W0188520373 | 1 | S | 20110913 | 20111013 | 5x114,30 |  | 45 | 81710440 | L | DST20A | N |  | TÜV |  |  | DK | YES |  |  | T | Teilegutachten (PB+VB) | 2 | Mods can be necessary to car | 215/40 R18---T00011-215/45 R18---T00012-225/35 R18---T00011-225/40 R18--- | AfterMarket OZ | MAX 700 KG | MATT DARK GRAPHITE | Via Veneto | 8027529069747 | OZ | 13,02 |  |  | Serie L - ext.diam.75 mm | 567x567x274 | 1 | 062-110 | e1*2001/116*0234*.. | bar: Area 1
MAZDA | 3 | 3 | BK | 10/2003 | 04/2009 | 5x114,30 | 67,10 | 468 | 1945 | 52,50 | M12x1,50 | 21 | X5B | 8x18 | 18,00 | 8,00 | W85064204N5 | 1 |  |  |  | 5x114,30 |  | 45 | 81710440 | L | DST20A | N |  |  | KBA |  | DK | YES |  |  | K | KBA (ABE+VB) | 2 | Mods can be necessary to car | 215/40 R18---T00011-215/45 R18---T00012-225/35 R18---T00011-225/40 R18--- | AfterMarket OZ | MAX 730 KG | MATT GRAPHITE DIAMOND CUT | X-Line | 8027529078022 | OZ | 13,52 |  |  | Serie L - ext.diam.75 mm | 568x568x274 | 1 | 062-110 | e1*2001/116*0234*.. | bar: Area 1
MAZDA | 3 | 3 | BK | 10/2003 | 04/2009 | 5x114,30 | 67,10 | 468 | 1945 | 52,50 | M12x1,50 | 21 | DAVID | 8x19 | 19,00 | 8,00 | W01870205N5 | 1 |  |  |  | 5x114,30 |  | 45 | 81710440 | L | DST20A | N |  | TÜV |  |  | DK | YES |  |  | T | Teilegutachten (PB+VB) | 1 | No car modifications required | 215/35 R19---T00011-225/35 R19--- | AfterMarket OZ | MAX 690 KG | MATT GRAPHITE DIAMOND CUT | Via Veneto | 8027529053456 | OZ | 13,97 |  |  | Serie L - ext.diam.75 mm | 592x592x274 | 1 | 062-110 | e1*2001/116*0234*.. | bar: Area 1
MAZDA | 3 | 3 | BK | 10/2003 | 04/2009 | 5x114,30 | 67,10 | 468 | 1945 | 52,50 | M12x1,50 | 21 | ENERGY | 8x19 | 19,00 | 8,00 | W8503420354 | 1 |  |  |  | 5x114,30 |  | 45 | 81710072 | L | D8 | N | LD4 | TÜV |  |  | DK | YES |  |  | T | Teilegutachten (PB+VB) | 1 | No car modifications required | 215/35 R19---T00011-225/35 R19--- | AfterMarket OZ | MAX 690 KG | MATT BLACK + DIAMOND-CUT | X-Line | 8027529045857 | OZ | 14,30 |  |  | Serie L - ext.diam.75 mm | 593x593x274 | 1 | 062-110 | e1*2001/116*0234*.. | bar: Area 1
MAZDA | 3 | 3 | BK | 10/2003 | 04/2009 | 5x114,30 | 67,10 | 468 | 1945 | 52,50 | M12x1,50 | 21 | ITALIA 150 | 8x19 | 19,00 | 8,00 | W01889205R4 | 1 |  |  |  | 5x114,30 |  | 45 | 81710440 | L | DST20A | N |  | TÜV |  |  | DK | YES |  |  | T | Teilegutachten (PB+VB) | 1 | No car modifications required | 215/35 R19---T00011-225/35 R19--- | AfterMarket OZ | MAX 700 KG | MATT RACE SILVER DIAMOND CUT | Racing | 8027529070385 | OZ | 13,36 |  |  | Serie L - ext.diam.75 mm | 592x592x274 | 1 | 062-110 | e1*2001/116*0234*.. | bar: Area 1
MAZDA | 3 | 3 | BK | 10/2003 | 04/2009 | 5x114,30 | 67,10 | 468 | 1945 | 52,50 | M12x1,50 | 21 | ITALIA 150 | 8x19 | 19,00 | 8,00 | W0188920549 | 1 |  |  |  | 5x114,30 |  | 45 | 81710440 | L | DST20A | N |  | TÜV |  |  | DK | YES |  |  | T | Teilegutachten (PB+VB) | 1 | No car modifications required | 215/35 R19---T00011-225/35 R19--- | AfterMarket OZ | MAX 700 KG | MATT DARK GRAPHITE DIAMOND CUT | Racing | 8027529070378 | OZ | 13,36 |  |  | Serie L - ext.diam.75 mm | 592x592x274 | 1 | 062-110 | e1*2001/116*0234*.. | bar: Area 1
MAZDA | 3 | 3 | BK | 10/2003 | 04/2009 | 5x114,30 | 67,10 | 468 | 1945 | 52,50 | M12x1,50 | 21 | LOUNGE 10 | 8x19 | 19,00 | 8,00 | W8505520454 | 1 | S | 20110726 | 20110825 | 5x114,30 |  | 45 | 81710440 | L | DST20A | N |  | TÜV |  |  | DK | YES |  |  | T | Teilegutachten (PB+VB) | 1 | No car modifications required | 215/35 R19---T00011-225/35 R19--- | AfterMarket OZ | MAX 700 KG | MATT BLACK + DIAMOND-CUT | X-Line | 8027529066074 | OZ | 14,31 |  |  | Serie L - ext.diam.75 mm | 593x593x274 | 1 | 062-110 | e1*2001/116*0234*.. | bar: Area 1
MAZDA | 3 | 3 | BK | 10/2003 | 04/2009 | 5x114,30 | 67,10 | 468 | 1945 | 52,50 | M12x1,50 | 21 | LOUNGE 10 | 8x19 | 19,00 | 8,00 | W8505520475 | 1 | S | 20110726 | 20110825 | 5x114,30 |  | 45 | 81710440 | L | DST20A | N |  | TÜV |  |  | DK | YES |  |  | T | Teilegutachten (PB+VB) | 1 | No car modifications required | 215/35 R19---T00011-225/35 R19--- | AfterMarket OZ | MAX 700 KG | METAL SILVER + DIAMOND CUT | X-Line | 8027529066081 | OZ | 14,31 |  |  | Serie L - ext.diam.75 mm | 593x593x274 | 1 | 062-110 | e1*2001/116*0234*.. | bar: Area 1
MAZDA | 3 | 3 | BK | 10/2003 | 04/2009 | 5x114,30 | 67,10 | 468 | 1945 | 52,50 | M12x1,50 | 21 | SARDEGNA | 8x19 | 19,00 | 8,00 | W0176720322 | 1 |  |  |  | 5x114,30 |  | 45 | 81710072 | L | D8 | N | LD4 | TÜV |  |  | DK | YES |  |  | T | Teilegutachten (PB+VB) | 1 | No car modifications required | 215/35 R19---T00011-225/35 R19--- | AfterMarket OZ | MAX 725 KG | MATT GRAPHIT SILVER | All-Terrain | 8027529046731 | OZ | 15,23 |  |  | Serie L - ext.diam.75 mm | 600x600x300 | 1 | 062-110 | e1*2001/116*0234*.. | Area 2: OUT
MAZDA | 3 | 3 | BK | 10/2003 | 04/2009 | 5x114,30 | 67,10 | 468 | 1945 | 52,50 | M12x1,50 | 21 | SUPERTURISMO GT | 8x19 | 19,00 | 8,00 | W01690204P5 | 1 | S | 20121012 | 20121111 | 5x114,30 |  | 45 | 81710072 | L | D8 | N | LD4 | TÜV |  |  | DK | YES |  |  | T | Teilegutachten (PB+VB) | 1 | No car modifications required | 215/35 R19---T00011-225/35 R19--- | AfterMarket OZ | MAX 580 KG | GRIGIO CORSA+BLACK LETTERING | Racing | 8027529081763 | OZ | 13,22 |  |  | Serie L - ext.diam.75 mm | 600x600x300 | 1 | 062-110 | e1*2001/116*0234*.. | bar: Area 1
MAZDA | 3 | 3 | BK | 10/2003 | 04/2009 | 5x114,30 | 67,10 | 468 | 1945 | 52,50 | M12x1,50 | 21 | SUPERTURISMO GT | 8x19 | 19,00 | 8,00 | W0169020482 | 1 | S | 20040914 | 20041014 | 5x114,30 |  | 45 | 81710072 | L | D8 | N | LD4 | TÜV |  |  | DK | YES |  |  | T | Teilegutachten (PB+VB) | 1 | No car modifications required | 215/35 R19---T00011-225/35 R19--- | AfterMarket OZ | MAX 580 KG | RACE SILVER + BLACK LETTERING | Racing | 8027529001211 | OZ | 13,22 |  |  | Serie L - ext.diam.75 mm | 600x600x300 | 1 | 062-110 | e1*2001/116*0234*.. | bar: Area 1
MAZDA | 3 | 3 | BK | 10/2003 | 04/2009 | 5x114,30 | 67,10 | 468 | 1945 | 52,50 | M12x1,50 | 21 | VERSILIA | 8x19 | 19,00 | 8,00 | W01840204N6 | 1 |  |  |  | 5x114,30 |  | 45 | 81710072 | L | D8 | N | LD4 | TÜV |  |  | DK | YES |  |  | T | Teilegutachten (PB+VB) | 1 | No car modifications required | 215/35 R19---T00011-225/35 R19--- | AfterMarket OZ | MAX 670 KG | MATT RACE SILVER | All-Terrain | 8027529052312 | OZ | 15,92 |  |  | Serie L - ext.diam.75 mm | 600x600x300 | 1 | 062-110 | e1*2001/116*0234*.. | bar: Area 1
MAZDA | 3 | 3 | BK | 10/2003 | 04/2009 | 5x114,30 | 67,10 | 468 | 1945 | 52,50 | M12x1,50 | 21 | VERSILIA | 8x19 | 19,00 | 8,00 | W0184020454 | 1 |  |  |  | 5x114,30 |  | 45 | 81710072 | L | D8 | N | LD4 | TÜV |  |  | DK | YES |  |  | T | Teilegutachten (PB+VB) | 1 | No car modifications required | 215/35 R19---T00011-225/35 R19--- | AfterMarket OZ | MAX 670 KG | MATT BLACK + DIAMOND-CUT | All-Terrain | 8027529039436 | OZ | 15,92 |  |  | Serie L - ext.diam.75 mm | 600x600x300 | 1 | 062-110 | e1*2001/116*0234*.. | bar: Area 1
MAZDA | 3 | 3 | BK | 10/2003 | 04/2009 | 5x114,30 | 67,10 | 468 | 1945 | 52,50 | M12x1,50 | 21 | X5B | 8x19 | 19,00 | 8,00 | W85069203N5 | 1 | S | 20121005 | 20121104 | 5x114,30 |  | 45 | 81710440 | L | DST20A | N |  |  |  |  | DK | YES |  |  | T | Teilegutachten (PB+VB) | 1 | No car modifications required | 215/35 R19---T00011-225/35 R19--- | AfterMarket OZ | MAX 730 KG | MATT GRAPHITE DIAMOND CUT | X-Line | 8027529079852 | OZ | 13,61 |  |  | Serie L - ext.diam.75 mm | 593x593x274 | 1 | 062-110 | e1*2001/116*0234*.. | bar: Area 1
MAZDA | 3 | 3 | BK | 10/2003 | 04/2009 | 5x114,30 | 67,10 | 468 | 1945 | 52,50 | M12x1,50 | 21 | EGO | 8½x19 | 19,00 | 8,50 | W8504820554 | 1 |  |  |  | 5x114,30 |  | 38 | 81710440 | L | DST20A | N |  | TÜV |  |  |  | YES |  |  | T | Teilegutachten (PB+VB) | 2 | Mods can be necessary to car | 215/35 R19----225/35 R19--- | AfterMarket OZ | MAX 750 KG | MATT BLACK + DIAMOND-CUT | X-Line | 8027529065589 | OZ | 14,31 |  |  | Serie L - ext.diam.75 mm | 593x593x287 | 1 | 062-110 | e1*2001/116*0234*.. | bar: Area 1
MAZDA | 3 | 3 | BK | 10/2003 | 04/2009 | 5x114,30 | 67,10 | 468 | 1945 | 52,50 | M12x1,50 | 21 | QUARANTA | 8½x19 | 19,00 | 8,50 | W01857201G2 | 1 |  |  |  | 5x114,30 |  | 38 | 81710440 | L | DST20A | N |  | TÜV |  |  |  | YES |  |  | T | Teilegutachten (PB+VB) | 2 | Mods can be necessary to car | 215/35 R19----225/35 R19--- | AfterMarket OZ | MAX 725 KG | GRIGIO CORSA DIAMANTATO | Via Veneto | 8027529052565 | OZ | 13,81 |  |  | Serie L - ext.diam.75 mm | 570x570x280 | 1 | 062-110 | e1*2001/116*0234*.. | bar: Area 1
MAZDA | 3 | 3 | BK | 10/2003 | 04/2009 | 5x114,30 | 67,10 | 468 | 1945 | 52,50 | M12x1,50 | 21 | VITTORIA | 8½x19 | 19,00 | 8,50 | W0188220373 | 1 |  |  |  | 5x114,30 |  | 38 | 81710440 | L | DST20A | N |  | TÜV |  |  |  | YES |  |  | T | Teilegutachten (PB+VB) | 2 | Mods can be necessary to car | 215/35 R19----225/35 R19--- | AfterMarket OZ | MAX 725 KG | MATT DARK GRAPHITE | Via Veneto | 8027529069686 | OZ | 14,14 |  |  | Serie L - ext.diam.75 mm | 592x592x286 | 1 | 062-110 | e1*2001/116*0234*.. | bar: Area 1
MAZDA | 3 MPS | 3 MPS | BK,BL | 09/2006 | 04/2009 | 5x114,30 | 67,10 | 468 | 1945 | 52,50 | M12x1,50 | 21 | ALLEGGERITA HLT 5F | 7x17 | 17,00 | 7,00 | W01826200P3 | 3 | S | 20121012 | 20121111 | 5x114,30 |  | 40 | 81710072 | L | D8 | N | LD4 | TÜV |  |  | DK | YES |  |  | S | Strongness Certificate (PB) | 1 | No car modifications required | 205/50 R17 M+S----215/45 R17 M+S----225/45 R17 M+S--- | AfterMarket OZ | MAX 470 KG | ACID GREEN | I-Tech | 8027529080995 | OZ | 8,39 |  |  | Serie L - ext.diam.75 mm | 540x540x260 | 1 | 191 | e1*2001/116*0234*.., e11*2001/116*0262*.. | bar: Area 1
MAZDA | 3 MPS | 3 MPS | BK,BL | 09/2006 | 04/2009 | 5x114,30 | 67,10 | 468 | 1945 | 52,50 | M12x1,50 | 21 | ALLEGGERITA HLT 5F | 7x17 | 17,00 | 7,00 | W0182620022 | 3 | S | 20081211 | 20090110 | 5x114,30 |  | 40 | 81710072 | L | D8 | N | LD4 | TÜV |  |  | DK | YES |  |  | S | Strongness Certificate (PB) | 1 | No car modifications required | 205/50 R17 M+S----215/45 R17 M+S----225/45 R17 M+S--- | AfterMarket OZ | MAX 470 KG | MATT GRAPHIT SILVER | I-Tech | 8027529035896 | OZ | 8,39 |  |  | Serie L - ext.diam.75 mm | 540x540x260 | 1 | 191 | e1*2001/116*0234*.., e11*2001/116*0262*.. | bar: Area 1
MAZDA | 3 MPS | 3 MPS | BK,BL | 09/2006 | 04/2009 | 5x114,30 | 67,10 | 468 | 1945 | 52,50 | M12x1,50 | 21 | ALLEGGERITA HLT 5F | 7x17 | 17,00 | 7,00 | W0182620030 | 3 | S | 20080918 | 20081018 | 5x114,30 |  | 40 | 81710072 | L | D8 | N | LD4 | TÜV |  |  | DK | YES |  |  | S | Strongness Certificate (PB) | 1 | No car modifications required | 205/50 R17 M+S----215/45 R17 M+S----225/45 R17 M+S--- | AfterMarket OZ | MAX 470 KG | WHITE | I-Tech | 8027529032437 | OZ | 8,39 |  |  | Serie L - ext.diam.75 mm | 540x540x260 | 1 | 191 | e1*2001/116*0234*.., e11*2001/116*0262*.. | bar: Area 1
MAZDA | 3 MPS | 3 MPS | BK,BL | 09/2006 | 04/2009 | 5x114,30 | 67,10 | 468 | 1945 | 52,50 | M12x1,50 | 21 | ALLEGGERITA HLT 5F | 7x17 | 17,00 | 7,00 | W0182620053 | 3 | S | 20080918 | 20081018 | 5x114,30 |  | 40 | 81710072 | L | D8 | N | LD4 | TÜV |  |  | DK | YES |  |  | S | Strongness Certificate (PB) | 1 | No car modifications required | 205/50 R17 M+S----215/45 R17 M+S----225/45 R17 M+S--- | AfterMarket OZ | MAX 470 KG | MATT BLACK | I-Tech | 8027529032444 | OZ | 8,39 |  |  | Serie L - ext.diam.75 mm | 540x540x260 | 1 | 191 | e1*2001/116*0234*.., e11*2001/116*0262*.. | bar: Area 1
MAZDA | 3 MPS | 3 MPS | BK,BL | 09/2006 | 04/2009 | 5x114,30 | 67,10 | 468 | 1945 | 52,50 | M12x1,50 | 21 | ALLEGGERITA HLT 5F | 7x17 | 17,00 | 7,00 | W0182620066 | 1 | S | 20080904 | 20081004 | 5x114,30 |  | 40 | 81710072 | L | D8 | N | LD4 | TÜV |  |  | DK | YES |  |  | S | Strongness Certificate (PB) | 1 | No car modifications required | 205/50 R17 M+S----215/45 R17 M+S----225/45 R17 M+S--- | AfterMarket OZ | MAX 470 KG | TITANIUM TECH | I-Tech | 8027529032451 | OZ | 8,39 |  |  | Serie L - ext.diam.75 mm | 540x540x260 | 1 | 191 | e1*2001/116*0234*.., e11*2001/116*0262*.. | bar: Area 1
MAZDA | 3 MPS | 3 MPS | BK,BL | 09/2006 | 04/2009 | 5x114,30 | 67,10 | 468 | 1945 | 52,50 | M12x1,50 | 21 | ALLEGGERITA HLT 5F | 7x17 | 17,00 | 7,00 | W0182620071 | 3 | S | 20080918 | 20081018 | 5x114,30 |  | 40 | 81710072 | L | D8 | N | LD4 | TÜV |  |  | DK | YES |  |  | S | Strongness Certificate (PB) | 1 | No car modifications required | 205/50 R17 M+S----215/45 R17 M+S----225/45 R17 M+S--- | AfterMarket OZ | MAX 470 KG | ORANGE | I-Tech | 8027529032468 | OZ | 8,39 |  |  | Serie L - ext.diam.75 mm | 540x540x260 | 1 | 191 | e1*2001/116*0234*.., e11*2001/116*0262*.. | bar: Area 1
MAZDA | 3 MPS | 3 MPS | BK,BL | 09/2006 | 04/2009 | 5x114,30 | 67,10 | 468 | 1945 | 52,50 | M12x1,50 | 21 | ALLEGGERITA HLT 5F | 7x17 | 17,00 | 7,00 | W0182620072 | 3 | S | 20080918 | 20081018 | 5x114,30 |  | 40 | 81710072 | L | D8 | N | LD4 | TÜV |  |  | DK | YES |  |  | S | Strongness Certificate (PB) | 1 | No car modifications required | 205/50 R17 M+S----215/45 R17 M+S----225/45 R17 M+S--- | AfterMarket OZ | MAX 470 KG | MATT BLUE | I-Tech | 8027529032475 | OZ | 8,39 |  |  | Serie L - ext.diam.75 mm | 540x540x260 | 1 | 191 | e1*2001/116*0234*.., e11*2001/116*0262*.. | bar: Area 1
MAZDA | 3 MPS | 3 MPS | BK,BL | 09/2006 | 04/2009 | 5x114,30 | 67,10 | 468 | 1945 | 52,50 | M12x1,50 | 21 | ALLEGGERITA HLT 5F | 7x17 | 17,00 | 7,00 | W0182620076 | 3 | S | 20081211 | 20090110 | 5x114,30 |  | 40 | 81710072 | L | D8 | N | LD4 | TÜV |  |  | DK | YES |  |  | S | Strongness Certificate (PB) | 1 | No car modifications required | 205/50 R17 M+S----215/45 R17 M+S----225/45 R17 M+S--- | AfterMarket OZ | MAX 470 KG | RACE GOLD | I-Tech | 8027529035766 | OZ | 8,39 |  |  | Serie L - ext.diam.75 mm | 540x540x260 | 1 | 191 | e1*2001/116*0234*.., e11*2001/116*0262*.. | bar: Area 1
MAZDA | 3 MPS | 3 MPS | BK,BL | 09/2006 | 04/2009 | 5x114,30 | 67,10 | 468 | 1945 | 52,50 | M12x1,50 | 21 | ALLEGGERITA HLT 5F | 7x17 | 17,00 | 7,00 | W0182620084 | 3 | S | 20080918 | 20081018 | 5x114,30 |  | 40 | 81710072 | L | D8 | N | LD4 | TÜV |  |  | DK | YES |  |  | S | Strongness Certificate (PB) | 1 | No car modifications required | 205/50 R17 M+S----215/45 R17 M+S----225/45 R17 M+S--- | AfterMarket OZ | MAX 470 KG | RED | I-Tech | 8027529032482 | OZ | 8,39 |  |  | Serie L - ext.diam.75 mm | 540x540x260 | 1 | 191 | e1*2001/116*0234*.., e11*2001/116*0262*.. | bar: Area 1
MAZDA | 3 MPS | 3 MPS | BK,BL | 09/2006 | 04/2009 | 5x114,30 | 67,10 | 468 | 1945 | 52,50 | M12x1,50 | 21 | ITALIA 150 | 7x17 | 17,00 | 7,00 | W01897203R4 | 1 | S | 20120403 | 20120503 | 5x114,30 |  | 45 | 81710440 | L | DST20A | N |  |  |  |  | DK | YES | C0466 | ONLY M + S | N | No Certificate | 1 | No car modifications required | 205/50 R17 M+S----215/45 R17 M+S----225/45 R17 M+S--- | AfterMarket OZ | MAX 650 KG | MATT RACE SILVER DIAMOND CUT | Racing | 8027529074574 | OZ | 10,50 |  |  | Serie L - ext.diam.75 mm | 540x540x248 | 1 | 191 | e1*2001/116*0234*.., e11*2001/116*0262*.. | bar: Area 1
MAZDA | 3 MPS | 3 MPS | BK,BL | 09/2006 | 04/2009 | 5x114,30 | 67,10 | 468 | 1945 | 52,50 | M12x1,50 | 21 | ITALIA 150 | 7x17 | 17,00 | 7,00 | W0189720349 | 1 | S | 20120403 | 20120503 | 5x114,30 |  | 45 | 81710440 | L | DST20A | N |  |  |  |  | DK | YES | C0466 | ONLY M + S | N | No Certificate | 1 | No car modifications required | 205/50 R17 M+S----215/45 R17 M+S----225/45 R17 M+S--- | AfterMarket OZ | MAX 650 KG | MATT DARK GRAPHITE DIAMOND CUT | Racing | 8027529074567 | OZ | 10,50 |  |  | Serie L - ext.diam.75 mm | 540x540x248 | 1 | 191 | e1*2001/116*0234*.., e11*2001/116*0262*.. | bar: Area 1
MAZDA | 3 MPS | 3 MPS | BK,BL | 09/2006 | 04/2009 | 5x114,30 | 67,10 | 468 | 1945 | 52,50 | M12x1,50 | 21 | SUPERTURISMO WRC | 7x17 | 17,00 | 7,00 | W0167220233 | 1 | S | 20090422 | 20090522 | 5x114,30 |  | 45 | 81710072 | L | D8 | N | LD4 |  |  |  | DK | YES |  |  | N | No Certificate | 1 | No car modifications required | 205/50 R17 M+S----215/45 R17 M+S----225/45 R17 M+S--- | AfterMarket OZ | MAX 650 KG | WHITE + RED LETTERING | Racing | 8027529000634 | OZ | 10,76 |  |  | Serie L - ext.diam.75 mm | 540x540x260 | 1 | 191 | e1*2001/116*0234*.., e11*2001/116*0262*.. | bar: Area 1
MAZDA | 3 MPS | 3 MPS | BK,BL | 09/2006 | 04/2009 | 5x114,30 | 67,10 | 468 | 1945 | 52,50 | M12x1,50 | 21 | DAVID | 7½x17 | 17,00 | 7,50 | W01871205N5 | 1 |  |  |  | 5x114,30 |  | 45 | 81710440 | L | DST20A | N |  |  |  |  | DK | YES |  |  | K | KBA (ABE+VB) | 2 | Mods can be necessary to car | 205/50 R17 M+S----215/45 R17 M+S--Fit&Go--225/45 R17 M+S--- | AfterMarket OZ | MAX 650 KG | MATT GRAPHITE DIAMOND CUT | Via Veneto | 8027529053579 | OZ | 11,81 |  |  | Serie L - ext.diam.75 mm | 540x540x261 | 1 | 191 | e1*2001/116*0234*.., e11*2001/116*0262*.. | bar: Area 1
MAZDA | 3 MPS | 3 MPS | BK,BL | 09/2006 | 04/2009 | 5x114,30 | 67,10 | 468 | 1945 | 52,50 | M12x1,50 | 21 | EGO | 7½x17 | 17,00 | 7,50 | W8504920554 | 1 | S | 20110726 | 20110825 | 5x114,30 |  | 45 | 81710440 | L | DST20A | N |  |  | KBA |  | DK | YES | C0466 | ONLY M + S | K | KBA (ABE+VB) | 2 | Mods can be necessary to car | 205/50 R17 M+S----215/45 R17 M+S--Fit&Go--225/45 R17 M+S--- | AfterMarket OZ | MAX 690 KG | MATT BLACK + DIAMOND-CUT | X-Line | 8027529065688 | OZ | 11,06 |  |  | Serie L - ext.diam.75 mm | 542x542x261 | 1 | 191 | e1*2001/116*0234*.., e11*2001/116*0262*.. | bar: Area 1
MAZDA | 3 MPS | 3 MPS | BK,BL | 09/2006 | 04/2009 | 5x114,30 | 67,10 | 468 | 1945 | 52,50 | M12x1,50 | 21 | ENVY | 7½x17 | 17,00 | 7,50 | W8504420568 | 1 |  |  |  | 5x114,30 |  | 45 | 81710440 | L | DST20A | N |  |  | KBA |  | DK | YES | C0466 | ONLY M + S | K | KBA (ABE+VB) | 2 | Mods can be necessary to car | 205/50 R17 M+S----215/45 R17 M+S--Fit&Go--225/45 R17 M+S--- | AfterMarket OZ | MAX 675 KG | MATT SILVER TECH DIAMOND CUT | X-Line | 8027529051117 | OZ | 11,06 |  |  | Serie L - ext.diam.75 mm | 542x542x261 | 1 | 191 | e1*2001/116*0234*.., e11*2001/116*0262*.. | bar: Area 1
MAZDA | 3 MPS | 3 MPS | BK,BL | 09/2006 | 04/2009 | 5x114,30 | 67,10 | 468 | 1945 | 52,50 | M12x1,50 | 21 | LOUNGE 10 | 7½x17 | 17,00 | 7,50 | W8503020554 | 1 |  |  |  | 5x114,30 |  | 45 | 81710440 | L | DST20A | N |  |  | KBA |  | DK | YES |  |  | K | KBA (ABE+VB) | 2 | Mods can be necessary to car | 205/50 R17 M+S----215/45 R17 M+S--Fit&Go--225/45 R17 M+S--- | AfterMarket OZ | MAX 675 KG | MATT BLACK + DIAMOND-CUT | X-Line | 8027529047714 | OZ | 11,06 |  |  | Serie L - ext.diam.75 mm | 542x542x261 | 1 | 191 | e1*2001/116*0234*.., e11*2001/116*0262*.. | bar: Area 1
MAZDA | 3 MPS | 3 MPS | BK,BL | 09/2006 | 04/2009 | 5x114,30 | 67,10 | 468 | 1945 | 52,50 | M12x1,50 | 21 | LOUNGE 10 | 7½x17 | 17,00 | 7,50 | W8503020575 | 1 |  |  |  | 5x114,30 |  | 45 | 81710440 | L | DST20A | N |  |  | KBA |  | DK | YES |  |  | K | KBA (ABE+VB) | 2 | Mods can be necessary to car | 205/50 R17 M+S----215/45 R17 M+S--Fit&Go--225/45 R17 M+S--- | AfterMarket OZ | MAX 675 KG | METAL SILVER + DIAMOND CUT | X-Line | 8027529047721 | OZ | 11,06 |  |  | Serie L - ext.diam.75 mm | 542x542x261 | 1 | 191 | e1*2001/116*0234*.., e11*2001/116*0262*.. | bar: Area 1
MAZDA | 3 MPS | 3 MPS | BK,BL | 09/2006 | 04/2009 | 5x114,30 | 67,10 | 468 | 1945 | 52,50 | M12x1,50 | 21 | QUARANTA | 7½x17 | 17,00 | 7,50 | W01867204G2 | 1 |  |  |  | 5x114,30 |  | 45 | 81710440 | L | DST20A | N |  |  | KBA |  | DK | YES |  |  | K | KBA (ABE+VB) | 2 | Mods can be necessary to car | 205/50 R17 M+S----215/45 R17 M+S--Fit&Go--225/45 R17 M+S--- | AfterMarket OZ | MAX 650 KG | GRIGIO CORSA DIAMANTATO | Via Veneto | 8027529054750 | OZ | 11,65 |  |  | Serie L - ext.diam.75 mm | 540x540x261 | 1 | 191 | e1*2001/116*0234*.., e11*2001/116*0262*.. | bar: Area 1
MAZDA | 3 MPS | 3 MPS | BK,BL | 09/2006 | 04/2009 | 5x114,30 | 67,10 | 468 | 1945 | 52,50 | M12x1,50 | 21 | SUPERTURISMO GT | 7½x17 | 17,00 | 7,50 | W01681250P5 | 1 | S | 20121012 | 20121111 | 5x114,30 |  | 50 | 81710072 | L | D8 | N | LD4 |  | KBA | VIA | DK | YES |  |  | K | KBA (ABE+VB) | 1 | No car modifications required | 205/50 R17 M+S----215/45 R17 M+S--Fit&Go--225/45 R17 M+S--- | AfterMarket OZ | MAX 700 KG | GRIGIO CORSA+BLACK LETTERING | Racing | 8027529081688 | OZ | 10,92 |  |  | Serie L - ext.diam.75 mm | 540x540x280 | 1 | 191 | e1*2001/116*0234*.., e11*2001/116*0262*.. | bar: Area 1
MAZDA | 3 MPS | 3 MPS | BK,BL | 09/2006 | 04/2009 | 5x114,30 | 67,10 | 468 | 1945 | 52,50 | M12x1,50 | 21 | SUPERTURISMO GT | 7½x17 | 17,00 | 7,50 | W0168125079 | 1 | S | 20090422 | 20090522 | 5x114,30 |  | 50 | 81710072 | L | D8 | N | LD4 |  | KBA | VIA | DK | YES |  |  | K | KBA (ABE+VB) | 1 | No car modifications required | 205/50 R17 M+S----215/45 R17 M+S--Fit&Go--225/45 R17 M+S--- | AfterMarket OZ | MAX 700 KG | MATT BLACK + RED LETTERING | Racing | 8027529000870 | OZ | 10,92 |  |  | Serie L - ext.diam.75 mm | 540x540x280 | 1 | 191 | e1*2001/116*0234*.., e11*2001/116*0262*.. | bar: Area 1
MAZDA | 3 MPS | 3 MPS | BK,BL | 09/2006 | 04/2009 | 5x114,30 | 67,10 | 468 | 1945 | 52,50 | M12x1,50 | 21 | SUPERTURISMO GT | 7½x17 | 17,00 | 7,50 | W0168125082 | 1 | S | 20090422 | 20090522 | 5x114,30 |  | 50 | 81710072 | L | D8 | N | LD4 |  | KBA | VIA | DK | YES |  |  | K | KBA (ABE+VB) | 1 | No car modifications required | 205/50 R17 M+S----215/45 R17 M+S--Fit&Go--225/45 R17 M+S--- | AfterMarket OZ | MAX 700 KG | RACE SILVER + BLACK LETTERING | Racing | 8027529000887 | OZ | 10,92 |  |  | Serie L - ext.diam.75 mm | 540x540x280 | 1 | 191 | e1*2001/116*0234*.., e11*2001/116*0262*.. | bar: Area 1
MAZDA | 3 MPS | 3 MPS | BK,BL | 09/2006 | 04/2009 | 5x114,30 | 67,10 | 468 | 1945 | 52,50 | M12x1,50 | 21 | SUPERTURISMO LM | 7½x17 | 17,00 | 7,50 | W0188120419 | 1 |  |  |  | 5x114,30 |  | 45 | 81710440 | L | DST20A | N |  |  | KBA |  | DK | YES | C0466 | ONLY M + S | K | KBA (ABE+VB) | 2 | Mods can be necessary to car | 205/50 R17 M+S----215/45 R17 M+S--Fit&Go--225/45 R17 M+S--- | AfterMarket OZ | MAX 650 KG | MATT RACE SILVER + BLACK LETTERING | Racing | 8027529053234 | OZ | 10,57 |  |  | Serie L - ext.diam.75 mm | 540x540x261 | 1 | 191 | e1*2001/116*0234*.., e11*2001/116*0262*.. | bar: Area 1
MAZDA | 3 MPS | 3 MPS | BK,BL | 09/2006 | 04/2009 | 5x114,30 | 67,10 | 468 | 1945 | 52,50 | M12x1,50 | 21 | SUPERTURISMO LM | 7½x17 | 17,00 | 7,50 | W0188120446 | 1 |  |  |  | 5x114,30 |  | 45 | 81710440 | L | DST20A | N |  |  | KBA |  | DK | YES | C0466 | ONLY M + S | K | KBA (ABE+VB) | 2 | Mods can be necessary to car | 205/50 R17 M+S----215/45 R17 M+S--Fit&Go--225/45 R17 M+S--- | AfterMarket OZ | MAX 650 KG | MATT GRAPHITE + SILVER LETTERING | Racing | 8027529053241 | OZ | 10,57 |  |  | Serie L - ext.diam.75 mm | 540x540x261 | 1 | 191 | e1*2001/116*0234*.., e11*2001/116*0262*.. | bar: Area 1
MAZDA | 3 MPS | 3 MPS | BK,BL | 09/2006 | 04/2009 | 5x114,30 | 67,10 | 468 | 1945 | 52,50 | M12x1,50 | 21 | WAVE | 7½x17 | 17,00 | 7,50 | W8501720454 | 1 |  |  |  | 5x114,30 |  | 48 | 81710072 | L | D8 | N | LD4 |  | KBA |  | DK | YES |  |  | K | KBA (ABE+VB) | 1 | No car modifications required | 205/50 R17 M+S----215/45 R17 M+S--Fit&Go--225/45 R17 M+S--- | AfterMarket OZ | MAX 650 KG | MATT BLACK + DIAMOND-CUT | X-Line | 8027529046861 | OZ | 11,81 |  |  | Serie L - ext.diam.75 mm | 542x542x261 | 1 | 191 | e1*2001/116*0234*.., e11*2001/116*0262*.. | bar: Area 1
MAZDA | 3 MPS | 3 MPS | BK,BL | 09/2006 | 04/2009 | 5x114,30 | 67,10 | 468 | 1945 | 52,50 | M12x1,50 | 21 | X5B | 7½x17 | 17,00 | 7,50 | W85068205N5 | 1 | S | 20121005 | 20121104 | 5x114,30 |  | 45 | 81710440 | L | DST20A | N |  |  |  |  | DK | YES | C0466 | ONLY M + S | K | KBA (ABE+VB) | 2 | Mods can be necessary to car | 205/50 R17 M+S----215/45 R17 M+S--Fit&Go--225/45 R17 M+S--- | AfterMarket OZ | MAX 690 KG | MATT GRAPHITE DIAMOND CUT | X-Line | 8027529079784 | OZ | 11,61 |  |  | Serie L - ext.diam.75 mm | 542x542x261 | 1 | 191 | e1*2001/116*0234*.., e11*2001/116*0262*.. | bar: Area 1
MAZDA | 3 MPS | 3 MPS | BK,BL | 09/2006 | 04/2009 | 5x114,30 | 67,10 | 468 | 1945 | 52,50 | M12x1,50 | 21 | ADRENALINA | 8x17 | 17,00 | 8,00 | W8501420454 | 1 | S | 20090422 | 20090522 | 5x114,30 |  | 45 | 81710072 | L | D8 | N | LD4 |  | KBA |  | DK | YES |  |  | K | KBA (ABE+VB) | 1 | No car modifications required | 205/50 R17----215/45 R17----225/45 R17----235/40 R17-R-- | AfterMarket OZ | MAX 675 KG | MATT BLACK + DIAMOND-CUT | X-Line | 8027529034660 | OZ | 12,50 |  |  | Serie L - ext.diam.75 mm | 542x542x274 | 1 | 191 | e1*2001/116*0234*.., e11*2001/116*0262*.. | bar: Area 1
MAZDA | 3 MPS | 3 MPS | BK,BL | 09/2006 | 04/2009 | 5x114,30 | 67,10 | 468 | 1945 | 52,50 | M12x1,50 | 21 | ALLEGGERITA HLT 5F | 8x17 | 17,00 | 8,00 | W01824207P3 | 3 | S | 20121012 | 20121111 | 5x114,30 |  | 48 | 81710072 | L | D8 | N | LD4 | TÜV |  |  | DK | YES |  |  | T | Teilegutachten (PB+VB) | 1 | No car modifications required | 205/50 R17----215/45 R17----225/45 R17----235/40 R17-R-- | AfterMarket OZ | MAX 580 KG | ACID GREEN | I-Tech | 8027529080971 | OZ | 8,69 |  |  | Serie L - ext.diam.75 mm | 540x540x280 | 1 | 191 | e1*2001/116*0234*.., e11*2001/116*0262*.. | bar: Area 1
MAZDA | 3 MPS | 3 MPS | BK,BL | 09/2006 | 04/2009 | 5x114,30 | 67,10 | 468 | 1945 | 52,50 | M12x1,50 | 21 | ALLEGGERITA HLT 5F | 8x17 | 17,00 | 8,00 | W0182420722 | 3 | S | 20090505 | 20090604 | 5x114,30 |  | 48 | 81710072 | L | D8 | N | LD4 | TÜV |  |  | DK | YES |  |  | T | Teilegutachten (PB+VB) | 1 | No car modifications required | 205/50 R17----215/45 R17----225/45 R17----235/40 R17-R-- | AfterMarket OZ | MAX 580 KG | MATT GRAPHIT SILVER | I-Tech | 8027529035872 | OZ | 8,69 |  |  | Serie L - ext.diam.75 mm | 540x540x280 | 1 | 191 | e1*2001/116*0234*.., e11*2001/116*0262*.. | bar: Area 1
MAZDA | 3 MPS | 3 MPS | BK,BL | 09/2006 | 04/2009 | 5x114,30 | 67,10 | 468 | 1945 | 52,50 | M12x1,50 | 21 | ALLEGGERITA HLT 5F | 8x17 | 17,00 | 8,00 | W0182420730 | 3 | S | 20090505 | 20090604 | 5x114,30 |  | 48 | 81710072 | L | D8 | N | LD4 | TÜV |  |  | DK | YES |  |  | T | Teilegutachten (PB+VB) | 1 | No car modifications required | 205/50 R17----215/45 R17----225/45 R17----235/40 R17-R-- | AfterMarket OZ | MAX 580 KG | WHITE | I-Tech | 8027529032079 | OZ | 8,69 |  |  | Serie L - ext.diam.75 mm | 540x540x280 | 1 | 191 | e1*2001/116*0234*.., e11*2001/116*0262*.. | bar: Area 1
MAZDA | 3 MPS | 3 MPS | BK,BL | 09/2006 | 04/2009 | 5x114,30 | 67,10 | 468 | 1945 | 52,50 | M12x1,50 | 21 | ALLEGGERITA HLT 5F | 8x17 | 17,00 | 8,00 | W0182420753 | 3 | S | 20090505 | 20090604 | 5x114,30 |  | 48 | 81710072 | L | D8 | N | LD4 | TÜV |  |  | DK | YES |  |  | T | Teilegutachten (PB+VB) | 1 | No car modifications required | 205/50 R17----215/45 R17----225/45 R17----235/40 R17-R-- | AfterMarket OZ | MAX 580 KG | MATT BLACK | I-Tech | 8027529032086 | OZ | 8,69 |  |  | Serie L - ext.diam.75 mm | 540x540x280 | 1 | 191 | e1*2001/116*0234*.., e11*2001/116*0262*.. | bar: Area 1
MAZDA | 3 MPS | 3 MPS | BK,BL | 09/2006 | 04/2009 | 5x114,30 | 67,10 | 468 | 1945 | 52,50 | M12x1,50 | 21 | ALLEGGERITA HLT 5F | 8x17 | 17,00 | 8,00 | W0182420766 | 1 | S | 20090505 | 20090604 | 5x114,30 |  | 48 | 81710072 | L | D8 | N | LD4 | TÜV |  |  | DK | YES |  |  | T | Teilegutachten (PB+VB) | 1 | No car modifications required | 205/50 R17----215/45 R17----225/45 R17----235/40 R17-R-- | AfterMarket OZ | MAX 580 KG | TITANIUM TECH | I-Tech | 8027529032093 | OZ | 8,69 |  |  | Serie L - ext.diam.75 mm | 540x540x280 | 1 | 191 | e1*2001/116*0234*.., e11*2001/116*0262*.. | bar: Area 1
MAZDA | 3 MPS | 3 MPS | BK,BL | 09/2006 | 04/2009 | 5x114,30 | 67,10 | 468 | 1945 | 52,50 | M12x1,50 | 21 | ALLEGGERITA HLT 5F | 8x17 | 17,00 | 8,00 | W0182420771 | 3 | S | 20090505 | 20090604 | 5x114,30 |  | 48 | 81710072 | L | D8 | N | LD4 | TÜV |  |  | DK | YES |  |  | T | Teilegutachten (PB+VB) | 1 | No car modifications required | 205/50 R17----215/45 R17----225/45 R17----235/40 R17-R-- | AfterMarket OZ | MAX 580 KG | ORANGE | I-Tech | 8027529032109 | OZ | 8,69 |  |  | Serie L - ext.diam.75 mm | 540x540x280 | 1 | 191 | e1*2001/116*0234*.., e11*2001/116*0262*.. | bar: Area 1
MAZDA | 3 MPS | 3 MPS | BK,BL | 09/2006 | 04/2009 | 5x114,30 | 67,10 | 468 | 1945 | 52,50 | M12x1,50 | 21 | ALLEGGERITA HLT 5F | 8x17 | 17,00 | 8,00 | W0182420772 | 3 | S | 20090505 | 20090604 | 5x114,30 |  | 48 | 81710072 | L | D8 | N | LD4 | TÜV |  |  | DK | YES |  |  | T | Teilegutachten (PB+VB) | 1 | No car modifications required | 205/50 R17----215/45 R17----225/45 R17----235/40 R17-R-- | AfterMarket OZ | MAX 580 KG | MATT BLUE | I-Tech | 8027529032116 | OZ | 8,69 |  |  | Serie L - ext.diam.75 mm | 540x540x280 | 1 | 191 | e1*2001/116*0234*.., e11*2001/116*0262*.. | bar: Area 1
MAZDA | 3 MPS | 3 MPS | BK,BL | 09/2006 | 04/2009 | 5x114,30 | 67,10 | 468 | 1945 | 52,50 | M12x1,50 | 21 | ALLEGGERITA HLT 5F | 8x17 | 17,00 | 8,00 | W0182420776 | 3 | S | 20090505 | 20090604 | 5x114,30 |  | 48 | 81710072 | L | D8 | N | LD4 | TÜV |  |  | DK | YES |  |  | T | Teilegutachten (PB+VB) | 1 | No car modifications required | 205/50 R17----215/45 R17----225/45 R17----235/40 R17-R-- | AfterMarket OZ | MAX 580 KG | RACE GOLD | I-Tech | 8027529035742 | OZ | 8,69 |  |  | Serie L - ext.diam.75 mm | 540x540x280 | 1 | 191 | e1*2001/116*0234*.., e11*2001/116*0262*.. | bar: Area 1
MAZDA | 3 MPS | 3 MPS | BK,BL | 09/2006 | 04/2009 | 5x114,30 | 67,10 | 468 | 1945 | 52,50 | M12x1,50 | 21 | ALLEGGERITA HLT 5F | 8x17 | 17,00 | 8,00 | W0182420784 | 3 | S | 20090505 | 20090604 | 5x114,30 |  | 48 | 81710072 | L | D8 | N | LD4 | TÜV |  |  | DK | YES |  |  | T | Teilegutachten (PB+VB) | 1 | No car modifications required | 205/50 R17----215/45 R17----225/45 R17----235/40 R17-R-- | AfterMarket OZ | MAX 580 KG | RED | I-Tech | 8027529032123 | OZ | 8,69 |  |  | Serie L - ext.diam.75 mm | 540x540x280 | 1 | 191 | e1*2001/116*0234*.., e11*2001/116*0262*.. | bar: Area 1
MAZDA | 3 MPS | 3 MPS | BK,BL | 09/2006 | 04/2009 | 5x114,30 | 67,10 | 468 | 1945 | 52,50 | M12x1,50 | 21 | ENERGY | 8x17 | 17,00 | 8,00 | W8500820454 | 1 | S | 20090422 | 20090522 | 5x114,30 |  | 45 | 81710072 | L | D8 | N | LD4 |  | KBA |  | DK | YES |  |  | K | KBA (ABE+VB) | 1 | No car modifications required | 205/50 R17----215/45 R17----225/45 R17----235/40 R17-R-- | AfterMarket OZ | MAX 675 KG | MATT BLACK + DIAMOND-CUT | X-Line | 8027529034394 | OZ | 12,50 |  |  | Serie L - ext.diam.75 mm | 542x542x274 | 1 | 191 | e1*2001/116*0234*.., e11*2001/116*0262*.. | bar: Area 1
MAZDA | 3 MPS | 3 MPS | BK,BL | 09/2006 | 04/2009 | 5x114,30 | 67,10 | 468 | 1945 | 52,50 | M12x1,50 | 21 | ITALIA 150 | 8x17 | 17,00 | 8,00 | W01890205R4 | 1 |  |  |  | 5x114,30 |  | 45 | 81710440 | L | DST20A | N |  |  | KBA |  | DK | YES | C0466 | ONLY M + S | K | KBA (ABE+VB) | 1 | No car modifications required | 205/50 R17----215/45 R17----225/45 R17----235/40 R17-R-- | AfterMarket OZ | MAX 700 KG | MATT RACE SILVER DIAMOND CUT | Racing | 8027529070217 | OZ | 10,90 |  |  | Serie L - ext.diam.75 mm | 540x540x274 | 1 | 191 | e1*2001/116*0234*.., e11*2001/116*0262*.. | bar: Area 1
MAZDA | 3 MPS | 3 MPS | BK,BL | 09/2006 | 04/2009 | 5x114,30 | 67,10 | 468 | 1945 | 52,50 | M12x1,50 | 21 | ITALIA 150 | 8x17 | 17,00 | 8,00 | W0189020549 | 1 |  |  |  | 5x114,30 |  | 45 | 81710440 | L | DST20A | N |  |  | KBA |  | DK | YES | C0466 | ONLY M + S | K | KBA (ABE+VB) | 1 | No car modifications required | 205/50 R17----215/45 R17----225/45 R17----235/40 R17-R-- | AfterMarket OZ | MAX 700 KG | MATT DARK GRAPHITE DIAMOND CUT | Racing | 8027529070200 | OZ | 10,90 |  |  | Serie L - ext.diam.75 mm | 540x540x274 | 1 | 191 | e1*2001/116*0234*.., e11*2001/116*0262*.. | bar: Area 1
MAZDA | 3 MPS | 3 MPS | BK,BL | 09/2006 | 04/2009 | 5x114,30 | 67,10 | 468 | 1945 | 52,50 | M12x1,50 | 21 | ULTRALEGGERA | 8x17 | 17,00 | 8,00 | W0171020453 | 1 | S | 20090422 | 20090522 | 5x114,30 |  | 48 | 81710072 | L | D8 | N | LD4 | TÜV |  |  | DK | YES |  |  | T | Teilegutachten (PB+VB) | 1 | No car modifications required | 205/50 R17----215/45 R17----225/45 R17----235/40 R17-R-- | AfterMarket OZ | MAX 615 KG | MATT BLACK | Racing | 8027529001655 | OZ | 9,38 |  |  | Serie L - ext.diam.75 mm | 540x540x280 | 1 | 191 | e1*2001/116*0234*.., e11*2001/116*0262*.. | bar: Area 1
MAZDA | 3 MPS | 3 MPS | BK,BL | 09/2006 | 04/2009 | 5x114,30 | 67,10 | 468 | 1945 | 52,50 | M12x1,50 | 21 | ULTRALEGGERA | 8x17 | 17,00 | 8,00 | W0171020461 | 1 | S | 20090422 | 20090522 | 5x114,30 |  | 48 | 81710072 | L | D8 | N | LD4 | TÜV |  |  | DK | YES |  |  | T | Teilegutachten (PB+VB) | 1 | No car modifications required | 205/50 R17----215/45 R17----225/45 R17----235/40 R17-R-- | AfterMarket OZ | MAX 615 KG | CHRYSTAL TITANIUM | Racing | 8027529001662 | OZ | 9,38 |  |  | Serie L - ext.diam.75 mm | 540x540x280 | 1 | 191 | e1*2001/116*0234*.., e11*2001/116*0262*.. | bar: Area 1
MAZDA | 3 MPS | 3 MPS | BK,BL | 09/2006 | 04/2009 | 5x114,30 | 67,10 | 468 | 1945 | 52,50 | M12x1,50 | 21 | ULTRALEGGERA | 8x17 | 17,00 | 8,00 | W0171020476 | 1 | S | 20090422 | 20090522 | 5x114,30 |  | 48 | 81710072 | L | D8 | N | LD4 | TÜV |  |  | DK | YES |  |  | T | Teilegutachten (PB+VB) | 1 | No car modifications required | 205/50 R17----215/45 R17----225/45 R17----235/40 R17-R-- | AfterMarket OZ | MAX 615 KG | RACE GOLD | Racing | 8027529001679 | OZ | 9,38 |  |  | Serie L - ext.diam.75 mm | 540x540x280 | 1 | 191 | e1*2001/116*0234*.., e11*2001/116*0262*.. | bar: Area 1
MAZDA | 3 MPS | 3 MPS | BK,BL | 09/2006 | 04/2009 | 5x114,30 | 67,10 | 468 | 1945 | 52,50 | M12x1,50 | 21 | VITTORIA | 8x17 | 17,00 | 8,00 | W0188820473 | 1 |  |  |  | 5x114,30 |  | 45 | 81710440 | L | DST20A | N |  |  | KBA |  | DK | YES |  |  | K | KBA (ABE+VB) | 1 | No car modifications required | 205/50 R17----215/45 R17----225/45 R17----235/40 R17-R-- | AfterMarket OZ | MAX 700 KG | MATT DARK GRAPHITE | Via Veneto | 8027529070996 | OZ | 11,23 |  |  | Serie L - ext.diam.75 mm | 540x540x274 | 1 | 191 | e1*2001/116*0234*.., e11*2001/116*0262*.. | bar: Area 1
MAZDA | 3 MPS | 3 MPS | BK,BL | 09/2006 | 04/2009 | 5x114,30 | 67,10 | 468 | 1945 | 52,50 | M12x1,50 | 21 | ALLEGGERITA HLT 5F | 7x18 | 18,00 | 7,00 | W01828200P3 | 3 | S | 20121012 | 20121111 | 5x114,30 |  | 50 | 81710072 | L | D8 | N | LD4 | TÜV |  |  | DK | YES |  |  | S | Strongness Certificate (PB) | 1 | No car modifications required | 215/45 R18--- | AfterMarket OZ | MAX 550 KG | ACID GREEN | I-Tech | 8027529081107 | OZ | 9,22 |  |  | Serie L - ext.diam.75 mm | 570x570x255 | 1 | 191 | e1*2001/116*0234*.., e11*2001/116*0262*.. | bar: Area 1
MAZDA | 3 MPS | 3 MPS | BK,BL | 09/2006 | 04/2009 | 5x114,30 | 67,10 | 468 | 1945 | 52,50 | M12x1,50 | 21 | ALLEGGERITA HLT 5F | 7x18 | 18,00 | 7,00 | W0182820022 | 3 | S | 20081211 | 20090110 | 5x114,30 |  | 50 | 81710072 | L | D8 | N | LD4 | TÜV |  |  | DK | YES |  |  | S | Strongness Certificate (PB) | 1 | No car modifications required | 215/45 R18--- | AfterMarket OZ | MAX 550 KG | MATT GRAPHIT SILVER | I-Tech | 8027529036060 | OZ | 9,22 |  |  | Serie L - ext.diam.75 mm | 570x570x255 | 1 | 191 | e1*2001/116*0234*.., e11*2001/116*0262*.. | bar: Area 1
MAZDA | 3 MPS | 3 MPS | BK,BL | 09/2006 | 04/2009 | 5x114,30 | 67,10 | 468 | 1945 | 52,50 | M12x1,50 | 21 | ALLEGGERITA HLT 5F | 7x18 | 18,00 | 7,00 | W0182820030 | 3 | S | 20080918 | 20081018 | 5x114,30 |  | 50 | 81710072 | L | D8 | N | LD4 | TÜV |  |  | DK | YES |  |  | S | Strongness Certificate (PB) | 1 | No car modifications required | 215/45 R18--- | AfterMarket OZ | MAX 550 KG | WHITE | I-Tech | 8027529032611 | OZ | 9,22 |  |  | Serie L - ext.diam.75 mm | 570x570x255 | 1 | 191 | e1*2001/116*0234*.., e11*2001/116*0262*.. | bar: Area 1
MAZDA | 3 MPS | 3 MPS | BK,BL | 09/2006 | 04/2009 | 5x114,30 | 67,10 | 468 | 1945 | 52,50 | M12x1,50 | 21 | ALLEGGERITA HLT 5F | 7x18 | 18,00 | 7,00 | W0182820053 | 3 | S | 20080918 | 20081018 | 5x114,30 |  | 50 | 81710072 | L | D8 | N | LD4 | TÜV |  |  | DK | YES |  |  | S | Strongness Certificate (PB) | 1 | No car modifications required | 215/45 R18--- | AfterMarket OZ | MAX 550 KG | MATT BLACK | I-Tech | 8027529032628 | OZ | 9,22 |  |  | Serie L - ext.diam.75 mm | 570x570x255 | 1 | 191 | e1*2001/116*0234*.., e11*2001/116*0262*.. | bar: Area 1
MAZDA | 3 MPS | 3 MPS | BK,BL | 09/2006 | 04/2009 | 5x114,30 | 67,10 | 468 | 1945 | 52,50 | M12x1,50 | 21 | ALLEGGERITA HLT 5F | 7x18 | 18,00 | 7,00 | W0182820066 | 1 | S | 20080904 | 20081004 | 5x114,30 |  | 50 | 81710072 | L | D8 | N | LD4 | TÜV |  |  | DK | YES |  |  | S | Strongness Certificate (PB) | 1 | No car modifications required | 215/45 R18--- | AfterMarket OZ | MAX 550 KG | TITANIUM TECH | I-Tech | 8027529032635 | OZ | 9,22 |  |  | Serie L - ext.diam.75 mm | 570x570x255 | 1 | 191 | e1*2001/116*0234*.., e11*2001/116*0262*.. | bar: Area 1
MAZDA | 3 MPS | 3 MPS | BK,BL | 09/2006 | 04/2009 | 5x114,30 | 67,10 | 468 | 1945 | 52,50 | M12x1,50 | 21 | ALLEGGERITA HLT 5F | 7x18 | 18,00 | 7,00 | W0182820071 | 3 | S | 20080918 | 20081018 | 5x114,30 |  | 50 | 81710072 | L | D8 | N | LD4 | TÜV |  |  | DK | YES |  |  | S | Strongness Certificate (PB) | 1 | No car modifications required | 215/45 R18--- | AfterMarket OZ | MAX 550 KG | ORANGE | I-Tech | 8027529032642 | OZ | 9,22 |  |  | Serie L - ext.diam.75 mm | 570x570x255 | 1 | 191 | e1*2001/116*0234*.., e11*2001/116*0262*.. | bar: Area 1
MAZDA | 3 MPS | 3 MPS | BK,BL | 09/2006 | 04/2009 | 5x114,30 | 67,10 | 468 | 1945 | 52,50 | M12x1,50 | 21 | ALLEGGERITA HLT 5F | 7x18 | 18,00 | 7,00 | W0182820072 | 3 | S | 20080918 | 20081018 | 5x114,30 |  | 50 | 81710072 | L | D8 | N | LD4 | TÜV |  |  | DK | YES |  |  | S | Strongness Certificate (PB) | 1 | No car modifications required | 215/45 R18--- | AfterMarket OZ | MAX 550 KG | MATT BLUE | I-Tech | 8027529032659 | OZ | 9,22 |  |  | Serie L - ext.diam.75 mm | 570x570x255 | 1 | 191 | e1*2001/116*0234*.., e11*2001/116*0262*.. | bar: Area 1
MAZDA | 3 MPS | 3 MPS | BK,BL | 09/2006 | 04/2009 | 5x114,30 | 67,10 | 468 | 1945 | 52,50 | M12x1,50 | 21 | ALLEGGERITA HLT 5F | 7x18 | 18,00 | 7,00 | W0182820076 | 3 | S | 20081211 | 20090110 | 5x114,30 |  | 50 | 81710072 | L | D8 | N | LD4 | TÜV |  |  | DK | YES |  |  | S | Strongness Certificate (PB) | 1 | No car modifications required | 215/45 R18--- | AfterMarket OZ | MAX 550 KG | RACE GOLD | I-Tech | 8027529036053 | OZ | 9,22 |  |  | Serie L - ext.diam.75 mm | 570x570x255 | 1 | 191 | e1*2001/116*0234*.., e11*2001/116*0262*.. | bar: Area 1
MAZDA | 3 MPS | 3 MPS | BK,BL | 09/2006 | 04/2009 | 5x114,30 | 67,10 | 468 | 1945 | 52,50 | M12x1,50 | 21 | ALLEGGERITA HLT 5F | 7x18 | 18,00 | 7,00 | W0182820084 | 3 | S | 20080918 | 20081018 | 5x114,30 |  | 50 | 81710072 | L | D8 | N | LD4 | TÜV |  |  | DK | YES |  |  | S | Strongness Certificate (PB) | 1 | No car modifications required | 215/45 R18--- | AfterMarket OZ | MAX 550 KG | RED | I-Tech | 8027529032666 | OZ | 9,22 |  |  | Serie L - ext.diam.75 mm | 570x570x255 | 1 | 191 | e1*2001/116*0234*.., e11*2001/116*0262*.. | bar: Area 1
MAZDA | 3 MPS | 3 MPS | BK,BL | 09/2006 | 04/2009 | 5x114,30 | 67,10 | 468 | 1945 | 52,50 | M12x1,50 | 21 | ADRENALINA | 8x18 | 18,00 | 8,00 | W8501520554 | 1 | S | 20090422 | 20090522 | 5x114,30 |  | 45 | 81710072 | L | D8 | N | LD4 | TÜV |  |  | DK | YES |  |  | T | Teilegutachten (PB+VB) | 1 | No car modifications required | 215/40 R18---T00011-215/45 R18---T00012-225/35 R18---T00011-225/40 R18--- | AfterMarket OZ | MAX 690 KG | MATT BLACK + DIAMOND-CUT | X-Line | 8027529034714 | OZ | 12,65 |  |  | Serie L - ext.diam.75 mm | 568x568x274 | 1 | 191 | e1*2001/116*0234*.., e11*2001/116*0262*.. | bar: Area 1
MAZDA | 3 MPS | 3 MPS | BK,BL | 09/2006 | 04/2009 | 5x114,30 | 67,10 | 468 | 1945 | 52,50 | M12x1,50 | 21 | DAVID | 8x18 | 18,00 | 8,00 | W01863205N5 | 1 | S | 20100927 | 20101027 | 5x114,30 |  | 45 | 81710440 | L | DST20A | N |  | TÜV |  |  | DK | YES |  |  | T | Teilegutachten (PB+VB) | 1 | No car modifications required | 215/40 R18---T00011-215/45 R18---T00012-225/35 R18---T00011-225/40 R18--- | AfterMarket OZ | MAX 690 KG | MATT GRAPHITE DIAMOND CUT | Via Veneto | 8027529054521 | OZ | 12,88 |  |  | Serie L - ext.diam.75 mm | 567x567x274 | 1 | 191 | e1*2001/116*0234*.., e11*2001/116*0262*.. | bar: Area 1
MAZDA | 3 MPS | 3 MPS | BK,BL | 09/2006 | 04/2009 | 5x114,30 | 67,10 | 468 | 1945 | 52,50 | M12x1,50 | 21 | EGO | 8x18 | 18,00 | 8,00 | W8504720454 | 1 | S | 20110726 | 20110825 | 5x114,30 |  | 45 | 81710440 | L | DST20A | N |  |  | KBA |  | DK | YES |  |  | K | KBA (ABE+VB) | 1 | No car modifications required | 215/40 R18---T00011-215/45 R18---T00012-225/35 R18---T00011-225/40 R18--- | AfterMarket OZ | MAX 730 KG | MATT BLACK + DIAMOND-CUT | X-Line | 8027529065510 | OZ | 13,96 |  |  | Serie L - ext.diam.75 mm | 568x568x274 | 1 | 191 | e1*2001/116*0234*.., e11*2001/116*0262*.. | bar: Area 1
MAZDA | 3 MPS | 3 MPS | BK,BL | 09/2006 | 04/2009 | 5x114,30 | 67,10 | 468 | 1945 | 52,50 | M12x1,50 | 21 | ENERGY | 8x18 | 18,00 | 8,00 | W8500920554 | 1 | S | 20090422 | 20090522 | 5x114,30 |  | 45 | 81710072 | L | D8 | N | LD4 | TÜV |  |  | DK | YES |  |  | T | Teilegutachten (PB+VB) | 1 | No car modifications required | 215/40 R18---T00011-215/45 R18---T00012-225/35 R18---T00011-225/40 R18--- | AfterMarket OZ | MAX 725 KG | MATT BLACK + DIAMOND-CUT | X-Line | 8027529034448 | OZ | 14,05 |  |  | Serie L - ext.diam.75 mm | 568x568x274 | 1 | 191 | e1*2001/116*0234*.., e11*2001/116*0262*.. | bar: Area 1
MAZDA | 3 MPS | 3 MPS | BK,BL | 09/2006 | 04/2009 | 5x114,30 | 67,10 | 468 | 1945 | 52,50 | M12x1,50 | 21 | ENVY | 8x18 | 18,00 | 8,00 | W8503920568 | 1 |  |  |  | 5x114,30 |  | 45 | 81710440 | L | DST20A | N |  | TÜV |  |  | DK | YES |  |  | T | Teilegutachten (PB+VB) | 1 | No car modifications required | 215/40 R18---T00011-215/45 R18---T00012-225/35 R18---T00011-225/40 R18--- | AfterMarket OZ | MAX 690 KG | MATT SILVER TECH DIAMOND CUT | X-Line | 8027529049688 | OZ | 12,76 |  |  | Serie L - ext.diam.75 mm | 568x568x274 | 1 | 191 | e1*2001/116*0234*.., e11*2001/116*0262*.. | bar: Area 1
MAZDA | 3 MPS | 3 MPS | BK,BL | 09/2006 | 04/2009 | 5x114,30 | 67,10 | 468 | 1945 | 52,50 | M12x1,50 | 21 | FORMULA HLT | 8x18 | 18,00 | 8,00 | W01892204AG1 | 1 |  |  |  | 5x114,30 |  | 45 | 81710440 | L | DST20A | N |  |  |  |  | DK | YES |  |  | N | No Certificate | 1 | No car modifications required | 215/40 R18---T00011-215/45 R18---T00012-225/35 R18---T00011-225/40 R18--- | AfterMarket OZ | MAX 630 KG | GRIGIO CORSA | I-Tech | 8027529083385 | OZ | 11,37 |  |  | Serie L - ext.diam.75 mm | 567x567x274 | 1 | 191 | e1*2001/116*0234*.., e11*2001/116*0262*.. | bar: Area 1
MAZDA | 3 MPS | 3 MPS | BK,BL | 09/2006 | 04/2009 | 5x114,30 | 67,10 | 468 | 1945 | 52,50 | M12x1,50 | 21 | ITALIA 150 | 8x18 | 18,00 | 8,00 | W01884204R4 | 1 | S | 20110914 | 20111014 | 5x114,30 |  | 45 | 81710440 | L | DST20A | N |  | TÜV |  |  | DK | YES |  |  | T | Teilegutachten (PB+VB) | 1 | No car modifications required | 215/40 R18---T00011-215/45 R18---T00012-225/35 R18---T00011-225/40 R18--- | AfterMarket OZ | MAX 700 KG | MATT RACE SILVER DIAMOND CUT | Racing | 8027529069440 | OZ | 12,30 |  |  | Serie L - ext.diam.75 mm | 567x567x274 | 1 | 191 | e1*2001/116*0234*.., e11*2001/116*0262*.. | bar: Area 1
MAZDA | 3 MPS | 3 MPS | BK,BL | 09/2006 | 04/2009 | 5x114,30 | 67,10 | 468 | 1945 | 52,50 | M12x1,50 | 21 | ITALIA 150 | 8x18 | 18,00 | 8,00 | W0188420449 | 1 | S | 20110914 | 20111014 | 5x114,30 |  | 45 | 81710440 | L | DST20A | N |  | TÜV |  |  | DK | YES |  |  | T | Teilegutachten (PB+VB) | 1 | No car modifications required | 215/40 R18---T00011-215/45 R18---T00012-225/35 R18---T00011-225/40 R18--- | AfterMarket OZ | MAX 700 KG | MATT DARK GRAPHITE DIAMOND CUT | Racing | 8027529069433 | OZ | 12,30 |  |  | Serie L - ext.diam.75 mm | 567x567x274 | 1 | 191 | e1*2001/116*0234*.., e11*2001/116*0262*.. | bar: Area 1
MAZDA | 3 MPS | 3 MPS | BK,BL | 09/2006 | 04/2009 | 5x114,30 | 67,10 | 468 | 1945 | 52,50 | M12x1,50 | 21 | LOUNGE 10 | 8x18 | 18,00 | 8,00 | W8503120654 | 1 |  |  |  | 5x114,30 |  | 45 | 81710440 | L | DST20A | N |  | TÜV |  |  | DK | YES |  |  | N | No Certificate | 1 | No car modifications required | 215/40 R18---T00011-215/45 R18---T00012-225/35 R18---T00011-225/40 R18--- | AfterMarket OZ | MAX 690 KG | MATT BLACK + DIAMOND-CUT | X-Line | 8027529047851 | OZ | 13,96 |  |  | Serie L - ext.diam.75 mm | 568x568x274 | 1 | 191 | e1*2001/116*0234*.., e11*2001/116*0262*.. | bar: Area 1
MAZDA | 3 MPS | 3 MPS | BK,BL | 09/2006 | 04/2009 | 5x114,30 | 67,10 | 468 | 1945 | 52,50 | M12x1,50 | 21 | LOUNGE 10 | 8x18 | 18,00 | 8,00 | W8503120675 | 1 |  |  |  | 5x114,30 |  | 45 | 81710440 | L | DST20A | N |  | TÜV |  |  | DK | YES |  |  | N | No Certificate | 1 | No car modifications required | 215/40 R18---T00011-215/45 R18---T00012-225/35 R18---T00011-225/40 R18--- | AfterMarket OZ | MAX 690 KG | METAL SILVER + DIAMOND CUT | X-Line | 8027529047868 | OZ | 13,96 |  |  | Serie L - ext.diam.75 mm | 568x568x274 | 1 | 191 | e1*2001/116*0234*.., e11*2001/116*0262*.. | bar: Area 1
MAZDA | 3 MPS | 3 MPS | BK,BL | 09/2006 | 04/2009 | 5x114,30 | 67,10 | 468 | 1945 | 52,50 | M12x1,50 | 21 | QUARANTA | 8x18 | 18,00 | 8,00 | W01856206G2 | 1 | S | 20100928 | 20101028 | 5x114,30 |  | 45 | 81710440 | L | DST20A | N |  | TÜV |  |  | DK | YES |  |  | T | Teilegutachten (PB+VB) | 1 | No car modifications required | 215/40 R18---T00011-215/45 R18---T00012-225/35 R18---T00011-225/40 R18--- | AfterMarket OZ | MAX 700 KG | GRIGIO CORSA DIAMANTATO | Via Veneto | 8027529054439 | OZ | 12,87 |  |  | Serie L - ext.diam.75 mm | 570x570x280 | 1 | 191 | e1*2001/116*0234*.., e11*2001/116*0262*.. | bar: Area 1
MAZDA | 3 MPS | 3 MPS | BK,BL | 09/2006 | 04/2009 | 5x114,30 | 67,10 | 468 | 1945 | 52,50 | M12x1,50 | 21 | SUPERTURISMO LM | 8x18 | 18,00 | 8,00 | W0185420719 | 1 |  |  |  | 5x114,30 |  | 45 | 81710072 | L | D8 | N | LD4 | TÜV |  |  | DK | YES |  |  | T | Teilegutachten (PB+VB) | 1 | No car modifications required | 215/40 R18---T00011-215/45 R18---T00012-225/35 R18---T00011-225/40 R18--- | AfterMarket OZ | MAX 680 KG | MATT RACE SILVER + BLACK LETTERING | Racing | 8027529043501 | OZ | 11,49 |  |  | Serie L - ext.diam.75 mm | 570x570x280 | 1 | 191 | e1*2001/116*0234*.., e11*2001/116*0262*.. | bar: Area 1
MAZDA | 3 MPS | 3 MPS | BK,BL | 09/2006 | 04/2009 | 5x114,30 | 67,10 | 468 | 1945 | 52,50 | M12x1,50 | 21 | SUPERTURISMO LM | 8x18 | 18,00 | 8,00 | W0185420746 | 1 |  |  |  | 5x114,30 |  | 45 | 81710072 | L | D8 | N | LD4 | TÜV |  |  | DK | YES |  |  | T | Teilegutachten (PB+VB) | 1 | No car modifications required | 215/40 R18---T00011-215/45 R18---T00012-225/35 R18---T00011-225/40 R18--- | AfterMarket OZ | MAX 680 KG | MATT GRAPHITE + SILVER LETTERING | Racing | 8027529043518 | OZ | 11,49 |  |  | Serie L - ext.diam.75 mm | 570x570x280 | 1 | 191 | e1*2001/116*0234*.., e11*2001/116*0262*.. | bar: Area 1
MAZDA | 3 MPS | 3 MPS | BK,BL | 09/2006 | 04/2009 | 5x114,30 | 67,10 | 468 | 1945 | 52,50 | M12x1,50 | 21 | ULTRALEGGERA | 8x18 | 18,00 | 8,00 | W0171220453 | 1 | S | 20090422 | 20090522 | 5x114,30 |  | 48 | 81710072 | L | D8 | N | LD4 | TÜV |  |  | DK | YES |  |  | T | Teilegutachten (PB+VB) | 1 | No car modifications required | 215/40 R18---T00011-215/45 R18---T00012-225/35 R18---T00011-225/40 R18--- | AfterMarket OZ | MAX 615 KG | MATT BLACK | Racing | 8027529001914 | OZ | 9,96 |  |  | Serie L - ext.diam.75 mm | 570x570x280 | 1 | 191 | e1*2001/116*0234*.., e11*2001/116*0262*.. | bar: Area 1
MAZDA | 3 MPS | 3 MPS | BK,BL | 09/2006 | 04/2009 | 5x114,30 | 67,10 | 468 | 1945 | 52,50 | M12x1,50 | 21 | ULTRALEGGERA | 8x18 | 18,00 | 8,00 | W0171220461 | 1 | S | 20090422 | 20090522 | 5x114,30 |  | 48 | 81710072 | L | D8 | N | LD4 | TÜV |  |  | DK | YES |  |  | T | Teilegutachten (PB+VB) | 1 | No car modifications required | 215/40 R18---T00011-215/45 R18---T00012-225/35 R18---T00011-225/40 R18--- | AfterMarket OZ | MAX 615 KG | CHRYSTAL TITANIUM | Racing | 8027529001921 | OZ | 9,96 |  |  | Serie L - ext.diam.75 mm | 570x570x280 | 1 | 191 | e1*2001/116*0234*.., e11*2001/116*0262*.. | bar: Area 1
MAZDA | 3 MPS | 3 MPS | BK,BL | 09/2006 | 04/2009 | 5x114,30 | 67,10 | 468 | 1945 | 52,50 | M12x1,50 | 21 | ULTRALEGGERA | 8x18 | 18,00 | 8,00 | W0171220476 | 1 | S | 20090422 | 20090522 | 5x114,30 |  | 48 | 81710072 | L | D8 | N | LD4 | TÜV |  |  | DK | YES |  |  | T | Teilegutachten (PB+VB) | 1 | No car modifications required | 215/40 R18---T00011-215/45 R18---T00012-225/35 R18---T00011-225/40 R18--- | AfterMarket OZ | MAX 615 KG | RACE GOLD | Racing | 8027529001938 | OZ | 9,96 |  |  | Serie L - ext.diam.75 mm | 570x570x280 | 1 | 191 | e1*2001/116*0234*.., e11*2001/116*0262*.. | bar: Area 1
MAZDA | 3 MPS | 3 MPS | BK,BL | 09/2006 | 04/2009 | 5x114,30 | 67,10 | 468 | 1945 | 52,50 | M12x1,50 | 21 | VERSILIA | 8x18 | 18,00 | 8,00 | W01815207N6 | 1 |  |  |  | 5x114,30 |  | 45 | 81710072 | L | D8 | N | LD4 | TÜV |  |  | DK | YES |  |  | T | Teilegutachten (PB+VB) | 1 | No car modifications required | 215/40 R18---T00011-215/45 R18---T00012-225/35 R18---T00011-225/40 R18--- | AfterMarket OZ | MAX 740 KG | MATT RACE SILVER | All-Terrain | 8027529052251 | OZ | 14,77 |  |  | Serie L - ext.diam.75 mm | 570x570x280 | 1 | 191 | e1*2001/116*0234*.., e11*2001/116*0262*.. | bar: Area 1
MAZDA | 3 MPS | 3 MPS | BK,BL | 09/2006 | 04/2009 | 5x114,30 | 67,10 | 468 | 1945 | 52,50 | M12x1,50 | 21 | VERSILIA | 8x18 | 18,00 | 8,00 | W0181520754 | 1 |  |  |  | 5x114,30 |  | 45 | 81710072 | L | D8 | N | LD4 | TÜV |  |  | DK | YES |  |  | T | Teilegutachten (PB+VB) | 1 | No car modifications required | 215/40 R18---T00011-215/45 R18---T00012-225/35 R18---T00011-225/40 R18--- | AfterMarket OZ | MAX 740 KG | MATT BLACK + DIAMOND-CUT | All-Terrain | 8027529031270 | OZ | 14,65 |  |  | Serie L - ext.diam.75 mm | 570x570x280 | 1 | 191 | e1*2001/116*0234*.., e11*2001/116*0262*.. | bar: Area 1
MAZDA | 3 MPS | 3 MPS | BK,BL | 09/2006 | 04/2009 | 5x114,30 | 67,10 | 468 | 1945 | 52,50 | M12x1,50 | 21 | VITTORIA | 8x18 | 18,00 | 8,00 | W0188520373 | 1 | S | 20110913 | 20111013 | 5x114,30 |  | 45 | 81710440 | L | DST20A | N |  | TÜV |  |  | DK | YES |  |  | T | Teilegutachten (PB+VB) | 1 | No car modifications required | 215/40 R18---T00011-215/45 R18---T00012-225/35 R18---T00011-225/40 R18--- | AfterMarket OZ | MAX 700 KG | MATT DARK GRAPHITE | Via Veneto | 8027529069747 | OZ | 13,02 |  |  | Serie L - ext.diam.75 mm | 567x567x274 | 1 | 191 | e1*2001/116*0234*.., e11*2001/116*0262*.. | bar: Area 1
MAZDA | 3 MPS | 3 MPS | BK,BL | 09/2006 | 04/2009 | 5x114,30 | 67,10 | 468 | 1945 | 52,50 | M12x1,50 | 21 | X5B | 8x18 | 18,00 | 8,00 | W85064204N5 | 1 |  |  |  | 5x114,30 |  | 45 | 81710440 | L | DST20A | N |  |  | KBA |  | DK | YES |  |  | K | KBA (ABE+VB) | 1 | No car modifications required | 215/40 R18---T00011-215/45 R18---T00012-225/35 R18---T00011-225/40 R18--- | AfterMarket OZ | MAX 730 KG | MATT GRAPHITE DIAMOND CUT | X-Line | 8027529078022 | OZ | 13,52 |  |  | Serie L - ext.diam.75 mm | 568x568x274 | 1 | 191 | e1*2001/116*0234*.., e11*2001/116*0262*.. | bar: Area 1
MAZDA | 3 MPS | 3 MPS | BK,BL | 09/2006 | 04/2009 | 5x114,30 | 67,10 | 468 | 1945 | 52,50 | M12x1,50 | 21 | DAVID | 8x19 | 19,00 | 8,00 | W01870205N5 | 1 |  |  |  | 5x114,30 |  | 45 | 81710440 | L | DST20A | N |  | TÜV |  |  | DK | YES |  |  | T | Teilegutachten (PB+VB) | 1 | No car modifications required | 215/35 R19---T00011-225/35 R19--- | AfterMarket OZ | MAX 690 KG | MATT GRAPHITE DIAMOND CUT | Via Veneto | 8027529053456 | OZ | 13,97 |  |  | Serie L - ext.diam.75 mm | 592x592x274 | 1 | 191 | e1*2001/116*0234*.., e11*2001/116*0262*.. | bar: Area 1
MAZDA | 3 MPS | 3 MPS | BK,BL | 09/2006 | 04/2009 | 5x114,30 | 67,10 | 468 | 1945 | 52,50 | M12x1,50 | 21 | ENERGY | 8x19 | 19,00 | 8,00 | W8503420354 | 1 |  |  |  | 5x114,30 |  | 45 | 81710072 | L | D8 | N | LD4 | TÜV |  |  | DK | YES |  |  | T | Teilegutachten (PB+VB) | 1 | No car modifications required | 215/35 R19---T00011-225/35 R19--- | AfterMarket OZ | MAX 690 KG | MATT BLACK + DIAMOND-CUT | X-Line | 8027529045857 | OZ | 14,30 |  |  | Serie L - ext.diam.75 mm | 593x593x274 | 1 | 191 | e1*2001/116*0234*.., e11*2001/116*0262*.. | bar: Area 1
MAZDA | 3 MPS | 3 MPS | BK,BL | 09/2006 | 04/2009 | 5x114,30 | 67,10 | 468 | 1945 | 52,50 | M12x1,50 | 21 | ITALIA 150 | 8x19 | 19,00 | 8,00 | W01889205R4 | 1 |  |  |  | 5x114,30 |  | 45 | 81710440 | L | DST20A | N |  | TÜV |  |  | DK | YES |  |  | T | Teilegutachten (PB+VB) | 1 | No car modifications required | 215/35 R19---T00011-225/35 R19--- | AfterMarket OZ | MAX 700 KG | MATT RACE SILVER DIAMOND CUT | Racing | 8027529070385 | OZ | 13,36 |  |  | Serie L - ext.diam.75 mm | 592x592x274 | 1 | 191 | e1*2001/116*0234*.., e11*2001/116*0262*.. | bar: Area 1
MAZDA | 3 MPS | 3 MPS | BK,BL | 09/2006 | 04/2009 | 5x114,30 | 67,10 | 468 | 1945 | 52,50 | M12x1,50 | 21 | ITALIA 150 | 8x19 | 19,00 | 8,00 | W0188920549 | 1 |  |  |  | 5x114,30 |  | 45 | 81710440 | L | DST20A | N |  | TÜV |  |  | DK | YES |  |  | T | Teilegutachten (PB+VB) | 1 | No car modifications required | 215/35 R19---T00011-225/35 R19--- | AfterMarket OZ | MAX 700 KG | MATT DARK GRAPHITE DIAMOND CUT | Racing | 8027529070378 | OZ | 13,36 |  |  | Serie L - ext.diam.75 mm | 592x592x274 | 1 | 191 | e1*2001/116*0234*.., e11*2001/116*0262*.. | bar: Area 1
MAZDA | 3 MPS | 3 MPS | BK,BL | 09/2006 | 04/2009 | 5x114,30 | 67,10 | 468 | 1945 | 52,50 | M12x1,50 | 21 | LOUNGE 10 | 8x19 | 19,00 | 8,00 | W8505520454 | 1 | S | 20110726 | 20110825 | 5x114,30 |  | 45 | 81710440 | L | DST20A | N |  | TÜV |  |  | DK | YES |  |  | T | Teilegutachten (PB+VB) | 1 | No car modifications required | 215/35 R19---T00011-225/35 R19--- | AfterMarket OZ | MAX 700 KG | MATT BLACK + DIAMOND-CUT | X-Line | 8027529066074 | OZ | 14,31 |  |  | Serie L - ext.diam.75 mm | 593x593x274 | 1 | 191 | e1*2001/116*0234*.., e11*2001/116*0262*.. | bar: Area 1
MAZDA | 3 MPS | 3 MPS | BK,BL | 09/2006 | 04/2009 | 5x114,30 | 67,10 | 468 | 1945 | 52,50 | M12x1,50 | 21 | LOUNGE 10 | 8x19 | 19,00 | 8,00 | W8505520475 | 1 | S | 20110726 | 20110825 | 5x114,30 |  | 45 | 81710440 | L | DST20A | N |  | TÜV |  |  | DK | YES |  |  | T | Teilegutachten (PB+VB) | 1 | No car modifications required | 215/35 R19---T00011-225/35 R19--- | AfterMarket OZ | MAX 700 KG | METAL SILVER + DIAMOND CUT | X-Line | 8027529066081 | OZ | 14,31 |  |  | Serie L - ext.diam.75 mm | 593x593x274 | 1 | 191 | e1*2001/116*0234*.., e11*2001/116*0262*.. | bar: Area 1
MAZDA | 3 MPS | 3 MPS | BK,BL | 09/2006 | 04/2009 | 5x114,30 | 67,10 | 468 | 1945 | 52,50 | M12x1,50 | 21 | SUPERTURISMO GT | 8x19 | 19,00 | 8,00 | W01690204P5 | 1 | S | 20121012 | 20121111 | 5x114,30 |  | 45 | 81710072 | L | D8 | N | LD4 | TÜV |  |  | DK | YES |  |  | T | Teilegutachten (PB+VB) | 1 | No car modifications required | 215/35 R19---T00011-225/35 R19--- | AfterMarket OZ | MAX 580 KG | GRIGIO CORSA+BLACK LETTERING | Racing | 8027529081763 | OZ | 13,22 |  |  | Serie L - ext.diam.75 mm | 600x600x300 | 1 | 191 | e1*2001/116*0234*.., e11*2001/116*0262*.. | bar: Area 1
MAZDA | 3 MPS | 3 MPS | BK,BL | 09/2006 | 04/2009 | 5x114,30 | 67,10 | 468 | 1945 | 52,50 | M12x1,50 | 21 | SUPERTURISMO GT | 8x19 | 19,00 | 8,00 | W0169020482 | 1 | S | 20090422 | 20090522 | 5x114,30 |  | 45 | 81710072 | L | D8 | N | LD4 | TÜV |  |  | DK | YES |  |  | T | Teilegutachten (PB+VB) | 1 | No car modifications required | 215/35 R19---T00011-225/35 R19--- | AfterMarket OZ | MAX 580 KG | RACE SILVER + BLACK LETTERING | Racing | 8027529001211 | OZ | 13,22 |  |  | Serie L - ext.diam.75 mm | 600x600x300 | 1 | 191 | e1*2001/116*0234*.., e11*2001/116*0262*.. | bar: Area 1
MAZDA | 3 MPS | 3 MPS | BK,BL | 09/2006 | 04/2009 | 5x114,30 | 67,10 | 468 | 1945 | 52,50 | M12x1,50 | 21 | VERSILIA | 8x19 | 19,00 | 8,00 | W01840204N6 | 1 |  |  |  | 5x114,30 |  | 45 | 81710072 | L | D8 | N | LD4 | TÜV |  |  | DK | YES |  |  | T | Teilegutachten (PB+VB) | 1 | No car modifications required | 215/35 R19---T00011-225/35 R19--- | AfterMarket OZ | MAX 670 KG | MATT RACE SILVER | All-Terrain | 8027529052312 | OZ | 15,92 |  |  | Serie L - ext.diam.75 mm | 600x600x300 | 1 | 191 | e1*2001/116*0234*.., e11*2001/116*0262*.. | bar: Area 1
MAZDA | 3 MPS | 3 MPS | BK,BL | 09/2006 | 04/2009 | 5x114,30 | 67,10 | 468 | 1945 | 52,50 | M12x1,50 | 21 | VERSILIA | 8x19 | 19,00 | 8,00 | W0184020454 | 1 |  |  |  | 5x114,30 |  | 45 | 81710072 | L | D8 | N | LD4 | TÜV |  |  | DK | YES |  |  | T | Teilegutachten (PB+VB) | 1 | No car modifications required | 215/35 R19---T00011-225/35 R19--- | AfterMarket OZ | MAX 670 KG | MATT BLACK + DIAMOND-CUT | All-Terrain | 8027529039436 | OZ | 15,92 |  |  | Serie L - ext.diam.75 mm | 600x600x300 | 1 | 191 | e1*2001/116*0234*.., e11*2001/116*0262*.. | bar: Area 1
MAZDA | 3 MPS | 3 MPS | BK,BL | 09/2006 | 04/2009 | 5x114,30 | 67,10 | 468 | 1945 | 52,50 | M12x1,50 | 21 | X5B | 8x19 | 19,00 | 8,00 | W85069203N5 | 1 | S | 20121005 | 20121104 | 5x114,30 |  | 45 | 81710440 | L | DST20A | N |  |  |  |  | DK | YES |  |  | T | Teilegutachten (PB+VB) | 1 | No car modifications required | 215/35 R19---T00011-225/35 R19--- | AfterMarket OZ | MAX 730 KG | MATT GRAPHITE DIAMOND CUT | X-Line | 8027529079852 | OZ | 13,61 |  |  | Serie L - ext.diam.75 mm | 593x593x274 | 1 | 191 | e1*2001/116*0234*.., e11*2001/116*0262*.. | bar: Area 1
MAZDA | 3 MPS | 3 MPS | BK,BL | 09/2006 | 04/2009 | 5x114,30 | 67,10 | 468 | 1945 | 52,50 | M12x1,50 | 21 | EGO | 8½x19 | 19,00 | 8,50 | W8504820554 | 1 |  |  |  | 5x114,30 |  | 38 | 81710440 | L | DST20A | N |  | TÜV |  |  |  | YES |  |  | T | Teilegutachten (PB+VB) | 2 | Mods can be necessary to car | 215/35 R19----225/35 R19--- | AfterMarket OZ | MAX 750 KG | MATT BLACK + DIAMOND-CUT | X-Line | 8027529065589 | OZ | 14,31 |  |  | Serie L - ext.diam.75 mm | 593x593x287 | 1 | 191 | e1*2001/116*0234*.., e11*2001/116*0262*.. | bar: Area 1
MAZDA | 3 MPS | 3 MPS | BK,BL | 09/2006 | 04/2009 | 5x114,30 | 67,10 | 468 | 1945 | 52,50 | M12x1,50 | 21 | VITTORIA | 8½x19 | 19,00 | 8,50 | W0188220373 | 1 |  |  |  | 5x114,30 |  | 38 | 81710440 | L | DST20A | N |  | TÜV |  |  |  | YES |  |  | T | Teilegutachten (PB+VB) | 2 | Mods can be necessary to car | 215/35 R19----225/35 R19--- | AfterMarket OZ | MAX 725 KG | MATT DARK GRAPHITE | Via Veneto | 8027529069686 | OZ | 14,14 |  |  | Serie L - ext.diam.75 mm | 592x592x286 | 1 | 191 | e1*2001/116*0234*.., e11*2001/116*0262*.. | bar: Area 1
MAZDA | 3 | 3 2009 | BL | 05/2009 |  | 5x114,30 | 67,10 | 568 |  | 52,50 | M12x1,50 | 21 | LOUNGE 10 | 7x16 | 16,00 | 7,00 | W8502920454 | 1 |  |  |  | 5x114,30 |  | 45 | 81710440 | L | DST20A | N |  |  | KBA |  | DK | YES |  |  | K | KBA (ABE+VB) | 1 | No car modifications required | 205/55 R16---TCOMBI-215/50 R16----215/55 R16----225/50 R16---TCOMBI | AfterMarket OZ | MAX 675 KG | MATT BLACK + DIAMOND-CUT | X-Line | 8027529047592 | OZ | 10,96 |  |  | Serie L - ext.diam.75 mm | 511x511x249 | 1 | 077-136 | e1*2001/116*0262*.. | bar: Area 1
MAZDA | 3 | 3 2009 | BL | 05/2009 |  | 5x114,30 | 67,10 | 568 |  | 52,50 | M12x1,50 | 21 | LOUNGE 10 | 7x16 | 16,00 | 7,00 | W8502920475 | 1 |  |  |  | 5x114,30 |  | 45 | 81710440 | L | DST20A | N |  |  | KBA |  | DK | YES |  |  | K | KBA (ABE+VB) | 1 | No car modifications required | 205/55 R16---TCOMBI-215/50 R16----215/55 R16----225/50 R16---TCOMBI | AfterMarket OZ | MAX 675 KG | METAL SILVER + DIAMOND CUT | X-Line | 8027529047608 | OZ | 10,96 |  |  | Serie L - ext.diam.75 mm | 511x511x249 | 1 | 077-136 | e1*2001/116*0262*.. | bar: Area 1
MAZDA | 3 | 3 2009 | BL | 05/2009 |  | 5x114,30 | 67,10 | 568 |  | 52,50 | M12x1,50 | 21 | SUPERTURISMO GT | 7x16 | 16,00 | 7,00 | W01895352P5 | 1 |  |  |  | 5x114,30 |  | 45 | 81710072 | L | D8 | N | LD4 |  | KBA |  |  | YES |  |  | K | KBA (ABE+VB) | 1 | No car modifications required | 205/55 R16---TCOMBI-215/50 R16----215/55 R16----225/50 R16---TCOMBI | AfterMarket OZ | MAX 620 KG | GRIGIO CORSA+BLACK LETTERING | Racing | 8027529080377 | OZ | 10,02 |  |  | Serie L - ext.diam.75 mm | 480x480x248 | 1 | 077-136 | e1*2001/116*0262*.. | bar: Area 1
MAZDA | 3 | 3 2009 | BL | 05/2009 |  | 5x114,30 | 67,10 | 568 |  | 52,50 | M12x1,50 | 21 | X5B | 7x16 | 16,00 | 7,00 | W85066604N5 | 1 | S | 20121005 | 20121104 | 5x114,30 |  | 45 | 81710440 | L | DST20A | N |  |  |  |  | DK | YES |  |  | K | KBA (ABE+VB) | 1 | No car modifications required | 205/55 R16---TCOMBI-215/50 R16----215/55 R16----225/50 R16---TCOMBI | AfterMarket OZ | MAX 680 KG | MATT GRAPHITE DIAMOND CUT | X-Line | 8027529079722 | OZ | 9,71 |  |  | Serie L - ext.diam.75 mm | 511x511x249 | 1 | 077-136 | e1*2001/116*0262*.. | bar: Area 1
MAZDA | 3 | 3 2009 | BL | 05/2009 |  | 5x114,30 | 67,10 | 568 |  | 52,50 | M12x1,50 | 21 | X5B | 7x16 | 16,00 | 7,00 | W85066605N5 | 1 | S | 20121005 | 20121104 | 5x114,30 |  | 40 | 81710440 | L | DST20A | N | [5 empty] | YES |  |  | K | KBA (ABE+VB) |  |  | 205/55 R16---TCOMBI-215/50 R16----215/55 R16----225/50 R16---TCOMBI | AfterMarket OZ | MAX 680 KG | MATT GRAPHITE DIAMOND CUT | X-Line | 8027529079739 | OZ | 9,81 |  |  | Serie L - ext.diam.75 mm | 511x511x249 | 1 | 077-136 | e1*2001/116*0262*.. | bar: Area 1
MAZDA | 3 | 3 2009 | BL | 05/2009 |  | 5x114,30 | 67,10 | 568 |  | 52,50 | M12x1,50 | 21 | ADRENALINA | 7½x16 | 16,00 | 7,50 | W8501220454 | 1 |  |  |  | 5x114,30 |  | 40 | 81710072 | L | D8 | N | LD4 |  | KBA |  |  | YES | C0519 | NO 122 AND 191 KW | K | KBA (ABE+VB) | 2 | Mods can be necessary to car | 205/55 R16---TCOMBI-215/50 R16----215/55 R16----225/50 R16---TCOMBI | AfterMarket OZ | MAX 650 KG | MATT BLACK + DIAMOND-CUT | X-Line | 8027529034578 | OZ | 10,46 |  |  | Serie L - ext.diam.75 mm | 511x511x261 | 1 | 077-136 | e1*2001/116*0262*.. | bar: Area 1
MAZDA | 3 | 3 2009 | BL | 05/2009 |  | 5x114,30 | 67,10 | 568 |  | 52,50 | M12x1,50 | 21 | DAVID | 7½x16 | 16,00 | 7,50 | W01868205N5 | 1 |  |  |  | 5x114,30 |  | 40 | 81710440 | L | DST20A | N |  |  | KBA |  |  | YES |  |  | K | KBA (ABE+VB) | 2 | Mods can be necessary to car | 205/55 R16---TCOMBI-215/50 R16----215/55 R16----225/50 R16---TCOMBI | AfterMarket OZ | MAX 675 KG | MATT GRAPHITE DIAMOND CUT | Via Veneto | 8027529054811 | OZ | 8,11 |  |  | Serie L - ext.diam.75 mm | 480x480x261 | 1 | 077-136 | e1*2001/116*0262*.. | bar: Area 1
MAZDA | 3 | 3 2009 | BL | 05/2009 |  | 5x114,30 | 67,10 | 568 |  | 52,50 | M12x1,50 | 21 | EGO | 7½x16 | 16,00 | 7,50 | W8505020554 | 1 | S | 20110726 | 20110825 | 5x114,30 |  | 45 | 81710440 | L | DST20A | N |  |  | KBA |  | DK | YES |  |  | K | KBA (ABE+VB) | 1 | No car modifications required | 205/55 R16---TCOMBI-215/50 R16----215/55 R16----225/50 R16---TCOMBI | AfterMarket OZ | MAX 690 KG | MATT BLACK + DIAMOND-CUT | X-Line | 8027529065763 | OZ | 10,21 |  |  | Serie L - ext.diam.75 mm | 511x511x261 | 1 | 077-136 | e1*2001/116*0262*.. | bar: Area 1
MAZDA | 3 | 3 2009 | BL | 05/2009 |  | 5x114,30 | 67,10 | 568 |  | 52,50 | M12x1,50 | 21 | ENERGY | 7½x16 | 16,00 | 7,50 | W8503320454 | 1 |  |  |  | 5x114,30 |  | 40 | 81710072 | L | D8 | N | LD4 |  | KBA |  |  | YES |  |  | K | KBA (ABE+VB) | 2 | Mods can be necessary to car | 205/55 R16---TCOMBI-215/50 R16----215/55 R16----225/50 R16---TCOMBI | AfterMarket OZ | MAX 690 KG | MATT BLACK + DIAMOND-CUT | X-Line | 8027529045819 | OZ | 10,40 |  |  | Serie L - ext.diam.75 mm | 511x511x261 | 1 | 077-136 | e1*2001/116*0262*.. | bar: Area 1
MAZDA | 3 | 3 2009 | BL | 05/2009 |  | 5x114,30 | 67,10 | 568 |  | 52,50 | M12x1,50 | 21 | ENVY | 7½x16 | 16,00 | 7,50 | W8504120568 | 1 |  |  |  | 5x114,30 |  | 45 | 81710440 | L | DST20A | N |  |  | KBA |  | DK | YES |  |  | K | KBA (ABE+VB) | 1 | No car modifications required | 205/55 R16---TCOMBI-215/50 R16----215/55 R16----225/50 R16---TCOMBI | AfterMarket OZ | MAX 675 KG | MATT SILVER TECH DIAMOND CUT | X-Line | 8027529051056 | OZ | 10,21 |  |  | Serie L - ext.diam.75 mm | 511x511x261 | 1 | 077-136 | e1*2001/116*0262*.. | bar: Area 1
MAZDA | 3 | 3 2009 | BL | 05/2009 |  | 5x114,30 | 67,10 | 568 |  | 52,50 | M12x1,50 | 21 | ITALIA 150 | 7x17 | 17,00 | 7,00 | W01897203R4 | 1 | S | 20120403 | 20120503 | 5x114,30 |  | 45 | 81710440 | L | DST20A | N |  |  |  |  | DK | YES |  |  | N | No Certificate | 1 | No car modifications required | 205/50 R17---TCOMBI-215/45 R17----225/45 R17---TCOMBI | AfterMarket OZ | MAX 650 KG | MATT RACE SILVER DIAMOND CUT | Racing | 8027529074574 | OZ | 10,50 |  |  | Serie L - ext.diam.75 mm | 540x540x248 | 1 | 077-136 | e1*2001/116*0262*.. | bar: Area 1
MAZDA | 3 | 3 2009 | BL | 05/2009 |  | 5x114,30 | 67,10 | 568 |  | 52,50 | M12x1,50 | 21 | ITALIA 150 | 7x17 | 17,00 | 7,00 | W0189720349 | 1 | S | 20120403 | 20120503 | 5x114,30 |  | 45 | 81710440 | L | DST20A | N |  |  |  |  | DK | YES |  |  | N | No Certificate | 1 | No car modifications required | 205/50 R17---TCOMBI-215/45 R17----225/45 R17---TCOMBI | AfterMarket OZ | MAX 650 KG | MATT DARK GRAPHITE DIAMOND CUT | Racing | 8027529074567 | OZ | 10,50 |  |  | Serie L - ext.diam.75 mm | 540x540x248 | 1 | 077-136 | e1*2001/116*0262*.. | bar: Area 1
MAZDA | 3 | 3 2009 | BL | 05/2009 |  | 5x114,30 | 67,10 | 568 |  | 52,50 | M12x1,50 | 21 | SUPERTURISMO WRC | 7x17 | 17,00 | 7,00 | W0167220233 | 1 |  |  |  | 5x114,30 |  | 45 | 81710072 | L | D8 | N | LD4 |  |  |  | DK | YES |  |  | N | No Certificate | 1 | No car modifications required | 205/50 R17---TCOMBI-215/45 R17----225/45 R17---TCOMBI | AfterMarket OZ | MAX 650 KG | WHITE + RED LETTERING | Racing | 8027529000634 | OZ | 10,76 |  |  | Serie L - ext.diam.75 mm | 540x540x260 | 1 | 077-136 | e1*2001/116*0262*.. | bar: Area 1
MAZDA | 3 | 3 2009 | BL | 05/2009 |  | 5x114,30 | 67,10 | 568 |  | 52,50 | M12x1,50 | 21 | EGO | 7½x17 | 17,00 | 7,50 | W8504920554 | 1 | S | 20110726 | 20110825 | 5x114,30 |  | 45 | 81710440 | L | DST20A | N |  |  | KBA |  |  | YES |  |  | K | KBA (ABE+VB) | 2 | Mods can be necessary to car | 205/50 R17---TCOMBI-215/45 R17---TCOMBI-225/45 R17---TCOMBI | AfterMarket OZ | MAX 690 KG | MATT BLACK + DIAMOND-CUT | X-Line | 8027529065688 | OZ | 11,06 |  |  | Serie L - ext.diam.75 mm | 542x542x261 | 1 | 077-136 | e1*2001/116*0262*.. | bar: Area 1
MAZDA | 3 | 3 2009 | BL | 05/2009 |  | 5x114,30 | 67,10 | 568 |  | 52,50 | M12x1,50 | 21 | ENVY | 7½x17 | 17,00 | 7,50 | W8504420568 | 1 |  |  |  | 5x114,30 |  | 45 | 81710440 | L | DST20A | N |  |  | KBA |  |  | YES |  |  | K | KBA (ABE+VB) | 2 | Mods can be necessary to car | 205/50 R17---TCOMBI-215/45 R17---TCOMBI-225/45 R17---TCOMBI | AfterMarket OZ | MAX 675 KG | MATT SILVER TECH DIAMOND CUT | X-Line | 8027529051117 | OZ | 11,06 |  |  | Serie L - ext.diam.75 mm | 542x542x261 | 1 | 077-136 | e1*2001/116*0262*.. | bar: Area 1
MAZDA | 3 | 3 2009 | BL | 05/2009 |  | 5x114,30 | 67,10 | 568 |  | 52,50 | M12x1,50 | 21 | QUARANTA | 7½x17 | 17,00 | 7,50 | W01867204G2 | 1 |  |  |  | 5x114,30 |  | 45 | 81710440 | L | DST20A | N |  |  | KBA |  |  | YES |  |  | K | KBA (ABE+VB) | 2 | Mods can be necessary to car | 205/50 R17---TCOMBI-215/45 R17---TCOMBI-225/45 R17---TCOMBI | AfterMarket OZ | MAX 650 KG | GRIGIO CORSA DIAMANTATO | Via Veneto | 8027529054750 | OZ | 11,65 |  |  | Serie L - ext.diam.75 mm | 540x540x261 | 1 | 077-136 | e1*2001/116*0262*.. | bar: Area 1
MAZDA | 3 | 3 2009 | BL | 05/2009 |  | 5x114,30 | 67,10 | 568 |  | 52,50 | M12x1,50 | 21 | SUPERTURISMO LM | 7½x17 | 17,00 | 7,50 | W0188120419 | 1 |  |  |  | 5x114,30 |  | 45 | 81710440 | L | DST20A | N |  |  | KBA |  |  | YES |  |  | K | KBA (ABE+VB) | 2 | Mods can be necessary to car | 205/50 R17---TCOMBI-215/45 R17---TCOMBI-225/45 R17---TCOMBI | AfterMarket OZ | MAX 650 KG | MATT RACE SILVER + BLACK LETTERING | Racing | 8027529053234 | OZ | 10,57 |  |  | Serie L - ext.diam.75 mm | 540x540x261 | 1 | 077-136 | e1*2001/116*0262*.. | bar: Area 1
MAZDA | 3 | 3 2009 | BL | 05/2009 |  | 5x114,30 | 67,10 | 568 |  | 52,50 | M12x1,50 | 21 | SUPERTURISMO LM | 7½x17 | 17,00 | 7,50 | W0188120446 | 1 |  |  |  | 5x114,30 |  | 45 | 81710440 | L | DST20A | N |  |  | KBA |  |  | YES |  |  | K | KBA (ABE+VB) | 2 | Mods can be necessary to car | 205/50 R17---TCOMBI-215/45 R17---TCOMBI-225/45 R17---TCOMBI | AfterMarket OZ | MAX 650 KG | MATT GRAPHITE + SILVER LETTERING | Racing | 8027529053241 | OZ | 10,57 |  |  | Serie L - ext.diam.75 mm | 540x540x261 | 1 | 077-136 | e1*2001/116*0262*.. | bar: Area 1
MAZDA | 3 | 3 2009 | BL | 05/2009 |  | 5x114,30 | 67,10 | 568 |  | 52,50 | M12x1,50 | 21 | X5B | 7½x17 | 17,00 | 7,50 | W85068205N5 | 1 | S | 20121005 | 20121104 | 5x114,30 |  | 45 | 81710440 | L | DST20A | N | [5 empty] | YES |  |  | K | KBA (ABE+VB) | 2 | Mods can be necessary to car | 205/50 R17---TCOMBI-215/45 R17---TCOMBI-225/45 R17---TCOMBI | AfterMarket OZ | MAX 690 KG | MATT GRAPHITE DIAMOND CUT | X-Line | 8027529079784 | OZ | 11,61 |  |  | Serie L - ext.diam.75 mm | 542x542x261 | 1 | 077-136 | e1*2001/116*0262*.. | bar: Area 1
MAZDA | 3 | 3 2009 | BL | 05/2009 |  | 5x114,30 | 67,10 | 568 |  | 52,50 | M12x1,50 | 21 | ITALIA 150 | 8x17 | 17,00 | 8,00 | W01890205R4 | 1 |  |  |  | 5x114,30 |  | 45 | 81710440 | L | DST20A | N |  |  | KBA |  | DK | YES |  |  | K | KBA (ABE+VB) | 1 | No car modifications required | 205/50 R17---TCOMBI-215/45 R17---TCOMBI-225/45 R17---TCOMBI | AfterMarket OZ | MAX 700 KG | MATT RACE SILVER DIAMOND CUT | Racing | 8027529070217 | OZ | 10,90 |  |  | Serie L - ext.diam.75 mm | 540x540x274 | 1 | 077-136 | e1*2001/116*0262*.. | bar: Area 1
MAZDA | 3 | 3 2009 | BL | 05/2009 |  | 5x114,30 | 67,10 | 568 |  | 52,50 | M12x1,50 | 21 | ITALIA 150 | 8x17 | 17,00 | 8,00 | W0189020549 | 1 |  |  |  | 5x114,30 |  | 45 | 81710440 | L | DST20A | N |  |  | KBA |  | DK | YES |  |  | K | KBA (ABE+VB) | 1 | No car modifications required | 205/50 R17---TCOMBI-215/45 R17---TCOMBI-225/45 R17---TCOMBI | AfterMarket OZ | MAX 700 KG | MATT DARK GRAPHITE DIAMOND CUT | Racing | 8027529070200 | OZ | 10,90 |  |  | Serie L - ext.diam.75 mm | 540x540x274 | 1 | 077-136 | e1*2001/116*0262*.. | bar: Area 1
MAZDA | 3 | 3 2009 | BL | 05/2009 |  | 5x114,30 | 67,10 | 568 |  | 52,50 | M12x1,50 | 21 | VITTORIA | 8x17 | 17,00 | 8,00 | W0188820473 | 1 |  |  |  | 5x114,30 |  | 45 | 81710440 | L | DST20A | N |  |  | KBA |  | DK | YES |  |  | K | KBA (ABE+VB) | 1 | No car modifications required | 205/50 R17---TCOMBI-215/45 R17---TCOMBI-225/45 R17---TCOMBI | AfterMarket OZ | MAX 700 KG | MATT DARK GRAPHITE | Via Veneto | 8027529070996 | OZ | 11,23 |  |  | Serie L - ext.diam.75 mm | 540x540x274 | 1 | 077-136 | e1*2001/116*0262*.. | bar: Area 1
MAZDA | 3 | 3 2009 | BL | 05/2009 |  | 5x114,30 | 67,10 | 568 |  | 52,50 | M12x1,50 | 21 | FORMULA HLT | 7½x18 | 18,00 | 7,50 | W01903205G1 | 1 | S | 20121011 | 20121110 | 5x114,30 |  | 47 | 81710440 | L | DST20A | N | [5 empty] | YES |  |  | N | No Certificate | 1 | No car modifications required |  | AfterMarket OZ | MAX 600 KG | GRIGIO CORSA | I-Tech | 8027529081923 | OZ | 10,57 |  |  | Serie L - ext.diam.75 mm | 567x567x261 | 1 | 077-136 | e1*2001/116*0262*.. | bar: Area 1
MAZDA | 3 | 3 2009 | BL | 05/2009 |  | 5x114,30 | 67,10 | 568 |  | 52,50 | M12x1,50 | 21 | SUPERTURISMO LM | 7½x18 | 18,00 | 7,50 | W0185520319 | 1 |  |  |  | 5x114,30 |  | 48 | 81710072 | L | D8 | N | LD4 | TÜV |  |  | DK | YES |  |  | S | Strongness Certificate (PB) | 1 | No car modifications required |  | AfterMarket OZ | MAX 600 KG | MATT RACE SILVER + BLACK LETTERING | Racing | 8027529043396 | OZ | 11,09 |  |  | Serie L - ext.diam.75 mm | 570x570x280 | 1 | 077-136 | e1*2001/116*0262*.. | bar: Area 1
MAZDA | 3 | 3 2009 | BL | 05/2009 |  | 5x114,30 | 67,10 | 568 |  | 52,50 | M12x1,50 | 21 | SUPERTURISMO LM | 7½x18 | 18,00 | 7,50 | W0185520346 | 1 |  |  |  | 5x114,30 |  | 48 | 81710072 | L | D8 | N | LD4 | TÜV |  |  | DK | YES |  |  | S | Strongness Certificate (PB) | 1 | No car modifications required |  | AfterMarket OZ | MAX 600 KG | MATT GRAPHITE + SILVER LETTERING | Racing | 8027529043402 | OZ | 11,09 |  |  | Serie L - ext.diam.75 mm | 570x570x280 | 1 | 077-136 | e1*2001/116*0262*.. | bar: Area 1
MAZDA | 3 | 3 2009 | BL | 05/2009 |  | 5x114,30 | 67,10 | 568 |  | 52,50 | M12x1,50 | 21 | ADRENALINA | 8x18 | 18,00 | 8,00 | W8501520554 | 1 |  |  |  | 5x114,30 |  | 45 | 81710072 | L | D8 | N | LD4 | TÜV |  |  | DK | YES |  |  | T | Teilegutachten (PB+VB) | 1 | No car modifications required | 215/40 R18----225/35 R18----225/40 R18--- | AfterMarket OZ | MAX 690 KG | MATT BLACK + DIAMOND-CUT | X-Line | 8027529034714 | OZ | 12,65 |  |  | Serie L - ext.diam.75 mm | 568x568x274 | 1 | 077-136 | e1*2001/116*0262*.. | bar: Area 1
MAZDA | 3 | 3 2009 | BL | 05/2009 |  | 5x114,30 | 67,10 | 568 |  | 52,50 | M12x1,50 | 21 | DAVID | 8x18 | 18,00 | 8,00 | W01863205N5 | 1 | S | 20100927 | 20101027 | 5x114,30 |  | 45 | 81710440 | L | DST20A | N |  | TÜV |  |  | DK | YES |  |  | T | Teilegutachten (PB+VB) | 1 | No car modifications required | 215/40 R18----225/35 R18----225/40 R18--- | AfterMarket OZ | MAX 690 KG | MATT GRAPHITE DIAMOND CUT | Via Veneto | 8027529054521 | OZ | 12,88 |  |  | Serie L - ext.diam.75 mm | 567x567x274 | 1 | 077-136 | e1*2001/116*0262*.. | bar: Area 1
MAZDA | 3 | 3 2009 | BL | 05/2009 |  | 5x114,30 | 67,10 | 568 |  | 52,50 | M12x1,50 | 21 | EGO | 8x18 | 18,00 | 8,00 | W8504720454 | 1 | S | 20110726 | 20110825 | 5x114,30 |  | 45 | 81710440 | L | DST20A | N |  |  | KBA |  | DK | YES |  |  | K | KBA (ABE+VB) | 1 | No car modifications required | 215/40 R18----225/35 R18----225/40 R18--- | AfterMarket OZ | MAX 730 KG | MATT BLACK + DIAMOND-CUT | X-Line | 8027529065510 | OZ | 13,96 |  |  | Serie L - ext.diam.75 mm | 568x568x274 | 1 | 077-136 | e1*2001/116*0262*.. | bar: Area 1
MAZDA | 3 | 3 2009 | BL | 05/2009 |  | 5x114,30 | 67,10 | 568 |  | 52,50 | M12x1,50 | 21 | ENVY | 8x18 | 18,00 | 8,00 | W8503920568 | 1 |  |  |  | 5x114,30 |  | 45 | 81710072 | L | D8 | N | LD4 | TÜV |  |  | DK | YES |  |  | T | Teilegutachten (PB+VB) | 1 | No car modifications required | 215/40 R18----225/35 R18----225/40 R18--- | AfterMarket OZ | MAX 690 KG | MATT SILVER TECH DIAMOND CUT | X-Line | 8027529049688 | OZ | 12,76 |  |  | Serie L - ext.diam.75 mm | 568x568x274 | 1 | 077-136 | e1*2001/116*0262*.. | bar: Area 1
MAZDA | 3 | 3 2009 | BL | 05/2009 |  | 5x114,30 | 67,10 | 568 |  | 52,50 | M12x1,50 | 21 | FORMULA HLT | 8x18 | 18,00 | 8,00 | W01892204AG1 | 1 |  |  |  | 5x114,30 |  | 45 | 81710440 | L | DST20A | N |  |  |  |  | DK | YES |  |  | N | No Certificate | 1 | No car modifications required | 215/40 R18----225/35 R18----225/40 R18--- | AfterMarket OZ | MAX 630 KG | GRIGIO CORSA | I-Tech | 8027529083385 | OZ | 11,37 |  |  | Serie L - ext.diam.75 mm | 567x567x274 | 1 | 077-136 | e1*2001/116*0262*.. | bar: Area 1
MAZDA | 3 | 3 2009 | BL | 05/2009 |  | 5x114,30 | 67,10 | 568 |  | 52,50 | M12x1,50 | 21 | ITALIA 150 | 8x18 | 18,00 | 8,00 | W01884204R4 | 1 | S | 20110914 | 20111014 | 5x114,30 |  | 45 | 81710440 | L | DST20A | N |  | TÜV |  |  | DK | YES |  |  | T | Teilegutachten (PB+VB) | 1 | No car modifications required | 215/40 R18----225/35 R18----225/40 R18--- | AfterMarket OZ | MAX 700 KG | MATT RACE SILVER DIAMOND CUT | Racing | 8027529069440 | OZ | 12,30 |  |  | Serie L - ext.diam.75 mm | 567x567x274 | 1 | 077-136 | e1*2001/116*0262*.. | bar: Area 1
MAZDA | 3 | 3 2009 | BL | 05/2009 |  | 5x114,30 | 67,10 | 568 |  | 52,50 | M12x1,50 | 21 | ITALIA 150 | 8x18 | 18,00 | 8,00 | W0188420449 | 1 | S | 20110914 | 20111014 | 5x114,30 |  | 45 | 81710440 | L | DST20A | N |  | TÜV |  |  | DK | YES |  |  | T | Teilegutachten (PB+VB) | 1 | No car modifications required | 215/40 R18----225/35 R18----225/40 R18--- | AfterMarket OZ | MAX 700 KG | MATT DARK GRAPHITE DIAMOND CUT | Racing | 8027529069433 | OZ | 12,30 |  |  | Serie L - ext.diam.75 mm | 567x567x274 | 1 | 077-136 | e1*2001/116*0262*.. | bar: Area 1
MAZDA | 3 | 3 2009 | BL | 05/2009 |  | 5x114,30 | 67,10 | 568 |  | 52,50 | M12x1,50 | 21 | QUARANTA | 8x18 | 18,00 | 8,00 | W01856206G2 | 1 | S | 20100928 | 20101028 | 5x114,30 |  | 45 | 81710440 | L | DST20A | N |  | TÜV |  |  | DK | YES |  |  | T | Teilegutachten (PB+VB) | 1 | No car modifications required | 215/40 R18----225/35 R18----225/40 R18--- | AfterMarket OZ | MAX 700 KG | GRIGIO CORSA DIAMANTATO | Via Veneto | 8027529054439 | OZ | 12,87 |  |  | Serie L - ext.diam.75 mm | 570x570x280 | 1 | 077-136 | e1*2001/116*0262*.. | bar: Area 1
MAZDA | 3 | 3 2009 | BL | 05/2009 |  | 5x114,30 | 67,10 | 568 |  | 52,50 | M12x1,50 | 21 | SARDEGNA | 8x18 | 18,00 | 8,00 | W0176320722 | 1 |  |  |  | 5x114,30 |  | 45 | 81710072 | L | D8 | N | LD4 | TÜV |  |  | DK | YES |  |  | T | Teilegutachten (PB+VB) | 1 | No car modifications required | 215/40 R18----225/35 R18----225/40 R18--- | AfterMarket OZ | MAX 815 KG | MATT GRAPHIT SILVER | All-Terrain | 8027529046632 | OZ | 15,40 |  |  | Serie L - ext.diam.75 mm | 570x570x280 | 1 | 077-136 | e1*2001/116*0262*.. | bar: Area 1
MAZDA | 3 | 3 2009 | BL | 05/2009 |  | 5x114,30 | 67,10 | 568 |  | 52,50 | M12x1,50 | 21 | SUPERTURISMO LM | 8x18 | 18,00 | 8,00 | W0185420719 | 1 |  |  |  | 5x114,30 |  | 45 | 81710072 | L | D8 | N | LD4 | TÜV |  |  | DK | YES |  |  | T | Teilegutachten (PB+VB) | 1 | No car modifications required | 215/40 R18----225/35 R18----225/40 R18--- | AfterMarket OZ | MAX 680 KG | MATT RACE SILVER + BLACK LETTERING | Racing | 8027529043501 | OZ | 11,49 |  |  | Serie L - ext.diam.75 mm | 570x570x280 | 1 | 077-136 | e1*2001/116*0262*.. | bar: Area 1
MAZDA | 3 | 3 2009 | BL | 05/2009 |  | 5x114,30 | 67,10 | 568 |  | 52,50 | M12x1,50 | 21 | SUPERTURISMO LM | 8x18 | 18,00 | 8,00 | W0185420746 | 1 |  |  |  | 5x114,30 |  | 45 | 81710072 | L | D8 | N | LD4 | TÜV |  |  | DK | YES |  |  | T | Teilegutachten (PB+VB) | 1 | No car modifications required | 215/40 R18----225/35 R18----225/40 R18--- | AfterMarket OZ | MAX 680 KG | MATT GRAPHITE + SILVER LETTERING | Racing | 8027529043518 | OZ | 11,49 |  |  | Serie L - ext.diam.75 mm | 570x570x280 | 1 | 077-136 | e1*2001/116*0262*.. | bar: Area 1
MAZDA | 3 | 3 2009 | BL | 05/2009 |  | 5x114,30 | 67,10 | 568 |  | 52,50 | M12x1,50 | 21 | ULTRALEGGERA | 8x18 | 18,00 | 8,00 | W0171220453 | 1 |  |  |  | 5x114,30 |  | 48 | 81710072 | L | D8 | N | LD4 | TÜV |  |  | DK | YES |  |  | T | Teilegutachten (PB+VB) | 1 | No car modifications required | 215/40 R18----225/35 R18----225/40 R18--- | AfterMarket OZ | MAX 615 KG | MATT BLACK | Racing | 8027529001914 | OZ | 9,96 |  |  | Serie L - ext.diam.75 mm | 570x570x280 | 1 | 077-136 | e1*2001/116*0262*.. | bar: Area 1
MAZDA | 3 | 3 2009 | BL | 05/2009 |  | 5x114,30 | 67,10 | 568 |  | 52,50 | M12x1,50 | 21 | ULTRALEGGERA | 8x18 | 18,00 | 8,00 | W0171220461 | 1 |  |  |  | 5x114,30 |  | 48 | 81710072 | L | D8 | N | LD4 | TÜV |  |  | DK | YES |  |  | T | Teilegutachten (PB+VB) | 1 | No car modifications required | 215/40 R18----225/35 R18----225/40 R18--- | AfterMarket OZ | MAX 615 KG | CHRYSTAL TITANIUM | Racing | 8027529001921 | OZ | 9,96 |  |  | Serie L - ext.diam.75 mm | 570x570x280 | 1 | 077-136 | e1*2001/116*0262*.. | bar: Area 1
MAZDA | 3 | 3 2009 | BL | 05/2009 |  | 5x114,30 | 67,10 | 568 |  | 52,50 | M12x1,50 | 21 | ULTRALEGGERA | 8x18 | 18,00 | 8,00 | W0171220476 | 1 |  |  |  | 5x114,30 |  | 48 | 81710072 | L | D8 | N | LD4 | TÜV |  |  | DK | YES |  |  | T | Teilegutachten (PB+VB) | 1 | No car modifications required | 215/40 R18----225/35 R18----225/40 R18--- | AfterMarket OZ | MAX 615 KG | RACE GOLD | Racing | 8027529001938 | OZ | 9,96 |  |  | Serie L - ext.diam.75 mm | 570x570x280 | 1 | 077-136 | e1*2001/116*0262*.. | bar: Area 1
MAZDA | 3 | 3 2009 | BL | 05/2009 |  | 5x114,30 | 67,10 | 568 |  | 52,50 | M12x1,50 | 21 | ULTRALEGGERA | 8x18 | 18,00 | 8,00 | W0171220822 | 1 |  |  |  | 5x114,30 |  | 35 | 81710072 | L | D8 | N | LD4 | TÜV |  |  |  | YES |  |  | T | Teilegutachten (PB+VB) | 2 | Mods can be necessary to car | 215/40 R18----225/35 R18----225/40 R18--- | AfterMarket OZ | MAX 675 KG | MATT GRAPHIT SILVER | Racing | 8027529002027 | OZ | 10,21 |  |  | Serie L - ext.diam.75 mm | 570x570x280 | 1 | 077-136 | e1*2001/116*0262*.. | bar: Area 1
MAZDA | 3 | 3 2009 | BL | 05/2009 |  | 5x114,30 | 67,10 | 568 |  | 52,50 | M12x1,50 | 21 | ULTRALEGGERA | 8x18 | 18,00 | 8,00 | W0171220853 | 1 |  |  |  | 5x114,30 |  | 35 | 81710072 | L | D8 | N | LD4 | TÜV |  |  |  | YES |  |  | T | Teilegutachten (PB+VB) | 2 | Mods can be necessary to car | 215/40 R18----225/35 R18----225/40 R18--- | AfterMarket OZ | MAX 675 KG | MATT BLACK | Racing | 8027529002034 | OZ | 10,21 |  |  | Serie L - ext.diam.75 mm | 570x570x280 | 1 | 077-136 | e1*2001/116*0262*.. | bar: Area 1
MAZDA | 3 | 3 2009 | BL | 05/2009 |  | 5x114,30 | 67,10 | 568 |  | 52,50 | M12x1,50 | 21 | ULTRALEGGERA | 8x18 | 18,00 | 8,00 | W0171220861 | 1 |  |  |  | 5x114,30 |  | 35 | 81710072 | L | D8 | N | LD4 | TÜV |  |  |  | YES |  |  | T | Teilegutachten (PB+VB) | 2 | Mods can be necessary to car | 215/40 R18----225/35 R18----225/40 R18--- | AfterMarket OZ | MAX 675 KG | CHRYSTAL TITANIUM | Racing | 8027529002041 | OZ | 10,21 |  |  | Serie L - ext.diam.75 mm | 570x570x280 | 1 | 077-136 | e1*2001/116*0262*.. | bar: Area 1
MAZDA | 3 | 3 2009 | BL | 05/2009 |  | 5x114,30 | 67,10 | 568 |  | 52,50 | M12x1,50 | 21 | VERSILIA | 8x18 | 18,00 | 8,00 | W01815207N6 | 1 |  |  |  | 5x114,30 |  | 45 | 81710072 | L | D8 | N | LD4 | TÜV |  |  | DK | YES |  |  | T | Teilegutachten (PB+VB) | 1 | No car modifications required | 215/40 R18----225/35 R18----225/40 R18--- | AfterMarket OZ | MAX 740 KG | MATT RACE SILVER | All-Terrain | 8027529052251 | OZ | 14,77 |  |  | Serie L - ext.diam.75 mm | 570x570x280 | 1 | 077-136 | e1*2001/116*0262*.. | bar: Area 1
MAZDA | 3 | 3 2009 | BL | 05/2009 |  | 5x114,30 | 67,10 | 568 |  | 52,50 | M12x1,50 | 21 | VERSILIA | 8x18 | 18,00 | 8,00 | W0181520754 | 1 |  |  |  | 5x114,30 |  | 45 | 81710072 | L | D8 | N | LD4 | TÜV |  |  | DK | YES |  |  | T | Teilegutachten (PB+VB) | 1 | No car modifications required | 215/40 R18----225/35 R18----225/40 R18--- | AfterMarket OZ | MAX 740 KG | MATT BLACK + DIAMOND-CUT | All-Terrain | 8027529031270 | OZ | 14,65 |  |  | Serie L - ext.diam.75 mm | 570x570x280 | 1 | 077-136 | e1*2001/116*0262*.. | bar: Area 1
MAZDA | 3 | 3 2009 | BL | 05/2009 |  | 5x114,30 | 67,10 | 568 |  | 52,50 | M12x1,50 | 21 | VITTORIA | 8x18 | 18,00 | 8,00 | W0188520373 | 1 | S | 20110913 | 20111013 | 5x114,30 |  | 45 | 81710440 | L | DST20A | N |  | TÜV |  |  | DK | YES |  |  | T | Teilegutachten (PB+VB) | 1 | No car modifications required | 215/40 R18----225/35 R18----225/40 R18--- | AfterMarket OZ | MAX 700 KG | MATT DARK GRAPHITE | Via Veneto | 8027529069747 | OZ | 13,02 |  |  | Serie L - ext.diam.75 mm | 567x567x274 | 1 | 077-136 | e1*2001/116*0262*.. | bar: Area 1
MAZDA | 3 | 3 2009 | BL | 05/2009 |  | 5x114,30 | 67,10 | 568 |  | 52,50 | M12x1,50 | 21 | X5B | 8x18 | 18,00 | 8,00 | W85064204N5 | 1 |  |  |  | 5x114,30 |  | 45 | 81710440 | L | DST20A | N |  |  | KBA |  | DK | YES |  |  | K | KBA (ABE+VB) | 1 | No car modifications required | 215/40 R18----225/35 R18----225/40 R18--- | AfterMarket OZ | MAX 730 KG | MATT GRAPHITE DIAMOND CUT | X-Line | 8027529078022 | OZ | 13,52 |  |  | Serie L - ext.diam.75 mm | 568x568x274 | 1 | 077-136 | e1*2001/116*0262*.. | bar: Area 1
MAZDA | 3 | 3 2009 | BL | 05/2009 |  | 5x114,30 | 67,10 | 568 |  | 52,50 | M12x1,50 | 21 | SUPERTURISMO GT | 8x19 | 19,00 | 8,00 | W01690204P5 | 1 | S | 20121012 | 20121111 | 5x114,30 |  | 45 | 81710072 | L | D8 | N | LD4 | TÜV |  |  | DK | YES |  |  | T | Teilegutachten (PB+VB) | 1 | No car modifications required | 215/35 R19----225/30 R19----225/35 R19--- | AfterMarket OZ | MAX 580 KG | GRIGIO CORSA+BLACK LETTERING | Racing | 8027529081763 | OZ | 13,22 |  |  | Serie L - ext.diam.75 mm | 600x600x300 | 1 | 077-136 | e1*2001/116*0262*.. | bar: Area 1
MAZDA | 3 | 3 2009 | BL | 05/2009 |  | 5x114,30 | 67,10 | 568 |  | 52,50 | M12x1,50 | 21 | SUPERTURISMO GT | 8x19 | 19,00 | 8,00 | W0169020482 | 1 |  |  |  | 5x114,30 |  | 45 | 81710072 | L | D8 | N | LD4 | TÜV |  |  | DK | YES |  |  | T | Teilegutachten (PB+VB) | 1 | No car modifications required | 215/35 R19----225/30 R19----225/35 R19--- | AfterMarket OZ | MAX 580 KG | RACE SILVER + BLACK LETTERING | Racing | 8027529001211 | OZ | 13,22 |  |  | Serie L - ext.diam.75 mm | 600x600x300 | 1 | 077-136 | e1*2001/116*0262*.. | bar: Area 1
MAZDA | 3 | 3 2009 | BL | 05/2009 |  | 5x114,30 | 67,10 | 568 |  | 52,50 | M12x1,50 | 21 | VERSILIA | 8x19 | 19,00 | 8,00 | W01840203N6 | 1 |  |  |  | 5x114,30 |  | 35 | 81710072 | L | D8 | N | LD4 | TÜV |  |  |  | YES |  |  | T | Teilegutachten (PB+VB) | 2 | Mods can be necessary to car | 215/35 R19----225/30 R19----225/35 R19--- | AfterMarket OZ | MAX 775 KG | MATT RACE SILVER | All-Terrain | 8027529052305 | OZ | 16,42 |  |  | Serie L - ext.diam.75 mm | 600x600x300 | 1 | 077-136 | e1*2001/116*0262*.. | bar: Area 1
MAZDA | 3 | 3 2009 | BL | 05/2009 |  | 5x114,30 | 67,10 | 568 |  | 52,50 | M12x1,50 | 21 | VERSILIA | 8x19 | 19,00 | 8,00 | W0184020354 | 1 |  |  |  | 5x114,30 |  | 35 | 81710072 | L | D8 | N | LD4 | TÜV |  |  |  | YES |  |  | T | Teilegutachten (PB+VB) | 2 | Mods can be necessary to car | 215/35 R19----225/30 R19----225/35 R19--- | AfterMarket OZ | MAX 775 KG | MATT BLACK + DIAMOND-CUT | All-Terrain | 8027529039412 | OZ | 16,42 |  |  | Serie L - ext.diam.75 mm | 600x600x300 | 1 | 077-136 | e1*2001/116*0262*.. | bar: Area 1
MAZDA | 3 | 3 2009 | BL | 05/2009 |  | 5x114,30 | 67,10 | 568 |  | 52,50 | M12x1,50 | 21 | VERSILIA | 8x19 | 19,00 | 8,00 | W01840204N6 | 1 |  |  |  | 5x114,30 |  | 45 | 81710072 | L | D8 | N | LD4 | TÜV |  |  | DK | YES |  |  | T | Teilegutachten (PB+VB) | 1 | No car modifications required | 215/35 R19----225/30 R19----225/35 R19--- | AfterMarket OZ | MAX 670 KG | MATT RACE SILVER | All-Terrain | 8027529052312 | OZ | 15,92 |  |  | Serie L - ext.diam.75 mm | 600x600x300 | 1 | 077-136 | e1*2001/116*0262*.. | bar: Area 1
MAZDA | 3 | 3 2009 | BL | 05/2009 |  | 5x114,30 | 67,10 | 568 |  | 52,50 | M12x1,50 | 21 | VERSILIA | 8x19 | 19,00 | 8,00 | W0184020454 | 1 |  |  |  | 5x114,30 |  | 45 | 81710072 | L | D8 | N | LD4 | TÜV |  |  | DK | YES |  |  | T | Teilegutachten (PB+VB) | 1 | No car modifications required | 215/35 R19----225/30 R19----225/35 R19--- | AfterMarket OZ | MAX 670 KG | MATT BLACK + DIAMOND-CUT | All-Terrain | 8027529039436 | OZ | 15,92 |  |  | Serie L - ext.diam.75 mm | 600x600x300 | 1 | 077-136 | e1*2001/116*0262*.. | bar: Area 1
MAZDA | 3 | 3 2009 | BL | 05/2009 |  | 5x114,30 | 67,10 | 568 |  | 52,50 | M12x1,50 | 21 | X5B | 8x19 | 19,00 | 8,00 | W85069203N5 | 1 | S | 20121005 | 20121104 | 5x114,30 |  | 45 | 81710440 | L | DST20A | N |  |  |  |  | DK | YES |  |  | T | Teilegutachten (PB+VB) | 1 | No car modifications required | 215/35 R19----225/30 R19----225/35 R19--- | AfterMarket OZ | MAX 730 KG | MATT GRAPHITE DIAMOND CUT | X-Line | 8027529079852 | OZ | 13,61 |  |  | Serie L - ext.diam.75 mm | 593x593x274 | 1 | 077-136 | e1*2001/116*0262*.. | bar: Area 1
MAZDA | 3 | 3 2009 | BL | 05/2009 |  | 5x114,30 | 67,10 | 568 |  | 52,50 | M12x1,50 | 21 | VITTORIA | 8½x19 | 19,00 | 8,50 | W0188220373 | 1 |  |  |  | 5x114,30 |  | 38 | 81710440 | L | DST20A | N |  | TÜV |  |  |  | YES |  |  | T | Teilegutachten (PB+VB) | 2 | Mods can be necessary to car |  | AfterMarket OZ | MAX 725 KG | MATT DARK GRAPHITE | Via Veneto | 8027529069686 | OZ | 14,14 |  |  | Serie L - ext.diam.75 mm | 592x592x286 | 1 | 077-136 | e1*2001/116*0262*.. | bar: Area 1
MAZDA | 323 | 323 BA 5 FORI | BA | 09/1994 | 08/1998 | 5x114,30 | 67,10 | 500 | 1875 | 45 | M12x1,50 | 21 | SUPERTURISMO GT | 6½x15 | 15,00 | 6,50 | W01905303P5 | 1 | S | 20121109 | 20121209 | 5x114,30 |  | 45 | 81710072 | L | D8 | N | LD4 |  | KBA |  | DK |  |  |  | K | KBA (ABE+VB) | 1 | No car modifications required | 195/60 R15--- | AfterMarket OZ | MAX 620 KG | GRIGIO CORSA+BLACK LETTERING | Racing | 8027529083170 | OZ | 9,13 |  |  | Serie L - ext.diam.75 mm | 430x430x235 | 1 | bar: Area 1
MAZDA | 323 | 323 BA 5 FORI | BA | 09/1994 | 08/1998 | 5x114,30 | 67,10 | 500 | 1875 | 45 | M12x1,50 | 21 | LOUNGE 10 | 7x16 | 16,00 | 7,00 | W8502920454 | 1 |  |  |  | 5x114,30 |  | 45 | 81710440 | L | DST20A | N |  |  | KBA |  | DK | YES |  |  | S | Strongness Certificate (PB) | 1 | No car modifications required | 205/50 R16--- | AfterMarket OZ | MAX 675 KG | MATT BLACK + DIAMOND-CUT | X-Line | 8027529047592 | OZ | 10,96 |  |  | Serie L - ext.diam.75 mm | 511x511x249 | 1 | bar: Area 1
MAZDA | 323 | 323 BA 5 FORI | BA | 09/1994 | 08/1998 | 5x114,30 | 67,10 | 500 | 1875 | 45 | M12x1,50 | 21 | LOUNGE 10 | 7x16 | 16,00 | 7,00 | W8502920475 | 1 |  |  |  | 5x114,30 |  | 45 | 81710440 | L | DST20A | N |  |  | KBA |  | DK | YES |  |  | S | Strongness Certificate (PB) | 1 | No car modifications required | 205/50 R16--- | AfterMarket OZ | MAX 675 KG | METAL SILVER + DIAMOND CUT | X-Line | 8027529047608 | OZ | 10,96 |  |  | Serie L - ext.diam.75 mm | 511x511x249 | 1 | bar: Area 1
MAZDA | 323 | 323 BA 5 FORI | BA | 09/1994 | 08/1998 | 5x114,30 | 67,10 | 500 | 1875 | 45 | M12x1,50 | 21 | SUPERTURISMO GT | 7x16 | 16,00 | 7,00 | W01895352P5 | 1 |  |  |  | 5x114,30 |  | 45 | 81710072 | L | D8 | N | LD4 |  | KBA |  | DK | YES |  |  | S | Strongness Certificate (PB) | 1 | No car modifications required | 205/50 R16--- | AfterMarket OZ | MAX 620 KG | GRIGIO CORSA+BLACK LETTERING | Racing | 8027529080377 | OZ | 10,02 |  |  | Serie L - ext.diam.75 mm | 480x480x248 | 1 | bar: Area 1
MAZDA | 323 | 323 BA 5 FORI | BA | 09/1994 | 08/1998 | 5x114,30 | 67,10 | 500 | 1875 | 45 | M12x1,50 | 21 | ULTRALEGGERA | 7x16 | 16,00 | 7,00 | W0173030261 | 1 | S | 20060608 | 20060708 | 5x114,30 |  | 45 | 81710072 | L | D8 | N | LD4 |  |  |  | DK | YES |  |  | N | No Certificate | 1 | No car modifications required | 205/50 R16--- | AfterMarket OZ | MAX 580 KG | CHRYSTAL TITANIUM | Racing | 8027529003031 | OZ | 7,75 |  |  | Serie L - ext.diam.75 mm | 480x480x255 | 1 | bar: Area 1
MAZDA | 323 | 323 BA 5 FORI | BA | 09/1994 | 08/1998 | 5x114,30 | 67,10 | 500 | 1875 | 45 | M12x1,50 | 21 | X5B | 7x16 | 16,00 | 7,00 | W85066604N5 | 1 | S | 20121005 | 20121104 | 5x114,30 |  | 45 | 81710440 | L | DST20A | N |  |  |  |  | DK | YES |  |  | K | KBA (ABE+VB) | 1 | No car modifications required | 205/50 R16--- | AfterMarket OZ | MAX 680 KG | MATT GRAPHITE DIAMOND CUT | X-Line | 8027529079722 | OZ | 9,71 |  |  | Serie L - ext.diam.75 mm | 511x511x249 | 1 | bar: Area 1
MAZDA | 323 | 323 BA 5 FORI | BA | 09/1994 | 08/1998 | 5x114,30 | 67,10 | 500 | 1875 | 45 | M12x1,50 | 21 | X5B | 7x16 | 16,00 | 7,00 | W85066605N5 | 1 | S | 20121005 | 20121104 | 5x114,30 |  | 40 | 81710440 | L | DST20A | N |  |  |  |  | DK | YES |  |  | K | KBA (ABE+VB) | 1 | No car modifications required | 205/50 R16--- | AfterMarket OZ | MAX 680 KG | MATT GRAPHITE DIAMOND CUT | X-Line | 8027529079739 | OZ | 9,81 |  |  | Serie L - ext.diam.75 mm | 511x511x249 | 1 | bar: Area 1
MAZDA | 323 | 323 BA 5 FORI | BA | 09/1994 | 08/1998 | 5x114,30 | 67,10 | 500 | 1875 | 45 | M12x1,50 | 21 | CANYON ST | 7½x17 | 17,00 | 7,50 | W0166020322 | 1 |  |  |  | 5x114,30 |  | 40 | 81710210 | XL | D8 | N | LD4 | TÜV |  | VIA | DK | YES |  |  | S | Strongness Certificate (PB) | 1 | No car modifications required | 215/40 R17--- | AfterMarket OZ | MAX 710 KG | MATT GRAPHIT SILVER | All-Terrain | 8027529046533 | OZ | 13,51 |  |  | Serie XL - ext.diam.79 mm | 540x540x280 | 1 | bar: Area 1
MAZDA | 323 | 323 BA 5 FORI | BA | 09/1994 | 08/1998 | 5x114,30 | 67,10 | 500 | 1875 | 45 | M12x1,50 | 21 | ALLEGGERITA HLT 5F | 8x17 | 17,00 | 8,00 | W0182420622 | 3 | S | 20090529 | 20090628 | 5x114,30 |  | 35 | 81710072 | L | D8 | N | LD4 | TÜV |  |  |  | YES |  |  | T | Teilegutachten (PB+VB) | 2 | Mods can be necessary to car |  | AfterMarket OZ | MAX 580 KG | MATT GRAPHIT SILVER | I-Tech | 8027529039825 | OZ | 9,07 |  |  | Serie L - ext.diam.75 mm | 540x540x280 | 1 | bar: Area 1
MAZDA | 323 | 323 BA 5 FORI | BA | 09/1994 | 08/1998 | 5x114,30 | 67,10 | 500 | 1875 | 45 | M12x1,50 | 21 | ALLEGGERITA HLT 5F | 8x17 | 17,00 | 8,00 | W0182420630 | 3 | S | 20090505 | 20090604 | 5x114,30 |  | 35 | 81710072 | L | D8 | N | LD4 | TÜV |  |  |  | YES |  |  | T | Teilegutachten (PB+VB) | 2 | Mods can be necessary to car |  | AfterMarket OZ | MAX 580 KG | WHITE | I-Tech | 8027529032017 | OZ | 9,07 |  |  | Serie L - ext.diam.75 mm | 540x540x280 | 1 | bar: Area 1
MAZDA | 323 | 323 BA 5 FORI | BA | 09/1994 | 08/1998 | 5x114,30 | 67,10 | 500 | 1875 | 45 | M12x1,50 | 21 | ALLEGGERITA HLT 5F | 8x17 | 17,00 | 8,00 | W0182420653 | 3 | S | 20090505 | 20090604 | 5x114,30 |  | 35 | 81710072 | L | D8 | N | LD4 | TÜV |  |  |  | YES |  |  | T | Teilegutachten (PB+VB) | 2 | Mods can be necessary to car |  | AfterMarket OZ | MAX 580 KG | MATT BLACK | I-Tech | 8027529032024 | OZ | 9,07 |  |  | Serie L - ext.diam.75 mm | 540x540x280 | 1 | bar: Area 1
MAZDA | 323 | 323 BA 5 FORI | BA | 09/1994 | 08/1998 | 5x114,30 | 67,10 | 500 | 1875 | 45 | M12x1,50 | 21 | ALLEGGERITA HLT 5F | 8x17 | 17,00 | 8,00 | W0182420666 | 1 | S | 20090505 | 20090604 | 5x114,30 |  | 35 | 81710072 | L | D8 | N | LD4 | TÜV |  |  |  | YES |  |  | T | Teilegutachten (PB+VB) | 2 | Mods can be necessary to car |  | AfterMarket OZ | MAX 580 KG | TITANIUM TECH | I-Tech | 8027529032031 | OZ | 9,07 |  |  | Serie L - ext.diam.75 mm | 540x540x280 | 1 | bar: Area 1
MAZDA | 323 | 323 BA 5 FORI | BA | 09/1994 | 08/1998 | 5x114,30 | 67,10 | 500 | 1875 | 45 | M12x1,50 | 21 | ALLEGGERITA HLT 5F | 8x17 | 17,00 | 8,00 | W0182420671 | 3 | S | 20090505 | 20090604 | 5x114,30 |  | 35 | 81710072 | L | D8 | N | LD4 | TÜV |  |  |  | YES |  |  | T | Teilegutachten (PB+VB) | 2 | Mods can be necessary to car |  | AfterMarket OZ | MAX 580 KG | ORANGE | I-Tech | 8027529032048 | OZ | 9,07 |  |  | Serie L - ext.diam.75 mm | 540x540x280 | 1 | bar: Area 1
MAZDA | 323 | 323 BA 5 FORI | BA | 09/1994 | 08/1998 | 5x114,30 | 67,10 | 500 | 1875 | 45 | M12x1,50 | 21 | ALLEGGERITA HLT 5F | 8x17 | 17,00 | 8,00 | W0182420672 | 3 | S | 20090505 | 20090604 | 5x114,30 |  | 35 | 81710072 | L | D8 | N | LD4 | TÜV |  |  |  | YES |  |  | T | Teilegutachten (PB+VB) | 2 | Mods can be necessary to car |  | AfterMarket OZ | MAX 580 KG | MATT BLUE | I-Tech | 8027529032055 | OZ | 9,07 |  |  | Serie L - ext.diam.75 mm | 540x540x280 | 1 | bar: Area 1
MAZDA | 323 | 323 BA 5 FORI | BA | 09/1994 | 08/1998 | 5x114,30 | 67,10 | 500 | 1875 | 45 | M12x1,50 | 21 | ALLEGGERITA HLT 5F | 8x17 | 17,00 | 8,00 | W0182420676 | 3 | S | 20090505 | 20090604 | 5x114,30 |  | 35 | 81710072 | L | D8 | N | LD4 | TÜV |  |  |  | YES |  |  | T | Teilegutachten (PB+VB) | 2 | Mods can be necessary to car |  | AfterMarket OZ | MAX 580 KG | RACE GOLD | I-Tech | 8027529035964 | OZ | 9,07 |  |  | Serie L - ext.diam.75 mm | 540x540x280 | 1 | bar: Area 1
MAZDA | 323 | 323 BA 5 FORI | BA | 09/1994 | 08/1998 | 5x114,30 | 67,10 | 500 | 1875 | 45 | M12x1,50 | 21 | ALLEGGERITA HLT 5F | 8x17 | 17,00 | 8,00 | W0182420684 | 3 | S | 20090505 | 20090604 | 5x114,30 |  | 35 | 81710072 | L | D8 | N | LD4 | TÜV |  |  |  | YES |  |  | T | Teilegutachten (PB+VB) | 2 | Mods can be necessary to car |  | AfterMarket OZ | MAX 580 KG | RED | I-Tech | 8027529032062 | OZ | 9,07 |  |  | Serie L - ext.diam.75 mm | 540x540x280 | 1 | bar: Area 1
MAZDA | 323 | 323 BA 5 FORI | BA | 09/1994 | 08/1998 | 5x114,30 | 67,10 | 500 | 1875 | 45 | M12x1,50 | 21 | ULTRALEGGERA | 8x17 | 17,00 | 8,00 | W0171020522 | 1 | S | 20051025 | 20051124 | 5x114,30 |  | 40 | 81710072 | L | D8 | N | LD4 | TÜV |  |  | DK | YES |  |  | S | Strongness Certificate (PB) | 1 | No car modifications required |  | AfterMarket OZ | MAX 615 KG | MATT GRAPHIT SILVER | Racing | 8027529001686 | OZ | 9,56 |  |  | Serie L - ext.diam.75 mm | 540x540x280 | 1 | bar: Area 1
MAZDA | 323 | 323 BA 5 FORI | BA | 09/1994 | 08/1998 | 5x114,30 | 67,10 | 500 | 1875 | 45 | M12x1,50 | 21 | ULTRALEGGERA | 8x17 | 17,00 | 8,00 | W0171020553 | 1 | S | 20061207 | 20070106 | 5x114,30 |  | 40 | 81710072 | L | D8 | N | LD4 | TÜV |  |  | DK | YES |  |  | S | Strongness Certificate (PB) | 1 | No car modifications required |  | AfterMarket OZ | MAX 615 KG | MATT BLACK | Racing | 8027529001693 | OZ | 9,56 |  |  | Serie L - ext.diam.75 mm | 540x540x280 | 1 | bar: Area 1
MAZDA | 323 | 323 BA 5 FORI | BA | 09/1994 | 08/1998 | 5x114,30 | 67,10 | 500 | 1875 | 45 | M12x1,50 | 21 | ULTRALEGGERA | 8x17 | 17,00 | 8,00 | W0171020561 | 1 | S | 20051025 | 20051124 | 5x114,30 |  | 40 | 81710072 | L | D8 | N | LD4 | TÜV |  |  | DK | YES |  |  | S | Strongness Certificate (PB) | 1 | No car modifications required |  | AfterMarket OZ | MAX 615 KG | CHRYSTAL TITANIUM | Racing | 8027529001709 | OZ | 9,56 |  |  | Serie L - ext.diam.75 mm | 540x540x280 | 1 | bar: Area 1
MAZDA | 323 | 323 BA 5 FORI | BA | 09/1994 | 08/1998 | 5x114,30 | 67,10 | 500 | 1875 | 45 | M12x1,50 | 21 | ALLEGGERITA HLT 5F | 8x18 | 18,00 | 8,00 | W01830205P3 | 3 | S | 20121012 | 20121111 | 5x114,30 |  | 35 | 81710072 | L | D8 | N | LD4 | TÜV |  |  | DK | YES |  |  | T | Teilegutachten (PB+VB) | 2 | Mods can be necessary to car | 225/35 R18--- | AfterMarket OZ | MAX 580 KG | ACID GREEN | I-Tech | 8027529081237 | OZ | 9,93 |  |  | Serie L - ext.diam.75 mm | 570x570x280 | 1 | bar: Area 1
MAZDA | 323 | 323 BA 5 FORI | BA | 09/1994 | 08/1998 | 5x114,30 | 67,10 | 500 | 1875 | 45 | M12x1,50 | 21 | ALLEGGERITA HLT 5F | 8x18 | 18,00 | 8,00 | W0183020522 | 3 | S | 20090406 | 20090506 | 5x114,30 |  | 35 | 81710072 | L | D8 | N | LD4 | TÜV |  |  | DK | YES |  |  | T | Teilegutachten (PB+VB) | 2 | Mods can be necessary to car | 225/35 R18--- | AfterMarket OZ | MAX 580 KG | MATT GRAPHIT SILVER | I-Tech | 8027529036374 | OZ | 9,93 |  |  | Serie L - ext.diam.75 mm | 570x570x280 | 1 | bar: Area 1
MAZDA | 323 | 323 BA 5 FORI | BA | 09/1994 | 08/1998 | 5x114,30 | 67,10 | 500 | 1875 | 45 | M12x1,50 | 21 | ALLEGGERITA HLT 5F | 8x18 | 18,00 | 8,00 | W0183020530 | 3 | S | 20090406 | 20090506 | 5x114,30 |  | 35 | 81710072 | L | D8 | N | LD4 | TÜV |  |  | DK | YES |  |  | T | Teilegutachten (PB+VB) | 2 | Mods can be necessary to car | 225/35 R18--- | AfterMarket OZ | MAX 580 KG | WHITE | I-Tech | 8027529033380 | OZ | 9,93 |  |  | Serie L - ext.diam.75 mm | 570x570x280 | 1 | bar: Area 1
MAZDA | 323 | 323 BA 5 FORI | BA | 09/1994 | 08/1998 | 5x114,30 | 67,10 | 500 | 1875 | 45 | M12x1,50 | 21 | ALLEGGERITA HLT 5F | 8x18 | 18,00 | 8,00 | W0183020553 | 3 | S | 20090406 | 20090506 | 5x114,30 |  | 35 | 81710072 | L | D8 | N | LD4 | TÜV |  |  | DK | YES |  |  | T | Teilegutachten (PB+VB) | 2 | Mods can be necessary to car | 225/35 R18--- | AfterMarket OZ | MAX 580 KG | MATT BLACK | I-Tech | 8027529033397 | OZ | 9,93 |  |  | Serie L - ext.diam.75 mm | 570x570x280 | 1 | bar: Area 1
MAZDA | 323 | 323 BA 5 FORI | BA | 09/1994 | 08/1998 | 5x114,30 | 67,10 | 500 | 1875 | 45 | M12x1,50 | 21 | ALLEGGERITA HLT 5F | 8x18 | 18,00 | 8,00 | W0183020566 | 1 | S | 20090406 | 20090506 | 5x114,30 |  | 35 | 81710072 | L | D8 | N | LD4 | TÜV |  |  | DK | YES |  |  | T | Teilegutachten (PB+VB) | 2 | Mods can be necessary to car | 225/35 R18--- | AfterMarket OZ | MAX 580 KG | TITANIUM TECH | I-Tech | 8027529033403 | OZ | 9,93 |  |  | Serie L - ext.diam.75 mm | 570x570x280 | 1 | bar: Area 1
MAZDA | 323 | 323 BA 5 FORI | BA | 09/1994 | 08/1998 | 5x114,30 | 67,10 | 500 | 1875 | 45 | M12x1,50 | 21 | ALLEGGERITA HLT 5F | 8x18 | 18,00 | 8,00 | W0183020571 | 3 | S | 20090406 | 20090506 | 5x114,30 |  | 35 | 81710072 | L | D8 | N | LD4 | TÜV |  |  | DK | YES |  |  | T | Teilegutachten (PB+VB) | 2 | Mods can be necessary to car | 225/35 R18--- | AfterMarket OZ | MAX 580 KG | ORANGE | I-Tech | 8027529033410 | OZ | 9,93 |  |  | Serie L - ext.diam.75 mm | 570x570x280 | 1 | bar: Area 1
MAZDA | 323 | 323 BA 5 FORI | BA | 09/1994 | 08/1998 | 5x114,30 | 67,10 | 500 | 1875 | 45 | M12x1,50 | 21 | ALLEGGERITA HLT 5F | 8x18 | 18,00 | 8,00 | W0183020572 | 3 | S | 20090406 | 20090506 | 5x114,30 |  | 35 | 81710072 | L | D8 | N | LD4 | TÜV |  |  | DK | YES |  |  | T | Teilegutachten (PB+VB) | 2 | Mods can be necessary to car | 225/35 R18--- | AfterMarket OZ | MAX 580 KG | MATT BLUE | I-Tech | 8027529033427 | OZ | 9,93 |  |  | Serie L - ext.diam.75 mm | 570x570x280 | 1 | bar: Area 1
MAZDA | 323 | 323 BA 5 FORI | BA | 09/1994 | 08/1998 | 5x114,30 | 67,10 | 500 | 1875 | 45 | M12x1,50 | 21 | ALLEGGERITA HLT 5F | 8x18 | 18,00 | 8,00 | W0183020576 | 3 | S | 20090406 | 20090506 | 5x114,30 |  | 35 | 81710072 | L | D8 | N | LD4 | TÜV |  |  | DK | YES |  |  | T | Teilegutachten (PB+VB) | 2 | Mods can be necessary to car | 225/35 R18--- | AfterMarket OZ | MAX 580 KG | RACE GOLD | I-Tech | 8027529036367 | OZ | 9,93 |  |  | Serie L - ext.diam.75 mm | 570x570x280 | 1 | bar: Area 1
MAZDA | 323 | 323 BA 5 FORI | BA | 09/1994 | 08/1998 | 5x114,30 | 67,10 | 500 | 1875 | 45 | M12x1,50 | 21 | ALLEGGERITA HLT 5F | 8x18 | 18,00 | 8,00 | W0183020584 | 3 | S | 20090406 | 20090506 | 5x114,30 |  | 35 | 81710072 | L | D8 | N | LD4 | TÜV |  |  | DK | YES |  |  | T | Teilegutachten (PB+VB) | 2 | Mods can be necessary to car | 225/35 R18--- | AfterMarket OZ | MAX 580 KG | RED | I-Tech | 8027529033434 | OZ | 9,93 |  |  | Serie L - ext.diam.75 mm | 570x570x280 | 1 | bar: Area 1
MAZDA | 323 | 323 BA 5 FORI | BA | 09/1994 | 08/1998 | 5x114,30 | 67,10 | 500 | 1875 | 45 | M12x1,50 | 21 | SARDEGNA | 8x18 | 18,00 | 8,00 | W0176320622 | 1 |  |  |  | 5x114,30 |  | 35 | 81710072 | L | D8 | N | LD4 | TÜV |  |  | DK | YES |  |  | T | Teilegutachten (PB+VB) | 2 | Mods can be necessary to car | 225/35 R18--- | AfterMarket OZ | MAX 815 KG | MATT GRAPHIT SILVER | All-Terrain | 8027529046625 | OZ | 15,40 |  |  | Serie L - ext.diam.75 mm | 570x570x280 | 1 | bar: Area 1
MAZDA | 323 | 323 BA 5 FORI | BA | 09/1994 | 08/1998 | 5x114,30 | 67,10 | 500 | 1875 | 45 | M12x1,50 | 21 | SUPERTURISMO GT | 8x18 | 18,00 | 8,00 | W01669203P5 | 1 | S | 20121012 | 20121111 | 5x114,30 |  | 40 | 81710072 | L | D8 | N | LD4 | TÜV |  | VIA | DK | YES |  |  | S | Strongness Certificate (PB) | 1 | No car modifications required | 225/35 R18--- | AfterMarket OZ | MAX 640 KG | GRIGIO CORSA+BLACK LETTERING | Racing | 8027529081527 | OZ | 12,64 |  |  | Serie L - ext.diam.75 mm | 570x570x280 | 1 | bar: Area 1
MAZDA | 323 | 323 BA 5 FORI | BA | 09/1994 | 08/1998 | 5x114,30 | 67,10 | 500 | 1875 | 45 | M12x1,50 | 21 | SUPERTURISMO GT | 8x18 | 18,00 | 8,00 | W0166920382 | 1 | S | 20031020 | 20031119 | 5x114,30 |  | 40 | 81710072 | L | D8 | N | LD4 | TÜV |  | VIA | DK | YES |  |  | S | Strongness Certificate (PB) | 1 | No car modifications required | 225/35 R18--- | AfterMarket OZ | MAX 640 KG | RACE SILVER + BLACK LETTERING | Racing | 8027529000337 | OZ | 12,64 |  |  | Serie L - ext.diam.75 mm | 570x570x280 | 1 | bar: Area 1
MAZDA | 323 | 323 BA 5 FORI | BA | 09/1994 | 08/1998 | 5x114,30 | 67,10 | 500 | 1875 | 45 | M12x1,50 | 21 | ULTRALEGGERA | 8x18 | 18,00 | 8,00 | W0171220822 | 1 | S | 20060111 | 20060210 | 5x114,30 |  | 35 | 81710072 | L | D8 | N | LD4 | TÜV |  |  | DK | YES |  |  | T | Teilegutachten (PB+VB) | 2 | Mods can be necessary to car | 225/35 R18--- | AfterMarket OZ | MAX 675 KG | MATT GRAPHIT SILVER | Racing | 8027529002027 | OZ | 10,21 |  |  | Serie L - ext.diam.75 mm | 570x570x280 | 1 | bar: Area 1
MAZDA | 323 | 323 BA 5 FORI | BA | 09/1994 | 08/1998 | 5x114,30 | 67,10 | 500 | 1875 | 45 | M12x1,50 | 21 | ULTRALEGGERA | 8x18 | 18,00 | 8,00 | W0171220853 | 1 | S | 20061207 | 20070106 | 5x114,30 |  | 35 | 81710072 | L | D8 | N | LD4 | TÜV |  |  | DK | YES |  |  | T | Teilegutachten (PB+VB) | 2 | Mods can be necessary to car | 225/35 R18--- | AfterMarket OZ | MAX 675 KG | MATT BLACK | Racing | 8027529002034 | OZ | 10,21 |  |  | Serie L - ext.diam.75 mm | 570x570x280 | 1 | bar: Area 1
MAZDA | 323 | 323 BA 5 FORI | BA | 09/1994 | 08/1998 | 5x114,30 | 67,10 | 500 | 1875 | 45 | M12x1,50 | 21 | ULTRALEGGERA | 8x18 | 18,00 | 8,00 | W0171220861 | 1 | S | 20060111 | 20060210 | 5x114,30 |  | 35 | 81710072 | L | D8 | N | LD4 | TÜV |  |  | DK | YES |  |  | T | Teilegutachten (PB+VB) | 2 | Mods can be necessary to car | 225/35 R18--- | AfterMarket OZ | MAX 675 KG | CHRYSTAL TITANIUM | Racing | 8027529002041 | OZ | 10,21 |  |  | Serie L - ext.diam.75 mm | 570x570x280 | 1 | bar: Area 1
MAZDA | 323 | 323 BA 5 FORI | BA | 09/1994 | 08/1998 | 5x114,30 | 67,10 | 500 | 1875 | 45 | M12x1,50 | 21 | SUPERTURISMO LM | 8½x19 | 19,00 | 8,50 | W0185220419 | 1 |  |  |  | 5x114,30 |  | 38 | 81710072 | L | D8 | N | LD4 | TÜV |  |  | DK | YES |  |  | S | Strongness Certificate (PB) | 2 | Mods can be necessary to car |  | AfterMarket OZ | MAX 725 KG | MATT RACE SILVER + BLACK LETTERING | Racing | 8027529043648 | OZ | 12,61 |  |  | Serie L - ext.diam.75 mm | 570x570x280 | 1 | bar: Area 1
MAZDA | 323 | 323 BA 5 FORI | BA | 09/1994 | 08/1998 | 5x114,30 | 67,10 | 500 | 1875 | 45 | M12x1,50 | 21 | SUPERTURISMO LM | 8½x19 | 19,00 | 8,50 | W0185220446 | 1 |  |  |  | 5x114,30 |  | 38 | 81710072 | L | D8 | N | LD4 | TÜV |  |  | DK | YES |  |  | S | Strongness Certificate (PB) | 2 | Mods can be necessary to car |  | AfterMarket OZ | MAX 725 KG | MATT GRAPHITE + SILVER LETTERING | Racing | 8027529043655 | OZ | 12,61 |  |  | Serie L - ext.diam.75 mm | 570x570x280 | 1 | bar: Area 1
MAZDA | 323 | 323 F | BJ,BJD | 09/1998 | 05/2005 | 4x100 | 54,06 | 480 |  | 45 | M12x1,50 | 21 | LOUNGE 8 | 6x14 | 14,00 | 6,00 | W8503520054 | 1 |  |  |  | 4x100 |  | 36 | 81710002 | S | D8 | N | LD4 |  | KBA |  | DK | YES |  |  | N | No Certificate | 1 | No car modifications required | 175/65 R14----185/60 R14---TMA004-185/65 R14----195/60 R14--- | AfterMarket OZ | MAX 500 KG | MATT BLACK + DIAMOND-CUT | X-Line | 8027529047899 | OZ | 7,90 |  |  | Serie S - ext.diam.68 mm | 460x460x224 | 1 | 052-084, 053-096 | e1*97/27*0094*.., e1*98/14*0094*.., e1*98/14*0181*.. | bar: Area 1
MAZDA | 323 | 323 F | BJ,BJD | 09/1998 | 05/2005 | 4x100 | 54,06 | 480 |  | 45 | M12x1,50 | 21 | LOUNGE 8 | 6x14 | 14,00 | 6,00 | W8503520075 | 1 |  |  |  | 4x100 |  | 36 | 81710002 | S | D8 | N | LD4 |  | KBA |  | DK | YES |  |  | N | No Certificate | 1 | No car modifications required | 175/65 R14----185/60 R14---TMA004-185/65 R14----195/60 R14--- | AfterMarket OZ | MAX 500 KG | METAL SILVER + DIAMOND CUT | X-Line | 8027529047905 | OZ | 7,90 |  |  | Serie S - ext.diam.68 mm | 460x460x224 | 1 | 052-084, 053-096 | e1*97/27*0094*.., e1*98/14*0094*.., e1*98/14*0181*.. | Area 2: OUT
MAZDA | 323 | 323 F | BJ,BJD | 09/1998 | 05/2005 | 4x100 | 54,06 | 480 |  | 45 | M12x1,50 | 21 | SUPERTURISMO GT | 6x14 | 14,00 | 6,00 | W0167420079 | 1 | S | 20081211 | 20090110 | 4x100 |  | 36 | 81710002 | S | D8 | N | LD4 |  | KBA | VIA | DK | YES |  |  | K | KBA (ABE+VB) | 1 | No car modifications required | 175/65 R14----185/60 R14---TMA004-185/65 R14----195/60 R14--- | AfterMarket OZ | MAX 480 KG | MATT BLACK + RED LETTERING | Racing | 8027529036541 | OZ | 7,80 |  |  | Serie S - ext.diam.68 mm | 430x430x230 | 1 | 052-084, 053-096 | e1*97/27*0094*.., e1*98/14*0094*.., e1*98/14*0181*.. | bar: Area 1
MAZDA | 323 | 323 F | BJ,BJD | 09/1998 | 05/2005 | 4x100 | 54,06 | 480 |  | 45 | M12x1,50 | 21 | SUPERTURISMO GT | 6x14 | 14,00 | 6,00 | W0167420082 | 1 | S | 20031017 | 20031116 | 4x100 |  | 36 | 81710002 | S | D8 | N | LD4 |  | KBA | VIA | DK | YES |  |  | K | KBA (ABE+VB) | 1 | No car modifications required | 175/65 R14----185/60 R14---TMA004-185/65 R14----195/60 R14--- | AfterMarket OZ | MAX 480 KG | RACE SILVER + BLACK LETTERING | Racing | 8027529000832 | OZ | 7,80 |  |  | Serie S - ext.diam.68 mm | 430x430x230 | 1 | 052-084, 053-096 | e1*97/27*0094*.., e1*98/14*0094*.., e1*98/14*0181*.. | bar: Area 1
MAZDA | 323 | 323 F | BJ,BJD | 09/1998 | 05/2005 | 4x100 | 54,06 | 480 |  | 45 | M12x1,50 | 21 | SUPERTURISMO GT | 6x14 | 14,00 | 6,00 | W01904200P5 | 1 | S | 20121109 | 20121209 | 4x100 |  | 36 | 81710002 | S | D8 | N | LD4 |  | KBA |  | DK | YES |  |  | K | KBA (ABE+VB) | 1 | No car modifications required | 175/65 R14----185/60 R14---TMA004-185/65 R14----195/60 R14--- | AfterMarket OZ | MAX 480 KG | GRIGIO CORSA+BLACK LETTERING | Racing | 8027529083224 | OZ | 9,97 |  |  | Serie S - ext.diam.68 mm | 430x430x230 | 1 | 052-084, 053-096 | e1*97/27*0094*.., e1*98/14*0094*.., e1*98/14*0181*.. | bar: Area 1
MAZDA | 323 | 323 F | BJ,BJD | 09/1998 | 05/2005 | 4x100 | 54,06 | 480 |  | 45 | M12x1,50 | 21 | SUPERTURISMO GT | 6x14 | 14,00 | 6,00 | W0190420079 | 1 | S | 20121109 | 20121209 | 4x100 |  | 36 | 81710002 | S | D8 | N | LD4 |  | KBA |  | DK | YES |  |  | K | KBA (ABE+VB) | 1 | No car modifications required | 175/65 R14----185/60 R14---TMA004-185/65 R14----195/60 R14--- | AfterMarket OZ | MAX 480 KG | MATT BLACK + RED LETTERING | Racing | 8027529083231 | OZ | 9,97 |  |  | Serie S - ext.diam.68 mm | 430x430x230 | 1 | 052-084, 053-096 | e1*97/27*0094*.., e1*98/14*0094*.., e1*98/14*0181*.. | bar: Area 1
MAZDA | 323 | 323 F | BJ,BJD | 09/1998 | 05/2005 | 4x100 | 54,06 | 480 |  | 45 | M12x1,50 | 21 | SUPERTURISMO WRC | 6x14 | 14,00 | 6,00 | W0167420033 | 1 | S | 20040914 | 20041014 | 4x100 |  | 36 | 81710002 | S | D8 | N | LD4 |  | KBA | VIA | DK | YES |  |  | K | KBA (ABE+VB) | 1 | No car modifications required | 175/65 R14----185/60 R14---TMA004-185/65 R14----195/60 R14--- | AfterMarket OZ | MAX 480 KG | WHITE + RED LETTERING | Racing | 8027529000825 | OZ | 7,80 |  |  | Serie S - ext.diam.68 mm | 430x430x230 | 1 | 052-084, 053-096 | e1*97/27*0094*.., e1*98/14*0094*.., e1*98/14*0181*.. | bar: Area 1
MAZDA | 323 | 323 F | BJ,BJD | 09/1998 | 05/2005 | 4x100 | 54,06 | 480 |  | 45 | M12x1,50 | 21 | SUPERTURISMO WRC | 6x14 | 14,00 | 6,00 | W0190420033 | 1 | S | 20121109 | 20121209 | 4x100 |  | 36 | 81710002 | S | D8 | N | LD4 |  | KBA |  | DK | YES |  |  | K | KBA (ABE+VB) | 1 | No car modifications required | 175/65 R14----185/60 R14---TMA004-185/65 R14----195/60 R14--- | AfterMarket OZ | MAX 480 KG | WHITE + RED LETTERING | Racing | 8027529083262 | OZ | 9,97 |  |  | Serie S - ext.diam.68 mm | 430x430x230 | 1 | 052-084, 053-096 | e1*97/27*0094*.., e1*98/14*0094*.., e1*98/14*0181*.. | bar: Area 1
MAZDA | 323 | 323 F | BJ,BJD | 09/1998 | 05/2005 | 4x100 | 54,06 | 480 |  | 45 | M12x1,50 | 21 | ADRENALINA | 6½x15 | 15,00 | 6,50 | W8501020054 | 1 | S | 20080904 | 20081004 | 4x100 |  | 37 | 81710002 | S | D8 | N | LD4 |  | KBA |  | DK | YES |  |  | K | KBA (ABE+VB) | 1 | No car modifications required | 185/55 R15---TMA038-195/50 R15---TMA038-195/55 R15----205/50 R15---TMA038-215/45 R15---TMA038 | AfterMarket OZ | MAX 615 KG | MATT BLACK + DIAMOND-CUT | X-Line | 8027529034462 | OZ | 9,20 |  |  | Serie S - ext.diam.68 mm | 486x486x236 | 1 | 052-084, 053-096 | e1*97/27*0094*.., e1*98/14*0094*.., e1*98/14*0181*.. | bar: Area 1
MAZDA | 323 | 323 F | BJ,BJD | 09/1998 | 05/2005 | 4x100 | 54,06 | 480 |  | 45 | M12x1,50 | 21 | ADRENALINA | 6½x15 | 15,00 | 6,50 | W8501020154 | 1 |  |  |  | 4x100 |  | 42 | 81710002 | S | D8 | N |  |  | KBA |  | DK | YES |  |  | K | KBA (ABE+VB) | 1 | No car modifications required | 185/55 R15---TMA038-195/50 R15---TMA038-195/55 R15----205/50 R15---TMA038-215/45 R15---TMA038 | AfterMarket OZ | MAX 530 KG | MATT BLACK + DIAMOND-CUT | X-Line | 8027529042818 | OZ | 9,20 |  |  | Serie S - ext.diam.68 mm | 486x486x236 | 1 | 052-084, 053-096 | e1*97/27*0094*.., e1*98/14*0094*.., e1*98/14*0181*.. | bar: Area 1
MAZDA | 323 | 323 F | BJ,BJD | 09/1998 | 05/2005 | 4x100 | 54,06 | 480 |  | 45 | M12x1,50 | 21 | EGO | 6½x15 | 15,00 | 6,50 | W8505320154 | 1 | S | 20110726 | 20110825 | 4x100 |  | 37 | 81710482 | S | DST20A | N |  |  | KBA |  | DK | YES |  |  | K | KBA (ABE+VB) | 1 | No car modifications required | 185/55 R15---TMA038-195/50 R15---TMA038-195/55 R15----205/50 R15---TMA038-215/45 R15---TMA038 | AfterMarket OZ | MAX 615 KG | MATT BLACK + DIAMOND-CUT | X-Line | 8027529065916 | OZ | 8 |  |  | Serie S - ext.diam.68 mm | 486x486x236 | 1 | 052-084, 053-096 | e1*97/27*0094*.., e1*98/14*0094*.., e1*98/14*0181*.. | bar: Area 1
MAZDA | 323 | 323 F | BJ,BJD | 09/1998 | 05/2005 | 4x100 | 54,06 | 480 |  | 45 | M12x1,50 | 21 | EGO | 6½x15 | 15,00 | 6,50 | W8505320254 | 1 | S | 20110726 | 20110825 | 4x100 |  | 42 | 81710482 | S | DST20A | N |  |  | KBA |  | DK | YES |  |  | K | KBA (ABE+VB) | 1 | No car modifications required | 185/55 R15---TMA038-195/50 R15---TMA038-195/55 R15----205/50 R15---TMA038-215/45 R15---TMA038 | AfterMarket OZ | MAX 510 KG | MATT BLACK + DIAMOND-CUT | X-Line | 8027529065923 | OZ | 8 |  |  | Serie S - ext.diam.68 mm | 486x486x236 | 1 | 052-084, 053-096 | e1*97/27*0094*.., e1*98/14*0094*.., e1*98/14*0181*.. | bar: Area 1
MAZDA | 323 | 323 F | BJ,BJD | 09/1998 | 05/2005 | 4x100 | 54,06 | 480 |  | 45 | M12x1,50 | 21 | LOUNGE 8 | 6½x15 | 15,00 | 6,50 | W8503620054 | 1 |  |  |  | 4x100 |  | 37 | 81710002 | S | D8 | N | LD4 |  | KBA |  | DK | YES |  |  | K | KBA (ABE+VB) | 1 | No car modifications required | 185/55 R15---TMA038-195/50 R15---TMA038-195/55 R15----205/50 R15---TMA038-215/45 R15---TMA038 | AfterMarket OZ | MAX 570 KG | MATT BLACK + DIAMOND-CUT | X-Line | 8027529047967 | OZ | 8 |  |  | Serie S - ext.diam.68 mm | 486x486x236 | 1 | 052-084, 053-096 | e1*97/27*0094*.., e1*98/14*0094*.., e1*98/14*0181*.. | bar: Area 1
MAZDA | 323 | 323 F | BJ,BJD | 09/1998 | 05/2005 | 4x100 | 54,06 | 480 |  | 45 | M12x1,50 | 21 | LOUNGE 8 | 6½x15 | 15,00 | 6,50 | W8503620075 | 1 |  |  |  | 4x100 |  | 37 | 81710002 | S | D8 | N | LD4 |  | KBA |  | DK | YES |  |  | K | KBA (ABE+VB) | 1 | No car modifications required | 185/55 R15---TMA038-195/50 R15---TMA038-195/55 R15----205/50 R15---TMA038-215/45 R15---TMA038 | AfterMarket OZ | MAX 570 KG | METAL SILVER + DIAMOND CUT | X-Line | 8027529047974 | OZ | 8 |  |  | Serie S - ext.diam.68 mm | 486x486x236 | 1 | 052-084, 053-096 | e1*97/27*0094*.., e1*98/14*0094*.., e1*98/14*0181*.. | bar: Area 1
MAZDA | 323 | 323 F | BJ,BJD | 09/1998 | 05/2005 | 4x100 | 54,06 | 480 |  | 45 | M12x1,50 | 21 | SUPERTURISMO GT | 6½x15 | 15,00 | 6,50 | W0168220079 | 1 | S | 20081010 | 20081109 | 4x100 |  | 37 | 81710002 | S | D8 | N | LD4 |  | KBA | VIA | DK | YES |  |  | K | KBA (ABE+VB) | 1 | No car modifications required | 185/55 R15---TMA038-195/50 R15---TMA038-195/55 R15----205/50 R15---TMA038-215/45 R15---TMA038 | AfterMarket OZ | MAX 550 KG | MATT BLACK + RED LETTERING | Racing | 8027529000993 | OZ | 9,57 |  |  | Serie S - ext.diam.68 mm | 430x430x235 | 1 | 052-084, 053-096 | e1*97/27*0094*.., e1*98/14*0094*.., e1*98/14*0181*.. | bar: Area 1
MAZDA | 323 | 323 F | BJ,BJD | 09/1998 | 05/2005 | 4x100 | 54,06 | 480 |  | 45 | M12x1,50 | 21 | SUPERTURISMO GT | 6½x15 | 15,00 | 6,50 | W0168220082 | 1 | S | 20031023 | 20031122 | 4x100 |  | 37 | 81710002 | S | D8 | N | LD4 |  | KBA | VIA | DK | YES |  |  | K | KBA (ABE+VB) | 1 | No car modifications required | 185/55 R15---TMA038-195/50 R15---TMA038-195/55 R15----205/50 R15---TMA038-215/45 R15---TMA038 | AfterMarket OZ | MAX 550 KG | RACE SILVER + BLACK LETTERING | Racing | 8027529001006 | OZ | 9,57 |  |  | Serie S - ext.diam.68 mm | 430x430x235 | 1 | 052-084, 053-096 | e1*97/27*0094*.., e1*98/14*0094*.., e1*98/14*0181*.. | bar: Area 1
MAZDA | 323 | 323 F | BJ,BJD | 09/1998 | 05/2005 | 4x100 | 54,06 | 480 |  | 45 | M12x1,50 | 21 | SUPERTURISMO GT | 6½x15 | 15,00 | 6,50 | W01905200P5 | 1 | S | 20121109 | 20121209 | 4x100 |  | 37 | 81710002 | S | D8 | N | LD4 |  | KBA |  | DK | YES |  |  | K | KBA (ABE+VB) | 1 | No car modifications required | 185/55 R15---TMA038-195/50 R15---TMA038-195/55 R15----205/50 R15---TMA038-215/45 R15---TMA038 | AfterMarket OZ | MAX 550 KG | GRIGIO CORSA+BLACK LETTERING | Racing | 8027529083057 | OZ | 8,77 |  |  | Serie S - ext.diam.68 mm | 430x430x235 | 1 | 052-084, 053-096 | e1*97/27*0094*.., e1*98/14*0094*.., e1*98/14*0181*.. | bar: Area 1
MAZDA | 323 | 323 F | BJ,BJD | 09/1998 | 05/2005 | 4x100 | 54,06 | 480 |  | 45 | M12x1,50 | 21 | SUPERTURISMO GT | 6½x15 | 15,00 | 6,50 | W0190520079 | 1 | S | 20121109 | 20121209 | 4x100 |  | 37 | 81710002 | S | D8 | N | LD4 |  | KBA |  | DK | YES |  |  | K | KBA (ABE+VB) | 1 | No car modifications required | 185/55 R15---TMA038-195/50 R15---TMA038-195/55 R15----205/50 R15---TMA038-215/45 R15---TMA038 | AfterMarket OZ | MAX 550 KG | MATT BLACK + RED LETTERING | Racing | 8027529083064 | OZ | 8,77 |  |  | Serie S - ext.diam.68 mm | 430x430x235 | 1 | 052-084, 053-096 | e1*97/27*0094*.., e1*98/14*0094*.., e1*98/14*0181*.. | bar: Area 1
MAZDA | 323 | 323 F | BJ,BJD | 09/1998 | 05/2005 | 4x100 | 54,06 | 480 |  | 45 | M12x1,50 | 21 | SUPERTURISMO WRC | 6½x15 | 15,00 | 6,50 | W0168220033 | 1 | S | 20031119 | 20031219 | 4x100 |  | 37 | 81710002 | S | D8 | N | LD4 |  | KBA | VIA | DK | YES |  |  | K | KBA (ABE+VB) | 1 | No car modifications required | 185/55 R15---TMA038-195/50 R15---TMA038-195/55 R15----205/50 R15---TMA038-215/45 R15---TMA038 | AfterMarket OZ | MAX 550 KG | WHITE + RED LETTERING | Racing | 8027529000986 | OZ | 9,57 |  |  | Serie S - ext.diam.68 mm | 430x430x235 | 1 | 052-084, 053-096 | e1*97/27*0094*.., e1*98/14*0094*.., e1*98/14*0181*.. | bar: Area 1
MAZDA | 323 | 323 F | BJ,BJD | 09/1998 | 05/2005 | 4x100 | 54,06 | 480 |  | 45 | M12x1,50 | 21 | SUPERTURISMO WRC | 6½x15 | 15,00 | 6,50 | W0190520033 | 1 | S | 20121109 | 20121209 | 4x100 |  | 37 | 81710002 | S | D8 | N | LD4 |  | KBA |  | DK | YES |  |  | K | KBA (ABE+VB) | 1 | No car modifications required | 185/55 R15---TMA038-195/50 R15---TMA038-195/55 R15----205/50 R15---TMA038-215/45 R15---TMA038 | AfterMarket OZ | MAX 550 KG | WHITE + RED LETTERING | Racing | 8027529083187 | OZ | 8,77 |  |  | Serie S - ext.diam.68 mm | 430x430x235 | 1 | 052-084, 053-096 | e1*97/27*0094*.., e1*98/14*0094*.., e1*98/14*0181*.. | bar: Area 1
MAZDA | 323 | 323 F | BJ,BJD | 09/1998 | 05/2005 | 4x100 | 54,06 | 480 |  | 45 | M12x1,50 | 21 | ENVY | 7x15 | 15,00 | 7,00 | W8504220168 | 1 |  |  |  | 4x100 |  | 37 | 81710482 | S | DST20A | N |  |  | KBA |  | DK | YES |  |  | K | KBA (ABE+VB) | 1 | No car modifications required | 185/55 R15---TMA025-195/50 R15---TMA025-195/55 R15----205/50 R15---TMA019-215/45 R15---TMA019 | AfterMarket OZ | MAX 615 KG | MATT SILVER TECH DIAMOND CUT | X-Line | 8027529052817 | OZ | 8 |  |  | Serie S - ext.diam.68 mm | 486x486x249 | 1 | 052-084, 053-096 | e1*97/27*0094*.., e1*98/14*0094*.., e1*98/14*0181*.. | bar: Area 1
MAZDA | 323 | 323 F | BJ,BJD | 09/1998 | 05/2005 | 4x100 | 54,06 | 480 |  | 45 | M12x1,50 | 21 | ULTRALEGGERA | 7x15 | 15,00 | 7,00 | W01731200A53 | 1 |  |  |  | 4x100 |  | 37 | 81710002 | S | D8 | N | LD4 | TÜV |  |  | DK | YES |  |  | T | Teilegutachten (PB+VB) | 1 | No car modifications required | 185/55 R15---TMA025-195/50 R15---TMA025-195/55 R15----205/50 R15---TMA019-215/45 R15---TMA019 | AfterMarket OZ | MAX 525 KG | MATT BLACK | Racing | 8027529057485 | OZ | 6,49 |  |  | Serie S - ext.diam.68 mm | 455x455x248 | 1 | 052-084, 053-096 | e1*97/27*0094*.., e1*98/14*0094*.., e1*98/14*0181*.. | bar: Area 1
MAZDA | 323 | 323 F | BJ,BJD | 09/1998 | 05/2005 | 4x100 | 54,06 | 480 |  | 45 | M12x1,50 | 21 | ULTRALEGGERA | 7x15 | 15,00 | 7,00 | W0173120022 | 1 | S | 20051128 | 20051228 | 4x100 |  | 37 | 81710002 | S | D8 | N | LD4 | TÜV |  |  | DK | YES |  |  | T | Teilegutachten (PB+VB) | 1 | No car modifications required | 185/55 R15---TMA025-195/50 R15---TMA025-195/55 R15----205/50 R15---TMA019-215/45 R15---TMA019 | AfterMarket OZ | MAX 525 KG | MATT GRAPHIT SILVER | Racing | 8027529003048 | OZ | 6,49 |  |  | Serie S - ext.diam.68 mm | 460x460x255 | 1 | 052-084, 053-096 | e1*97/27*0094*.., e1*98/14*0094*.., e1*98/14*0181*.. | bar: Area 1
MAZDA | 323 | 323 F | BJ,BJD | 09/1998 | 05/2005 | 4x100 | 54,06 | 480 |  | 45 | M12x1,50 | 21 | ULTRALEGGERA | 7x15 | 15,00 | 7,00 | W0173120061 | 1 | S | 20051128 | 20051228 | 4x100 |  | 37 | 81710002 | S | D8 | N | LD4 | TÜV |  |  | DK | YES |  |  | T | Teilegutachten (PB+VB) | 1 | No car modifications required | 185/55 R15---TMA025-195/50 R15---TMA025-195/55 R15----205/50 R15---TMA019-215/45 R15---TMA019 | AfterMarket OZ | MAX 525 KG | CHRYSTAL TITANIUM | Racing | 8027529003055 | OZ | 6,49 |  |  | Serie S - ext.diam.68 mm | 460x460x255 | 1 | 052-084, 053-096 | e1*97/27*0094*.., e1*98/14*0094*.., e1*98/14*0181*.. | bar: Area 1
MAZDA | 323 | 323 F | BJ,BJD | 09/1998 | 05/2005 | 4x100 | 54,06 | 480 |  | 45 | M12x1,50 | 21 | ADRENALINA | 7x16 | 16,00 | 7,00 | W8501120054 | 1 | S | 20080904 | 20081004 | 4x100 |  | 37 | 81710002 | S | D8 | N | LD4 |  | KBA |  | DK | YES |  |  | K | KBA (ABE+VB) | 1 | No car modifications required | 195/45 R16---TMA024-195/50 R16----205/45 R16----215/40 R16---TMA024 | AfterMarket OZ | MAX 615 KG | MATT BLACK + DIAMOND-CUT | X-Line | 8027529034493 | OZ | 10,50 |  |  | Serie S - ext.diam.68 mm | 511x511x249 | 1 | 052-084, 053-096 | e1*97/27*0094*.., e1*98/14*0094*.., e1*98/14*0181*.. | bar: Area 1
MAZDA | 323 | 323 F | BJ,BJD | 09/1998 | 05/2005 | 4x100 | 54,06 | 480 |  | 45 | M12x1,50 | 21 | ALLEGGERITA HLT 4F | 7x16 | 16,00 | 7,00 | W01851200P3 | 3 | S | 20121012 | 20121111 | 4x100 |  | 37 | 81710002 | S | D8 | N | LD4 | TÜV |  |  | DK | YES |  |  | T | Teilegutachten (PB+VB) | 1 | No car modifications required | 195/45 R16---TMA024-195/50 R16----205/45 R16----215/40 R16---TMA024 | AfterMarket OZ | MAX 500 KG | ACID GREEN | I-Tech | 8027529080865 | OZ | 7,41 |  |  | Serie S - ext.diam.68 mm | 570x570x370 | 1 | 052-084, 053-096 | e1*97/27*0094*.., e1*98/14*0094*.., e1*98/14*0181*.. | bar: Area 1
MAZDA | 323 | 323 F | BJ,BJD | 09/1998 | 05/2005 | 4x100 | 54,06 | 480 |  | 45 | M12x1,50 | 21 | ALLEGGERITA HLT 4F | 7x16 | 16,00 | 7,00 | W0185120022 | 3 | S | 20090615 | 20090715 | 4x100 |  | 37 | 81710002 | S | D8 | N | LD4 | TÜV |  |  | DK | YES |  |  | T | Teilegutachten (PB+VB) | 1 | No car modifications required | 195/45 R16---TMA024-195/50 R16----205/45 R16----215/40 R16---TMA024 | AfterMarket OZ | MAX 500 KG | MATT GRAPHIT SILVER | I-Tech | 8027529040678 | OZ | 7,41 |  |  | Serie S - ext.diam.68 mm | 570x570x370 | 1 | 052-084, 053-096 | e1*97/27*0094*.., e1*98/14*0094*.., e1*98/14*0181*.. | bar: Area 1
MAZDA | 323 | 323 F | BJ,BJD | 09/1998 | 05/2005 | 4x100 | 54,06 | 480 |  | 45 | M12x1,50 | 21 | ALLEGGERITA HLT 4F | 7x16 | 16,00 | 7,00 | W0185120030 | 3 | S | 20090615 | 20090715 | 4x100 |  | 37 | 81710002 | S | D8 | N | LD4 | TÜV |  |  | DK | YES |  |  | T | Teilegutachten (PB+VB) | 1 | No car modifications required | 195/45 R16---TMA024-195/50 R16----205/45 R16----215/40 R16---TMA024 | AfterMarket OZ | MAX 500 KG | WHITE | I-Tech | 8027529040623 | OZ | 7,41 |  |  | Serie S - ext.diam.68 mm | 570x570x370 | 1 | 052-084, 053-096 | e1*97/27*0094*.., e1*98/14*0094*.., e1*98/14*0181*.. | bar: Area 1
MAZDA | 323 | 323 F | BJ,BJD | 09/1998 | 05/2005 | 4x100 | 54,06 | 480 |  | 45 | M12x1,50 | 21 | ALLEGGERITA HLT 4F | 7x16 | 16,00 | 7,00 | W0185120053 | 3 | S | 20090615 | 20090715 | 4x100 |  | 37 | 81710002 | S | D8 | N | LD4 | TÜV |  |  | DK | YES |  |  | T | Teilegutachten (PB+VB) | 1 | No car modifications required | 195/45 R16---TMA024-195/50 R16----205/45 R16----215/40 R16---TMA024 | AfterMarket OZ | MAX 500 KG | MATT BLACK | I-Tech | 8027529040616 | OZ | 7,41 |  |  | Serie S - ext.diam.68 mm | 570x570x370 | 1 | 052-084, 053-096 | e1*97/27*0094*.., e1*98/14*0094*.., e1*98/14*0181*.. | bar: Area 1
MAZDA | 323 | 323 F | BJ,BJD | 09/1998 | 05/2005 | 4x100 | 54,06 | 480 |  | 45 | M12x1,50 | 21 | ALLEGGERITA HLT 4F | 7x16 | 16,00 | 7,00 | W0185120066 | 1 | S | 20090615 | 20090715 | 4x100 |  | 37 | 81710002 | S | D8 | N | LD4 | TÜV |  |  | DK | YES |  |  | T | Teilegutachten (PB+VB) | 1 | No car modifications required | 195/45 R16---TMA024-195/50 R16----205/45 R16----215/40 R16---TMA024 | AfterMarket OZ | MAX 500 KG | TITANIUM TECH | I-Tech | 8027529040609 | OZ | 7,41 |  |  | Serie S - ext.diam.68 mm | 570x570x370 | 1 | 052-084, 053-096 | e1*97/27*0094*.., e1*98/14*0094*.., e1*98/14*0181*.. | bar: Area 1
MAZDA | 323 | 323 F | BJ,BJD | 09/1998 | 05/2005 | 4x100 | 54,06 | 480 |  | 45 | M12x1,50 | 21 | ALLEGGERITA HLT 4F | 7x16 | 16,00 | 7,00 | W0185120071 | 3 | S | 20090615 | 20090715 | 4x100 |  | 37 | 81710002 | S | D8 | N | LD4 | TÜV |  |  | DK | YES |  |  | T | Teilegutachten (PB+VB) | 1 | No car modifications required | 195/45 R16---TMA024-195/50 R16----205/45 R16----215/40 R16---TMA024 | AfterMarket OZ | MAX 500 KG | ORANGE | I-Tech | 8027529040654 | OZ | 7,41 |  |  | Serie S - ext.diam.68 mm | 570x570x370 | 1 | 052-084, 053-096 | e1*97/27*0094*.., e1*98/14*0094*.., e1*98/14*0181*.. | bar: Area 1
MAZDA | 323 | 323 F | BJ,BJD | 09/1998 | 05/2005 | 4x100 | 54,06 | 480 |  | 45 | M12x1,50 | 21 | ALLEGGERITA HLT 4F | 7x16 | 16,00 | 7,00 | W0185120072 | 3 | S | 20090615 | 20090715 | 4x100 |  | 37 | 81710002 | S | D8 | N | LD4 | TÜV |  |  | DK | YES |  |  | T | Teilegutachten (PB+VB) | 1 | No car modifications required | 195/45 R16---TMA024-195/50 R16----205/45 R16----215/40 R16---TMA024 | AfterMarket OZ | MAX 500 KG | MATT BLUE | I-Tech | 8027529040647 | OZ | 7,41 |  |  | Serie S - ext.diam.68 mm | 570x570x370 | 1 | 052-084, 053-096 | e1*97/27*0094*.., e1*98/14*0094*.., e1*98/14*0181*.. | bar: Area 1
MAZDA | 323 | 323 F | BJ,BJD | 09/1998 | 05/2005 | 4x100 | 54,06 | 480 |  | 45 | M12x1,50 | 21 | ALLEGGERITA HLT 4F | 7x16 | 16,00 | 7,00 | W0185120076 | 3 | S | 20090615 | 20090715 | 4x100 |  | 37 | 81710002 | S | D8 | N | LD4 | TÜV |  |  | DK | YES |  |  | T | Teilegutachten (PB+VB) | 1 | No car modifications required | 195/45 R16---TMA024-195/50 R16----205/45 R16----215/40 R16---TMA024 | AfterMarket OZ | MAX 500 KG | RACE GOLD | I-Tech | 8027529040661 | OZ | 7,41 |  |  | Serie S - ext.diam.68 mm | 570x570x370 | 1 | 052-084, 053-096 | e1*97/27*0094*.., e1*98/14*0094*.., e1*98/14*0181*.. | bar: Area 1
MAZDA | 323 | 323 F | BJ,BJD | 09/1998 | 05/2005 | 4x100 | 54,06 | 480 |  | 45 | M12x1,50 | 21 | ALLEGGERITA HLT 4F | 7x16 | 16,00 | 7,00 | W0185120084 | 3 | S | 20090615 | 20090715 | 4x100 |  | 37 | 81710002 | S | D8 | N | LD4 | TÜV |  |  | DK | YES |  |  | T | Teilegutachten (PB+VB) | 1 | No car modifications required | 195/45 R16---TMA024-195/50 R16----205/45 R16----215/40 R16---TMA024 | AfterMarket OZ | MAX 500 KG | RED | I-Tech | 8027529040630 | OZ | 7,41 |  |  | Serie S - ext.diam.68 mm | 570x570x370 | 1 | 052-084, 053-096 | e1*97/27*0094*.., e1*98/14*0094*.., e1*98/14*0181*.. | bar: Area 1
MAZDA | 323 | 323 F | BJ,BJD | 09/1998 | 05/2005 | 4x100 | 54,06 | 480 |  | 45 | M12x1,50 | 21 | DAVID | 7x16 | 16,00 | 7,00 | W01874201N5 | 1 |  |  |  | 4x100 |  | 37 | 81710482 | S | DST20A | N |  |  | KBA |  | DK | YES |  |  | K | KBA (ABE+VB) | 1 | No car modifications required | 195/45 R16---TMA024-195/50 R16----205/45 R16----215/40 R16---TMA024 | AfterMarket OZ | MAX 615 KG | MATT GRAPHITE DIAMOND CUT | Via Veneto | 8027529052732 | OZ | 9,01 |  |  | Serie S - ext.diam.68 mm | 480x480x248 | 1 | 052-084, 053-096 | e1*97/27*0094*.., e1*98/14*0094*.., e1*98/14*0181*.. | bar: Area 1
MAZDA | 323 | 323 F | BJ,BJD | 09/1998 | 05/2005 | 4x100 | 54,06 | 480 |  | 45 | M12x1,50 | 21 | EGO | 7x16 | 16,00 | 7,00 | W8505220154 | 1 | S | 20110726 | 20110825 | 4x100 |  | 37 | 81710482 | S | DST20A | N |  |  | KBA |  | DK | YES |  |  | K | KBA (ABE+VB) | 1 | No car modifications required | 195/45 R16---TMA024-195/50 R16----205/45 R16----215/40 R16---TMA024 | AfterMarket OZ | MAX 615 KG | MATT BLACK + DIAMOND-CUT | X-Line | 8027529065855 | OZ | 8,20 |  |  | Serie S - ext.diam.68 mm | 511x511x249 | 1 | 052-084, 053-096 | e1*97/27*0094*.., e1*98/14*0094*.., e1*98/14*0181*.. | bar: Area 1
MAZDA | 323 | 323 F | BJ,BJD | 09/1998 | 05/2005 | 4x100 | 54,06 | 480 |  | 45 | M12x1,50 | 21 | ENERGY | 7x16 | 16,00 | 7,00 | W8503220054 | 1 |  |  |  | 4x100 |  | 37 | 81710002 | S | D8 | N | LD4 |  | KBA |  | DK | YES |  |  | K | KBA (ABE+VB) | 1 | No car modifications required | 195/45 R16---TMA024-195/50 R16----205/45 R16----215/40 R16---TMA024 | AfterMarket OZ | MAX 615 KG | MATT BLACK + DIAMOND-CUT | X-Line | 8027529045734 | OZ | 10,30 |  |  | Serie S - ext.diam.68 mm | 511x511x249 | 1 | 052-084, 053-096 | e1*97/27*0094*.., e1*98/14*0094*.., e1*98/14*0181*.. | bar: Area 1
MAZDA | 323 | 323 F | BJ,BJD | 09/1998 | 05/2005 | 4x100 | 54,06 | 480 |  | 45 | M12x1,50 | 21 | ENVY | 7x16 | 16,00 | 7,00 | W8504020168 | 1 |  |  |  | 4x100 |  | 37 | 81710482 | S | DST20A | N |  |  | KBA |  | DK | YES |  |  | K | KBA (ABE+VB) | 1 | No car modifications required | 195/45 R16---TMA024-195/50 R16----205/45 R16----215/40 R16---TMA024 | AfterMarket OZ | MAX 615 KG | MATT SILVER TECH DIAMOND CUT | X-Line | 8027529052886 | OZ | 8,21 |  |  | Serie S - ext.diam.68 mm | 511x511x249 | 1 | 052-084, 053-096 | e1*97/27*0094*.., e1*98/14*0094*.., e1*98/14*0181*.. | bar: Area 1
MAZDA | 323 | 323 F | BJ,BJD | 09/1998 | 05/2005 | 4x100 | 54,06 | 480 |  | 45 | M12x1,50 | 21 | LOUNGE 8 | 7x16 | 16,00 | 7,00 | W8503720054 | 1 |  |  |  | 4x100 |  | 37 | 81710002 | S | D8 | N | LD4 |  | KBA |  | DK | YES |  |  | K | KBA (ABE+VB) | 1 | No car modifications required | 195/45 R16---TMA024-195/50 R16----205/45 R16----215/40 R16---TMA024 | AfterMarket OZ | MAX 615 KG | MATT BLACK + DIAMOND-CUT | X-Line | 8027529048032 | OZ | 8,20 |  |  | Serie S - ext.diam.68 mm | 511x511x249 | 1 | 052-084, 053-096 | e1*97/27*0094*.., e1*98/14*0094*.., e1*98/14*0181*.. | bar: Area 1
MAZDA | 323 | 323 F | BJ,BJD | 09/1998 | 05/2005 | 4x100 | 54,06 | 480 |  | 45 | M12x1,50 | 21 | LOUNGE 8 | 7x16 | 16,00 | 7,00 | W8503720075 | 1 |  |  |  | 4x100 |  | 37 | 81710002 | S | D8 | N | LD4 |  | KBA |  | DK | YES |  |  | K | KBA (ABE+VB) | 1 | No car modifications required | 195/45 R16---TMA024-195/50 R16----205/45 R16----215/40 R16---TMA024 | AfterMarket OZ | MAX 615 KG | METAL SILVER + DIAMOND CUT | X-Line | 8027529048049 | OZ | 8,20 |  |  | Serie S - ext.diam.68 mm | 511x511x249 | 1 | 052-084, 053-096 | e1*97/27*0094*.., e1*98/14*0094*.., e1*98/14*0181*.. | Area 2: OUT
MAZDA | 323 | 323 F | BJ,BJD | 09/1998 | 05/2005 | 4x100 | 54,06 | 480 |  | 45 | M12x1,50 | 21 | QUARANTA | 7x16 | 16,00 | 7,00 | W0185020054 | 1 | S | 20100928 | 20101028 | 4x100 |  | 37 | 81710482 | S | DST20A | N |  |  | KBA |  | DK | YES |  |  | K | KBA (ABE+VB) | 1 | No car modifications required | 195/45 R16---TMA024-195/50 R16----205/45 R16----215/40 R16---TMA024 | AfterMarket OZ | MAX 615 KG | MATT BLACK + DIAMOND-CUT | Via Veneto | 8027529054361 | OZ | 9,90 |  |  | Serie S - ext.diam.68 mm | 540x540x260 | 1 | 052-084, 053-096 | e1*97/27*0094*.., e1*98/14*0094*.., e1*98/14*0181*.. | bar: Area 1
MAZDA | 323 | 323 F | BJ,BJD | 09/1998 | 05/2005 | 4x100 | 54,06 | 480 |  | 45 | M12x1,50 | 21 | SUPERTURISMO GT | 7x16 | 16,00 | 7,00 | W0167020079 | 1 | S | 20080624 | 20080724 | 4x100 |  | 37 | 81710002 | S | D8 | N | LD4 |  | KBA | VIA | DK | YES |  |  | K | KBA (ABE+VB) | 1 | No car modifications required | 195/45 R16---TMA024-195/50 R16----205/45 R16----215/40 R16---TMA024 | AfterMarket OZ | MAX 600 KG | MATT BLACK + RED LETTERING | Racing | 8027529000443 | OZ | 10,68 |  |  | Serie S - ext.diam.68 mm | 480x480x255 | 1 | 052-084, 053-096 | e1*97/27*0094*.., e1*98/14*0094*.., e1*98/14*0181*.. | bar: Area 1
MAZDA | 323 | 323 F | BJ,BJD | 09/1998 | 05/2005 | 4x100 | 54,06 | 480 |  | 45 | M12x1,50 | 21 | SUPERTURISMO GT | 7x16 | 16,00 | 7,00 | W0167020082 | 1 | S | 20060512 | 20060611 | 4x100 |  | 37 | 81710002 | S | D8 | N | LD4 |  | KBA | VIA | DK | YES |  |  | K | KBA (ABE+VB) | 1 | No car modifications required | 195/45 R16---TMA024-195/50 R16----205/45 R16----215/40 R16---TMA024 | AfterMarket OZ | MAX 600 KG | RACE SILVER + BLACK LETTERING | Racing | 8027529000450 | OZ | 10,68 |  |  | Serie S - ext.diam.68 mm | 480x480x255 | 1 | 052-084, 053-096 | e1*97/27*0094*.., e1*98/14*0094*.., e1*98/14*0181*.. | bar: Area 1
MAZDA | 323 | 323 F | BJ,BJD | 09/1998 | 05/2005 | 4x100 | 54,06 | 480 |  | 45 | M12x1,50 | 21 | SUPERTURISMO GT | 7x16 | 16,00 | 7,00 | W01895200P5 | 1 |  |  |  | 4x100 |  | 37 | 81710002 | S | D8 | N | LD4 |  | KBA |  | DK | YES |  |  | K | KBA (ABE+VB) | 1 | No car modifications required | 195/45 R16---TMA024-195/50 R16----205/45 R16----215/40 R16---TMA024 | AfterMarket OZ | MAX 615 KG | GRIGIO CORSA+BLACK LETTERING | Racing | 8027529080315 | OZ | 10,27 |  |  | Serie S - ext.diam.68 mm | 480x480x248 | 1 | 052-084, 053-096 | e1*97/27*0094*.., e1*98/14*0094*.., e1*98/14*0181*.. | bar: Area 1
MAZDA | 323 | 323 F | BJ,BJD | 09/1998 | 05/2005 | 4x100 | 54,06 | 480 |  | 45 | M12x1,50 | 21 | SUPERTURISMO GT | 7x16 | 16,00 | 7,00 | W0189520079 | 1 |  |  |  | 4x100 |  | 37 | 81710002 | S | D8 | N | LD4 |  | KBA |  | DK | YES |  |  | K | KBA (ABE+VB) | 1 | No car modifications required | 195/45 R16---TMA024-195/50 R16----205/45 R16----215/40 R16---TMA024 | AfterMarket OZ | MAX 615 KG | MATT BLACK + RED LETTERING | Racing | 8027529080322 | OZ | 10,27 |  |  | Serie S - ext.diam.68 mm | 480x480x248 | 1 | 052-084, 053-096 | e1*97/27*0094*.., e1*98/14*0094*.., e1*98/14*0181*.. | bar: Area 1
MAZDA | 323 | 323 F | BJ,BJD | 09/1998 | 05/2005 | 4x100 | 54,06 | 480 |  | 45 | M12x1,50 | 21 | SUPERTURISMO WRC | 7x16 | 16,00 | 7,00 | W0167020033 | 1 | S | 20060512 | 20060611 | 4x100 |  | 37 | 81710002 | S | D8 | N | LD4 |  | KBA | VIA | DK | YES |  |  | K | KBA (ABE+VB) | 1 | No car modifications required | 195/45 R16---TMA024-195/50 R16----205/45 R16----215/40 R16---TMA024 | AfterMarket OZ | MAX 600 KG | WHITE + RED LETTERING | Racing | 8027529000436 | OZ | 10,68 |  |  | Serie S - ext.diam.68 mm | 480x480x255 | 1 | 052-084, 053-096 | e1*97/27*0094*.., e1*98/14*0094*.., e1*98/14*0181*.. | bar: Area 1
MAZDA | 323 | 323 F | BJ,BJD | 09/1998 | 05/2005 | 4x100 | 54,06 | 480 |  | 45 | M12x1,50 | 21 | SUPERTURISMO WRC | 7x16 | 16,00 | 7,00 | W0189520033 | 1 | S | 20121105 | 20121205 | 4x100 |  | 37 | 81710002 | S | D8 | N | LD4 |  | KBA |  | DK |  |  |  | K | KBA (ABE+VB) | 1 | No car modifications required | 195/45 R16---TMA024-195/50 R16----205/45 R16----215/40 R16---TMA024 | AfterMarket OZ | MAX 615 KG | WHITE + RED LETTERING | Racing | 8027529082340 | OZ | 10,27 |  |  | Serie S - ext.diam.68 mm | 480x480x248 | 1 | 052-084, 053-096 | e1*97/27*0094*.., e1*98/14*0094*.., e1*98/14*0181*.. | bar: Area 1
MAZDA | 323 | 323 F | BJ,BJD | 09/1998 | 05/2005 | 4x100 | 54,06 | 480 |  | 45 | M12x1,50 | 21 | ULTRALEGGERA | 7x16 | 16,00 | 7,00 | W01730200A53 | 1 | S | 20061026 | 20061125 | 4x100 |  | 37 | 81710002 | S | D8 | N | LD4 | TÜV |  |  | DK | YES |  |  | T | Teilegutachten (PB+VB) | 1 | No car modifications required | 195/45 R16---TMA024-195/50 R16----205/45 R16----215/40 R16---TMA024 | AfterMarket OZ | MAX 550 KG | MATT BLACK | Racing | 8027529002928 | OZ | 7,82 |  |  | Serie S - ext.diam.68 mm | 480x480x255 | 1 | 052-084, 053-096 | e1*97/27*0094*.., e1*98/14*0094*.., e1*98/14*0181*.. | bar: Area 1
MAZDA | 323 | 323 F | BJ,BJD | 09/1998 | 05/2005 | 4x100 | 54,06 | 480 |  | 45 | M12x1,50 | 21 | ULTRALEGGERA | 7x16 | 16,00 | 7,00 | W0173020022 | 1 | S | 20051019 | 20051118 | 4x100 |  | 37 | 81710002 | S | D8 | N | LD4 | TÜV |  |  | DK | YES |  |  | T | Teilegutachten (PB+VB) | 1 | No car modifications required | 195/45 R16---TMA024-195/50 R16----205/45 R16----215/40 R16---TMA024 | AfterMarket OZ | MAX 550 KG | MATT GRAPHIT SILVER | Racing | 8027529002935 | OZ | 7,82 |  |  | Serie S - ext.diam.68 mm | 480x480x255 | 1 | 052-084, 053-096 | e1*97/27*0094*.., e1*98/14*0094*.., e1*98/14*0181*.. | bar: Area 1
MAZDA | 323 | 323 F | BJ,BJD | 09/1998 | 05/2005 | 4x100 | 54,06 | 480 |  | 45 | M12x1,50 | 21 | ULTRALEGGERA | 7x16 | 16,00 | 7,00 | W0173020061 | 1 | S | 20051019 | 20051118 | 4x100 |  | 37 | 81710002 | S | D8 | N | LD4 | TÜV |  |  | DK | YES |  |  | T | Teilegutachten (PB+VB) | 1 | No car modifications required | 195/45 R16---TMA024-195/50 R16----205/45 R16----215/40 R16---TMA024 | AfterMarket OZ | MAX 550 KG | CHRYSTAL TITANIUM | Racing | 8027529002942 | OZ | 7,82 |  |  | Serie S - ext.diam.68 mm | 480x480x255 | 1 | 052-084, 053-096 | e1*97/27*0094*.., e1*98/14*0094*.., e1*98/14*0181*.. | bar: Area 1
MAZDA | 323 | 323 F | BJ,BJD | 09/1998 | 05/2005 | 4x100 | 54,06 | 480 |  | 45 | M12x1,50 | 21 | ADRENALINA | 7x17 | 17,00 | 7,00 | W8501320054 | 1 | S | 20080904 | 20081004 | 4x100 |  | 37 | 81710002 | S | D8 | N | LD4 |  | KBA |  | DK | YES |  |  | K | KBA (ABE+VB) | 1 | No car modifications required | 205/40 R17----215/35 R17--- | AfterMarket OZ | MAX 615 KG | MATT BLACK + DIAMOND-CUT | X-Line | 8027529034585 | OZ | 11,52 |  |  | Serie S - ext.diam.68 mm | 542x542x249 | 1 | 052-084, 053-096 | e1*97/27*0094*.., e1*98/14*0094*.., e1*98/14*0181*.. | bar: Area 1
MAZDA | 323 | 323 F | BJ,BJD | 09/1998 | 05/2005 | 4x100 | 54,06 | 480 |  | 45 | M12x1,50 | 21 | ALLEGGERITA HLT 4F | 7x17 | 17,00 | 7,00 | W01820200A66 | 1 | S | 20081210 | 20090109 | 4x100 |  | 37 | 81710002 | S | D8 | N | LD4 | TÜV |  |  | DK | YES |  |  | T | Teilegutachten (PB+VB) | 1 | No car modifications required | 205/40 R17----215/35 R17--- | AfterMarket OZ | MAX 500 KG | TITANIUM TECH | I-Tech | 8027529034899 | OZ | 7,96 |  |  | Serie S - ext.diam.68 mm | 540x540x260 | 1 | 052-084, 053-096 | e1*97/27*0094*.., e1*98/14*0094*.., e1*98/14*0181*.. | bar: Area 1
MAZDA | 323 | 323 F | BJ,BJD | 09/1998 | 05/2005 | 4x100 | 54,06 | 480 |  | 45 | M12x1,50 | 21 | ALLEGGERITA HLT 4F | 7x17 | 17,00 | 7,00 | W01820200P3 | 3 | S | 20121012 | 20121111 | 4x100 |  | 37 | 81710002 | S | D8 | N | LD4 | TÜV |  |  | DK | YES |  |  | T | Teilegutachten (PB+VB) | 1 | No car modifications required | 205/40 R17----215/35 R17--- | AfterMarket OZ | MAX 500 KG | ACID GREEN | I-Tech | 8027529080902 | OZ | 7,96 |  |  | Serie S - ext.diam.68 mm | 540x540x260 | 1 | 052-084, 053-096 | e1*97/27*0094*.., e1*98/14*0094*.., e1*98/14*0181*.. | bar: Area 1
MAZDA | 323 | 323 F | BJ,BJD | 09/1998 | 05/2005 | 4x100 | 54,06 | 480 |  | 45 | M12x1,50 | 21 | ALLEGGERITA HLT 4F | 7x17 | 17,00 | 7,00 | W0182020022 | 3 | S | 20081210 | 20090109 | 4x100 |  | 37 | 81710002 | S | D8 | N | LD4 | TÜV |  |  | DK | YES |  |  | T | Teilegutachten (PB+VB) | 1 | No car modifications required | 205/40 R17----215/35 R17--- | AfterMarket OZ | MAX 500 KG | MATT GRAPHIT SILVER | I-Tech | 8027529034943 | OZ | 7,96 |  |  | Serie S - ext.diam.68 mm | 540x540x260 | 1 | 052-084, 053-096 | e1*97/27*0094*.., e1*98/14*0094*.., e1*98/14*0181*.. | bar: Area 1
MAZDA | 323 | 323 F | BJ,BJD | 09/1998 | 05/2005 | 4x100 | 54,06 | 480 |  | 45 | M12x1,50 | 21 | ALLEGGERITA HLT 4F | 7x17 | 17,00 | 7,00 | W0182020030 | 3 | S | 20080918 | 20081018 | 4x100 |  | 37 | 81710002 | S | D8 | N | LD4 | TÜV |  |  | DK | YES |  |  | T | Teilegutachten (PB+VB) | 1 | No car modifications required | 205/40 R17----215/35 R17--- | AfterMarket OZ | MAX 500 KG | WHITE | I-Tech | 8027529031317 | OZ | 7,96 |  |  | Serie S - ext.diam.68 mm | 540x540x260 | 1 | 052-084, 053-096 | e1*97/27*0094*.., e1*98/14*0094*.., e1*98/14*0181*.. | bar: Area 1
MAZDA | 323 | 323 F | BJ,BJD | 09/1998 | 05/2005 | 4x100 | 54,06 | 480 |  | 45 | M12x1,50 | 21 | ALLEGGERITA HLT 4F | 7x17 | 17,00 | 7,00 | W0182020053 | 3 | S | 20080918 | 20081018 | 4x100 |  | 37 | 81710002 | S | D8 | N | LD4 | TÜV |  |  | DK | YES |  |  | T | Teilegutachten (PB+VB) | 1 | No car modifications required | 205/40 R17----215/35 R17--- | AfterMarket OZ | MAX 500 KG | MATT BLACK | I-Tech | 8027529031324 | OZ | 7,96 |  |  | Serie S - ext.diam.68 mm | 540x540x260 | 1 | 052-084, 053-096 | e1*97/27*0094*.., e1*98/14*0094*.., e1*98/14*0181*.. | bar: Area 1
MAZDA | 323 | 323 F | BJ,BJD | 09/1998 | 05/2005 | 4x100 | 54,06 | 480 |  | 45 | M12x1,50 | 21 | ALLEGGERITA HLT 4F | 7x17 | 17,00 | 7,00 | W0182020071 | 3 | S | 20080918 | 20081018 | 4x100 |  | 37 | 81710002 | S | D8 | N | LD4 | TÜV |  |  | DK | YES |  |  | T | Teilegutachten (PB+VB) | 1 | No car modifications required | 205/40 R17----215/35 R17--- | AfterMarket OZ | MAX 500 KG | ORANGE | I-Tech | 8027529031331 | OZ | 7,96 |  |  | Serie S - ext.diam.68 mm | 540x540x260 | 1 | 052-084, 053-096 | e1*97/27*0094*.., e1*98/14*0094*.., e1*98/14*0181*.. | bar: Area 1
MAZDA | 323 | 323 F | BJ,BJD | 09/1998 | 05/2005 | 4x100 | 54,06 | 480 |  | 45 | M12x1,50 | 21 | ALLEGGERITA HLT 4F | 7x17 | 17,00 | 7,00 | W0182020072 | 3 | S | 20080918 | 20081018 | 4x100 |  | 37 | 81710002 | S | D8 | N | LD4 | TÜV |  |  | DK | YES |  |  | T | Teilegutachten (PB+VB) | 1 | No car modifications required | 205/40 R17----215/35 R17--- | AfterMarket OZ | MAX 500 KG | MATT BLUE | I-Tech | 8027529031348 | OZ | 7,96 |  |  | Serie S - ext.diam.68 mm | 540x540x260 | 1 | 052-084, 053-096 | e1*97/27*0094*.., e1*98/14*0094*.., e1*98/14*0181*.. | bar: Area 1
MAZDA | 323 | 323 F | BJ,BJD | 09/1998 | 05/2005 | 4x100 | 54,06 | 480 |  | 45 | M12x1,50 | 21 | ALLEGGERITA HLT 4F | 7x17 | 17,00 | 7,00 | W0182020076 | 3 | S | 20081210 | 20090109 | 4x100 |  | 37 | 81710002 | S | D8 | N | LD4 | TÜV |  |  | DK | YES |  |  | T | Teilegutachten (PB+VB) | 1 | No car modifications required | 205/40 R17----215/35 R17--- | AfterMarket OZ | MAX 500 KG | RACE GOLD | I-Tech | 8027529034912 | OZ | 7,96 |  |  | Serie S - ext.diam.68 mm | 540x540x260 | 1 | 052-084, 053-096 | e1*97/27*0094*.., e1*98/14*0094*.., e1*98/14*0181*.. | bar: Area 1
MAZDA | 323 | 323 F | BJ,BJD | 09/1998 | 05/2005 | 4x100 | 54,06 | 480 |  | 45 | M12x1,50 | 21 | ALLEGGERITA HLT 4F | 7x17 | 17,00 | 7,00 | W0182020084 | 3 | S | 20080918 | 20081018 | 4x100 |  | 37 | 81710002 | S | D8 | N | LD4 | TÜV |  |  | DK | YES |  |  | T | Teilegutachten (PB+VB) | 1 | No car modifications required | 205/40 R17----215/35 R17--- | AfterMarket OZ | MAX 500 KG | RED | I-Tech | 8027529031355 | OZ | 7,96 |  |  | Serie S - ext.diam.68 mm | 540x540x260 | 1 | 052-084, 053-096 | e1*97/27*0094*.., e1*98/14*0094*.., e1*98/14*0181*.. | bar: Area 1
MAZDA | 323 | 323 F | BJ,BJD | 09/1998 | 05/2005 | 4x100 | 54,06 | 480 |  | 45 | M12x1,50 | 21 | DAVID | 7x17 | 17,00 | 7,00 | W01873201N5 | 1 |  |  |  | 4x100 |  | 37 | 81710482 | S | DST20A | N |  |  |  |  | DK | YES |  |  |  |  | 1 | No car modifications required | 205/40 R17----215/35 R17--- | AfterMarket OZ | MAX 615 KG | MATT GRAPHITE DIAMOND CUT | Via Veneto | 8027529052756 | OZ | 11,13 |  |  | Serie S - ext.diam.68 mm | 540x540x248 | 1 | 052-084, 053-096 | e1*97/27*0094*.., e1*98/14*0094*.., e1*98/14*0181*.. | bar: Area 1
MAZDA | 323 | 323 F | BJ,BJD | 09/1998 | 05/2005 | 4x100 | 54,06 | 480 |  | 45 | M12x1,50 | 21 | EGO | 7x17 | 17,00 | 7,00 | W8505120154 | 1 | S | 20110726 | 20110825 | 4x100 |  | 37 | 81710482 | S | DST20A | N |  |  | KBA |  | DK | YES |  |  | K | KBA (ABE+VB) | 1 | No car modifications required | 205/40 R17----215/35 R17--- | AfterMarket OZ | MAX 615 KG | MATT BLACK + DIAMOND-CUT | X-Line | 8027529065794 | OZ | 8,30 |  |  | Serie S - ext.diam.68 mm | 542x542x249 | 1 | 052-084, 053-096 | e1*97/27*0094*.., e1*98/14*0094*.., e1*98/14*0181*.. | bar: Area 1
MAZDA | 323 | 323 F | BJ,BJD | 09/1998 | 05/2005 | 4x100 | 54,06 | 480 |  | 45 | M12x1,50 | 21 | ENERGY | 7x17 | 17,00 | 7,00 | W8500720054 | 1 | S | 20080904 | 20081004 | 4x100 |  | 37 | 81710002 | S | D8 | N | LD4 |  | KBA |  | DK | YES |  |  | K | KBA (ABE+VB) | 1 | No car modifications required | 205/40 R17----215/35 R17--- | AfterMarket OZ | MAX 615 KG | MATT BLACK + DIAMOND-CUT | X-Line | 8027529034318 | OZ | 11,80 |  |  | Serie S - ext.diam.68 mm | 542x542x249 | 1 | 052-084, 053-096 | e1*97/27*0094*.., e1*98/14*0094*.., e1*98/14*0181*.. | bar: Area 1
MAZDA | 323 | 323 F | BJ,BJD | 09/1998 | 05/2005 | 4x100 | 54,06 | 480 |  | 45 | M12x1,50 | 21 | ENVY | 7x17 | 17,00 | 7,00 | W8504320168 | 1 |  |  |  | 4x100 |  | 37 | 81710482 | S | DST20A | N |  |  | KBA |  | DK | YES |  |  | K | KBA (ABE+VB) | 1 | No car modifications required | 205/40 R17----215/35 R17--- | AfterMarket OZ | MAX 615 KG | MATT SILVER TECH DIAMOND CUT | X-Line | 8027529052947 | OZ | 8,30 |  |  | Serie S - ext.diam.68 mm | 542x542x249 | 1 | 052-084, 053-096 | e1*97/27*0094*.., e1*98/14*0094*.., e1*98/14*0181*.. | bar: Area 1
MAZDA | 323 | 323 F | BJ,BJD | 09/1998 | 05/2005 | 4x100 | 54,06 | 480 |  | 45 | M12x1,50 | 21 | ITALIA 150 4F | 7x17 | 17,00 | 7,00 | W01886201R4 | 1 | S | 20110914 | 20111014 | 4x100 |  | 37 | 81710482 | S | DST20A | N |  |  | KBA |  | DK | YES |  |  | K | KBA (ABE+VB) | 1 | No car modifications required | 205/40 R17----215/35 R17--- | AfterMarket OZ | MAX 615 KG | MATT RACE SILVER DIAMOND CUT | Racing | 8027529069563 | OZ | 9,63 |  |  | Serie S - ext.diam.68 mm | 540x540x248 | 1 | 052-084, 053-096 | e1*97/27*0094*.., e1*98/14*0094*.., e1*98/14*0181*.. | bar: Area 1
MAZDA | 323 | 323 F | BJ,BJD | 09/1998 | 05/2005 | 4x100 | 54,06 | 480 |  | 45 | M12x1,50 | 21 | ITALIA 150 4F | 7x17 | 17,00 | 7,00 | W0188620149 | 1 | S | 20110914 | 20111014 | 4x100 |  | 37 | 81710482 | S | DST20A | N |  |  | KBA |  | DK | YES |  |  | K | KBA (ABE+VB) | 1 | No car modifications required | 205/40 R17----215/35 R17--- | AfterMarket OZ | MAX 615 KG | MATT DARK GRAPHITE DIAMOND CUT | Racing | 8027529069556 | OZ | 9,63 |  |  | Serie S - ext.diam.68 mm | 540x540x248 | 1 | 052-084, 053-096 | e1*97/27*0094*.., e1*98/14*0094*.., e1*98/14*0181*.. | bar: Area 1
MAZDA | 323 | 323 F | BJ,BJD | 09/1998 | 05/2005 | 4x100 | 54,06 | 480 |  | 45 | M12x1,50 | 21 | LEGGENDA | 7x17 | 17,00 | 7,00 | W01872200A33 | 1 | S | 20110218 | 20110320 | 4x100 |  | 37 | 81710002 | S | D8 | N | LD4 |  | KBA |  | DK | YES |  |  | K | KBA (ABE+VB) | 1 | No car modifications required | 205/40 R17----215/35 R17--- | AfterMarket OZ | MAX 530 KG | WHITE + RED LETTERING | Racing | 8027529056594 | OZ | 9,38 |  |  | Serie S - ext.diam.68 mm | 540x540x248 | 1 | 052-084, 053-096 | e1*97/27*0094*.., e1*98/14*0094*.., e1*98/14*0181*.. | bar: Area 1
MAZDA | 323 | 323 F | BJ,BJD | 09/1998 | 05/2005 | 4x100 | 54,06 | 480 |  | 45 | M12x1,50 | 21 | LEGGENDA | 7x17 | 17,00 | 7,00 | W01872200N8 | 1 |  |  |  | 4x100 |  | 37 | 81710002 | S | D8 | N | LD4 |  | KBA |  | DK | YES |  |  | K | KBA (ABE+VB) | 1 | No car modifications required | 205/40 R17----215/35 R17--- | AfterMarket OZ | MAX 530 KG | MATT BLACK+WHITE LETTERING | Racing | 8027529057317 | OZ | 9,38 |  |  | Serie S - ext.diam.68 mm | 540x540x248 | 1 | 052-084, 053-096 | e1*97/27*0094*.., e1*98/14*0094*.., e1*98/14*0181*.. | bar: Area 1
MAZDA | 323 | 323 F | BJ,BJD | 09/1998 | 05/2005 | 4x100 | 54,06 | 480 |  | 45 | M12x1,50 | 21 | LOUNGE 8 | 7x17 | 17,00 | 7,00 | W8503820054 | 1 |  |  |  | 4x100 |  | 37 | 81710002 | S | D8 | N | LD4 |  | KBA |  | DK | YES |  |  | K | KBA (ABE+VB) | 1 | No car modifications required | 205/40 R17----215/35 R17--- | AfterMarket OZ | MAX 615 KG | MATT BLACK + DIAMOND-CUT | X-Line | 8027529048131 | OZ | 8,30 |  |  | Serie S - ext.diam.68 mm | 542x542x249 | 1 | 052-084, 053-096 | e1*97/27*0094*.., e1*98/14*0094*.., e1*98/14*0181*.. | bar: Area 1
MAZDA | 323 | 323 F | BJ,BJD | 09/1998 | 05/2005 | 4x100 | 54,06 | 480 |  | 45 | M12x1,50 | 21 | LOUNGE 8 | 7x17 | 17,00 | 7,00 | W8503820075 | 1 |  |  |  | 4x100 |  | 37 | 81710002 | S | D8 | N | LD4 |  | KBA |  | DK | YES |  |  | K | KBA (ABE+VB) | 1 | No car modifications required | 205/40 R17----215/35 R17--- | AfterMarket OZ | MAX 615 KG | METAL SILVER + DIAMOND CUT | X-Line | 8027529048148 | OZ | 8,30 |  |  | Serie S - ext.diam.68 mm | 542x542x249 | 1 | 052-084, 053-096 | e1*97/27*0094*.., e1*98/14*0094*.., e1*98/14*0181*.. | bar: Area 1
MAZDA | 323 | 323 F | BJ,BJD | 09/1998 | 05/2005 | 4x100 | 54,06 | 480 |  | 45 | M12x1,50 | 21 | QUARANTA | 7x17 | 17,00 | 7,00 | W0186620054 | 1 |  |  |  | 4x100 |  | 37 | 81710482 | S | DST20A | N |  |  | KBA |  | DK | YES |  |  | K | KBA (ABE+VB) | 1 | No car modifications required | 205/40 R17----215/35 R17--- | AfterMarket OZ | MAX 570 KG | MATT BLACK + DIAMOND-CUT | Via Veneto | 8027529054675 | OZ | 11,14 |  |  | Serie S - ext.diam.68 mm | 540x540x260 | 1 | 052-084, 053-096 | e1*97/27*0094*.., e1*98/14*0094*.., e1*98/14*0181*.. | bar: Area 1
MAZDA | 323 | 323 F | BJ,BJD | 09/1998 | 05/2005 | 4x100 | 54,06 | 480 |  | 45 | M12x1,50 | 21 | SUPERTURISMO GT | 7x17 | 17,00 | 7,00 | W01672250P5 | 1 | S | 20121012 | 20121111 | 4x100 |  | 40 | 81710002 | S | D8 | N | LD4 |  | KBA | VIA | DK | YES |  |  | K | KBA (ABE+VB) | 1 | No car modifications required | 205/40 R17----215/35 R17--- | AfterMarket OZ | MAX 605 KG | GRIGIO CORSA+BLACK LETTERING | Racing | 8027529081572 | OZ | 10,82 |  |  | Serie S - ext.diam.68 mm | 540x540x260 | 1 | 052-084, 053-096 | e1*97/27*0094*.., e1*98/14*0094*.., e1*98/14*0181*.. | bar: Area 1
MAZDA | 323 | 323 F | BJ,BJD | 09/1998 | 05/2005 | 4x100 | 54,06 | 480 |  | 45 | M12x1,50 | 21 | SUPERTURISMO GT | 7x17 | 17,00 | 7,00 | W0167225079 | 1 | S | 20080624 | 20080724 | 4x100 |  | 40 | 81710002 | S | D8 | N | LD4 |  | KBA | VIA | DK | YES |  |  | K | KBA (ABE+VB) | 1 | No car modifications required | 205/40 R17----215/35 R17--- | AfterMarket OZ | MAX 605 KG | MATT BLACK + RED LETTERING | Racing | 8027529000658 | OZ | 10,82 |  |  | Serie S - ext.diam.68 mm | 540x540x260 | 1 | 052-084, 053-096 | e1*97/27*0094*.., e1*98/14*0094*.., e1*98/14*0181*.. | bar: Area 1
MAZDA | 323 | 323 F | BJ,BJD | 09/1998 | 05/2005 | 4x100 | 54,06 | 480 |  | 45 | M12x1,50 | 21 | SUPERTURISMO GT | 7x17 | 17,00 | 7,00 | W0167225082 | 1 | S | 20040108 | 20040207 | 4x100 |  | 40 | 81710002 | S | D8 | N | LD4 |  |  | VIA | DK | YES |  |  |  |  | 1 | No car modifications required | 205/40 R17----215/35 R17--- | AfterMarket OZ | MAX 605 KG | RACE SILVER + BLACK LETTERING | Racing | 8027529000665 | OZ | 10,94 |  |  | Serie S - ext.diam.68 mm | 540x540x260 | 1 | 052-084, 053-096 | e1*97/27*0094*.., e1*98/14*0094*.., e1*98/14*0181*.. | bar: Area 1
MAZDA | 323 | 323 F | BJ,BJD | 09/1998 | 05/2005 | 4x100 | 54,06 | 480 |  | 45 | M12x1,50 | 21 | SUPERTURISMO LM | 7x17 | 17,00 | 7,00 | W0188020019 | 1 |  |  |  | 4x100 |  | 37 | 81710002 | S | D8 | N | LD4 |  | KBA |  | DK | YES |  |  | K | KBA (ABE+VB) | 1 | No car modifications required | 205/40 R17----215/35 R17--- | AfterMarket OZ | MAX 570 KG | MATT RACE SILVER + BLACK LETTERING | Racing | 8027529053074 | OZ | 9,92 |  |  | Serie S - ext.diam.68 mm | 540x540x248 | 1 | 052-084, 053-096 | e1*97/27*0094*.., e1*98/14*0094*.., e1*98/14*0181*.. | bar: Area 1
MAZDA | 323 | 323 F | BJ,BJD | 09/1998 | 05/2005 | 4x100 | 54,06 | 480 |  | 45 | M12x1,50 | 21 | SUPERTURISMO LM | 7x17 | 17,00 | 7,00 | W0188020046 | 1 |  |  |  | 4x100 |  | 37 | 81710002 | S | D8 | N | LD4 |  | KBA |  | DK | YES |  |  | K | KBA (ABE+VB) | 1 | No car modifications required | 205/40 R17----215/35 R17--- | AfterMarket OZ | MAX 570 KG | MATT GRAPHITE + SILVER LETTERING | Racing | 8027529053081 | OZ | 9,92 |  |  | Serie S - ext.diam.68 mm | 540x540x248 | 1 | 052-084, 053-096 | e1*97/27*0094*.., e1*98/14*0094*.., e1*98/14*0181*.. | bar: Area 1
MAZDA | 323 | 323 F | BJ,BJD | 09/1998 | 05/2005 | 4x100 | 54,06 | 480 |  | 45 | M12x1,50 | 21 | SUPERTURISMO WRC | 7x17 | 17,00 | 7,00 | W0167225033 | 1 | S | 20040325 | 20040424 | 4x100 |  | 40 | 81710002 | S | D8 | N | LD4 |  | KBA | VIA | DK | YES |  |  | K | KBA (ABE+VB) | 1 | No car modifications required | 205/40 R17----215/35 R17--- | AfterMarket OZ | MAX 605 KG | WHITE + RED LETTERING | Racing | 8027529000641 | OZ | 10,82 |  |  | Serie S - ext.diam.68 mm | 540x540x260 | 1 | 052-084, 053-096 | e1*97/27*0094*.., e1*98/14*0094*.., e1*98/14*0181*.. | bar: Area 1
MAZDA | 323 | 323 F | BJ,BJD | 09/1998 | 05/2005 | 4x100 | 54,06 | 480 |  | 45 | M12x1,50 | 21 | ULTRALEGGERA | 7x17 | 17,00 | 7,00 | W01709200A53 | 1 | S | 20061026 | 20061125 | 4x100 |  | 37 | 81710002 | S | D8 | N | LD4 | TÜV |  |  | DK | YES |  |  | T | Teilegutachten (PB+VB) | 1 | No car modifications required | 205/40 R17----215/35 R17--- | AfterMarket OZ | MAX 570 KG | MATT BLACK | Racing | 8027529001457 | OZ | 8,73 |  |  | Serie S - ext.diam.68 mm | 540x540x260 | 1 | 052-084, 053-096 | e1*97/27*0094*.., e1*98/14*0094*.., e1*98/14*0181*.. | bar: Area 1
MAZDA | 323 | 323 F | BJ,BJD | 09/1998 | 05/2005 | 4x100 | 54,06 | 480 |  | 45 | M12x1,50 | 21 | ULTRALEGGERA | 7x17 | 17,00 | 7,00 | W0170920022 | 1 | S | 20051116 | 20051216 | 4x100 |  | 37 | 81710002 | S | D8 | N | LD4 | TÜV |  |  | DK | YES |  |  | T | Teilegutachten (PB+VB) | 1 | No car modifications required | 205/40 R17----215/35 R17--- | AfterMarket OZ | MAX 570 KG | MATT GRAPHIT SILVER | Racing | 8027529001464 | OZ | 8,73 |  |  | Serie S - ext.diam.68 mm | 540x540x260 | 1 | 052-084, 053-096 | e1*97/27*0094*.., e1*98/14*0094*.., e1*98/14*0181*.. | bar: Area 1
MAZDA | 323 | 323 F | BJ,BJD | 09/1998 | 05/2005 | 4x100 | 54,06 | 480 |  | 45 | M12x1,50 | 21 | ULTRALEGGERA | 7x17 | 17,00 | 7,00 | W0170920030 | 1 | S | 20080902 | 20081002 | 4x100 |  | 37 | 81710002 | S | D8 | N | LD4 | TÜV |  |  | DK | YES |  |  | T | Teilegutachten (PB+VB) | 1 | No car modifications required | 205/40 R17----215/35 R17--- | AfterMarket OZ | MAX 570 KG | WHITE | Racing | 8027529001471 | OZ | 8,73 |  |  | Serie S - ext.diam.68 mm | 540x540x260 | 1 | 052-084, 053-096 | e1*97/27*0094*.., e1*98/14*0094*.., e1*98/14*0181*.. | bar: Area 1
MAZDA | 323 | 323 F | BJ,BJD | 09/1998 | 05/2005 | 4x100 | 54,06 | 480 |  | 45 | M12x1,50 | 21 | ULTRALEGGERA | 7x17 | 17,00 | 7,00 | W0170920061 | 1 | S | 20051026 | 20051125 | 4x100 |  | 37 | 81710002 | S | D8 | N | LD4 | TÜV |  |  | DK | YES |  |  | T | Teilegutachten (PB+VB) | 1 | No car modifications required | 205/40 R17----215/35 R17--- | AfterMarket OZ | MAX 570 KG | CHRYSTAL TITANIUM | Racing | 8027529001488 | OZ | 8,73 |  |  | Serie S - ext.diam.68 mm | 540x540x260 | 1 | 052-084, 053-096 | e1*97/27*0094*.., e1*98/14*0094*.., e1*98/14*0181*.. | bar: Area 1
MAZDA | 323 | 323 F | BJ,BJD | 09/1998 | 05/2005 | 4x100 | 54,06 | 480 |  | 45 | M12x1,50 | 21 | WAVE | 7x17 | 17,00 | 7,00 | W8501620054 | 1 |  |  |  | 4x100 |  | 37 | 81710002 | S | D8 | N | LD4 |  |  |  | DK | YES |  |  | S | Strongness Certificate (PB) | 1 | No car modifications required | 205/40 R17----215/35 R17--- | AfterMarket OZ | MAX 615 KG | MATT BLACK + DIAMOND-CUT | X-Line | 8027529045581 | OZ | 11,11 |  |  | Serie S - ext.diam.68 mm | 542x542x249 | 1 | 052-084, 053-096 | e1*97/27*0094*.., e1*98/14*0094*.., e1*98/14*0181*.. | bar: Area 1
MAZDA | 323 | 323 F 5 FORI | BJ,BJD | 10/2000 | 05/2005 | 5x114,30 | 67,10 | 480 | 1835 | 50 | M12x1,50 | 21 | SUPERTURISMO GT | 6½x15 | 15,00 | 6,50 | W01905303P5 | 1 | S | 20121109 | 20121209 | 5x114,30 |  | 45 | 81710072 | L | D8 | N | LD4 |  | KBA |  | DK |  |  |  | K | KBA (ABE+VB) | 1 | No car modifications required | 195/55 R15----205/50 R15--- | AfterMarket OZ | MAX 620 KG | GRIGIO CORSA+BLACK LETTERING | Racing | 8027529083170 | OZ | 9,13 |  |  | Serie L - ext.diam.75 mm | 430x430x235 | 1 | 096 | bar: Area 1
MAZDA | 323 | 323 F 5 FORI | BJ,BJD | 10/2000 | 05/2005 | 5x114,30 | 67,10 | 480 | 1835 | 50 | M12x1,50 | 21 | LOUNGE 10 | 7x16 | 16,00 | 7,00 | W8502920454 | 1 |  |  |  | 5x114,30 |  | 45 | 81710440 | L | DST20A | N |  |  | KBA |  | DK | YES |  |  | K | KBA (ABE+VB) | 1 | No car modifications required | 195/50 R16---TCOMBI-205/45 R16---TCOMBI-215/45 R16---TCOMBI | AfterMarket OZ | MAX 675 KG | MATT BLACK + DIAMOND-CUT | X-Line | 8027529047592 | OZ | 10,96 |  |  | Serie L - ext.diam.75 mm | 511x511x249 | 1 | 096 | bar: Area 1
MAZDA | 323 | 323 F 5 FORI | BJ,BJD | 10/2000 | 05/2005 | 5x114,30 | 67,10 | 480 | 1835 | 50 | M12x1,50 | 21 | LOUNGE 10 | 7x16 | 16,00 | 7,00 | W8502920475 | 1 |  |  |  | 5x114,30 |  | 45 | 81710440 | L | DST20A | N |  |  | KBA |  | DK | YES |  |  | K | KBA (ABE+VB) | 1 | No car modifications required | 195/50 R16---TCOMBI-205/45 R16---TCOMBI-215/45 R16---TCOMBI | AfterMarket OZ | MAX 675 KG | METAL SILVER + DIAMOND CUT | X-Line | 8027529047608 | OZ | 10,96 |  |  | Serie L - ext.diam.75 mm | 511x511x249 | 1 | 096 | bar: Area 1
MAZDA | 323 | 323 F 5 FORI | BJ,BJD | 10/2000 | 05/2005 | 5x114,30 | 67,10 | 480 | 1835 | 50 | M12x1,50 | 21 | SUPERTURISMO GT | 7x16 | 16,00 | 7,00 | W01895352P5 | 1 |  |  |  | 5x114,30 |  | 45 | 81710072 | L | D8 | N | LD4 |  | KBA |  | DK | YES |  |  | K | KBA (ABE+VB) | 1 | No car modifications required | 195/50 R16---TCOMBI-205/45 R16---TCOMBI-215/45 R16---TCOMBI | AfterMarket OZ | MAX 620 KG | GRIGIO CORSA+BLACK LETTERING | Racing | 8027529080377 | OZ | 10,02 |  |  | Serie L - ext.diam.75 mm | 480x480x248 | 1 | 096 | bar: Area 1
MAZDA | 323 | 323 F 5 FORI | BJ,BJD | 10/2000 | 05/2005 | 5x114,30 | 67,10 | 480 | 1835 | 50 | M12x1,50 | 21 | ULTRALEGGERA | 7x16 | 16,00 | 7,00 | W0173030261 | 1 | S | 20060608 | 20060708 | 5x114,30 |  | 45 | 81710072 | L | D8 | N | LD4 |  |  |  | DK | YES |  |  | N | No Certificate | 1 | No car modifications required | 195/50 R16---TCOMBI-205/45 R16---TCOMBI-215/45 R16---TCOMBI | AfterMarket OZ | MAX 580 KG | CHRYSTAL TITANIUM | Racing | 8027529003031 | OZ | 7,75 |  |  | Serie L - ext.diam.75 mm | 480x480x255 | 1 | 096 | bar: Area 1
MAZDA | 323 | 323 F 5 FORI | BJ,BJD | 10/2000 | 05/2005 | 5x114,30 | 67,10 | 480 | 1835 | 50 | M12x1,50 | 21 | X5B | 7x16 | 16,00 | 7,00 | W85066604N5 | 1 | S | 20121005 | 20121104 | 5x114,30 |  | 45 | 81710440 | L | DST20A | N |  |  |  |  | DK | YES |  |  | K | KBA (ABE+VB) | 1 | No car modifications required | 195/50 R16---TCOMBI-205/45 R16---TCOMBI-215/45 R16---TCOMBI | AfterMarket OZ | MAX 680 KG | MATT GRAPHITE DIAMOND CUT | X-Line | 8027529079722 | OZ | 9,71 |  |  | Serie L - ext.diam.75 mm | 511x511x249 | 1 | 096 | bar: Area 1
MAZDA | 323 | 323 F 5 FORI | BJ,BJD | 10/2000 | 05/2005 | 5x114,30 | 67,10 | 480 | 1835 | 50 | M12x1,50 | 21 | X5B | 7x16 | 16,00 | 7,00 | W85066605N5 | 1 | S | 20121005 | 20121104 | 5x114,30 |  | 40 | 81710440 | L | DST20A | N |  |  |  |  | DK | YES |  |  | K | KBA (ABE+VB) | 1 | No car modifications required | 195/50 R16---TCOMBI-205/45 R16---TCOMBI-215/45 R16---TCOMBI | AfterMarket OZ | MAX 680 KG | MATT GRAPHITE DIAMOND CUT | X-Line | 8027529079739 | OZ | 9,81 |  |  | Serie L - ext.diam.75 mm | 511x511x249 | 1 | 096 | bar: Area 1
MAZDA | 323 | 323 F 5 FORI | BJ,BJD | 10/2000 | 05/2005 | 5x114,30 | 67,10 | 480 | 1835 | 50 | M12x1,50 | 21 | ADRENALINA | 7½x16 | 16,00 | 7,50 | W8501220454 | 1 | S | 20090406 | 20090506 | 5x114,30 |  | 40 | 81710072 | L | D8 | N | LD4 |  | KBA |  | DK | YES |  |  | K | KBA (ABE+VB) | 1 | No car modifications required | 195/50 R16----205/45 R16----215/45 R16--- | AfterMarket OZ | MAX 650 KG | MATT BLACK + DIAMOND-CUT | X-Line | 8027529034578 | OZ | 10,46 |  |  | Serie L - ext.diam.75 mm | 511x511x261 | 1 | 096 | bar: Area 1
MAZDA | 323 | 323 F 5 FORI | BJ,BJD | 10/2000 | 05/2005 | 5x114,30 | 67,10 | 480 | 1835 | 50 | M12x1,50 | 21 | DAVID | 7½x16 | 16,00 | 7,50 | W01868205N5 | 1 |  |  |  | 5x114,30 |  | 40 | 81710440 | L | DST20A | N |  |  | KBA |  | DK | YES |  |  | K | KBA (ABE+VB) | 1 | No car modifications required | 195/50 R16----205/45 R16----215/45 R16--- | AfterMarket OZ | MAX 675 KG | MATT GRAPHITE DIAMOND CUT | Via Veneto | 8027529054811 | OZ | 8,11 |  |  | Serie L - ext.diam.75 mm | 480x480x261 | 1 | 096 | bar: Area 1
MAZDA | 323 | 323 F 5 FORI | BJ,BJD | 10/2000 | 05/2005 | 5x114,30 | 67,10 | 480 | 1835 | 50 | M12x1,50 | 21 | EGO | 7½x16 | 16,00 | 7,50 | W8505020554 | 1 | S | 20110726 | 20110825 | 5x114,30 |  | 45 | 81710440 | L | DST20A | N |  |  | KBA |  | DK | YES |  |  | K | KBA (ABE+VB) | 1 | No car modifications required | 195/50 R16----205/45 R16----215/45 R16--- | AfterMarket OZ | MAX 690 KG | MATT BLACK + DIAMOND-CUT | X-Line | 8027529065763 | OZ | 10,21 |  |  | Serie L - ext.diam.75 mm | 511x511x261 | 1 | 096 | bar: Area 1
MAZDA | 323 | 323 F 5 FORI | BJ,BJD | 10/2000 | 05/2005 | 5x114,30 | 67,10 | 480 | 1835 | 50 | M12x1,50 | 21 | ENERGY | 7½x16 | 16,00 | 7,50 | W8503320454 | 1 |  |  |  | 5x114,30 |  | 40 | 81710072 | L | D8 | N | LD4 |  | KBA |  | DK | YES |  |  | K | KBA (ABE+VB) | 1 | No car modifications required | 195/50 R16----205/45 R16----215/45 R16--- | AfterMarket OZ | MAX 690 KG | MATT BLACK + DIAMOND-CUT | X-Line | 8027529045819 | OZ | 10,40 |  |  | Serie L - ext.diam.75 mm | 511x511x261 | 1 | 096 | bar: Area 1
MAZDA | 323 | 323 F 5 FORI | BJ,BJD | 10/2000 | 05/2005 | 5x114,30 | 67,10 | 480 | 1835 | 50 | M12x1,50 | 21 | ENVY | 7½x16 | 16,00 | 7,50 | W8504120568 | 1 |  |  |  | 5x114,30 |  | 45 | 81710440 | L | DST20A | N |  |  | KBA |  | DK | YES |  |  | K | KBA (ABE+VB) | 1 | No car modifications required | 195/50 R16----205/45 R16----215/45 R16--- | AfterMarket OZ | MAX 675 KG | MATT SILVER TECH DIAMOND CUT | X-Line | 8027529051056 | OZ | 10,21 |  |  | Serie L - ext.diam.75 mm | 511x511x261 | 1 | 096 | bar: Area 1
MAZDA | 323 | 323 F 5 FORI | BJ,BJD | 10/2000 | 05/2005 | 5x114,30 | 67,10 | 480 | 1835 | 50 | M12x1,50 | 21 | ITALIA 150 | 7x17 | 17,00 | 7,00 | W01897203R4 | 1 | S | 20120403 | 20120503 | 5x114,30 |  | 45 | 81710440 | L | DST20A | N |  |  |  |  | DK | YES |  |  | N | No Certificate | 1 | No car modifications required | 205/40 R17----215/40 R17--- | AfterMarket OZ | MAX 650 KG | MATT RACE SILVER DIAMOND CUT | Racing | 8027529074574 | OZ | 10,50 |  |  | Serie L - ext.diam.75 mm | 540x540x248 | 1 | 096 | bar: Area 1
MAZDA | 323 | 323 F 5 FORI | BJ,BJD | 10/2000 | 05/2005 | 5x114,30 | 67,10 | 480 | 1835 | 50 | M12x1,50 | 21 | ITALIA 150 | 7x17 | 17,00 | 7,00 | W0189720349 | 1 | S | 20120403 | 20120503 | 5x114,30 |  | 45 | 81710440 | L | DST20A | N |  |  |  |  | DK | YES |  |  | N | No Certificate | 1 | No car modifications required | 205/40 R17----215/40 R17--- | AfterMarket OZ | MAX 650 KG | MATT DARK GRAPHITE DIAMOND CUT | Racing | 8027529074567 | OZ | 10,50 |  |  | Serie L - ext.diam.75 mm | 540x540x248 | 1 | 096 | bar: Area 1
MAZDA | 323 | 323 F 5 FORI | BJ,BJD | 10/2000 | 05/2005 | 5x114,30 | 67,10 | 480 | 1835 | 50 | M12x1,50 | 21 | SUPERTURISMO GT | 7x17 | 17,00 | 7,00 | W01672201P5 | 1 | S | 20121012 | 20121111 | 5x114,30 |  | 40 | 81710072 | L | D8 | N | LD4 |  | KBA | VIA | DK | YES |  |  | K | KBA (ABE+VB) | 1 | No car modifications required | 205/40 R17----215/40 R17--- | AfterMarket OZ | MAX 650 KG | GRIGIO CORSA+BLACK LETTERING | Racing | 8027529081565 | OZ | 10,82 |  |  | Serie L - ext.diam.75 mm | 540x540x260 | 1 | 096 | bar: Area 1
MAZDA | 323 | 323 F 5 FORI | BJ,BJD | 10/2000 | 05/2005 | 5x114,30 | 67,10 | 480 | 1835 | 50 | M12x1,50 | 21 | SUPERTURISMO GT | 7x17 | 17,00 | 7,00 | W0167220182 | 1 | S | 20040108 | 20040207 | 5x114,30 |  | 40 | 81710072 | L | D8 | N | LD4 |  | KBA | VIA | DK | YES |  |  | K | KBA (ABE+VB) | 1 | No car modifications required | 205/40 R17----215/40 R17--- | AfterMarket OZ | MAX 650 KG | RACE SILVER + BLACK LETTERING | Racing | 8027529000627 | OZ | 10,82 |  |  | Serie L - ext.diam.75 mm | 540x540x260 | 1 | 096 | bar: Area 1
MAZDA | 323 | 323 F 5 FORI | BJ,BJD | 10/2000 | 05/2005 | 5x114,30 | 67,10 | 480 | 1835 | 50 | M12x1,50 | 21 | SUPERTURISMO WRC | 7x17 | 17,00 | 7,00 | W0167220233 | 1 | S | 20080229 | 20080330 | 5x114,30 |  | 45 | 81710072 | L | D8 | N | LD4 |  |  |  | DK | YES |  |  | N | No Certificate | 1 | No car modifications required | 205/40 R17----215/40 R17--- | AfterMarket OZ | MAX 650 KG | WHITE + RED LETTERING | Racing | 8027529000634 | OZ | 10,76 |  |  | Serie L - ext.diam.75 mm | 540x540x260 | 1 | 096 | bar: Area 1
MAZDA | 323 | 323 F 5 FORI | BJ,BJD | 10/2000 | 05/2005 | 5x114,30 | 67,10 | 480 | 1835 | 50 | M12x1,50 | 21 | CANYON ST | 7½x17 | 17,00 | 7,50 | W0166020322 | 1 |  |  |  | 5x114,30 |  | 40 | 81710210 | XL | D8 | N | LD4 | TÜV |  | VIA | DK | YES |  |  | T | Teilegutachten (PB+VB) | 2 | Mods can be necessary to car | 205/40 R17----215/40 R17----225/35 R17--- | AfterMarket OZ | MAX 710 KG | MATT GRAPHIT SILVER | All-Terrain | 8027529046533 | OZ | 13,51 |  |  | Serie XL - ext.diam.79 mm | 540x540x280 | 1 | 096 | bar: Area 1
MAZDA | 323 | 323 F 5 FORI | BJ,BJD | 10/2000 | 05/2005 | 5x114,30 | 67,10 | 480 | 1835 | 50 | M12x1,50 | 21 | ALLEGGERITA HLT 5F | 8x17 | 17,00 | 8,00 | W0182420622 | 3 | S | 20090529 | 20090628 | 5x114,30 |  | 35 | 81710072 | L | D8 | N | LD4 | TÜV |  |  |  | YES |  |  | T | Teilegutachten (PB+VB) | 2 | Mods can be necessary to car | 205/40 R17---TMA022-215/40 R17----225/35 R17---TMA022 | AfterMarket OZ | MAX 580 KG | MATT GRAPHIT SILVER | I-Tech | 8027529039825 | OZ | 9,07 |  |  | Serie L - ext.diam.75 mm | 540x540x280 | 1 | 096 | bar: Area 1
MAZDA | 323 | 323 F 5 FORI | BJ,BJD | 10/2000 | 05/2005 | 5x114,30 | 67,10 | 480 | 1835 | 50 | M12x1,50 | 21 | ALLEGGERITA HLT 5F | 8x17 | 17,00 | 8,00 | W0182420630 | 3 | S | 20090505 | 20090604 | 5x114,30 |  | 35 | 81710072 | L | D8 | N | LD4 | TÜV |  |  |  | YES |  |  | T | Teilegutachten (PB+VB) | 2 | Mods can be necessary to car | 205/40 R17---TMA022-215/40 R17----225/35 R17---TMA022 | AfterMarket OZ | MAX 580 KG | WHITE | I-Tech | 8027529032017 | OZ | 9,07 |  |  | Serie L - ext.diam.75 mm | 540x540x280 | 1 | 096 | bar: Area 1
MAZDA | 323 | 323 F 5 FORI | BJ,BJD | 10/2000 | 05/2005 | 5x114,30 | 67,10 | 480 | 1835 | 50 | M12x1,50 | 21 | ALLEGGERITA HLT 5F | 8x17 | 17,00 | 8,00 | W0182420653 | 3 | S | 20090505 | 20090604 | 5x114,30 |  | 35 | 81710072 | L | D8 | N | LD4 | TÜV |  |  |  | YES |  |  | T | Teilegutachten (PB+VB) | 2 | Mods can be necessary to car | 205/40 R17---TMA022-215/40 R17----225/35 R17---TMA022 | AfterMarket OZ | MAX 580 KG | MATT BLACK | I-Tech | 8027529032024 | OZ | 9,07 |  |  | Serie L - ext.diam.75 mm | 540x540x280 | 1 | 096 | bar: Area 1
MAZDA | 323 | 323 F 5 FORI | BJ,BJD | 10/2000 | 05/2005 | 5x114,30 | 67,10 | 480 | 1835 | 50 | M12x1,50 | 21 | ALLEGGERITA HLT 5F | 8x17 | 17,00 | 8,00 | W0182420666 | 1 | S | 20090505 | 20090604 | 5x114,30 |  | 35 | 81710072 | L | D8 | N | LD4 | TÜV |  |  |  | YES |  |  | T | Teilegutachten (PB+VB) | 2 | Mods can be necessary to car | 205/40 R17---TMA022-215/40 R17----225/35 R17---TMA022 | AfterMarket OZ | MAX 580 KG | TITANIUM TECH | I-Tech | 8027529032031 | OZ | 9,07 |  |  | Serie L - ext.diam.75 mm | 540x540x280 | 1 | 096 | bar: Area 1
MAZDA | 323 | 323 F 5 FORI | BJ,BJD | 10/2000 | 05/2005 | 5x114,30 | 67,10 | 480 | 1835 | 50 | M12x1,50 | 21 | ALLEGGERITA HLT 5F | 8x17 | 17,00 | 8,00 | W0182420671 | 3 | S | 20090505 | 20090604 | 5x114,30 |  | 35 | 81710072 | L | D8 | N | LD4 | TÜV |  |  |  | YES |  |  | T | Teilegutachten (PB+VB) | 2 | Mods can be necessary to car | 205/40 R17---TMA022-215/40 R17----225/35 R17---TMA022 | AfterMarket OZ | MAX 580 KG | ORANGE | I-Tech | 8027529032048 | OZ | 9,07 |  |  | Serie L - ext.diam.75 mm | 540x540x280 | 1 | 096 | bar: Area 1
MAZDA | 323 | 323 F 5 FORI | BJ,BJD | 10/2000 | 05/2005 | 5x114,30 | 67,10 | 480 | 1835 | 50 | M12x1,50 | 21 | ALLEGGERITA HLT 5F | 8x17 | 17,00 | 8,00 | W0182420672 | 3 | S | 20090505 | 20090604 | 5x114,30 |  | 35 | 81710072 | L | D8 | N | LD4 | TÜV |  |  |  | YES |  |  | T | Teilegutachten (PB+VB) | 2 | Mods can be necessary to car | 205/40 R17---TMA022-215/40 R17----225/35 R17---TMA022 | AfterMarket OZ | MAX 580 KG | MATT BLUE | I-Tech | 8027529032055 | OZ | 9,07 |  |  | Serie L - ext.diam.75 mm | 540x540x280 | 1 | 096 | bar: Area 1
MAZDA | 323 | 323 F 5 FORI | BJ,BJD | 10/2000 | 05/2005 | 5x114,30 | 67,10 | 480 | 1835 | 50 | M12x1,50 | 21 | ALLEGGERITA HLT 5F | 8x17 | 17,00 | 8,00 | W0182420676 | 3 | S | 20090505 | 20090604 | 5x114,30 |  | 35 | 81710072 | L | D8 | N | LD4 | TÜV |  |  |  | YES |  |  | T | Teilegutachten (PB+VB) | 2 | Mods can be necessary to car | 205/40 R17---TMA022-215/40 R17----225/35 R17---TMA022 | AfterMarket OZ | MAX 580 KG | RACE GOLD | I-Tech | 8027529035964 | OZ | 9,07 |  |  | Serie L - ext.diam.75 mm | 540x540x280 | 1 | 096 | bar: Area 1
MAZDA | 323 | 323 F 5 FORI | BJ,BJD | 10/2000 | 05/2005 | 5x114,30 | 67,10 | 480 | 1835 | 50 | M12x1,50 | 21 | ALLEGGERITA HLT 5F | 8x17 | 17,00 | 8,00 | W0182420684 | 3 | S | 20090505 | 20090604 | 5x114,30 |  | 35 | 81710072 | L | D8 | N | LD4 | TÜV |  |  |  | YES |  |  | T | Teilegutachten (PB+VB) | 2 | Mods can be necessary to car | 205/40 R17---TMA022-215/40 R17----225/35 R17---TMA022 | AfterMarket OZ | MAX 580 KG | RED | I-Tech | 8027529032062 | OZ | 9,07 |  |  | Serie L - ext.diam.75 mm | 540x540x280 | 1 | 096 | bar: Area 1
MAZDA | 323 | 323 F 5 FORI | BJ,BJD | 10/2000 | 05/2005 | 5x114,30 | 67,10 | 480 | 1835 | 50 | M12x1,50 | 21 | ULTRALEGGERA | 8x17 | 17,00 | 8,00 | W0171020522 | 1 | S | 20051025 | 20051124 | 5x114,30 |  | 40 | 81710072 | L | D8 | N | LD4 | TÜV |  |  | DK | YES |  |  | S | Strongness Certificate (PB) | 1 | No car modifications required | 205/40 R17---TMA022-215/40 R17----225/35 R17---TMA022 | AfterMarket OZ | MAX 615 KG | MATT GRAPHIT SILVER | Racing | 8027529001686 | OZ | 9,56 |  |  | Serie L - ext.diam.75 mm | 540x540x280 | 1 | 096 | bar: Area 1
MAZDA | 323 | 323 F 5 FORI | BJ,BJD | 10/2000 | 05/2005 | 5x114,30 | 67,10 | 480 | 1835 | 50 | M12x1,50 | 21 | ULTRALEGGERA | 8x17 | 17,00 | 8,00 | W0171020553 | 1 | S | 20061207 | 20070106 | 5x114,30 |  | 40 | 81710072 | L | D8 | N | LD4 | TÜV |  |  | DK | YES |  |  | S | Strongness Certificate (PB) | 1 | No car modifications required | 205/40 R17---TMA022-215/40 R17----225/35 R17---TMA022 | AfterMarket OZ | MAX 615 KG | MATT BLACK | Racing | 8027529001693 | OZ | 9,56 |  |  | Serie L - ext.diam.75 mm | 540x540x280 | 1 | 096 | bar: Area 1
MAZDA | 323 | 323 F 5 FORI | BJ,BJD | 10/2000 | 05/2005 | 5x114,30 | 67,10 | 480 | 1835 | 50 | M12x1,50 | 21 | ULTRALEGGERA | 8x17 | 17,00 | 8,00 | W0171020561 | 1 | S | 20051025 | 20051124 | 5x114,30 |  | 40 | 81710072 | L | D8 | N | LD4 | TÜV |  |  | DK | YES |  |  | S | Strongness Certificate (PB) | 1 | No car modifications required | 205/40 R17---TMA022-215/40 R17----225/35 R17---TMA022 | AfterMarket OZ | MAX 615 KG | CHRYSTAL TITANIUM | Racing | 8027529001709 | OZ | 9,56 |  |  | Serie L - ext.diam.75 mm | 540x540x280 | 1 | 096 | bar: Area 1
MAZDA | 323 | 323 F 5 FORI | BJ,BJD | 10/2000 | 05/2005 | 5x114,30 | 67,10 | 480 | 1835 | 50 | M12x1,50 | 21 | ALLEGGERITA HLT 5F | 8x18 | 18,00 | 8,00 | W01830205P3 | 3 | S | 20121012 | 20121111 | 5x114,30 |  | 35 | 81710072 | L | D8 | N | LD4 | TÜV |  |  |  | YES |  |  | T | Teilegutachten (PB+VB) | 2 | Mods can be necessary to car | 215/35 R18--- | AfterMarket OZ | MAX 580 KG | ACID GREEN | I-Tech | 8027529081237 | OZ | 9,93 |  |  | Serie L - ext.diam.75 mm | 570x570x280 | 1 | 096 | bar: Area 1
MAZDA | 323 | 323 F 5 FORI | BJ,BJD | 10/2000 | 05/2005 | 5x114,30 | 67,10 | 480 | 1835 | 50 | M12x1,50 | 21 | ALLEGGERITA HLT 5F | 8x18 | 18,00 | 8,00 | W0183020522 | 3 | S | 20090406 | 20090506 | 5x114,30 |  | 35 | 81710072 | L | D8 | N | LD4 | TÜV |  |  |  | YES |  |  | T | Teilegutachten (PB+VB) | 2 | Mods can be necessary to car | 215/35 R18--- | AfterMarket OZ | MAX 580 KG | MATT GRAPHIT SILVER | I-Tech | 8027529036374 | OZ | 9,93 |  |  | Serie L - ext.diam.75 mm | 570x570x280 | 1 | 096 | bar: Area 1
MAZDA | 323 | 323 F 5 FORI | BJ,BJD | 10/2000 | 05/2005 | 5x114,30 | 67,10 | 480 | 1835 | 50 | M12x1,50 | 21 | ALLEGGERITA HLT 5F | 8x18 | 18,00 | 8,00 | W0183020530 | 3 | S | 20090406 | 20090506 | 5x114,30 |  | 35 | 81710072 | L | D8 | N | LD4 | TÜV |  |  |  | YES |  |  | T | Teilegutachten (PB+VB) | 2 | Mods can be necessary to car | 215/35 R18--- | AfterMarket OZ | MAX 580 KG | WHITE | I-Tech | 8027529033380 | OZ | 9,93 |  |  | Serie L - ext.diam.75 mm | 570x570x280 | 1 | 096 | bar: Area 1
MAZDA | 323 | 323 F 5 FORI | BJ,BJD | 10/2000 | 05/2005 | 5x114,30 | 67,10 | 480 | 1835 | 50 | M12x1,50 | 21 | ALLEGGERITA HLT 5F | 8x18 | 18,00 | 8,00 | W0183020553 | 3 | S | 20090406 | 20090506 | 5x114,30 |  | 35 | 81710072 | L | D8 | N | LD4 | TÜV |  |  |  | YES |  |  | T | Teilegutachten (PB+VB) | 2 | Mods can be necessary to car | 215/35 R18--- | AfterMarket OZ | MAX 580 KG | MATT BLACK | I-Tech | 8027529033397 | OZ | 9,93 |  |  | Serie L - ext.diam.75 mm | 570x570x280 | 1 | 096 | bar: Area 1
MAZDA | 323 | 323 F 5 FORI | BJ,BJD | 10/2000 | 05/2005 | 5x114,30 | 67,10 | 480 | 1835 | 50 | M12x1,50 | 21 | ALLEGGERITA HLT 5F | 8x18 | 18,00 | 8,00 | W0183020566 | 1 | S | 20090406 | 20090506 | 5x114,30 |  | 35 | 81710072 | L | D8 | N | LD4 | TÜV |  |  |  | YES |  |  | T | Teilegutachten (PB+VB) | 2 | Mods can be necessary to car | 215/35 R18--- | AfterMarket OZ | MAX 580 KG | TITANIUM TECH | I-Tech | 8027529033403 | OZ | 9,93 |  |  | Serie L - ext.diam.75 mm | 570x570x280 | 1 | 096 | bar: Area 1
MAZDA | 323 | 323 F 5 FORI | BJ,BJD | 10/2000 | 05/2005 | 5x114,30 | 67,10 | 480 | 1835 | 50 | M12x1,50 | 21 | ALLEGGERITA HLT 5F | 8x18 | 18,00 | 8,00 | W0183020571 | 3 | S | 20090406 | 20090506 | 5x114,30 |  | 35 | 81710072 | L | D8 | N | LD4 | TÜV |  |  |  | YES |  |  | T | Teilegutachten (PB+VB) | 2 | Mods can be necessary to car | 215/35 R18--- | AfterMarket OZ | MAX 580 KG | ORANGE | I-Tech | 8027529033410 | OZ | 9,93 |  |  | Serie L - ext.diam.75 mm | 570x570x280 | 1 | 096 | bar: Area 1
MAZDA | 323 | 323 F 5 FORI | BJ,BJD | 10/2000 | 05/2005 | 5x114,30 | 67,10 | 480 | 1835 | 50 | M12x1,50 | 21 | ALLEGGERITA HLT 5F | 8x18 | 18,00 | 8,00 | W0183020572 | 3 | S | 20090406 | 20090506 | 5x114,30 |  | 35 | 81710072 | L | D8 | N | LD4 | TÜV |  |  |  | YES |  |  | T | Teilegutachten (PB+VB) | 2 | Mods can be necessary to car | 215/35 R18--- | AfterMarket OZ | MAX 580 KG | MATT BLUE | I-Tech | 8027529033427 | OZ | 9,93 |  |  | Serie L - ext.diam.75 mm | 570x570x280 | 1 | 096 | bar: Area 1
MAZDA | 323 | 323 F 5 FORI | BJ,BJD | 10/2000 | 05/2005 | 5x114,30 | 67,10 | 480 | 1835 | 50 | M12x1,50 | 21 | ALLEGGERITA HLT 5F | 8x18 | 18,00 | 8,00 | W0183020576 | 3 | S | 20090406 | 20090506 | 5x114,30 |  | 35 | 81710072 | L | D8 | N | LD4 | TÜV |  |  |  | YES |  |  | T | Teilegutachten (PB+VB) | 2 | Mods can be necessary to car | 215/35 R18--- | AfterMarket OZ | MAX 580 KG | RACE GOLD | I-Tech | 8027529036367 | OZ | 9,93 |  |  | Serie L - ext.diam.75 mm | 570x570x280 | 1 | 096 | bar: Area 1
MAZDA | 323 | 323 F 5 FORI | BJ,BJD | 10/2000 | 05/2005 | 5x114,30 | 67,10 | 480 | 1835 | 50 | M12x1,50 | 21 | ALLEGGERITA HLT 5F | 8x18 | 18,00 | 8,00 | W0183020584 | 3 | S | 20090406 | 20090506 | 5x114,30 |  | 35 | 81710072 | L | D8 | N | LD4 | TÜV |  |  |  | YES |  |  | T | Teilegutachten (PB+VB) | 2 | Mods can be necessary to car | 215/35 R18--- | AfterMarket OZ | MAX 580 KG | RED | I-Tech | 8027529033434 | OZ | 9,93 |  |  | Serie L - ext.diam.75 mm | 570x570x280 | 1 | 096 | bar: Area 1
MAZDA | 323 | 323 F 5 FORI | BJ,BJD | 10/2000 | 05/2005 | 5x114,30 | 67,10 | 480 | 1835 | 50 | M12x1,50 | 21 | SARDEGNA | 8x18 | 18,00 | 8,00 | W0176320622 | 1 |  |  |  | 5x114,30 |  | 35 | 81710072 | L | D8 | N | LD4 | TÜV |  |  |  | YES |  |  | T | Teilegutachten (PB+VB) | 2 | Mods can be necessary to car | 215/35 R18--- | AfterMarket OZ | MAX 815 KG | MATT GRAPHIT SILVER | All-Terrain | 8027529046625 | OZ | 15,40 |  |  | Serie L - ext.diam.75 mm | 570x570x280 | 1 | 096 | bar: Area 1
MAZDA | 323 | 323 F 5 FORI | BJ,BJD | 10/2000 | 05/2005 | 5x114,30 | 67,10 | 480 | 1835 | 50 | M12x1,50 | 21 | SUPERTURISMO GT | 8x18 | 18,00 | 8,00 | W01669203P5 | 1 | S | 20121012 | 20121111 | 5x114,30 |  | 40 | 81710072 | L | D8 | N | LD4 | TÜV |  | VIA | DK | YES |  |  | T | Teilegutachten (PB+VB) | 1 | No car modifications required | 215/35 R18--- | AfterMarket OZ | MAX 640 KG | GRIGIO CORSA+BLACK LETTERING | Racing | 8027529081527 | OZ | 12,64 |  |  | Serie L - ext.diam.75 mm | 570x570x280 | 1 | 096 | bar: Area 1
MAZDA | 323 | 323 F 5 FORI | BJ,BJD | 10/2000 | 05/2005 | 5x114,30 | 67,10 | 480 | 1835 | 50 | M12x1,50 | 21 | SUPERTURISMO GT | 8x18 | 18,00 | 8,00 | W0166920382 | 1 | S | 20050728 | 20050827 | 5x114,30 |  | 40 | 81710072 | L | D8 | N | LD4 | TÜV |  | VIA | DK | YES |  |  | T | Teilegutachten (PB+VB) | 1 | No car modifications required | 215/35 R18--- | AfterMarket OZ | MAX 640 KG | RACE SILVER + BLACK LETTERING | Racing | 8027529000337 | OZ | 12,64 |  |  | Serie L - ext.diam.75 mm | 570x570x280 | 1 | 096 | bar: Area 1
MAZDA | 323 | 323 F 5 FORI | BJ,BJD | 10/2000 | 05/2005 | 5x114,30 | 67,10 | 480 | 1835 | 50 | M12x1,50 | 21 | ULTRALEGGERA | 8x18 | 18,00 | 8,00 | W0171220822 | 1 | S | 20060111 | 20060210 | 5x114,30 |  | 35 | 81710072 | L | D8 | N | LD4 | TÜV |  |  |  | YES |  |  | T | Teilegutachten (PB+VB) | 2 | Mods can be necessary to car | 215/35 R18--- | AfterMarket OZ | MAX 675 KG | MATT GRAPHIT SILVER | Racing | 8027529002027 | OZ | 10,21 |  |  | Serie L - ext.diam.75 mm | 570x570x280 | 1 | 096 | bar: Area 1
MAZDA | 323 | 323 F 5 FORI | BJ,BJD | 10/2000 | 05/2005 | 5x114,30 | 67,10 | 480 | 1835 | 50 | M12x1,50 | 21 | ULTRALEGGERA | 8x18 | 18,00 | 8,00 | W0171220853 | 1 | S | 20061207 | 20070106 | 5x114,30 |  | 35 | 81710072 | L | D8 | N | LD4 | TÜV |  |  |  | YES |  |  | T | Teilegutachten (PB+VB) | 2 | Mods can be necessary to car | 215/35 R18--- | AfterMarket OZ | MAX 675 KG | MATT BLACK | Racing | 8027529002034 | OZ | 10,21 |  |  | Serie L - ext.diam.75 mm | 570x570x280 | 1 | 096 | bar: Area 1
MAZDA | 323 | 323 F 5 FORI | BJ,BJD | 10/2000 | 05/2005 | 5x114,30 | 67,10 | 480 | 1835 | 50 | M12x1,50 | 21 | ULTRALEGGERA | 8x18 | 18,00 | 8,00 | W0171220861 | 1 | S | 20060111 | 20060210 | 5x114,30 |  | 35 | 81710072 | L | D8 | N | LD4 | TÜV |  |  |  | YES |  |  | T | Teilegutachten (PB+VB) | 2 | Mods can be necessary to car | 215/35 R18--- | AfterMarket OZ | MAX 675 KG | CHRYSTAL TITANIUM | Racing | 8027529002041 | OZ | 10,21 |  |  | Serie L - ext.diam.75 mm | 570x570x280 | 1 | 096 | bar: Area 1
MAZDA | 323 | 323 F 5 FORI | BJ,BJD | 10/2000 | 05/2005 | 5x114,30 | 67,10 | 480 | 1835 | 50 | M12x1,50 | 21 | SUPERTURISMO LM | 8½x19 | 19,00 | 8,50 | W0185220419 | 1 |  |  |  | 5x114,30 |  | 38 | 81710072 | L | D8 | N | LD4 | TÜV |  |  |  | YES |  |  | S | Strongness Certificate (PB) | 2 | Mods can be necessary to car |  | AfterMarket OZ | MAX 725 KG | MATT RACE SILVER + BLACK LETTERING | Racing | 8027529043648 | OZ | 12,61 |  |  | Serie L - ext.diam.75 mm | 570x570x280 | 1 | 096 | bar: Area 1
MAZDA | 323 | 323 F 5 FORI | BJ,BJD | 10/2000 | 05/2005 | 5x114,30 | 67,10 | 480 | 1835 | 50 | M12x1,50 | 21 | SUPERTURISMO LM | 8½x19 | 19,00 | 8,50 | W0185220446 | 1 |  |  |  | 5x114,30 |  | 38 | 81710072 | L | D8 | N | LD4 | TÜV |  |  |  | YES |  |  | S | Strongness Certificate (PB) | 2 | Mods can be necessary to car |  | AfterMarket OZ | MAX 725 KG | MATT GRAPHITE + SILVER LETTERING | Racing | 8027529043655 | OZ | 12,61 |  |  | Serie L - ext.diam.75 mm | 570x570x280 | 1 | 096 | bar: Area 1
MAZDA | 323 | 323 94 | BA | 09/1994 | 08/1998 | 4x100 | 54,06 | 510 | 1820 | 45 | M12x1,50 | 21 | ADRENALINA | 6½x15 | 15,00 | 6,50 | W8501020054 | 1 | S | 20080904 | 20081004 | 4x100 |  | 37 | 81710002 | S | D8 | N | LD4 |  | KBA |  | DK | YES |  |  | K | KBA (ABE+VB) | 1 | No car modifications required | 185/55 R15----195/50 R15----195/55 R15----205/45 R15----205/50 R15----215/45 R15--- | AfterMarket OZ | MAX 615 KG | MATT BLACK + DIAMOND-CUT | X-Line | 8027529034462 | OZ | 9,20 |  |  | Serie S - ext.diam.68 mm | 486x486x236 | 1 | 052-084, 054-084 | e13*96/27*0023*.., G878 | bar: Area 1
MAZDA | 323 | 323 94 | BA | 09/1994 | 08/1998 | 4x100 | 54,06 | 510 | 1820 | 45 | M12x1,50 | 21 | ADRENALINA | 6½x15 | 15,00 | 6,50 | W8501020154 | 1 |  |  |  | 4x100 |  | 42 | 81710002 | S | D8 | N |  |  | KBA |  | DK | YES |  |  | K | KBA (ABE+VB) | 1 | No car modifications required | 185/55 R15----195/50 R15----195/55 R15----205/45 R15----205/50 R15----215/45 R15--- | AfterMarket OZ | MAX 530 KG | MATT BLACK + DIAMOND-CUT | X-Line | 8027529042818 | OZ | 9,20 |  |  | Serie S - ext.diam.68 mm | 486x486x236 | 1 | 052-084, 054-084 | e13*96/27*0023*.., G878 | bar: Area 1
MAZDA | 323 | 323 94 | BA | 09/1994 | 08/1998 | 4x100 | 54,06 | 510 | 1820 | 45 | M12x1,50 | 21 | EGO | 6½x15 | 15,00 | 6,50 | W8505320154 | 1 | S | 20110726 | 20110825 | 4x100 |  | 37 | 81710482 | S | DST20A | N |  |  | KBA |  | DK | YES |  |  | K | KBA (ABE+VB) | 1 | No car modifications required | 185/55 R15----195/50 R15----195/55 R15----205/45 R15----205/50 R15----215/45 R15--- | AfterMarket OZ | MAX 615 KG | MATT BLACK + DIAMOND-CUT | X-Line | 8027529065916 | OZ | 8 |  |  | Serie S - ext.diam.68 mm | 486x486x236 | 1 | 052-084, 054-084 | e13*96/27*0023*.., G878 | bar: Area 1
MAZDA | 323 | 323 94 | BA | 09/1994 | 08/1998 | 4x100 | 54,06 | 510 | 1820 | 45 | M12x1,50 | 21 | EGO | 6½x15 | 15,00 | 6,50 | W8505320254 | 1 |  |  |  | 4x100 |  | 42 | 81710482 | S | DST20A | N |  |  | KBA |  | DK | YES |  |  | K | KBA (ABE+VB) | 1 | No car modifications required | 185/55 R15----195/50 R15----195/55 R15----205/45 R15----205/50 R15----215/45 R15--- | AfterMarket OZ | MAX 510 KG | MATT BLACK + DIAMOND-CUT | X-Line | 8027529065923 | OZ | 8 |  |  | Serie S - ext.diam.68 mm | 486x486x236 | 1 | 052-084, 054-084 | e13*96/27*0023*.., G878 | bar: Area 1
MAZDA | 323 | 323 94 | BA | 09/1994 | 08/1998 | 4x100 | 54,06 | 510 | 1820 | 45 | M12x1,50 | 21 | LOUNGE 8 | 6½x15 | 15,00 | 6,50 | W8503620054 | 1 |  |  |  | 4x100 |  | 37 | 81710002 | S | D8 | N | LD4 |  | KBA |  | DK | YES |  |  | K | KBA (ABE+VB) | 1 | No car modifications required | 185/55 R15----195/50 R15----195/55 R15----205/45 R15----205/50 R15----215/45 R15--- | AfterMarket OZ | MAX 570 KG | MATT BLACK + DIAMOND-CUT | X-Line | 8027529047967 | OZ | 8 |  |  | Serie S - ext.diam.68 mm | 486x486x236 | 1 | 052-084, 054-084 | e13*96/27*0023*.., G878 | bar: Area 1
MAZDA | 323 | 323 94 | BA | 09/1994 | 08/1998 | 4x100 | 54,06 | 510 | 1820 | 45 | M12x1,50 | 21 | LOUNGE 8 | 6½x15 | 15,00 | 6,50 | W8503620075 | 1 |  |  |  | 4x100 |  | 37 | 81710002 | S | D8 | N | LD4 |  | KBA |  | DK | YES |  |  | K | KBA (ABE+VB) | 1 | No car modifications required | 185/55 R15----195/50 R15----195/55 R15----205/45 R15----205/50 R15----215/45 R15--- | AfterMarket OZ | MAX 570 KG | METAL SILVER + DIAMOND CUT | X-Line | 8027529047974 | OZ | 8 |  |  | Serie S - ext.diam.68 mm | 486x486x236 | 1 | 052-084, 054-084 | e13*96/27*0023*.., G878 | bar: Area 1
MAZDA | 323 | 323 94 | BA | 09/1994 | 08/1998 | 4x100 | 54,06 | 510 | 1820 | 45 | M12x1,50 | 21 | SUPERTURISMO GT | 6½x15 | 15,00 | 6,50 | W0168220079 | 1 | S | 20081010 | 20081109 | 4x100 |  | 37 | 81710002 | S | D8 | N | LD4 |  | KBA | VIA | DK | YES |  |  | K | KBA (ABE+VB) | 1 | No car modifications required | 185/55 R15----195/50 R15----195/55 R15----205/45 R15----205/50 R15----215/45 R15--- | AfterMarket OZ | MAX 550 KG | MATT BLACK + RED LETTERING | Racing | 8027529000993 | OZ | 9,57 |  |  | Serie S - ext.diam.68 mm | 430x430x235 | 1 | 052-084, 054-084 | e13*96/27*0023*.., G878 | bar: Area 1
MAZDA | 323 | 323 94 | BA | 09/1994 | 08/1998 | 4x100 | 54,06 | 510 | 1820 | 45 | M12x1,50 | 21 | SUPERTURISMO GT | 6½x15 | 15,00 | 6,50 | W0168220082 | 1 | S | 20031023 | 20031122 | 4x100 |  | 37 | 81710002 | S | D8 | N | LD4 |  | KBA | VIA | DK | YES |  |  | K | KBA (ABE+VB) | 1 | No car modifications required | 185/55 R15----195/50 R15----195/55 R15----205/45 R15----205/50 R15----215/45 R15--- | AfterMarket OZ | MAX 550 KG | RACE SILVER + BLACK LETTERING | Racing | 8027529001006 | OZ | 9,57 |  |  | Serie S - ext.diam.68 mm | 430x430x235 | 1 | 052-084, 054-084 | e13*96/27*0023*.., G878 | bar: Area 1
MAZDA | 323 | 323 94 | BA | 09/1994 | 08/1998 | 4x100 | 54,06 | 510 | 1820 | 45 | M12x1,50 | 21 | SUPERTURISMO GT | 6½x15 | 15,00 | 6,50 | W01905200P5 | 1 | S | 20121109 | 20121209 | 4x100 |  | 37 | 81710002 | S | D8 | N | LD4 |  | KBA |  | DK | YES |  |  | K | KBA (ABE+VB) | 1 | No car modifications required | 185/55 R15----195/50 R15----195/55 R15----205/45 R15----205/50 R15----215/45 R15--- | AfterMarket OZ | MAX 550 KG | GRIGIO CORSA+BLACK LETTERING | Racing | 8027529083057 | OZ | 8,77 |  |  | Serie S - ext.diam.68 mm | 430x430x235 | 1 | 052-084, 054-084 | e13*96/27*0023*.., G878 | bar: Area 1
MAZDA | 323 | 323 94 | BA | 09/1994 | 08/1998 | 4x100 | 54,06 | 510 | 1820 | 45 | M12x1,50 | 21 | SUPERTURISMO GT | 6½x15 | 15,00 | 6,50 | W0190520079 | 1 | S | 20121109 | 20121209 | 4x100 |  | 37 | 81710002 | S | D8 | N | LD4 |  | KBA |  | DK | YES |  |  | K | KBA (ABE+VB) | 1 | No car modifications required | 185/55 R15----195/50 R15----195/55 R15----205/45 R15----205/50 R15----215/45 R15--- | AfterMarket OZ | MAX 550 KG | MATT BLACK + RED LETTERING | Racing | 8027529083064 | OZ | 8,77 |  |  | Serie S - ext.diam.68 mm | 430x430x235 | 1 | 052-084, 054-084 | e13*96/27*0023*.., G878 | bar: Area 1
MAZDA | 323 | 323 94 | BA | 09/1994 | 08/1998 | 4x100 | 54,06 | 510 | 1820 | 45 | M12x1,50 | 21 | SUPERTURISMO WRC | 6½x15 | 15,00 | 6,50 | W0168220033 | 1 | S | 20031119 | 20031219 | 4x100 |  | 37 | 81710002 | S | D8 | N | LD4 |  | KBA | VIA | DK | YES |  |  | K | KBA (ABE+VB) | 1 | No car modifications required | 185/55 R15----195/50 R15----195/55 R15----205/45 R15----205/50 R15----215/45 R15--- | AfterMarket OZ | MAX 550 KG | WHITE + RED LETTERING | Racing | 8027529000986 | OZ | 9,57 |  |  | Serie S - ext.diam.68 mm | 430x430x235 | 1 | 052-084, 054-084 | e13*96/27*0023*.., G878 | bar: Area 1
MAZDA | 323 | 323 94 | BA | 09/1994 | 08/1998 | 4x100 | 54,06 | 510 | 1820 | 45 | M12x1,50 | 21 | SUPERTURISMO WRC | 6½x15 | 15,00 | 6,50 | W0190520033 | 1 | S | 20121109 | 20121209 | 4x100 |  | 37 | 81710002 | S | D8 | N | LD4 |  | KBA |  | DK | YES |  |  | K | KBA (ABE+VB) | 1 | No car modifications required | 185/55 R15----195/50 R15----195/55 R15----205/45 R15----205/50 R15----215/45 R15--- | AfterMarket OZ | MAX 550 KG | WHITE + RED LETTERING | Racing | 8027529083187 | OZ | 8,77 |  |  | Serie S - ext.diam.68 mm | 430x430x235 | 1 | 052-084, 054-084 | e13*96/27*0023*.., G878 | bar: Area 1
MAZDA | 323 | 323 94 | BA | 09/1994 | 08/1998 | 4x100 | 54,06 | 510 | 1820 | 45 | M12x1,50 | 21 | ENVY | 7x15 | 15,00 | 7,00 | W8504220168 | 1 |  |  |  | 4x100 |  | 37 | 81710482 | S | DST20A | N |  |  | KBA |  | DK | YES |  |  | K | KBA (ABE+VB) | 1 | No car modifications required | 185/55 R15---TMA019-195/50 R15---TMA019-195/55 R15----205/50 R15---TMA019-215/45 R15---TMA019 | AfterMarket OZ | MAX 615 KG | MATT SILVER TECH DIAMOND CUT | X-Line | 8027529052817 | OZ | 8 |  |  | Serie S - ext.diam.68 mm | 486x486x249 | 1 | 052-084, 054-084 | e13*96/27*0023*.., G878 | bar: Area 1
MAZDA | 323 | 323 94 | BA | 09/1994 | 08/1998 | 4x100 | 54,06 | 510 | 1820 | 45 | M12x1,50 | 21 | ULTRALEGGERA | 7x15 | 15,00 | 7,00 | W01731200A53 | 1 |  |  |  | 4x100 |  | 37 | 81710002 | S | D8 | N | LD4 | TÜV |  |  | DK | YES |  |  | T | Teilegutachten (PB+VB) | 1 | No car modifications required | 185/55 R15---TMA019-195/50 R15---TMA019-195/55 R15----205/50 R15---TMA019-215/45 R15---TMA019 | AfterMarket OZ | MAX 525 KG | MATT BLACK | Racing | 8027529057485 | OZ | 6,49 |  |  | Serie S - ext.diam.68 mm | 455x455x248 | 1 | 052-084, 054-084 | e13*96/27*0023*.., G878 | bar: Area 1
MAZDA | 323 | 323 94 | BA | 09/1994 | 08/1998 | 4x100 | 54,06 | 510 | 1820 | 45 | M12x1,50 | 21 | ULTRALEGGERA | 7x15 | 15,00 | 7,00 | W0173120022 | 1 | S | 20051128 | 20051228 | 4x100 |  | 37 | 81710002 | S | D8 | N | LD4 | TÜV |  |  | DK | YES |  |  | T | Teilegutachten (PB+VB) | 1 | No car modifications required | 185/55 R15---TMA019-195/50 R15---TMA019-195/55 R15----205/50 R15---TMA019-215/45 R15---TMA019 | AfterMarket OZ | MAX 525 KG | MATT GRAPHIT SILVER | Racing | 8027529003048 | OZ | 6,49 |  |  | Serie S - ext.diam.68 mm | 460x460x255 | 1 | 052-084, 054-084 | e13*96/27*0023*.., G878 | bar: Area 1
MAZDA | 323 | 323 94 | BA | 09/1994 | 08/1998 | 4x100 | 54,06 | 510 | 1820 | 45 | M12x1,50 | 21 | ULTRALEGGERA | 7x15 | 15,00 | 7,00 | W0173120061 | 1 | S | 20051128 | 20051228 | 4x100 |  | 37 | 81710002 | S | D8 | N | LD4 | TÜV |  |  | DK | YES |  |  | T | Teilegutachten (PB+VB) | 1 | No car modifications required | 185/55 R15---TMA019-195/50 R15---TMA019-195/55 R15----205/50 R15---TMA019-215/45 R15---TMA019 | AfterMarket OZ | MAX 525 KG | CHRYSTAL TITANIUM | Racing | 8027529003055 | OZ | 6,49 |  |  | Serie S - ext.diam.68 mm | 460x460x255 | 1 | 052-084, 054-084 | e13*96/27*0023*.., G878 | bar: Area 1
MAZDA | 323 | 323 94 | BA | 09/1994 | 08/1998 | 4x100 | 54,06 | 510 | 1820 | 45 | M12x1,50 | 21 | ADRENALINA | 7x16 | 16,00 | 7,00 | W8501120054 | 1 | S | 20080904 | 20081004 | 4x100 |  | 37 | 81710002 | S | D8 | N | LD4 |  | KBA |  | DK | YES |  |  | K | KBA (ABE+VB) | 1 | No car modifications required | 195/45 R16---TMA018-195/50 R16----205/45 R16----215/40 R16---TMA018-215/45 R16----225/40 R16--- | AfterMarket OZ | MAX 615 KG | MATT BLACK + DIAMOND-CUT | X-Line | 8027529034493 | OZ | 10,50 |  |  | Serie S - ext.diam.68 mm | 511x511x249 | 1 | 052-084, 054-084 | e13*96/27*0023*.., G878 | bar: Area 1
MAZDA | 323 | 323 94 | BA | 09/1994 | 08/1998 | 4x100 | 54,06 | 510 | 1820 | 45 | M12x1,50 | 21 | DAVID | 7x16 | 16,00 | 7,00 | W01874201N5 | 1 |  |  |  | 4x100 |  | 37 | 81710482 | S | DST20A | N |  |  | KBA |  | DK | YES |  |  | K | KBA (ABE+VB) | 1 | No car modifications required | 195/45 R16---TMA018-195/50 R16----205/45 R16----215/40 R16---TMA018-215/45 R16----225/40 R16--- | AfterMarket OZ | MAX 615 KG | MATT GRAPHITE DIAMOND CUT | Via Veneto | 8027529052732 | OZ | 9,01 |  |  | Serie S - ext.diam.68 mm | 480x480x248 | 1 | 052-084, 054-084 | e13*96/27*0023*.., G878 | bar: Area 1
MAZDA | 323 | 323 94 | BA | 09/1994 | 08/1998 | 4x100 | 54,06 | 510 | 1820 | 45 | M12x1,50 | 21 | EGO | 7x16 | 16,00 | 7,00 | W8505220154 | 1 |  |  |  | 4x100 |  | 37 | 81710482 | S | DST20A | N |  |  | KBA |  | DK | YES |  |  | K | KBA (ABE+VB) | 1 | No car modifications required | 195/45 R16---TMA018-195/50 R16----205/45 R16----215/40 R16---TMA018-215/45 R16----225/40 R16--- | AfterMarket OZ | MAX 615 KG | MATT BLACK + DIAMOND-CUT | X-Line | 8027529065855 | OZ | 8,20 |  |  | Serie S - ext.diam.68 mm | 511x511x249 | 1 | 052-084, 054-084 | e13*96/27*0023*.., G878 | bar: Area 1
MAZDA | 323 | 323 94 | BA | 09/1994 | 08/1998 | 4x100 | 54,06 | 510 | 1820 | 45 | M12x1,50 | 21 | ENERGY | 7x16 | 16,00 | 7,00 | W8503220054 | 1 |  |  |  | 4x100 |  | 37 | 81710002 | S | D8 | N | LD4 |  | KBA |  | DK | YES |  |  | K | KBA (ABE+VB) | 1 | No car modifications required | 195/45 R16---TMA018-195/50 R16----205/45 R16----215/40 R16---TMA018-215/45 R16----225/40 R16--- | AfterMarket OZ | MAX 615 KG | MATT BLACK + DIAMOND-CUT | X-Line | 8027529045734 | OZ | 10,30 |  |  | Serie S - ext.diam.68 mm | 511x511x249 | 1 | 052-084, 054-084 | e13*96/27*0023*.., G878 | bar: Area 1
MAZDA | 323 | 323 94 | BA | 09/1994 | 08/1998 | 4x100 | 54,06 | 510 | 1820 | 45 | M12x1,50 | 21 | LOUNGE 8 | 7x16 | 16,00 | 7,00 | W8503720054 | 1 |  |  |  | 4x100 |  | 37 | 81710002 | S | D8 | N | LD4 |  | KBA |  | DK | YES |  |  | K | KBA (ABE+VB) | 1 | No car modifications required | 195/45 R16---TMA018-195/50 R16----205/45 R16----215/40 R16---TMA018-215/45 R16----225/40 R16--- | AfterMarket OZ | MAX 615 KG | MATT BLACK + DIAMOND-CUT | X-Line | 8027529048032 | OZ | 8,20 |  |  | Serie S - ext.diam.68 mm | 511x511x249 | 1 | 052-084, 054-084 | e13*96/27*0023*.., G878 | bar: Area 1
MAZDA | 323 | 323 94 | BA | 09/1994 | 08/1998 | 4x100 | 54,06 | 510 | 1820 | 45 | M12x1,50 | 21 | LOUNGE 8 | 7x16 | 16,00 | 7,00 | W8503720075 | 1 |  |  |  | 4x100 |  | 37 | 81710002 | S | D8 | N | LD4 |  | KBA |  | DK | YES |  |  | K | KBA (ABE+VB) | 1 | No car modifications required | 195/45 R16---TMA018-195/50 R16----205/45 R16----215/40 R16---TMA018-215/45 R16----225/40 R16--- | AfterMarket OZ | MAX 615 KG | METAL SILVER + DIAMOND CUT | X-Line | 8027529048049 | OZ | 8,20 |  |  | Serie S - ext.diam.68 mm | 511x511x249 | 1 | 052-084, 054-084 | e13*96/27*0023*.., G878 | Area 2: OUT
MAZDA | 323 | 323 94 | BA | 09/1994 | 08/1998 | 4x100 | 54,06 | 510 | 1820 | 45 | M12x1,50 | 21 | QUARANTA | 7x16 | 16,00 | 7,00 | W0185020054 | 1 | S | 20100928 | 20101028 | 4x100 |  | 37 | 81710482 | S | DST20A | N |  |  | KBA |  | DK | YES |  |  | K | KBA (ABE+VB) | 1 | No car modifications required | 195/45 R16---TMA018-195/50 R16----205/45 R16----215/40 R16---TMA018-215/45 R16----225/40 R16--- | AfterMarket OZ | MAX 615 KG | MATT BLACK + DIAMOND-CUT | Via Veneto | 8027529054361 | OZ | 9,90 |  |  | Serie S - ext.diam.68 mm | 540x540x260 | 1 | 052-084, 054-084 | e13*96/27*0023*.., G878 | bar: Area 1
MAZDA | 323 | 323 94 | BA | 09/1994 | 08/1998 | 4x100 | 54,06 | 510 | 1820 | 45 | M12x1,50 | 21 | SUPERTURISMO GT | 7x16 | 16,00 | 7,00 | W0167020079 | 1 | S | 20080624 | 20080724 | 4x100 |  | 37 | 81710002 | S | D8 | N | LD4 |  | KBA | VIA | DK | YES |  |  | K | KBA (ABE+VB) | 1 | No car modifications required | 195/45 R16---TMA018-195/50 R16----205/45 R16----215/40 R16---TMA018-215/45 R16----225/40 R16--- | AfterMarket OZ | MAX 600 KG | MATT BLACK + RED LETTERING | Racing | 8027529000443 | OZ | 10,68 |  |  | Serie S - ext.diam.68 mm | 480x480x255 | 1 | 052-084, 054-084 | e13*96/27*0023*.., G878 | bar: Area 1
MAZDA | 323 | 323 94 | BA | 09/1994 | 08/1998 | 4x100 | 54,06 | 510 | 1820 | 45 | M12x1,50 | 21 | SUPERTURISMO GT | 7x16 | 16,00 | 7,00 | W0167020082 | 1 | S | 20060512 | 20060611 | 4x100 |  | 37 | 81710002 | S | D8 | N | LD4 |  | KBA | VIA | DK | YES |  |  | K | KBA (ABE+VB) | 1 | No car modifications required | 195/45 R16---TMA018-195/50 R16----205/45 R16----215/40 R16---TMA018-215/45 R16----225/40 R16--- | AfterMarket OZ | MAX 600 KG | RACE SILVER + BLACK LETTERING | Racing | 8027529000450 | OZ | 10,68 |  |  | Serie S - ext.diam.68 mm | 480x480x255 | 1 | 052-084, 054-084 | e13*96/27*0023*.., G878 | bar: Area 1
MAZDA | 323 | 323 94 | BA | 09/1994 | 08/1998 | 4x100 | 54,06 | 510 | 1820 | 45 | M12x1,50 | 21 | SUPERTURISMO GT | 7x16 | 16,00 | 7,00 | W01895200P5 | 1 |  |  |  | 4x100 |  | 37 | 81710002 | S | D8 | N | LD4 |  | KBA |  | DK | YES |  |  | K | KBA (ABE+VB) | 1 | No car modifications required | 195/45 R16---TMA018-195/50 R16----205/45 R16----215/40 R16---TMA018-215/45 R16----225/40 R16--- | AfterMarket OZ | MAX 615 KG | GRIGIO CORSA+BLACK LETTERING | Racing | 8027529080315 | OZ | 10,27 |  |  | Serie S - ext.diam.68 mm | 480x480x248 | 1 | 052-084, 054-084 | e13*96/27*0023*.., G878 | bar: Area 1
MAZDA | 323 | 323 94 | BA | 09/1994 | 08/1998 | 4x100 | 54,06 | 510 | 1820 | 45 | M12x1,50 | 21 | SUPERTURISMO GT | 7x16 | 16,00 | 7,00 | W0189520079 | 1 |  |  |  | 4x100 |  | 37 | 81710002 | S | D8 | N | LD4 |  | KBA |  | DK | YES |  |  | K | KBA (ABE+VB) | 1 | No car modifications required | 195/45 R16---TMA018-195/50 R16----205/45 R16----215/40 R16---TMA018-215/45 R16----225/40 R16--- | AfterMarket OZ | MAX 615 KG | MATT BLACK + RED LETTERING | Racing | 8027529080322 | OZ | 10,27 |  |  | Serie S - ext.diam.68 mm | 480x480x248 | 1 | 052-084, 054-084 | e13*96/27*0023*.., G878 | bar: Area 1
MAZDA | 323 | 323 94 | BA | 09/1994 | 08/1998 | 4x100 | 54,06 | 510 | 1820 | 45 | M12x1,50 | 21 | SUPERTURISMO WRC | 7x16 | 16,00 | 7,00 | W0167020033 | 1 | S | 20060512 | 20060611 | 4x100 |  | 37 | 81710002 | S | D8 | N | LD4 |  | KBA | VIA | DK | YES |  |  | K | KBA (ABE+VB) | 1 | No car modifications required | 195/45 R16---TMA018-195/50 R16----205/45 R16----215/40 R16---TMA018-215/45 R16----225/40 R16--- | AfterMarket OZ | MAX 600 KG | WHITE + RED LETTERING | Racing | 8027529000436 | OZ | 10,68 |  |  | Serie S - ext.diam.68 mm | 480x480x255 | 1 | 052-084, 054-084 | e13*96/27*0023*.., G878 | bar: Area 1
MAZDA | 323 | 323 94 | BA | 09/1994 | 08/1998 | 4x100 | 54,06 | 510 | 1820 | 45 | M12x1,50 | 21 | SUPERTURISMO WRC | 7x16 | 16,00 | 7,00 | W0189520033 | 1 | S | 20121105 | 20121205 | 4x100 |  | 37 | 81710002 | S | D8 | N | LD4 |  | KBA |  | DK |  |  |  | K | KBA (ABE+VB) | 1 | No car modifications required | 195/45 R16---TMA018-195/50 R16----205/45 R16----215/40 R16---TMA018-215/45 R16----225/40 R16--- | AfterMarket OZ | MAX 615 KG | WHITE + RED LETTERING | Racing | 8027529082340 | OZ | 10,27 |  |  | Serie S - ext.diam.68 mm | 480x480x248 | 1 | 052-084, 054-084 | e13*96/27*0023*.., G878 | bar: Area 1
MAZDA | 323 | 323 94 | BA | 09/1994 | 08/1998 | 4x100 | 54,06 | 510 | 1820 | 45 | M12x1,50 | 21 | ULTRALEGGERA | 7x16 | 16,00 | 7,00 | W01730200A53 | 1 | S | 20061026 | 20061125 | 4x100 |  | 37 | 81710002 | S | D8 | N | LD4 | TÜV |  |  | DK | YES |  |  | T | Teilegutachten (PB+VB) | 1 | No car modifications required | 195/45 R16---TMA018-195/50 R16----205/45 R16----215/40 R16---TMA018-215/45 R16----225/40 R16--- | AfterMarket OZ | MAX 550 KG | MATT BLACK | Racing | 8027529002928 | OZ | 7,82 |  |  | Serie S - ext.diam.68 mm | 480x480x255 | 1 | 052-084, 054-084 | e13*96/27*0023*.., G878 | bar: Area 1
MAZDA | 323 | 323 94 | BA | 09/1994 | 08/1998 | 4x100 | 54,06 | 510 | 1820 | 45 | M12x1,50 | 21 | ULTRALEGGERA | 7x16 | 16,00 | 7,00 | W0173020022 | 1 | S | 20051019 | 20051118 | 4x100 |  | 37 | 81710002 | S | D8 | N | LD4 | TÜV |  |  | DK | YES |  |  | T | Teilegutachten (PB+VB) | 1 | No car modifications required | 195/45 R16---TMA018-195/50 R16----205/45 R16----215/40 R16---TMA018-215/45 R16----225/40 R16--- | AfterMarket OZ | MAX 550 KG | MATT GRAPHIT SILVER | Racing | 8027529002935 | OZ | 7,82 |  |  | Serie S - ext.diam.68 mm | 480x480x255 | 1 | 052-084, 054-084 | e13*96/27*0023*.., G878 | bar: Area 1
MAZDA | 323 | 323 94 | BA | 09/1994 | 08/1998 | 4x100 | 54,06 | 510 | 1820 | 45 | M12x1,50 | 21 | ULTRALEGGERA | 7x16 | 16,00 | 7,00 | W0173020061 | 1 | S | 20051019 | 20051118 | 4x100 |  | 37 | 81710002 | S | D8 | N | LD4 | TÜV |  |  | DK | YES |  |  | T | Teilegutachten (PB+VB) | 1 | No car modifications required | 195/45 R16---TMA018-195/50 R16----205/45 R16----215/40 R16---TMA018-215/45 R16----225/40 R16--- | AfterMarket OZ | MAX 550 KG | CHRYSTAL TITANIUM | Racing | 8027529002942 | OZ | 7,82 |  |  | Serie S - ext.diam.68 mm | 480x480x255 | 1 | 052-084, 054-084 | e13*96/27*0023*.., G878 | bar: Area 1
MAZDA | 323 | 323 94 | BA | 09/1994 | 08/1998 | 4x100 | 54,06 | 510 | 1820 | 45 | M12x1,50 | 21 | ADRENALINA | 7x17 | 17,00 | 7,00 | W8501320054 | 1 | S | 20080904 | 20081004 | 4x100 |  | 37 | 81710002 | S | D8 | N | LD4 |  | KBA |  | DK | YES |  |  | K | KBA (ABE+VB) | 1 | No car modifications required | 205/40 R17--- | AfterMarket OZ | MAX 615 KG | MATT BLACK + DIAMOND-CUT | X-Line | 8027529034585 | OZ | 11,52 |  |  | Serie S - ext.diam.68 mm | 542x542x249 | 1 | 052-084, 054-084 | e13*96/27*0023*.., G878 | bar: Area 1
MAZDA | 323 | 323 94 | BA | 09/1994 | 08/1998 | 4x100 | 54,06 | 510 | 1820 | 45 | M12x1,50 | 21 | DAVID | 7x17 | 17,00 | 7,00 | W01873201N5 | 1 |  |  |  | 4x100 |  | 37 | 81710482 | S | DST20A | N |  |  |  |  | DK | YES |  |  |  |  | 1 | No car modifications required | 205/40 R17--- | AfterMarket OZ | MAX 615 KG | MATT GRAPHITE DIAMOND CUT | Via Veneto | 8027529052756 | OZ | 11,13 |  |  | Serie S - ext.diam.68 mm | 540x540x248 | 1 | 052-084, 054-084 | e13*96/27*0023*.., G878 | bar: Area 1
MAZDA | 323 | 323 94 | BA | 09/1994 | 08/1998 | 4x100 | 54,06 | 510 | 1820 | 45 | M12x1,50 | 21 | EGO | 7x17 | 17,00 | 7,00 | W8505120154 | 1 | S | 20110726 | 20110825 | 4x100 |  | 37 | 81710482 | S | DST20A | N |  |  | KBA |  | DK | YES |  |  | K | KBA (ABE+VB) | 1 | No car modifications required | 205/40 R17--- | AfterMarket OZ | MAX 615 KG | MATT BLACK + DIAMOND-CUT | X-Line | 8027529065794 | OZ | 8,30 |  |  | Serie S - ext.diam.68 mm | 542x542x249 | 1 | 052-084, 054-084 | e13*96/27*0023*.., G878 | bar: Area 1
MAZDA | 323 | 323 94 | BA | 09/1994 | 08/1998 | 4x100 | 54,06 | 510 | 1820 | 45 | M12x1,50 | 21 | ENERGY | 7x17 | 17,00 | 7,00 | W8500720054 | 1 | S | 20080904 | 20081004 | 4x100 |  | 37 | 81710002 | S | D8 | N | LD4 |  | KBA |  | DK | YES |  |  | K | KBA (ABE+VB) | 1 | No car modifications required | 205/40 R17--- | AfterMarket OZ | MAX 615 KG | MATT BLACK + DIAMOND-CUT | X-Line | 8027529034318 | OZ | 11,80 |  |  | Serie S - ext.diam.68 mm | 542x542x249 | 1 | 052-084, 054-084 | e13*96/27*0023*.., G878 | bar: Area 1
MAZDA | 323 | 323 94 | BA | 09/1994 | 08/1998 | 4x100 | 54,06 | 510 | 1820 | 45 | M12x1,50 | 21 | ENVY | 7x17 | 17,00 | 7,00 | W8504320168 | 1 |  |  |  | 4x100 |  | 37 | 81710482 | S | DST20A | N |  |  | KBA |  | DK | YES |  |  | K | KBA (ABE+VB) | 1 | No car modifications required | 205/40 R17--- | AfterMarket OZ | MAX 615 KG | MATT SILVER TECH DIAMOND CUT | X-Line | 8027529052947 | OZ | 8,30 |  |  | Serie S - ext.diam.68 mm | 542x542x249 | 1 | 052-084, 054-084 | e13*96/27*0023*.., G878 | bar: Area 1
MAZDA | 323 | 323 94 | BA | 09/1994 | 08/1998 | 4x100 | 54,06 | 510 | 1820 | 45 | M12x1,50 | 21 | ITALIA 150 4F | 7x17 | 17,00 | 7,00 | W01886201R4 | 1 | S | 20110914 | 20111014 | 4x100 |  | 37 | 81710482 | S | DST20A | N |  |  | KBA |  | DK | YES |  |  | K | KBA (ABE+VB) | 1 | No car modifications required | 205/40 R17--- | AfterMarket OZ | MAX 615 KG | MATT RACE SILVER DIAMOND CUT | Racing | 8027529069563 | OZ | 9,63 |  |  | Serie S - ext.diam.68 mm | 540x540x248 | 1 | 052-084, 054-084 | e13*96/27*0023*.., G878 | bar: Area 1
MAZDA | 323 | 323 94 | BA | 09/1994 | 08/1998 | 4x100 | 54,06 | 510 | 1820 | 45 | M12x1,50 | 21 | ITALIA 150 4F | 7x17 | 17,00 | 7,00 | W0188620149 | 1 | S | 20110914 | 20111014 | 4x100 |  | 37 | 81710482 | S | DST20A | N |  |  | KBA |  | DK | YES |  |  | K | KBA (ABE+VB) | 1 | No car modifications required | 205/40 R17--- | AfterMarket OZ | MAX 615 KG | MATT DARK GRAPHITE DIAMOND CUT | Racing | 8027529069556 | OZ | 9,63 |  |  | Serie S - ext.diam.68 mm | 540x540x248 | 1 | 052-084, 054-084 | e13*96/27*0023*.., G878 | bar: Area 1
MAZDA | 323 | 323 94 | BA | 09/1994 | 08/1998 | 4x100 | 54,06 | 510 | 1820 | 45 | M12x1,50 | 21 | LEGGENDA | 7x17 | 17,00 | 7,00 | W01872200A33 | 1 | S | 20110218 | 20110320 | 4x100 |  | 37 | 81710002 | S | D8 | N | LD4 |  | KBA |  | DK | YES |  |  | K | KBA (ABE+VB) | 1 | No car modifications required | 205/40 R17--- | AfterMarket OZ | MAX 530 KG | WHITE + RED LETTERING | Racing | 8027529056594 | OZ | 9,38 |  |  | Serie S - ext.diam.68 mm | 540x540x248 | 1 | 052-084, 054-084 | e13*96/27*0023*.., G878 | bar: Area 1
MAZDA | 323 | 323 94 | BA | 09/1994 | 08/1998 | 4x100 | 54,06 | 510 | 1820 | 45 | M12x1,50 | 21 | LEGGENDA | 7x17 | 17,00 | 7,00 | W01872200N8 | 1 |  |  |  | 4x100 |  | 37 | 81710002 | S | D8 | N | LD4 |  | KBA |  | DK | YES |  |  | K | KBA (ABE+VB) | 1 | No car modifications required | 205/40 R17--- | AfterMarket OZ | MAX 530 KG | MATT BLACK+WHITE LETTERING | Racing | 8027529057317 | OZ | 9,38 |  |  | Serie S - ext.diam.68 mm | 540x540x248 | 1 | 052-084, 054-084 | e13*96/27*0023*.., G878 | bar: Area 1
MAZDA | 323 | 323 94 | BA | 09/1994 | 08/1998 | 4x100 | 54,06 | 510 | 1820 | 45 | M12x1,50 | 21 | LOUNGE 8 | 7x17 | 17,00 | 7,00 | W8503820054 | 1 |  |  |  | 4x100 |  | 37 | 81710002 | S | D8 | N | LD4 |  | KBA |  | DK | YES |  |  | K | KBA (ABE+VB) | 1 | No car modifications required | 205/40 R17--- | AfterMarket OZ | MAX 615 KG | MATT BLACK + DIAMOND-CUT | X-Line | 8027529048131 | OZ | 8,30 |  |  | Serie S - ext.diam.68 mm | 542x542x249 | 1 | 052-084, 054-084 | e13*96/27*0023*.., G878 | bar: Area 1
MAZDA | 323 | 323 94 | BA | 09/1994 | 08/1998 | 4x100 | 54,06 | 510 | 1820 | 45 | M12x1,50 | 21 | LOUNGE 8 | 7x17 | 17,00 | 7,00 | W8503820075 | 1 |  |  |  | 4x100 |  | 37 | 81710002 | S | D8 | N | LD4 |  | KBA |  | DK | YES |  |  | K | KBA (ABE+VB) | 1 | No car modifications required | 205/40 R17--- | AfterMarket OZ | MAX 615 KG | METAL SILVER + DIAMOND CUT | X-Line | 8027529048148 | OZ | 8,30 |  |  | Serie S - ext.diam.68 mm | 542x542x249 | 1 | 052-084, 054-084 | e13*96/27*0023*.., G878 | bar: Area 1
MAZDA | 323 | 323 94 | BA | 09/1994 | 08/1998 | 4x100 | 54,06 | 510 | 1820 | 45 | M12x1,50 | 21 | QUARANTA | 7x17 | 17,00 | 7,00 | W0186620054 | 1 |  |  |  | 4x100 |  | 37 | 81710482 | S | DST20A | N |  |  | KBA |  | DK | YES |  |  | K | KBA (ABE+VB) | 1 | No car modifications required | 205/40 R17--- | AfterMarket OZ | MAX 570 KG | MATT BLACK + DIAMOND-CUT | Via Veneto | 8027529054675 | OZ | 11,14 |  |  | Serie S - ext.diam.68 mm | 540x540x260 | 1 | 052-084, 054-084 | e13*96/27*0023*.., G878 | bar: Area 1
MAZDA | 323 | 323 94 | BA | 09/1994 | 08/1998 | 4x100 | 54,06 | 510 | 1820 | 45 | M12x1,50 | 21 | SUPERTURISMO LM | 7x17 | 17,00 | 7,00 | W0188020019 | 1 |  |  |  | 4x100 |  | 37 | 81710002 | S | D8 | N | LD4 |  | KBA |  | DK | YES |  |  | K | KBA (ABE+VB) | 1 | No car modifications required | 205/40 R17--- | AfterMarket OZ | MAX 570 KG | MATT RACE SILVER + BLACK LETTERING | Racing | 8027529053074 | OZ | 9,92 |  |  | Serie S - ext.diam.68 mm | 540x540x248 | 1 | 052-084, 054-084 | e13*96/27*0023*.., G878 | bar: Area 1
MAZDA | 323 | 323 94 | BA | 09/1994 | 08/1998 | 4x100 | 54,06 | 510 | 1820 | 45 | M12x1,50 | 21 | SUPERTURISMO LM | 7x17 | 17,00 | 7,00 | W0188020046 | 1 |  |  |  | 4x100 |  | 37 | 81710002 | S | D8 | N | LD4 |  | KBA |  | DK | YES |  |  | K | KBA (ABE+VB) | 1 | No car modifications required | 205/40 R17--- | AfterMarket OZ | MAX 570 KG | MATT GRAPHITE + SILVER LETTERING | Racing | 8027529053081 | OZ | 9,92 |  |  | Serie S - ext.diam.68 mm | 540x540x248 | 1 | 052-084, 054-084 | e13*96/27*0023*.., G878 | bar: Area 1
MAZDA | 323 | 323 94 | BA | 09/1994 | 08/1998 | 4x100 | 54,06 | 510 | 1820 | 45 | M12x1,50 | 21 | ULTRALEGGERA | 7x17 | 17,00 | 7,00 | W01709200A53 | 1 | S | 20061026 | 20061125 | 4x100 |  | 37 | 81710002 | S | D8 | N | LD4 | TÜV |  |  | DK | YES |  |  | T | Teilegutachten (PB+VB) | 1 | No car modifications required | 205/40 R17--- | AfterMarket OZ | MAX 570 KG | MATT BLACK | Racing | 8027529001457 | OZ | 8,73 |  |  | Serie S - ext.diam.68 mm | 540x540x260 | 1 | 052-084, 054-084 | e13*96/27*0023*.., G878 | bar: Area 1
MAZDA | 323 | 323 94 | BA | 09/1994 | 08/1998 | 4x100 | 54,06 | 510 | 1820 | 45 | M12x1,50 | 21 | ULTRALEGGERA | 7x17 | 17,00 | 7,00 | W0170920022 | 1 | S | 20051124 | 20051224 | 4x100 |  | 37 | 81710002 | S | D8 | N | LD4 | TÜV |  |  | DK | YES |  |  | T | Teilegutachten (PB+VB) | 1 | No car modifications required | 205/40 R17--- | AfterMarket OZ | MAX 570 KG | MATT GRAPHIT SILVER | Racing | 8027529001464 | OZ | 8,73 |  |  | Serie S - ext.diam.68 mm | 540x540x260 | 1 | 052-084, 054-084 | e13*96/27*0023*.., G878 | bar: Area 1
MAZDA | 323 | 323 94 | BA | 09/1994 | 08/1998 | 4x100 | 54,06 | 510 | 1820 | 45 | M12x1,50 | 21 | ULTRALEGGERA | 7x17 | 17,00 | 7,00 | W0170920030 | 1 | S | 20080902 | 20081002 | 4x100 |  | 37 | 81710002 | S | D8 | N | LD4 | TÜV |  |  | DK | YES |  |  | T | Teilegutachten (PB+VB) | 1 | No car modifications required | 205/40 R17--- | AfterMarket OZ | MAX 570 KG | WHITE | Racing | 8027529001471 | OZ | 8,73 |  |  | Serie S - ext.diam.68 mm | 540x540x260 | 1 | 052-084, 054-084 | e13*96/27*0023*.., G878 | bar: Area 1
MAZDA | 323 | 323 94 | BA | 09/1994 | 08/1998 | 4x100 | 54,06 | 510 | 1820 | 45 | M12x1,50 | 21 | ULTRALEGGERA | 7x17 | 17,00 | 7,00 | W0170920061 | 1 | S | 20051124 | 20051224 | 4x100 |  | 37 | 81710002 | S | D8 | N | LD4 | TÜV |  |  | DK | YES |  |  | T | Teilegutachten (PB+VB) | 1 | No car modifications required | 205/40 R17--- | AfterMarket OZ | MAX 570 KG | CHRYSTAL TITANIUM | Racing | 8027529001488 | OZ | 8,73 |  |  | Serie S - ext.diam.68 mm | 540x540x260 | 1 | 052-084, 054-084 | e13*96/27*0023*.., G878 | bar: Area 1
MAZDA | 323 | 323 94 | BA | 09/1994 | 08/1998 | 4x100 | 54,06 | 510 | 1820 | 45 | M12x1,50 | 21 | WAVE | 7x17 | 17,00 | 7,00 | W8501620054 | 1 |  |  |  | 4x100 |  | 37 | 81710002 | S | D8 | N | LD4 |  |  |  | DK | YES |  |  | S | Strongness Certificate (PB) | 1 | No car modifications required | 205/40 R17--- | AfterMarket OZ | MAX 615 KG | MATT BLACK + DIAMOND-CUT | X-Line | 8027529045581 | OZ | 11,11 |  |  | Serie S - ext.diam.68 mm | 542x542x249 | 1 | 052-084, 054-084 | e13*96/27*0023*.., G878 | bar: Area 1
MAZDA | 5 | 5 | CR1 | 09/2005 | 09/2010 | 5x114,30 | 67,10 | 600 | 1945 | 52,50 | M12x1,5 | 21 | SUPERTURISMO GT | 6½x15 | 15,00 | 6,50 | W01905303P5 | 1 | S | 20121109 | 20121209 | 5x114,30 |  | 45 | 81710072 | L | D8 | N | LD4 |  | KBA |  | DK |  | C0488 | NO 105/107 KW | K | KBA (ABE+VB) | 1 | No car modifications required | 195/65 R15----205/60 R15--- | AfterMarket OZ | MAX 620 KG | GRIGIO CORSA+BLACK LETTERING | Racing | 8027529083170 | OZ | 9,13 |  |  | Serie L - ext.diam.75 mm | 430x430x235 | 1 | 081-107 | e13*2001/116*0156*.. | bar: Area 1
MAZDA | 5 | 5 | CR1 | 09/2005 | 09/2010 | 5x114,30 | 67,10 | 600 | 1945 | 52,50 | M12x1,5 | 21 | LOUNGE 10 | 7x16 | 16,00 | 7,00 | W8502920454 | 1 |  |  |  | 5x114,30 |  | 45 | 81710440 | L | DST20A | N |  |  | KBA |  | DK | YES |  |  | K | KBA (ABE+VB) | 1 | No car modifications required | 205/55 R16---TCOMBI-215/50 R16----225/50 R16---TCOMBI | AfterMarket OZ | MAX 675 KG | MATT BLACK + DIAMOND-CUT | X-Line | 8027529047592 | OZ | 10,96 |  |  | Serie L - ext.diam.75 mm | 511x511x249 | 1 | 081-107 | e13*2001/116*0156*.. | bar: Area 1
MAZDA | 5 | 5 | CR1 | 09/2005 | 09/2010 | 5x114,30 | 67,10 | 600 | 1945 | 52,50 | M12x1,5 | 21 | LOUNGE 10 | 7x16 | 16,00 | 7,00 | W8502920475 | 1 |  |  |  | 5x114,30 |  | 45 | 81710440 | L | DST20A | N |  |  | KBA |  | DK | YES |  |  | K | KBA (ABE+VB) | 1 | No car modifications required | 205/55 R16---TCOMBI-215/50 R16----225/50 R16---TCOMBI | AfterMarket OZ | MAX 675 KG | METAL SILVER + DIAMOND CUT | X-Line | 8027529047608 | OZ | 10,96 |  |  | Serie L - ext.diam.75 mm | 511x511x249 | 1 | 081-107 | e13*2001/116*0156*.. | bar: Area 1
MAZDA | 5 | 5 | CR1 | 09/2005 | 09/2010 | 5x114,30 | 67,10 | 600 | 1945 | 52,50 | M12x1,5 | 21 | SUPERTURISMO GT | 7x16 | 16,00 | 7,00 | W01895352P5 | 1 |  |  |  | 5x114,30 |  | 45 | 81710072 | L | D8 | N | LD4 |  | KBA |  | DK | YES |  |  | K | KBA (ABE+VB) | 1 | No car modifications required | 205/55 R16---TCOMBI-215/50 R16----225/50 R16---TCOMBI | AfterMarket OZ | MAX 620 KG | GRIGIO CORSA+BLACK LETTERING | Racing | 8027529080377 | OZ | 10,02 |  |  | Serie L - ext.diam.75 mm | 480x480x248 | 1 | 081-107 | e13*2001/116*0156*.. | bar: Area 1
MAZDA | 5 | 5 | CR1 | 09/2005 | 09/2010 | 5x114,30 | 67,10 | 600 | 1945 | 52,50 | M12x1,5 | 21 | X5B | 7x16 | 16,00 | 7,00 | W85066604N5 | 1 | S | 20121005 | 20121104 | 5x114,30 |  | 45 | 81710440 | L | DST20A | N |  |  |  |  | DK | YES |  |  | K | KBA (ABE+VB) | 1 | No car modifications required | 205/55 R16---TCOMBI-215/50 R16----225/50 R16---TCOMBI | AfterMarket OZ | MAX 680 KG | MATT GRAPHITE DIAMOND CUT | X-Line | 8027529079722 | OZ | 9,71 |  |  | Serie L - ext.diam.75 mm | 511x511x249 | 1 | 081-107 | e13*2001/116*0156*.. | bar: Area 1
MAZDA | 5 | 5 | CR1 | 09/2005 | 09/2010 | 5x114,30 | 67,10 | 600 | 1945 | 52,50 | M12x1,5 | 21 | X5B | 7x16 | 16,00 | 7,00 | W85066605N5 | 1 | S | 20121005 | 20121104 | 5x114,30 |  | 40 | 81710440 | L | DST20A | N | [5 empty] | YES |  |  | K | KBA (ABE+VB) | 2 | Mods can be necessary to car | 205/55 R16---TCOMBI-215/50 R16----225/50 R16---TCOMBI | AfterMarket OZ | MAX 680 KG | MATT GRAPHITE DIAMOND CUT | X-Line | 8027529079739 | OZ | 9,81 |  |  | Serie L - ext.diam.75 mm | 511x511x249 | 1 | 081-107 | e13*2001/116*0156*.. | bar: Area 1
MAZDA | 5 | 5 | CR1 | 09/2005 | 09/2010 | 5x114,30 | 67,10 | 600 | 1945 | 52,50 | M12x1,5 | 21 | ADRENALINA | 7½x16 | 16,00 | 7,50 | W8501220454 | 1 | S | 20090406 | 20090506 | 5x114,30 |  | 40 | 81710072 | L | D8 | N | LD4 |  | KBA |  |  | YES |  |  | K | KBA (ABE+VB) | 2 | Mods can be necessary to car | 205/55 R16----225/50 R16--- | AfterMarket OZ | MAX 650 KG | MATT BLACK + DIAMOND-CUT | X-Line | 8027529034578 | OZ | 10,46 |  |  | Serie L - ext.diam.75 mm | 511x511x261 | 1 | 081-107 | e13*2001/116*0156*.. | bar: Area 1
MAZDA | 5 | 5 | CR1 | 09/2005 | 09/2010 | 5x114,30 | 67,10 | 600 | 1945 | 52,50 | M12x1,5 | 21 | DAVID | 7½x16 | 16,00 | 7,50 | W01868205N5 | 1 |  |  |  | 5x114,30 |  | 40 | 81710440 | L | DST20A | N |  |  | KBA |  |  | YES |  |  | K | KBA (ABE+VB) | 2 | Mods can be necessary to car | 205/55 R16----225/50 R16--- | AfterMarket OZ | MAX 675 KG | MATT GRAPHITE DIAMOND CUT | Via Veneto | 8027529054811 | OZ | 8,11 |  |  | Serie L - ext.diam.75 mm | 480x480x261 | 1 | 081-107 | e13*2001/116*0156*.. | bar: Area 1
MAZDA | 5 | 5 | CR1 | 09/2005 | 09/2010 | 5x114,30 | 67,10 | 600 | 1945 | 52,50 | M12x1,5 | 21 | EGO | 7½x16 | 16,00 | 7,50 | W8505020554 | 1 | S | 20110726 | 20110825 | 5x114,30 |  | 45 | 81710440 | L | DST20A | N |  |  | KBA |  | DK | YES |  |  | K | KBA (ABE+VB) | 2 | Mods can be necessary to car | 205/55 R16----225/50 R16--- | AfterMarket OZ | MAX 690 KG | MATT BLACK + DIAMOND-CUT | X-Line | 8027529065763 | OZ | 10,21 |  |  | Serie L - ext.diam.75 mm | 511x511x261 | 1 | 081-107 | e13*2001/116*0156*.. | bar: Area 1
MAZDA | 5 | 5 | CR1 | 09/2005 | 09/2010 | 5x114,30 | 67,10 | 600 | 1945 | 52,50 | M12x1,5 | 21 | ENERGY | 7½x16 | 16,00 | 7,50 | W8503320454 | 1 |  |  |  | 5x114,30 |  | 40 | 81710072 | L | D8 | N | LD4 |  | KBA |  |  | YES |  |  | K | KBA (ABE+VB) | 2 | Mods can be necessary to car | 205/55 R16----225/50 R16--- | AfterMarket OZ | MAX 690 KG | MATT BLACK + DIAMOND-CUT | X-Line | 8027529045819 | OZ | 10,40 |  |  | Serie L - ext.diam.75 mm | 511x511x261 | 1 | 081-107 | e13*2001/116*0156*.. | bar: Area 1
MAZDA | 5 | 5 | CR1 | 09/2005 | 09/2010 | 5x114,30 | 67,10 | 600 | 1945 | 52,50 | M12x1,5 | 21 | ENVY | 7½x16 | 16,00 | 7,50 | W8504120568 | 1 |  |  |  | 5x114,30 |  | 45 | 81710440 | L | DST20A | N |  |  | KBA |  | DK | YES |  |  | K | KBA (ABE+VB) | 2 | Mods can be necessary to car | 205/55 R16----225/50 R16--- | AfterMarket OZ | MAX 675 KG | MATT SILVER TECH DIAMOND CUT | X-Line | 8027529051056 | OZ | 10,21 |  |  | Serie L - ext.diam.75 mm | 511x511x261 | 1 | 081-107 | e13*2001/116*0156*.. | bar: Area 1
MAZDA | 5 | 5 | CR1 | 09/2005 | 09/2010 | 5x114,30 | 67,10 | 600 | 1945 | 52,50 | M12x1,5 | 21 | ITALIA 150 | 7x17 | 17,00 | 7,00 | W01897203R4 | 1 | S | 20120403 | 20120503 | 5x114,30 |  | 45 | 81710440 | L | DST20A | N |  |  |  |  | DK | YES |  |  | N | No Certificate | 1 | No car modifications required | 205/50 R17---TCOMBI-215/45 R17---TCOMBI-225/45 R17---TCOMBI | AfterMarket OZ | MAX 650 KG | MATT RACE SILVER DIAMOND CUT | Racing | 8027529074574 | OZ | 10,50 |  |  | Serie L - ext.diam.75 mm | 540x540x248 | 1 | 081-107 | e13*2001/116*0156*.. | bar: Area 1
MAZDA | 5 | 5 | CR1 | 09/2005 | 09/2010 | 5x114,30 | 67,10 | 600 | 1945 | 52,50 | M12x1,5 | 21 | ITALIA 150 | 7x17 | 17,00 | 7,00 | W0189720349 | 1 | S | 20120403 | 20120503 | 5x114,30 |  | 45 | 81710440 | L | DST20A | N |  |  |  |  | DK | YES |  |  | N | No Certificate | 1 | No car modifications required | 205/50 R17---TCOMBI-215/45 R17---TCOMBI-225/45 R17---TCOMBI | AfterMarket OZ | MAX 650 KG | MATT DARK GRAPHITE DIAMOND CUT | Racing | 8027529074567 | OZ | 10,50 |  |  | Serie L - ext.diam.75 mm | 540x540x248 | 1 | 081-107 | e13*2001/116*0156*.. | bar: Area 1
MAZDA | 5 | 5 | CR1 | 09/2005 | 09/2010 | 5x114,30 | 67,10 | 600 | 1945 | 52,50 | M12x1,5 | 21 | SUPERTURISMO GT | 7x17 | 17,00 | 7,00 | W01672201P5 | 1 | S | 20121012 | 20121111 | 5x114,30 |  | 40 | 81710072 | L | D8 | N | LD4 |  | KBA | VIA |  | YES |  |  | K | KBA (ABE+VB) | 2 | Mods can be necessary to car | 205/50 R17---TCOMBI-215/45 R17---TCOMBI-225/45 R17---TCOMBI | AfterMarket OZ | MAX 650 KG | GRIGIO CORSA+BLACK LETTERING | Racing | 8027529081565 | OZ | 10,82 |  |  | Serie L - ext.diam.75 mm | 540x540x260 | 1 | 081-107 | e13*2001/116*0156*.. | bar: Area 1
MAZDA | 5 | 5 | CR1 | 09/2005 | 09/2010 | 5x114,30 | 67,10 | 600 | 1945 | 52,50 | M12x1,5 | 21 | SUPERTURISMO GT | 7x17 | 17,00 | 7,00 | W0167220182 | 1 | S | 20051116 | 20051216 | 5x114,30 |  | 40 | 81710072 | L | D8 | N | LD4 |  | KBA | VIA |  | YES |  |  | K | KBA (ABE+VB) | 2 | Mods can be necessary to car | 205/50 R17---TCOMBI-215/45 R17---TCOMBI-225/45 R17---TCOMBI | AfterMarket OZ | MAX 650 KG | RACE SILVER + BLACK LETTERING | Racing | 8027529000627 | OZ | 10,82 |  |  | Serie L - ext.diam.75 mm | 540x540x260 | 1 | 081-107 | e13*2001/116*0156*.. | bar: Area 1
MAZDA | 5 | 5 | CR1 | 09/2005 | 09/2010 | 5x114,30 | 67,10 | 600 | 1945 | 52,50 | M12x1,5 | 21 | SUPERTURISMO WRC | 7x17 | 17,00 | 7,00 | W0167220233 | 1 | S | 20080229 | 20080330 | 5x114,30 |  | 45 | 81710072 | L | D8 | N | LD4 |  |  |  | DK | YES |  |  | N | No Certificate | 1 | No car modifications required | 205/50 R17---TCOMBI-215/45 R17---TCOMBI-225/45 R17---TCOMBI | AfterMarket OZ | MAX 650 KG | WHITE + RED LETTERING | Racing | 8027529000634 | OZ | 10,76 |  |  | Serie L - ext.diam.75 mm | 540x540x260 | 1 | 081-107 | e13*2001/116*0156*.. | bar: Area 1
MAZDA | 5 | 5 | CR1 | 09/2005 | 09/2010 | 5x114,30 | 67,10 | 600 | 1945 | 52,50 | M12x1,5 | 21 | CANYON ST | 7½x17 | 17,00 | 7,50 | W0166020322 | 1 |  |  |  | 5x114,30 |  | 40 | 81710210 | XL | D8 | N | LD4 | TÜV |  | VIA | DK | YES |  |  | T | Teilegutachten (PB+VB) | 2 | Mods can be necessary to car | 205/50 R17----215/45 R17----225/45 R17--- | AfterMarket OZ | MAX 710 KG | MATT GRAPHIT SILVER | All-Terrain | 8027529046533 | OZ | 13,51 |  |  | Serie XL - ext.diam.79 mm | 540x540x280 | 1 | 081-107 | e13*2001/116*0156*.. | bar: Area 1
MAZDA | 5 | 5 | CR1 | 09/2005 | 09/2010 | 5x114,30 | 67,10 | 600 | 1945 | 52,50 | M12x1,5 | 21 | DAVID | 7½x17 | 17,00 | 7,50 | W01871205N5 | 1 |  |  |  | 5x114,30 |  | 45 | 81710440 | L | DST20A | N |  |  |  |  | DK | YES |  |  | K | KBA (ABE+VB) | 2 | Mods can be necessary to car | 205/50 R17----215/45 R17----225/45 R17--- | AfterMarket OZ | MAX 650 KG | MATT GRAPHITE DIAMOND CUT | Via Veneto | 8027529053579 | OZ | 11,81 |  |  | Serie L - ext.diam.75 mm | 540x540x261 | 1 | 081-107 | e13*2001/116*0156*.. | bar: Area 1
MAZDA | 5 | 5 | CR1 | 09/2005 | 09/2010 | 5x114,30 | 67,10 | 600 | 1945 | 52,50 | M12x1,5 | 21 | EGO | 7½x17 | 17,00 | 7,50 | W8504920554 | 1 | S | 20110726 | 20110825 | 5x114,30 |  | 45 | 81710440 | L | DST20A | N |  |  | KBA |  | DK | YES |  |  | K | KBA (ABE+VB) | 2 | Mods can be necessary to car | 205/50 R17----215/45 R17----225/45 R17--- | AfterMarket OZ | MAX 690 KG | MATT BLACK + DIAMOND-CUT | X-Line | 8027529065688 | OZ | 11,06 |  |  | Serie L - ext.diam.75 mm | 542x542x261 | 1 | 081-107 | e13*2001/116*0156*.. | bar: Area 1
MAZDA | 5 | 5 | CR1 | 09/2005 | 09/2010 | 5x114,30 | 67,10 | 600 | 1945 | 52,50 | M12x1,5 | 21 | ENVY | 7½x17 | 17,00 | 7,50 | W8504420568 | 1 |  |  |  | 5x114,30 |  | 45 | 81710440 | L | DST20A | N |  |  | KBA |  | DK | YES |  |  | K | KBA (ABE+VB) | 2 | Mods can be necessary to car | 205/50 R17----215/45 R17----225/45 R17--- | AfterMarket OZ | MAX 675 KG | MATT SILVER TECH DIAMOND CUT | X-Line | 8027529051117 | OZ | 11,06 |  |  | Serie L - ext.diam.75 mm | 542x542x261 | 1 | 081-107 | e13*2001/116*0156*.. | bar: Area 1
MAZDA | 5 | 5 | CR1 | 09/2005 | 09/2010 | 5x114,30 | 67,10 | 600 | 1945 | 52,50 | M12x1,5 | 21 | LOUNGE 10 | 7½x17 | 17,00 | 7,50 | W8503020554 | 1 |  |  |  | 5x114,30 |  | 45 | 81710440 | L | DST20A | N |  |  | KBA |  | DK | YES |  |  | K | KBA (ABE+VB) | 2 | Mods can be necessary to car | 205/50 R17----215/45 R17----225/45 R17--- | AfterMarket OZ | MAX 675 KG | MATT BLACK + DIAMOND-CUT | X-Line | 8027529047714 | OZ | 11,06 |  |  | Serie L - ext.diam.75 mm | 542x542x261 | 1 | 081-107 | e13*2001/116*0156*.. | bar: Area 1
MAZDA | 5 | 5 | CR1 | 09/2005 | 09/2010 | 5x114,30 | 67,10 | 600 | 1945 | 52,50 | M12x1,5 | 21 | LOUNGE 10 | 7½x17 | 17,00 | 7,50 | W8503020575 | 1 |  |  |  | 5x114,30 |  | 45 | 81710440 | L | DST20A | N |  |  | KBA |  | DK | YES |  |  | K | KBA (ABE+VB) | 2 | Mods can be necessary to car | 205/50 R17----215/45 R17----225/45 R17--- | AfterMarket OZ | MAX 675 KG | METAL SILVER + DIAMOND CUT | X-Line | 8027529047721 | OZ | 11,06 |  |  | Serie L - ext.diam.75 mm | 542x542x261 | 1 | 081-107 | e13*2001/116*0156*.. | bar: Area 1
MAZDA | 5 | 5 | CR1 | 09/2005 | 09/2010 | 5x114,30 | 67,10 | 600 | 1945 | 52,50 | M12x1,5 | 21 | QUARANTA | 7½x17 | 17,00 | 7,50 | W01867204G2 | 1 |  |  |  | 5x114,30 |  | 45 | 81710440 | L | DST20A | N |  |  | KBA |  | DK | YES |  |  | K | KBA (ABE+VB) | 2 | Mods can be necessary to car | 205/50 R17----215/45 R17----225/45 R17--- | AfterMarket OZ | MAX 650 KG | GRIGIO CORSA DIAMANTATO | Via Veneto | 8027529054750 | OZ | 11,65 |  |  | Serie L - ext.diam.75 mm | 540x540x261 | 1 | 081-107 | e13*2001/116*0156*.. | bar: Area 1
MAZDA | 5 | 5 | CR1 | 09/2005 | 09/2010 | 5x114,30 | 67,10 | 600 | 1945 | 52,50 | M12x1,5 | 21 | SUPERTURISMO GT | 7½x17 | 17,00 | 7,50 | W01681250P5 | 1 | S | 20121012 | 20121111 | 5x114,30 |  | 50 | 81710072 | L | D8 | N | LD4 |  | KBA | VIA | DK | YES |  |  | K | KBA (ABE+VB) | 1 | No car modifications required | 205/50 R17----215/45 R17----225/45 R17--- | AfterMarket OZ | MAX 700 KG | GRIGIO CORSA+BLACK LETTERING | Racing | 8027529081688 | OZ | 10,92 |  |  | Serie L - ext.diam.75 mm | 540x540x280 | 1 | 081-107 | e13*2001/116*0156*.. | bar: Area 1
MAZDA | 5 | 5 | CR1 | 09/2005 | 09/2010 | 5x114,30 | 67,10 | 600 | 1945 | 52,50 | M12x1,5 | 21 | SUPERTURISMO GT | 7½x17 | 17,00 | 7,50 | W0168125079 | 1 | S | 20080624 | 20080724 | 5x114,30 |  | 50 | 81710072 | L | D8 | N | LD4 |  | KBA | VIA | DK | YES |  |  | K | KBA (ABE+VB) | 1 | No car modifications required | 205/50 R17----215/45 R17----225/45 R17--- | AfterMarket OZ | MAX 700 KG | MATT BLACK + RED LETTERING | Racing | 8027529000870 | OZ | 10,92 |  |  | Serie L - ext.diam.75 mm | 540x540x280 | 1 | 081-107 | e13*2001/116*0156*.. | bar: Area 1
MAZDA | 5 | 5 | CR1 | 09/2005 | 09/2010 | 5x114,30 | 67,10 | 600 | 1945 | 52,50 | M12x1,5 | 21 | SUPERTURISMO GT | 7½x17 | 17,00 | 7,50 | W0168125082 | 1 | S | 20051116 | 20051216 | 5x114,30 |  | 50 | 81710072 | L | D8 | N | LD4 |  | KBA | VIA | DK | YES |  |  | K | KBA (ABE+VB) | 1 | No car modifications required | 205/50 R17----215/45 R17----225/45 R17--- | AfterMarket OZ | MAX 700 KG | RACE SILVER + BLACK LETTERING | Racing | 8027529000887 | OZ | 10,92 |  |  | Serie L - ext.diam.75 mm | 540x540x280 | 1 | 081-107 | e13*2001/116*0156*.. | bar: Area 1
MAZDA | 5 | 5 | CR1 | 09/2005 | 09/2010 | 5x114,30 | 67,10 | 600 | 1945 | 52,50 | M12x1,5 | 21 | SUPERTURISMO LM | 7½x17 | 17,00 | 7,50 | W0188120419 | 1 |  |  |  | 5x114,30 |  | 45 | 81710440 | L | DST20A | N |  |  | KBA |  | DK | YES |  |  | K | KBA (ABE+VB) | 2 | Mods can be necessary to car | 205/50 R17----215/45 R17----225/45 R17--- | AfterMarket OZ | MAX 650 KG | MATT RACE SILVER + BLACK LETTERING | Racing | 8027529053234 | OZ | 10,57 |  |  | Serie L - ext.diam.75 mm | 540x540x261 | 1 | 081-107 | e13*2001/116*0156*.. | bar: Area 1
MAZDA | 5 | 5 | CR1 | 09/2005 | 09/2010 | 5x114,30 | 67,10 | 600 | 1945 | 52,50 | M12x1,5 | 21 | SUPERTURISMO LM | 7½x17 | 17,00 | 7,50 | W0188120446 | 1 |  |  |  | 5x114,30 |  | 45 | 81710440 | L | DST20A | N |  |  | KBA |  | DK | YES |  |  | K | KBA (ABE+VB) | 2 | Mods can be necessary to car | 205/50 R17----215/45 R17----225/45 R17--- | AfterMarket OZ | MAX 650 KG | MATT GRAPHITE + SILVER LETTERING | Racing | 8027529053241 | OZ | 10,57 |  |  | Serie L - ext.diam.75 mm | 540x540x261 | 1 | 081-107 | e13*2001/116*0156*.. | bar: Area 1
MAZDA | 5 | 5 | CR1 | 09/2005 | 09/2010 | 5x114,30 | 67,10 | 600 | 1945 | 52,50 | M12x1,5 | 21 | WAVE | 7½x17 | 17,00 | 7,50 | W8501720454 | 1 |  |  |  | 5x114,30 |  | 48 | 81710072 | L | D8 | N | LD4 |  | KBA |  | DK | YES |  |  | K | KBA (ABE+VB) | 1 | No car modifications required | 205/50 R17----215/45 R17----225/45 R17--- | AfterMarket OZ | MAX 650 KG | MATT BLACK + DIAMOND-CUT | X-Line | 8027529046861 | OZ | 11,81 |  |  | Serie L - ext.diam.75 mm | 542x542x261 | 1 | 081-107 | e13*2001/116*0156*.. | bar: Area 1
MAZDA | 5 | 5 | CR1 | 09/2005 | 09/2010 | 5x114,30 | 67,10 | 600 | 1945 | 52,50 | M12x1,5 | 21 | X5B | 7½x17 | 17,00 | 7,50 | W85068205N5 | 1 | S | 20121005 | 20121104 | 5x114,30 |  | 45 | 81710440 | L | DST20A | N |  |  |  |  | DK | YES |  |  | K | KBA (ABE+VB) | 2 | Mods can be necessary to car | 205/50 R17----215/45 R17----225/45 R17--- | AfterMarket OZ | MAX 690 KG | MATT GRAPHITE DIAMOND CUT | X-Line | 8027529079784 | OZ | 11,61 |  |  | Serie L - ext.diam.75 mm | 542x542x261 | 1 | 081-107 | e13*2001/116*0156*.. | bar: Area 1
MAZDA | 5 | 5 | CR1 | 09/2005 | 09/2010 | 5x114,30 | 67,10 | 600 | 1945 | 52,50 | M12x1,5 | 21 | ADRENALINA | 8x17 | 17,00 | 8,00 | W8501420454 | 1 | S | 20080904 | 20081004 | 5x114,30 |  | 45 | 81710072 | L | D8 | N | LD4 |  | KBA |  | DK | YES |  |  | K | KBA (ABE+VB) | 2 | Mods can be necessary to car | 205/50 R17----215/45 R17----225/45 R17--- | AfterMarket OZ | MAX 675 KG | MATT BLACK + DIAMOND-CUT | X-Line | 8027529034660 | OZ | 12,50 |  |  | Serie L - ext.diam.75 mm | 542x542x274 | 1 | 081-107 | e13*2001/116*0156*.. | bar: Area 1
MAZDA | 5 | 5 | CR1 | 09/2005 | 09/2010 | 5x114,30 | 67,10 | 600 | 1945 | 52,50 | M12x1,5 | 21 | ENERGY | 8x17 | 17,00 | 8,00 | W8500820454 | 1 | S | 20080904 | 20081004 | 5x114,30 |  | 45 | 81710072 | L | D8 | N | LD4 |  | KBA |  | DK | YES |  |  | K | KBA (ABE+VB) | 2 | Mods can be necessary to car | 205/50 R17----215/45 R17----225/45 R17--- | AfterMarket OZ | MAX 675 KG | MATT BLACK + DIAMOND-CUT | X-Line | 8027529034394 | OZ | 12,50 |  |  | Serie L - ext.diam.75 mm | 542x542x274 | 1 | 081-107 | e13*2001/116*0156*.. | bar: Area 1
MAZDA | 5 | 5 | CR1 | 09/2005 | 09/2010 | 5x114,30 | 67,10 | 600 | 1945 | 52,50 | M12x1,5 | 21 | ITALIA 150 | 8x17 | 17,00 | 8,00 | W01890205R4 | 1 |  |  |  | 5x114,30 |  | 45 | 81710440 | L | DST20A | N |  |  | KBA |  | DK | YES |  |  | K | KBA (ABE+VB) | 2 | Mods can be necessary to car | 205/50 R17----215/45 R17----225/45 R17--- | AfterMarket OZ | MAX 700 KG | MATT RACE SILVER DIAMOND CUT | Racing | 8027529070217 | OZ | 10,90 |  |  | Serie L - ext.diam.75 mm | 540x540x274 | 1 | 081-107 | e13*2001/116*0156*.. | bar: Area 1
MAZDA | 5 | 5 | CR1 | 09/2005 | 09/2010 | 5x114,30 | 67,10 | 600 | 1945 | 52,50 | M12x1,5 | 21 | ITALIA 150 | 8x17 | 17,00 | 8,00 | W0189020549 | 1 |  |  |  | 5x114,30 |  | 45 | 81710440 | L | DST20A | N |  |  | KBA |  | DK | YES |  |  | K | KBA (ABE+VB) | 2 | Mods can be necessary to car | 205/50 R17----215/45 R17----225/45 R17--- | AfterMarket OZ | MAX 700 KG | MATT DARK GRAPHITE DIAMOND CUT | Racing | 8027529070200 | OZ | 10,90 |  |  | Serie L - ext.diam.75 mm | 540x540x274 | 1 | 081-107 | e13*2001/116*0156*.. | bar: Area 1
MAZDA | 5 | 5 | CR1 | 09/2005 | 09/2010 | 5x114,30 | 67,10 | 600 | 1945 | 52,50 | M12x1,5 | 21 | ULTRALEGGERA | 8x17 | 17,00 | 8,00 | W0171020522 | 1 | S | 20051116 | 20051216 | 5x114,30 |  | 40 | 81710072 | L | D8 | N | LD4 | TÜV |  |  |  | YES |  |  | S | Strongness Certificate (PB) | 2 | Mods can be necessary to car | 205/50 R17----215/45 R17----225/45 R17--- | AfterMarket OZ | MAX 615 KG | MATT GRAPHIT SILVER | Racing | 8027529001686 | OZ | 9,56 |  |  | Serie L - ext.diam.75 mm | 540x540x280 | 1 | 081-107 | e13*2001/116*0156*.. | bar: Area 1
MAZDA | 5 | 5 | CR1 | 09/2005 | 09/2010 | 5x114,30 | 67,10 | 600 | 1945 | 52,50 | M12x1,5 | 21 | ULTRALEGGERA | 8x17 | 17,00 | 8,00 | W0171020553 | 1 | S | 20061207 | 20070106 | 5x114,30 |  | 40 | 81710072 | L | D8 | N | LD4 | TÜV |  |  |  | YES |  |  | S | Strongness Certificate (PB) | 2 | Mods can be necessary to car | 205/50 R17----215/45 R17----225/45 R17--- | AfterMarket OZ | MAX 615 KG | MATT BLACK | Racing | 8027529001693 | OZ | 9,56 |  |  | Serie L - ext.diam.75 mm | 540x540x280 | 1 | 081-107 | e13*2001/116*0156*.. | bar: Area 1
MAZDA | 5 | 5 | CR1 | 09/2005 | 09/2010 | 5x114,30 | 67,10 | 600 | 1945 | 52,50 | M12x1,5 | 21 | ULTRALEGGERA | 8x17 | 17,00 | 8,00 | W0171020561 | 1 | S | 20051116 | 20051216 | 5x114,30 |  | 40 | 81710072 | L | D8 | N | LD4 | TÜV |  |  |  | YES |  |  | S | Strongness Certificate (PB) | 2 | Mods can be necessary to car | 205/50 R17----215/45 R17----225/45 R17--- | AfterMarket OZ | MAX 615 KG | CHRYSTAL TITANIUM | Racing | 8027529001709 | OZ | 9,56 |  |  | Serie L - ext.diam.75 mm | 540x540x280 | 1 | 081-107 | e13*2001/116*0156*.. | bar: Area 1
MAZDA | 5 | 5 | CR1 | 09/2005 | 09/2010 | 5x114,30 | 67,10 | 600 | 1945 | 52,50 | M12x1,5 | 21 | VITTORIA | 8x17 | 17,00 | 8,00 | W0188820473 | 1 |  |  |  | 5x114,30 |  | 45 | 81710440 | L | DST20A | N |  |  | KBA |  | DK | YES |  |  | K | KBA (ABE+VB) | 2 | Mods can be necessary to car | 205/50 R17----215/45 R17----225/45 R17--- | AfterMarket OZ | MAX 700 KG | MATT DARK GRAPHITE | Via Veneto | 8027529070996 | OZ | 11,23 |  |  | Serie L - ext.diam.75 mm | 540x540x274 | 1 | 081-107 | e13*2001/116*0156*.. | bar: Area 1
MAZDA | 5 | 5 | CR1 | 09/2005 | 09/2010 | 5x114,30 | 67,10 | 600 | 1945 | 52,50 | M12x1,5 | 21 | ADRENALINA | 8x18 | 18,00 | 8,00 | W8501520554 | 1 | S | 20080904 | 20081004 | 5x114,30 |  | 45 | 81710072 | L | D8 | N | LD4 | TÜV |  |  | DK | YES |  |  | T | Teilegutachten (PB+VB) | 2 | Mods can be necessary to car | 225/40 R18--- | AfterMarket OZ | MAX 690 KG | MATT BLACK + DIAMOND-CUT | X-Line | 8027529034714 | OZ | 12,65 |  |  | Serie L - ext.diam.75 mm | 568x568x274 | 1 | 081-107 | e13*2001/116*0156*.. | bar: Area 1
MAZDA | 5 | 5 | CR1 | 09/2005 | 09/2010 | 5x114,30 | 67,10 | 600 | 1945 | 52,50 | M12x1,5 | 21 | DAVID | 8x18 | 18,00 | 8,00 | W01863205N5 | 1 | S | 20100927 | 20101027 | 5x114,30 |  | 45 | 81710440 | L | DST20A | N |  | TÜV |  |  | DK | YES |  |  | T | Teilegutachten (PB+VB) | 2 | Mods can be necessary to car | 225/40 R18--- | AfterMarket OZ | MAX 690 KG | MATT GRAPHITE DIAMOND CUT | Via Veneto | 8027529054521 | OZ | 12,88 |  |  | Serie L - ext.diam.75 mm | 567x567x274 | 1 | 081-107 | e13*2001/116*0156*.. | bar: Area 1
MAZDA | 5 | 5 | CR1 | 09/2005 | 09/2010 | 5x114,30 | 67,10 | 600 | 1945 | 52,50 | M12x1,5 | 21 | EGO | 8x18 | 18,00 | 8,00 | W8504720454 | 1 | S | 20110726 | 20110825 | 5x114,30 |  | 45 | 81710440 | L | DST20A | N |  |  | KBA |  | DK | YES |  |  | K | KBA (ABE+VB) | 2 | Mods can be necessary to car | 225/40 R18--- | AfterMarket OZ | MAX 730 KG | MATT BLACK + DIAMOND-CUT | X-Line | 8027529065510 | OZ | 13,96 |  |  | Serie L - ext.diam.75 mm | 568x568x274 | 1 | 081-107 | e13*2001/116*0156*.. | bar: Area 1
MAZDA | 5 | 5 | CR1 | 09/2005 | 09/2010 | 5x114,30 | 67,10 | 600 | 1945 | 52,50 | M12x1,5 | 21 | ENERGY | 8x18 | 18,00 | 8,00 | W8500920554 | 1 | S | 20080904 | 20081004 | 5x114,30 |  | 45 | 81710072 | L | D8 | N | LD4 | TÜV |  |  | DK | YES |  |  | T | Teilegutachten (PB+VB) | 2 | Mods can be necessary to car | 225/40 R18--- | AfterMarket OZ | MAX 725 KG | MATT BLACK + DIAMOND-CUT | X-Line | 8027529034448 | OZ | 14,05 |  |  | Serie L - ext.diam.75 mm | 568x568x274 | 1 | 081-107 | e13*2001/116*0156*.. | bar: Area 1
MAZDA | 5 | 5 | CR1 | 09/2005 | 09/2010 | 5x114,30 | 67,10 | 600 | 1945 | 52,50 | M12x1,5 | 21 | ENVY | 8x18 | 18,00 | 8,00 | W8503920568 | 1 |  |  |  | 5x114,30 |  | 45 | 81710440 | L | DST20A | N |  | TÜV |  |  | DK | YES |  |  | T | Teilegutachten (PB+VB) | 2 | Mods can be necessary to car | 225/40 R18--- | AfterMarket OZ | MAX 690 KG | MATT SILVER TECH DIAMOND CUT | X-Line | 8027529049688 | OZ | 12,76 |  |  | Serie L - ext.diam.75 mm | 568x568x274 | 1 | 081-107 | e13*2001/116*0156*.. | bar: Area 1
MAZDA | 5 | 5 | CR1 | 09/2005 | 09/2010 | 5x114,30 | 67,10 | 600 | 1945 | 52,50 | M12x1,5 | 21 | FORMULA HLT | 8x18 | 18,00 | 8,00 | W01892204AG1 | 1 |  |  |  | 5x114,30 |  | 45 | 81710440 | L | DST20A | N |  |  |  |  | DK | YES |  |  | N | No Certificate | 2 | Mods can be necessary to car | 225/40 R18--- | AfterMarket OZ | MAX 630 KG | GRIGIO CORSA | I-Tech | 8027529083385 | OZ | 11,37 |  |  | Serie L - ext.diam.75 mm | 567x567x274 | 1 | 081-107 | e13*2001/116*0156*.. | bar: Area 1
MAZDA | 5 | 5 | CR1 | 09/2005 | 09/2010 | 5x114,30 | 67,10 | 600 | 1945 | 52,50 | M12x1,5 | 21 | ITALIA 150 | 8x18 | 18,00 | 8,00 | W01884204R4 | 1 | S | 20110914 | 20111014 | 5x114,30 |  | 45 | 81710440 | L | DST20A | N |  | TÜV |  |  | DK | YES |  |  | T | Teilegutachten (PB+VB) | 2 | Mods can be necessary to car | 225/40 R18--- | AfterMarket OZ | MAX 700 KG | MATT RACE SILVER DIAMOND CUT | Racing | 8027529069440 | OZ | 12,30 |  |  | Serie L - ext.diam.75 mm | 567x567x274 | 1 | 081-107 | e13*2001/116*0156*.. | bar: Area 1
MAZDA | 5 | 5 | CR1 | 09/2005 | 09/2010 | 5x114,30 | 67,10 | 600 | 1945 | 52,50 | M12x1,5 | 21 | ITALIA 150 | 8x18 | 18,00 | 8,00 | W0188420449 | 1 | S | 20110914 | 20111014 | 5x114,30 |  | 45 | 81710440 | L | DST20A | N |  | TÜV |  |  | DK | YES |  |  | T | Teilegutachten (PB+VB) | 2 | Mods can be necessary to car | 225/40 R18--- | AfterMarket OZ | MAX 700 KG | MATT DARK GRAPHITE DIAMOND CUT | Racing | 8027529069433 | OZ | 12,30 |  |  | Serie L - ext.diam.75 mm | 567x567x274 | 1 | 081-107 | e13*2001/116*0156*.. | bar: Area 1
MAZDA | 5 | 5 | CR1 | 09/2005 | 09/2010 | 5x114,30 | 67,10 | 600 | 1945 | 52,50 | M12x1,5 | 21 | LOUNGE 10 | 8x18 | 18,00 | 8,00 | W8503120654 | 1 |  |  |  | 5x114,30 |  | 45 | 81710440 | L | DST20A | N |  | TÜV |  |  | DK | YES |  |  | N | No Certificate | 2 | Mods can be necessary to car | 225/40 R18--- | AfterMarket OZ | MAX 690 KG | MATT BLACK + DIAMOND-CUT | X-Line | 8027529047851 | OZ | 13,96 |  |  | Serie L - ext.diam.75 mm | 568x568x274 | 1 | 081-107 | e13*2001/116*0156*.. | bar: Area 1
MAZDA | 5 | 5 | CR1 | 09/2005 | 09/2010 | 5x114,30 | 67,10 | 600 | 1945 | 52,50 | M12x1,5 | 21 | LOUNGE 10 | 8x18 | 18,00 | 8,00 | W8503120675 | 1 |  |  |  | 5x114,30 |  | 45 | 81710440 | L | DST20A | N |  | TÜV |  |  | DK | YES |  |  | N | No Certificate | 2 | Mods can be necessary to car | 225/40 R18--- | AfterMarket OZ | MAX 690 KG | METAL SILVER + DIAMOND CUT | X-Line | 8027529047868 | OZ | 13,96 |  |  | Serie L - ext.diam.75 mm | 568x568x274 | 1 | 081-107 | e13*2001/116*0156*.. | bar: Area 1
MAZDA | 5 | 5 | CR1 | 09/2005 | 09/2010 | 5x114,30 | 67,10 | 600 | 1945 | 52,50 | M12x1,5 | 21 | QUARANTA | 8x18 | 18,00 | 8,00 | W01856206G2 | 1 | S | 20100928 | 20101028 | 5x114,30 |  | 45 | 81710440 | L | DST20A | N |  | TÜV |  |  | DK | YES |  |  | T | Teilegutachten (PB+VB) | 2 | Mods can be necessary to car | 225/40 R18--- | AfterMarket OZ | MAX 700 KG | GRIGIO CORSA DIAMANTATO | Via Veneto | 8027529054439 | OZ | 12,87 |  |  | Serie L - ext.diam.75 mm | 570x570x280 | 1 | 081-107 | e13*2001/116*0156*.. | bar: Area 1
MAZDA | 5 | 5 | CR1 | 09/2005 | 09/2010 | 5x114,30 | 67,10 | 600 | 1945 | 52,50 | M12x1,5 | 21 | SARDEGNA | 8x18 | 18,00 | 8,00 | W0176320722 | 1 |  |  |  | 5x114,30 |  | 45 | 81710072 | L | D8 | N | LD4 | TÜV |  |  | DK | YES |  |  | T | Teilegutachten (PB+VB) | 2 | Mods can be necessary to car | 225/40 R18--- | AfterMarket OZ | MAX 815 KG | MATT GRAPHIT SILVER | All-Terrain | 8027529046632 | OZ | 15,40 |  |  | Serie L - ext.diam.75 mm | 570x570x280 | 1 | 081-107 | e13*2001/116*0156*.. | bar: Area 1
MAZDA | 5 | 5 | CR1 | 09/2005 | 09/2010 | 5x114,30 | 67,10 | 600 | 1945 | 52,50 | M12x1,5 | 21 | SUPERTURISMO GT | 8x18 | 18,00 | 8,00 | W01669203P5 | 1 | S | 20121012 | 20121111 | 5x114,30 |  | 40 | 81710072 | L | D8 | N | LD4 | TÜV |  | VIA |  | YES |  |  | T | Teilegutachten (PB+VB) | 2 | Mods can be necessary to car | 225/40 R18--- | AfterMarket OZ | MAX 640 KG | GRIGIO CORSA+BLACK LETTERING | Racing | 8027529081527 | OZ | 12,64 |  |  | Serie L - ext.diam.75 mm | 570x570x280 | 1 | 081-107 | e13*2001/116*0156*.. | bar: Area 1
MAZDA | 5 | 5 | CR1 | 09/2005 | 09/2010 | 5x114,30 | 67,10 | 600 | 1945 | 52,50 | M12x1,5 | 21 | SUPERTURISMO GT | 8x18 | 18,00 | 8,00 | W0166920382 | 1 | S | 20051116 | 20051216 | 5x114,30 |  | 40 | 81710072 | L | D8 | N | LD4 | TÜV |  | VIA |  | YES |  |  | T | Teilegutachten (PB+VB) | 2 | Mods can be necessary to car | 225/40 R18--- | AfterMarket OZ | MAX 640 KG | RACE SILVER + BLACK LETTERING | Racing | 8027529000337 | OZ | 12,64 |  |  | Serie L - ext.diam.75 mm | 570x570x280 | 1 | 081-107 | e13*2001/116*0156*.. | bar: Area 1
MAZDA | 5 | 5 | CR1 | 09/2005 | 09/2010 | 5x114,30 | 67,10 | 600 | 1945 | 52,50 | M12x1,5 | 21 | SUPERTURISMO LM | 8x18 | 18,00 | 8,00 | W0185420719 | 1 |  |  |  | 5x114,30 |  | 45 | 81710072 | L | D8 | N | LD4 | TÜV |  |  | DK | YES |  |  | T | Teilegutachten (PB+VB) | 2 | Mods can be necessary to car | 225/40 R18--- | AfterMarket OZ | MAX 680 KG | MATT RACE SILVER + BLACK LETTERING | Racing | 8027529043501 | OZ | 11,49 |  |  | Serie L - ext.diam.75 mm | 570x570x280 | 1 | 081-107 | e13*2001/116*0156*.. | bar: Area 1
MAZDA | 5 | 5 | CR1 | 09/2005 | 09/2010 | 5x114,30 | 67,10 | 600 | 1945 | 52,50 | M12x1,5 | 21 | SUPERTURISMO LM | 8x18 | 18,00 | 8,00 | W0185420746 | 1 |  |  |  | 5x114,30 |  | 45 | 81710072 | L | D8 | N | LD4 | TÜV |  |  | DK | YES |  |  | T | Teilegutachten (PB+VB) | 2 | Mods can be necessary to car | 225/40 R18--- | AfterMarket OZ | MAX 680 KG | MATT GRAPHITE + SILVER LETTERING | Racing | 8027529043518 | OZ | 11,49 |  |  | Serie L - ext.diam.75 mm | 570x570x280 | 1 | 081-107 | e13*2001/116*0156*.. | bar: Area 1
MAZDA | 5 | 5 | CR1 | 09/2005 | 09/2010 | 5x114,30 | 67,10 | 600 | 1945 | 52,50 | M12x1,5 | 21 | ULTRALEGGERA | 8x18 | 18,00 | 8,00 | W0171220453 | 1 | S | 20061026 | 20061125 | 5x114,30 |  | 48 | 81710072 | L | D8 | N | LD4 | TÜV |  |  | DK | YES |  |  | S | Strongness Certificate (PB) | 1 | No car modifications required | 225/40 R18--- | AfterMarket OZ | MAX 615 KG | MATT BLACK | Racing | 8027529001914 | OZ | 9,96 |  |  | Serie L - ext.diam.75 mm | 570x570x280 | 1 | 081-107 | e13*2001/116*0156*.. | bar: Area 1
MAZDA | 5 | 5 | CR1 | 09/2005 | 09/2010 | 5x114,30 | 67,10 | 600 | 1945 | 52,50 | M12x1,5 | 21 | ULTRALEGGERA | 8x18 | 18,00 | 8,00 | W0171220461 | 1 | S | 20051116 | 20051216 | 5x114,30 |  | 48 | 81710072 | L | D8 | N | LD4 | TÜV |  |  | DK | YES |  |  | S | Strongness Certificate (PB) | 1 | No car modifications required | 225/40 R18--- | AfterMarket OZ | MAX 615 KG | CHRYSTAL TITANIUM | Racing | 8027529001921 | OZ | 9,96 |  |  | Serie L - ext.diam.75 mm | 570x570x280 | 1 | 081-107 | e13*2001/116*0156*.. | bar: Area 1
MAZDA | 5 | 5 | CR1 | 09/2005 | 09/2010 | 5x114,30 | 67,10 | 600 | 1945 | 52,50 | M12x1,5 | 21 | ULTRALEGGERA | 8x18 | 18,00 | 8,00 | W0171220476 | 1 | S | 20051116 | 20051216 | 5x114,30 |  | 48 | 81710072 | L | D8 | N | LD4 | TÜV |  |  | DK | YES |  |  | S | Strongness Certificate (PB) | 1 | No car modifications required | 225/40 R18--- | AfterMarket OZ | MAX 615 KG | RACE GOLD | Racing | 8027529001938 | OZ | 9,96 |  |  | Serie L - ext.diam.75 mm | 570x570x280 | 1 | 081-107 | e13*2001/116*0156*.. | bar: Area 1
MAZDA | 5 | 5 | CR1 | 09/2005 | 09/2010 | 5x114,30 | 67,10 | 600 | 1945 | 52,50 | M12x1,5 | 21 | VERSILIA | 8x18 | 18,00 | 8,00 | W01815207N6 | 1 |  |  |  | 5x114,30 |  | 45 | 81710072 | L | D8 | N | LD4 | TÜV |  |  | DK | YES |  |  | T | Teilegutachten (PB+VB) | 2 | Mods can be necessary to car | 225/40 R18--- | AfterMarket OZ | MAX 740 KG | MATT RACE SILVER | All-Terrain | 8027529052251 | OZ | 14,77 |  |  | Serie L - ext.diam.75 mm | 570x570x280 | 1 | 081-107 | e13*2001/116*0156*.. | bar: Area 1
MAZDA | 5 | 5 | CR1 | 09/2005 | 09/2010 | 5x114,30 | 67,10 | 600 | 1945 | 52,50 | M12x1,5 | 21 | VERSILIA | 8x18 | 18,00 | 8,00 | W0181520754 | 1 | S | 20081217 | 20090116 | 5x114,30 |  | 45 | 81710072 | L | D8 | N | LD4 | TÜV |  |  | DK | YES |  |  | T | Teilegutachten (PB+VB) | 2 | Mods can be necessary to car | 225/40 R18--- | AfterMarket OZ | MAX 740 KG | MATT BLACK + DIAMOND-CUT | All-Terrain | 8027529031270 | OZ | 14,65 |  |  | Serie L - ext.diam.75 mm | 570x570x280 | 1 | 081-107 | e13*2001/116*0156*.. | bar: Area 1
MAZDA | 5 | 5 | CR1 | 09/2005 | 09/2010 | 5x114,30 | 67,10 | 600 | 1945 | 52,50 | M12x1,5 | 21 | VITTORIA | 8x18 | 18,00 | 8,00 | W0188520373 | 1 | S | 20110913 | 20111013 | 5x114,30 |  | 45 | 81710440 | L | DST20A | N |  | TÜV |  |  | DK | YES |  |  | T | Teilegutachten (PB+VB) | 2 | Mods can be necessary to car | 225/40 R18--- | AfterMarket OZ | MAX 700 KG | MATT DARK GRAPHITE | Via Veneto | 8027529069747 | OZ | 13,02 |  |  | Serie L - ext.diam.75 mm | 567x567x274 | 1 | 081-107 | e13*2001/116*0156*.. | bar: Area 1
MAZDA | 5 | 5 | CR1 | 09/2005 | 09/2010 | 5x114,30 | 67,10 | 600 | 1945 | 52,50 | M12x1,5 | 21 | X5B | 8x18 | 18,00 | 8,00 | W85064204N5 | 1 |  |  |  | 5x114,30 |  | 45 | 81710440 | L | DST20A | N |  |  | KBA |  | DK | YES |  |  | K | KBA (ABE+VB) | 2 | Mods can be necessary to car | 225/40 R18--- | AfterMarket OZ | MAX 730 KG | MATT GRAPHITE DIAMOND CUT | X-Line | 8027529078022 | OZ | 13,52 |  |  | Serie L - ext.diam.75 mm | 568x568x274 | 1 | 081-107 | e13*2001/116*0156*.. | bar: Area 1
MAZDA | 5 | 5 CW | CW | 10/2010 |  | 5x114,30 | 67,06 | 510 | 1946 | 52,50 | M12x1,50 | 21 | LOUNGE 10 | 7x16 | 16,00 | 7,00 | W8502920454 | 1 | S | 20110121 | 20110220 | 5x114,30 |  | 45 | 81710440 | L | DST20A | N |  |  | KBA |  | DK | YES |  |  | S | Strongness Certificate (PB) | 1 | No car modifications required | 195/55 R16----195/60 R16----205/55 R16----215/55 R16--- | AfterMarket OZ | MAX 675 KG | MATT BLACK + DIAMOND-CUT | X-Line | 8027529047592 | OZ | 10,96 |  |  | Serie L - ext.diam.75 mm | 511x511x249 | 1 | 085-110 | e1*2007/46*0433*.. | bar: Area 1
MAZDA | 5 | 5 CW | CW | 10/2010 |  | 5x114,30 | 67,06 | 510 | 1946 | 52,50 | M12x1,50 | 21 | LOUNGE 10 | 7x16 | 16,00 | 7,00 | W8502920475 | 1 | S | 20110121 | 20110220 | 5x114,30 |  | 45 | 81710440 | L | DST20A | N |  |  | KBA |  | DK | YES |  |  | S | Strongness Certificate (PB) | 1 | No car modifications required | 195/55 R16----195/60 R16----205/55 R16----215/55 R16--- | AfterMarket OZ | MAX 675 KG | METAL SILVER + DIAMOND CUT | X-Line | 8027529047608 | OZ | 10,96 |  |  | Serie L - ext.diam.75 mm | 511x511x249 | 1 | 085-110 | e1*2007/46*0433*.. | bar: Area 1
MAZDA | 5 | 5 CW | CW | 10/2010 |  | 5x114,30 | 67,06 | 510 | 1946 | 52,50 | M12x1,50 | 21 | SUPERTURISMO GT | 7x16 | 16,00 | 7,00 | W01895352P5 | 1 |  |  |  | 5x114,30 |  | 45 | 81710072 | L | D8 | N |  |  | KBA |  | DK | YES |  |  | K | KBA (ABE+VB) | 1 | No car modifications required | 195/55 R16----195/60 R16----205/55 R16----215/55 R16--- | AfterMarket OZ | MAX 620 KG | GRIGIO CORSA+BLACK LETTERING | Racing | 8027529080377 | OZ | 10,02 |  |  | Serie L - ext.diam.75 mm | 480x480x248 | 1 | 085-110 | e1*2007/46*0433*.. | bar: Area 1
MAZDA | 5 | 5 CW | CW | 10/2010 |  | 5x114,30 | 67,06 | 510 | 1946 | 52,50 | M12x1,50 | 21 | X5B | 7x16 | 16,00 | 7,00 | W85066604N5 | 1 | S | 20121005 | 20121104 | 5x114,30 |  | 45 | 81710440 | L | DST20A | N |  |  |  |  | DK | YES |  |  | K | KBA (ABE+VB) | 1 | No car modifications required | 195/55 R16----195/60 R16----205/55 R16----215/55 R16--- | AfterMarket OZ | MAX 680 KG | MATT GRAPHITE DIAMOND CUT | X-Line | 8027529079722 | OZ | 9,71 |  |  | Serie L - ext.diam.75 mm | 511x511x249 | 1 | 085-110 | e1*2007/46*0433*.. | bar: Area 1
MAZDA | 5 | 5 CW | CW | 10/2010 |  | 5x114,30 | 67,06 | 510 | 1946 | 52,50 | M12x1,50 | 21 | X5B | 7x16 | 16,00 | 7,00 | W85066605N5 | 1 | S | 20121005 | 20121104 | 5x114,30 |  | 40 | 81710440 | L | DST20A | N | [5 empty] | YES |  |  | K | KBA (ABE+VB) |  |  | 195/55 R16----195/60 R16----205/55 R16----215/55 R16--- | AfterMarket OZ | MAX 680 KG | MATT GRAPHITE DIAMOND CUT | X-Line | 8027529079739 | OZ | 9,81 |  |  | Serie L - ext.diam.75 mm | 511x511x249 | 1 | 085-110 | e1*2007/46*0433*.. | bar: Area 1
MAZDA | 5 | 5 CW | CW | 10/2010 |  | 5x114,30 | 67,06 | 510 | 1946 | 52,50 | M12x1,50 | 21 | ADRENALINA | 7½x16 | 16,00 | 7,50 | W8501220454 | 1 | S | 20110121 | 20110220 | 5x114,30 |  | 40 | 81710072 | L | D8 | N |  |  | KBA |  |  | YES |  |  | K | KBA (ABE+VB) | 1 | No car modifications required | 205/55 R16--- | AfterMarket OZ | MAX 650 KG | MATT BLACK + DIAMOND-CUT | X-Line | 8027529034578 | OZ | 10,46 |  |  | Serie L - ext.diam.75 mm | 511x511x261 | 1 | 085-110 | e1*2007/46*0433*.. | bar: Area 1
MAZDA | 5 | 5 CW | CW | 10/2010 |  | 5x114,30 | 67,06 | 510 | 1946 | 52,50 | M12x1,50 | 21 | DAVID | 7½x16 | 16,00 | 7,50 | W01868205N5 | 1 |  |  |  | 5x114,30 |  | 40 | 81710440 | L | DST20A | N |  |  | KBA |  |  | YES |  |  | K | KBA (ABE+VB) | 1 | No car modifications required | 205/55 R16--- | AfterMarket OZ | MAX 675 KG | MATT GRAPHITE DIAMOND CUT | Via Veneto | 8027529054811 | OZ | 8,11 |  |  | Serie L - ext.diam.75 mm | 480x480x261 | 1 | 085-110 | e1*2007/46*0433*.. | bar: Area 1
MAZDA | 5 | 5 CW | CW | 10/2010 |  | 5x114,30 | 67,06 | 510 | 1946 | 52,50 | M12x1,50 | 21 | EGO | 7½x16 | 16,00 | 7,50 | W8505020554 | 1 | S | 20110726 | 20110825 | 5x114,30 |  | 45 | 81710440 | L | DST20A | N |  |  | KBA |  | DK | YES |  |  | K | KBA (ABE+VB) | 1 | No car modifications required | 205/55 R16--- | AfterMarket OZ | MAX 690 KG | MATT BLACK + DIAMOND-CUT | X-Line | 8027529065763 | OZ | 10,21 |  |  | Serie L - ext.diam.75 mm | 511x511x261 | 1 | 085-110 | e1*2007/46*0433*.. | bar: Area 1
MAZDA | 5 | 5 CW | CW | 10/2010 |  | 5x114,30 | 67,06 | 510 | 1946 | 52,50 | M12x1,50 | 21 | ENERGY | 7½x16 | 16,00 | 7,50 | W8503320454 | 1 | S | 20110121 | 20110220 | 5x114,30 |  | 40 | 81710072 | L | D8 | N |  |  | KBA |  |  | YES |  |  | S | Strongness Certificate (PB) | 1 | No car modifications required | 205/55 R16--- | AfterMarket OZ | MAX 690 KG | MATT BLACK + DIAMOND-CUT | X-Line | 8027529045819 | OZ | 10,40 |  |  | Serie L - ext.diam.75 mm | 511x511x261 | 1 | 085-110 | e1*2007/46*0433*.. | bar: Area 1
MAZDA | 5 | 5 CW | CW | 10/2010 |  | 5x114,30 | 67,06 | 510 | 1946 | 52,50 | M12x1,50 | 21 | ENVY | 7½x16 | 16,00 | 7,50 | W8504120568 | 1 | S | 20110121 | 20110220 | 5x114,30 |  | 45 | 81710440 | L | DST20A | N |  |  | KBA |  | DK | YES |  |  | K | KBA (ABE+VB) | 1 | No car modifications required | 205/55 R16--- | AfterMarket OZ | MAX 675 KG | MATT SILVER TECH DIAMOND CUT | X-Line | 8027529051056 | OZ | 10,21 |  |  | Serie L - ext.diam.75 mm | 511x511x261 | 1 | 085-110 | e1*2007/46*0433*.. | bar: Area 1
MAZDA | 5 | 5 CW | CW | 10/2010 |  | 5x114,30 | 67,06 | 510 | 1946 | 52,50 | M12x1,50 | 21 | ITALIA 150 | 7x17 | 17,00 | 7,00 | W01897203R4 | 1 | S | 20120403 | 20120503 | 5x114,30 |  | 45 | 81710440 | L | DST20A | N |  |  |  |  | DK | YES |  |  | N | No Certificate | 1 | No car modifications required | 205/50 R17---TCOMBI-215/45 R17---TCOMBI-225/45 R17---TCOMBI | AfterMarket OZ | MAX 650 KG | MATT RACE SILVER DIAMOND CUT | Racing | 8027529074574 | OZ | 10,50 |  |  | Serie L - ext.diam.75 mm | 540x540x248 | 1 | 085-110 | e1*2007/46*0433*.. | bar: Area 1
MAZDA | 5 | 5 CW | CW | 10/2010 |  | 5x114,30 | 67,06 | 510 | 1946 | 52,50 | M12x1,50 | 21 | ITALIA 150 | 7x17 | 17,00 | 7,00 | W0189720349 | 1 | S | 20120403 | 20120503 | 5x114,30 |  | 45 | 81710440 | L | DST20A | N |  |  |  |  | DK | YES |  |  | N | No Certificate | 1 | No car modifications required | 205/50 R17---TCOMBI-215/45 R17---TCOMBI-225/45 R17---TCOMBI | AfterMarket OZ | MAX 650 KG | MATT DARK GRAPHITE DIAMOND CUT | Racing | 8027529074567 | OZ | 10,50 |  |  | Serie L - ext.diam.75 mm | 540x540x248 | 1 | 085-110 | e1*2007/46*0433*.. | bar: Area 1
MAZDA | 5 | 5 CW | CW | 10/2010 |  | 5x114,30 | 67,06 | 510 | 1946 | 52,50 | M12x1,50 | 21 | SUPERTURISMO GT | 7x17 | 17,00 | 7,00 | W01672201P5 | 1 | S | 20121012 | 20121111 | 5x114,30 |  | 40 | 81710072 | L | D8 | N |  |  | KBA | VIA |  | YES |  |  | S | Strongness Certificate (PB) | 1 | No car modifications required | 205/50 R17---TCOMBI-215/45 R17---TCOMBI-225/45 R17---TCOMBI | AfterMarket OZ | MAX 650 KG | GRIGIO CORSA+BLACK LETTERING | Racing | 8027529081565 | OZ | 10,82 |  |  | Serie L - ext.diam.75 mm | 540x540x260 | 1 | 085-110 | e1*2007/46*0433*.. | bar: Area 1
MAZDA | 5 | 5 CW | CW | 10/2010 |  | 5x114,30 | 67,06 | 510 | 1946 | 52,50 | M12x1,50 | 21 | SUPERTURISMO GT | 7x17 | 17,00 | 7,00 | W0167220182 | 1 | S | 20110121 | 20110220 | 5x114,30 |  | 40 | 81710072 | L | D8 | N |  |  | KBA | VIA |  | YES |  |  | S | Strongness Certificate (PB) | 1 | No car modifications required | 205/50 R17---TCOMBI-215/45 R17---TCOMBI-225/45 R17---TCOMBI | AfterMarket OZ | MAX 650 KG | RACE SILVER + BLACK LETTERING | Racing | 8027529000627 | OZ | 10,82 |  |  | Serie L - ext.diam.75 mm | 540x540x260 | 1 | 085-110 | e1*2007/46*0433*.. | bar: Area 1
MAZDA | 5 | 5 CW | CW | 10/2010 |  | 5x114,30 | 67,06 | 510 | 1946 | 52,50 | M12x1,50 | 21 | SUPERTURISMO WRC | 7x17 | 17,00 | 7,00 | W0167220233 | 1 | S | 20110121 | 20110220 | 5x114,30 |  | 45 | 81710072 | L | D8 | N |  |  |  |  | DK | YES |  |  | N | No Certificate | 1 | No car modifications required | 205/50 R17---TCOMBI-215/45 R17---TCOMBI-225/45 R17---TCOMBI | AfterMarket OZ | MAX 650 KG | WHITE + RED LETTERING | Racing | 8027529000634 | OZ | 10,76 |  |  | Serie L - ext.diam.75 mm | 540x540x260 | 1 | 085-110 | e1*2007/46*0433*.. | bar: Area 1
MAZDA | 5 | 5 CW | CW | 10/2010 |  | 5x114,30 | 67,06 | 510 | 1946 | 52,50 | M12x1,50 | 21 | DAVID | 7½x17 | 17,00 | 7,50 | W01871205N5 | 1 | S | 20110121 | 20110220 | 5x114,30 |  | 45 | 81710440 | L | DST20A | N |  |  |  |  | DK | YES |  |  | K | KBA (ABE+VB) | 1 | No car modifications required | 205/50 R17---TCOMBI-215/45 R17---TCOMBI-225/45 R17---TCOMBI | AfterMarket OZ | MAX 650 KG | MATT GRAPHITE DIAMOND CUT | Via Veneto | 8027529053579 | OZ | 11,81 |  |  | Serie L - ext.diam.75 mm | 540x540x261 | 1 | 085-110 | e1*2007/46*0433*.. | bar: Area 1
MAZDA | 5 | 5 CW | CW | 10/2010 |  | 5x114,30 | 67,06 | 510 | 1946 | 52,50 | M12x1,50 | 21 | EGO | 7½x17 | 17,00 | 7,50 | W8504920554 | 1 | S | 20110726 | 20110825 | 5x114,30 |  | 45 | 81710440 | L | DST20A | N |  |  | KBA |  | DK | YES |  |  | K | KBA (ABE+VB) | 1 | No car modifications required | 205/50 R17---TCOMBI-215/45 R17---TCOMBI-225/45 R17---TCOMBI | AfterMarket OZ | MAX 690 KG | MATT BLACK + DIAMOND-CUT | X-Line | 8027529065688 | OZ | 11,06 |  |  | Serie L - ext.diam.75 mm | 542x542x261 | 1 | 085-110 | e1*2007/46*0433*.. | bar: Area 1
MAZDA | 5 | 5 CW | CW | 10/2010 |  | 5x114,30 | 67,06 | 510 | 1946 | 52,50 | M12x1,50 | 21 | ENVY | 7½x17 | 17,00 | 7,50 | W8504420568 | 1 | S | 20110121 | 20110220 | 5x114,30 |  | 45 | 81710440 | L | DST20A | N |  |  | KBA |  | DK | YES |  |  | K | KBA (ABE+VB) | 1 | No car modifications required | 205/50 R17---TCOMBI-215/45 R17---TCOMBI-225/45 R17---TCOMBI | AfterMarket OZ | MAX 675 KG | MATT SILVER TECH DIAMOND CUT | X-Line | 8027529051117 | OZ | 11,06 |  |  | Serie L - ext.diam.75 mm | 542x542x261 | 1 | 085-110 | e1*2007/46*0433*.. | bar: Area 1
MAZDA | 5 | 5 CW | CW | 10/2010 |  | 5x114,30 | 67,06 | 510 | 1946 | 52,50 | M12x1,50 | 21 | LOUNGE 10 | 7½x17 | 17,00 | 7,50 | W8503020554 | 1 | S | 20110121 | 20110220 | 5x114,30 |  | 45 | 81710440 | L | DST20A | N |  |  | KBA |  | DK | YES |  |  | S | Strongness Certificate (PB) | 1 | No car modifications required | 205/50 R17---TCOMBI-215/45 R17---TCOMBI-225/45 R17---TCOMBI | AfterMarket OZ | MAX 675 KG | MATT BLACK + DIAMOND-CUT | X-Line | 8027529047714 | OZ | 11,06 |  |  | Serie L - ext.diam.75 mm | 542x542x261 | 1 | 085-110 | e1*2007/46*0433*.. | bar: Area 1
MAZDA | 5 | 5 CW | CW | 10/2010 |  | 5x114,30 | 67,06 | 510 | 1946 | 52,50 | M12x1,50 | 21 | LOUNGE 10 | 7½x17 | 17,00 | 7,50 | W8503020575 | 1 | S | 20110121 | 20110220 | 5x114,30 |  | 45 | 81710440 | L | DST20A | N |  |  | KBA |  | DK | YES |  |  | S | Strongness Certificate (PB) | 1 | No car modifications required | 205/50 R17---TCOMBI-215/45 R17---TCOMBI-225/45 R17---TCOMBI | AfterMarket OZ | MAX 675 KG | METAL SILVER + DIAMOND CUT | X-Line | 8027529047721 | OZ | 11,06 |  |  | Serie L - ext.diam.75 mm | 542x542x261 | 1 | 085-110 | e1*2007/46*0433*.. | bar: Area 1
MAZDA | 5 | 5 CW | CW | 10/2010 |  | 5x114,30 | 67,06 | 510 | 1946 | 52,50 | M12x1,50 | 21 | QUARANTA | 7½x17 | 17,00 | 7,50 | W01867204G2 | 1 |  |  |  | 5x114,30 |  | 45 | 81710440 | L | DST20A | N |  |  | KBA |  | DK | YES |  |  | K | KBA (ABE+VB) | 1 | No car modifications required | 205/50 R17---TCOMBI-215/45 R17---TCOMBI-225/45 R17---TCOMBI | AfterMarket OZ | MAX 650 KG | GRIGIO CORSA DIAMANTATO | Via Veneto | 8027529054750 | OZ | 11,65 |  |  | Serie L - ext.diam.75 mm | 540x540x261 | 1 | 085-110 | e1*2007/46*0433*.. | bar: Area 1
MAZDA | 5 | 5 CW | CW | 10/2010 |  | 5x114,30 | 67,06 | 510 | 1946 | 52,50 | M12x1,50 | 21 | SUPERTURISMO GT | 7½x17 | 17,00 | 7,50 | W01681250P5 | 1 | S | 20121012 | 20121111 | 5x114,30 |  | 50 | 81710072 | L | D8 | N |  |  | KBA | VIA | DK | YES |  |  | S | Strongness Certificate (PB) | 1 | No car modifications required | 205/50 R17---TCOMBI-215/45 R17---TCOMBI-225/45 R17---TCOMBI | AfterMarket OZ | MAX 700 KG | GRIGIO CORSA+BLACK LETTERING | Racing | 8027529081688 | OZ | 10,92 |  |  | Serie L - ext.diam.75 mm | 540x540x280 | 1 | 085-110 | e1*2007/46*0433*.. | bar: Area 1
MAZDA | 5 | 5 CW | CW | 10/2010 |  | 5x114,30 | 67,06 | 510 | 1946 | 52,50 | M12x1,50 | 21 | SUPERTURISMO GT | 7½x17 | 17,00 | 7,50 | W0168125079 | 1 | S | 20110121 | 20110220 | 5x114,30 |  | 50 | 81710072 | L | D8 | N |  |  | KBA | VIA | DK | YES |  |  | S | Strongness Certificate (PB) | 1 | No car modifications required | 205/50 R17---TCOMBI-215/45 R17---TCOMBI-225/45 R17---TCOMBI | AfterMarket OZ | MAX 700 KG | MATT BLACK + RED LETTERING | Racing | 8027529000870 | OZ | 10,92 |  |  | Serie L - ext.diam.75 mm | 540x540x280 | 1 | 085-110 | e1*2007/46*0433*.. | bar: Area 1
MAZDA | 5 | 5 CW | CW | 10/2010 |  | 5x114,30 | 67,06 | 510 | 1946 | 52,50 | M12x1,50 | 21 | SUPERTURISMO GT | 7½x17 | 17,00 | 7,50 | W0168125082 | 1 | S | 20110121 | 20110220 | 5x114,30 |  | 50 | 81710072 | L | D8 | N |  |  | KBA | VIA | DK | YES |  |  | S | Strongness Certificate (PB) | 1 | No car modifications required | 205/50 R17---TCOMBI-215/45 R17---TCOMBI-225/45 R17---TCOMBI | AfterMarket OZ | MAX 700 KG | RACE SILVER + BLACK LETTERING | Racing | 8027529000887 | OZ | 10,92 |  |  | Serie L - ext.diam.75 mm | 540x540x280 | 1 | 085-110 | e1*2007/46*0433*.. | bar: Area 1
MAZDA | 5 | 5 CW | CW | 10/2010 |  | 5x114,30 | 67,06 | 510 | 1946 | 52,50 | M12x1,50 | 21 | SUPERTURISMO LM | 7½x17 | 17,00 | 7,50 | W0188120419 | 1 |  |  |  | 5x114,30 |  | 45 | 81710440 | L | DST20A | N |  |  | KBA |  | DK | YES |  |  | K | KBA (ABE+VB) | 1 | No car modifications required | 205/50 R17---TCOMBI-215/45 R17---TCOMBI-225/45 R17---TCOMBI | AfterMarket OZ | MAX 650 KG | MATT RACE SILVER + BLACK LETTERING | Racing | 8027529053234 | OZ | 10,57 |  |  | Serie L - ext.diam.75 mm | 540x540x261 | 1 | 085-110 | e1*2007/46*0433*.. | bar: Area 1
MAZDA | 5 | 5 CW | CW | 10/2010 |  | 5x114,30 | 67,06 | 510 | 1946 | 52,50 | M12x1,50 | 21 | SUPERTURISMO LM | 7½x17 | 17,00 | 7,50 | W0188120446 | 1 |  |  |  | 5x114,30 |  | 45 | 81710440 | L | DST20A | N |  |  | KBA |  | DK | YES |  |  | K | KBA (ABE+VB) | 1 | No car modifications required | 205/50 R17---TCOMBI-215/45 R17---TCOMBI-225/45 R17---TCOMBI | AfterMarket OZ | MAX 650 KG | MATT GRAPHITE + SILVER LETTERING | Racing | 8027529053241 | OZ | 10,57 |  |  | Serie L - ext.diam.75 mm | 540x540x261 | 1 | 085-110 | e1*2007/46*0433*.. | bar: Area 1
MAZDA | 5 | 5 CW | CW | 10/2010 |  | 5x114,30 | 67,06 | 510 | 1946 | 52,50 | M12x1,50 | 21 | X5B | 7½x17 | 17,00 | 7,50 | W85068205N5 | 1 | S | 20121005 | 20121104 | 5x114,30 |  | 45 | 81710440 | L | DST20A | N |  |  |  |  | DK | YES |  |  | K | KBA (ABE+VB) | 1 | No car modifications required | 205/50 R17---TCOMBI-215/45 R17---TCOMBI-225/45 R17---TCOMBI | AfterMarket OZ | MAX 690 KG | MATT GRAPHITE DIAMOND CUT | X-Line | 8027529079784 | OZ | 11,61 |  |  | Serie L - ext.diam.75 mm | 542x542x261 | 1 | 085-110 | e1*2007/46*0433*.. | bar: Area 1
MAZDA | 5 | 5 CW | CW | 10/2010 |  | 5x114,30 | 67,06 | 510 | 1946 | 52,50 | M12x1,50 | 21 | ADRENALINA | 8x17 | 17,00 | 8,00 | W8501420454 | 1 |  |  |  | 5x114,30 |  | 45 | 81710440 | L | DST20A | N |  |  | KBA |  | DK | YES |  |  | K | KBA (ABE+VB) | 2 | Mods can be necessary to car | 205/50 R17---TCOMBI-215/45 R17---TCOMBI-225/45 R17---TCOMBI | AfterMarket OZ | MAX 675 KG | MATT BLACK + DIAMOND-CUT | X-Line | 8027529034660 | OZ | 12,50 |  |  | Serie L - ext.diam.75 mm | 542x542x274 | 1 | 085-110 | e1*2007/46*0433*.. | bar: Area 1
MAZDA | 5 | 5 CW | CW | 10/2010 |  | 5x114,30 | 67,06 | 510 | 1946 | 52,50 | M12x1,50 | 21 | ITALIA 150 | 8x17 | 17,00 | 8,00 | W01890205R4 | 1 |  |  |  | 5x114,30 |  | 45 | 81710440 | L | DST20A | N |  |  | KBA |  | DK | YES |  |  | K | KBA (ABE+VB) | 2 | Mods can be necessary to car | 205/50 R17---TCOMBI-215/45 R17---TCOMBI-225/45 R17---TCOMBI | AfterMarket OZ | MAX 700 KG | MATT RACE SILVER DIAMOND CUT | Racing | 8027529070217 | OZ | 10,90 |  |  | Serie L - ext.diam.75 mm | 540x540x274 | 1 | 085-110 | e1*2007/46*0433*.. | bar: Area 1
MAZDA | 5 | 5 CW | CW | 10/2010 |  | 5x114,30 | 67,06 | 510 | 1946 | 52,50 | M12x1,50 | 21 | ITALIA 150 | 8x17 | 17,00 | 8,00 | W0189020549 | 1 |  |  |  | 5x114,30 |  | 45 | 81710440 | L | DST20A | N |  |  | KBA |  | DK | YES |  |  | K | KBA (ABE+VB) | 2 | Mods can be necessary to car | 205/50 R17---TCOMBI-215/45 R17---TCOMBI-225/45 R17---TCOMBI | AfterMarket OZ | MAX 700 KG | MATT DARK GRAPHITE DIAMOND CUT | Racing | 8027529070200 | OZ | 10,90 |  |  | Serie L - ext.diam.75 mm | 540x540x274 | 1 | 085-110 | e1*2007/46*0433*.. | bar: Area 1
MAZDA | 5 | 5 CW | CW | 10/2010 |  | 5x114,30 | 67,06 | 510 | 1946 | 52,50 | M12x1,50 | 21 | VITTORIA | 8x17 | 17,00 | 8,00 | W0188820473 | 1 |  |  |  | 5x114,30 |  | 45 | 81710440 | L | DST20A | N |  |  | KBA |  | DK | YES |  |  | K | KBA (ABE+VB) | 2 | Mods can be necessary to car | 205/50 R17---TCOMBI-215/45 R17---TCOMBI-225/45 R17---TCOMBI | AfterMarket OZ | MAX 700 KG | MATT DARK GRAPHITE | Via Veneto | 8027529070996 | OZ | 11,23 |  |  | Serie L - ext.diam.75 mm | 540x540x274 | 1 | 085-110 | e1*2007/46*0433*.. | bar: Area 1
MAZDA | 5 | 5 CW | CW | 10/2010 |  | 5x114,30 | 67,06 | 510 | 1946 | 52,50 | M12x1,50 | 21 | SUPERTURISMO GT | 8x18 | 18,00 | 8,00 | W01669203P5 | 1 | S | 20121012 | 20121111 | 5x114,30 |  | 40 | 81710072 | L | D8 | N |  | TÜV |  | VIA | DK | YES |  |  | S | Strongness Certificate (PB) | 2 | Mods can be necessary to car |  | AfterMarket OZ | MAX 640 KG | GRIGIO CORSA+BLACK LETTERING | Racing | 8027529081527 | OZ | 12,64 |  |  | Serie L - ext.diam.75 mm | 570x570x280 | 1 | 085-110 | e1*2007/46*0433*.. | bar: Area 1
MAZDA | 5 | 5 CW | CW | 10/2010 |  | 5x114,30 | 67,06 | 510 | 1946 | 52,50 | M12x1,50 | 21 | SUPERTURISMO GT | 8x18 | 18,00 | 8,00 | W0166920382 | 1 | S | 20110121 | 20110220 | 5x114,30 |  | 40 | 81710072 | L | D8 | N |  | TÜV |  | VIA | DK | YES |  |  | S | Strongness Certificate (PB) | 2 | Mods can be necessary to car |  | AfterMarket OZ | MAX 640 KG | RACE SILVER + BLACK LETTERING | Racing | 8027529000337 | OZ | 12,64 |  |  | Serie L - ext.diam.75 mm | 570x570x280 | 1 | 085-110 | e1*2007/46*0433*.. | bar: Area 1
MAZDA | 6 | 6 | GG/GY,GG1/GY1 | 09/2002 | 11/2008 | 5x114,30 | 67,10 | 548 | 1986 | 55 | M12x1,50 | 21 | SUPERTURISMO GT | 6½x15 | 15,00 | 6,50 | W01905303P5 | 1 | S | 20121109 | 20121209 | 5x114,30 |  | 45 | 81710072 | L | D8 | N | LD4 |  | KBA |  | DK |  | C0520 | NO 122 AND 191 KW - NO TUV FOR TYP GG1/GY1 | K | KBA (ABE+VB) | 1 | No car modifications required | 195/65 R15----195/65 R15 M+S----205/60 R15----215/55 R15----225/55 R15--- | AfterMarket OZ | MAX 620 KG | GRIGIO CORSA+BLACK LETTERING | Racing | 8027529083170 | OZ | 9,13 |  |  | Serie L - ext.diam.75 mm | 430x430x235 | 1 | 088-122 | e1*98/14*0188*.., e1*2001/116*0203*.. | bar: Area 1
MAZDA | 6 | 6 | GG/GY,GG1/GY1 | 09/2002 | 11/2008 | 5x114,30 | 67,10 | 548 | 1986 | 55 | M12x1,50 | 21 | LOUNGE 10 | 7x16 | 16,00 | 7,00 | W8502920454 | 1 |  |  |  | 5x114,30 |  | 45 | 81710440 | L | DST20A | N |  |  | KBA |  | DK | YES | C0519 | NO 122 AND 191 KW | K | KBA (ABE+VB) | 1 | No car modifications required | 205/55 R16---TCOMBI-205/55 R16 M+S---T00010-215/50 R16----225/45 R16----225/50 R16---TCOMBI | AfterMarket OZ | MAX 675 KG | MATT BLACK + DIAMOND-CUT | X-Line | 8027529047592 | OZ | 10,96 |  |  | Serie L - ext.diam.75 mm | 511x511x249 | 1 | 088-122 | e1*98/14*0188*.., e1*2001/116*0203*.. | bar: Area 1
MAZDA | 6 | 6 | GG/GY,GG1/GY1 | 09/2002 | 11/2008 | 5x114,30 | 67,10 | 548 | 1986 | 55 | M12x1,50 | 21 | LOUNGE 10 | 7x16 | 16,00 | 7,00 | W8502920475 | 1 |  |  |  | 5x114,30 |  | 45 | 81710440 | L | DST20A | N |  |  | KBA |  | DK | YES | C0519 | NO 122 AND 191 KW | K | KBA (ABE+VB) | 1 | No car modifications required | 205/55 R16---TCOMBI-205/55 R16 M+S---T00010-215/50 R16----225/45 R16----225/50 R16---TCOMBI | AfterMarket OZ | MAX 675 KG | METAL SILVER + DIAMOND CUT | X-Line | 8027529047608 | OZ | 10,96 |  |  | Serie L - ext.diam.75 mm | 511x511x249 | 1 | 088-122 | e1*98/14*0188*.., e1*2001/116*0203*.. | bar: Area 1
MAZDA | 6 | 6 | GG/GY,GG1/GY1 | 09/2002 | 11/2008 | 5x114,30 | 67,10 | 548 | 1986 | 55 | M12x1,50 | 21 | SUPERTURISMO GT | 7x16 | 16,00 | 7,00 | W01895352P5 | 1 |  |  |  | 5x114,30 |  | 45 | 81710072 | L | D8 | N | LD4 |  | KBA |  | DK | YES | C0519 | NO 122 AND 191 KW | K | KBA (ABE+VB) | 1 | No car modifications required | 205/55 R16---TCOMBI-205/55 R16 M+S---T00010-215/50 R16----225/45 R16----225/50 R16---TCOMBI | AfterMarket OZ | MAX 620 KG | GRIGIO CORSA+BLACK LETTERING | Racing | 8027529080377 | OZ | 10,02 |  |  | Serie L - ext.diam.75 mm | 480x480x248 | 1 | 088-122 | e1*98/14*0188*.., e1*2001/116*0203*.. | bar: Area 1
MAZDA | 6 | 6 | GG/GY,GG1/GY1 | 09/2002 | 11/2008 | 5x114,30 | 67,10 | 548 | 1986 | 55 | M12x1,50 | 21 | ULTRALEGGERA | 7x16 | 16,00 | 7,00 | W0173030261 | 1 | S | 20060608 | 20060708 | 5x114,30 |  | 45 | 81710072 | L | D8 | N | LD4 |  |  |  | DK | YES | C0519 | NO 122 AND 191 KW | N | No Certificate | 1 | No car modifications required | 205/55 R16---TCOMBI-205/55 R16 M+S---T00010-215/50 R16----225/45 R16----225/50 R16---TCOMBI | AfterMarket OZ | MAX 580 KG | CHRYSTAL TITANIUM | Racing | 8027529003031 | OZ | 7,75 |  |  | Serie L - ext.diam.75 mm | 480x480x255 | 1 | 088-122 | e1*98/14*0188*.., e1*2001/116*0203*.. | bar: Area 1
MAZDA | 6 | 6 | GG/GY,GG1/GY1 | 09/2002 | 11/2008 | 5x114,30 | 67,10 | 548 | 1986 | 55 | M12x1,50 | 21 | X5B | 7x16 | 16,00 | 7,00 | W85066604N5 | 1 | S | 20121005 | 20121104 | 5x114,30 |  | 45 | 81710440 | L | DST20A | N |  |  |  |  | DK | YES | C0519 | NO 122 AND 191 KW | K | KBA (ABE+VB) | 1 | No car modifications required | 205/55 R16---TCOMBI-205/55 R16 M+S---T00010-215/50 R16----225/45 R16----225/50 R16---TCOMBI | AfterMarket OZ | MAX 680 KG | MATT GRAPHITE DIAMOND CUT | X-Line | 8027529079722 | OZ | 9,71 |  |  | Serie L - ext.diam.75 mm | 511x511x249 | 1 | 088-122 | e1*98/14*0188*.., e1*2001/116*0203*.. | bar: Area 1
MAZDA | 6 | 6 | GG/GY,GG1/GY1 | 09/2002 | 11/2008 | 5x114,30 | 67,10 | 548 | 1986 | 55 | M12x1,50 | 21 | X5B | 7x16 | 16,00 | 7,00 | W85066605N5 | 1 | S | 20121005 | 20121104 | 5x114,30 |  | 40 | 81710440 | L | DST20A | N |  |  |  |  | DK | YES |  |  | K | KBA (ABE+VB) | 2 | Mods can be necessary to car | 205/55 R16---TCOMBI-205/55 R16 M+S---T00010-215/50 R16----225/45 R16----225/50 R16---TCOMBI | AfterMarket OZ | MAX 680 KG | MATT GRAPHITE DIAMOND CUT | X-Line | 8027529079739 | OZ | 9,81 |  |  | Serie L - ext.diam.75 mm | 511x511x249 | 1 | 088-122 | e1*98/14*0188*.., e1*2001/116*0203*.. | bar: Area 1
MAZDA | 6 | 6 | GG/GY,GG1/GY1 | 09/2002 | 11/2008 | 5x114,30 | 67,10 | 548 | 1986 | 55 | M12x1,50 | 21 | ADRENALINA | 7½x16 | 16,00 | 7,50 | W8501220454 | 1 | S | 20090406 | 20090506 | 5x114,30 |  | 40 | 81710072 | L | D8 | N | LD4 |  | KBA |  | DK | YES | C0519 | NO 122 AND 191 KW | K | KBA (ABE+VB) | 2 | Mods can be necessary to car | 205/55 R16---TMA027-205/55 R16 M+S---TMA026-215/50 R16---TMA027-225/45 R16----225/50 R16---TMA027-245/45 R16---TMA027 | AfterMarket OZ | MAX 650 KG | MATT BLACK + DIAMOND-CUT | X-Line | 8027529034578 | OZ | 10,46 |  |  | Serie L - ext.diam.75 mm | 511x511x261 | 1 | 088-122 | e1*98/14*0188*.., e1*2001/116*0203*.. | bar: Area 1
MAZDA | 6 | 6 | GG/GY,GG1/GY1 | 09/2002 | 11/2008 | 5x114,30 | 67,10 | 548 | 1986 | 55 | M12x1,50 | 21 | DAVID | 7½x16 | 16,00 | 7,50 | W01868205N5 | 1 |  |  |  | 5x114,30 |  | 40 | 81710440 | L | DST20A | N |  |  | KBA |  | DK | YES |  |  | K | KBA (ABE+VB) | 2 | Mods can be necessary to car | 205/55 R16---TMA027-205/55 R16 M+S---TMA026-215/50 R16---TMA027-225/45 R16----225/50 R16---TMA027-245/45 R16---TMA027 | AfterMarket OZ | MAX 675 KG | MATT GRAPHITE DIAMOND CUT | Via Veneto | 8027529054811 | OZ | 8,11 |  |  | Serie L - ext.diam.75 mm | 480x480x261 | 1 | 088-122 | e1*98/14*0188*.., e1*2001/116*0203*.. | bar: Area 1
MAZDA | 6 | 6 | GG/GY,GG1/GY1 | 09/2002 | 11/2008 | 5x114,30 | 67,10 | 548 | 1986 | 55 | M12x1,50 | 21 | EGO | 7½x16 | 16,00 | 7,50 | W8505020554 | 1 | S | 20110726 | 20110825 | 5x114,30 |  | 45 | 81710440 | L | DST20A | N |  |  | KBA |  | DK | YES |  |  | K | KBA (ABE+VB) | 2 | Mods can be necessary to car | 205/55 R16---TMA027-205/55 R16 M+S---TMA026-215/50 R16---TMA027-225/45 R16----225/50 R16---TMA027-245/45 R16---TMA027 | AfterMarket OZ | MAX 690 KG | MATT BLACK + DIAMOND-CUT | X-Line | 8027529065763 | OZ | 10,21 |  |  | Serie L - ext.diam.75 mm | 511x511x261 | 1 | 088-122 | e1*98/14*0188*.., e1*2001/116*0203*.. | bar: Area 1
MAZDA | 6 | 6 | GG/GY,GG1/GY1 | 09/2002 | 11/2008 | 5x114,30 | 67,10 | 548 | 1986 | 55 | M12x1,50 | 21 | ENERGY | 7½x16 | 16,00 | 7,50 | W8503320454 | 1 |  |  |  | 5x114,30 |  | 40 | 81710072 | L | D8 | N | LD4 |  | KBA |  | DK | YES | C0519 | NO 122 AND 191 KW | K | KBA (ABE+VB) | 2 | Mods can be necessary to car | 205/55 R16---TMA027-205/55 R16 M+S---TMA026-215/50 R16---TMA027-225/45 R16----225/50 R16---TMA027-245/45 R16---TMA027 | AfterMarket OZ | MAX 690 KG | MATT BLACK + DIAMOND-CUT | X-Line | 8027529045819 | OZ | 10,40 |  |  | Serie L - ext.diam.75 mm | 511x511x261 | 1 | 088-122 | e1*98/14*0188*.., e1*2001/116*0203*.. | bar: Area 1
MAZDA | 6 | 6 | GG/GY,GG1/GY1 | 09/2002 | 11/2008 | 5x114,30 | 67,10 | 548 | 1986 | 55 | M12x1,50 | 21 | ENVY | 7½x16 | 16,00 | 7,50 | W8504120568 | 1 |  |  |  | 5x114,30 |  | 45 | 81710440 | L | DST20A | N |  |  | KBA |  | DK | YES |  |  | K | KBA (ABE+VB) | 2 | Mods can be necessary to car | 205/55 R16---TMA027-205/55 R16 M+S---TMA026-215/50 R16---TMA027-225/45 R16----225/50 R16---TMA027-245/45 R16---TMA027 | AfterMarket OZ | MAX 675 KG | MATT SILVER TECH DIAMOND CUT | X-Line | 8027529051056 | OZ | 10,21 |  |  | Serie L - ext.diam.75 mm | 511x511x261 | 1 | 088-122 | e1*98/14*0188*.., e1*2001/116*0203*.. | bar: Area 1
MAZDA | 6 | 6 | GG/GY,GG1/GY1 | 09/2002 | 11/2008 | 5x114,30 | 67,10 | 548 | 1986 | 55 | M12x1,50 | 21 | ITALIA 150 | 7x17 | 17,00 | 7,00 | W01897203R4 | 1 | S | 20120403 | 20120503 | 5x114,30 |  | 45 | 81710440 | L | DST20A | N |  |  |  |  | DK | YES |  |  | N | No Certificate | 1 | No car modifications required | 205/50 R17---TMA029-205/50 R17 M+S---TMA028-215/45 R17---TMA029-225/45 R17---TMA029 | AfterMarket OZ | MAX 650 KG | MATT RACE SILVER DIAMOND CUT | Racing | 8027529074574 | OZ | 10,50 |  |  | Serie L - ext.diam.75 mm | 540x540x248 | 1 | 088-122 | e1*98/14*0188*.., e1*2001/116*0203*.. | bar: Area 1
MAZDA | 6 | 6 | GG/GY,GG1/GY1 | 09/2002 | 11/2008 | 5x114,30 | 67,10 | 548 | 1986 | 55 | M12x1,50 | 21 | ITALIA 150 | 7x17 | 17,00 | 7,00 | W0189720349 | 1 | S | 20120403 | 20120503 | 5x114,30 |  | 45 | 81710440 | L | DST20A | N |  |  |  |  | DK | YES |  |  | N | No Certificate | 1 | No car modifications required | 205/50 R17---TMA029-205/50 R17 M+S---TMA028-215/45 R17---TMA029-225/45 R17---TMA029 | AfterMarket OZ | MAX 650 KG | MATT DARK GRAPHITE DIAMOND CUT | Racing | 8027529074567 | OZ | 10,50 |  |  | Serie L - ext.diam.75 mm | 540x540x248 | 1 | 088-122 | e1*98/14*0188*.., e1*2001/116*0203*.. | bar: Area 1
MAZDA | 6 | 6 | GG/GY,GG1/GY1 | 09/2002 | 11/2008 | 5x114,30 | 67,10 | 548 | 1986 | 55 | M12x1,50 | 21 | SUPERTURISMO GT | 7x17 | 17,00 | 7,00 | W01672201P5 | 1 | S | 20121012 | 20121111 | 5x114,30 |  | 40 | 81710072 | L | D8 | N | LD4 |  | KBA | VIA | DK | YES | C0485 | NO TUV FOR TYP GG1/GY1 | K | KBA (ABE+VB) | 2 | Mods can be necessary to car | 205/50 R17---TMA029-205/50 R17 M+S---TMA028-215/45 R17---TMA029-225/45 R17---TMA029 | AfterMarket OZ | MAX 650 KG | GRIGIO CORSA+BLACK LETTERING | Racing | 8027529081565 | OZ | 10,82 |  |  | Serie L - ext.diam.75 mm | 540x540x260 | 1 | 088-122 | e1*98/14*0188*.., e1*2001/116*0203*.. | bar: Area 1
MAZDA | 6 | 6 | GG/GY,GG1/GY1 | 09/2002 | 11/2008 | 5x114,30 | 67,10 | 548 | 1986 | 55 | M12x1,50 | 21 | SUPERTURISMO GT | 7x17 | 17,00 | 7,00 | W0167220182 | 1 | S | 20050325 | 20050424 | 5x114,30 |  | 40 | 81710072 | L | D8 | N | LD4 |  | KBA | VIA | DK | YES | C0485 | NO TUV FOR TYP GG1/GY1 | K | KBA (ABE+VB) | 2 | Mods can be necessary to car | 205/50 R17---TMA029-205/50 R17 M+S---TMA028-215/45 R17---TMA029-225/45 R17---TMA029 | AfterMarket OZ | MAX 650 KG | RACE SILVER + BLACK LETTERING | Racing | 8027529000627 | OZ | 10,82 |  |  | Serie L - ext.diam.75 mm | 540x540x260 | 1 | 088-122 | e1*98/14*0188*.., e1*2001/116*0203*.. | bar: Area 1
MAZDA | 6 | 6 | GG/GY,GG1/GY1 | 09/2002 | 11/2008 | 5x114,30 | 67,10 | 548 | 1986 | 55 | M12x1,50 | 21 | SUPERTURISMO WRC | 7x17 | 17,00 | 7,00 | W0167220233 | 1 | S | 20080229 | 20080330 | 5x114,30 |  | 45 | 81710072 | L | D8 | N | LD4 |  |  |  | DK | YES |  |  | N | No Certificate | 1 | No car modifications required | 205/50 R17---TMA029-205/50 R17 M+S---TMA028-215/45 R17---TMA029-225/45 R17---TMA029 | AfterMarket OZ | MAX 650 KG | WHITE + RED LETTERING | Racing | 8027529000634 | OZ | 10,76 |  |  | Serie L - ext.diam.75 mm | 540x540x260 | 1 | 088-122 | e1*98/14*0188*.., e1*2001/116*0203*.. | bar: Area 1
MAZDA | 6 | 6 | GG/GY,GG1/GY1 | 09/2002 | 11/2008 | 5x114,30 | 67,10 | 548 | 1986 | 55 | M12x1,50 | 21 | CANYON ST | 7½x17 | 17,00 | 7,50 | W0166020322 | 1 |  |  |  | 5x114,30 |  | 40 | 81710210 | XL | D8 | N | LD4 | TÜV |  | VIA | DK | YES |  |  | T | Teilegutachten (PB+VB) | 2 | Mods can be necessary to car | 205/50 R17---TCOMBI-205/50 R17 M+S----215/45 R17---TCOMBI-225/45 R17---TCOMBI-235/40 R17---TCOMBI | AfterMarket OZ | MAX 710 KG | MATT GRAPHIT SILVER | All-Terrain | 8027529046533 | OZ | 13,51 |  |  | Serie XL - ext.diam.79 mm | 540x540x280 | 1 | 088-122 | e1*98/14*0188*.., e1*2001/116*0203*.. | bar: Area 1
MAZDA | 6 | 6 | GG/GY,GG1/GY1 | 09/2002 | 11/2008 | 5x114,30 | 67,10 | 548 | 1986 | 55 | M12x1,50 | 21 | DAVID | 7½x17 | 17,00 | 7,50 | W01871205N5 | 1 |  |  |  | 5x114,30 |  | 45 | 81710440 | L | DST20A | N |  |  |  |  | DK | YES | C0485 | NO TUV FOR TYP GG1/GY1 | K | KBA (ABE+VB) | 1 | No car modifications required | 205/50 R17---TCOMBI-205/50 R17 M+S----215/45 R17---TCOMBI-225/45 R17---TCOMBI-235/40 R17---TCOMBI | AfterMarket OZ | MAX 650 KG | MATT GRAPHITE DIAMOND CUT | Via Veneto | 8027529053579 | OZ | 11,81 |  |  | Serie L - ext.diam.75 mm | 540x540x261 | 1 | 088-122 | e1*98/14*0188*.., e1*2001/116*0203*.. | bar: Area 1
MAZDA | 6 | 6 | GG/GY,GG1/GY1 | 09/2002 | 11/2008 | 5x114,30 | 67,10 | 548 | 1986 | 55 | M12x1,50 | 21 | EGO | 7½x17 | 17,00 | 7,50 | W8504920554 | 1 | S | 20110726 | 20110825 | 5x114,30 |  | 45 | 81710440 | L | DST20A | N |  |  | KBA |  | DK | YES |  |  | K | KBA (ABE+VB) | 1 | No car modifications required | 205/50 R17---TCOMBI-205/50 R17 M+S----215/45 R17---TCOMBI-225/45 R17---TCOMBI-235/40 R17---TCOMBI | AfterMarket OZ | MAX 690 KG | MATT BLACK + DIAMOND-CUT | X-Line | 8027529065688 | OZ | 11,06 |  |  | Serie L - ext.diam.75 mm | 542x542x261 | 1 | 088-122 | e1*98/14*0188*.., e1*2001/116*0203*.. | bar: Area 1
MAZDA | 6 | 6 | GG/GY,GG1/GY1 | 09/2002 | 11/2008 | 5x114,30 | 67,10 | 548 | 1986 | 55 | M12x1,50 | 21 | ENVY | 7½x17 | 17,00 | 7,50 | W8504420568 | 1 |  |  |  | 5x114,30 |  | 45 | 81710440 | L | DST20A | N |  |  | KBA |  | DK | YES |  |  | K | KBA (ABE+VB) | 1 | No car modifications required | 205/50 R17---TCOMBI-205/50 R17 M+S----215/45 R17---TCOMBI-225/45 R17---TCOMBI-235/40 R17---TCOMBI | AfterMarket OZ | MAX 675 KG | MATT SILVER TECH DIAMOND CUT | X-Line | 8027529051117 | OZ | 11,06 |  |  | Serie L - ext.diam.75 mm | 542x542x261 | 1 | 088-122 | e1*98/14*0188*.., e1*2001/116*0203*.. | bar: Area 1
MAZDA | 6 | 6 | GG/GY,GG1/GY1 | 09/2002 | 11/2008 | 5x114,30 | 67,10 | 548 | 1986 | 55 | M12x1,50 | 21 | LOUNGE 10 | 7½x17 | 17,00 | 7,50 | W8503020554 | 1 |  |  |  | 5x114,30 |  | 45 | 81710440 | L | DST20A | N |  |  | KBA |  | DK | YES | C0485 | NO TUV FOR TYP GG1/GY1 | K | KBA (ABE+VB) | 1 | No car modifications required | 205/50 R17---TCOMBI-205/50 R17 M+S----215/45 R17---TCOMBI-225/45 R17---TCOMBI-235/40 R17---TCOMBI | AfterMarket OZ | MAX 675 KG | MATT BLACK + DIAMOND-CUT | X-Line | 8027529047714 | OZ | 11,06 |  |  | Serie L - ext.diam.75 mm | 542x542x261 | 1 | 088-122 | e1*98/14*0188*.., e1*2001/116*0203*.. | bar: Area 1
MAZDA | 6 | 6 | GG/GY,GG1/GY1 | 09/2002 | 11/2008 | 5x114,30 | 67,10 | 548 | 1986 | 55 | M12x1,50 | 21 | LOUNGE 10 | 7½x17 | 17,00 | 7,50 | W8503020575 | 1 |  |  |  | 5x114,30 |  | 45 | 81710440 | L | DST20A | N |  |  | KBA |  | DK | YES | C0485 | NO TUV FOR TYP GG1/GY1 | K | KBA (ABE+VB) | 1 | No car modifications required | 205/50 R17---TCOMBI-205/50 R17 M+S----215/45 R17---TCOMBI-225/45 R17---TCOMBI-235/40 R17---TCOMBI | AfterMarket OZ | MAX 675 KG | METAL SILVER + DIAMOND CUT | X-Line | 8027529047721 | OZ | 11,06 |  |  | Serie L - ext.diam.75 mm | 542x542x261 | 1 | 088-122 | e1*98/14*0188*.., e1*2001/116*0203*.. | bar: Area 1
MAZDA | 6 | 6 | GG/GY,GG1/GY1 | 09/2002 | 11/2008 | 5x114,30 | 67,10 | 548 | 1986 | 55 | M12x1,50 | 21 | QUARANTA | 7½x17 | 17,00 | 7,50 | W01867204G2 | 1 |  |  |  | 5x114,30 |  | 45 | 81710440 | L | DST20A | N |  |  | KBA |  | DK | YES |  |  | K | KBA (ABE+VB) | 1 | No car modifications required | 205/50 R17---TCOMBI-205/50 R17 M+S----215/45 R17---TCOMBI-225/45 R17---TCOMBI-235/40 R17---TCOMBI | AfterMarket OZ | MAX 650 KG | GRIGIO CORSA DIAMANTATO | Via Veneto | 8027529054750 | OZ | 11,65 |  |  | Serie L - ext.diam.75 mm | 540x540x261 | 1 | 088-122 | e1*98/14*0188*.., e1*2001/116*0203*.. | bar: Area 1
MAZDA | 6 | 6 | GG/GY,GG1/GY1 | 09/2002 | 11/2008 | 5x114,30 | 67,10 | 548 | 1986 | 55 | M12x1,50 | 21 | SUPERTURISMO GT | 7½x17 | 17,00 | 7,50 | W01681250P5 | 1 | S | 20121012 | 20121111 | 5x114,30 |  | 50 | 81710072 | L | D8 | N | LD4 |  | KBA | VIA | DK | YES | C0485 | NO TUV FOR TYP GG1/GY1 | K | KBA (ABE+VB) | 1 | No car modifications required | 205/50 R17---TCOMBI-205/50 R17 M+S----215/45 R17---TCOMBI-225/45 R17---TCOMBI-235/40 R17---TCOMBI | AfterMarket OZ | MAX 700 KG | GRIGIO CORSA+BLACK LETTERING | Racing | 8027529081688 | OZ | 10,92 |  |  | Serie L - ext.diam.75 mm | 540x540x280 | 1 | 088-122 | e1*98/14*0188*.., e1*2001/116*0203*.. | bar: Area 1
MAZDA | 6 | 6 | GG/GY,GG1/GY1 | 09/2002 | 11/2008 | 5x114,30 | 67,10 | 548 | 1986 | 55 | M12x1,50 | 21 | SUPERTURISMO GT | 7½x17 | 17,00 | 7,50 | W0168125079 | 1 | S | 20080624 | 20080724 | 5x114,30 |  | 50 | 81710072 | L | D8 | N | LD4 |  | KBA | VIA | DK | YES | C0485 | NO TUV FOR TYP GG1/GY1 | K | KBA (ABE+VB) | 1 | No car modifications required | 205/50 R17---TCOMBI-205/50 R17 M+S----215/45 R17---TCOMBI-225/45 R17---TCOMBI-235/40 R17---TCOMBI | AfterMarket OZ | MAX 700 KG | MATT BLACK + RED LETTERING | Racing | 8027529000870 | OZ | 10,92 |  |  | Serie L - ext.diam.75 mm | 540x540x280 | 1 | 088-122 | e1*98/14*0188*.., e1*2001/116*0203*.. | bar: Area 1
MAZDA | 6 | 6 | GG/GY,GG1/GY1 | 09/2002 | 11/2008 | 5x114,30 | 67,10 | 548 | 1986 | 55 | M12x1,50 | 21 | SUPERTURISMO GT | 7½x17 | 17,00 | 7,50 | W0168125082 | 1 | S | 20031202 | 20040101 | 5x114,30 |  | 50 | 81710072 | L | D8 | N | LD4 |  | KBA | VIA | DK | YES | C0485 | NO TUV FOR TYP GG1/GY1 | K | KBA (ABE+VB) | 1 | No car modifications required | 205/50 R17---TCOMBI-205/50 R17 M+S----215/45 R17---TCOMBI-225/45 R17---TCOMBI-235/40 R17---TCOMBI | AfterMarket OZ | MAX 700 KG | RACE SILVER + BLACK LETTERING | Racing | 8027529000887 | OZ | 10,92 |  |  | Serie L - ext.diam.75 mm | 540x540x280 | 1 | 088-122 | e1*98/14*0188*.., e1*2001/116*0203*.. | bar: Area 1
MAZDA | 6 | 6 | GG/GY,GG1/GY1 | 09/2002 | 11/2008 | 5x114,30 | 67,10 | 548 | 1986 | 55 | M12x1,50 | 21 | SUPERTURISMO LM | 7½x17 | 17,00 | 7,50 | W0188120419 | 1 |  |  |  | 5x114,30 |  | 45 | 81710440 | L | DST20A | N |  |  | KBA |  | DK | YES |  |  | K | KBA (ABE+VB) | 1 | No car modifications required | 205/50 R17---TCOMBI-205/50 R17 M+S----215/45 R17---TCOMBI-225/45 R17---TCOMBI-235/40 R17---TCOMBI | AfterMarket OZ | MAX 650 KG | MATT RACE SILVER + BLACK LETTERING | Racing | 8027529053234 | OZ | 10,57 |  |  | Serie L - ext.diam.75 mm | 540x540x261 | 1 | 088-122 | e1*98/14*0188*.., e1*2001/116*0203*.. | bar: Area 1
MAZDA | 6 | 6 | GG/GY,GG1/GY1 | 09/2002 | 11/2008 | 5x114,30 | 67,10 | 548 | 1986 | 55 | M12x1,50 | 21 | SUPERTURISMO LM | 7½x17 | 17,00 | 7,50 | W0188120446 | 1 |  |  |  | 5x114,30 |  | 45 | 81710440 | L | DST20A | N |  |  | KBA |  | DK | YES |  |  | K | KBA (ABE+VB) | 1 | No car modifications required | 205/50 R17---TCOMBI-205/50 R17 M+S----215/45 R17---TCOMBI-225/45 R17---TCOMBI-235/40 R17---TCOMBI | AfterMarket OZ | MAX 650 KG | MATT GRAPHITE + SILVER LETTERING | Racing | 8027529053241 | OZ | 10,57 |  |  | Serie L - ext.diam.75 mm | 540x540x261 | 1 | 088-122 | e1*98/14*0188*.., e1*2001/116*0203*.. | bar: Area 1
MAZDA | 6 | 6 | GG/GY,GG1/GY1 | 09/2002 | 11/2008 | 5x114,30 | 67,10 | 548 | 1986 | 55 | M12x1,50 | 21 | WAVE | 7½x17 | 17,00 | 7,50 | W8501720454 | 1 |  |  |  | 5x114,30 |  | 48 | 81710072 | L | D8 | N | LD4 |  | KBA |  | DK | YES | C0485 | NO TUV FOR TYP GG1/GY1 | K | KBA (ABE+VB) | 1 | No car modifications required | 205/50 R17---TCOMBI-205/50 R17 M+S----215/45 R17---TCOMBI-225/45 R17---TCOMBI-235/40 R17---TCOMBI | AfterMarket OZ | MAX 650 KG | MATT BLACK + DIAMOND-CUT | X-Line | 8027529046861 | OZ | 11,81 |  |  | Serie L - ext.diam.75 mm | 542x542x261 | 1 | 088-122 | e1*98/14*0188*.., e1*2001/116*0203*.. | bar: Area 1
MAZDA | 6 | 6 | GG/GY,GG1/GY1 | 09/2002 | 11/2008 | 5x114,30 | 67,10 | 548 | 1986 | 55 | M12x1,50 | 21 | X5B | 7½x17 | 17,00 | 7,50 | W85068205N5 | 1 | S | 20121005 | 20121104 | 5x114,30 |  | 45 | 81710440 | L | DST20A | N |  |  |  |  | DK | YES |  |  | K | KBA (ABE+VB) | 1 | No car modifications required | 205/50 R17---TCOMBI-205/50 R17 M+S----215/45 R17---TCOMBI-225/45 R17---TCOMBI-235/40 R17---TCOMBI | AfterMarket OZ | MAX 690 KG | MATT GRAPHITE DIAMOND CUT | X-Line | 8027529079784 | OZ | 11,61 |  |  | Serie L - ext.diam.75 mm | 542x542x261 | 1 | 088-122 | e1*98/14*0188*.., e1*2001/116*0203*.. | bar: Area 1
MAZDA | 6 | 6 | GG/GY,GG1/GY1 | 09/2002 | 11/2008 | 5x114,30 | 67,10 | 548 | 1986 | 55 | M12x1,50 | 21 | ADRENALINA | 8x17 | 17,00 | 8,00 | W8501420454 | 1 | S | 20080904 | 20081004 | 5x114,30 |  | 45 | 81710072 | L | D8 | N | LD4 |  | KBA |  | DK | YES |  |  | K | KBA (ABE+VB) | 1 | No car modifications required | 205/50 R17---TMA030-215/45 R17---TMA030-225/45 R17---TMA030-235/40 R17---TMA030-245/40 R17---TMA030 | AfterMarket OZ | MAX 675 KG | MATT BLACK + DIAMOND-CUT | X-Line | 8027529034660 | OZ | 12,50 |  |  | Serie L - ext.diam.75 mm | 542x542x274 | 1 | 088-122 | e1*98/14*0188*.., e1*2001/116*0203*.. | bar: Area 1
MAZDA | 6 | 6 | GG/GY,GG1/GY1 | 09/2002 | 11/2008 | 5x114,30 | 67,10 | 548 | 1986 | 55 | M12x1,50 | 21 | ALLEGGERITA HLT 5F | 8x17 | 17,00 | 8,00 | W0182420622 | 3 | S | 20090529 | 20090628 | 5x114,30 |  | 35 | 81710072 | L | D8 | N | LD4 | TÜV |  |  |  | YES |  |  | T | Teilegutachten (PB+VB) | 2 | Mods can be necessary to car | 205/50 R17---TMA030-215/45 R17---TMA030-225/45 R17---TMA030-235/40 R17---TMA030-245/40 R17---TMA030 | AfterMarket OZ | MAX 580 KG | MATT GRAPHIT SILVER | I-Tech | 8027529039825 | OZ | 9,07 |  |  | Serie L - ext.diam.75 mm | 540x540x280 | 1 | 088-122 | e1*98/14*0188*.., e1*2001/116*0203*.. | bar: Area 1
MAZDA | 6 | 6 | GG/GY,GG1/GY1 | 09/2002 | 11/2008 | 5x114,30 | 67,10 | 548 | 1986 | 55 | M12x1,50 | 21 | ALLEGGERITA HLT 5F | 8x17 | 17,00 | 8,00 | W0182420630 | 3 | S | 20090505 | 20090604 | 5x114,30 |  | 35 | 81710072 | L | D8 | N | LD4 | TÜV |  |  |  | YES |  |  | T | Teilegutachten (PB+VB) | 2 | Mods can be necessary to car | 205/50 R17---TMA030-215/45 R17---TMA030-225/45 R17---TMA030-235/40 R17---TMA030-245/40 R17---TMA030 | AfterMarket OZ | MAX 580 KG | WHITE | I-Tech | 8027529032017 | OZ | 9,07 |  |  | Serie L - ext.diam.75 mm | 540x540x280 | 1 | 088-122 | e1*98/14*0188*.., e1*2001/116*0203*.. | bar: Area 1
MAZDA | 6 | 6 | GG/GY,GG1/GY1 | 09/2002 | 11/2008 | 5x114,30 | 67,10 | 548 | 1986 | 55 | M12x1,50 | 21 | ALLEGGERITA HLT 5F | 8x17 | 17,00 | 8,00 | W0182420653 | 3 | S | 20090505 | 20090604 | 5x114,30 |  | 35 | 81710072 | L | D8 | N | LD4 | TÜV |  |  |  | YES |  |  | T | Teilegutachten (PB+VB) | 2 | Mods can be necessary to car | 205/50 R17---TMA030-215/45 R17---TMA030-225/45 R17---TMA030-235/40 R17---TMA030-245/40 R17---TMA030 | AfterMarket OZ | MAX 580 KG | MATT BLACK | I-Tech | 8027529032024 | OZ | 9,07 |  |  | Serie L - ext.diam.75 mm | 540x540x280 | 1 | 088-122 | e1*98/14*0188*.., e1*2001/116*0203*.. | bar: Area 1
MAZDA | 6 | 6 | GG/GY,GG1/GY1 | 09/2002 | 11/2008 | 5x114,30 | 67,10 | 548 | 1986 | 55 | M12x1,50 | 21 | ALLEGGERITA HLT 5F | 8x17 | 17,00 | 8,00 | W0182420666 | 1 | S | 20090505 | 20090604 | 5x114,30 |  | 35 | 81710072 | L | D8 | N | LD4 | TÜV |  |  |  | YES |  |  | T | Teilegutachten (PB+VB) | 2 | Mods can be necessary to car | 205/50 R17---TMA030-215/45 R17---TMA030-225/45 R17---TMA030-235/40 R17---TMA030-245/40 R17---TMA030 | AfterMarket OZ | MAX 580 KG | TITANIUM TECH | I-Tech | 8027529032031 | OZ | 9,07 |  |  | Serie L - ext.diam.75 mm | 540x540x280 | 1 | 088-122 | e1*98/14*0188*.., e1*2001/116*0203*.. | bar: Area 1
MAZDA | 6 | 6 | GG/GY,GG1/GY1 | 09/2002 | 11/2008 | 5x114,30 | 67,10 | 548 | 1986 | 55 | M12x1,50 | 21 | ALLEGGERITA HLT 5F | 8x17 | 17,00 | 8,00 | W0182420671 | 3 | S | 20090505 | 20090604 | 5x114,30 |  | 35 | 81710072 | L | D8 | N | LD4 | TÜV |  |  |  | YES |  |  | T | Teilegutachten (PB+VB) | 2 | Mods can be necessary to car | 205/50 R17---TMA030-215/45 R17---TMA030-225/45 R17---TMA030-235/40 R17---TMA030-245/40 R17---TMA030 | AfterMarket OZ | MAX 580 KG | ORANGE | I-Tech | 8027529032048 | OZ | 9,07 |  |  | Serie L - ext.diam.75 mm | 540x540x280 | 1 | 088-122 | e1*98/14*0188*.., e1*2001/116*0203*.. | bar: Area 1
MAZDA | 6 | 6 | GG/GY,GG1/GY1 | 09/2002 | 11/2008 | 5x114,30 | 67,10 | 548 | 1986 | 55 | M12x1,50 | 21 | ALLEGGERITA HLT 5F | 8x17 | 17,00 | 8,00 | W0182420672 | 3 | S | 20090505 | 20090604 | 5x114,30 |  | 35 | 81710072 | L | D8 | N | LD4 | TÜV |  |  |  | YES |  |  | T | Teilegutachten (PB+VB) | 2 | Mods can be necessary to car | 205/50 R17---TMA030-215/45 R17---TMA030-225/45 R17---TMA030-235/40 R17---TMA030-245/40 R17---TMA030 | AfterMarket OZ | MAX 580 KG | MATT BLUE | I-Tech | 8027529032055 | OZ | 9,07 |  |  | Serie L - ext.diam.75 mm | 540x540x280 | 1 | 088-122 | e1*98/14*0188*.., e1*2001/116*0203*.. | bar: Area 1
MAZDA | 6 | 6 | GG/GY,GG1/GY1 | 09/2002 | 11/2008 | 5x114,30 | 67,10 | 548 | 1986 | 55 | M12x1,50 | 21 | ALLEGGERITA HLT 5F | 8x17 | 17,00 | 8,00 | W0182420676 | 3 | S | 20090505 | 20090604 | 5x114,30 |  | 35 | 81710072 | L | D8 | N | LD4 | TÜV |  |  |  | YES |  |  | T | Teilegutachten (PB+VB) | 2 | Mods can be necessary to car | 205/50 R17---TMA030-215/45 R17---TMA030-225/45 R17---TMA030-235/40 R17---TMA030-245/40 R17---TMA030 | AfterMarket OZ | MAX 580 KG | RACE GOLD | I-Tech | 8027529035964 | OZ | 9,07 |  |  | Serie L - ext.diam.75 mm | 540x540x280 | 1 | 088-122 | e1*98/14*0188*.., e1*2001/116*0203*.. | bar: Area 1
MAZDA | 6 | 6 | GG/GY,GG1/GY1 | 09/2002 | 11/2008 | 5x114,30 | 67,10 | 548 | 1986 | 55 | M12x1,50 | 21 | ALLEGGERITA HLT 5F | 8x17 | 17,00 | 8,00 | W0182420684 | 3 | S | 20090505 | 20090604 | 5x114,30 |  | 35 | 81710072 | L | D8 | N | LD4 | TÜV |  |  |  | YES |  |  | T | Teilegutachten (PB+VB) | 2 | Mods can be necessary to car | 205/50 R17---TMA030-215/45 R17---TMA030-225/45 R17---TMA030-235/40 R17---TMA030-245/40 R17---TMA030 | AfterMarket OZ | MAX 580 KG | RED | I-Tech | 8027529032062 | OZ | 9,07 |  |  | Serie L - ext.diam.75 mm | 540x540x280 | 1 | 088-122 | e1*98/14*0188*.., e1*2001/116*0203*.. | bar: Area 1
MAZDA | 6 | 6 | GG/GY,GG1/GY1 | 09/2002 | 11/2008 | 5x114,30 | 67,10 | 548 | 1986 | 55 | M12x1,50 | 21 | ALLEGGERITA HLT 5F | 8x17 | 17,00 | 8,00 | W01824207P3 | 3 | S | 20121012 | 20121111 | 5x114,30 |  | 48 | 81710072 | L | D8 | N | LD4 | TÜV |  |  | DK | YES |  |  | T | Teilegutachten (PB+VB) | 1 | No car modifications required | 205/50 R17---TMA030-215/45 R17---TMA030-225/45 R17---TMA030-235/40 R17---TMA030-245/40 R17---TMA030 | AfterMarket OZ | MAX 580 KG | ACID GREEN | I-Tech | 8027529080971 | OZ | 8,69 |  |  | Serie L - ext.diam.75 mm | 540x540x280 | 1 | 088-122 | e1*98/14*0188*.., e1*2001/116*0203*.. | bar: Area 1
MAZDA | 6 | 6 | GG/GY,GG1/GY1 | 09/2002 | 11/2008 | 5x114,30 | 67,10 | 548 | 1986 | 55 | M12x1,50 | 21 | ALLEGGERITA HLT 5F | 8x17 | 17,00 | 8,00 | W0182420722 | 3 | S | 20090505 | 20090604 | 5x114,30 |  | 48 | 81710072 | L | D8 | N | LD4 | TÜV |  |  | DK | YES |  |  | T | Teilegutachten (PB+VB) | 1 | No car modifications required | 205/50 R17---TMA030-215/45 R17---TMA030-225/45 R17---TMA030-235/40 R17---TMA030-245/40 R17---TMA030 | AfterMarket OZ | MAX 580 KG | MATT GRAPHIT SILVER | I-Tech | 8027529035872 | OZ | 8,69 |  |  | Serie L - ext.diam.75 mm | 540x540x280 | 1 | 088-122 | e1*98/14*0188*.., e1*2001/116*0203*.. | bar: Area 1
MAZDA | 6 | 6 | GG/GY,GG1/GY1 | 09/2002 | 11/2008 | 5x114,30 | 67,10 | 548 | 1986 | 55 | M12x1,50 | 21 | ALLEGGERITA HLT 5F | 8x17 | 17,00 | 8,00 | W0182420730 | 3 | S | 20090505 | 20090604 | 5x114,30 |  | 48 | 81710072 | L | D8 | N | LD4 | TÜV |  |  | DK | YES |  |  | T | Teilegutachten (PB+VB) | 1 | No car modifications required | 205/50 R17---TMA030-215/45 R17---TMA030-225/45 R17---TMA030-235/40 R17---TMA030-245/40 R17---TMA030 | AfterMarket OZ | MAX 580 KG | WHITE | I-Tech | 8027529032079 | OZ | 8,69 |  |  | Serie L - ext.diam.75 mm | 540x540x280 | 1 | 088-122 | e1*98/14*0188*.., e1*2001/116*0203*.. | bar: Area 1
MAZDA | 6 | 6 | GG/GY,GG1/GY1 | 09/2002 | 11/2008 | 5x114,30 | 67,10 | 548 | 1986 | 55 | M12x1,50 | 21 | ALLEGGERITA HLT 5F | 8x17 | 17,00 | 8,00 | W0182420753 | 3 | S | 20090505 | 20090604 | 5x114,30 |  | 48 | 81710072 | L | D8 | N | LD4 | TÜV |  |  | DK | YES |  |  | T | Teilegutachten (PB+VB) | 1 | No car modifications required | 205/50 R17---TMA030-215/45 R17---TMA030-225/45 R17---TMA030-235/40 R17---TMA030-245/40 R17---TMA030 | AfterMarket OZ | MAX 580 KG | MATT BLACK | I-Tech | 8027529032086 | OZ | 8,69 |  |  | Serie L - ext.diam.75 mm | 540x540x280 | 1 | 088-122 | e1*98/14*0188*.., e1*2001/116*0203*.. | bar: Area 1
MAZDA | 6 | 6 | GG/GY,GG1/GY1 | 09/2002 | 11/2008 | 5x114,30 | 67,10 | 548 | 1986 | 55 | M12x1,50 | 21 | ALLEGGERITA HLT 5F | 8x17 | 17,00 | 8,00 | W0182420766 | 1 | S | 20090505 | 20090604 | 5x114,30 |  | 48 | 81710072 | L | D8 | N | LD4 | TÜV |  |  | DK | YES |  |  | T | Teilegutachten (PB+VB) | 1 | No car modifications required | 205/50 R17---TMA030-215/45 R17---TMA030-225/45 R17---TMA030-235/40 R17---TMA030-245/40 R17---TMA030 | AfterMarket OZ | MAX 580 KG | TITANIUM TECH | I-Tech | 8027529032093 | OZ | 8,69 |  |  | Serie L - ext.diam.75 mm | 540x540x280 | 1 | 088-122 | e1*98/14*0188*.., e1*2001/116*0203*.. | bar: Area 1
MAZDA | 6 | 6 | GG/GY,GG1/GY1 | 09/2002 | 11/2008 | 5x114,30 | 67,10 | 548 | 1986 | 55 | M12x1,50 | 21 | ALLEGGERITA HLT 5F | 8x17 | 17,00 | 8,00 | W0182420771 | 3 | S | 20090505 | 20090604 | 5x114,30 |  | 48 | 81710072 | L | D8 | N | LD4 | TÜV |  |  | DK | YES |  |  | T | Teilegutachten (PB+VB) | 1 | No car modifications required | 205/50 R17---TMA030-215/45 R17---TMA030-225/45 R17---TMA030-235/40 R17---TMA030-245/40 R17---TMA030 | AfterMarket OZ | MAX 580 KG | ORANGE | I-Tech | 8027529032109 | OZ | 8,69 |  |  | Serie L - ext.diam.75 mm | 540x540x280 | 1 | 088-122 | e1*98/14*0188*.., e1*2001/116*0203*.. | bar: Area 1
MAZDA | 6 | 6 | GG/GY,GG1/GY1 | 09/2002 | 11/2008 | 5x114,30 | 67,10 | 548 | 1986 | 55 | M12x1,50 | 21 | ALLEGGERITA HLT 5F | 8x17 | 17,00 | 8,00 | W0182420772 | 3 | S | 20090505 | 20090604 | 5x114,30 |  | 48 | 81710072 | L | D8 | N | LD4 | TÜV |  |  | DK | YES |  |  | T | Teilegutachten (PB+VB) | 1 | No car modifications required | 205/50 R17---TMA030-215/45 R17---TMA030-225/45 R17---TMA030-235/40 R17---TMA030-245/40 R17---TMA030 | AfterMarket OZ | MAX 580 KG | MATT BLUE | I-Tech | 8027529032116 | OZ | 8,69 |  |  | Serie L - ext.diam.75 mm | 540x540x280 | 1 | 088-122 | e1*98/14*0188*.., e1*2001/116*0203*.. | bar: Area 1
MAZDA | 6 | 6 | GG/GY,GG1/GY1 | 09/2002 | 11/2008 | 5x114,30 | 67,10 | 548 | 1986 | 55 | M12x1,50 | 21 | ALLEGGERITA HLT 5F | 8x17 | 17,00 | 8,00 | W0182420776 | 3 | S | 20090505 | 20090604 | 5x114,30 |  | 48 | 81710072 | L | D8 | N | LD4 | TÜV |  |  | DK | YES |  |  | T | Teilegutachten (PB+VB) | 1 | No car modifications required | 205/50 R17---TMA030-215/45 R17---TMA030-225/45 R17---TMA030-235/40 R17---TMA030-245/40 R17---TMA030 | AfterMarket OZ | MAX 580 KG | RACE GOLD | I-Tech | 8027529035742 | OZ | 8,69 |  |  | Serie L - ext.diam.75 mm | 540x540x280 | 1 | 088-122 | e1*98/14*0188*.., e1*2001/116*0203*.. | bar: Area 1
MAZDA | 6 | 6 | GG/GY,GG1/GY1 | 09/2002 | 11/2008 | 5x114,30 | 67,10 | 548 | 1986 | 55 | M12x1,50 | 21 | ALLEGGERITA HLT 5F | 8x17 | 17,00 | 8,00 | W0182420784 | 3 | S | 20090505 | 20090604 | 5x114,30 |  | 48 | 81710072 | L | D8 | N | LD4 | TÜV |  |  | DK | YES |  |  | T | Teilegutachten (PB+VB) | 1 | No car modifications required | 205/50 R17---TMA030-215/45 R17---TMA030-225/45 R17---TMA030-235/40 R17---TMA030-245/40 R17---TMA030 | AfterMarket OZ | MAX 580 KG | RED | I-Tech | 8027529032123 | OZ | 8,69 |  |  | Serie L - ext.diam.75 mm | 540x540x280 | 1 | 088-122 | e1*98/14*0188*.., e1*2001/116*0203*.. | bar: Area 1
MAZDA | 6 | 6 | GG/GY,GG1/GY1 | 09/2002 | 11/2008 | 5x114,30 | 67,10 | 548 | 1986 | 55 | M12x1,50 | 21 | ENERGY | 8x17 | 17,00 | 8,00 | W8500820454 | 1 | S | 20080904 | 20081004 | 5x114,30 |  | 45 | 81710072 | L | D8 | N | LD4 |  | KBA |  | DK | YES |  |  | K | KBA (ABE+VB) | 1 | No car modifications required | 205/50 R17---TMA030-215/45 R17---TMA030-225/45 R17---TMA030-235/40 R17---TMA030-245/40 R17---TMA030 | AfterMarket OZ | MAX 675 KG | MATT BLACK + DIAMOND-CUT | X-Line | 8027529034394 | OZ | 12,50 |  |  | Serie L - ext.diam.75 mm | 542x542x274 | 1 | 088-122 | e1*98/14*0188*.., e1*2001/116*0203*.. | bar: Area 1
MAZDA | 6 | 6 | GG/GY,GG1/GY1 | 09/2002 | 11/2008 | 5x114,30 | 67,10 | 548 | 1986 | 55 | M12x1,50 | 21 | ITALIA 150 | 8x17 | 17,00 | 8,00 | W01890205R4 | 1 |  |  |  | 5x114,30 |  | 45 | 81710440 | L | DST20A | N |  |  | KBA |  | DK | YES |  |  | K | KBA (ABE+VB) | 1 | No car modifications required | 205/50 R17---TMA030-215/45 R17---TMA030-225/45 R17---TMA030-235/40 R17---TMA030-245/40 R17---TMA030 | AfterMarket OZ | MAX 700 KG | MATT RACE SILVER DIAMOND CUT | Racing | 8027529070217 | OZ | 10,90 |  |  | Serie L - ext.diam.75 mm | 540x540x274 | 1 | 088-122 | e1*98/14*0188*.., e1*2001/116*0203*.. | bar: Area 1
MAZDA | 6 | 6 | GG/GY,GG1/GY1 | 09/2002 | 11/2008 | 5x114,30 | 67,10 | 548 | 1986 | 55 | M12x1,50 | 21 | ITALIA 150 | 8x17 | 17,00 | 8,00 | W0189020549 | 1 |  |  |  | 5x114,30 |  | 45 | 81710440 | L | DST20A | N |  |  | KBA |  | DK | YES |  |  | K | KBA (ABE+VB) | 1 | No car modifications required | 205/50 R17---TMA030-215/45 R17---TMA030-225/45 R17---TMA030-235/40 R17---TMA030-245/40 R17---TMA030 | AfterMarket OZ | MAX 700 KG | MATT DARK GRAPHITE DIAMOND CUT | Racing | 8027529070200 | OZ | 10,90 |  |  | Serie L - ext.diam.75 mm | 540x540x274 | 1 | 088-122 | e1*98/14*0188*.., e1*2001/116*0203*.. | bar: Area 1
MAZDA | 6 | 6 | GG/GY,GG1/GY1 | 09/2002 | 11/2008 | 5x114,30 | 67,10 | 548 | 1986 | 55 | M12x1,50 | 21 | ULTRALEGGERA | 8x17 | 17,00 | 8,00 | W0171020453 | 1 | S | 20061012 | 20061111 | 5x114,30 |  | 48 | 81710072 | L | D8 | N | LD4 | TÜV |  |  | DK | YES |  |  | T | Teilegutachten (PB+VB) | 1 | No car modifications required | 205/50 R17---TMA030-215/45 R17---TMA030-225/45 R17---TMA030-235/40 R17---TMA030-245/40 R17---TMA030 | AfterMarket OZ | MAX 615 KG | MATT BLACK | Racing | 8027529001655 | OZ | 9,38 |  |  | Serie L - ext.diam.75 mm | 540x540x280 | 1 | 088-122 | e1*98/14*0188*.., e1*2001/116*0203*.. | bar: Area 1
MAZDA | 6 | 6 | GG/GY,GG1/GY1 | 09/2002 | 11/2008 | 5x114,30 | 67,10 | 548 | 1986 | 55 | M12x1,50 | 21 | ULTRALEGGERA | 8x17 | 17,00 | 8,00 | W0171020461 | 1 | S | 20051025 | 20051124 | 5x114,30 |  | 48 | 81710072 | L | D8 | N | LD4 | TÜV |  |  | DK | YES |  |  | T | Teilegutachten (PB+VB) | 1 | No car modifications required | 205/50 R17---TMA030-215/45 R17---TMA030-225/45 R17---TMA030-235/40 R17---TMA030-245/40 R17---TMA030 | AfterMarket OZ | MAX 615 KG | CHRYSTAL TITANIUM | Racing | 8027529001662 | OZ | 9,38 |  |  | Serie L - ext.diam.75 mm | 540x540x280 | 1 | 088-122 | e1*98/14*0188*.., e1*2001/116*0203*.. | bar: Area 1
MAZDA | 6 | 6 | GG/GY,GG1/GY1 | 09/2002 | 11/2008 | 5x114,30 | 67,10 | 548 | 1986 | 55 | M12x1,50 | 21 | ULTRALEGGERA | 8x17 | 17,00 | 8,00 | W0171020476 | 1 | S | 20051025 | 20051124 | 5x114,30 |  | 48 | 81710072 | L | D8 | N | LD4 | TÜV |  |  | DK | YES |  |  | T | Teilegutachten (PB+VB) | 1 | No car modifications required | 205/50 R17---TMA030-215/45 R17---TMA030-225/45 R17---TMA030-235/40 R17---TMA030-245/40 R17---TMA030 | AfterMarket OZ | MAX 615 KG | RACE GOLD | Racing | 8027529001679 | OZ | 9,38 |  |  | Serie L - ext.diam.75 mm | 540x540x280 | 1 | 088-122 | e1*98/14*0188*.., e1*2001/116*0203*.. | bar: Area 1
MAZDA | 6 | 6 | GG/GY,GG1/GY1 | 09/2002 | 11/2008 | 5x114,30 | 67,10 | 548 | 1986 | 55 | M12x1,50 | 21 | VITTORIA | 8x17 | 17,00 | 8,00 | W0188820473 | 1 |  |  |  | 5x114,30 |  | 45 | 81710440 | L | DST20A | N |  |  | KBA |  | DK | YES |  |  | K | KBA (ABE+VB) | 1 | No car modifications required | 205/50 R17---TMA030-215/45 R17---TMA030-225/45 R17---TMA030-235/40 R17---TMA030-245/40 R17---TMA030 | AfterMarket OZ | MAX 700 KG | MATT DARK GRAPHITE | Via Veneto | 8027529070996 | OZ | 11,23 |  |  | Serie L - ext.diam.75 mm | 540x540x274 | 1 | 088-122 | e1*98/14*0188*.., e1*2001/116*0203*.. | bar: Area 1
MAZDA | 6 | 6 | GG/GY,GG1/GY1 | 09/2002 | 11/2008 | 5x114,30 | 67,10 | 548 | 1986 | 55 | M12x1,50 | 21 | SUPERTURISMO LM | 7½x18 | 18,00 | 7,50 | W0185520319 | 1 |  |  |  | 5x114,30 |  | 48 | 81710072 | L | D8 | N | LD4 | TÜV |  |  | DK | YES |  |  | S | Strongness Certificate (PB) | 1 | No car modifications required | 215/40 R18----215/45 R18----225/35 R18----225/40 R18--- | AfterMarket OZ | MAX 600 KG | MATT RACE SILVER + BLACK LETTERING | Racing | 8027529043396 | OZ | 11,09 |  |  | Serie L - ext.diam.75 mm | 570x570x280 | 1 | 088-122 | e1*98/14*0188*.., e1*2001/116*0203*.. | bar: Area 1
MAZDA | 6 | 6 | GG/GY,GG1/GY1 | 09/2002 | 11/2008 | 5x114,30 | 67,10 | 548 | 1986 | 55 | M12x1,50 | 21 | SUPERTURISMO LM | 7½x18 | 18,00 | 7,50 | W0185520346 | 1 |  |  |  | 5x114,30 |  | 48 | 81710072 | L | D8 | N | LD4 | TÜV |  |  | DK | YES |  |  | S | Strongness Certificate (PB) | 1 | No car modifications required | 215/40 R18----215/45 R18----225/35 R18----225/40 R18--- | AfterMarket OZ | MAX 600 KG | MATT GRAPHITE + SILVER LETTERING | Racing | 8027529043402 | OZ | 11,09 |  |  | Serie L - ext.diam.75 mm | 570x570x280 | 1 | 088-122 | e1*98/14*0188*.., e1*2001/116*0203*.. | bar: Area 1
MAZDA | 6 | 6 | GG/GY,GG1/GY1 | 09/2002 | 11/2008 | 5x114,30 | 67,10 | 548 | 1986 | 55 | M12x1,50 | 21 | ADRENALINA | 8x18 | 18,00 | 8,00 | W8501520554 | 1 | S | 20080904 | 20081004 | 5x114,30 |  | 45 | 81710072 | L | D8 | N | LD4 | TÜV |  |  | DK | YES |  |  | T | Teilegutachten (PB+VB) | 1 | No car modifications required | 215/40 R18---TMA031-215/45 R18----225/35 R18---TMA032-225/40 R18----235/35 R18---TMA031-235/40 R18----245/35 R18---TMA032 | AfterMarket OZ | MAX 690 KG | MATT BLACK + DIAMOND-CUT | X-Line | 8027529034714 | OZ | 12,65 |  |  | Serie L - ext.diam.75 mm | 568x568x274 | 1 | 088-122 | e1*98/14*0188*.., e1*2001/116*0203*.. | bar: Area 1
MAZDA | 6 | 6 | GG/GY,GG1/GY1 | 09/2002 | 11/2008 | 5x114,30 | 67,10 | 548 | 1986 | 55 | M12x1,50 | 21 | ALLEGGERITA HLT 5F | 8x18 | 18,00 | 8,00 | W01830205P3 | 3 | S | 20121012 | 20121111 | 5x114,30 |  | 35 | 81710072 | L | D8 | N | LD4 | TÜV |  |  |  | YES |  |  | T | Teilegutachten (PB+VB) | 2 | Mods can be necessary to car | 215/40 R18---TMA031-215/45 R18----225/35 R18---TMA032-225/40 R18----235/35 R18---TMA031-235/40 R18----245/35 R18---TMA032 | AfterMarket OZ | MAX 580 KG | ACID GREEN | I-Tech | 8027529081237 | OZ | 9,93 |  |  | Serie L - ext.diam.75 mm | 570x570x280 | 1 | 088-122 | e1*98/14*0188*.., e1*2001/116*0203*.. | bar: Area 1
MAZDA | 6 | 6 | GG/GY,GG1/GY1 | 09/2002 | 11/2008 | 5x114,30 | 67,10 | 548 | 1986 | 55 | M12x1,50 | 21 | ALLEGGERITA HLT 5F | 8x18 | 18,00 | 8,00 | W0183020522 | 3 | S | 20090406 | 20090506 | 5x114,30 |  | 35 | 81710072 | L | D8 | N | LD4 | TÜV |  |  |  | YES |  |  | T | Teilegutachten (PB+VB) | 2 | Mods can be necessary to car | 215/40 R18---TMA031-215/45 R18----225/35 R18---TMA032-225/40 R18----235/35 R18---TMA031-235/40 R18----245/35 R18---TMA032 | AfterMarket OZ | MAX 580 KG | MATT GRAPHIT SILVER | I-Tech | 8027529036374 | OZ | 9,93 |  |  | Serie L - ext.diam.75 mm | 570x570x280 | 1 | 088-122 | e1*98/14*0188*.., e1*2001/116*0203*.. | bar: Area 1
MAZDA | 6 | 6 | GG/GY,GG1/GY1 | 09/2002 | 11/2008 | 5x114,30 | 67,10 | 548 | 1986 | 55 | M12x1,50 | 21 | ALLEGGERITA HLT 5F | 8x18 | 18,00 | 8,00 | W0183020530 | 3 | S | 20090406 | 20090506 | 5x114,30 |  | 35 | 81710072 | L | D8 | N | LD4 | TÜV |  |  |  | YES |  |  | T | Teilegutachten (PB+VB) | 2 | Mods can be necessary to car | 215/40 R18---TMA031-215/45 R18----225/35 R18---TMA032-225/40 R18----235/35 R18---TMA031-235/40 R18----245/35 R18---TMA032 | AfterMarket OZ | MAX 580 KG | WHITE | I-Tech | 8027529033380 | OZ | 9,93 |  |  | Serie L - ext.diam.75 mm | 570x570x280 | 1 | 088-122 | e1*98/14*0188*.., e1*2001/116*0203*.. | bar: Area 1
MAZDA | 6 | 6 | GG/GY,GG1/GY1 | 09/2002 | 11/2008 | 5x114,30 | 67,10 | 548 | 1986 | 55 | M12x1,50 | 21 | ALLEGGERITA HLT 5F | 8x18 | 18,00 | 8,00 | W0183020553 | 3 | S | 20090406 | 20090506 | 5x114,30 |  | 35 | 81710072 | L | D8 | N | LD4 | TÜV |  |  |  | YES |  |  | T | Teilegutachten (PB+VB) | 2 | Mods can be necessary to car | 215/40 R18---TMA031-215/45 R18----225/35 R18---TMA032-225/40 R18----235/35 R18---TMA031-235/40 R18----245/35 R18---TMA032 | AfterMarket OZ | MAX 580 KG | MATT BLACK | I-Tech | 8027529033397 | OZ | 9,93 |  |  | Serie L - ext.diam.75 mm | 570x570x280 | 1 | 088-122 | e1*98/14*0188*.., e1*2001/116*0203*.. | bar: Area 1
MAZDA | 6 | 6 | GG/GY,GG1/GY1 | 09/2002 | 11/2008 | 5x114,30 | 67,10 | 548 | 1986 | 55 | M12x1,50 | 21 | ALLEGGERITA HLT 5F | 8x18 | 18,00 | 8,00 | W0183020566 | 1 | S | 20090406 | 20090506 | 5x114,30 |  | 35 | 81710072 | L | D8 | N | LD4 | TÜV |  |  |  | YES |  |  | T | Teilegutachten (PB+VB) | 2 | Mods can be necessary to car | 215/40 R18---TMA031-215/45 R18----225/35 R18---TMA032-225/40 R18----235/35 R18---TMA031-235/40 R18----245/35 R18---TMA032 | AfterMarket OZ | MAX 580 KG | TITANIUM TECH | I-Tech | 8027529033403 | OZ | 9,93 |  |  | Serie L - ext.diam.75 mm | 570x570x280 | 1 | 088-122 | e1*98/14*0188*.., e1*2001/116*0203*.. | bar: Area 1
MAZDA | 6 | 6 | GG/GY,GG1/GY1 | 09/2002 | 11/2008 | 5x114,30 | 67,10 | 548 | 1986 | 55 | M12x1,50 | 21 | ALLEGGERITA HLT 5F | 8x18 | 18,00 | 8,00 | W0183020571 | 3 | S | 20090406 | 20090506 | 5x114,30 |  | 35 | 81710072 | L | D8 | N | LD4 | TÜV |  |  |  | YES |  |  | T | Teilegutachten (PB+VB) | 2 | Mods can be necessary to car | 215/40 R18---TMA031-215/45 R18----225/35 R18---TMA032-225/40 R18----235/35 R18---TMA031-235/40 R18----245/35 R18---TMA032 | AfterMarket OZ | MAX 580 KG | ORANGE | I-Tech | 8027529033410 | OZ | 9,93 |  |  | Serie L - ext.diam.75 mm | 570x570x280 | 1 | 088-122 | e1*98/14*0188*.., e1*2001/116*0203*.. | bar: Area 1
MAZDA | 6 | 6 | GG/GY,GG1/GY1 | 09/2002 | 11/2008 | 5x114,30 | 67,10 | 548 | 1986 | 55 | M12x1,50 | 21 | ALLEGGERITA HLT 5F | 8x18 | 18,00 | 8,00 | W0183020572 | 3 | S | 20090406 | 20090506 | 5x114,30 |  | 35 | 81710072 | L | D8 | N | LD4 | TÜV |  |  |  | YES |  |  | T | Teilegutachten (PB+VB) | 2 | Mods can be necessary to car | 215/40 R18---TMA031-215/45 R18----225/35 R18---TMA032-225/40 R18----235/35 R18---TMA031-235/40 R18----245/35 R18---TMA032 | AfterMarket OZ | MAX 580 KG | MATT BLUE | I-Tech | 8027529033427 | OZ | 9,93 |  |  | Serie L - ext.diam.75 mm | 570x570x280 | 1 | 088-122 | e1*98/14*0188*.., e1*2001/116*0203*.. | bar: Area 1
MAZDA | 6 | 6 | GG/GY,GG1/GY1 | 09/2002 | 11/2008 | 5x114,30 | 67,10 | 548 | 1986 | 55 | M12x1,50 | 21 | ALLEGGERITA HLT 5F | 8x18 | 18,00 | 8,00 | W0183020576 | 3 | S | 20090406 | 20090506 | 5x114,30 |  | 35 | 81710072 | L | D8 | N | LD4 | TÜV |  |  |  | YES |  |  | T | Teilegutachten (PB+VB) | 2 | Mods can be necessary to car | 215/40 R18---TMA031-215/45 R18----225/35 R18---TMA032-225/40 R18----235/35 R18---TMA031-235/40 R18----245/35 R18---TMA032 | AfterMarket OZ | MAX 580 KG | RACE GOLD | I-Tech | 8027529036367 | OZ | 9,93 |  |  | Serie L - ext.diam.75 mm | 570x570x280 | 1 | 088-122 | e1*98/14*0188*.., e1*2001/116*0203*.. | bar: Area 1
MAZDA | 6 | 6 | GG/GY,GG1/GY1 | 09/2002 | 11/2008 | 5x114,30 | 67,10 | 548 | 1986 | 55 | M12x1,50 | 21 | ALLEGGERITA HLT 5F | 8x18 | 18,00 | 8,00 | W0183020584 | 3 | S | 20090406 | 20090506 | 5x114,30 |  | 35 | 81710072 | L | D8 | N | LD4 | TÜV |  |  |  | YES |  |  | T | Teilegutachten (PB+VB) | 2 | Mods can be necessary to car | 215/40 R18---TMA031-215/45 R18----225/35 R18---TMA032-225/40 R18----235/35 R18---TMA031-235/40 R18----245/35 R18---TMA032 | AfterMarket OZ | MAX 580 KG | RED | I-Tech | 8027529033434 | OZ | 9,93 |  |  | Serie L - ext.diam.75 mm | 570x570x280 | 1 | 088-122 | e1*98/14*0188*.., e1*2001/116*0203*.. | bar: Area 1
MAZDA | 6 | 6 | GG/GY,GG1/GY1 | 09/2002 | 11/2008 | 5x114,30 | 67,10 | 548 | 1986 | 55 | M12x1,50 | 21 | ALLEGGERITA HLT 5F | 8x18 | 18,00 | 8,00 | W01830206P3 | 3 | S | 20121012 | 20121111 | 5x114,30 |  | 48 | 81710072 | L | D8 | N | LD4 | TÜV |  |  | DK | YES |  |  | T | Teilegutachten (PB+VB) | 1 | No car modifications required | 215/40 R18---TMA031-215/45 R18----225/35 R18---TMA032-225/40 R18----235/35 R18---TMA031-235/40 R18----245/35 R18---TMA032 | AfterMarket OZ | MAX 580 KG | ACID GREEN | I-Tech | 8027529081183 | OZ | 9,60 |  |  | Serie L - ext.diam.75 mm | 570x570x280 | 1 | 088-122 | e1*98/14*0188*.., e1*2001/116*0203*.. | bar: Area 1
MAZDA | 6 | 6 | GG/GY,GG1/GY1 | 09/2002 | 11/2008 | 5x114,30 | 67,10 | 548 | 1986 | 55 | M12x1,50 | 21 | ALLEGGERITA HLT 5F | 8x18 | 18,00 | 8,00 | W0183020622 | 3 | S | 20090406 | 20090506 | 5x114,30 |  | 48 | 81710072 | L | D8 | N | LD4 | TÜV |  |  | DK | YES |  |  | T | Teilegutachten (PB+VB) | 1 | No car modifications required | 215/40 R18---TMA031-215/45 R18----225/35 R18---TMA032-225/40 R18----235/35 R18---TMA031-235/40 R18----245/35 R18---TMA032 | AfterMarket OZ | MAX 580 KG | MATT GRAPHIT SILVER | I-Tech | 8027529036237 | OZ | 9,60 |  |  | Serie L - ext.diam.75 mm | 570x570x280 | 1 | 088-122 | e1*98/14*0188*.., e1*2001/116*0203*.. | bar: Area 1
MAZDA | 6 | 6 | GG/GY,GG1/GY1 | 09/2002 | 11/2008 | 5x114,30 | 67,10 | 548 | 1986 | 55 | M12x1,50 | 21 | ALLEGGERITA HLT 5F | 8x18 | 18,00 | 8,00 | W0183020630 | 3 | S | 20090406 | 20090506 | 5x114,30 |  | 48 | 81710072 | L | D8 | N | LD4 | TÜV |  |  | DK | YES |  |  | T | Teilegutachten (PB+VB) | 1 | No car modifications required | 215/40 R18---TMA031-215/45 R18----225/35 R18---TMA032-225/40 R18----235/35 R18---TMA031-235/40 R18----245/35 R18---TMA032 | AfterMarket OZ | MAX 580 KG | WHITE | I-Tech | 8027529033441 | OZ | 9,60 |  |  | Serie L - ext.diam.75 mm | 570x570x280 | 1 | 088-122 | e1*98/14*0188*.., e1*2001/116*0203*.. | bar: Area 1
MAZDA | 6 | 6 | GG/GY,GG1/GY1 | 09/2002 | 11/2008 | 5x114,30 | 67,10 | 548 | 1986 | 55 | M12x1,50 | 21 | ALLEGGERITA HLT 5F | 8x18 | 18,00 | 8,00 | W0183020653 | 3 | S | 20090406 | 20090506 | 5x114,30 |  | 48 | 81710072 | L | D8 | N | LD4 | TÜV |  |  | DK | YES |  |  | T | Teilegutachten (PB+VB) | 1 | No car modifications required | 215/40 R18---TMA031-215/45 R18----225/35 R18---TMA032-225/40 R18----235/35 R18---TMA031-235/40 R18----245/35 R18---TMA032 | AfterMarket OZ | MAX 580 KG | MATT BLACK | I-Tech | 8027529033458 | OZ | 9,60 |  |  | Serie L - ext.diam.75 mm | 570x570x280 | 1 | 088-122 | e1*98/14*0188*.., e1*2001/116*0203*.. | bar: Area 1
MAZDA | 6 | 6 | GG/GY,GG1/GY1 | 09/2002 | 11/2008 | 5x114,30 | 67,10 | 548 | 1986 | 55 | M12x1,50 | 21 | ALLEGGERITA HLT 5F | 8x18 | 18,00 | 8,00 | W0183020666 | 1 | S | 20090406 | 20090506 | 5x114,30 |  | 48 | 81710072 | L | D8 | N | LD4 | TÜV |  |  | DK | YES |  |  | T | Teilegutachten (PB+VB) | 1 | No car modifications required | 215/40 R18---TMA031-215/45 R18----225/35 R18---TMA032-225/40 R18----235/35 R18---TMA031-235/40 R18----245/35 R18---TMA032 | AfterMarket OZ | MAX 580 KG | TITANIUM TECH | I-Tech | 8027529033465 | OZ | 9,60 |  |  | Serie L - ext.diam.75 mm | 570x570x280 | 1 | 088-122 | e1*98/14*0188*.., e1*2001/116*0203*.. | bar: Area 1
MAZDA | 6 | 6 | GG/GY,GG1/GY1 | 09/2002 | 11/2008 | 5x114,30 | 67,10 | 548 | 1986 | 55 | M12x1,50 | 21 | ALLEGGERITA HLT 5F | 8x18 | 18,00 | 8,00 | W0183020671 | 3 | S | 20090406 | 20090506 | 5x114,30 |  | 48 | 81710072 | L | D8 | N | LD4 | TÜV |  |  | DK | YES |  |  | T | Teilegutachten (PB+VB) | 1 | No car modifications required | 215/40 R18---TMA031-215/45 R18----225/35 R18---TMA032-225/40 R18----235/35 R18---TMA031-235/40 R18----245/35 R18---TMA032 | AfterMarket OZ | MAX 580 KG | ORANGE | I-Tech | 8027529033472 | OZ | 9,60 |  |  | Serie L - ext.diam.75 mm | 570x570x280 | 1 | 088-122 | e1*98/14*0188*.., e1*2001/116*0203*.. | bar: Area 1
MAZDA | 6 | 6 | GG/GY,GG1/GY1 | 09/2002 | 11/2008 | 5x114,30 | 67,10 | 548 | 1986 | 55 | M12x1,50 | 21 | ALLEGGERITA HLT 5F | 8x18 | 18,00 | 8,00 | W0183020672 | 3 | S | 20090406 | 20090506 | 5x114,30 |  | 48 | 81710072 | L | D8 | N | LD4 | TÜV |  |  | DK | YES |  |  | T | Teilegutachten (PB+VB) | 1 | No car modifications required | 215/40 R18---TMA031-215/45 R18----225/35 R18---TMA032-225/40 R18----235/35 R18---TMA031-235/40 R18----245/35 R18---TMA032 | AfterMarket OZ | MAX 580 KG | MATT BLUE | I-Tech | 8027529033489 | OZ | 9,60 |  |  | Serie L - ext.diam.75 mm | 570x570x280 | 1 | 088-122 | e1*98/14*0188*.., e1*2001/116*0203*.. | bar: Area 1
MAZDA | 6 | 6 | GG/GY,GG1/GY1 | 09/2002 | 11/2008 | 5x114,30 | 67,10 | 548 | 1986 | 55 | M12x1,50 | 21 | ALLEGGERITA HLT 5F | 8x18 | 18,00 | 8,00 | W0183020676 | 3 | S | 20090406 | 20090506 | 5x114,30 |  | 48 | 81710072 | L | D8 | N | LD4 | TÜV |  |  | DK | YES |  |  | T | Teilegutachten (PB+VB) | 1 | No car modifications required | 215/40 R18---TMA031-215/45 R18----225/35 R18---TMA032-225/40 R18----235/35 R18---TMA031-235/40 R18----245/35 R18---TMA032 | AfterMarket OZ | MAX 580 KG | RACE GOLD | I-Tech | 8027529036220 | OZ | 9,60 |  |  | Serie L - ext.diam.75 mm | 570x570x280 | 1 | 088-122 | e1*98/14*0188*.., e1*2001/116*0203*.. | bar: Area 1
MAZDA | 6 | 6 | GG/GY,GG1/GY1 | 09/2002 | 11/2008 | 5x114,30 | 67,10 | 548 | 1986 | 55 | M12x1,50 | 21 | ALLEGGERITA HLT 5F | 8x18 | 18,00 | 8,00 | W0183020684 | 3 | S | 20090406 | 20090506 | 5x114,30 |  | 48 | 81710072 | L | D8 | N | LD4 | TÜV |  |  | DK | YES |  |  | T | Teilegutachten (PB+VB) | 1 | No car modifications required | 215/40 R18---TMA031-215/45 R18----225/35 R18---TMA032-225/40 R18----235/35 R18---TMA031-235/40 R18----245/35 R18---TMA032 | AfterMarket OZ | MAX 580 KG | RED | I-Tech | 8027529033496 | OZ | 9,60 |  |  | Serie L - ext.diam.75 mm | 570x570x280 | 1 | 088-122 | e1*98/14*0188*.., e1*2001/116*0203*.. | bar: Area 1
MAZDA | 6 | 6 | GG/GY,GG1/GY1 | 09/2002 | 11/2008 | 5x114,30 | 67,10 | 548 | 1986 | 55 | M12x1,50 | 21 | DAVID | 8x18 | 18,00 | 8,00 | W01863205N5 | 1 | S | 20100927 | 20101027 | 5x114,30 |  | 45 | 81710440 | L | DST20A | N |  | TÜV |  |  | DK | YES |  |  | T | Teilegutachten (PB+VB) | 1 | No car modifications required | 215/40 R18---TMA031-215/45 R18----225/35 R18---TMA032-225/40 R18----235/35 R18---TMA031-235/40 R18----245/35 R18---TMA032 | AfterMarket OZ | MAX 690 KG | MATT GRAPHITE DIAMOND CUT | Via Veneto | 8027529054521 | OZ | 12,88 |  |  | Serie L - ext.diam.75 mm | 567x567x274 | 1 | 088-122 | e1*98/14*0188*.., e1*2001/116*0203*.. | bar: Area 1
MAZDA | 6 | 6 | GG/GY,GG1/GY1 | 09/2002 | 11/2008 | 5x114,30 | 67,10 | 548 | 1986 | 55 | M12x1,50 | 21 | EGO | 8x18 | 18,00 | 8,00 | W8504720454 | 1 | S | 20110726 | 20110825 | 5x114,30 |  | 45 | 81710440 | L | DST20A | N |  |  | KBA |  | DK | YES |  |  | K | KBA (ABE+VB) | 1 | No car modifications required | 215/40 R18---TMA031-215/45 R18----225/35 R18---TMA032-225/40 R18----235/35 R18---TMA031-235/40 R18----245/35 R18---TMA032 | AfterMarket OZ | MAX 730 KG | MATT BLACK + DIAMOND-CUT | X-Line | 8027529065510 | OZ | 13,96 |  |  | Serie L - ext.diam.75 mm | 568x568x274 | 1 | 088-122 | e1*98/14*0188*.., e1*2001/116*0203*.. | bar: Area 1
MAZDA | 6 | 6 | GG/GY,GG1/GY1 | 09/2002 | 11/2008 | 5x114,30 | 67,10 | 548 | 1986 | 55 | M12x1,50 | 21 | ENERGY | 8x18 | 18,00 | 8,00 | W8500920554 | 1 | S | 20080904 | 20081004 | 5x114,30 |  | 45 | 81710072 | L | D8 | N | LD4 | TÜV |  |  | DK | YES |  |  | T | Teilegutachten (PB+VB) | 1 | No car modifications required | 215/40 R18---TMA031-215/45 R18----225/35 R18---TMA032-225/40 R18----235/35 R18---TMA031-235/40 R18----245/35 R18---TMA032 | AfterMarket OZ | MAX 725 KG | MATT BLACK + DIAMOND-CUT | X-Line | 8027529034448 | OZ | 14,05 |  |  | Serie L - ext.diam.75 mm | 568x568x274 | 1 | 088-122 | e1*98/14*0188*.., e1*2001/116*0203*.. | bar: Area 1
MAZDA | 6 | 6 | GG/GY,GG1/GY1 | 09/2002 | 11/2008 | 5x114,30 | 67,10 | 548 | 1986 | 55 | M12x1,50 | 21 | ENVY | 8x18 | 18,00 | 8,00 | W8503920568 | 1 |  |  |  | 5x114,30 |  | 45 | 81710440 | L | DST20A | N |  | TÜV |  |  | DK | YES |  |  | T | Teilegutachten (PB+VB) | 1 | No car modifications required | 215/40 R18---TMA031-215/45 R18----225/35 R18---TMA032-225/40 R18----235/35 R18---TMA031-235/40 R18----245/35 R18---TMA032 | AfterMarket OZ | MAX 690 KG | MATT SILVER TECH DIAMOND CUT | X-Line | 8027529049688 | OZ | 12,76 |  |  | Serie L - ext.diam.75 mm | 568x568x274 | 1 | 088-122 | e1*98/14*0188*.., e1*2001/116*0203*.. | bar: Area 1
MAZDA | 6 | 6 | GG/GY,GG1/GY1 | 09/2002 | 11/2008 | 5x114,30 | 67,10 | 548 | 1986 | 55 | M12x1,50 | 21 | FORMULA HLT | 8x18 | 18,00 | 8,00 | W01892204AG1 | 1 |  |  |  | 5x114,30 |  | 45 | 81710440 | L | DST20A | N |  |  |  |  | DK | YES |  |  | N | No Certificate | 1 | No car modifications required | 215/40 R18---TMA031-215/45 R18----225/35 R18---TMA032-225/40 R18----235/35 R18---TMA031-235/40 R18----245/35 R18---TMA032 | AfterMarket OZ | MAX 630 KG | GRIGIO CORSA | I-Tech | 8027529083385 | OZ | 11,37 |  |  | Serie L - ext.diam.75 mm | 567x567x274 | 1 | 088-122 | e1*98/14*0188*.., e1*2001/116*0203*.. | bar: Area 1
MAZDA | 6 | 6 | GG/GY,GG1/GY1 | 09/2002 | 11/2008 | 5x114,30 | 67,10 | 548 | 1986 | 55 | M12x1,50 | 21 | ITALIA 150 | 8x18 | 18,00 | 8,00 | W01884204R4 | 1 | S | 20110914 | 20111014 | 5x114,30 |  | 45 | 81710440 | L | DST20A | N |  | TÜV |  |  | DK | YES |  |  | T | Teilegutachten (PB+VB) | 1 | No car modifications required | 215/40 R18---TMA031-215/45 R18----225/35 R18---TMA032-225/40 R18----235/35 R18---TMA031-235/40 R18----245/35 R18---TMA032 | AfterMarket OZ | MAX 700 KG | MATT RACE SILVER DIAMOND CUT | Racing | 8027529069440 | OZ | 12,30 |  |  | Serie L - ext.diam.75 mm | 567x567x274 | 1 | 088-122 | e1*98/14*0188*.., e1*2001/116*0203*.. | bar: Area 1
MAZDA | 6 | 6 | GG/GY,GG1/GY1 | 09/2002 | 11/2008 | 5x114,30 | 67,10 | 548 | 1986 | 55 | M12x1,50 | 21 | ITALIA 150 | 8x18 | 18,00 | 8,00 | W0188420449 | 1 | S | 20110914 | 20111014 | 5x114,30 |  | 45 | 81710440 | L | DST20A | N |  | TÜV |  |  | DK | YES |  |  | T | Teilegutachten (PB+VB) | 1 | No car modifications required | 215/40 R18---TMA031-215/45 R18----225/35 R18---TMA032-225/40 R18----235/35 R18---TMA031-235/40 R18----245/35 R18---TMA032 | AfterMarket OZ | MAX 700 KG | MATT DARK GRAPHITE DIAMOND CUT | Racing | 8027529069433 | OZ | 12,30 |  |  | Serie L - ext.diam.75 mm | 567x567x274 | 1 | 088-122 | e1*98/14*0188*.., e1*2001/116*0203*.. | bar: Area 1
MAZDA | 6 | 6 | GG/GY,GG1/GY1 | 09/2002 | 11/2008 | 5x114,30 | 67,10 | 548 | 1986 | 55 | M12x1,50 | 21 | LOUNGE 10 | 8x18 | 18,00 | 8,00 | W8503120654 | 1 |  |  |  | 5x114,30 |  | 45 | 81710440 | L | DST20A | N |  | TÜV |  |  | DK | YES |  |  | N | No Certificate | 1 | No car modifications required | 215/40 R18---TMA031-215/45 R18----225/35 R18---TMA032-225/40 R18----235/35 R18---TMA031-235/40 R18----245/35 R18---TMA032 | AfterMarket OZ | MAX 690 KG | MATT BLACK + DIAMOND-CUT | X-Line | 8027529047851 | OZ | 13,96 |  |  | Serie L - ext.diam.75 mm | 568x568x274 | 1 | 088-122 | e1*98/14*0188*.., e1*2001/116*0203*.. | bar: Area 1
MAZDA | 6 | 6 | GG/GY,GG1/GY1 | 09/2002 | 11/2008 | 5x114,30 | 67,10 | 548 | 1986 | 55 | M12x1,50 | 21 | LOUNGE 10 | 8x18 | 18,00 | 8,00 | W8503120675 | 1 |  |  |  | 5x114,30 |  | 45 | 81710440 | L | DST20A | N |  | TÜV |  |  | DK | YES |  |  | N | No Certificate | 1 | No car modifications required | 215/40 R18---TMA031-215/45 R18----225/35 R18---TMA032-225/40 R18----235/35 R18---TMA031-235/40 R18----245/35 R18---TMA032 | AfterMarket OZ | MAX 690 KG | METAL SILVER + DIAMOND CUT | X-Line | 8027529047868 | OZ | 13,96 |  |  | Serie L - ext.diam.75 mm | 568x568x274 | 1 | 088-122 | e1*98/14*0188*.., e1*2001/116*0203*.. | bar: Area 1
MAZDA | 6 | 6 | GG/GY,GG1/GY1 | 09/2002 | 11/2008 | 5x114,30 | 67,10 | 548 | 1986 | 55 | M12x1,50 | 21 | QUARANTA | 8x18 | 18,00 | 8,00 | W01856206G2 | 1 | S | 20100928 | 20101028 | 5x114,30 |  | 45 | 81710440 | L | DST20A | N |  | TÜV |  |  | DK | YES |  |  | T | Teilegutachten (PB+VB) | 1 | No car modifications required | 215/40 R18---TMA031-215/45 R18----225/35 R18---TMA032-225/40 R18----235/35 R18---TMA031-235/40 R18----245/35 R18---TMA032 | AfterMarket OZ | MAX 700 KG | GRIGIO CORSA DIAMANTATO | Via Veneto | 8027529054439 | OZ | 12,87 |  |  | Serie L - ext.diam.75 mm | 570x570x280 | 1 | 088-122 | e1*98/14*0188*.., e1*2001/116*0203*.. | bar: Area 1
MAZDA | 6 | 6 | GG/GY,GG1/GY1 | 09/2002 | 11/2008 | 5x114,30 | 67,10 | 548 | 1986 | 55 | M12x1,50 | 21 | SARDEGNA | 8x18 | 18,00 | 8,00 | W0176320622 | 1 |  |  |  | 5x114,30 |  | 35 | 81710072 | L | D8 | N | LD4 | TÜV |  |  |  | YES |  |  | T | Teilegutachten (PB+VB) | 2 | Mods can be necessary to car | 215/40 R18---TMA031-215/45 R18----225/35 R18---TMA032-225/40 R18----235/35 R18---TMA031-235/40 R18----245/35 R18---TMA032 | AfterMarket OZ | MAX 815 KG | MATT GRAPHIT SILVER | All-Terrain | 8027529046625 | OZ | 15,40 |  |  | Serie L - ext.diam.75 mm | 570x570x280 | 1 | 088-122 | e1*98/14*0188*.., e1*2001/116*0203*.. | bar: Area 1
MAZDA | 6 | 6 | GG/GY,GG1/GY1 | 09/2002 | 11/2008 | 5x114,30 | 67,10 | 548 | 1986 | 55 | M12x1,50 | 21 | SARDEGNA | 8x18 | 18,00 | 8,00 | W0176320722 | 1 |  |  |  | 5x114,30 |  | 45 | 81710072 | L | D8 | N | LD4 | TÜV |  |  | DK | YES |  |  | T | Teilegutachten (PB+VB) | 1 | No car modifications required | 215/40 R18---TMA031-215/45 R18----225/35 R18---TMA032-225/40 R18----235/35 R18---TMA031-235/40 R18----245/35 R18---TMA032 | AfterMarket OZ | MAX 815 KG | MATT GRAPHIT SILVER | All-Terrain | 8027529046632 | OZ | 15,40 |  |  | Serie L - ext.diam.75 mm | 570x570x280 | 1 | 088-122 | e1*98/14*0188*.., e1*2001/116*0203*.. | bar: Area 1
MAZDA | 6 | 6 | GG/GY,GG1/GY1 | 09/2002 | 11/2008 | 5x114,30 | 67,10 | 548 | 1986 | 55 | M12x1,50 | 21 | SUPERTURISMO GT | 8x18 | 18,00 | 8,00 | W01669203P5 | 1 | S | 20121012 | 20121111 | 5x114,30 |  | 40 | 81710072 | L | D8 | N | LD4 | TÜV |  | VIA | DK | YES | C0485 | NO TUV FOR TYP GG1/GY1 | T | Teilegutachten (PB+VB) | 2 | Mods can be necessary to car | 215/40 R18---TMA031-215/45 R18----225/35 R18---TMA032-225/40 R18----235/35 R18---TMA031-235/40 R18----245/35 R18---TMA032 | AfterMarket OZ | MAX 640 KG | GRIGIO CORSA+BLACK LETTERING | Racing | 8027529081527 | OZ | 12,64 |  |  | Serie L - ext.diam.75 mm | 570x570x280 | 1 | 088-122 | e1*98/14*0188*.., e1*2001/116*0203*.. | bar: Area 1
MAZDA | 6 | 6 | GG/GY,GG1/GY1 | 09/2002 | 11/2008 | 5x114,30 | 67,10 | 548 | 1986 | 55 | M12x1,50 | 21 | SUPERTURISMO GT | 8x18 | 18,00 | 8,00 | W0166920382 | 1 | S | 20040615 | 20040715 | 5x114,30 |  | 40 | 81710072 | L | D8 | N | LD4 | TÜV |  | VIA | DK | YES | C0485 | NO TUV FOR TYP GG1/GY1 | T | Teilegutachten (PB+VB) | 2 | Mods can be necessary to car | 215/40 R18---TMA031-215/45 R18----225/35 R18---TMA032-225/40 R18----235/35 R18---TMA031-235/40 R18----245/35 R18---TMA032 | AfterMarket OZ | MAX 640 KG | RACE SILVER + BLACK LETTERING | Racing | 8027529000337 | OZ | 12,64 |  |  | Serie L - ext.diam.75 mm | 570x570x280 | 1 | 088-122 | e1*98/14*0188*.., e1*2001/116*0203*.. | bar: Area 1
MAZDA | 6 | 6 | GG/GY,GG1/GY1 | 09/2002 | 11/2008 | 5x114,30 | 67,10 | 548 | 1986 | 55 | M12x1,50 | 21 | SUPERTURISMO LM | 8x18 | 18,00 | 8,00 | W0185420719 | 1 |  |  |  | 5x114,30 |  | 45 | 81710072 | L | D8 | N | LD4 | TÜV |  |  | DK | YES |  |  | T | Teilegutachten (PB+VB) | 1 | No car modifications required | 215/40 R18---TMA031-215/45 R18----225/35 R18---TMA032-225/40 R18----235/35 R18---TMA031-235/40 R18----245/35 R18---TMA032 | AfterMarket OZ | MAX 680 KG | MATT RACE SILVER + BLACK LETTERING | Racing | 8027529043501 | OZ | 11,49 |  |  | Serie L - ext.diam.75 mm | 570x570x280 | 1 | 088-122 | e1*98/14*0188*.., e1*2001/116*0203*.. | bar: Area 1
MAZDA | 6 | 6 | GG/GY,GG1/GY1 | 09/2002 | 11/2008 | 5x114,30 | 67,10 | 548 | 1986 | 55 | M12x1,50 | 21 | SUPERTURISMO LM | 8x18 | 18,00 | 8,00 | W0185420746 | 1 |  |  |  | 5x114,30 |  | 45 | 81710072 | L | D8 | N | LD4 | TÜV |  |  | DK | YES |  |  | T | Teilegutachten (PB+VB) | 1 | No car modifications required | 215/40 R18---TMA031-215/45 R18----225/35 R18---TMA032-225/40 R18----235/35 R18---TMA031-235/40 R18----245/35 R18---TMA032 | AfterMarket OZ | MAX 680 KG | MATT GRAPHITE + SILVER LETTERING | Racing | 8027529043518 | OZ | 11,49 |  |  | Serie L - ext.diam.75 mm | 570x570x280 | 1 | 088-122 | e1*98/14*0188*.., e1*2001/116*0203*.. | bar: Area 1
MAZDA | 6 | 6 | GG/GY,GG1/GY1 | 09/2002 | 11/2008 | 5x114,30 | 67,10 | 548 | 1986 | 55 | M12x1,50 | 21 | ULTRALEGGERA | 8x18 | 18,00 | 8,00 | W0171220453 | 1 | S | 20061026 | 20061125 | 5x114,30 |  | 48 | 81710072 | L | D8 | N | LD4 | TÜV |  |  | DK | YES |  |  | T | Teilegutachten (PB+VB) | 1 | No car modifications required | 215/40 R18---TMA031-215/45 R18----225/35 R18---TMA032-225/40 R18----235/35 R18---TMA031-235/40 R18----245/35 R18---TMA032 | AfterMarket OZ | MAX 615 KG | MATT BLACK | Racing | 8027529001914 | OZ | 9,96 |  |  | Serie L - ext.diam.75 mm | 570x570x280 | 1 | 088-122 | e1*98/14*0188*.., e1*2001/116*0203*.. | bar: Area 1
MAZDA | 6 | 6 | GG/GY,GG1/GY1 | 09/2002 | 11/2008 | 5x114,30 | 67,10 | 548 | 1986 | 55 | M12x1,50 | 21 | ULTRALEGGERA | 8x18 | 18,00 | 8,00 | W0171220461 | 1 | S | 20050715 | 20050814 | 5x114,30 |  | 48 | 81710072 | L | D8 | N | LD4 | TÜV |  |  | DK | YES |  |  | T | Teilegutachten (PB+VB) | 1 | No car modifications required | 215/40 R18---TMA031-215/45 R18----225/35 R18---TMA032-225/40 R18----235/35 R18---TMA031-235/40 R18----245/35 R18---TMA032 | AfterMarket OZ | MAX 615 KG | CHRYSTAL TITANIUM | Racing | 8027529001921 | OZ | 9,96 |  |  | Serie L - ext.diam.75 mm | 570x570x280 | 1 | 088-122 | e1*98/14*0188*.., e1*2001/116*0203*.. | bar: Area 1
MAZDA | 6 | 6 | GG/GY,GG1/GY1 | 09/2002 | 11/2008 | 5x114,30 | 67,10 | 548 | 1986 | 55 | M12x1,50 | 21 | ULTRALEGGERA | 8x18 | 18,00 | 8,00 | W0171220476 | 1 |  |  |  | 5x114,30 |  | 48 | 81710072 | L | D8 | N | LD4 | TÜV |  |  | DK | YES |  |  | T | Teilegutachten (PB+VB) | 1 | No car modifications required | 215/40 R18---TMA031-215/45 R18----225/35 R18---TMA032-225/40 R18----235/35 R18---TMA031-235/40 R18----245/35 R18---TMA032 | AfterMarket OZ | MAX 615 KG | RACE GOLD | Racing | 8027529001938 | OZ | 9,96 |  |  | Serie L - ext.diam.75 mm | 570x570x280 | 1 | 088-122 | e1*98/14*0188*.., e1*2001/116*0203*.. | bar: Area 1
MAZDA | 6 | 6 | GG/GY,GG1/GY1 | 09/2002 | 11/2008 | 5x114,30 | 67,10 | 548 | 1986 | 55 | M12x1,50 | 21 | ULTRALEGGERA | 8x18 | 18,00 | 8,00 | W0171220822 | 1 | S | 20060111 | 20060210 | 5x114,30 |  | 35 | 81710072 | L | D8 | N | LD4 | TÜV |  |  |  | YES |  |  | T | Teilegutachten (PB+VB) | 2 | Mods can be necessary to car | 215/40 R18---TMA031-215/45 R18----225/35 R18---TMA032-225/40 R18----235/35 R18---TMA031-235/40 R18----245/35 R18---TMA032 | AfterMarket OZ | MAX 675 KG | MATT GRAPHIT SILVER | Racing | 8027529002027 | OZ | 10,21 |  |  | Serie L - ext.diam.75 mm | 570x570x280 | 1 | 088-122 | e1*98/14*0188*.., e1*2001/116*0203*.. | bar: Area 1
MAZDA | 6 | 6 | GG/GY,GG1/GY1 | 09/2002 | 11/2008 | 5x114,30 | 67,10 | 548 | 1986 | 55 | M12x1,50 | 21 | ULTRALEGGERA | 8x18 | 18,00 | 8,00 | W0171220853 | 1 | S | 20061207 | 20070106 | 5x114,30 |  | 35 | 81710072 | L | D8 | N | LD4 | TÜV |  |  |  | YES |  |  | T | Teilegutachten (PB+VB) | 2 | Mods can be necessary to car | 215/40 R18---TMA031-215/45 R18----225/35 R18---TMA032-225/40 R18----235/35 R18---TMA031-235/40 R18----245/35 R18---TMA032 | AfterMarket OZ | MAX 675 KG | MATT BLACK | Racing | 8027529002034 | OZ | 10,21 |  |  | Serie L - ext.diam.75 mm | 570x570x280 | 1 | 088-122 | e1*98/14*0188*.., e1*2001/116*0203*.. | bar: Area 1
MAZDA | 6 | 6 | GG/GY,GG1/GY1 | 09/2002 | 11/2008 | 5x114,30 | 67,10 | 548 | 1986 | 55 | M12x1,50 | 21 | ULTRALEGGERA | 8x18 | 18,00 | 8,00 | W0171220861 | 1 | S | 20060111 | 20060210 | 5x114,30 |  | 35 | 81710072 | L | D8 | N | LD4 | TÜV |  |  |  | YES |  |  | T | Teilegutachten (PB+VB) | 2 | Mods can be necessary to car | 215/40 R18---TMA031-215/45 R18----225/35 R18---TMA032-225/40 R18----235/35 R18---TMA031-235/40 R18----245/35 R18---TMA032 | AfterMarket OZ | MAX 675 KG | CHRYSTAL TITANIUM | Racing | 8027529002041 | OZ | 10,21 |  |  | Serie L - ext.diam.75 mm | 570x570x280 | 1 | 088-122 | e1*98/14*0188*.., e1*2001/116*0203*.. | bar: Area 1
MAZDA | 6 | 6 | GG/GY,GG1/GY1 | 09/2002 | 11/2008 | 5x114,30 | 67,10 | 548 | 1986 | 55 | M12x1,50 | 21 | VERSILIA | 8x18 | 18,00 | 8,00 | W01815207N6 | 1 |  |  |  | 5x114,30 |  | 45 | 81710072 | L | D8 | N | LD4 | TÜV |  |  | DK | YES |  |  | T | Teilegutachten (PB+VB) | 1 | No car modifications required | 215/40 R18---TMA031-215/45 R18----225/35 R18---TMA032-225/40 R18----235/35 R18---TMA031-235/40 R18----245/35 R18---TMA032 | AfterMarket OZ | MAX 740 KG | MATT RACE SILVER | All-Terrain | 8027529052251 | OZ | 14,77 |  |  | Serie L - ext.diam.75 mm | 570x570x280 | 1 | 088-122 | e1*98/14*0188*.., e1*2001/116*0203*.. | bar: Area 1
MAZDA | 6 | 6 | GG/GY,GG1/GY1 | 09/2002 | 11/2008 | 5x114,30 | 67,10 | 548 | 1986 | 55 | M12x1,50 | 21 | VERSILIA | 8x18 | 18,00 | 8,00 | W0181520754 | 1 | S | 20081217 | 20090116 | 5x114,30 |  | 45 | 81710072 | L | D8 | N | LD4 | TÜV |  |  | DK | YES |  |  | T | Teilegutachten (PB+VB) | 1 | No car modifications required | 215/40 R18---TMA031-215/45 R18----225/35 R18---TMA032-225/40 R18----235/35 R18---TMA031-235/40 R18----245/35 R18---TMA032 | AfterMarket OZ | MAX 740 KG | MATT BLACK + DIAMOND-CUT | All-Terrain | 8027529031270 | OZ | 14,65 |  |  | Serie L - ext.diam.75 mm | 570x570x280 | 1 | 088-122 | e1*98/14*0188*.., e1*2001/116*0203*.. | bar: Area 1
MAZDA | 6 | 6 | GG/GY,GG1/GY1 | 09/2002 | 11/2008 | 5x114,30 | 67,10 | 548 | 1986 | 55 | M12x1,50 | 21 | VITTORIA | 8x18 | 18,00 | 8,00 | W0188520373 | 1 | S | 20110913 | 20111013 | 5x114,30 |  | 45 | 81710440 | L | DST20A | N |  | TÜV |  |  | DK | YES |  |  | T | Teilegutachten (PB+VB) | 1 | No car modifications required | 215/40 R18---TMA031-215/45 R18----225/35 R18---TMA032-225/40 R18----235/35 R18---TMA031-235/40 R18----245/35 R18---TMA032 | AfterMarket OZ | MAX 700 KG | MATT DARK GRAPHITE | Via Veneto | 8027529069747 | OZ | 13,02 |  |  | Serie L - ext.diam.75 mm | 567x567x274 | 1 | 088-122 | e1*98/14*0188*.., e1*2001/116*0203*.. | bar: Area 1
MAZDA | 6 | 6 | GG/GY,GG1/GY1 | 09/2002 | 11/2008 | 5x114,30 | 67,10 | 548 | 1986 | 55 | M12x1,50 | 21 | X5B | 8x18 | 18,00 | 8,00 | W85064204N5 | 1 |  |  |  | 5x114,30 |  | 45 | 81710440 | L | DST20A | N |  |  | KBA |  | DK | YES |  |  | K | KBA (ABE+VB) | 1 | No car modifications required | 215/40 R18---TMA031-215/45 R18----225/35 R18---TMA032-225/40 R18----235/35 R18---TMA031-235/40 R18----245/35 R18---TMA032 | AfterMarket OZ | MAX 730 KG | MATT GRAPHITE DIAMOND CUT | X-Line | 8027529078022 | OZ | 13,52 |  |  | Serie L - ext.diam.75 mm | 568x568x274 | 1 | 088-122 | e1*98/14*0188*.., e1*2001/116*0203*.. | bar: Area 1
MAZDA | 6 | 6 | GG/GY,GG1/GY1 | 09/2002 | 11/2008 | 5x114,30 | 67,10 | 548 | 1986 | 55 | M12x1,50 | 21 | DAVID | 8x19 | 19,00 | 8,00 | W01870205N5 | 1 |  |  |  | 5x114,30 |  | 45 | 81710440 | L | DST20A | N |  | TÜV |  |  | DK | YES |  |  | T | Teilegutachten (PB+VB) | 2 | Mods can be necessary to car | 225/35 R19----235/35 R19--- | AfterMarket OZ | MAX 690 KG | MATT GRAPHITE DIAMOND CUT | Via Veneto | 8027529053456 | OZ | 13,97 |  |  | Serie L - ext.diam.75 mm | 592x592x274 | 1 | 088-122 | e1*98/14*0188*.., e1*2001/116*0203*.. | bar: Area 1
MAZDA | 6 | 6 | GG/GY,GG1/GY1 | 09/2002 | 11/2008 | 5x114,30 | 67,10 | 548 | 1986 | 55 | M12x1,50 | 21 | ENERGY | 8x19 | 19,00 | 8,00 | W8503420354 | 1 |  |  |  | 5x114,30 |  | 45 | 81710072 | L | D8 | N | LD4 | TÜV |  |  | DK | YES |  |  | T | Teilegutachten (PB+VB) | 1 | No car modifications required | 225/35 R19----235/35 R19--- | AfterMarket OZ | MAX 690 KG | MATT BLACK + DIAMOND-CUT | X-Line | 8027529045857 | OZ | 14,30 |  |  | Serie L - ext.diam.75 mm | 593x593x274 | 1 | 088-122 | e1*98/14*0188*.., e1*2001/116*0203*.. | bar: Area 1
MAZDA | 6 | 6 | GG/GY,GG1/GY1 | 09/2002 | 11/2008 | 5x114,30 | 67,10 | 548 | 1986 | 55 | M12x1,50 | 21 | ITALIA 150 | 8x19 | 19,00 | 8,00 | W01889205R4 | 1 |  |  |  | 5x114,30 |  | 45 | 81710440 | L | DST20A | N |  | TÜV |  |  | DK | YES |  |  | T | Teilegutachten (PB+VB) | 1 | No car modifications required | 225/35 R19----235/35 R19--- | AfterMarket OZ | MAX 700 KG | MATT RACE SILVER DIAMOND CUT | Racing | 8027529070385 | OZ | 13,36 |  |  | Serie L - ext.diam.75 mm | 592x592x274 | 1 | 088-122 | e1*98/14*0188*.., e1*2001/116*0203*.. | bar: Area 1
MAZDA | 6 | 6 | GG/GY,GG1/GY1 | 09/2002 | 11/2008 | 5x114,30 | 67,10 | 548 | 1986 | 55 | M12x1,50 | 21 | ITALIA 150 | 8x19 | 19,00 | 8,00 | W0188920549 | 1 |  |  |  | 5x114,30 |  | 45 | 81710440 | L | DST20A | N |  | TÜV |  |  | DK | YES |  |  | T | Teilegutachten (PB+VB) | 1 | No car modifications required | 225/35 R19----235/35 R19--- | AfterMarket OZ | MAX 700 KG | MATT DARK GRAPHITE DIAMOND CUT | Racing | 8027529070378 | OZ | 13,36 |  |  | Serie L - ext.diam.75 mm | 592x592x274 | 1 | 088-122 | e1*98/14*0188*.., e1*2001/116*0203*.. | bar: Area 1
MAZDA | 6 | 6 | GG/GY,GG1/GY1 | 09/2002 | 11/2008 | 5x114,30 | 67,10 | 548 | 1986 | 55 | M12x1,50 | 21 | LOUNGE 10 | 8x19 | 19,00 | 8,00 | W8505520454 | 1 | S | 20110726 | 20110825 | 5x114,30 |  | 45 | 81710440 | L | DST20A | N |  | TÜV |  |  | DK | YES |  |  | T | Teilegutachten (PB+VB) | 1 | No car modifications required | 225/35 R19----235/35 R19--- | AfterMarket OZ | MAX 700 KG | MATT BLACK + DIAMOND-CUT | X-Line | 8027529066074 | OZ | 14,31 |  |  | Serie L - ext.diam.75 mm | 593x593x274 | 1 | 088-122 | e1*98/14*0188*.., e1*2001/116*0203*.. | bar: Area 1
MAZDA | 6 | 6 | GG/GY,GG1/GY1 | 09/2002 | 11/2008 | 5x114,30 | 67,10 | 548 | 1986 | 55 | M12x1,50 | 21 | LOUNGE 10 | 8x19 | 19,00 | 8,00 | W8505520475 | 1 | S | 20110726 | 20110825 | 5x114,30 |  | 45 | 81710440 | L | DST20A | N |  | TÜV |  |  | DK | YES |  |  | T | Teilegutachten (PB+VB) | 1 | No car modifications required | 225/35 R19----235/35 R19--- | AfterMarket OZ | MAX 700 KG | METAL SILVER + DIAMOND CUT | X-Line | 8027529066081 | OZ | 14,31 |  |  | Serie L - ext.diam.75 mm | 593x593x274 | 1 | 088-122 | e1*98/14*0188*.., e1*2001/116*0203*.. | bar: Area 1
MAZDA | 6 | 6 | GG/GY,GG1/GY1 | 09/2002 | 11/2008 | 5x114,30 | 67,10 | 548 | 1986 | 55 | M12x1,50 | 21 | SARDEGNA | 8x19 | 19,00 | 8,00 | W0176720322 | 1 |  |  |  | 5x114,30 |  | 45 | 81710072 | L | D8 | N | LD4 | TÜV |  |  | DK | YES |  |  | T | Teilegutachten (PB+VB) | 1 | No car modifications required | 225/35 R19----235/35 R19--- | AfterMarket OZ | MAX 725 KG | MATT GRAPHIT SILVER | All-Terrain | 8027529046731 | OZ | 15,23 |  |  | Serie L - ext.diam.75 mm | 600x600x300 | 1 | 088-122 | e1*98/14*0188*.., e1*2001/116*0203*.. | Area 2: OUT
MAZDA | 6 | 6 | GG/GY,GG1/GY1 | 09/2002 | 11/2008 | 5x114,30 | 67,10 | 548 | 1986 | 55 | M12x1,50 | 21 | SUPERTURISMO GT | 8x19 | 19,00 | 8,00 | W01690204P5 | 1 | S | 20121012 | 20121111 | 5x114,30 |  | 45 | 81710072 | L | D8 | N | LD4 | TÜV |  |  | DK | YES | C0485 | NO TUV FOR TYP GG1/GY1 | T | Teilegutachten (PB+VB) | 1 | No car modifications required | 225/35 R19----235/35 R19--- | AfterMarket OZ | MAX 580 KG | GRIGIO CORSA+BLACK LETTERING | Racing | 8027529081763 | OZ | 13,22 |  |  | Serie L - ext.diam.75 mm | 600x600x300 | 1 | 088-122 | e1*98/14*0188*.., e1*2001/116*0203*.. | bar: Area 1
MAZDA | 6 | 6 | GG/GY,GG1/GY1 | 09/2002 | 11/2008 | 5x114,30 | 67,10 | 548 | 1986 | 55 | M12x1,50 | 21 | SUPERTURISMO GT | 8x19 | 19,00 | 8,00 | W0169020482 | 1 | S | 20040914 | 20041014 | 5x114,30 |  | 45 | 81710072 | L | D8 | N | LD4 | TÜV |  |  | DK | YES | C0485 | NO TUV FOR TYP GG1/GY1 | T | Teilegutachten (PB+VB) | 1 | No car modifications required | 225/35 R19----235/35 R19--- | AfterMarket OZ | MAX 580 KG | RACE SILVER + BLACK LETTERING | Racing | 8027529001211 | OZ | 13,22 |  |  | Serie L - ext.diam.75 mm | 600x600x300 | 1 | 088-122 | e1*98/14*0188*.., e1*2001/116*0203*.. | bar: Area 1
MAZDA | 6 | 6 | GG/GY,GG1/GY1 | 09/2002 | 11/2008 | 5x114,30 | 67,10 | 548 | 1986 | 55 | M12x1,50 | 21 | VERSILIA | 8x19 | 19,00 | 8,00 | W01840203N6 | 1 |  |  |  | 5x114,30 |  | 35 | 81710072 | L | D8 | N | LD4 | TÜV |  |  |  | YES |  |  | T | Teilegutachten (PB+VB) | 2 | Mods can be necessary to car | 225/35 R19----235/35 R19--- | AfterMarket OZ | MAX 775 KG | MATT RACE SILVER | All-Terrain | 8027529052305 | OZ | 16,42 |  |  | Serie L - ext.diam.75 mm | 600x600x300 | 1 | 088-122 | e1*98/14*0188*.., e1*2001/116*0203*.. | bar: Area 1
MAZDA | 6 | 6 | GG/GY,GG1/GY1 | 09/2002 | 11/2008 | 5x114,30 | 67,10 | 548 | 1986 | 55 | M12x1,50 | 21 | VERSILIA | 8x19 | 19,00 | 8,00 | W0184020354 | 1 |  |  |  | 5x114,30 |  | 35 | 81710072 | L | D8 | N | LD4 | TÜV |  |  |  | YES |  |  | T | Teilegutachten (PB+VB) | 2 | Mods can be necessary to car | 225/35 R19----235/35 R19--- | AfterMarket OZ | MAX 775 KG | MATT BLACK + DIAMOND-CUT | All-Terrain | 8027529039412 | OZ | 16,42 |  |  | Serie L - ext.diam.75 mm | 600x600x300 | 1 | 088-122 | e1*98/14*0188*.., e1*2001/116*0203*.. | bar: Area 1
MAZDA | 6 | 6 | GG/GY,GG1/GY1 | 09/2002 | 11/2008 | 5x114,30 | 67,10 | 548 | 1986 | 55 | M12x1,50 | 21 | VERSILIA | 8x19 | 19,00 | 8,00 | W01840204N6 | 1 |  |  |  | 5x114,30 |  | 45 | 81710072 | L | D8 | N | LD4 | TÜV |  |  | DK | YES |  |  | T | Teilegutachten (PB+VB) | 1 | No car modifications required | 225/35 R19----235/35 R19--- | AfterMarket OZ | MAX 670 KG | MATT RACE SILVER | All-Terrain | 8027529052312 | OZ | 15,92 |  |  | Serie L - ext.diam.75 mm | 600x600x300 | 1 | 088-122 | e1*98/14*0188*.., e1*2001/116*0203*.. | bar: Area 1
MAZDA | 6 | 6 | GG/GY,GG1/GY1 | 09/2002 | 11/2008 | 5x114,30 | 67,10 | 548 | 1986 | 55 | M12x1,50 | 21 | VERSILIA | 8x19 | 19,00 | 8,00 | W0184020454 | 1 | S | 20090511 | 20090610 | 5x114,30 |  | 45 | 81710072 | L | D8 | N | LD4 | TÜV |  |  | DK | YES |  |  | T | Teilegutachten (PB+VB) | 1 | No car modifications required | 225/35 R19----235/35 R19--- | AfterMarket OZ | MAX 670 KG | MATT BLACK + DIAMOND-CUT | All-Terrain | 8027529039436 | OZ | 15,92 |  |  | Serie L - ext.diam.75 mm | 600x600x300 | 1 | 088-122 | e1*98/14*0188*.., e1*2001/116*0203*.. | bar: Area 1
MAZDA | 6 | 6 | GG/GY,GG1/GY1 | 09/2002 | 11/2008 | 5x114,30 | 67,10 | 548 | 1986 | 55 | M12x1,50 | 21 | X5B | 8x19 | 19,00 | 8,00 | W85069203N5 | 1 | S | 20121005 | 20121104 | 5x114,30 |  | 45 | 81710440 | L | DST20A | N |  |  |  |  | DK | YES |  |  | T | Teilegutachten (PB+VB) | 1 | No car modifications required | 225/35 R19----235/35 R19--- | AfterMarket OZ | MAX 730 KG | MATT GRAPHITE DIAMOND CUT | X-Line | 8027529079852 | OZ | 13,61 |  |  | Serie L - ext.diam.75 mm | 593x593x274 | 1 | 088-122 | e1*98/14*0188*.., e1*2001/116*0203*.. | bar: Area 1
MAZDA | 6 | 6 | GG/GY,GG1/GY1 | 09/2002 | 11/2008 | 5x114,30 | 67,10 | 548 | 1986 | 55 | M12x1,50 | 21 | EGO | 8½x19 | 19,00 | 8,50 | W8504820554 | 1 |  |  |  | 5x114,30 |  | 38 | 81710440 | L | DST20A | N |  | TÜV |  |  |  | YES |  |  | T | Teilegutachten (PB+VB) | 2 | Mods can be necessary to car | 225/35 R19----235/35 R19--- | AfterMarket OZ | MAX 750 KG | MATT BLACK + DIAMOND-CUT | X-Line | 8027529065589 | OZ | 14,31 |  |  | Serie L - ext.diam.75 mm | 593x593x287 | 1 | 088-122 | e1*98/14*0188*.., e1*2001/116*0203*.. | bar: Area 1
MAZDA | 6 | 6 | GG/GY,GG1/GY1 | 09/2002 | 11/2008 | 5x114,30 | 67,10 | 548 | 1986 | 55 | M12x1,50 | 21 | QUARANTA | 8½x19 | 19,00 | 8,50 | W01857201G2 | 1 |  |  |  | 5x114,30 |  | 38 | 81710440 | L | DST20A | N |  | TÜV |  |  |  | YES |  |  | T | Teilegutachten (PB+VB) | 2 | Mods can be necessary to car | 225/35 R19----235/35 R19--- | AfterMarket OZ | MAX 725 KG | GRIGIO CORSA DIAMANTATO | Via Veneto | 8027529052565 | OZ | 13,81 |  |  | Serie L - ext.diam.75 mm | 570x570x280 | 1 | 088-122 | e1*98/14*0188*.., e1*2001/116*0203*.. | bar: Area 1
MAZDA | 6 | 6 | GG/GY,GG1/GY1 | 09/2002 | 11/2008 | 5x114,30 | 67,10 | 548 | 1986 | 55 | M12x1,50 | 21 | SUPERTURISMO LM | 8½x19 | 19,00 | 8,50 | W0185220419 | 1 |  |  |  | 5x114,30 |  | 38 | 81710072 | L | D8 | N | LD4 | TÜV |  |  |  | YES |  |  | T | Teilegutachten (PB+VB) | 2 | Mods can be necessary to car | 225/35 R19----235/35 R19--- | AfterMarket OZ | MAX 725 KG | MATT RACE SILVER + BLACK LETTERING | Racing | 8027529043648 | OZ | 12,61 |  |  | Serie L - ext.diam.75 mm | 570x570x280 | 1 | 088-122 | e1*98/14*0188*.., e1*2001/116*0203*.. | bar: Area 1
MAZDA | 6 | 6 | GG/GY,GG1/GY1 | 09/2002 | 11/2008 | 5x114,30 | 67,10 | 548 | 1986 | 55 | M12x1,50 | 21 | SUPERTURISMO LM | 8½x19 | 19,00 | 8,50 | W0185220446 | 1 |  |  |  | 5x114,30 |  | 38 | 81710072 | L | D8 | N | LD4 | TÜV |  |  |  | YES |  |  | T | Teilegutachten (PB+VB) | 2 | Mods can be necessary to car | 225/35 R19----235/35 R19--- | AfterMarket OZ | MAX 725 KG | MATT GRAPHITE + SILVER LETTERING | Racing | 8027529043655 | OZ | 12,61 |  |  | Serie L - ext.diam.75 mm | 570x570x280 | 1 | 088-122 | e1*98/14*0188*.., e1*2001/116*0203*.. | bar: Area 1
MAZDA | 6 | 6 | GG/GY,GG1/GY1 | 09/2002 | 11/2008 | 5x114,30 | 67,10 | 548 | 1986 | 55 | M12x1,50 | 21 | VITTORIA | 8½x19 | 19,00 | 8,50 | W0188220373 | 1 | S | 20110913 | 20111013 | 5x114,30 |  | 38 | 81710440 | L | DST20A | N |  | TÜV |  |  |  | YES |  |  | T | Teilegutachten (PB+VB) | 2 | Mods can be necessary to car | 225/35 R19----235/35 R19--- | AfterMarket OZ | MAX 725 KG | MATT DARK GRAPHITE | Via Veneto | 8027529069686 | OZ | 14,14 |  |  | Serie L - ext.diam.75 mm | 592x592x286 | 1 | 088-122 | e1*98/14*0188*.., e1*2001/116*0203*.. | bar: Area 1
MAZDA | 6 | 6 MPS | GG1/GY1 | 06/2002 | 01/2008 | 5x114,30 | 67,10 | 548 | 1986 | 55 | M12x1,50 | 21 | ITALIA 150 | 7x17 | 17,00 | 7,00 | W01897203R4 | 1 | S | 20120403 | 20120503 | 5x114,30 |  | 45 | 81710440 | L | DST20A | N |  |  |  |  | DK | YES |  |  | N | No Certificate | 1 | No car modifications required | 205/50 R17---TMA029-205/50 R17 M+S---TMA028-215/45 R17---TMA029-225/45 R17---TMA029 | AfterMarket OZ | MAX 650 KG | MATT RACE SILVER DIAMOND CUT | Racing | 8027529074574 | OZ | 10,50 |  |  | Serie L - ext.diam.75 mm | 540x540x248 | 1 | 191 | e11*2001/116*0448*.. | bar: Area 1
MAZDA | 6 | 6 MPS | GG1/GY1 | 06/2002 | 01/2008 | 5x114,30 | 67,10 | 548 | 1986 | 55 | M12x1,50 | 21 | ITALIA 150 | 7x17 | 17,00 | 7,00 | W0189720349 | 1 | S | 20120403 | 20120503 | 5x114,30 |  | 45 | 81710440 | L | DST20A | N |  |  |  |  | DK | YES |  |  | N | No Certificate | 1 | No car modifications required | 205/50 R17---TMA029-205/50 R17 M+S---TMA028-215/45 R17---TMA029-225/45 R17---TMA029 | AfterMarket OZ | MAX 650 KG | MATT DARK GRAPHITE DIAMOND CUT | Racing | 8027529074567 | OZ | 10,50 |  |  | Serie L - ext.diam.75 mm | 540x540x248 | 1 | 191 | e11*2001/116*0448*.. | bar: Area 1
MAZDA | 6 | 6 MPS | GG1/GY1 | 06/2002 | 01/2008 | 5x114,30 | 67,10 | 548 | 1986 | 55 | M12x1,50 | 21 | ITALIA 150 | 8x17 | 17,00 | 8,00 | W01890205R4 | 1 |  |  |  | 5x114,30 |  | 45 | 81710440 | L | DST20A | N |  |  | KBA |  | DK | YES |  |  | K | KBA (ABE+VB) | 2 | Mods can be necessary to car | 205/50 R17---TMA030-215/45 R17---TMA030-225/45 R17---TMA030-235/40 R17---TMA030-245/40 R17---TMA030 | AfterMarket OZ | MAX 700 KG | MATT RACE SILVER DIAMOND CUT | Racing | 8027529070217 | OZ | 10,90 |  |  | Serie L - ext.diam.75 mm | 540x540x274 | 1 | 191 | e11*2001/116*0448*.. | bar: Area 1
MAZDA | 6 | 6 MPS | GG1/GY1 | 06/2002 | 01/2008 | 5x114,30 | 67,10 | 548 | 1986 | 55 | M12x1,50 | 21 | ITALIA 150 | 8x17 | 17,00 | 8,00 | W0189020549 | 1 |  |  |  | 5x114,30 |  | 45 | 81710440 | L | DST20A | N |  |  | KBA |  | DK | YES |  |  | K | KBA (ABE+VB) | 2 | Mods can be necessary to car | 205/50 R17---TMA030-215/45 R17---TMA030-225/45 R17---TMA030-235/40 R17---TMA030-245/40 R17---TMA030 | AfterMarket OZ | MAX 700 KG | MATT DARK GRAPHITE DIAMOND CUT | Racing | 8027529070200 | OZ | 10,90 |  |  | Serie L - ext.diam.75 mm | 540x540x274 | 1 | 191 | e11*2001/116*0448*.. | bar: Area 1
MAZDA | 6 | 6 MPS | GG1/GY1 | 06/2002 | 01/2008 | 5x114,30 | 67,10 | 548 | 1986 | 55 | M12x1,50 | 21 | VITTORIA | 8x17 | 17,00 | 8,00 | W0188820473 | 1 |  |  |  | 5x114,30 |  | 45 | 81710440 | L | DST20A | N |  |  | KBA |  | DK | YES |  |  | K | KBA (ABE+VB) | 2 | Mods can be necessary to car | 205/50 R17---TMA030-215/45 R17---TMA030-225/45 R17---TMA030-235/40 R17---TMA030-245/40 R17---TMA030 | AfterMarket OZ | MAX 700 KG | MATT DARK GRAPHITE | Via Veneto | 8027529070996 | OZ | 11,23 |  |  | Serie L - ext.diam.75 mm | 540x540x274 | 1 | 191 | e11*2001/116*0448*.. | bar: Area 1
MAZDA | 6 | 6 MPS | GG1/GY1 | 06/2002 | 01/2008 | 5x114,30 | 67,10 | 548 | 1986 | 55 | M12x1,50 | 21 | ALLEGGERITA HLT 5F | 8x18 | 18,00 | 8,00 | W01830206P3 | 3 | S | 20121012 | 20121111 | 5x114,30 |  | 48 | 81710072 | L | D8 | N | LD4 | TÜV |  |  | DK | YES |  |  | T | Teilegutachten (PB+VB) | 2 | Mods can be necessary to car | 215/40 R18---TMA031-215/45 R18----225/35 R18---TMA032-225/40 R18----235/35 R18---TMA031-235/40 R18----245/35 R18---TMA032 | AfterMarket OZ | MAX 580 KG | ACID GREEN | I-Tech | 8027529081183 | OZ | 9,60 |  |  | Serie L - ext.diam.75 mm | 570x570x280 | 1 | 191 | e11*2001/116*0448*.. | bar: Area 1
MAZDA | 6 | 6 MPS | GG1/GY1 | 06/2002 | 01/2008 | 5x114,30 | 67,10 | 548 | 1986 | 55 | M12x1,50 | 21 | ALLEGGERITA HLT 5F | 8x18 | 18,00 | 8,00 | W0183020622 | 3 |  |  |  | 5x114,30 |  | 48 | 81710072 | L | D8 | N | LD4 | TÜV |  |  | DK | YES |  |  | T | Teilegutachten (PB+VB) | 2 | Mods can be necessary to car | 215/40 R18---TMA031-215/45 R18----225/35 R18---TMA032-225/40 R18----235/35 R18---TMA031-235/40 R18----245/35 R18---TMA032 | AfterMarket OZ | MAX 580 KG | MATT GRAPHIT SILVER | I-Tech | 8027529036237 | OZ | 9,60 |  |  | Serie L - ext.diam.75 mm | 570x570x280 | 1 | 191 | e11*2001/116*0448*.. | bar: Area 1
MAZDA | 6 | 6 MPS | GG1/GY1 | 06/2002 | 01/2008 | 5x114,30 | 67,10 | 548 | 1986 | 55 | M12x1,50 | 21 | ALLEGGERITA HLT 5F | 8x18 | 18,00 | 8,00 | W0183020630 | 3 |  |  |  | 5x114,30 |  | 48 | 81710072 | L | D8 | N | LD4 | TÜV |  |  | DK | YES |  |  | T | Teilegutachten (PB+VB) | 2 | Mods can be necessary to car | 215/40 R18---TMA031-215/45 R18----225/35 R18---TMA032-225/40 R18----235/35 R18---TMA031-235/40 R18----245/35 R18---TMA032 | AfterMarket OZ | MAX 580 KG | WHITE | I-Tech | 8027529033441 | OZ | 9,60 |  |  | Serie L - ext.diam.75 mm | 570x570x280 | 1 | 191 | e11*2001/116*0448*.. | bar: Area 1
MAZDA | 6 | 6 MPS | GG1/GY1 | 06/2002 | 01/2008 | 5x114,30 | 67,10 | 548 | 1986 | 55 | M12x1,50 | 21 | ALLEGGERITA HLT 5F | 8x18 | 18,00 | 8,00 | W0183020653 | 3 |  |  |  | 5x114,30 |  | 48 | 81710072 | L | D8 | N | LD4 | TÜV |  |  | DK | YES |  |  | T | Teilegutachten (PB+VB) | 2 | Mods can be necessary to car | 215/40 R18---TMA031-215/45 R18----225/35 R18---TMA032-225/40 R18----235/35 R18---TMA031-235/40 R18----245/35 R18---TMA032 | AfterMarket OZ | MAX 580 KG | MATT BLACK | I-Tech | 8027529033458 | OZ | 9,60 |  |  | Serie L - ext.diam.75 mm | 570x570x280 | 1 | 191 | e11*2001/116*0448*.. | bar: Area 1
MAZDA | 6 | 6 MPS | GG1/GY1 | 06/2002 | 01/2008 | 5x114,30 | 67,10 | 548 | 1986 | 55 | M12x1,50 | 21 | ALLEGGERITA HLT 5F | 8x18 | 18,00 | 8,00 | W0183020666 | 1 |  |  |  | 5x114,30 |  | 48 | 81710072 | L | D8 | N | LD4 | TÜV |  |  | DK | YES |  |  | T | Teilegutachten (PB+VB) | 2 | Mods can be necessary to car | 215/40 R18---TMA031-215/45 R18----225/35 R18---TMA032-225/40 R18----235/35 R18---TMA031-235/40 R18----245/35 R18---TMA032 | AfterMarket OZ | MAX 580 KG | TITANIUM TECH | I-Tech | 8027529033465 | OZ | 9,60 |  |  | Serie L - ext.diam.75 mm | 570x570x280 | 1 | 191 | e11*2001/116*0448*.. | bar: Area 1
MAZDA | 6 | 6 MPS | GG1/GY1 | 06/2002 | 01/2008 | 5x114,30 | 67,10 | 548 | 1986 | 55 | M12x1,50 | 21 | ALLEGGERITA HLT 5F | 8x18 | 18,00 | 8,00 | W0183020671 | 3 |  |  |  | 5x114,30 |  | 48 | 81710072 | L | D8 | N | LD4 | TÜV |  |  | DK | YES |  |  | T | Teilegutachten (PB+VB) | 2 | Mods can be necessary to car | 215/40 R18---TMA031-215/45 R18----225/35 R18---TMA032-225/40 R18----235/35 R18---TMA031-235/40 R18----245/35 R18---TMA032 | AfterMarket OZ | MAX 580 KG | ORANGE | I-Tech | 8027529033472 | OZ | 9,60 |  |  | Serie L - ext.diam.75 mm | 570x570x280 | 1 | 191 | e11*2001/116*0448*.. | bar: Area 1
MAZDA | 6 | 6 MPS | GG1/GY1 | 06/2002 | 01/2008 | 5x114,30 | 67,10 | 548 | 1986 | 55 | M12x1,50 | 21 | ALLEGGERITA HLT 5F | 8x18 | 18,00 | 8,00 | W0183020672 | 3 |  |  |  | 5x114,30 |  | 48 | 81710072 | L | D8 | N | LD4 | TÜV |  |  | DK | YES |  |  | T | Teilegutachten (PB+VB) | 2 | Mods can be necessary to car | 215/40 R18---TMA031-215/45 R18----225/35 R18---TMA032-225/40 R18----235/35 R18---TMA031-235/40 R18----245/35 R18---TMA032 | AfterMarket OZ | MAX 580 KG | MATT BLUE | I-Tech | 8027529033489 | OZ | 9,60 |  |  | Serie L - ext.diam.75 mm | 570x570x280 | 1 | 191 | e11*2001/116*0448*.. | bar: Area 1
MAZDA | 6 | 6 MPS | GG1/GY1 | 06/2002 | 01/2008 | 5x114,30 | 67,10 | 548 | 1986 | 55 | M12x1,50 | 21 | ALLEGGERITA HLT 5F | 8x18 | 18,00 | 8,00 | W0183020676 | 3 |  |  |  | 5x114,30 |  | 48 | 81710072 | L | D8 | N | LD4 | TÜV |  |  | DK | YES |  |  | T | Teilegutachten (PB+VB) | 2 | Mods can be necessary to car | 215/40 R18---TMA031-215/45 R18----225/35 R18---TMA032-225/40 R18----235/35 R18---TMA031-235/40 R18----245/35 R18---TMA032 | AfterMarket OZ | MAX 580 KG | RACE GOLD | I-Tech | 8027529036220 | OZ | 9,60 |  |  | Serie L - ext.diam.75 mm | 570x570x280 | 1 | 191 | e11*2001/116*0448*.. | bar: Area 1
MAZDA | 6 | 6 MPS | GG1/GY1 | 06/2002 | 01/2008 | 5x114,30 | 67,10 | 548 | 1986 | 55 | M12x1,50 | 21 | ALLEGGERITA HLT 5F | 8x18 | 18,00 | 8,00 | W0183020684 | 3 |  |  |  | 5x114,30 |  | 48 | 81710072 | L | D8 | N | LD4 | TÜV |  |  | DK | YES |  |  | T | Teilegutachten (PB+VB) | 2 | Mods can be necessary to car | 215/40 R18---TMA031-215/45 R18----225/35 R18---TMA032-225/40 R18----235/35 R18---TMA031-235/40 R18----245/35 R18---TMA032 | AfterMarket OZ | MAX 580 KG | RED | I-Tech | 8027529033496 | OZ | 9,60 |  |  | Serie L - ext.diam.75 mm | 570x570x280 | 1 | 191 | e11*2001/116*0448*.. | bar: Area 1
MAZDA | 6 | 6 MPS | GG1/GY1 | 06/2002 | 01/2008 | 5x114,30 | 67,10 | 548 | 1986 | 55 | M12x1,50 | 21 | ITALIA 150 | 8x19 | 19,00 | 8,00 | W01889205R4 | 1 |  |  |  | 5x114,30 |  | 45 | 81710440 | L | DST20A | N |  | TÜV |  |  | DK | YES |  |  | T | Teilegutachten (PB+VB) | 2 | Mods can be necessary to car | 225/35 R19----235/35 R19--- | AfterMarket OZ | MAX 700 KG | MATT RACE SILVER DIAMOND CUT | Racing | 8027529070385 | OZ | 13,36 |  |  | Serie L - ext.diam.75 mm | 592x592x274 | 1 | 191 | e11*2001/116*0448*.. | bar: Area 1
MAZDA | 6 | 6 MPS | GG1/GY1 | 06/2002 | 01/2008 | 5x114,30 | 67,10 | 548 | 1986 | 55 | M12x1,50 | 21 | ITALIA 150 | 8x19 | 19,00 | 8,00 | W0188920549 | 1 |  |  |  | 5x114,30 |  | 45 | 81710440 | L | DST20A | N |  | TÜV |  |  | DK | YES |  |  | T | Teilegutachten (PB+VB) | 2 | Mods can be necessary to car | 225/35 R19----235/35 R19--- | AfterMarket OZ | MAX 700 KG | MATT DARK GRAPHITE DIAMOND CUT | Racing | 8027529070378 | OZ | 13,36 |  |  | Serie L - ext.diam.75 mm | 592x592x274 | 1 | 191 | e11*2001/116*0448*.. | bar: Area 1
MAZDA | 6 | 6 08 | GH | 12/2008 |  | 5x114,30 | 67,10 | 575 |  | 60 | M12x1,50 | 21 | LOUNGE 10 | 7x16 | 16,00 | 7,00 | W8502920454 | 1 |  |  |  | 5x114,30 |  | 45 | 81710440 | L | DST20A | N |  |  | KBA |  | DK | YES |  |  | K | KBA (ABE+VB) | 1 | No car modifications required | 195/65 R16----205/55 R16---TCOMBI-205/60 R16---TCOMBI-215/55 R16---TCOMBI-225/50 R16---TCOMBI-225/55 R16---TCOMBI-235/50 R16-R--TCOMBI | AfterMarket OZ | MAX 675 KG | MATT BLACK + DIAMOND-CUT | X-Line | 8027529047592 | OZ | 10,96 |  |  | Serie L - ext.diam.75 mm | 511x511x249 | 1 | 88-136 | e1*2001/116*0448*.. | bar: Area 1
MAZDA | 6 | 6 08 | GH | 12/2008 |  | 5x114,30 | 67,10 | 575 |  | 60 | M12x1,50 | 21 | LOUNGE 10 | 7x16 | 16,00 | 7,00 | W8502920475 | 1 |  |  |  | 5x114,30 |  | 45 | 81710440 | L | DST20A | N |  |  | KBA |  | DK | YES |  |  | K | KBA (ABE+VB) | 1 | No car modifications required | 195/65 R16----205/55 R16---TCOMBI-205/60 R16---TCOMBI-215/55 R16---TCOMBI-225/50 R16---TCOMBI-225/55 R16---TCOMBI-235/50 R16-R--TCOMBI | AfterMarket OZ | MAX 675 KG | METAL SILVER + DIAMOND CUT | X-Line | 8027529047608 | OZ | 10,96 |  |  | Serie L - ext.diam.75 mm | 511x511x249 | 1 | 88-136 | e1*2001/116*0448*.. | bar: Area 1
MAZDA | 6 | 6 08 | GH | 12/2008 |  | 5x114,30 | 67,10 | 575 |  | 60 | M12x1,50 | 21 | SUPERTURISMO GT | 7x16 | 16,00 | 7,00 | W01895352P5 | 1 |  |  |  | 5x114,30 |  | 45 | 81710072 | L | D8 | N | LD4 |  | KBA |  | DK | YES | C0519 | NO 122 AND 191 KW | K | KBA (ABE+VB) | 1 | No car modifications required | 195/65 R16----205/55 R16---TCOMBI-205/60 R16---TCOMBI-215/55 R16---TCOMBI-225/50 R16---TCOMBI-225/55 R16---TCOMBI-235/50 R16-R--TCOMBI | AfterMarket OZ | MAX 620 KG | GRIGIO CORSA+BLACK LETTERING | Racing | 8027529080377 | OZ | 10,02 |  |  | Serie L - ext.diam.75 mm | 480x480x248 | 1 | 88-136 | e1*2001/116*0448*.. | bar: Area 1
MAZDA | 6 | 6 08 | GH | 12/2008 |  | 5x114,30 | 67,10 | 575 |  | 60 | M12x1,50 | 21 | ULTRALEGGERA | 7x16 | 16,00 | 7,00 | W0173030261 | 1 | S | 20090416 | 20090516 | 5x114,30 |  | 45 | 81710072 | L | D8 | N | LD4 |  |  |  | DK | YES | C0519 | NO 122 AND 191 KW | N | No Certificate | 1 | No car modifications required | 195/65 R16----205/55 R16---TCOMBI-205/60 R16---TCOMBI-215/55 R16---TCOMBI-225/50 R16---TCOMBI-225/55 R16---TCOMBI-235/50 R16-R--TCOMBI | AfterMarket OZ | MAX 580 KG | CHRYSTAL TITANIUM | Racing | 8027529003031 | OZ | 7,75 |  |  | Serie L - ext.diam.75 mm | 480x480x255 | 1 | 88-136 | e1*2001/116*0448*.. | bar: Area 1
MAZDA | 6 | 6 08 | GH | 12/2008 |  | 5x114,30 | 67,10 | 575 |  | 60 | M12x1,50 | 21 | X5B | 7x16 | 16,00 | 7,00 | W85066604N5 | 1 | S | 20121005 | 20121104 | 5x114,30 |  | 45 | 81710440 | L | DST20A | N |  |  |  |  | DK | YES |  |  | K | KBA (ABE+VB) | 1 | No car modifications required | 195/65 R16----205/55 R16---TCOMBI-205/60 R16---TCOMBI-215/55 R16---TCOMBI-225/50 R16---TCOMBI-225/55 R16---TCOMBI-235/50 R16-R--TCOMBI | AfterMarket OZ | MAX 680 KG | MATT GRAPHITE DIAMOND CUT | X-Line | 8027529079722 | OZ | 9,71 |  |  | Serie L - ext.diam.75 mm | 511x511x249 | 1 | 88-136 | e1*2001/116*0448*.. | bar: Area 1
MAZDA | 6 | 6 08 | GH | 12/2008 |  | 5x114,30 | 67,10 | 575 |  | 60 | M12x1,50 | 21 | X5B | 7x16 | 16,00 | 7,00 | W85066605N5 | 1 | S | 20121005 | 20121104 | 5x114,30 |  | 40 | 81710440 | L | DST20A | N | [5 empty] | YES |  |  | K | KBA (ABE+VB) |  |  | 195/65 R16----205/55 R16---TCOMBI-205/60 R16---TCOMBI-215/55 R16---TCOMBI-225/50 R16---TCOMBI-225/55 R16---TCOMBI-235/50 R16-R--TCOMBI | AfterMarket OZ | MAX 680 KG | MATT GRAPHITE DIAMOND CUT | X-Line | 8027529079739 | OZ | 9,81 |  |  | Serie L - ext.diam.75 mm | 511x511x249 | 1 | 88-136 | e1*2001/116*0448*.. | bar: Area 1
MAZDA | 6 | 6 08 | GH | 12/2008 |  | 5x114,30 | 67,10 | 575 |  | 60 | M12x1,50 | 21 | ADRENALINA | 7½x16 | 16,00 | 7,50 | W8501220454 | 1 | S | 20090416 | 20090516 | 5x114,30 |  | 40 | 81710072 | L | D8 | N | LD4 |  | KBA |  | DK | YES |  |  | K | KBA (ABE+VB) | 2 | Mods can be necessary to car | 195/65 R16----205/45 R16---TCOMBI-205/60 R16---TCOMBI-225/50 R16-R--TCOMBI-225/55 R16-R--TCOMBI | AfterMarket OZ | MAX 650 KG | MATT BLACK + DIAMOND-CUT | X-Line | 8027529034578 | OZ | 10,46 |  |  | Serie L - ext.diam.75 mm | 511x511x261 | 1 | 88-136 | e1*2001/116*0448*.. | bar: Area 1
MAZDA | 6 | 6 08 | GH | 12/2008 |  | 5x114,30 | 67,10 | 575 |  | 60 | M12x1,50 | 21 | DAVID | 7½x16 | 16,00 | 7,50 | W01868205N5 | 1 |  |  |  | 5x114,30 |  | 40 | 81710440 | L | DST20A | N |  |  | KBA |  | DK | YES |  |  | K | KBA (ABE+VB) | 2 | Mods can be necessary to car | 195/65 R16----205/45 R16---TCOMBI-205/60 R16---TCOMBI-225/50 R16-R--TCOMBI-225/55 R16-R--TCOMBI | AfterMarket OZ | MAX 675 KG | MATT GRAPHITE DIAMOND CUT | Via Veneto | 8027529054811 | OZ | 8,11 |  |  | Serie L - ext.diam.75 mm | 480x480x261 | 1 | 88-136 | e1*2001/116*0448*.. | bar: Area 1
MAZDA | 6 | 6 08 | GH | 12/2008 |  | 5x114,30 | 67,10 | 575 |  | 60 | M12x1,50 | 21 | EGO | 7½x16 | 16,00 | 7,50 | W8505020554 | 1 | S | 20110726 | 20110825 | 5x114,30 |  | 45 | 81710440 | L | DST20A | N |  |  | KBA |  | DK | YES |  |  | K | KBA (ABE+VB) | 1 | No car modifications required | 195/65 R16----205/45 R16---TCOMBI-205/60 R16---TCOMBI-225/50 R16-R--TCOMBI-225/55 R16-R--TCOMBI | AfterMarket OZ | MAX 690 KG | MATT BLACK + DIAMOND-CUT | X-Line | 8027529065763 | OZ | 10,21 |  |  | Serie L - ext.diam.75 mm | 511x511x261 | 1 | 88-136 | e1*2001/116*0448*.. | bar: Area 1
MAZDA | 6 | 6 08 | GH | 12/2008 |  | 5x114,30 | 67,10 | 575 |  | 60 | M12x1,50 | 21 | ENERGY | 7½x16 | 16,00 | 7,50 | W8503320454 | 1 |  |  |  | 5x114,30 |  | 40 | 81710072 | L | D8 | N | LD4 |  | KBA |  | DK | YES |  |  | K | KBA (ABE+VB) | 2 | Mods can be necessary to car | 195/65 R16----205/45 R16---TCOMBI-205/60 R16---TCOMBI-225/50 R16-R--TCOMBI-225/55 R16-R--TCOMBI | AfterMarket OZ | MAX 690 KG | MATT BLACK + DIAMOND-CUT | X-Line | 8027529045819 | OZ | 10,40 |  |  | Serie L - ext.diam.75 mm | 511x511x261 | 1 | 88-136 | e1*2001/116*0448*.. | bar: Area 1
MAZDA | 6 | 6 08 | GH | 12/2008 |  | 5x114,30 | 67,10 | 575 |  | 60 | M12x1,50 | 21 | ENVY | 7½x16 | 16,00 | 7,50 | W8504120568 | 1 |  |  |  | 5x114,30 |  | 45 | 81710440 | L | DST20A | N |  |  | KBA |  | DK | YES |  |  | K | KBA (ABE+VB) | 1 | No car modifications required | 195/65 R16----205/45 R16---TCOMBI-205/60 R16---TCOMBI-225/50 R16-R--TCOMBI-225/55 R16-R--TCOMBI | AfterMarket OZ | MAX 675 KG | MATT SILVER TECH DIAMOND CUT | X-Line | 8027529051056 | OZ | 10,21 |  |  | Serie L - ext.diam.75 mm | 511x511x261 | 1 | 88-136 | e1*2001/116*0448*.. | bar: Area 1
MAZDA | 6 | 6 08 | GH | 12/2008 |  | 5x114,30 | 67,10 | 575 |  | 60 | M12x1,50 | 21 | ITALIA 150 | 7x17 | 17,00 | 7,00 | W01897203R4 | 1 | S | 20120403 | 20120503 | 5x114,30 |  | 45 | 81710440 | L | DST20A | N |  |  |  |  | DK | YES |  |  | N | No Certificate | 1 | No car modifications required | 205/50 R17----205/55 R17----215/50 R17----225/45 R17----225/50 R17--- | AfterMarket OZ | MAX 650 KG | MATT RACE SILVER DIAMOND CUT | Racing | 8027529074574 | OZ | 10,50 |  |  | Serie L - ext.diam.75 mm | 540x540x248 | 1 | 88-136 | e1*2001/116*0448*.. | bar: Area 1
MAZDA | 6 | 6 08 | GH | 12/2008 |  | 5x114,30 | 67,10 | 575 |  | 60 | M12x1,50 | 21 | ITALIA 150 | 7x17 | 17,00 | 7,00 | W0189720349 | 1 | S | 20120403 | 20120503 | 5x114,30 |  | 45 | 81710440 | L | DST20A | N |  |  |  |  | DK | YES |  |  | N | No Certificate | 1 | No car modifications required | 205/50 R17----205/55 R17----215/50 R17----225/45 R17----225/50 R17--- | AfterMarket OZ | MAX 650 KG | MATT DARK GRAPHITE DIAMOND CUT | Racing | 8027529074567 | OZ | 10,50 |  |  | Serie L - ext.diam.75 mm | 540x540x248 | 1 | 88-136 | e1*2001/116*0448*.. | bar: Area 1
MAZDA | 6 | 6 08 | GH | 12/2008 |  | 5x114,30 | 67,10 | 575 |  | 60 | M12x1,50 | 21 | SUPERTURISMO GT | 7x17 | 17,00 | 7,00 | W01672201P5 | 1 | S | 20121012 | 20121111 | 5x114,30 |  | 40 | 81710072 | L | D8 | N | LD4 |  | KBA | VIA | DK | YES |  |  | K | KBA (ABE+VB) | 2 | Mods can be necessary to car | 205/50 R17----205/55 R17----215/50 R17----225/45 R17----225/50 R17--- | AfterMarket OZ | MAX 650 KG | GRIGIO CORSA+BLACK LETTERING | Racing | 8027529081565 | OZ | 10,82 |  |  | Serie L - ext.diam.75 mm | 540x540x260 | 1 | 88-136 | e1*2001/116*0448*.. | bar: Area 1
MAZDA | 6 | 6 08 | GH | 12/2008 |  | 5x114,30 | 67,10 | 575 |  | 60 | M12x1,50 | 21 | SUPERTURISMO GT | 7x17 | 17,00 | 7,00 | W0167220182 | 1 | S | 20090416 | 20090516 | 5x114,30 |  | 40 | 81710072 | L | D8 | N | LD4 |  | KBA | VIA | DK | YES |  |  | K | KBA (ABE+VB) | 2 | Mods can be necessary to car | 205/50 R17----205/55 R17----215/50 R17----225/45 R17----225/50 R17--- | AfterMarket OZ | MAX 650 KG | RACE SILVER + BLACK LETTERING | Racing | 8027529000627 | OZ | 10,82 |  |  | Serie L - ext.diam.75 mm | 540x540x260 | 1 | 88-136 | e1*2001/116*0448*.. | bar: Area 1
MAZDA | 6 | 6 08 | GH | 12/2008 |  | 5x114,30 | 67,10 | 575 |  | 60 | M12x1,50 | 21 | SUPERTURISMO WRC | 7x17 | 17,00 | 7,00 | W0167220233 | 1 | S | 20090416 | 20090516 | 5x114,30 |  | 45 | 81710072 | L | D8 | N | LD4 |  |  |  | DK | YES |  |  | N | No Certificate | 1 | No car modifications required | 205/50 R17----205/55 R17----215/50 R17----225/45 R17----225/50 R17--- | AfterMarket OZ | MAX 650 KG | WHITE + RED LETTERING | Racing | 8027529000634 | OZ | 10,76 |  |  | Serie L - ext.diam.75 mm | 540x540x260 | 1 | 88-136 | e1*2001/116*0448*.. | bar: Area 1
MAZDA | 6 | 6 08 | GH | 12/2008 |  | 5x114,30 | 67,10 | 575 |  | 60 | M12x1,50 | 21 | CANYON ST | 7½x17 | 17,00 | 7,50 | W0166020322 | 1 |  |  |  | 5x114,30 |  | 40 | 81710210 | XL | D8 | N | LD4 | TÜV |  | VIA | DK | YES |  |  | T | Teilegutachten (PB+VB) | 2 | Mods can be necessary to car | 205/50 R17---TCOMBI-205/55 R17----215/50 R17---TCOMBI-215/55 R17----225/45 R17----225/50 R17----235/45 R17---TCOMBI | AfterMarket OZ | MAX 710 KG | MATT GRAPHIT SILVER | All-Terrain | 8027529046533 | OZ | 13,51 |  |  | Serie XL - ext.diam.79 mm | 540x540x280 | 1 | 88-136 | e1*2001/116*0448*.. | bar: Area 1
MAZDA | 6 | 6 08 | GH | 12/2008 |  | 5x114,30 | 67,10 | 575 |  | 60 | M12x1,50 | 21 | DAVID | 7½x17 | 17,00 | 7,50 | W01871205N5 | 1 |  |  |  | 5x114,30 |  | 45 | 81710440 | L | DST20A | N |  |  |  |  | DK | YES |  |  | K | KBA (ABE+VB) | 2 | Mods can be necessary to car | 205/50 R17---TCOMBI-205/55 R17----215/50 R17---TCOMBI-215/55 R17----225/45 R17----225/50 R17----235/45 R17---TCOMBI | AfterMarket OZ | MAX 650 KG | MATT GRAPHITE DIAMOND CUT | Via Veneto | 8027529053579 | OZ | 11,81 |  |  | Serie L - ext.diam.75 mm | 540x540x261 | 1 | 88-136 | e1*2001/116*0448*.. | bar: Area 1
MAZDA | 6 | 6 08 | GH | 12/2008 |  | 5x114,30 | 67,10 | 575 |  | 60 | M12x1,50 | 21 | EGO | 7½x17 | 17,00 | 7,50 | W8504920554 | 1 | S | 20110726 | 20110825 | 5x114,30 |  | 45 | 81710440 | L | DST20A | N |  |  | KBA |  | DK | YES |  |  | K | KBA (ABE+VB) | 2 | Mods can be necessary to car | 205/50 R17---TCOMBI-205/55 R17----215/50 R17---TCOMBI-215/55 R17----225/45 R17----225/50 R17----235/45 R17---TCOMBI | AfterMarket OZ | MAX 690 KG | MATT BLACK + DIAMOND-CUT | X-Line | 8027529065688 | OZ | 11,06 |  |  | Serie L - ext.diam.75 mm | 542x542x261 | 1 | 88-136 | e1*2001/116*0448*.. | bar: Area 1
MAZDA | 6 | 6 08 | GH | 12/2008 |  | 5x114,30 | 67,10 | 575 |  | 60 | M12x1,50 | 21 | ENVY | 7½x17 | 17,00 | 7,50 | W8504420568 | 1 |  |  |  | 5x114,30 |  | 45 | 81710440 | L | DST20A | N |  |  | KBA |  | DK | YES |  |  | K | KBA (ABE+VB) | 2 | Mods can be necessary to car | 205/50 R17---TCOMBI-205/55 R17----215/50 R17---TCOMBI-215/55 R17----225/45 R17----225/50 R17----235/45 R17---TCOMBI | AfterMarket OZ | MAX 675 KG | MATT SILVER TECH DIAMOND CUT | X-Line | 8027529051117 | OZ | 11,06 |  |  | Serie L - ext.diam.75 mm | 542x542x261 | 1 | 88-136 | e1*2001/116*0448*.. | bar: Area 1
MAZDA | 6 | 6 08 | GH | 12/2008 |  | 5x114,30 | 67,10 | 575 |  | 60 | M12x1,50 | 21 | LOUNGE 10 | 7½x17 | 17,00 | 7,50 | W8503020554 | 1 |  |  |  | 5x114,30 |  | 45 | 81710440 | L | DST20A | N |  |  | KBA |  | DK | YES |  |  | K | KBA (ABE+VB) | 2 | Mods can be necessary to car | 205/50 R17---TCOMBI-205/55 R17----215/50 R17---TCOMBI-215/55 R17----225/45 R17----225/50 R17----235/45 R17---TCOMBI | AfterMarket OZ | MAX 675 KG | MATT BLACK + DIAMOND-CUT | X-Line | 8027529047714 | OZ | 11,06 |  |  | Serie L - ext.diam.75 mm | 542x542x261 | 1 | 88-136 | e1*2001/116*0448*.. | bar: Area 1
MAZDA | 6 | 6 08 | GH | 12/2008 |  | 5x114,30 | 67,10 | 575 |  | 60 | M12x1,50 | 21 | LOUNGE 10 | 7½x17 | 17,00 | 7,50 | W8503020575 | 1 |  |  |  | 5x114,30 |  | 45 | 81710440 | L | DST20A | N |  |  | KBA |  | DK | YES |  |  | K | KBA (ABE+VB) | 2 | Mods can be necessary to car | 205/50 R17---TCOMBI-205/55 R17----215/50 R17---TCOMBI-215/55 R17----225/45 R17----225/50 R17----235/45 R17---TCOMBI | AfterMarket OZ | MAX 675 KG | METAL SILVER + DIAMOND CUT | X-Line | 8027529047721 | OZ | 11,06 |  |  | Serie L - ext.diam.75 mm | 542x542x261 | 1 | 88-136 | e1*2001/116*0448*.. | bar: Area 1
MAZDA | 6 | 6 08 | GH | 12/2008 |  | 5x114,30 | 67,10 | 575 |  | 60 | M12x1,50 | 21 | QUARANTA | 7½x17 | 17,00 | 7,50 | W01867204G2 | 1 |  |  |  | 5x114,30 |  | 45 | 81710440 | L | DST20A | N |  |  | KBA |  | DK | YES |  |  | K | KBA (ABE+VB) | 2 | Mods can be necessary to car | 205/50 R17---TCOMBI-205/55 R17----215/50 R17---TCOMBI-215/55 R17----225/45 R17----225/50 R17----235/45 R17---TCOMBI | AfterMarket OZ | MAX 650 KG | GRIGIO CORSA DIAMANTATO | Via Veneto | 8027529054750 | OZ | 11,65 |  |  | Serie L - ext.diam.75 mm | 540x540x261 | 1 | 88-136 | e1*2001/116*0448*.. | bar: Area 1
MAZDA | 6 | 6 08 | GH | 12/2008 |  | 5x114,30 | 67,10 | 575 |  | 60 | M12x1,50 | 21 | SUPERTURISMO GT | 7½x17 | 17,00 | 7,50 | W01681250P5 | 1 | S | 20121012 | 20121111 | 5x114,30 |  | 50 | 81710072 | L | D8 | N | LD4 |  | KBA | VIA | DK | YES |  |  | S | Strongness Certificate (PB) | 1 | No car modifications required | 205/50 R17---TCOMBI-205/55 R17----215/50 R17---TCOMBI-215/55 R17----225/45 R17----225/50 R17----235/45 R17---TCOMBI | AfterMarket OZ | MAX 700 KG | GRIGIO CORSA+BLACK LETTERING | Racing | 8027529081688 | OZ | 10,92 |  |  | Serie L - ext.diam.75 mm | 540x540x280 | 1 | 88-136 | e1*2001/116*0448*.. | bar: Area 1
MAZDA | 6 | 6 08 | GH | 12/2008 |  | 5x114,30 | 67,10 | 575 |  | 60 | M12x1,50 | 21 | SUPERTURISMO GT | 7½x17 | 17,00 | 7,50 | W0168125079 | 1 | S | 20090416 | 20090516 | 5x114,30 |  | 50 | 81710072 | L | D8 | N | LD4 |  | KBA | VIA | DK | YES |  |  | S | Strongness Certificate (PB) | 1 | No car modifications required | 205/50 R17---TCOMBI-205/55 R17----215/50 R17---TCOMBI-215/55 R17----225/45 R17----225/50 R17----235/45 R17---TCOMBI | AfterMarket OZ | MAX 700 KG | MATT BLACK + RED LETTERING | Racing | 8027529000870 | OZ | 10,92 |  |  | Serie L - ext.diam.75 mm | 540x540x280 | 1 | 88-136 | e1*2001/116*0448*.. | bar: Area 1
MAZDA | 6 | 6 08 | GH | 12/2008 |  | 5x114,30 | 67,10 | 575 |  | 60 | M12x1,50 | 21 | SUPERTURISMO GT | 7½x17 | 17,00 | 7,50 | W0168125082 | 1 | S | 20090416 | 20090516 | 5x114,30 |  | 50 | 81710072 | L | D8 | N | LD4 |  | KBA | VIA | DK | YES |  |  | S | Strongness Certificate (PB) | 1 | No car modifications required | 205/50 R17---TCOMBI-205/55 R17----215/50 R17---TCOMBI-215/55 R17----225/45 R17----225/50 R17----235/45 R17---TCOMBI | AfterMarket OZ | MAX 700 KG | RACE SILVER + BLACK LETTERING | Racing | 8027529000887 | OZ | 10,92 |  |  | Serie L - ext.diam.75 mm | 540x540x280 | 1 | 88-136 | e1*2001/116*0448*.. | bar: Area 1
MAZDA | 6 | 6 08 | GH | 12/2008 |  | 5x114,30 | 67,10 | 575 |  | 60 | M12x1,50 | 21 | SUPERTURISMO LM | 7½x17 | 17,00 | 7,50 | W0188120419 | 1 |  |  |  | 5x114,30 |  | 45 | 81710440 | L | DST20A | N |  |  | KBA |  | DK | YES |  |  | K | KBA (ABE+VB) | 2 | Mods can be necessary to car | 205/50 R17---TCOMBI-205/55 R17----215/50 R17---TCOMBI-215/55 R17----225/45 R17----225/50 R17----235/45 R17---TCOMBI | AfterMarket OZ | MAX 650 KG | MATT RACE SILVER + BLACK LETTERING | Racing | 8027529053234 | OZ | 10,57 |  |  | Serie L - ext.diam.75 mm | 540x540x261 | 1 | 88-136 | e1*2001/116*0448*.. | bar: Area 1
MAZDA | 6 | 6 08 | GH | 12/2008 |  | 5x114,30 | 67,10 | 575 |  | 60 | M12x1,50 | 21 | SUPERTURISMO LM | 7½x17 | 17,00 | 7,50 | W0188120446 | 1 |  |  |  | 5x114,30 |  | 45 | 81710440 | L | DST20A | N |  |  | KBA |  | DK | YES |  |  | K | KBA (ABE+VB) | 2 | Mods can be necessary to car | 205/50 R17---TCOMBI-205/55 R17----215/50 R17---TCOMBI-215/55 R17----225/45 R17----225/50 R17----235/45 R17---TCOMBI | AfterMarket OZ | MAX 650 KG | MATT GRAPHITE + SILVER LETTERING | Racing | 8027529053241 | OZ | 10,57 |  |  | Serie L - ext.diam.75 mm | 540x540x261 | 1 | 88-136 | e1*2001/116*0448*.. | bar: Area 1
MAZDA | 6 | 6 08 | GH | 12/2008 |  | 5x114,30 | 67,10 | 575 |  | 60 | M12x1,50 | 21 | WAVE | 7½x17 | 17,00 | 7,50 | W8501720454 | 1 |  |  |  | 5x114,30 |  | 48 | 81710072 | L | D8 | N | LD4 |  | KBA |  | DK | YES |  |  | K | KBA (ABE+VB) | 1 | No car modifications required | 205/50 R17---TCOMBI-205/55 R17----215/50 R17---TCOMBI-215/55 R17----225/45 R17----225/50 R17----235/45 R17---TCOMBI | AfterMarket OZ | MAX 650 KG | MATT BLACK + DIAMOND-CUT | X-Line | 8027529046861 | OZ | 11,81 |  |  | Serie L - ext.diam.75 mm | 542x542x261 | 1 | 88-136 | e1*2001/116*0448*.. | bar: Area 1
MAZDA | 6 | 6 08 | GH | 12/2008 |  | 5x114,30 | 67,10 | 575 |  | 60 | M12x1,50 | 21 | X5B | 7½x17 | 17,00 | 7,50 | W85068205N5 | 1 | S | 20121005 | 20121104 | 5x114,30 |  | 45 | 81710440 | L | DST20A | N |  |  |  |  | DK | YES |  |  | K | KBA (ABE+VB) | 2 | Mods can be necessary to car | 205/50 R17---TCOMBI-205/55 R17----215/50 R17---TCOMBI-215/55 R17----225/45 R17----225/50 R17----235/45 R17---TCOMBI | AfterMarket OZ | MAX 690 KG | MATT GRAPHITE DIAMOND CUT | X-Line | 8027529079784 | OZ | 11,61 |  |  | Serie L - ext.diam.75 mm | 542x542x261 | 1 | 88-136 | e1*2001/116*0448*.. | bar: Area 1
MAZDA | 6 | 6 08 | GH | 12/2008 |  | 5x114,30 | 67,10 | 575 |  | 60 | M12x1,50 | 21 | ADRENALINA | 8x17 | 17,00 | 8,00 | W8501420454 | 1 | S | 20090416 | 20090516 | 5x114,30 |  | 45 | 81710072 | L | D8 | N | LD4 |  | KBA |  | DK | YES |  |  | K | KBA (ABE+VB) | 2 | Mods can be necessary to car | 215/50 R17---TCOMBI-215/55 R17----225/45 R17----235/45 R17---TCOMBI | AfterMarket OZ | MAX 675 KG | MATT BLACK + DIAMOND-CUT | X-Line | 8027529034660 | OZ | 12,50 |  |  | Serie L - ext.diam.75 mm | 542x542x274 | 1 | 88-136 | e1*2001/116*0448*.. | bar: Area 1
MAZDA | 6 | 6 08 | GH | 12/2008 |  | 5x114,30 | 67,10 | 575 |  | 60 | M12x1,50 | 21 | ALLEGGERITA HLT 5F | 8x17 | 17,00 | 8,00 | W01824207P3 | 3 | S | 20121012 | 20121111 | 5x114,30 |  | 48 | 81710072 | L | D8 | N | LD4 | TÜV |  |  | DK | YES |  |  | T | Teilegutachten (PB+VB) | 2 | Mods can be necessary to car | 215/50 R17---TCOMBI-215/55 R17----225/45 R17----235/45 R17---TCOMBI | AfterMarket OZ | MAX 580 KG | ACID GREEN | I-Tech | 8027529080971 | OZ | 8,69 |  |  | Serie L - ext.diam.75 mm | 540x540x280 | 1 | 88-136 | e1*2001/116*0448*.. | bar: Area 1
MAZDA | 6 | 6 08 | GH | 12/2008 |  | 5x114,30 | 67,10 | 575 |  | 60 | M12x1,50 | 21 | ALLEGGERITA HLT 5F | 8x17 | 17,00 | 8,00 | W0182420722 | 3 | S | 20090505 | 20090604 | 5x114,30 |  | 48 | 81710072 | L | D8 | N | LD4 | TÜV |  |  | DK | YES |  |  | T | Teilegutachten (PB+VB) | 2 | Mods can be necessary to car | 215/50 R17---TCOMBI-215/55 R17----225/45 R17----235/45 R17---TCOMBI | AfterMarket OZ | MAX 580 KG | MATT GRAPHIT SILVER | I-Tech | 8027529035872 | OZ | 8,69 |  |  | Serie L - ext.diam.75 mm | 540x540x280 | 1 | 88-136 | e1*2001/116*0448*.. | bar: Area 1
MAZDA | 6 | 6 08 | GH | 12/2008 |  | 5x114,30 | 67,10 | 575 |  | 60 | M12x1,50 | 21 | ALLEGGERITA HLT 5F | 8x17 | 17,00 | 8,00 | W0182420730 | 3 | S | 20090505 | 20090604 | 5x114,30 |  | 48 | 81710072 | L | D8 | N | LD4 | TÜV |  |  | DK | YES |  |  | T | Teilegutachten (PB+VB) | 2 | Mods can be necessary to car | 215/50 R17---TCOMBI-215/55 R17----225/45 R17----235/45 R17---TCOMBI | AfterMarket OZ | MAX 580 KG | WHITE | I-Tech | 8027529032079 | OZ | 8,69 |  |  | Serie L - ext.diam.75 mm | 540x540x280 | 1 | 88-136 | e1*2001/116*0448*.. | bar: Area 1
MAZDA | 6 | 6 08 | GH | 12/2008 |  | 5x114,30 | 67,10 | 575 |  | 60 | M12x1,50 | 21 | ALLEGGERITA HLT 5F | 8x17 | 17,00 | 8,00 | W0182420753 | 3 | S | 20090505 | 20090604 | 5x114,30 |  | 48 | 81710072 | L | D8 | N | LD4 | TÜV |  |  | DK | YES |  |  | T | Teilegutachten (PB+VB) | 2 | Mods can be necessary to car | 215/50 R17---TCOMBI-215/55 R17----225/45 R17----235/45 R17---TCOMBI | AfterMarket OZ | MAX 580 KG | MATT BLACK | I-Tech | 8027529032086 | OZ | 8,69 |  |  | Serie L - ext.diam.75 mm | 540x540x280 | 1 | 88-136 | e1*2001/116*0448*.. | bar: Area 1
MAZDA | 6 | 6 08 | GH | 12/2008 |  | 5x114,30 | 67,10 | 575 |  | 60 | M12x1,50 | 21 | ALLEGGERITA HLT 5F | 8x17 | 17,00 | 8,00 | W0182420766 | 1 | S | 20090505 | 20090604 | 5x114,30 |  | 48 | 81710072 | L | D8 | N | LD4 | TÜV |  |  | DK | YES |  |  | T | Teilegutachten (PB+VB) | 2 | Mods can be necessary to car | 215/50 R17---TCOMBI-215/55 R17----225/45 R17----235/45 R17---TCOMBI | AfterMarket OZ | MAX 580 KG | TITANIUM TECH | I-Tech | 8027529032093 | OZ | 8,69 |  |  | Serie L - ext.diam.75 mm | 540x540x280 | 1 | 88-136 | e1*2001/116*0448*.. | bar: Area 1
MAZDA | 6 | 6 08 | GH | 12/2008 |  | 5x114,30 | 67,10 | 575 |  | 60 | M12x1,50 | 21 | ALLEGGERITA HLT 5F | 8x17 | 17,00 | 8,00 | W0182420771 | 3 | S | 20090505 | 20090604 | 5x114,30 |  | 48 | 81710072 | L | D8 | N | LD4 | TÜV |  |  | DK | YES |  |  | T | Teilegutachten (PB+VB) | 2 | Mods can be necessary to car | 215/50 R17---TCOMBI-215/55 R17----225/45 R17----235/45 R17---TCOMBI | AfterMarket OZ | MAX 580 KG | ORANGE | I-Tech | 8027529032109 | OZ | 8,69 |  |  | Serie L - ext.diam.75 mm | 540x540x280 | 1 | 88-136 | e1*2001/116*0448*.. | bar: Area 1
MAZDA | 6 | 6 08 | GH | 12/2008 |  | 5x114,30 | 67,10 | 575 |  | 60 | M12x1,50 | 21 | ALLEGGERITA HLT 5F | 8x17 | 17,00 | 8,00 | W0182420772 | 3 | S | 20090505 | 20090604 | 5x114,30 |  | 48 | 81710072 | L | D8 | N | LD4 | TÜV |  |  | DK | YES |  |  | T | Teilegutachten (PB+VB) | 2 | Mods can be necessary to car | 215/50 R17---TCOMBI-215/55 R17----225/45 R17----235/45 R17---TCOMBI | AfterMarket OZ | MAX 580 KG | MATT BLUE | I-Tech | 8027529032116 | OZ | 8,69 |  |  | Serie L - ext.diam.75 mm | 540x540x280 | 1 | 88-136 | e1*2001/116*0448*.. | bar: Area 1
MAZDA | 6 | 6 08 | GH | 12/2008 |  | 5x114,30 | 67,10 | 575 |  | 60 | M12x1,50 | 21 | ALLEGGERITA HLT 5F | 8x17 | 17,00 | 8,00 | W0182420776 | 3 | S | 20090505 | 20090604 | 5x114,30 |  | 48 | 81710072 | L | D8 | N | LD4 | TÜV |  |  | DK | YES |  |  | T | Teilegutachten (PB+VB) | 2 | Mods can be necessary to car | 215/50 R17---TCOMBI-215/55 R17----225/45 R17----235/45 R17---TCOMBI | AfterMarket OZ | MAX 580 KG | RACE GOLD | I-Tech | 8027529035742 | OZ | 8,69 |  |  | Serie L - ext.diam.75 mm | 540x540x280 | 1 | 88-136 | e1*2001/116*0448*.. | bar: Area 1
MAZDA | 6 | 6 08 | GH | 12/2008 |  | 5x114,30 | 67,10 | 575 |  | 60 | M12x1,50 | 21 | ALLEGGERITA HLT 5F | 8x17 | 17,00 | 8,00 | W0182420784 | 3 | S | 20090505 | 20090604 | 5x114,30 |  | 48 | 81710072 | L | D8 | N | LD4 | TÜV |  |  | DK | YES |  |  | T | Teilegutachten (PB+VB) | 2 | Mods can be necessary to car | 215/50 R17---TCOMBI-215/55 R17----225/45 R17----235/45 R17---TCOMBI | AfterMarket OZ | MAX 580 KG | RED | I-Tech | 8027529032123 | OZ | 8,69 |  |  | Serie L - ext.diam.75 mm | 540x540x280 | 1 | 88-136 | e1*2001/116*0448*.. | bar: Area 1
MAZDA | 6 | 6 08 | GH | 12/2008 |  | 5x114,30 | 67,10 | 575 |  | 60 | M12x1,50 | 21 | ENERGY | 8x17 | 17,00 | 8,00 | W8500820454 | 1 | S | 20090416 | 20090516 | 5x114,30 |  | 45 | 81710072 | L | D8 | N | LD4 |  | KBA |  | DK | YES |  |  | K | KBA (ABE+VB) | 2 | Mods can be necessary to car | 215/50 R17---TCOMBI-215/55 R17----225/45 R17----235/45 R17---TCOMBI | AfterMarket OZ | MAX 675 KG | MATT BLACK + DIAMOND-CUT | X-Line | 8027529034394 | OZ | 12,50 |  |  | Serie L - ext.diam.75 mm | 542x542x274 | 1 | 88-136 | e1*2001/116*0448*.. | bar: Area 1
MAZDA | 6 | 6 08 | GH | 12/2008 |  | 5x114,30 | 67,10 | 575 |  | 60 | M12x1,50 | 21 | ITALIA 150 | 8x17 | 17,00 | 8,00 | W01890205R4 | 1 |  |  |  | 5x114,30 |  | 45 | 81710440 | L | DST20A | N |  |  | KBA |  | DK | YES |  |  | K | KBA (ABE+VB) | 2 | Mods can be necessary to car | 215/50 R17---TCOMBI-215/55 R17----225/45 R17----235/45 R17---TCOMBI | AfterMarket OZ | MAX 700 KG | MATT RACE SILVER DIAMOND CUT | Racing | 8027529070217 | OZ | 10,90 |  |  | Serie L - ext.diam.75 mm | 540x540x274 | 1 | 88-136 | e1*2001/116*0448*.. | bar: Area 1
MAZDA | 6 | 6 08 | GH | 12/2008 |  | 5x114,30 | 67,10 | 575 |  | 60 | M12x1,50 | 21 | ITALIA 150 | 8x17 | 17,00 | 8,00 | W0189020549 | 1 |  |  |  | 5x114,30 |  | 45 | 81710440 | L | DST20A | N |  |  | KBA |  | DK | YES |  |  | K | KBA (ABE+VB) | 2 | Mods can be necessary to car | 215/50 R17---TCOMBI-215/55 R17----225/45 R17----235/45 R17---TCOMBI | AfterMarket OZ | MAX 700 KG | MATT DARK GRAPHITE DIAMOND CUT | Racing | 8027529070200 | OZ | 10,90 |  |  | Serie L - ext.diam.75 mm | 540x540x274 | 1 | 88-136 | e1*2001/116*0448*.. | bar: Area 1
MAZDA | 6 | 6 08 | GH | 12/2008 |  | 5x114,30 | 67,10 | 575 |  | 60 | M12x1,50 | 21 | ULTRALEGGERA | 8x17 | 17,00 | 8,00 | W0171020453 | 1 | S | 20090416 | 20090516 | 5x114,30 |  | 48 | 81710072 | L | D8 | N | LD4 | TÜV |  |  | DK | YES |  |  | S | Strongness Certificate (PB) | 2 | Mods can be necessary to car | 215/50 R17---TCOMBI-215/55 R17----225/45 R17----235/45 R17---TCOMBI | AfterMarket OZ | MAX 615 KG | MATT BLACK | Racing | 8027529001655 | OZ | 9,38 |  |  | Serie L - ext.diam.75 mm | 540x540x280 | 1 | 88-136 | e1*2001/116*0448*.. | bar: Area 1
MAZDA | 6 | 6 08 | GH | 12/2008 |  | 5x114,30 | 67,10 | 575 |  | 60 | M12x1,50 | 21 | ULTRALEGGERA | 8x17 | 17,00 | 8,00 | W0171020461 | 1 | S | 20090416 | 20090516 | 5x114,30 |  | 48 | 81710072 | L | D8 | N | LD4 | TÜV |  |  | DK | YES |  |  | S | Strongness Certificate (PB) | 2 | Mods can be necessary to car | 215/50 R17---TCOMBI-215/55 R17----225/45 R17----235/45 R17---TCOMBI | AfterMarket OZ | MAX 615 KG | CHRYSTAL TITANIUM | Racing | 8027529001662 | OZ | 9,38 |  |  | Serie L - ext.diam.75 mm | 540x540x280 | 1 | 88-136 | e1*2001/116*0448*.. | bar: Area 1
MAZDA | 6 | 6 08 | GH | 12/2008 |  | 5x114,30 | 67,10 | 575 |  | 60 | M12x1,50 | 21 | ULTRALEGGERA | 8x17 | 17,00 | 8,00 | W0171020476 | 1 | S | 20090416 | 20090516 | 5x114,30 |  | 48 | 81710072 | L | D8 | N | LD4 | TÜV |  |  | DK | YES |  |  | S | Strongness Certificate (PB) | 2 | Mods can be necessary to car | 215/50 R17---TCOMBI-215/55 R17----225/45 R17----235/45 R17---TCOMBI | AfterMarket OZ | MAX 615 KG | RACE GOLD | Racing | 8027529001679 | OZ | 9,38 |  |  | Serie L - ext.diam.75 mm | 540x540x280 | 1 | 88-136 | e1*2001/116*0448*.. | bar: Area 1
MAZDA | 6 | 6 08 | GH | 12/2008 |  | 5x114,30 | 67,10 | 575 |  | 60 | M12x1,50 | 21 | VITTORIA | 8x17 | 17,00 | 8,00 | W0188820473 | 1 |  |  |  | 5x114,30 |  | 45 | 81710440 | L | DST20A | N |  |  | KBA |  | DK | YES |  |  | K | KBA (ABE+VB) | 2 | Mods can be necessary to car | 215/50 R17---TCOMBI-215/55 R17----225/45 R17----235/45 R17---TCOMBI | AfterMarket OZ | MAX 700 KG | MATT DARK GRAPHITE | Via Veneto | 8027529070996 | OZ | 11,23 |  |  | Serie L - ext.diam.75 mm | 540x540x274 | 1 | 88-136 | e1*2001/116*0448*.. | bar: Area 1
MAZDA | 6 | 6 08 | GH | 12/2008 |  | 5x114,30 | 67,10 | 575 |  | 60 | M12x1,50 | 21 | FORMULA HLT | 7½x18 | 18,00 | 7,50 | W01903205G1 | 1 | S | 20121011 | 20121110 | 5x114,30 |  | 47 | 81710440 | L | DST20A | N | [5 empty] | YES |  |  | N | No Certificate |  |  | 225/45 R18--- | AfterMarket OZ | MAX 600 KG | GRIGIO CORSA | I-Tech | 8027529081923 | OZ | 10,57 |  |  | Serie L - ext.diam.75 mm | 567x567x261 | 1 | 88-136 | e1*2001/116*0448*.. | bar: Area 1
MAZDA | 6 | 6 08 | GH | 12/2008 |  | 5x114,30 | 67,10 | 575 |  | 60 | M12x1,50 | 21 | SUPERTURISMO LM | 7½x18 | 18,00 | 7,50 | W0185520319 | 1 |  |  |  | 5x114,30 |  | 48 | 81710072 | L | D8 | N | LD4 | TÜV |  |  | DK | YES |  |  | S | Strongness Certificate (PB) | 1 | No car modifications required | 225/45 R18--- | AfterMarket OZ | MAX 600 KG | MATT RACE SILVER + BLACK LETTERING | Racing | 8027529043396 | OZ | 11,09 |  |  | Serie L - ext.diam.75 mm | 570x570x280 | 1 | 88-136 | e1*2001/116*0448*.. | bar: Area 1
MAZDA | 6 | 6 08 | GH | 12/2008 |  | 5x114,30 | 67,10 | 575 |  | 60 | M12x1,50 | 21 | SUPERTURISMO LM | 7½x18 | 18,00 | 7,50 | W0185520346 | 1 |  |  |  | 5x114,30 |  | 48 | 81710072 | L | D8 | N | LD4 | TÜV |  |  | DK | YES |  |  | S | Strongness Certificate (PB) | 1 | No car modifications required | 225/45 R18--- | AfterMarket OZ | MAX 600 KG | MATT GRAPHITE + SILVER LETTERING | Racing | 8027529043402 | OZ | 11,09 |  |  | Serie L - ext.diam.75 mm | 570x570x280 | 1 | 88-136 | e1*2001/116*0448*.. | bar: Area 1
MAZDA | 6 | 6 08 | GH | 12/2008 |  | 5x114,30 | 67,10 | 575 |  | 60 | M12x1,50 | 21 | ADRENALINA | 8x18 | 18,00 | 8,00 | W8501520554 | 1 | S | 20090416 | 20090516 | 5x114,30 |  | 45 | 81710072 | L | D8 | N | LD4 | TÜV |  |  | DK | YES |  |  | T | Teilegutachten (PB+VB) | 2 | Mods can be necessary to car | 215/45 R18---TCOMBI-225/40 R18----225/45 R18---TCOMBI-235/40 R18---TCOMBI-245/40 R18-R--TCOMBI | AfterMarket OZ | MAX 690 KG | MATT BLACK + DIAMOND-CUT | X-Line | 8027529034714 | OZ | 12,65 |  |  | Serie L - ext.diam.75 mm | 568x568x274 | 1 | 88-136 | e1*2001/116*0448*.. | bar: Area 1
MAZDA | 6 | 6 08 | GH | 12/2008 |  | 5x114,30 | 67,10 | 575 |  | 60 | M12x1,50 | 21 | ALLEGGERITA HLT 5F | 8x18 | 18,00 | 8,00 | W01830206P3 | 3 | S | 20121012 | 20121111 | 5x114,30 |  | 48 | 81710072 | L | D8 | N | LD4 | TÜV |  |  | DK | YES |  |  | T | Teilegutachten (PB+VB) | 2 | Mods can be necessary to car | 215/45 R18---TCOMBI-225/40 R18----225/45 R18---TCOMBI-235/40 R18---TCOMBI-245/40 R18-R--TCOMBI | AfterMarket OZ | MAX 580 KG | ACID GREEN | I-Tech | 8027529081183 | OZ | 9,60 |  |  | Serie L - ext.diam.75 mm | 570x570x280 | 1 | 88-136 | e1*2001/116*0448*.. | bar: Area 1
MAZDA | 6 | 6 08 | GH | 12/2008 |  | 5x114,30 | 67,10 | 575 |  | 60 | M12x1,50 | 21 | ALLEGGERITA HLT 5F | 8x18 | 18,00 | 8,00 | W0183020622 | 3 | S | 20090416 | 20090516 | 5x114,30 |  | 48 | 81710072 | L | D8 | N | LD4 | TÜV |  |  | DK | YES |  |  | T | Teilegutachten (PB+VB) | 2 | Mods can be necessary to car | 215/45 R18---TCOMBI-225/40 R18----225/45 R18---TCOMBI-235/40 R18---TCOMBI-245/40 R18-R--TCOMBI | AfterMarket OZ | MAX 580 KG | MATT GRAPHIT SILVER | I-Tech | 8027529036237 | OZ | 9,60 |  |  | Serie L - ext.diam.75 mm | 570x570x280 | 1 | 88-136 | e1*2001/116*0448*.. | bar: Area 1
MAZDA | 6 | 6 08 | GH | 12/2008 |  | 5x114,30 | 67,10 | 575 |  | 60 | M12x1,50 | 21 | ALLEGGERITA HLT 5F | 8x18 | 18,00 | 8,00 | W0183020630 | 3 | S | 20090416 | 20090516 | 5x114,30 |  | 48 | 81710072 | L | D8 | N | LD4 | TÜV |  |  | DK | YES |  |  | T | Teilegutachten (PB+VB) | 2 | Mods can be necessary to car | 215/45 R18---TCOMBI-225/40 R18----225/45 R18---TCOMBI-235/40 R18---TCOMBI-245/40 R18-R--TCOMBI | AfterMarket OZ | MAX 580 KG | WHITE | I-Tech | 8027529033441 | OZ | 9,60 |  |  | Serie L - ext.diam.75 mm | 570x570x280 | 1 | 88-136 | e1*2001/116*0448*.. | bar: Area 1
MAZDA | 6 | 6 08 | GH | 12/2008 |  | 5x114,30 | 67,10 | 575 |  | 60 | M12x1,50 | 21 | ALLEGGERITA HLT 5F | 8x18 | 18,00 | 8,00 | W0183020653 | 3 | S | 20090416 | 20090516 | 5x114,30 |  | 48 | 81710072 | L | D8 | N | LD4 | TÜV |  |  | DK | YES |  |  | T | Teilegutachten (PB+VB) | 2 | Mods can be necessary to car | 215/45 R18---TCOMBI-225/40 R18----225/45 R18---TCOMBI-235/40 R18---TCOMBI-245/40 R18-R--TCOMBI | AfterMarket OZ | MAX 580 KG | MATT BLACK | I-Tech | 8027529033458 | OZ | 9,60 |  |  | Serie L - ext.diam.75 mm | 570x570x280 | 1 | 88-136 | e1*2001/116*0448*.. | bar: Area 1
MAZDA | 6 | 6 08 | GH | 12/2008 |  | 5x114,30 | 67,10 | 575 |  | 60 | M12x1,50 | 21 | ALLEGGERITA HLT 5F | 8x18 | 18,00 | 8,00 | W0183020666 | 1 | S | 20090416 | 20090516 | 5x114,30 |  | 48 | 81710072 | L | D8 | N | LD4 | TÜV |  |  | DK | YES |  |  | T | Teilegutachten (PB+VB) | 2 | Mods can be necessary to car | 215/45 R18---TCOMBI-225/40 R18----225/45 R18---TCOMBI-235/40 R18---TCOMBI-245/40 R18-R--TCOMBI | AfterMarket OZ | MAX 580 KG | TITANIUM TECH | I-Tech | 8027529033465 | OZ | 9,60 |  |  | Serie L - ext.diam.75 mm | 570x570x280 | 1 | 88-136 | e1*2001/116*0448*.. | bar: Area 1
MAZDA | 6 | 6 08 | GH | 12/2008 |  | 5x114,30 | 67,10 | 575 |  | 60 | M12x1,50 | 21 | ALLEGGERITA HLT 5F | 8x18 | 18,00 | 8,00 | W0183020671 | 3 | S | 20090416 | 20090516 | 5x114,30 |  | 48 | 81710072 | L | D8 | N | LD4 | TÜV |  |  | DK | YES |  |  | T | Teilegutachten (PB+VB) | 2 | Mods can be necessary to car | 215/45 R18---TCOMBI-225/40 R18----225/45 R18---TCOMBI-235/40 R18---TCOMBI-245/40 R18-R--TCOMBI | AfterMarket OZ | MAX 580 KG | ORANGE | I-Tech | 8027529033472 | OZ | 9,60 |  |  | Serie L - ext.diam.75 mm | 570x570x280 | 1 | 88-136 | e1*2001/116*0448*.. | bar: Area 1
MAZDA | 6 | 6 08 | GH | 12/2008 |  | 5x114,30 | 67,10 | 575 |  | 60 | M12x1,50 | 21 | ALLEGGERITA HLT 5F | 8x18 | 18,00 | 8,00 | W0183020672 | 3 | S | 20090416 | 20090516 | 5x114,30 |  | 48 | 81710072 | L | D8 | N | LD4 | TÜV |  |  | DK | YES |  |  | T | Teilegutachten (PB+VB) | 2 | Mods can be necessary to car | 215/45 R18---TCOMBI-225/40 R18----225/45 R18---TCOMBI-235/40 R18---TCOMBI-245/40 R18-R--TCOMBI | AfterMarket OZ | MAX 580 KG | MATT BLUE | I-Tech | 8027529033489 | OZ | 9,60 |  |  | Serie L - ext.diam.75 mm | 570x570x280 | 1 | 88-136 | e1*2001/116*0448*.. | bar: Area 1
MAZDA | 6 | 6 08 | GH | 12/2008 |  | 5x114,30 | 67,10 | 575 |  | 60 | M12x1,50 | 21 | ALLEGGERITA HLT 5F | 8x18 | 18,00 | 8,00 | W0183020676 | 3 | S | 20090416 | 20090516 | 5x114,30 |  | 48 | 81710072 | L | D8 | N | LD4 | TÜV |  |  | DK | YES |  |  | T | Teilegutachten (PB+VB) | 2 | Mods can be necessary to car | 215/45 R18---TCOMBI-225/40 R18----225/45 R18---TCOMBI-235/40 R18---TCOMBI-245/40 R18-R--TCOMBI | AfterMarket OZ | MAX 580 KG | RACE GOLD | I-Tech | 8027529036220 | OZ | 9,60 |  |  | Serie L - ext.diam.75 mm | 570x570x280 | 1 | 88-136 | e1*2001/116*0448*.. | bar: Area 1
MAZDA | 6 | 6 08 | GH | 12/2008 |  | 5x114,30 | 67,10 | 575 |  | 60 | M12x1,50 | 21 | ALLEGGERITA HLT 5F | 8x18 | 18,00 | 8,00 | W0183020684 | 3 | S | 20090416 | 20090516 | 5x114,30 |  | 48 | 81710072 | L | D8 | N | LD4 | TÜV |  |  | DK | YES |  |  | T | Teilegutachten (PB+VB) | 2 | Mods can be necessary to car | 215/45 R18---TCOMBI-225/40 R18----225/45 R18---TCOMBI-235/40 R18---TCOMBI-245/40 R18-R--TCOMBI | AfterMarket OZ | MAX 580 KG | RED | I-Tech | 8027529033496 | OZ | 9,60 |  |  | Serie L - ext.diam.75 mm | 570x570x280 | 1 | 88-136 | e1*2001/116*0448*.. | bar: Area 1
MAZDA | 6 | 6 08 | GH | 12/2008 |  | 5x114,30 | 67,10 | 575 |  | 60 | M12x1,50 | 21 | DAVID | 8x18 | 18,00 | 8,00 | W01863205N5 | 1 | S | 20100927 | 20101027 | 5x114,30 |  | 45 | 81710440 | L | DST20A | N |  | TÜV |  |  | DK | YES |  |  | T | Teilegutachten (PB+VB) | 2 | Mods can be necessary to car | 215/45 R18---TCOMBI-225/40 R18----225/45 R18---TCOMBI-235/40 R18---TCOMBI-245/40 R18-R--TCOMBI | AfterMarket OZ | MAX 690 KG | MATT GRAPHITE DIAMOND CUT | Via Veneto | 8027529054521 | OZ | 12,88 |  |  | Serie L - ext.diam.75 mm | 567x567x274 | 1 | 88-136 | e1*2001/116*0448*.. | bar: Area 1
MAZDA | 6 | 6 08 | GH | 12/2008 |  | 5x114,30 | 67,10 | 575 |  | 60 | M12x1,50 | 21 | EGO | 8x18 | 18,00 | 8,00 | W8504720454 | 1 | S | 20110726 | 20110825 | 5x114,30 |  | 45 | 81710440 | L | DST20A | N |  |  | KBA |  | DK | YES |  |  | K | KBA (ABE+VB) | 2 | Mods can be necessary to car | 215/45 R18---TCOMBI-225/40 R18----225/45 R18---TCOMBI-235/40 R18---TCOMBI-245/40 R18-R--TCOMBI | AfterMarket OZ | MAX 730 KG | MATT BLACK + DIAMOND-CUT | X-Line | 8027529065510 | OZ | 13,96 |  |  | Serie L - ext.diam.75 mm | 568x568x274 | 1 | 88-136 | e1*2001/116*0448*.. | bar: Area 1
MAZDA | 6 | 6 08 | GH | 12/2008 |  | 5x114,30 | 67,10 | 575 |  | 60 | M12x1,50 | 21 | ENERGY | 8x18 | 18,00 | 8,00 | W8500920554 | 1 | S | 20090416 | 20090516 | 5x114,30 |  | 45 | 81710072 | L | D8 | N | LD4 | TÜV |  |  | DK | YES |  |  | T | Teilegutachten (PB+VB) | 2 | Mods can be necessary to car | 215/45 R18---TCOMBI-225/40 R18----225/45 R18---TCOMBI-235/40 R18---TCOMBI-245/40 R18-R--TCOMBI | AfterMarket OZ | MAX 725 KG | MATT BLACK + DIAMOND-CUT | X-Line | 8027529034448 | OZ | 14,05 |  |  | Serie L - ext.diam.75 mm | 568x568x274 | 1 | 88-136 | e1*2001/116*0448*.. | bar: Area 1
MAZDA | 6 | 6 08 | GH | 12/2008 |  | 5x114,30 | 67,10 | 575 |  | 60 | M12x1,50 | 21 | ENVY | 8x18 | 18,00 | 8,00 | W8503920568 | 1 |  |  |  | 5x114,30 |  | 45 | 81710440 | L | DST20A | N |  | TÜV |  |  | DK | YES |  |  | T | Teilegutachten (PB+VB) | 2 | Mods can be necessary to car | 215/45 R18---TCOMBI-225/40 R18----225/45 R18---TCOMBI-235/40 R18---TCOMBI-245/40 R18-R--TCOMBI | AfterMarket OZ | MAX 690 KG | MATT SILVER TECH DIAMOND CUT | X-Line | 8027529049688 | OZ | 12,76 |  |  | Serie L - ext.diam.75 mm | 568x568x274 | 1 | 88-136 | e1*2001/116*0448*.. | bar: Area 1
MAZDA | 6 | 6 08 | GH | 12/2008 |  | 5x114,30 | 67,10 | 575 |  | 60 | M12x1,50 | 21 | FORMULA HLT | 8x18 | 18,00 | 8,00 | W01892204AG1 | 1 |  |  |  | 5x114,30 |  | 45 | 81710440 | L | DST20A | N |  |  |  |  | DK | YES |  |  | N | No Certificate | 2 | Mods can be necessary to car | 215/45 R18---TCOMBI-225/40 R18----225/45 R18---TCOMBI-235/40 R18---TCOMBI-245/40 R18-R--TCOMBI | AfterMarket OZ | MAX 630 KG | GRIGIO CORSA | I-Tech | 8027529083385 | OZ | 11,37 |  |  | Serie L - ext.diam.75 mm | 567x567x274 | 1 | 88-136 | e1*2001/116*0448*.. | bar: Area 1
MAZDA | 6 | 6 08 | GH | 12/2008 |  | 5x114,30 | 67,10 | 575 |  | 60 | M12x1,50 | 21 | ITALIA 150 | 8x18 | 18,00 | 8,00 | W01884204R4 | 1 | S | 20110914 | 20111014 | 5x114,30 |  | 45 | 81710440 | L | DST20A | N |  | TÜV |  |  | DK | YES |  |  | T | Teilegutachten (PB+VB) | 2 | Mods can be necessary to car | 215/45 R18---TCOMBI-225/40 R18----225/45 R18---TCOMBI-235/40 R18---TCOMBI-245/40 R18-R--TCOMBI | AfterMarket OZ | MAX 700 KG | MATT RACE SILVER DIAMOND CUT | Racing | 8027529069440 | OZ | 12,30 |  |  | Serie L - ext.diam.75 mm | 567x567x274 | 1 | 88-136 | e1*2001/116*0448*.. | bar: Area 1
MAZDA | 6 | 6 08 | GH | 12/2008 |  | 5x114,30 | 67,10 | 575 |  | 60 | M12x1,50 | 21 | ITALIA 150 | 8x18 | 18,00 | 8,00 | W0188420449 | 1 | S | 20110914 | 20111014 | 5x114,30 |  | 45 | 81710440 | L | DST20A | N |  | TÜV |  |  | DK | YES |  |  | T | Teilegutachten (PB+VB) | 2 | Mods can be necessary to car | 215/45 R18---TCOMBI-225/40 R18----225/45 R18---TCOMBI-235/40 R18---TCOMBI-245/40 R18-R--TCOMBI | AfterMarket OZ | MAX 700 KG | MATT DARK GRAPHITE DIAMOND CUT | Racing | 8027529069433 | OZ | 12,30 |  |  | Serie L - ext.diam.75 mm | 567x567x274 | 1 | 88-136 | e1*2001/116*0448*.. | bar: Area 1
MAZDA | 6 | 6 08 | GH | 12/2008 |  | 5x114,30 | 67,10 | 575 |  | 60 | M12x1,50 | 21 | LOUNGE 10 | 8x18 | 18,00 | 8,00 | W8503120654 | 1 |  |  |  | 5x114,30 |  | 45 | 81710440 | L | DST20A | N |  | TÜV |  |  | DK | YES |  |  | N | No Certificate | 2 | Mods can be necessary to car | 215/45 R18---TCOMBI-225/40 R18----225/45 R18---TCOMBI-235/40 R18---TCOMBI-245/40 R18-R--TCOMBI | AfterMarket OZ | MAX 690 KG | MATT BLACK + DIAMOND-CUT | X-Line | 8027529047851 | OZ | 13,96 |  |  | Serie L - ext.diam.75 mm | 568x568x274 | 1 | 88-136 | e1*2001/116*0448*.. | bar: Area 1
MAZDA | 6 | 6 08 | GH | 12/2008 |  | 5x114,30 | 67,10 | 575 |  | 60 | M12x1,50 | 21 | LOUNGE 10 | 8x18 | 18,00 | 8,00 | W8503120675 | 1 |  |  |  | 5x114,30 |  | 45 | 81710440 | L | DST20A | N |  | TÜV |  |  | DK | YES |  |  | N | No Certificate | 2 | Mods can be necessary to car | 215/45 R18---TCOMBI-225/40 R18----225/45 R18---TCOMBI-235/40 R18---TCOMBI-245/40 R18-R--TCOMBI | AfterMarket OZ | MAX 690 KG | METAL SILVER + DIAMOND CUT | X-Line | 8027529047868 | OZ | 13,96 |  |  | Serie L - ext.diam.75 mm | 568x568x274 | 1 | 88-136 | e1*2001/116*0448*.. | bar: Area 1
MAZDA | 6 | 6 08 | GH | 12/2008 |  | 5x114,30 | 67,10 | 575 |  | 60 | M12x1,50 | 21 | QUARANTA | 8x18 | 18,00 | 8,00 | W01856206G2 | 1 | S | 20100928 | 20101028 | 5x114,30 |  | 45 | 81710440 | L | DST20A | N |  | TÜV |  |  | DK | YES |  |  | T | Teilegutachten (PB+VB) | 2 | Mods can be necessary to car | 215/45 R18---TCOMBI-225/40 R18----225/45 R18---TCOMBI-235/40 R18---TCOMBI-245/40 R18-R--TCOMBI | AfterMarket OZ | MAX 700 KG | GRIGIO CORSA DIAMANTATO | Via Veneto | 8027529054439 | OZ | 12,87 |  |  | Serie L - ext.diam.75 mm | 570x570x280 | 1 | 88-136 | e1*2001/116*0448*.. | bar: Area 1
MAZDA | 6 | 6 08 | GH | 12/2008 |  | 5x114,30 | 67,10 | 575 |  | 60 | M12x1,50 | 21 | SARDEGNA | 8x18 | 18,00 | 8,00 | W0176320722 | 1 |  |  |  | 5x114,30 |  | 45 | 81710072 | L | D8 | N | LD4 | TÜV |  |  | DK | YES |  |  | S | Strongness Certificate (PB) | 2 | Mods can be necessary to car | 215/45 R18---TCOMBI-225/40 R18----225/45 R18---TCOMBI-235/40 R18---TCOMBI-245/40 R18-R--TCOMBI | AfterMarket OZ | MAX 815 KG | MATT GRAPHIT SILVER | All-Terrain | 8027529046632 | OZ | 15,40 |  |  | Serie L - ext.diam.75 mm | 570x570x280 | 1 | 88-136 | e1*2001/116*0448*.. | bar: Area 1
MAZDA | 6 | 6 08 | GH | 12/2008 |  | 5x114,30 | 67,10 | 575 |  | 60 | M12x1,50 | 21 | SUPERTURISMO GT | 8x18 | 18,00 | 8,00 | W01669203P5 | 1 | S | 20121012 | 20121111 | 5x114,30 |  | 40 | 81710072 | L | D8 | N | LD4 | TÜV |  | VIA | DK | YES |  |  | S | Strongness Certificate (PB) | 2 | Mods can be necessary to car | 215/45 R18---TCOMBI-225/40 R18----225/45 R18---TCOMBI-235/40 R18---TCOMBI-245/40 R18-R--TCOMBI | AfterMarket OZ | MAX 640 KG | GRIGIO CORSA+BLACK LETTERING | Racing | 8027529081527 | OZ | 12,64 |  |  | Serie L - ext.diam.75 mm | 570x570x280 | 1 | 88-136 | e1*2001/116*0448*.. | bar: Area 1
MAZDA | 6 | 6 08 | GH | 12/2008 |  | 5x114,30 | 67,10 | 575 |  | 60 | M12x1,50 | 21 | SUPERTURISMO GT | 8x18 | 18,00 | 8,00 | W0166920382 | 1 | S | 20090416 | 20090516 | 5x114,30 |  | 40 | 81710072 | L | D8 | N | LD4 | TÜV |  | VIA | DK | YES |  |  | S | Strongness Certificate (PB) | 2 | Mods can be necessary to car | 215/45 R18---TCOMBI-225/40 R18----225/45 R18---TCOMBI-235/40 R18---TCOMBI-245/40 R18-R--TCOMBI | AfterMarket OZ | MAX 640 KG | RACE SILVER + BLACK LETTERING | Racing | 8027529000337 | OZ | 12,64 |  |  | Serie L - ext.diam.75 mm | 570x570x280 | 1 | 88-136 | e1*2001/116*0448*.. | bar: Area 1
MAZDA | 6 | 6 08 | GH | 12/2008 |  | 5x114,30 | 67,10 | 575 |  | 60 | M12x1,50 | 21 | SUPERTURISMO LM | 8x18 | 18,00 | 8,00 | W0185420719 | 1 |  |  |  | 5x114,30 |  | 45 | 81710072 | L | D8 | N | LD4 | TÜV |  |  | DK | YES |  |  | T | Teilegutachten (PB+VB) | 2 | Mods can be necessary to car | 215/45 R18---TCOMBI-225/40 R18----225/45 R18---TCOMBI-235/40 R18---TCOMBI-245/40 R18-R--TCOMBI | AfterMarket OZ | MAX 680 KG | MATT RACE SILVER + BLACK LETTERING | Racing | 8027529043501 | OZ | 11,49 |  |  | Serie L - ext.diam.75 mm | 570x570x280 | 1 | 88-136 | e1*2001/116*0448*.. | bar: Area 1
MAZDA | 6 | 6 08 | GH | 12/2008 |  | 5x114,30 | 67,10 | 575 |  | 60 | M12x1,50 | 21 | SUPERTURISMO LM | 8x18 | 18,00 | 8,00 | W0185420746 | 1 |  |  |  | 5x114,30 |  | 45 | 81710072 | L | D8 | N | LD4 | TÜV |  |  | DK | YES |  |  | T | Teilegutachten (PB+VB) | 2 | Mods can be necessary to car | 215/45 R18---TCOMBI-225/40 R18----225/45 R18---TCOMBI-235/40 R18---TCOMBI-245/40 R18-R--TCOMBI | AfterMarket OZ | MAX 680 KG | MATT GRAPHITE + SILVER LETTERING | Racing | 8027529043518 | OZ | 11,49 |  |  | Serie L - ext.diam.75 mm | 570x570x280 | 1 | 88-136 | e1*2001/116*0448*.. | bar: Area 1
MAZDA | 6 | 6 08 | GH | 12/2008 |  | 5x114,30 | 67,10 | 575 |  | 60 | M12x1,50 | 21 | ULTRALEGGERA | 8x18 | 18,00 | 8,00 | W0171220453 | 1 | S | 20090416 | 20090516 | 5x114,30 |  | 48 | 81710072 | L | D8 | N | LD4 | TÜV |  |  | DK | YES |  |  | T | Teilegutachten (PB+VB) | 2 | Mods can be necessary to car | 215/45 R18---TCOMBI-225/40 R18----225/45 R18---TCOMBI-235/40 R18---TCOMBI-245/40 R18-R--TCOMBI | AfterMarket OZ | MAX 615 KG | MATT BLACK | Racing | 8027529001914 | OZ | 9,96 |  |  | Serie L - ext.diam.75 mm | 570x570x280 | 1 | 88-136 | e1*2001/116*0448*.. | bar: Area 1
MAZDA | 6 | 6 08 | GH | 12/2008 |  | 5x114,30 | 67,10 | 575 |  | 60 | M12x1,50 | 21 | ULTRALEGGERA | 8x18 | 18,00 | 8,00 | W0171220461 | 1 | S | 20090416 | 20090516 | 5x114,30 |  | 48 | 81710072 | L | D8 | N | LD4 | TÜV |  |  | DK | YES |  |  | T | Teilegutachten (PB+VB) | 2 | Mods can be necessary to car | 215/45 R18---TCOMBI-225/40 R18----225/45 R18---TCOMBI-235/40 R18---TCOMBI-245/40 R18-R--TCOMBI | AfterMarket OZ | MAX 615 KG | CHRYSTAL TITANIUM | Racing | 8027529001921 | OZ | 9,96 |  |  | Serie L - ext.diam.75 mm | 570x570x280 | 1 | 88-136 | e1*2001/116*0448*.. | bar: Area 1
MAZDA | 6 | 6 08 | GH | 12/2008 |  | 5x114,30 | 67,10 | 575 |  | 60 | M12x1,50 | 21 | ULTRALEGGERA | 8x18 | 18,00 | 8,00 | W0171220476 | 1 | S | 20090416 | 20090516 | 5x114,30 |  | 48 | 81710072 | L | D8 | N | LD4 | TÜV |  |  | DK | YES |  |  | T | Teilegutachten (PB+VB) | 2 | Mods can be necessary to car | 215/45 R18---TCOMBI-225/40 R18----225/45 R18---TCOMBI-235/40 R18---TCOMBI-245/40 R18-R--TCOMBI | AfterMarket OZ | MAX 615 KG | RACE GOLD | Racing | 8027529001938 | OZ | 9,96 |  |  | Serie L - ext.diam.75 mm | 570x570x280 | 1 | 88-136 | e1*2001/116*0448*.. | bar: Area 1
MAZDA | 6 | 6 08 | GH | 12/2008 |  | 5x114,30 | 67,10 | 575 |  | 60 | M12x1,50 | 21 | VERSILIA | 8x18 | 18,00 | 8,00 | W01815207N6 | 1 |  |  |  | 5x114,30 |  | 45 | 81710072 | L | D8 | N | LD4 | TÜV |  |  | DK | YES |  |  | T | Teilegutachten (PB+VB) | 2 | Mods can be necessary to car | 215/45 R18---TCOMBI-225/40 R18----225/45 R18---TCOMBI-235/40 R18---TCOMBI-245/40 R18-R--TCOMBI | AfterMarket OZ | MAX 740 KG | MATT RACE SILVER | All-Terrain | 8027529052251 | OZ | 14,77 |  |  | Serie L - ext.diam.75 mm | 570x570x280 | 1 | 88-136 | e1*2001/116*0448*.. | bar: Area 1
MAZDA | 6 | 6 08 | GH | 12/2008 |  | 5x114,30 | 67,10 | 575 |  | 60 | M12x1,50 | 21 | VERSILIA | 8x18 | 18,00 | 8,00 | W0181520754 | 1 | S | 20090416 | 20090516 | 5x114,30 |  | 45 | 81710072 | L | D8 | N | LD4 | TÜV |  |  | DK | YES |  |  | T | Teilegutachten (PB+VB) | 2 | Mods can be necessary to car | 215/45 R18---TCOMBI-225/40 R18----225/45 R18---TCOMBI-235/40 R18---TCOMBI-245/40 R18-R--TCOMBI | AfterMarket OZ | MAX 740 KG | MATT BLACK + DIAMOND-CUT | All-Terrain | 8027529031270 | OZ | 14,65 |  |  | Serie L - ext.diam.75 mm | 570x570x280 | 1 | 88-136 | e1*2001/116*0448*.. | bar: Area 1
MAZDA | 6 | 6 08 | GH | 12/2008 |  | 5x114,30 | 67,10 | 575 |  | 60 | M12x1,50 | 21 | VITTORIA | 8x18 | 18,00 | 8,00 | W0188520373 | 1 | S | 20110913 | 20111013 | 5x114,30 |  | 45 | 81710440 | L | DST20A | N |  | TÜV |  |  | DK | YES |  |  | T | Teilegutachten (PB+VB) | 2 | Mods can be necessary to car | 215/45 R18---TCOMBI-225/40 R18----225/45 R18---TCOMBI-235/40 R18---TCOMBI-245/40 R18-R--TCOMBI | AfterMarket OZ | MAX 700 KG | MATT DARK GRAPHITE | Via Veneto | 8027529069747 | OZ | 13,02 |  |  | Serie L - ext.diam.75 mm | 567x567x274 | 1 | 88-136 | e1*2001/116*0448*.. | bar: Area 1
MAZDA | 6 | 6 08 | GH | 12/2008 |  | 5x114,30 | 67,10 | 575 |  | 60 | M12x1,50 | 21 | X5B | 8x18 | 18,00 | 8,00 | W85064204N5 | 1 |  |  |  | 5x114,30 |  | 45 | 81710440 | L | DST20A | N |  |  | KBA |  | DK | YES |  |  | K | KBA (ABE+VB) | 2 | Mods can be necessary to car | 215/45 R18---TCOMBI-225/40 R18----225/45 R18---TCOMBI-235/40 R18---TCOMBI-245/40 R18-R--TCOMBI | AfterMarket OZ | MAX 730 KG | MATT GRAPHITE DIAMOND CUT | X-Line | 8027529078022 | OZ | 13,52 |  |  | Serie L - ext.diam.75 mm | 568x568x274 | 1 | 88-136 | e1*2001/116*0448*.. | bar: Area 1
MAZDA | 6 | 6 08 | GH | 12/2008 |  | 5x114,30 | 67,10 | 575 |  | 60 | M12x1,50 | 21 | DAVID | 8x19 | 19,00 | 8,00 | W01870205N5 | 1 |  |  |  | 5x114,30 |  | 45 | 81710440 | L | DST20A | N |  | TÜV |  |  | DK | YES |  |  | T | Teilegutachten (PB+VB) | 2 | Mods can be necessary to car | 225/35 R19----225/40 R19----235/35 R19--- | AfterMarket OZ | MAX 690 KG | MATT GRAPHITE DIAMOND CUT | Via Veneto | 8027529053456 | OZ | 13,97 |  |  | Serie L - ext.diam.75 mm | 592x592x274 | 1 | 88-136 | e1*2001/116*0448*.. | bar: Area 1
MAZDA | 6 | 6 08 | GH | 12/2008 |  | 5x114,30 | 67,10 | 575 |  | 60 | M12x1,50 | 21 | ENERGY | 8x19 | 19,00 | 8,00 | W8503420354 | 1 |  |  |  | 5x114,30 |  | 45 | 81710072 | L | D8 | N | LD4 | TÜV |  |  | DK | YES |  |  | T | Teilegutachten (PB+VB) | 2 | Mods can be necessary to car | 225/35 R19----225/40 R19----235/35 R19--- | AfterMarket OZ | MAX 690 KG | MATT BLACK + DIAMOND-CUT | X-Line | 8027529045857 | OZ | 14,30 |  |  | Serie L - ext.diam.75 mm | 593x593x274 | 1 | 88-136 | e1*2001/116*0448*.. | bar: Area 1
MAZDA | 6 | 6 08 | GH | 12/2008 |  | 5x114,30 | 67,10 | 575 |  | 60 | M12x1,50 | 21 | ITALIA 150 | 8x19 | 19,00 | 8,00 | W01889205R4 | 1 |  |  |  | 5x114,30 |  | 45 | 81710440 | L | DST20A | N |  | TÜV |  |  | DK | YES |  |  | T | Teilegutachten (PB+VB) | 2 | Mods can be necessary to car | 225/35 R19----225/40 R19----235/35 R19--- | AfterMarket OZ | MAX 700 KG | MATT RACE SILVER DIAMOND CUT | Racing | 8027529070385 | OZ | 13,36 |  |  | Serie L - ext.diam.75 mm | 592x592x274 | 1 | 88-136 | e1*2001/116*0448*.. | bar: Area 1
MAZDA | 6 | 6 08 | GH | 12/2008 |  | 5x114,30 | 67,10 | 575 |  | 60 | M12x1,50 | 21 | ITALIA 150 | 8x19 | 19,00 | 8,00 | W0188920549 | 1 |  |  |  | 5x114,30 |  | 45 | 81710440 | L | DST20A | N |  | TÜV |  |  | DK | YES |  |  | T | Teilegutachten (PB+VB) | 2 | Mods can be necessary to car | 225/35 R19----225/40 R19----235/35 R19--- | AfterMarket OZ | MAX 700 KG | MATT DARK GRAPHITE DIAMOND CUT | Racing | 8027529070378 | OZ | 13,36 |  |  | Serie L - ext.diam.75 mm | 592x592x274 | 1 | 88-136 | e1*2001/116*0448*.. | bar: Area 1
MAZDA | 6 | 6 08 | GH | 12/2008 |  | 5x114,30 | 67,10 | 575 |  | 60 | M12x1,50 | 21 | LOUNGE 10 | 8x19 | 19,00 | 8,00 | W8505520454 | 1 | S | 20110726 | 20110825 | 5x114,30 |  | 45 | 81710440 | L | DST20A | N |  | TÜV |  |  | DK | YES |  |  | T | Teilegutachten (PB+VB) | 2 | Mods can be necessary to car | 225/35 R19----225/40 R19----235/35 R19--- | AfterMarket OZ | MAX 700 KG | MATT BLACK + DIAMOND-CUT | X-Line | 8027529066074 | OZ | 14,31 |  |  | Serie L - ext.diam.75 mm | 593x593x274 | 1 | 88-136 | e1*2001/116*0448*.. | bar: Area 1
MAZDA | 6 | 6 08 | GH | 12/2008 |  | 5x114,30 | 67,10 | 575 |  | 60 | M12x1,50 | 21 | LOUNGE 10 | 8x19 | 19,00 | 8,00 | W8505520475 | 1 | S | 20110726 | 20110825 | 5x114,30 |  | 45 | 81710440 | L | DST20A | N |  | TÜV |  |  | DK | YES |  |  | T | Teilegutachten (PB+VB) | 2 | Mods can be necessary to car | 225/35 R19----225/40 R19----235/35 R19--- | AfterMarket OZ | MAX 700 KG | METAL SILVER + DIAMOND CUT | X-Line | 8027529066081 | OZ | 14,31 |  |  | Serie L - ext.diam.75 mm | 593x593x274 | 1 | 88-136 | e1*2001/116*0448*.. | bar: Area 1
MAZDA | 6 | 6 08 | GH | 12/2008 |  | 5x114,30 | 67,10 | 575 |  | 60 | M12x1,50 | 21 | SARDEGNA | 8x19 | 19,00 | 8,00 | W0176720322 | 1 |  |  |  | 5x114,30 |  | 45 | 81710072 | L | D8 | N | LD4 | TÜV |  |  | DK | YES |  |  | S | Strongness Certificate (PB) | 2 | Mods can be necessary to car | 225/35 R19----225/40 R19----235/35 R19--- | AfterMarket OZ | MAX 725 KG | MATT GRAPHIT SILVER | All-Terrain | 8027529046731 | OZ | 15,23 |  |  | Serie L - ext.diam.75 mm | 600x600x300 | 1 | 88-136 | e1*2001/116*0448*.. | Area 2: OUT
MAZDA | 6 | 6 08 | GH | 12/2008 |  | 5x114,30 | 67,10 | 575 |  | 60 | M12x1,50 | 21 | SUPERTURISMO GT | 8x19 | 19,00 | 8,00 | W01690204P5 | 1 | S | 20121012 | 20121111 | 5x114,30 |  | 45 | 81710072 | L | D8 | N | LD4 | TÜV |  |  | DK | YES |  |  | T | Teilegutachten (PB+VB) | 2 | Mods can be necessary to car | 225/35 R19----225/40 R19----235/35 R19--- | AfterMarket OZ | MAX 580 KG | GRIGIO CORSA+BLACK LETTERING | Racing | 8027529081763 | OZ | 13,22 |  |  | Serie L - ext.diam.75 mm | 600x600x300 | 1 | 88-136 | e1*2001/116*0448*.. | bar: Area 1
MAZDA | 6 | 6 08 | GH | 12/2008 |  | 5x114,30 | 67,10 | 575 |  | 60 | M12x1,50 | 21 | SUPERTURISMO GT | 8x19 | 19,00 | 8,00 | W0169020482 | 1 | S | 20090416 | 20090516 | 5x114,30 |  | 45 | 81710072 | L | D8 | N | LD4 | TÜV |  |  | DK | YES |  |  | T | Teilegutachten (PB+VB) | 2 | Mods can be necessary to car | 225/35 R19----225/40 R19----235/35 R19--- | AfterMarket OZ | MAX 580 KG | RACE SILVER + BLACK LETTERING | Racing | 8027529001211 | OZ | 13,22 |  |  | Serie L - ext.diam.75 mm | 600x600x300 | 1 | 88-136 | e1*2001/116*0448*.. | bar: Area 1
MAZDA | 6 | 6 08 | GH | 12/2008 |  | 5x114,30 | 67,10 | 575 |  | 60 | M12x1,50 | 21 | VERSILIA | 8x19 | 19,00 | 8,00 | W01840204N6 | 1 |  |  |  | 5x114,30 |  | 45 | 81710072 | L | D8 | N | LD4 | TÜV |  |  | DK | YES |  |  | T | Teilegutachten (PB+VB) | 2 | Mods can be necessary to car | 225/35 R19----225/40 R19----235/35 R19--- | AfterMarket OZ | MAX 670 KG | MATT RACE SILVER | All-Terrain | 8027529052312 | OZ | 15,92 |  |  | Serie L - ext.diam.75 mm | 600x600x300 | 1 | 88-136 | e1*2001/116*0448*.. | bar: Area 1
MAZDA | 6 | 6 08 | GH | 12/2008 |  | 5x114,30 | 67,10 | 575 |  | 60 | M12x1,50 | 21 | VERSILIA | 8x19 | 19,00 | 8,00 | W0184020454 | 1 | S | 20090511 | 20090610 | 5x114,30 |  | 45 | 81710072 | L | D8 | N | LD4 | TÜV |  |  | DK | YES |  |  | T | Teilegutachten (PB+VB) | 2 | Mods can be necessary to car | 225/35 R19----225/40 R19----235/35 R19--- | AfterMarket OZ | MAX 670 KG | MATT BLACK + DIAMOND-CUT | All-Terrain | 8027529039436 | OZ | 15,92 |  |  | Serie L - ext.diam.75 mm | 600x600x300 | 1 | 88-136 | e1*2001/116*0448*.. | bar: Area 1
MAZDA | 6 | 6 08 | GH | 12/2008 |  | 5x114,30 | 67,10 | 575 |  | 60 | M12x1,50 | 21 | X5B | 8x19 | 19,00 | 8,00 | W85069203N5 | 1 | S | 20121005 | 20121104 | 5x114,30 |  | 45 | 81710440 | L | DST20A | N |  |  |  |  | DK | YES |  |  | T | Teilegutachten (PB+VB) | 2 | Mods can be necessary to car | 225/35 R19----225/40 R19----235/35 R19--- | AfterMarket OZ | MAX 730 KG | MATT GRAPHITE DIAMOND CUT | X-Line | 8027529079852 | OZ | 13,61 |  |  | Serie L - ext.diam.75 mm | 593x593x274 | 1 | 88-136 | e1*2001/116*0448*.. | bar: Area 1
MAZDA | 626 | 626 92 | GE | 01/1992 | 04/1997 | 5x114,30 | 67,10 | 513 | 1880 |  | M12x1,5 | 21 | X5B | 7x16 | 16,00 | 7,00 | W85066605N5 | 1 | S | 20121005 | 20121104 | 5x114,30 |  | 40 | 81710440 | L | DST20A | N |  |  |  |  | DK | YES |  |  | K | KBA (ABE+VB) | 1 | No car modifications required | 205/45 R16---TCOMBI-205/50 R16---TCOMBI-225/40 R16---TCOMBI | AfterMarket OZ | MAX 680 KG | MATT GRAPHITE DIAMOND CUT | X-Line | 8027529079739 | OZ | 9,81 |  |  | Serie L - ext.diam.75 mm | 511x511x249 | 1 | 055-121 | G104 | bar: Area 1
MAZDA | 626 | 626 92 | GE | 01/1992 | 04/1997 | 5x114,30 | 67,10 | 513 | 1880 |  | M12x1,5 | 21 | ADRENALINA | 7½x16 | 16,00 | 7,50 | W8501220454 | 1 | S | 20090406 | 20090506 | 5x114,30 |  | 40 | 81710072 | L | D8 | N | LD4 |  | KBA |  | DK | YES |  |  | K | KBA (ABE+VB) | 1 | No car modifications required | 205/45 R16--- | AfterMarket OZ | MAX 650 KG | MATT BLACK + DIAMOND-CUT | X-Line | 8027529034578 | OZ | 10,46 |  |  | Serie L - ext.diam.75 mm | 511x511x261 | 1 | 055-121 | G104 | bar: Area 1
MAZDA | 626 | 626 92 | GE | 01/1992 | 04/1997 | 5x114,30 | 67,10 | 513 | 1880 |  | M12x1,5 | 21 | DAVID | 7½x16 | 16,00 | 7,50 | W01868205N5 | 1 |  |  |  | 5x114,30 |  | 40 | 81710440 | L | DST20A | N |  |  | KBA |  | DK | YES |  |  | K | KBA (ABE+VB) | 1 | No car modifications required | 205/45 R16--- | AfterMarket OZ | MAX 675 KG | MATT GRAPHITE DIAMOND CUT | Via Veneto | 8027529054811 | OZ | 8,11 |  |  | Serie L - ext.diam.75 mm | 480x480x261 | 1 | 055-121 | G104 | bar: Area 1
MAZDA | 626 | 626 92 | GE | 01/1992 | 04/1997 | 5x114,30 | 67,10 | 513 | 1880 |  | M12x1,5 | 21 | ENERGY | 7½x16 | 16,00 | 7,50 | W8503320454 | 1 |  |  |  | 5x114,30 |  | 40 | 81710072 | L | D8 | N | LD4 |  | KBA |  | DK | YES |  |  | K | KBA (ABE+VB) | 1 | No car modifications required | 205/45 R16--- | AfterMarket OZ | MAX 690 KG | MATT BLACK + DIAMOND-CUT | X-Line | 8027529045819 | OZ | 10,40 |  |  | Serie L - ext.diam.75 mm | 511x511x261 | 1 | 055-121 | G104 | bar: Area 1
MAZDA | 626 | 626 92 | GE | 01/1992 | 04/1997 | 5x114,30 | 67,10 | 513 | 1880 |  | M12x1,5 | 21 | SUPERTURISMO GT | 7x17 | 17,00 | 7,00 | W01672201P5 | 1 | S | 20121012 | 20121111 | 5x114,30 |  | 40 | 81710072 | L | D8 | N | LD4 |  | KBA | VIA | DK | YES |  |  | K | KBA (ABE+VB) | 1 | No car modifications required | 205/40 R17----205/45 R17----215/40 R17--- | AfterMarket OZ | MAX 650 KG | GRIGIO CORSA+BLACK LETTERING | Racing | 8027529081565 | OZ | 10,82 |  |  | Serie L - ext.diam.75 mm | 540x540x260 | 1 | 055-121 | G104 | bar: Area 1
MAZDA | 626 | 626 92 | GE | 01/1992 | 04/1997 | 5x114,30 | 67,10 | 513 | 1880 |  | M12x1,5 | 21 | SUPERTURISMO GT | 7x17 | 17,00 | 7,00 | W0167220182 | 1 | S | 20040108 | 20040207 | 5x114,30 |  | 40 | 81710072 | L | D8 | N | LD4 |  | KBA | VIA | DK | YES |  |  | K | KBA (ABE+VB) | 1 | No car modifications required | 205/40 R17----205/45 R17----215/40 R17--- | AfterMarket OZ | MAX 650 KG | RACE SILVER + BLACK LETTERING | Racing | 8027529000627 | OZ | 10,82 |  |  | Serie L - ext.diam.75 mm | 540x540x260 | 1 | 055-121 | G104 | bar: Area 1
MAZDA | 626 | 626 92 | GE | 01/1992 | 04/1997 | 5x114,30 | 67,10 | 513 | 1880 |  | M12x1,5 | 21 | CANYON ST | 7½x17 | 17,00 | 7,50 | W0166020322 | 1 |  |  |  | 5x114,30 |  | 40 | 81710210 | XL | D8 | N | LD4 | TÜV |  | VIA | DK | YES |  |  | T | Teilegutachten (PB+VB) | 1 | No car modifications required | 205/40 R17----205/45 R17---TMA033 | AfterMarket OZ | MAX 710 KG | MATT GRAPHIT SILVER | All-Terrain | 8027529046533 | OZ | 13,51 |  |  | Serie XL - ext.diam.79 mm | 540x540x280 | 1 | 055-121 | G104 | bar: Area 1
MAZDA | 626 | 626 92 | GE | 01/1992 | 04/1997 | 5x114,30 | 67,10 | 513 | 1880 |  | M12x1,5 | 21 | ULTRALEGGERA | 8x17 | 17,00 | 8,00 | W0171020522 | 1 | S | 20051025 | 20051124 | 5x114,30 |  | 40 | 81710072 | L | D8 | N | LD4 | TÜV |  |  | DK | YES |  |  | S | Strongness Certificate (PB) | 1 | No car modifications required |  | AfterMarket OZ | MAX 615 KG | MATT GRAPHIT SILVER | Racing | 8027529001686 | OZ | 9,56 |  |  | Serie L - ext.diam.75 mm | 540x540x280 | 1 | 055-121 | G104 | bar: Area 1
MAZDA | 626 | 626 92 | GE | 01/1992 | 04/1997 | 5x114,30 | 67,10 | 513 | 1880 |  | M12x1,5 | 21 | ULTRALEGGERA | 8x17 | 17,00 | 8,00 | W0171020553 | 1 | S | 20061207 | 20070106 | 5x114,30 |  | 40 | 81710072 | L | D8 | N | LD4 | TÜV |  |  | DK | YES |  |  | S | Strongness Certificate (PB) | 1 | No car modifications required |  | AfterMarket OZ | MAX 615 KG | MATT BLACK | Racing | 8027529001693 | OZ | 9,56 |  |  | Serie L - ext.diam.75 mm | 540x540x280 | 1 | 055-121 | G104 | bar: Area 1
MAZDA | 626 | 626 92 | GE | 01/1992 | 04/1997 | 5x114,30 | 67,10 | 513 | 1880 |  | M12x1,5 | 21 | ULTRALEGGERA | 8x17 | 17,00 | 8,00 | W0171020561 | 1 | S | 20051025 | 20051124 | 5x114,30 |  | 40 | 81710072 | L | D8 | N | LD4 | TÜV |  |  | DK | YES |  |  | S | Strongness Certificate (PB) | 1 | No car modifications required |  | AfterMarket OZ | MAX 615 KG | CHRYSTAL TITANIUM | Racing | 8027529001709 | OZ | 9,56 |  |  | Serie L - ext.diam.75 mm | 540x540x280 | 1 | 055-121 | G104 | bar: Area 1
MAZDA | 626 | 626 92 | GE | 01/1992 | 04/1997 | 5x114,30 | 67,10 | 513 | 1880 |  | M12x1,5 | 21 | SUPERTURISMO GT | 8x18 | 18,00 | 8,00 | W01669203P5 | 1 | S | 20121012 | 20121111 | 5x114,30 |  | 40 | 81710072 | L | D8 | N | LD4 | TÜV |  | VIA | DK | YES |  |  | S | Strongness Certificate (PB) | 1 | No car modifications required |  | AfterMarket OZ | MAX 640 KG | GRIGIO CORSA+BLACK LETTERING | Racing | 8027529081527 | OZ | 12,64 |  |  | Serie L - ext.diam.75 mm | 570x570x280 | 1 | 055-121 | G104 | bar: Area 1
MAZDA | 626 | 626 92 | GE | 01/1992 | 04/1997 | 5x114,30 | 67,10 | 513 | 1880 |  | M12x1,5 | 21 | SUPERTURISMO GT | 8x18 | 18,00 | 8,00 | W0166920382 | 1 | S | 20031020 | 20031119 | 5x114,30 |  | 40 | 81710072 | L | D8 | N | LD4 | TÜV |  | VIA | DK | YES |  |  | S | Strongness Certificate (PB) | 1 | No car modifications required |  | AfterMarket OZ | MAX 640 KG | RACE SILVER + BLACK LETTERING | Racing | 8027529000337 | OZ | 12,64 |  |  | Serie L - ext.diam.75 mm | 570x570x280 | 1 | 055-121 | G104 | bar: Area 1
MAZDA | 626 | 626 94 | GE,GEA | 01/1992 | 03/2002 | 5x114,30 | 67,10 | 513 | 1880 | 45 | M12x1,50 | 21 | X5B | 7x16 | 16,00 | 7,00 | W85066605N5 | 1 | S | 20121005 | 20121104 | 5x114,30 |  | 40 | 81710440 | L | DST20A | N |  |  |  |  | DK | YES |  |  | K | KBA (ABE+VB) | 1 | No car modifications required |  | AfterMarket OZ | MAX 680 KG | MATT GRAPHITE DIAMOND CUT | X-Line | 8027529079739 | OZ | 9,81 |  |  | Serie L - ext.diam.75 mm | 511x511x249 | 1 | 055-121, 066-085 | G104, G691 | bar: Area 1
MAZDA | 626 | 626 94 | GE,GEA | 01/1992 | 03/2002 | 5x114,30 | 67,10 | 513 | 1880 | 45 | M12x1,50 | 21 | ADRENALINA | 7½x16 | 16,00 | 7,50 | W8501220454 | 1 | S | 20090406 | 20090506 | 5x114,30 |  | 40 | 81710072 | L | D8 | N | LD4 |  | KBA |  | DK | YES |  |  | K | KBA (ABE+VB) | 1 | No car modifications required | 205/45 R16--- | AfterMarket OZ | MAX 650 KG | MATT BLACK + DIAMOND-CUT | X-Line | 8027529034578 | OZ | 10,46 |  |  | Serie L - ext.diam.75 mm | 511x511x261 | 1 | 055-121, 066-085 | G104, G691 | bar: Area 1
MAZDA | 626 | 626 94 | GE,GEA | 01/1992 | 03/2002 | 5x114,30 | 67,10 | 513 | 1880 | 45 | M12x1,50 | 21 | DAVID | 7½x16 | 16,00 | 7,50 | W01868205N5 | 1 |  |  |  | 5x114,30 |  | 40 | 81710440 | L | DST20A | N |  |  | KBA |  | DK | YES |  |  | K | KBA (ABE+VB) | 1 | No car modifications required | 205/45 R16--- | AfterMarket OZ | MAX 675 KG | MATT GRAPHITE DIAMOND CUT | Via Veneto | 8027529054811 | OZ | 8,11 |  |  | Serie L - ext.diam.75 mm | 480x480x261 | 1 | 055-121, 066-085 | G104, G691 | bar: Area 1
MAZDA | 626 | 626 94 | GE,GEA | 01/1992 | 03/2002 | 5x114,30 | 67,10 | 513 | 1880 | 45 | M12x1,50 | 21 | ENERGY | 7½x16 | 16,00 | 7,50 | W8503320454 | 1 |  |  |  | 5x114,30 |  | 40 | 81710072 | L | D8 | N | LD4 |  | KBA |  | DK | YES |  |  | K | KBA (ABE+VB) | 1 | No car modifications required | 205/45 R16--- | AfterMarket OZ | MAX 690 KG | MATT BLACK + DIAMOND-CUT | X-Line | 8027529045819 | OZ | 10,40 |  |  | Serie L - ext.diam.75 mm | 511x511x261 | 1 | 055-121, 066-085 | G104, G691 | bar: Area 1
MAZDA | 626 | 626 94 | GE,GEA | 01/1992 | 03/2002 | 5x114,30 | 67,10 | 513 | 1880 | 45 | M12x1,50 | 21 | ITALIA 150 | 7x17 | 17,00 | 7,00 | W01897203R4 | 1 | S | 20120403 | 20120503 | 5x114,30 |  | 45 | 81710440 | L | DST20A | N |  |  |  |  | DK | YES |  |  | N | No Certificate | 1 | No car modifications required | 205/40 R17----205/45 R17----215/40 R17--- | AfterMarket OZ | MAX 650 KG | MATT RACE SILVER DIAMOND CUT | Racing | 8027529074574 | OZ | 10,50 |  |  | Serie L - ext.diam.75 mm | 540x540x248 | 1 | 055-121, 066-085 | G104, G691 | bar: Area 1
MAZDA | 626 | 626 94 | GE,GEA | 01/1992 | 03/2002 | 5x114,30 | 67,10 | 513 | 1880 | 45 | M12x1,50 | 21 | ITALIA 150 | 7x17 | 17,00 | 7,00 | W0189720349 | 1 | S | 20120403 | 20120503 | 5x114,30 |  | 45 | 81710440 | L | DST20A | N |  |  |  |  | DK | YES |  |  | N | No Certificate | 1 | No car modifications required | 205/40 R17----205/45 R17----215/40 R17--- | AfterMarket OZ | MAX 650 KG | MATT DARK GRAPHITE DIAMOND CUT | Racing | 8027529074567 | OZ | 10,50 |  |  | Serie L - ext.diam.75 mm | 540x540x248 | 1 | 055-121, 066-085 | G104, G691 | bar: Area 1
MAZDA | 626 | 626 94 | GE,GEA | 01/1992 | 03/2002 | 5x114,30 | 67,10 | 513 | 1880 | 45 | M12x1,50 | 21 | SUPERTURISMO GT | 7x17 | 17,00 | 7,00 | W01672201P5 | 1 | S | 20121012 | 20121111 | 5x114,30 |  | 40 | 81710072 | L | D8 | N | LD4 |  | KBA | VIA | DK | YES |  |  | K | KBA (ABE+VB) | 1 | No car modifications required | 205/40 R17----205/45 R17----215/40 R17--- | AfterMarket OZ | MAX 650 KG | GRIGIO CORSA+BLACK LETTERING | Racing | 8027529081565 | OZ | 10,82 |  |  | Serie L - ext.diam.75 mm | 540x540x260 | 1 | 055-121, 066-085 | G104, G691 | bar: Area 1
MAZDA | 626 | 626 94 | GE,GEA | 01/1992 | 03/2002 | 5x114,30 | 67,10 | 513 | 1880 | 45 | M12x1,50 | 21 | SUPERTURISMO GT | 7x17 | 17,00 | 7,00 | W0167220182 | 1 | S | 20040108 | 20040207 | 5x114,30 |  | 40 | 81710072 | L | D8 | N | LD4 |  | KBA | VIA | DK | YES |  |  | K | KBA (ABE+VB) | 1 | No car modifications required | 205/40 R17----205/45 R17----215/40 R17--- | AfterMarket OZ | MAX 650 KG | RACE SILVER + BLACK LETTERING | Racing | 8027529000627 | OZ | 10,82 |  |  | Serie L - ext.diam.75 mm | 540x540x260 | 1 | 055-121, 066-085 | G104, G691 | bar: Area 1
MAZDA | 626 | 626 94 | GE,GEA | 01/1992 | 03/2002 | 5x114,30 | 67,10 | 513 | 1880 | 45 | M12x1,50 | 21 | SUPERTURISMO WRC | 7x17 | 17,00 | 7,00 | W0167220233 | 1 | S | 20080229 | 20080330 | 5x114,30 |  | 45 | 81710072 | L | D8 | N | LD4 |  |  |  | DK | YES |  |  | N | No Certificate | 1 | No car modifications required | 205/40 R17----205/45 R17----215/40 R17--- | AfterMarket OZ | MAX 650 KG | WHITE + RED LETTERING | Racing | 8027529000634 | OZ | 10,76 |  |  | Serie L - ext.diam.75 mm | 540x540x260 | 1 | 055-121, 066-085 | G104, G691 | bar: Area 1
MAZDA | 626 | 626 94 | GE,GEA | 01/1992 | 03/2002 | 5x114,30 | 67,10 | 513 | 1880 | 45 | M12x1,50 | 21 | CANYON ST | 7½x17 | 17,00 | 7,50 | W0166020322 | 1 |  |  |  | 5x114,30 |  | 40 | 81710210 | XL | D8 | N | LD4 | TÜV |  | VIA | DK | YES |  |  | T | Teilegutachten (PB+VB) | 1 | No car modifications required | 205/40 R17----205/45 R17---TMA033 | AfterMarket OZ | MAX 710 KG | MATT GRAPHIT SILVER | All-Terrain | 8027529046533 | OZ | 13,51 |  |  | Serie XL - ext.diam.79 mm | 540x540x280 | 1 | 055-121, 066-085 | G104, G691 | bar: Area 1
MAZDA | 626 | 626 94 | GE,GEA | 01/1992 | 03/2002 | 5x114,30 | 67,10 | 513 | 1880 | 45 | M12x1,50 | 21 | ALLEGGERITA HLT 5F | 8x17 | 17,00 | 8,00 | W0182420622 | 3 | S | 20090529 | 20090628 | 5x114,30 |  | 35 | 81710072 | L | D8 | N | LD4 | TÜV |  |  | DK | YES |  |  | T | Teilegutachten (PB+VB) | 2 | Mods can be necessary to car |  | AfterMarket OZ | MAX 580 KG | MATT GRAPHIT SILVER | I-Tech | 8027529039825 | OZ | 9,07 |  |  | Serie L - ext.diam.75 mm | 540x540x280 | 1 | 055-121, 066-085 | G104, G691 | bar: Area 1
MAZDA | 626 | 626 94 | GE,GEA | 01/1992 | 03/2002 | 5x114,30 | 67,10 | 513 | 1880 | 45 | M12x1,50 | 21 | ALLEGGERITA HLT 5F | 8x17 | 17,00 | 8,00 | W0182420630 | 3 | S | 20090505 | 20090604 | 5x114,30 |  | 35 | 81710072 | L | D8 | N | LD4 | TÜV |  |  | DK | YES |  |  | T | Teilegutachten (PB+VB) | 2 | Mods can be necessary to car |  | AfterMarket OZ | MAX 580 KG | WHITE | I-Tech | 8027529032017 | OZ | 9,07 |  |  | Serie L - ext.diam.75 mm | 540x540x280 | 1 | 055-121, 066-085 | G104, G691 | bar: Area 1
MAZDA | 626 | 626 94 | GE,GEA | 01/1992 | 03/2002 | 5x114,30 | 67,10 | 513 | 1880 | 45 | M12x1,50 | 21 | ALLEGGERITA HLT 5F | 8x17 | 17,00 | 8,00 | W0182420653 | 3 | S | 20090505 | 20090604 | 5x114,30 |  | 35 | 81710072 | L | D8 | N | LD4 | TÜV |  |  | DK | YES |  |  | T | Teilegutachten (PB+VB) | 2 | Mods can be necessary to car |  | AfterMarket OZ | MAX 580 KG | MATT BLACK | I-Tech | 8027529032024 | OZ | 9,07 |  |  | Serie L - ext.diam.75 mm | 540x540x280 | 1 | 055-121, 066-085 | G104, G691 | bar: Area 1
MAZDA | 626 | 626 94 | GE,GEA | 01/1992 | 03/2002 | 5x114,30 | 67,10 | 513 | 1880 | 45 | M12x1,50 | 21 | ALLEGGERITA HLT 5F | 8x17 | 17,00 | 8,00 | W0182420666 | 1 | S | 20090505 | 20090604 | 5x114,30 |  | 35 | 81710072 | L | D8 | N | LD4 | TÜV |  |  | DK | YES |  |  | T | Teilegutachten (PB+VB) | 2 | Mods can be necessary to car |  | AfterMarket OZ | MAX 580 KG | TITANIUM TECH | I-Tech | 8027529032031 | OZ | 9,07 |  |  | Serie L - ext.diam.75 mm | 540x540x280 | 1 | 055-121, 066-085 | G104, G691 | bar: Area 1
MAZDA | 626 | 626 94 | GE,GEA | 01/1992 | 03/2002 | 5x114,30 | 67,10 | 513 | 1880 | 45 | M12x1,50 | 21 | ALLEGGERITA HLT 5F | 8x17 | 17,00 | 8,00 | W0182420671 | 3 | S | 20090505 | 20090604 | 5x114,30 |  | 35 | 81710072 | L | D8 | N | LD4 | TÜV |  |  | DK | YES |  |  | T | Teilegutachten (PB+VB) | 2 | Mods can be necessary to car |  | AfterMarket OZ | MAX 580 KG | ORANGE | I-Tech | 8027529032048 | OZ | 9,07 |  |  | Serie L - ext.diam.75 mm | 540x540x280 | 1 | 055-121, 066-085 | G104, G691 | bar: Area 1
MAZDA | 626 | 626 94 | GE,GEA | 01/1992 | 03/2002 | 5x114,30 | 67,10 | 513 | 1880 | 45 | M12x1,50 | 21 | ALLEGGERITA HLT 5F | 8x17 | 17,00 | 8,00 | W0182420672 | 3 | S | 20090505 | 20090604 | 5x114,30 |  | 35 | 81710072 | L | D8 | N | LD4 | TÜV |  |  | DK | YES |  |  | T | Teilegutachten (PB+VB) | 2 | Mods can be necessary to car |  | AfterMarket OZ | MAX 580 KG | MATT BLUE | I-Tech | 8027529032055 | OZ | 9,07 |  |  | Serie L - ext.diam.75 mm | 540x540x280 | 1 | 055-121, 066-085 | G104, G691 | bar: Area 1
MAZDA | 626 | 626 94 | GE,GEA | 01/1992 | 03/2002 | 5x114,30 | 67,10 | 513 | 1880 | 45 | M12x1,50 | 21 | ALLEGGERITA HLT 5F | 8x17 | 17,00 | 8,00 | W0182420676 | 3 | S | 20090505 | 20090604 | 5x114,30 |  | 35 | 81710072 | L | D8 | N | LD4 | TÜV |  |  | DK | YES |  |  | T | Teilegutachten (PB+VB) | 2 | Mods can be necessary to car |  | AfterMarket OZ | MAX 580 KG | RACE GOLD | I-Tech | 8027529035964 | OZ | 9,07 |  |  | Serie L - ext.diam.75 mm | 540x540x280 | 1 | 055-121, 066-085 | G104, G691 | bar: Area 1
MAZDA | 626 | 626 94 | GE,GEA | 01/1992 | 03/2002 | 5x114,30 | 67,10 | 513 | 1880 | 45 | M12x1,50 | 21 | ALLEGGERITA HLT 5F | 8x17 | 17,00 | 8,00 | W0182420684 | 3 | S | 20090505 | 20090604 | 5x114,30 |  | 35 | 81710072 | L | D8 | N | LD4 | TÜV |  |  | DK | YES |  |  | T | Teilegutachten (PB+VB) | 2 | Mods can be necessary to car |  | AfterMarket OZ | MAX 580 KG | RED | I-Tech | 8027529032062 | OZ | 9,07 |  |  | Serie L - ext.diam.75 mm | 540x540x280 | 1 | 055-121, 066-085 | G104, G691 | bar: Area 1
MAZDA | 626 | 626 94 | GE,GEA | 01/1992 | 03/2002 | 5x114,30 | 67,10 | 513 | 1880 | 45 | M12x1,50 | 21 | ULTRALEGGERA | 8x17 | 17,00 | 8,00 | W0171020522 | 1 | S | 20051025 | 20051124 | 5x114,30 |  | 40 | 81710072 | L | D8 | N | LD4 | TÜV |  |  | DK | YES |  |  | S | Strongness Certificate (PB) | 1 | No car modifications required |  | AfterMarket OZ | MAX 615 KG | MATT GRAPHIT SILVER | Racing | 8027529001686 | OZ | 9,56 |  |  | Serie L - ext.diam.75 mm | 540x540x280 | 1 | 055-121, 066-085 | G104, G691 | bar: Area 1
MAZDA | 626 | 626 94 | GE,GEA | 01/1992 | 03/2002 | 5x114,30 | 67,10 | 513 | 1880 | 45 | M12x1,50 | 21 | ULTRALEGGERA | 8x17 | 17,00 | 8,00 | W0171020553 | 1 | S | 20061207 | 20070106 | 5x114,30 |  | 40 | 81710072 | L | D8 | N | LD4 | TÜV |  |  | DK | YES |  |  | S | Strongness Certificate (PB) | 1 | No car modifications required |  | AfterMarket OZ | MAX 615 KG | MATT BLACK | Racing | 8027529001693 | OZ | 9,56 |  |  | Serie L - ext.diam.75 mm | 540x540x280 | 1 | 055-121, 066-085 | G104, G691 | bar: Area 1
MAZDA | 626 | 626 94 | GE,GEA | 01/1992 | 03/2002 | 5x114,30 | 67,10 | 513 | 1880 | 45 | M12x1,50 | 21 | ULTRALEGGERA | 8x17 | 17,00 | 8,00 | W0171020561 | 1 | S | 20051025 | 20051124 | 5x114,30 |  | 40 | 81710072 | L | D8 | N | LD4 | TÜV |  |  | DK | YES |  |  | S | Strongness Certificate (PB) | 1 | No car modifications required |  | AfterMarket OZ | MAX 615 KG | CHRYSTAL TITANIUM | Racing | 8027529001709 | OZ | 9,56 |  |  | Serie L - ext.diam.75 mm | 540x540x280 | 1 | 055-121, 066-085 | G104, G691 | bar: Area 1
MAZDA | 626 | 626 94 | GE,GEA | 01/1992 | 03/2002 | 5x114,30 | 67,10 | 513 | 1880 | 45 | M12x1,50 | 21 | SUPERTURISMO GT | 8x18 | 18,00 | 8,00 | W01669203P5 | 1 | S | 20121012 | 20121111 | 5x114,30 |  | 40 | 81710072 | L | D8 | N | LD4 | TÜV |  | VIA | DK | YES |  |  | S | Strongness Certificate (PB) | 1 | No car modifications required |  | AfterMarket OZ | MAX 640 KG | GRIGIO CORSA+BLACK LETTERING | Racing | 8027529081527 | OZ | 12,64 |  |  | Serie L - ext.diam.75 mm | 570x570x280 | 1 | 055-121, 066-085 | G104, G691 | bar: Area 1
MAZDA | 626 | 626 94 | GE,GEA | 01/1992 | 03/2002 | 5x114,30 | 67,10 | 513 | 1880 | 45 | M12x1,50 | 21 | SUPERTURISMO GT | 8x18 | 18,00 | 8,00 | W0166920382 | 1 | S | 20031020 | 20031119 | 5x114,30 |  | 40 | 81710072 | L | D8 | N | LD4 | TÜV |  | VIA | DK | YES |  |  | S | Strongness Certificate (PB) | 1 | No car modifications required |  | AfterMarket OZ | MAX 640 KG | RACE SILVER + BLACK LETTERING | Racing | 8027529000337 | OZ | 12,64 |  |  | Serie L - ext.diam.75 mm | 570x570x280 | 1 | 055-121, 066-085 | G104, G691 | bar: Area 1
MAZDA | 626 | 626 96 | GF,GW | 09/1997 | 04/2003 | 5x114,30 | 67,10 | 568 | 1935 | 50 | M12x1,50 | 21 | SUPERTURISMO GT | 6½x15 | 15,00 | 6,50 | W01905303P5 | 1 | S | 20121109 | 20121209 | 5x114,30 |  | 45 | 81710072 | L | D8 | N | LD4 |  | KBA |  | DK |  |  |  | K | KBA (ABE+VB) | 1 | No car modifications required | 185/65 R15----195/55 R15----195/60 R15----195/65 R15--- | AfterMarket OZ | MAX 620 KG | GRIGIO CORSA+BLACK LETTERING | Racing | 8027529083170 | OZ | 9,13 |  |  | Serie L - ext.diam.75 mm | 430x430x235 | 1 | bar: Area 1
MAZDA | 626 | 626 96 | GF,GW | 09/1997 | 04/2003 | 5x114,30 | 67,10 | 568 | 1935 | 50 | M12x1,50 | 21 | X5B | 7x16 | 16,00 | 7,00 | W85066605N5 | 1 | S | 20121005 | 20121104 | 5x114,30 |  | 40 | 81710440 | L | DST20A | N |  |  |  |  | DK | YES |  |  | K | KBA (ABE+VB) | 1 | No car modifications required | 195/50 R16---TCOMBI-205/45 R16---TCOMBI-205/50 R16---TCOMBI-205/55 R16----215/45 R16---TCOMBI-225/45 R16---TCOMBI | AfterMarket OZ | MAX 680 KG | MATT GRAPHITE DIAMOND CUT | X-Line | 8027529079739 | OZ | 9,81 |  |  | Serie L - ext.diam.75 mm | 511x511x249 | 1 | bar: Area 1
MAZDA | 626 | 626 96 | GF,GW | 09/1997 | 04/2003 | 5x114,30 | 67,10 | 568 | 1935 | 50 | M12x1,50 | 21 | ADRENALINA | 7½x16 | 16,00 | 7,50 | W8501220454 | 1 | S | 20090406 | 20090506 | 5x114,30 |  | 40 | 81710072 | L | D8 | N | LD4 |  | KBA |  | DK | YES |  |  | K | KBA (ABE+VB) | 1 | No car modifications required | 195/50 R16----205/45 R16----205/50 R16----205/55 R16----215/45 R16----225/45 R16--- | AfterMarket OZ | MAX 650 KG | MATT BLACK + DIAMOND-CUT | X-Line | 8027529034578 | OZ | 10,46 |  |  | Serie L - ext.diam.75 mm | 511x511x261 | 1 | bar: Area 1
MAZDA | 626 | 626 96 | GF,GW | 09/1997 | 04/2003 | 5x114,30 | 67,10 | 568 | 1935 | 50 | M12x1,50 | 21 | DAVID | 7½x16 | 16,00 | 7,50 | W01868205N5 | 1 |  |  |  | 5x114,30 |  | 40 | 81710440 | L | DST20A | N |  |  | KBA |  | DK | YES |  |  | K | KBA (ABE+VB) | 1 | No car modifications required | 195/50 R16----205/45 R16----205/50 R16----205/55 R16----215/45 R16----225/45 R16--- | AfterMarket OZ | MAX 675 KG | MATT GRAPHITE DIAMOND CUT | Via Veneto | 8027529054811 | OZ | 8,11 |  |  | Serie L - ext.diam.75 mm | 480x480x261 | 1 | bar: Area 1
MAZDA | 626 | 626 96 | GF,GW | 09/1997 | 04/2003 | 5x114,30 | 67,10 | 568 | 1935 | 50 | M12x1,50 | 21 | ENERGY | 7½x16 | 16,00 | 7,50 | W8503320454 | 1 |  |  |  | 5x114,30 |  | 40 | 81710072 | L | D8 | N | LD4 |  | KBA |  | DK | YES |  |  | K | KBA (ABE+VB) | 1 | No car modifications required | 195/50 R16----205/45 R16----205/50 R16----205/55 R16----215/45 R16----225/45 R16--- | AfterMarket OZ | MAX 690 KG | MATT BLACK + DIAMOND-CUT | X-Line | 8027529045819 | OZ | 10,40 |  |  | Serie L - ext.diam.75 mm | 511x511x261 | 1 | bar: Area 1
MAZDA | 626 | 626 96 | GF,GW | 09/1997 | 04/2003 | 5x114,30 | 67,10 | 568 | 1935 | 50 | M12x1,50 | 21 | ITALIA 150 | 7x17 | 17,00 | 7,00 | W01897203R4 | 1 | S | 20120403 | 20120503 | 5x114,30 |  | 45 | 81710440 | L | DST20A | N |  |  |  |  | DK | YES |  |  | N | No Certificate | 1 | No car modifications required | 205/40 R17----205/45 R17----215/40 R17----215/45 R17--- | AfterMarket OZ | MAX 650 KG | MATT RACE SILVER DIAMOND CUT | Racing | 8027529074574 | OZ | 10,50 |  |  | Serie L - ext.diam.75 mm | 540x540x248 | 1 | bar: Area 1
MAZDA | 626 | 626 96 | GF,GW | 09/1997 | 04/2003 | 5x114,30 | 67,10 | 568 | 1935 | 50 | M12x1,50 | 21 | ITALIA 150 | 7x17 | 17,00 | 7,00 | W0189720349 | 1 | S | 20120403 | 20120503 | 5x114,30 |  | 45 | 81710440 | L | DST20A | N |  |  |  |  | DK | YES |  |  | N | No Certificate | 1 | No car modifications required | 205/40 R17----205/45 R17----215/40 R17----215/45 R17--- | AfterMarket OZ | MAX 650 KG | MATT DARK GRAPHITE DIAMOND CUT | Racing | 8027529074567 | OZ | 10,50 |  |  | Serie L - ext.diam.75 mm | 540x540x248 | 1 | bar: Area 1
MAZDA | 626 | 626 96 | GF,GW | 09/1997 | 04/2003 | 5x114,30 | 67,10 | 568 | 1935 | 50 | M12x1,50 | 21 | SUPERTURISMO GT | 7x17 | 17,00 | 7,00 | W01672201P5 | 1 | S | 20121012 | 20121111 | 5x114,30 |  | 40 | 81710072 | L | D8 | N | LD4 |  | KBA | VIA | DK | YES |  |  | K | KBA (ABE+VB) | 1 | No car modifications required | 205/40 R17----205/45 R17----215/40 R17----215/45 R17--- | AfterMarket OZ | MAX 650 KG | GRIGIO CORSA+BLACK LETTERING | Racing | 8027529081565 | OZ | 10,82 |  |  | Serie L - ext.diam.75 mm | 540x540x260 | 1 | bar: Area 1
MAZDA | 626 | 626 96 | GF,GW | 09/1997 | 04/2003 | 5x114,30 | 67,10 | 568 | 1935 | 50 | M12x1,50 | 21 | SUPERTURISMO GT | 7x17 | 17,00 | 7,00 | W0167220182 | 1 | S | 20040108 | 20040207 | 5x114,30 |  | 40 | 81710072 | L | D8 | N | LD4 |  | KBA | VIA | DK | YES |  |  | K | KBA (ABE+VB) | 1 | No car modifications required | 205/40 R17----205/45 R17----215/40 R17----215/45 R17--- | AfterMarket OZ | MAX 650 KG | RACE SILVER + BLACK LETTERING | Racing | 8027529000627 | OZ | 10,82 |  |  | Serie L - ext.diam.75 mm | 540x540x260 | 1 | bar: Area 1
MAZDA | 626 | 626 96 | GF,GW | 09/1997 | 04/2003 | 5x114,30 | 67,10 | 568 | 1935 | 50 | M12x1,50 | 21 | SUPERTURISMO WRC | 7x17 | 17,00 | 7,00 | W0167220233 | 1 | S | 20080229 | 20080330 | 5x114,30 |  | 45 | 81710072 | L | D8 | N | LD4 |  |  |  | DK | YES |  |  | N | No Certificate | 1 | No car modifications required | 205/40 R17----205/45 R17----215/40 R17----215/45 R17--- | AfterMarket OZ | MAX 650 KG | WHITE + RED LETTERING | Racing | 8027529000634 | OZ | 10,76 |  |  | Serie L - ext.diam.75 mm | 540x540x260 | 1 | bar: Area 1
MAZDA | 626 | 626 96 | GF,GW | 09/1997 | 04/2003 | 5x114,30 | 67,10 | 568 | 1935 | 50 | M12x1,50 | 21 | CANYON ST | 7½x17 | 17,00 | 7,50 | W0166020322 | 1 |  |  |  | 5x114,30 |  | 40 | 81710210 | XL | D8 | N | LD4 | TÜV |  | VIA | DK | YES |  |  | T | Teilegutachten (PB+VB) | 1 | No car modifications required |  | AfterMarket OZ | MAX 710 KG | MATT GRAPHIT SILVER | All-Terrain | 8027529046533 | OZ | 13,51 |  |  | Serie XL - ext.diam.79 mm | 540x540x280 | 1 | bar: Area 1
MAZDA | 626 | 626 96 | GF,GW | 09/1997 | 04/2003 | 5x114,30 | 67,10 | 568 | 1935 | 50 | M12x1,50 | 21 | ALLEGGERITA HLT 5F | 8x17 | 17,00 | 8,00 | W0182420622 | 3 | S | 20090529 | 20090628 | 5x114,30 |  | 35 | 81710072 | L | D8 | N | LD4 | TÜV |  |  |  | YES |  |  | T | Teilegutachten (PB+VB) | 2 | Mods can be necessary to car | 205/40 R17----205/45 R17----215/40 R17----215/45 R17--- | AfterMarket OZ | MAX 580 KG | MATT GRAPHIT SILVER | I-Tech | 8027529039825 | OZ | 9,07 |  |  | Serie L - ext.diam.75 mm | 540x540x280 | 1 | bar: Area 1
MAZDA | 626 | 626 96 | GF,GW | 09/1997 | 04/2003 | 5x114,30 | 67,10 | 568 | 1935 | 50 | M12x1,50 | 21 | ALLEGGERITA HLT 5F | 8x17 | 17,00 | 8,00 | W0182420630 | 3 | S | 20090505 | 20090604 | 5x114,30 |  | 35 | 81710072 | L | D8 | N | LD4 | TÜV |  |  |  | YES |  |  | T | Teilegutachten (PB+VB) | 2 | Mods can be necessary to car | 205/40 R17----205/45 R17----215/40 R17----215/45 R17--- | AfterMarket OZ | MAX 580 KG | WHITE | I-Tech | 8027529032017 | OZ | 9,07 |  |  | Serie L - ext.diam.75 mm | 540x540x280 | 1 | bar: Area 1
MAZDA | 626 | 626 96 | GF,GW | 09/1997 | 04/2003 | 5x114,30 | 67,10 | 568 | 1935 | 50 | M12x1,50 | 21 | ALLEGGERITA HLT 5F | 8x17 | 17,00 | 8,00 | W0182420653 | 3 | S | 20090505 | 20090604 | 5x114,30 |  | 35 | 81710072 | L | D8 | N | LD4 | TÜV |  |  |  | YES |  |  | T | Teilegutachten (PB+VB) | 2 | Mods can be necessary to car | 205/40 R17----205/45 R17----215/40 R17----215/45 R17--- | AfterMarket OZ | MAX 580 KG | MATT BLACK | I-Tech | 8027529032024 | OZ | 9,07 |  |  | Serie L - ext.diam.75 mm | 540x540x280 | 1 | bar: Area 1
MAZDA | 626 | 626 96 | GF,GW | 09/1997 | 04/2003 | 5x114,30 | 67,10 | 568 | 1935 | 50 | M12x1,50 | 21 | ALLEGGERITA HLT 5F | 8x17 | 17,00 | 8,00 | W0182420666 | 1 | S | 20090505 | 20090604 | 5x114,30 |  | 35 | 81710072 | L | D8 | N | LD4 | TÜV |  |  |  | YES |  |  | T | Teilegutachten (PB+VB) | 2 | Mods can be necessary to car | 205/40 R17----205/45 R17----215/40 R17----215/45 R17--- | AfterMarket OZ | MAX 580 KG | TITANIUM TECH | I-Tech | 8027529032031 | OZ | 9,07 |  |  | Serie L - ext.diam.75 mm | 540x540x280 | 1 | bar: Area 1
MAZDA | 626 | 626 96 | GF,GW | 09/1997 | 04/2003 | 5x114,30 | 67,10 | 568 | 1935 | 50 | M12x1,50 | 21 | ALLEGGERITA HLT 5F | 8x17 | 17,00 | 8,00 | W0182420671 | 3 | S | 20090505 | 20090604 | 5x114,30 |  | 35 | 81710072 | L | D8 | N | LD4 | TÜV |  |  |  | YES |  |  | T | Teilegutachten (PB+VB) | 2 | Mods can be necessary to car | 205/40 R17----205/45 R17----215/40 R17----215/45 R17--- | AfterMarket OZ | MAX 580 KG | ORANGE | I-Tech | 8027529032048 | OZ | 9,07 |  |  | Serie L - ext.diam.75 mm | 540x540x280 | 1 | bar: Area 1
MAZDA | 626 | 626 96 | GF,GW | 09/1997 | 04/2003 | 5x114,30 | 67,10 | 568 | 1935 | 50 | M12x1,50 | 21 | ALLEGGERITA HLT 5F | 8x17 | 17,00 | 8,00 | W0182420672 | 3 | S | 20090505 | 20090604 | 5x114,30 |  | 35 | 81710072 | L | D8 | N | LD4 | TÜV |  |  |  | YES |  |  | T | Teilegutachten (PB+VB) | 2 | Mods can be necessary to car | 205/40 R17----205/45 R17----215/40 R17----215/45 R17--- | AfterMarket OZ | MAX 580 KG | MATT BLUE | I-Tech | 8027529032055 | OZ | 9,07 |  |  | Serie L - ext.diam.75 mm | 540x540x280 | 1 | bar: Area 1
MAZDA | 626 | 626 96 | GF,GW | 09/1997 | 04/2003 | 5x114,30 | 67,10 | 568 | 1935 | 50 | M12x1,50 | 21 | ALLEGGERITA HLT 5F | 8x17 | 17,00 | 8,00 | W0182420676 | 3 | S | 20090505 | 20090604 | 5x114,30 |  | 35 | 81710072 | L | D8 | N | LD4 | TÜV |  |  |  | YES |  |  | T | Teilegutachten (PB+VB) | 2 | Mods can be necessary to car | 205/40 R17----205/45 R17----215/40 R17----215/45 R17--- | AfterMarket OZ | MAX 580 KG | RACE GOLD | I-Tech | 8027529035964 | OZ | 9,07 |  |  | Serie L - ext.diam.75 mm | 540x540x280 | 1 | bar: Area 1
MAZDA | 626 | 626 96 | GF,GW | 09/1997 | 04/2003 | 5x114,30 | 67,10 | 568 | 1935 | 50 | M12x1,50 | 21 | ALLEGGERITA HLT 5F | 8x17 | 17,00 | 8,00 | W0182420684 | 3 | S | 20090505 | 20090604 | 5x114,30 |  | 35 | 81710072 | L | D8 | N | LD4 | TÜV |  |  |  | YES |  |  | T | Teilegutachten (PB+VB) | 2 | Mods can be necessary to car | 205/40 R17----205/45 R17----215/40 R17----215/45 R17--- | AfterMarket OZ | MAX 580 KG | RED | I-Tech | 8027529032062 | OZ | 9,07 |  |  | Serie L - ext.diam.75 mm | 540x540x280 | 1 | bar: Area 1
MAZDA | 626 | 626 96 | GF,GW | 09/1997 | 04/2003 | 5x114,30 | 67,10 | 568 | 1935 | 50 | M12x1,50 | 21 | ALLEGGERITA HLT 5F | 8x18 | 18,00 | 8,00 | W01830205P3 | 3 | S | 20121012 | 20121111 | 5x114,30 |  | 35 | 81710072 | L | D8 | N | LD4 | TÜV |  |  |  | YES |  |  | T | Teilegutachten (PB+VB) | 2 | Mods can be necessary to car | 225/35 R18--- | AfterMarket OZ | MAX 580 KG | ACID GREEN | I-Tech | 8027529081237 | OZ | 9,93 |  |  | Serie L - ext.diam.75 mm | 570x570x280 | 1 | bar: Area 1
MAZDA | 626 | 626 96 | GF,GW | 09/1997 | 04/2003 | 5x114,30 | 67,10 | 568 | 1935 | 50 | M12x1,50 | 21 | ALLEGGERITA HLT 5F | 8x18 | 18,00 | 8,00 | W0183020522 | 3 | S | 20090406 | 20090506 | 5x114,30 |  | 35 | 81710072 | L | D8 | N | LD4 | TÜV |  |  |  | YES |  |  | T | Teilegutachten (PB+VB) | 2 | Mods can be necessary to car | 225/35 R18--- | AfterMarket OZ | MAX 580 KG | MATT GRAPHIT SILVER | I-Tech | 8027529036374 | OZ | 9,93 |  |  | Serie L - ext.diam.75 mm | 570x570x280 | 1 | bar: Area 1
MAZDA | 626 | 626 96 | GF,GW | 09/1997 | 04/2003 | 5x114,30 | 67,10 | 568 | 1935 | 50 | M12x1,50 | 21 | ALLEGGERITA HLT 5F | 8x18 | 18,00 | 8,00 | W0183020530 | 3 | S | 20090406 | 20090506 | 5x114,30 |  | 35 | 81710072 | L | D8 | N | LD4 | TÜV |  |  |  | YES |  |  | T | Teilegutachten (PB+VB) | 2 | Mods can be necessary to car | 225/35 R18--- | AfterMarket OZ | MAX 580 KG | WHITE | I-Tech | 8027529033380 | OZ | 9,93 |  |  | Serie L - ext.diam.75 mm | 570x570x280 | 1 | bar: Area 1
MAZDA | 626 | 626 96 | GF,GW | 09/1997 | 04/2003 | 5x114,30 | 67,10 | 568 | 1935 | 50 | M12x1,50 | 21 | ALLEGGERITA HLT 5F | 8x18 | 18,00 | 8,00 | W0183020553 | 3 | S | 20090406 | 20090506 | 5x114,30 |  | 35 | 81710072 | L | D8 | N | LD4 | TÜV |  |  |  | YES |  |  | T | Teilegutachten (PB+VB) | 2 | Mods can be necessary to car | 225/35 R18--- | AfterMarket OZ | MAX 580 KG | MATT BLACK | I-Tech | 8027529033397 | OZ | 9,93 |  |  | Serie L - ext.diam.75 mm | 570x570x280 | 1 | bar: Area 1
MAZDA | 626 | 626 96 | GF,GW | 09/1997 | 04/2003 | 5x114,30 | 67,10 | 568 | 1935 | 50 | M12x1,50 | 21 | ALLEGGERITA HLT 5F | 8x18 | 18,00 | 8,00 | W0183020566 | 1 | S | 20090406 | 20090506 | 5x114,30 |  | 35 | 81710072 | L | D8 | N | LD4 | TÜV |  |  |  | YES |  |  | T | Teilegutachten (PB+VB) | 2 | Mods can be necessary to car | 225/35 R18--- | AfterMarket OZ | MAX 580 KG | TITANIUM TECH | I-Tech | 8027529033403 | OZ | 9,93 |  |  | Serie L - ext.diam.75 mm | 570x570x280 | 1 | bar: Area 1
MAZDA | 626 | 626 96 | GF,GW | 09/1997 | 04/2003 | 5x114,30 | 67,10 | 568 | 1935 | 50 | M12x1,50 | 21 | ALLEGGERITA HLT 5F | 8x18 | 18,00 | 8,00 | W0183020571 | 3 | S | 20090406 | 20090506 | 5x114,30 |  | 35 | 81710072 | L | D8 | N | LD4 | TÜV |  |  |  | YES |  |  | T | Teilegutachten (PB+VB) | 2 | Mods can be necessary to car | 225/35 R18--- | AfterMarket OZ | MAX 580 KG | ORANGE | I-Tech | 8027529033410 | OZ | 9,93 |  |  | Serie L - ext.diam.75 mm | 570x570x280 | 1 | bar: Area 1
MAZDA | 626 | 626 96 | GF,GW | 09/1997 | 04/2003 | 5x114,30 | 67,10 | 568 | 1935 | 50 | M12x1,50 | 21 | ALLEGGERITA HLT 5F | 8x18 | 18,00 | 8,00 | W0183020572 | 3 | S | 20090406 | 20090506 | 5x114,30 |  | 35 | 81710072 | L | D8 | N | LD4 | TÜV |  |  |  | YES |  |  | T | Teilegutachten (PB+VB) | 2 | Mods can be necessary to car | 225/35 R18--- | AfterMarket OZ | MAX 580 KG | MATT BLUE | I-Tech | 8027529033427 | OZ | 9,93 |  |  | Serie L - ext.diam.75 mm | 570x570x280 | 1 | bar: Area 1
MAZDA | 626 | 626 96 | GF,GW | 09/1997 | 04/2003 | 5x114,30 | 67,10 | 568 | 1935 | 50 | M12x1,50 | 21 | ALLEGGERITA HLT 5F | 8x18 | 18,00 | 8,00 | W0183020576 | 3 | S | 20090406 | 20090506 | 5x114,30 |  | 35 | 81710072 | L | D8 | N | LD4 | TÜV |  |  |  | YES |  |  | T | Teilegutachten (PB+VB) | 2 | Mods can be necessary to car | 225/35 R18--- | AfterMarket OZ | MAX 580 KG | RACE GOLD | I-Tech | 8027529036367 | OZ | 9,93 |  |  | Serie L - ext.diam.75 mm | 570x570x280 | 1 | bar: Area 1
MAZDA | 626 | 626 96 | GF,GW | 09/1997 | 04/2003 | 5x114,30 | 67,10 | 568 | 1935 | 50 | M12x1,50 | 21 | ALLEGGERITA HLT 5F | 8x18 | 18,00 | 8,00 | W0183020584 | 3 | S | 20090406 | 20090506 | 5x114,30 |  | 35 | 81710072 | L | D8 | N | LD4 | TÜV |  |  |  | YES |  |  | T | Teilegutachten (PB+VB) | 2 | Mods can be necessary to car | 225/35 R18--- | AfterMarket OZ | MAX 580 KG | RED | I-Tech | 8027529033434 | OZ | 9,93 |  |  | Serie L - ext.diam.75 mm | 570x570x280 | 1 | bar: Area 1
MAZDA | 626 | 626 96 | GF,GW | 09/1997 | 04/2003 | 5x114,30 | 67,10 | 568 | 1935 | 50 | M12x1,50 | 21 | SARDEGNA | 8x18 | 18,00 | 8,00 | W0176320622 | 1 |  |  |  | 5x114,30 |  | 35 | 81710072 | L | D8 | N | LD4 | TÜV |  |  |  | YES |  |  | T | Teilegutachten (PB+VB) | 2 | Mods can be necessary to car | 225/35 R18--- | AfterMarket OZ | MAX 815 KG | MATT GRAPHIT SILVER | All-Terrain | 8027529046625 | OZ | 15,40 |  |  | Serie L - ext.diam.75 mm | 570x570x280 | 1 | bar: Area 1
MAZDA | 626 | 626 96 | GF,GW | 09/1997 | 04/2003 | 5x114,30 | 67,10 | 568 | 1935 | 50 | M12x1,50 | 21 | ULTRALEGGERA | 8x18 | 18,00 | 8,00 | W0171220822 | 1 | S | 20060111 | 20060210 | 5x114,30 |  | 35 | 81710072 | L | D8 | N | LD4 | TÜV |  |  |  | YES |  |  | T | Teilegutachten (PB+VB) | 2 | Mods can be necessary to car | 225/35 R18--- | AfterMarket OZ | MAX 675 KG | MATT GRAPHIT SILVER | Racing | 8027529002027 | OZ | 10,21 |  |  | Serie L - ext.diam.75 mm | 570x570x280 | 1 | bar: Area 1
MAZDA | 626 | 626 96 | GF,GW | 09/1997 | 04/2003 | 5x114,30 | 67,10 | 568 | 1935 | 50 | M12x1,50 | 21 | ULTRALEGGERA | 8x18 | 18,00 | 8,00 | W0171220853 | 1 | S | 20061207 | 20070106 | 5x114,30 |  | 35 | 81710072 | L | D8 | N | LD4 | TÜV |  |  |  | YES |  |  | T | Teilegutachten (PB+VB) | 2 | Mods can be necessary to car | 225/35 R18--- | AfterMarket OZ | MAX 675 KG | MATT BLACK | Racing | 8027529002034 | OZ | 10,21 |  |  | Serie L - ext.diam.75 mm | 570x570x280 | 1 | bar: Area 1
MAZDA | 626 | 626 96 | GF,GW | 09/1997 | 04/2003 | 5x114,30 | 67,10 | 568 | 1935 | 50 | M12x1,50 | 21 | ULTRALEGGERA | 8x18 | 18,00 | 8,00 | W0171220861 | 1 | S | 20060111 | 20060210 | 5x114,30 |  | 35 | 81710072 | L | D8 | N | LD4 | TÜV |  |  |  | YES |  |  | T | Teilegutachten (PB+VB) | 2 | Mods can be necessary to car | 225/35 R18--- | AfterMarket OZ | MAX 675 KG | CHRYSTAL TITANIUM | Racing | 8027529002041 | OZ | 10,21 |  |  | Serie L - ext.diam.75 mm | 570x570x280 | 1 | bar: Area 1
MAZDA | 626 | 626 96 | GF,GW | 09/1997 | 04/2003 | 5x114,30 | 67,10 | 568 | 1935 | 50 | M12x1,50 | 21 | SUPERTURISMO LM | 8½x19 | 19,00 | 8,50 | W0185220419 | 1 |  |  |  | 5x114,30 |  | 38 | 81710072 | L | D8 | N | LD4 | TÜV |  |  |  | YES |  |  | S | Strongness Certificate (PB) | 2 | Mods can be necessary to car |  | AfterMarket OZ | MAX 725 KG | MATT RACE SILVER + BLACK LETTERING | Racing | 8027529043648 | OZ | 12,61 |  |  | Serie L - ext.diam.75 mm | 570x570x280 | 1 | bar: Area 1
MAZDA | 626 | 626 96 | GF,GW | 09/1997 | 04/2003 | 5x114,30 | 67,10 | 568 | 1935 | 50 | M12x1,50 | 21 | SUPERTURISMO LM | 8½x19 | 19,00 | 8,50 | W0185220446 | 1 |  |  |  | 5x114,30 |  | 38 | 81710072 | L | D8 | N | LD4 | TÜV |  |  |  | YES |  |  | S | Strongness Certificate (PB) | 2 | Mods can be necessary to car |  | AfterMarket OZ | MAX 725 KG | MATT GRAPHITE + SILVER LETTERING | Racing | 8027529043655 | OZ | 12,61 |  |  | Serie L - ext.diam.75 mm | 570x570x280 | 1 | bar: Area 1
MERCEDES | GLK-KLASSE | GLK OE17 | 204X | 09/2008 |  | 5x112 | 66,46 | 635 |  | 57 | M14x1,5 | 17 | CANYON ST | 7½x17 | 17,00 | 7,50 | W0166020522 | 1 |  |  |  | 5x112 |  | 43 | 81710309 | XL | S17D36 | B |  | TÜV |  | VIA | DK | YES | C0631 | MAX 200KW | S | Strongness Certificate (PB) | 1 | No car modifications required | 235/60 R17---TCOMBI-245/55 R17----255/55 R17---TCOMBI | AfterMarket OZ | MAX 725 KG | MATT GRAPHIT SILVER | All-Terrain | 8027529046328 | OZ | 13,52 |  |  | Serie XL - ext.diam.79 mm | 540x540x280 | 1 | 105-225 | e1*2001/116*0480*.. | bar: Area 1
MERCEDES | GLK-KLASSE | GLK OE17 | 204X | 09/2008 |  | 5x112 | 66,46 | 635 |  | 57 | M14x1,5 | 17 | DAVID | 7½x17 | 17,00 | 7,50 | W01871203N5 | 1 |  |  |  | 5x112 |  | 35 | 81710452 | L | S17D36 | B |  |  |  |  | DK | YES | C0631 | MAX 200KW | K | KBA (ABE+VB) | 1 | No car modifications required | 235/60 R17---TCOMBI-245/55 R17----255/55 R17---TCOMBI | AfterMarket OZ | MAX 690 KG | MATT GRAPHITE DIAMOND CUT | Via Veneto | 8027529053555 | OZ | 11,81 |  |  | Serie L - ext.diam.75 mm | 540x540x261 | 1 | 105-225 | e1*2001/116*0480*.. | bar: Area 1
MERCEDES | GLK-KLASSE | GLK OE17 | 204X | 09/2008 |  | 5x112 | 66,46 | 635 |  | 57 | M14x1,5 | 17 | EGO | 7½x17 | 17,00 | 7,50 | W8504920354 | 1 |  |  |  | 5x112 |  | 35 | 81710452 | L | S17D36 | B |  |  | KBA |  | DK | YES | C0631 | MAX 200KW | K | KBA (ABE+VB) | 1 | No car modifications required | 235/60 R17---TCOMBI-245/55 R17----255/55 R17---TCOMBI | AfterMarket OZ | MAX 690 KG | MATT BLACK + DIAMOND-CUT | X-Line | 8027529065664 | OZ | 11,06 |  |  | Serie L - ext.diam.75 mm | 542x542x261 | 1 | 105-225 | e1*2001/116*0480*.. | bar: Area 1
MERCEDES | GLK-KLASSE | GLK OE17 | 204X | 09/2008 |  | 5x112 | 66,46 | 635 |  | 57 | M14x1,5 | 17 | ENVY | 7½x17 | 17,00 | 7,50 | W8504420368 | 1 |  |  |  | 5x112 |  | 35 | 81710452 | L | S17D36 | B |  |  | KBA |  | DK | YES | C0635 | MAX 200KW MAX LOAD OF WHEEL MUST BE COMPATIBLE WITH MAX LOAD OF VEHICLE AXLE | K | KBA (ABE+VB) | 1 | No car modifications required | 235/60 R17---TCOMBI-245/55 R17----255/55 R17---TCOMBI | AfterMarket OZ | MAX 690 KG | MATT SILVER TECH DIAMOND CUT | X-Line | 8027529051094 | OZ | 11,06 |  |  | Serie L - ext.diam.75 mm | 542x542x261 | 1 | 105-225 | e1*2001/116*0480*.. | bar: Area 1
MERCEDES | GLK-KLASSE | GLK OE17 | 204X | 09/2008 |  | 5x112 | 66,46 | 635 |  | 57 | M14x1,5 | 17 | LOUNGE 10 | 7½x17 | 17,00 | 7,50 | W8503020354 | 1 |  |  |  | 5x112 |  | 35 | 81710452 | L | S17D36 | B | LB56 |  | KBA |  | DK | YES | C0631 | MAX 200KW | K | KBA (ABE+VB) | 1 | No car modifications required | 235/60 R17---TCOMBI-245/55 R17----255/55 R17---TCOMBI | AfterMarket OZ | MAX 690 KG | MATT BLACK + DIAMOND-CUT | X-Line | 8027529047677 | OZ | 11,06 |  |  | Serie L - ext.diam.75 mm | 542x542x261 | 1 | 105-225 | e1*2001/116*0480*.. | bar: Area 1
MERCEDES | GLK-KLASSE | GLK OE17 | 204X | 09/2008 |  | 5x112 | 66,46 | 635 |  | 57 | M14x1,5 | 17 | LOUNGE 10 | 7½x17 | 17,00 | 7,50 | W8503020375 | 1 |  |  |  | 5x112 |  | 35 | 81710452 | L | S17D36 | B | LB56 |  | KBA |  | DK | YES | C0631 | MAX 200KW | K | KBA (ABE+VB) | 1 | No car modifications required | 235/60 R17---TCOMBI-245/55 R17----255/55 R17---TCOMBI | AfterMarket OZ | MAX 690 KG | METAL SILVER + DIAMOND CUT | X-Line | 8027529047684 | OZ | 11,06 |  |  | Serie L - ext.diam.75 mm | 542x542x261 | 1 | 105-225 | e1*2001/116*0480*.. | bar: Area 1
MERCEDES | GLK-KLASSE | GLK OE17 | 204X | 09/2008 |  | 5x112 | 66,46 | 635 |  | 57 | M14x1,5 | 17 | QUARANTA | 7½x17 | 17,00 | 7,50 | W01867202G2 | 1 |  |  |  | 5x112 |  | 35 | 81710414 | L | S17D36 | B |  |  | KBA |  | DK | YES | C0631 | MAX 200KW | K | KBA (ABE+VB) | 1 | No car modifications required | 235/60 R17---TCOMBI-245/55 R17----255/55 R17---TCOMBI | AfterMarket OZ | MAX 690 KG | GRIGIO CORSA DIAMANTATO | Via Veneto | 8027529054736 | OZ | 11,81 |  |  | Serie L - ext.diam.75 mm | 540x540x261 | 1 | 105-225 | e1*2001/116*0480*.. | bar: Area 1
MERCEDES | GLK-KLASSE | GLK OE17 | 204X | 09/2008 |  | 5x112 | 66,46 | 635 |  | 57 | M14x1,5 | 17 | SUPERTURISMO GT | 7½x17 | 17,00 | 7,50 | W01681200P5 | 1 | S | 20121012 | 20121111 | 5x112 |  | 35 | 81710414 | L | S17D36 | B | LB56 |  | KBA | VIA | DK | YES | C0631 | MAX 200KW | S | Strongness Certificate (PB) | 1 | No car modifications required | 235/60 R17---TCOMBI-245/55 R17----255/55 R17---TCOMBI | AfterMarket OZ | MAX 715 KG | GRIGIO CORSA+BLACK LETTERING | Racing | 8027529081657 | OZ | 11,40 |  |  | Serie L - ext.diam.75 mm | 540x540x280 | 1 | 105-225 | e1*2001/116*0480*.. | bar: Area 1
MERCEDES | GLK-KLASSE | GLK OE17 | 204X | 09/2008 |  | 5x112 | 66,46 | 635 |  | 57 | M14x1,5 | 17 | SUPERTURISMO GT | 7½x17 | 17,00 | 7,50 | W0168120079 | 1 |  |  |  | 5x112 |  | 35 | 81710414 | L | S17D36 | B | LB56 |  | KBA | VIA | DK | YES | C0631 | MAX 200KW | S | Strongness Certificate (PB) | 1 | No car modifications required | 235/60 R17---TCOMBI-245/55 R17----255/55 R17---TCOMBI | AfterMarket OZ | MAX 715 KG | MATT BLACK + RED LETTERING | Racing | 8027529057430 | OZ | 11,40 |  |  | Serie L - ext.diam.75 mm | 540x540x261 | 1 | 105-225 | e1*2001/116*0480*.. | bar: Area 1
MERCEDES | GLK-KLASSE | GLK OE17 | 204X | 09/2008 |  | 5x112 | 66,46 | 635 |  | 57 | M14x1,5 | 17 | SUPERTURISMO GT | 7½x17 | 17,00 | 7,50 | W0168120082 | 1 | S | 20081210 | 20090109 | 5x112 |  | 35 | 81710414 | L | S17D36 | B | LB56 |  | KBA | VIA | DK | YES | C0631 | MAX 200KW | S | Strongness Certificate (PB) | 1 | No car modifications required | 235/60 R17---TCOMBI-245/55 R17----255/55 R17---TCOMBI | AfterMarket OZ | MAX 715 KG | RACE SILVER + BLACK LETTERING | Racing | 8027529000849 | OZ | 11,40 |  |  | Serie L - ext.diam.75 mm | 540x540x280 | 1 | 105-225 | e1*2001/116*0480*.. | bar: Area 1
MERCEDES | GLK-KLASSE | GLK OE17 | 204X | 09/2008 |  | 5x112 | 66,46 | 635 |  | 57 | M14x1,5 | 17 | SUPERTURISMO LM | 7½x17 | 17,00 | 7,50 | W0188120219 | 1 |  |  |  | 5x112 |  | 35 | 81710414 | L | S17D36 | B |  |  | KBA |  | DK | YES | C0631 | MAX 200KW | K | KBA (ABE+VB) | 1 | No car modifications required | 235/60 R17---TCOMBI-245/55 R17----255/55 R17---TCOMBI | AfterMarket OZ | MAX 690 KG | MATT RACE SILVER + BLACK LETTERING | Racing | 8027529053197 | OZ | 10,80 |  |  | Serie L - ext.diam.75 mm | 540x540x261 | 1 | 105-225 | e1*2001/116*0480*.. | bar: Area 1
MERCEDES | GLK-KLASSE | GLK OE17 | 204X | 09/2008 |  | 5x112 | 66,46 | 635 |  | 57 | M14x1,5 | 17 | SUPERTURISMO LM | 7½x17 | 17,00 | 7,50 | W0188120246 | 1 |  |  |  | 5x112 |  | 35 | 81710414 | L | S17D36 | B |  |  | KBA |  | DK | YES | C0631 | MAX 200KW | K | KBA (ABE+VB) | 1 | No car modifications required | 235/60 R17---TCOMBI-245/55 R17----255/55 R17---TCOMBI | AfterMarket OZ | MAX 690 KG | MATT GRAPHITE + SILVER LETTERING | Racing | 8027529053203 | OZ | 10,80 |  |  | Serie L - ext.diam.75 mm | 540x540x261 | 1 | 105-225 | e1*2001/116*0480*.. | bar: Area 1
MERCEDES | GLK-KLASSE | GLK OE17 | 204X | 09/2008 |  | 5x112 | 66,46 | 635 |  | 57 | M14x1,5 | 17 | X5B | 7½x17 | 17,00 | 7,50 | W85068203N5 | 1 | S | 20121005 | 20121104 | 5x112 |  | 35 | 81710452 | L | S17D36 | B |  |  |  |  | DK | YES | C0631 | MAX 200KW | K | KBA (ABE+VB) | 1 | No car modifications required | 235/60 R17---TCOMBI-245/55 R17----255/55 R17---TCOMBI | AfterMarket OZ | MAX 690 KG | MATT GRAPHITE DIAMOND CUT | X-Line | 8027529079760 | OZ | 11,91 |  |  | Serie L - ext.diam.75 mm | 542x542x261 | 1 | 105-225 | e1*2001/116*0480*.. | bar: Area 1
MERCEDES | GLK-KLASSE | GLK OE17 | 204X | 09/2008 |  | 5x112 | 66,46 | 635 |  | 57 | M14x1,5 | 17 | ADRENALINA | 8x17 | 17,00 | 8,00 | W8501420254 | 1 | S | 20081210 | 20090109 | 5x112 |  | 35 | 81710414 | L | S17D36 | B | LB56 |  | KBA |  | DK | YES | C0631 | MAX 200KW | K | KBA (ABE+VB) | 2 | Mods can be necessary to car | 235/60 R17---TCOMBI-245/55 R17----255/55 R17---TCOMBI | AfterMarket OZ | MAX 675 KG | MATT BLACK + DIAMOND-CUT | X-Line | 8027529034646 | OZ | 12,88 |  |  | Serie L - ext.diam.75 mm | 542x542x274 | 1 | 105-225 | e1*2001/116*0480*.. | bar: Area 1
MERCEDES | GLK-KLASSE | GLK OE17 | 204X | 09/2008 |  | 5x112 | 66,46 | 635 |  | 57 | M14x1,5 | 17 | ENERGY | 8x17 | 17,00 | 8,00 | W8500820254 | 1 | S | 20081210 | 20090109 | 5x112 |  | 35 | 81710414 | L | S17D36 | B |  |  | KBA |  | DK | YES | C0631 | MAX 200KW | K | KBA (ABE+VB) | 2 | Mods can be necessary to car | 235/60 R17---TCOMBI-245/55 R17----255/55 R17---TCOMBI | AfterMarket OZ | MAX 675 KG | MATT BLACK + DIAMOND-CUT | X-Line | 8027529034370 | OZ | 12,90 |  |  | Serie L - ext.diam.75 mm | 542x542x274 | 1 | 105-225 | e1*2001/116*0480*.. | bar: Area 1
MERCEDES | GLK-KLASSE | GLK OE17 | 204X | 09/2008 |  | 5x112 | 66,46 | 635 |  | 57 | M14x1,5 | 17 | ENERGY | 8x17 | 17,00 | 8,00 | W8500820268 | 1 |  |  |  | 5x112 |  | 35 | 81710414 | L | S17D36 | B |  |  | KBA |  | DK | YES | C0631 | MAX 200KW | K | KBA (ABE+VB) | 2 | Mods can be necessary to car | 235/60 R17---TCOMBI-245/55 R17----255/55 R17---TCOMBI | AfterMarket OZ | MAX 675 KG | MATT SILVER TECH DIAMOND CUT | X-Line | 8027529037272 | OZ | 12,90 |  |  | Serie L - ext.diam.75 mm | 542x542x274 | 1 | 105-225 | e1*2001/116*0480*.. | bar: Area 1
MERCEDES | GLK-KLASSE | GLK OE17 | 204X | 09/2008 |  | 5x112 | 66,46 | 635 |  | 57 | M14x1,5 | 17 | ITALIA 150 | 8x17 | 17,00 | 8,00 | W01890203R4 | 1 |  |  |  | 5x112 |  | 35 | 81710452 | L | S17D36 | B |  |  | KBA |  | DK | YES | C0631 | MAX 200KW | K | KBA (ABE+VB) | 2 | Mods can be necessary to car | 235/60 R17---TCOMBI-245/55 R17----255/55 R17---TCOMBI | AfterMarket OZ | MAX 750 KG | MATT RACE SILVER DIAMOND CUT | Racing | 8027529070170 | OZ | 12,16 |  |  | Serie L - ext.diam.75 mm | 540x540x274 | 1 | 105-225 | e1*2001/116*0480*.. | bar: Area 1
MERCEDES | GLK-KLASSE | GLK OE17 | 204X | 09/2008 |  | 5x112 | 66,46 | 635 |  | 57 | M14x1,5 | 17 | ITALIA 150 | 8x17 | 17,00 | 8,00 | W0189020349 | 1 |  |  |  | 5x112 |  | 35 | 81710452 | L | S17D36 | B |  |  | KBA |  | DK | YES | C0631 | MAX 200KW | K | KBA (ABE+VB) | 2 | Mods can be necessary to car | 235/60 R17---TCOMBI-245/55 R17----255/55 R17---TCOMBI | AfterMarket OZ | MAX 750 KG | MATT DARK GRAPHITE DIAMOND CUT | Racing | 8027529070163 | OZ | 12,16 |  |  | Serie L - ext.diam.75 mm | 540x540x274 | 1 | 105-225 | e1*2001/116*0480*.. | bar: Area 1
MERCEDES | GLK-KLASSE | GLK OE17 | 204X | 09/2008 |  | 5x112 | 66,46 | 635 |  | 57 | M14x1,5 | 17 | SAHARA 5 | 8x17 | 17,00 | 8,00 | W85061201N5 | 1 | S | 20121005 | 20121104 | 5x112 |  | 45 | 81710358 | L | R35K | B | LB46 |  |  |  | DK | YES |  |  | K | KBA (ABE+VB) | 1 | No car modifications required | 235/60 R17---TCOMBI-245/55 R17----255/55 R17---TCOMBI | AfterMarket OZ | MAX 950 KG | MATT GRAPHITE DIAMOND CUT | X-Line | 8027529080001 | OZ | 14,31 |  |  | Serie L - ext.diam.75 mm | 542x542x274 | 1 | 105-225 | e1*2001/116*0480*.. | bar: Area 1
MERCEDES | GLK-KLASSE | GLK OE17 | 204X | 09/2008 |  | 5x112 | 66,46 | 635 |  | 57 | M14x1,5 | 17 | VITTORIA | 8x17 | 17,00 | 8,00 | W0188820273 | 1 |  |  |  | 5x112 |  | 35 | 81710452 | L | S17D36 | B |  |  | KBA |  | DK | YES | C0631 | MAX 200KW | K | KBA (ABE+VB) | 2 | Mods can be necessary to car | 235/60 R17---TCOMBI-245/55 R17----255/55 R17---TCOMBI | AfterMarket OZ | MAX 750 KG | MATT DARK GRAPHITE | Via Veneto | 8027529070972 | OZ | 11,42 |  |  | Serie L - ext.diam.75 mm | 540x540x274 | 1 | 105-225 | e1*2001/116*0480*.. | bar: Area 1
MERCEDES | GLK-KLASSE | GLK OE17 | 204X | 09/2008 |  | 5x112 | 66,46 | 635 |  | 57 | M14x1,5 | 17 | ADRENALINA | 8x18 | 18,00 | 8,00 | W8501520254 | 1 | S | 20081210 | 20090109 | 5x112 |  | 35 | 81710414 | L | S17D36 | B | LB56 | TÜV |  |  |  | YES |  |  | T | Teilegutachten (PB+VB) | 2 | Mods can be necessary to car | 235/50 R18----235/55 R18----245/50 R18----255/50 R18--- | AfterMarket OZ | MAX 690 KG | MATT BLACK + DIAMOND-CUT | X-Line | 8027529034691 | OZ | 13,39 |  |  | Serie L - ext.diam.75 mm | 568x568x274 | 1 | 105-225 | e1*2001/116*0480*.. | bar: Area 1
MERCEDES | GLK-KLASSE | GLK OE17 | 204X | 09/2008 |  | 5x112 | 66,46 | 635 |  | 57 | M14x1,5 | 17 | DAVID | 8x18 | 18,00 | 8,00 | W01863203N5 | 1 | S | 20100927 | 20101027 | 5x112 |  | 35 | 81710452 | L | S17D36 | B | [5 empty] | YES |  |  | T | Teilegutachten (PB+VB) | 2 | Mods can be necessary to car | 235/50 R18----235/55 R18----245/50 R18----255/50 R18--- | AfterMarket OZ | MAX 690 KG | MATT GRAPHITE DIAMOND CUT | Via Veneto | 8027529054507 | OZ | 13,17 |  |  | Serie L - ext.diam.75 mm | 567x567x274 | 1 | 105-225 | e1*2001/116*0480*.. | bar: Area 1
MERCEDES | GLK-KLASSE | GLK OE17 | 204X | 09/2008 |  | 5x112 | 66,46 | 635 |  | 57 | M14x1,5 | 17 | EGO | 8x18 | 18,00 | 8,00 | W8504720254 | 1 | S | 20110726 | 20110825 | 5x112 |  | 35 | 81710452 | L | S17D36 | B |  |  | KBA |  |  | YES | C0631 | MAX 200KW | K | KBA (ABE+VB) | 2 | Mods can be necessary to car | 235/50 R18----235/55 R18----245/50 R18----255/50 R18--- | AfterMarket OZ | MAX 730 KG | MATT BLACK + DIAMOND-CUT | X-Line | 8027529065497 | OZ | 13,96 |  |  | Serie L - ext.diam.75 mm | 568x568x274 | 1 | 105-225 | e1*2001/116*0480*.. | bar: Area 1
MERCEDES | GLK-KLASSE | GLK OE17 | 204X | 09/2008 |  | 5x112 | 66,46 | 635 |  | 57 | M14x1,5 | 17 | ENERGY | 8x18 | 18,00 | 8,00 | W8500920254 | 1 | S | 20081210 | 20090109 | 5x112 |  | 35 | 81710414 | L | S17D36 | B |  | TÜV |  |  |  | YES |  |  | T | Teilegutachten (PB+VB) | 2 | Mods can be necessary to car | 235/50 R18----235/55 R18----245/50 R18----255/50 R18--- | AfterMarket OZ | MAX 725 KG | MATT BLACK + DIAMOND-CUT | X-Line | 8027529034424 | OZ | 14,45 |  |  | Serie L - ext.diam.75 mm | 568x568x274 | 1 | 105-225 | e1*2001/116*0480*.. | bar: Area 1
MERCEDES | GLK-KLASSE | GLK OE17 | 204X | 09/2008 |  | 5x112 | 66,46 | 635 |  | 57 | M14x1,5 | 17 | ENERGY | 8x18 | 18,00 | 8,00 | W8500920268 | 1 |  |  |  | 5x112 |  | 35 | 81710414 | L | S17D36 | B |  | TÜV |  |  |  | YES |  |  | T | Teilegutachten (PB+VB) | 2 | Mods can be necessary to car | 235/50 R18----235/55 R18----245/50 R18----255/50 R18--- | AfterMarket OZ | MAX 725 KG | MATT SILVER TECH DIAMOND CUT | X-Line | 8027529037296 | OZ | 14,35 |  |  | Serie L - ext.diam.75 mm | 568x568x274 | 1 | 105-225 | e1*2001/116*0480*.. | bar: Area 1
MERCEDES | GLK-KLASSE | GLK OE17 | 204X | 09/2008 |  | 5x112 | 66,46 | 635 |  | 57 | M14x1,5 | 17 | ENVY | 8x18 | 18,00 | 8,00 | W8503920368 | 1 |  |  |  | 5x112 |  | 35 | 81710452 | L | S17D36 | B |  | TÜV |  |  |  | YES |  |  | T | Teilegutachten (PB+VB) | 2 | Mods can be necessary to car | 235/50 R18----235/55 R18----245/50 R18----255/50 R18--- | AfterMarket OZ | MAX 690 KG | MATT SILVER TECH DIAMOND CUT | X-Line | 8027529049664 | OZ | 12,76 |  |  | Serie L - ext.diam.75 mm | 568x568x274 | 1 | 105-225 | e1*2001/116*0480*.. | bar: Area 1
MERCEDES | GLK-KLASSE | GLK OE17 | 204X | 09/2008 |  | 5x112 | 66,46 | 635 |  | 57 | M14x1,5 | 17 | ITALIA 150 | 8x18 | 18,00 | 8,00 | W01884202R4 | 1 | S | 20110914 | 20111014 | 5x112 |  | 35 | 81710452 | L | S17D36 | B |  | TÜV |  |  |  | YES |  |  | T | Teilegutachten (PB+VB) | 2 | Mods can be necessary to car | 235/50 R18----235/55 R18----245/50 R18----255/50 R18--- | AfterMarket OZ | MAX 750 KG | MATT RACE SILVER DIAMOND CUT | Racing | 8027529069402 | OZ | 12,67 |  |  | Serie L - ext.diam.75 mm | 567x567x274 | 1 | 105-225 | e1*2001/116*0480*.. | bar: Area 1
MERCEDES | GLK-KLASSE | GLK OE17 | 204X | 09/2008 |  | 5x112 | 66,46 | 635 |  | 57 | M14x1,5 | 17 | ITALIA 150 | 8x18 | 18,00 | 8,00 | W0188420249 | 1 | S | 20110914 | 20111014 | 5x112 |  | 35 | 81710452 | L | S17D36 | B |  | TÜV |  |  |  | YES |  |  | T | Teilegutachten (PB+VB) | 2 | Mods can be necessary to car | 235/50 R18----235/55 R18----245/50 R18----255/50 R18--- | AfterMarket OZ | MAX 750 KG | MATT DARK GRAPHITE DIAMOND CUT | Racing | 8027529069396 | OZ | 12,67 |  |  | Serie L - ext.diam.75 mm | 567x567x274 | 1 | 105-225 | e1*2001/116*0480*.. | bar: Area 1
MERCEDES | GLK-KLASSE | GLK OE17 | 204X | 09/2008 |  | 5x112 | 66,46 | 635 |  | 57 | M14x1,5 | 17 | LOUNGE 10 | 8x18 | 18,00 | 8,00 | W8503120454 | 1 |  |  |  | 5x112 |  | 35 | 81710452 | L | S17D36 | B |  | TÜV |  |  |  | YES |  |  | S | Strongness Certificate (PB) | 2 | Mods can be necessary to car | 235/50 R18----235/55 R18----245/50 R18----255/50 R18--- | AfterMarket OZ | MAX 690 KG | MATT BLACK + DIAMOND-CUT | X-Line | 8027529047813 | OZ | 13,96 |  |  | Serie L - ext.diam.75 mm | 568x568x274 | 1 | 105-225 | e1*2001/116*0480*.. | bar: Area 1
MERCEDES | GLK-KLASSE | GLK OE17 | 204X | 09/2008 |  | 5x112 | 66,46 | 635 |  | 57 | M14x1,5 | 17 | LOUNGE 10 | 8x18 | 18,00 | 8,00 | W8503120475 | 1 |  |  |  | 5x112 |  | 35 | 81710452 | L | S17D36 | B |  | TÜV |  |  |  | YES |  |  | S | Strongness Certificate (PB) | 2 | Mods can be necessary to car | 235/50 R18----235/55 R18----245/50 R18----255/50 R18--- | AfterMarket OZ | MAX 690 KG | METAL SILVER + DIAMOND CUT | X-Line | 8027529047820 | OZ | 13,96 |  |  | Serie L - ext.diam.75 mm | 568x568x274 | 1 | 105-225 | e1*2001/116*0480*.. | bar: Area 1
MERCEDES | GLK-KLASSE | GLK OE17 | 204X | 09/2008 |  | 5x112 | 66,46 | 635 |  | 57 | M14x1,5 | 17 | QUARANTA | 8x18 | 18,00 | 8,00 | W01856204G2 | 1 | S | 20100928 | 20101028 | 5x112 |  | 35 | 81710414 | L | S17D36 | B |  | TÜV |  |  |  | YES |  |  | T | Teilegutachten (PB+VB) | 2 | Mods can be necessary to car | 235/50 R18----235/55 R18----245/50 R18----255/50 R18--- | AfterMarket OZ | MAX 735 KG | GRIGIO CORSA DIAMANTATO | Via Veneto | 8027529053661 | OZ | 12,87 |  |  | Serie L - ext.diam.75 mm | 570x570x280 | 1 | 105-225 | e1*2001/116*0480*.. | bar: Area 1
MERCEDES | GLK-KLASSE | GLK OE17 | 204X | 09/2008 |  | 5x112 | 66,46 | 635 |  | 57 | M14x1,5 | 17 | SAHARA 5 | 8x18 | 18,00 | 8,00 | W85060201N5 | 1 | S | 20121005 | 20121104 | 5x112 |  | 45 | 81710358 | L | R35K | B | LB46 |  |  |  | DK | YES |  |  | K | KBA (ABE+VB) | 1 | No car modifications required | 235/50 R18----235/55 R18----245/50 R18----255/50 R18--- | AfterMarket OZ | MAX 950 KG | MATT GRAPHITE DIAMOND CUT | X-Line | 8027529080094 | OZ | 15,06 |  |  | Serie L - ext.diam.75 mm | 568x568x274 | 1 | 105-225 | e1*2001/116*0480*.. | bar: Area 1
MERCEDES | GLK-KLASSE | GLK OE17 | 204X | 09/2008 |  | 5x112 | 66,46 | 635 |  | 57 | M14x1,5 | 17 | SARDEGNA | 8x18 | 18,00 | 8,00 | W0176320422 | 1 |  |  |  | 5x112 |  | 35 | 81710414 | L | S17D36 | B |  | TÜV |  |  |  | YES |  |  | T | Teilegutachten (PB+VB) | 2 | Mods can be necessary to car | 235/50 R18----235/55 R18----245/50 R18----255/50 R18--- | AfterMarket OZ | MAX 815 KG | MATT GRAPHIT SILVER | All-Terrain | 8027529046342 | OZ | 15,40 |  |  | Serie L - ext.diam.75 mm | 570x570x280 | 1 | 105-225 | e1*2001/116*0480*.. | bar: Area 1
MERCEDES | GLK-KLASSE | GLK OE17 | 204X | 09/2008 |  | 5x112 | 66,46 | 635 |  | 57 | M14x1,5 | 17 | SUPERTURISMO LM | 8x18 | 18,00 | 8,00 | W0185420519 | 1 |  |  |  | 5x112 |  | 35 | 81710414 | L | S17D36 | B |  | TÜV |  |  |  | YES |  |  | T | Teilegutachten (PB+VB) | 2 | Mods can be necessary to car | 235/50 R18----235/55 R18----245/50 R18----255/50 R18--- | AfterMarket OZ | MAX 690 KG | MATT RACE SILVER + BLACK LETTERING | Racing | 8027529043464 | OZ | 11,96 |  |  | Serie L - ext.diam.75 mm | 570x570x280 | 1 | 105-225 | e1*2001/116*0480*.. | bar: Area 1
MERCEDES | GLK-KLASSE | GLK OE17 | 204X | 09/2008 |  | 5x112 | 66,46 | 635 |  | 57 | M14x1,5 | 17 | SUPERTURISMO LM | 8x18 | 18,00 | 8,00 | W0185420546 | 1 |  |  |  | 5x112 |  | 35 | 81710414 | L | S17D36 | B |  | TÜV |  |  |  | YES |  |  | T | Teilegutachten (PB+VB) | 2 | Mods can be necessary to car | 235/50 R18----235/55 R18----245/50 R18----255/50 R18--- | AfterMarket OZ | MAX 690 KG | MATT GRAPHITE + SILVER LETTERING | Racing | 8027529043471 | OZ | 11,96 |  |  | Serie L - ext.diam.75 mm | 570x570x280 | 1 | 105-225 | e1*2001/116*0480*.. | bar: Area 1
MERCEDES | GLK-KLASSE | GLK OE17 | 204X | 09/2008 |  | 5x112 | 66,46 | 635 |  | 57 | M14x1,5 | 17 | ULTRALEGGERA | 8x18 | 18,00 | 8,00 | W0171220222 | 1 | S | 20090722 | 20090821 | 5x112 |  | 35 | 81710414 | L | S17D36 | B |  | TÜV |  |  |  | YES |  |  | T | Teilegutachten (PB+VB) | 2 | Mods can be necessary to car | 235/50 R18----235/55 R18----245/50 R18----255/50 R18--- | AfterMarket OZ | MAX 675 KG | MATT GRAPHIT SILVER | Racing | 8027529001853 | OZ | 10,19 |  |  | Serie L - ext.diam.75 mm | 570x570x280 | 1 | 105-225 | e1*2001/116*0480*.. | bar: Area 1
MERCEDES | GLK-KLASSE | GLK OE17 | 204X | 09/2008 |  | 5x112 | 66,46 | 635 |  | 57 | M14x1,5 | 17 | ULTRALEGGERA | 8x18 | 18,00 | 8,00 | W0171220253 | 1 | S | 20090722 | 20090821 | 5x112 |  | 35 | 81710414 | L | S17D36 | B |  | TÜV |  |  |  | YES |  |  | T | Teilegutachten (PB+VB) | 2 | Mods can be necessary to car | 235/50 R18----235/55 R18----245/50 R18----255/50 R18--- | AfterMarket OZ | MAX 675 KG | MATT BLACK | Racing | 8027529001860 | OZ | 10,19 |  |  | Serie L - ext.diam.75 mm | 570x570x280 | 1 | 105-225 | e1*2001/116*0480*.. | bar: Area 1
MERCEDES | GLK-KLASSE | GLK OE17 | 204X | 09/2008 |  | 5x112 | 66,46 | 635 |  | 57 | M14x1,5 | 17 | ULTRALEGGERA | 8x18 | 18,00 | 8,00 | W0171220261 | 1 | S | 20090722 | 20090821 | 5x112 |  | 35 | 81710414 | L | S17D36 | B |  | TÜV |  |  |  | YES |  |  | T | Teilegutachten (PB+VB) | 2 | Mods can be necessary to car | 235/50 R18----235/55 R18----245/50 R18----255/50 R18--- | AfterMarket OZ | MAX 675 KG | CHRYSTAL TITANIUM | Racing | 8027529001877 | OZ | 10,19 |  |  | Serie L - ext.diam.75 mm | 570x570x280 | 1 | 105-225 | e1*2001/116*0480*.. | bar: Area 1
MERCEDES | GLK-KLASSE | GLK OE17 | 204X | 09/2008 |  | 5x112 | 66,46 | 635 |  | 57 | M14x1,5 | 17 | VERSILIA | 8x18 | 18,00 | 8,00 | W01815204N6 | 1 |  |  |  | 5x112 |  | 35 | 81710414 | L | S17D36 | B |  | TÜV |  |  |  | YES |  |  | T | Teilegutachten (PB+VB) | 2 | Mods can be necessary to car | 235/50 R18----235/55 R18----245/50 R18----255/50 R18--- | AfterMarket OZ | MAX 760 KG | MATT RACE SILVER | All-Terrain | 8027529052220 | OZ | 14,77 |  |  | Serie L - ext.diam.75 mm | 570x570x280 | 1 | 105-225 | e1*2001/116*0480*.. | bar: Area 1
MERCEDES | GLK-KLASSE | GLK OE17 | 204X | 09/2008 |  | 5x112 | 66,46 | 635 |  | 57 | M14x1,5 | 17 | VERSILIA | 8x18 | 18,00 | 8,00 | W0181520454 | 1 | S | 20081210 | 20090109 | 5x112 |  | 35 | 81710414 | L | S17D36 | B |  | TÜV |  |  |  | YES |  |  | T | Teilegutachten (PB+VB) | 2 | Mods can be necessary to car | 235/50 R18----235/55 R18----245/50 R18----255/50 R18--- | AfterMarket OZ | MAX 760 KG | MATT BLACK + DIAMOND-CUT | All-Terrain | 8027529031218 | OZ | 14,80 |  |  | Serie L - ext.diam.75 mm | 570x570x280 | 1 | 105-225 | e1*2001/116*0480*.. | bar: Area 1
MERCEDES | GLK-KLASSE | GLK OE17 | 204X | 09/2008 |  | 5x112 | 66,46 | 635 |  | 57 | M14x1,5 | 17 | VITTORIA | 8x18 | 18,00 | 8,00 | W0188520173 | 1 | S | 20110913 | 20111013 | 5x112 |  | 35 | 81710452 | L | S17D36 | B |  | TÜV |  |  |  | YES |  |  | T | Teilegutachten (PB+VB) | 2 | Mods can be necessary to car | 235/50 R18----235/55 R18----245/50 R18----255/50 R18--- | AfterMarket OZ | MAX 750 KG | MATT DARK GRAPHITE | Via Veneto | 8027529069723 | OZ | 13,39 |  |  | Serie L - ext.diam.75 mm | 567x567x274 | 1 | 105-225 | e1*2001/116*0480*.. | bar: Area 1
MERCEDES | GLK-KLASSE | GLK OE17 | 204X | 09/2008 |  | 5x112 | 66,46 | 635 |  | 57 | M14x1,5 | 17 | WAVE | 8x18 | 18,00 | 8,00 | W8501820254 | 1 |  |  |  | 5x112 |  | 35 | 81710414 | L | S17D36 | B | LB56 | TÜV |  |  |  | YES | C0631 | MAX 200KW | T | Teilegutachten (PB+VB) | 2 | Mods can be necessary to car | 235/50 R18----235/55 R18----245/50 R18----255/50 R18--- | AfterMarket OZ | MAX 690 KG | MATT BLACK + DIAMOND-CUT | X-Line | 8027529045680 | OZ | 13,46 |  |  | Serie L - ext.diam.75 mm | 568x568x274 | 1 | 105-225 | e1*2001/116*0480*.. | bar: Area 1
MERCEDES | GLK-KLASSE | GLK OE17 | 204X | 09/2008 |  | 5x112 | 66,46 | 635 |  | 57 | M14x1,5 | 17 | X5B | 8x18 | 18,00 | 8,00 | W85064202N5 | 1 |  |  |  | 5x112 |  | 35 | 81710452 | L | S17D36 | B |  |  | KBA |  |  | YES | C0631 | MAX 200KW | K | KBA (ABE+VB) | 2 | Mods can be necessary to car | 235/50 R18----235/55 R18----245/50 R18----255/50 R18--- | AfterMarket OZ | MAX 730 KG | MATT GRAPHITE DIAMOND CUT | X-Line | 8027529078008 | OZ | 13,84 |  |  | Serie L - ext.diam.75 mm | 568x568x274 | 1 | 105-225 | e1*2001/116*0480*.. | bar: Area 1
MERCEDES | GLK-KLASSE | GLK OE17 | 204X | 09/2008 |  | 5x112 | 66,46 | 635 |  | 57 | M14x1,5 | 17 | DAVID | 8x19 | 19,00 | 8,00 | W01870203N5 | 1 |  |  |  | 5x112 |  | 35 | 81710452 | L | S17D36 | B |  | TÜV |  |  | DK | YES | C0612 | NO 225-230 KW | T | Teilegutachten (PB+VB) | 2 | Mods can be necessary to car | 235/50 R19----245/45 R19----255/45 R19-R-- | AfterMarket OZ | MAX 690 KG | MATT GRAPHITE DIAMOND CUT | Via Veneto | 8027529053432 | OZ | 14,32 |  |  | Serie L - ext.diam.75 mm | 592x592x274 | 1 | 105-225 | e1*2001/116*0480*.. | bar: Area 1
MERCEDES | GLK-KLASSE | GLK OE17 | 204X | 09/2008 |  | 5x112 | 66,46 | 635 |  | 57 | M14x1,5 | 17 | ENERGY | 8x19 | 19,00 | 8,00 | W8503420154 | 1 |  |  |  | 5x112 |  | 35 | 81710414 | L | S17D36 | B |  | TÜV |  |  |  | YES |  |  | T | Teilegutachten (PB+VB) | 2 | Mods can be necessary to car | 235/50 R19----245/45 R19----255/45 R19-R-- | AfterMarket OZ | MAX 720 KG | MATT BLACK + DIAMOND-CUT | X-Line | 8027529045833 | OZ | 14,50 |  |  | Serie L - ext.diam.75 mm | 593x593x274 | 1 | 105-225 | e1*2001/116*0480*.. | bar: Area 1
MERCEDES | GLK-KLASSE | GLK OE17 | 204X | 09/2008 |  | 5x112 | 66,46 | 635 |  | 57 | M14x1,5 | 17 | ITALIA 150 | 8x19 | 19,00 | 8,00 | W01889203R4 | 1 |  |  |  | 5x112 |  | 35 | 81710452 | L | S17D36 | B |  | TÜV |  |  |  | YES | C0631 | MAX 200KW | T | Teilegutachten (PB+VB) | 2 | Mods can be necessary to car | 235/50 R19----245/45 R19----255/45 R19-R-- | AfterMarket OZ | MAX 750 KG | MATT RACE SILVER DIAMOND CUT | Racing | 8027529070347 | OZ | 13,31 |  |  | Serie L - ext.diam.75 mm | 592x592x274 | 1 | 105-225 | e1*2001/116*0480*.. | bar: Area 1
MERCEDES | GLK-KLASSE | GLK OE17 | 204X | 09/2008 |  | 5x112 | 66,46 | 635 |  | 57 | M14x1,5 | 17 | ITALIA 150 | 8x19 | 19,00 | 8,00 | W0188920349 | 1 |  |  |  | 5x112 |  | 35 | 81710452 | L | S17D36 | B |  | TÜV |  |  |  | YES | C0631 | MAX 200KW | T | Teilegutachten (PB+VB) | 2 | Mods can be necessary to car | 235/50 R19----245/45 R19----255/45 R19-R-- | AfterMarket OZ | MAX 750 KG | MATT DARK GRAPHITE DIAMOND CUT | Racing | 8027529070330 | OZ | 13,31 |  |  | Serie L - ext.diam.75 mm | 592x592x274 | 1 | 105-225 | e1*2001/116*0480*.. | bar: Area 1
MERCEDES | GLK-KLASSE | GLK OE17 | 204X | 09/2008 |  | 5x112 | 66,46 | 635 |  | 57 | M14x1,5 | 17 | LOUNGE 10 | 8x19 | 19,00 | 8,00 | W8505520254 | 1 | S | 20110726 | 20110825 | 5x112 |  | 35 | 81710452 | L | S17D36 | B |  | TÜV |  |  |  | YES |  |  | T | Teilegutachten (PB+VB) | 2 | Mods can be necessary to car | 235/50 R19----245/45 R19----255/45 R19-R-- | AfterMarket OZ | MAX 750 KG | MATT BLACK + DIAMOND-CUT | X-Line | 8027529066036 | OZ | 14,31 |  |  | Serie L - ext.diam.75 mm | 593x593x274 | 1 | 105-225 | e1*2001/116*0480*.. | bar: Area 1
MERCEDES | GLK-KLASSE | GLK OE17 | 204X | 09/2008 |  | 5x112 | 66,46 | 635 |  | 57 | M14x1,5 | 17 | LOUNGE 10 | 8x19 | 19,00 | 8,00 | W8505520275 | 1 | S | 20110726 | 20110825 | 5x112 |  | 35 | 81710452 | L | S17D36 | B |  | TÜV |  |  |  | YES |  |  | T | Teilegutachten (PB+VB) | 2 | Mods can be necessary to car | 235/50 R19----245/45 R19----255/45 R19-R-- | AfterMarket OZ | MAX 750 KG | METAL SILVER + DIAMOND CUT | X-Line | 8027529066043 | OZ | 14,31 |  |  | Serie L - ext.diam.75 mm | 593x593x274 | 1 | 105-225 | e1*2001/116*0480*.. | bar: Area 1
MERCEDES | GLK-KLASSE | GLK OE17 | 204X | 09/2008 |  | 5x112 | 66,46 | 635 |  | 57 | M14x1,5 | 17 | SUPERTURISMO GT | 8x19 | 19,00 | 8,00 | W01690201P5 | 1 | S | 20121012 | 20121111 | 5x112 |  | 35 | 81710414 | L | S17D36 | B |  | TÜV |  |  |  | YES |  |  | S | Strongness Certificate (PB) | 2 | Mods can be necessary to car | 235/50 R19----245/45 R19----255/45 R19-R-- | AfterMarket OZ | MAX 705 KG | GRIGIO CORSA+BLACK LETTERING | Racing | 8027529081749 | OZ | 13,82 |  |  | Serie L - ext.diam.75 mm | 592x592x274 | 1 | 105-225 | e1*2001/116*0480*.. | bar: Area 1
MERCEDES | GLK-KLASSE | GLK OE17 | 204X | 09/2008 |  | 5x112 | 66,46 | 635 |  | 57 | M14x1,5 | 17 | SUPERTURISMO GT | 8x19 | 19,00 | 8,00 | W0169020179 | 1 | S | 20081210 | 20090109 | 5x112 |  | 35 | 81710414 | L | S17D36 | B |  | TÜV |  |  |  | YES |  |  | S | Strongness Certificate (PB) | 2 | Mods can be necessary to car | 235/50 R19----245/45 R19----255/45 R19-R-- | AfterMarket OZ | MAX 705 KG | MATT BLACK + RED LETTERING | Racing | 8027529001174 | OZ | 13,82 |  |  | Serie L - ext.diam.75 mm | 592x592x274 | 1 | 105-225 | e1*2001/116*0480*.. | bar: Area 1
MERCEDES | GLK-KLASSE | GLK OE17 | 204X | 09/2008 |  | 5x112 | 66,46 | 635 |  | 57 | M14x1,5 | 17 | SUPERTURISMO GT | 8x19 | 19,00 | 8,00 | W0169020182 | 1 | S | 20081210 | 20090109 | 5x112 |  | 35 | 81710414 | L | S17D36 | B |  | TÜV |  |  |  | YES |  |  | S | Strongness Certificate (PB) | 2 | Mods can be necessary to car | 235/50 R19----245/45 R19----255/45 R19-R-- | AfterMarket OZ | MAX 705 KG | RACE SILVER + BLACK LETTERING | Racing | 8027529001181 | OZ | 13,82 |  |  | Serie L - ext.diam.75 mm | 592x592x274 | 1 | 105-225 | e1*2001/116*0480*.. | bar: Area 1
MERCEDES | GLK-KLASSE | GLK OE17 | 204X | 09/2008 |  | 5x112 | 66,46 | 635 |  | 57 | M14x1,5 | 17 | ULTRALEGGERA | 8x19 | 19,00 | 8,00 | W0171320253 | 1 | S | 20081210 | 20090109 | 5x112 |  | 45 | 81710414 | L | S17D36 | B |  | TÜV |  |  |  | YES |  |  | S | Strongness Certificate (PB) | 1 | No car modifications required | 235/50 R19----245/45 R19----255/45 R19-R-- | AfterMarket OZ | MAX 680 KG | MATT BLACK | Racing | 8027529002157 | OZ | 10,91 |  |  | Serie L - ext.diam.75 mm | 592x592x274 | 1 | 105-225 | e1*2001/116*0480*.. | bar: Area 1
MERCEDES | GLK-KLASSE | GLK OE17 | 204X | 09/2008 |  | 5x112 | 66,46 | 635 |  | 57 | M14x1,5 | 17 | ULTRALEGGERA HLT | 8x19 | 19,00 | 8,00 | W01713202AN6 | 3 | S | 20120302 | 20120401 | 5x112 |  | 45 | 81710414 | L | S17D36 | B |  | TÜV |  |  |  | YES |  |  | S | Strongness Certificate (PB) | 1 | No car modifications required | 235/50 R19----245/45 R19----255/45 R19-R-- | AfterMarket OZ | MAX 680 KG | MATT RACE SILVER | I-Tech | 8027529073263 | OZ | 11,04 |  |  | Serie L - ext.diam.75 mm | 592x592x274 | 1 | 105-225 | e1*2001/116*0480*.. | bar: Area 1
MERCEDES | GLK-KLASSE | GLK OE17 | 204X | 09/2008 |  | 5x112 | 66,46 | 635 |  | 57 | M14x1,5 | 17 | ULTRALEGGERA HLT | 8x19 | 19,00 | 8,00 | W01713202AP3 | 3 | S | 20121203 | 20130102 | 5x112 |  | 45 | 81710414 | L | S17D36 | B |  | TÜV |  |  |  | YES |  |  | S | Strongness Certificate (PB) | 1 | No car modifications required | 235/50 R19----245/45 R19----255/45 R19-R-- | AfterMarket OZ | MAX 680 KG | ACID GREEN | I-Tech | 8027529083804 | OZ | 11,04 |  |  | Serie L - ext.diam.75 mm | 592x592x274 | 1 | 105-225 | e1*2001/116*0480*.. | bar: Area 1
MERCEDES | GLK-KLASSE | GLK OE17 | 204X | 09/2008 |  | 5x112 | 66,46 | 635 |  | 57 | M14x1,5 | 17 | ULTRALEGGERA HLT | 8x19 | 19,00 | 8,00 | W01713202A22 | 3 | S | 20120302 | 20120401 | 5x112 |  | 45 | 81710414 | L | S17D36 | B |  | TÜV |  |  |  | YES |  |  | S | Strongness Certificate (PB) | 1 | No car modifications required | 235/50 R19----245/45 R19----255/45 R19-R-- | AfterMarket OZ | MAX 680 KG | MATT GRAPHIT SILVER | I-Tech | 8027529073256 | OZ | 11,04 |  |  | Serie L - ext.diam.75 mm | 592x592x274 | 1 | 105-225 | e1*2001/116*0480*.. | bar: Area 1
MERCEDES | GLK-KLASSE | GLK OE17 | 204X | 09/2008 |  | 5x112 | 66,46 | 635 |  | 57 | M14x1,5 | 17 | ULTRALEGGERA HLT | 8x19 | 19,00 | 8,00 | W01713202A30 | 3 | S | 20120302 | 20120401 | 5x112 |  | 45 | 81710414 | L | S17D36 | B |  | TÜV |  |  |  | YES |  |  | S | Strongness Certificate (PB) | 1 | No car modifications required | 235/50 R19----245/45 R19----255/45 R19-R-- | AfterMarket OZ | MAX 680 KG | WHITE | I-Tech | 8027529073218 | OZ | 11,04 |  |  | Serie L - ext.diam.75 mm | 592x592x274 | 1 | 105-225 | e1*2001/116*0480*.. | bar: Area 1
MERCEDES | GLK-KLASSE | GLK OE17 | 204X | 09/2008 |  | 5x112 | 66,46 | 635 |  | 57 | M14x1,5 | 17 | ULTRALEGGERA HLT | 8x19 | 19,00 | 8,00 | W01713202A53 | 1 | S | 20120302 | 20120401 | 5x112 |  | 45 | 81710414 | L | S17D36 | B |  | TÜV |  |  |  | YES |  |  | S | Strongness Certificate (PB) | 1 | No car modifications required | 235/50 R19----245/45 R19----255/45 R19-R-- | AfterMarket OZ | MAX 680 KG | MATT BLACK | I-Tech | 8027529073201 | OZ | 10,91 |  |  | Serie L - ext.diam.75 mm | 592x592x274 | 1 | 105-225 | e1*2001/116*0480*.. | bar: Area 1
MERCEDES | GLK-KLASSE | GLK OE17 | 204X | 09/2008 |  | 5x112 | 66,46 | 635 |  | 57 | M14x1,5 | 17 | ULTRALEGGERA HLT | 8x19 | 19,00 | 8,00 | W01713202A71 | 3 | S | 20120302 | 20120401 | 5x112 |  | 45 | 81710414 | L | S17D36 | B |  | TÜV |  |  |  | YES |  |  | S | Strongness Certificate (PB) | 1 | No car modifications required | 235/50 R19----245/45 R19----255/45 R19-R-- | AfterMarket OZ | MAX 680 KG | ORANGE | I-Tech | 8027529073232 | OZ | 11,04 |  |  | Serie L - ext.diam.75 mm | 592x592x274 | 1 | 105-225 | e1*2001/116*0480*.. | bar: Area 1
MERCEDES | GLK-KLASSE | GLK OE17 | 204X | 09/2008 |  | 5x112 | 66,46 | 635 |  | 57 | M14x1,5 | 17 | ULTRALEGGERA HLT | 8x19 | 19,00 | 8,00 | W01713202A76 | 3 | S | 20120302 | 20120401 | 5x112 |  | 45 | 81710414 | L | S17D36 | B |  | TÜV |  |  |  | YES |  |  | S | Strongness Certificate (PB) | 1 | No car modifications required | 235/50 R19----245/45 R19----255/45 R19-R-- | AfterMarket OZ | MAX 680 KG | RACE GOLD | I-Tech | 8027529073249 | OZ | 11,04 |  |  | Serie L - ext.diam.75 mm | 592x592x274 | 1 | 105-225 | e1*2001/116*0480*.. | bar: Area 1
MERCEDES | GLK-KLASSE | GLK OE17 | 204X | 09/2008 |  | 5x112 | 66,46 | 635 |  | 57 | M14x1,5 | 17 | ULTRALEGGERA HLT | 8x19 | 19,00 | 8,00 | W01713202A84 | 3 | S | 20120302 | 20120401 | 5x112 |  | 45 | 81710414 | L | S17D36 | B |  | TÜV |  |  |  | YES |  |  | S | Strongness Certificate (PB) | 1 | No car modifications required | 235/50 R19----245/45 R19----255/45 R19-R-- | AfterMarket OZ | MAX 680 KG | RED | I-Tech | 8027529073225 | OZ | 11,04 |  |  | Serie L - ext.diam.75 mm | 592x592x274 | 1 | 105-225 | e1*2001/116*0480*.. | bar: Area 1
MERCEDES | GLK-KLASSE | GLK OE17 | 204X | 09/2008 |  | 5x112 | 66,46 | 635 |  | 57 | M14x1,5 | 17 | VERSILIA | 8x19 | 19,00 | 8,00 | W01840201N6 | 1 |  |  |  | 5x112 |  | 35 | 81710414 | L | S17D36 | B | LB56 | TÜV |  |  |  | YES |  |  | T | Teilegutachten (PB+VB) | 2 | Mods can be necessary to car | 235/50 R19----245/45 R19----255/45 R19-R-- | AfterMarket OZ | MAX 775 KG | MATT RACE SILVER | All-Terrain | 8027529052282 | OZ | 16,42 |  |  | Serie L - ext.diam.75 mm | 592x592x274 | 1 | 105-225 | e1*2001/116*0480*.. | bar: Area 1
MERCEDES | GLK-KLASSE | GLK OE17 | 204X | 09/2008 |  | 5x112 | 66,46 | 635 |  | 57 | M14x1,5 | 17 | VERSILIA | 8x19 | 19,00 | 8,00 | W0184020154 | 1 |  |  |  | 5x112 |  | 35 | 81710414 | L | S17D36 | B | LB56 | TÜV |  |  |  | YES |  |  | T | Teilegutachten (PB+VB) | 2 | Mods can be necessary to car | 235/50 R19----245/45 R19----255/45 R19-R-- | AfterMarket OZ | MAX 775 KG | MATT BLACK + DIAMOND-CUT | All-Terrain | 8027529039375 | OZ | 16,42 |  |  | Serie L - ext.diam.75 mm | 592x592x274 | 1 | 105-225 | e1*2001/116*0480*.. | bar: Area 1
MERCEDES | GLK-KLASSE | GLK OE17 | 204X | 09/2008 |  | 5x112 | 66,46 | 635 |  | 57 | M14x1,5 | 17 | X5B | 8x19 | 19,00 | 8,00 | W85069201N5 | 1 | S | 20121005 | 20121104 | 5x112 |  | 35 | 81710452 | L | S17D36 | B | [5 empty] | YES |  |  | T | Teilegutachten (PB+VB) | 2 | Mods can be necessary to car | 235/50 R19----245/45 R19----255/45 R19-R-- | AfterMarket OZ | MAX 730 KG | MATT GRAPHITE DIAMOND CUT | X-Line | 8027529079838 | OZ | 14,01 |  |  | Serie L - ext.diam.75 mm | 593x593x274 | 1 | 105-225 | e1*2001/116*0480*.. | bar: Area 1
MERCEDES | GLK-KLASSE | GLK OE17 | 204X | 09/2008 |  | 5x112 | 66,46 | 635 |  | 57 | M14x1,5 | 17 | EGO | 8½x19 | 19,00 | 8,50 | W8504820354 | 1 | S | 20110726 | 20110825 | 5x112 |  | 38 | 81710452 | L | S17D36 | B |  | TÜV |  |  | DK | YES |  |  | T | Teilegutachten (PB+VB) | 2 | Mods can be necessary to car | 235/50 R19----245/45 R19----255/45 R19-R-- | AfterMarket OZ | MAX 750 KG | MATT BLACK + DIAMOND-CUT | X-Line | 8027529065565 | OZ | 14,31 |  |  | Serie L - ext.diam.75 mm | 593x593x287 | 1 | 105-225 | e1*2001/116*0480*.. | bar: Area 1
MERCEDES | GLK-KLASSE | GLK OE17 | 204X | 09/2008 |  | 5x112 | 66,46 | 635 |  | 57 | M14x1,5 | 17 | QUARANTA | 8½x19 | 19,00 | 8,50 | W01857203G2 | 1 |  |  |  | 5x112 |  | 38 | 81710414 | L | S17D36 | B |  | TÜV |  |  | DK | YES |  |  | T | Teilegutachten (PB+VB) | 2 | Mods can be necessary to car | 235/50 R19----245/45 R19----255/45 R19-R-- | AfterMarket OZ | MAX 730 KG | GRIGIO CORSA DIAMANTATO | Via Veneto | 8027529052589 | OZ | 13,81 |  |  | Serie L - ext.diam.75 mm | 592x592x286 | 1 | 105-225 | e1*2001/116*0480*.. | bar: Area 1
MERCEDES | GLK-KLASSE | GLK OE17 | 204X | 09/2008 |  | 5x112 | 66,46 | 635 |  | 57 | M14x1,5 | 17 | SUPERTURISMO LM | 8½x19 | 19,00 | 8,50 | W0185220319 | 1 |  |  |  | 5x112 |  | 38 | 81710414 | L | S17D36 | B |  | TÜV |  |  | DK | YES |  |  | T | Teilegutachten (PB+VB) | 2 | Mods can be necessary to car | 235/50 R19----245/45 R19----255/45 R19-R-- | AfterMarket OZ | MAX 725 KG | MATT RACE SILVER + BLACK LETTERING | Racing | 8027529043624 | OZ | 13,21 |  |  | Serie L - ext.diam.75 mm | 592x592x286 | 1 | 105-225 | e1*2001/116*0480*.. | bar: Area 1
MERCEDES | GLK-KLASSE | GLK OE17 | 204X | 09/2008 |  | 5x112 | 66,46 | 635 |  | 57 | M14x1,5 | 17 | SUPERTURISMO LM | 8½x19 | 19,00 | 8,50 | W0185220346 | 1 |  |  |  | 5x112 |  | 38 | 81710414 | L | S17D36 | B |  | TÜV |  |  | DK | YES |  |  | T | Teilegutachten (PB+VB) | 2 | Mods can be necessary to car | 235/50 R19----245/45 R19----255/45 R19-R-- | AfterMarket OZ | MAX 725 KG | MATT GRAPHITE + SILVER LETTERING | Racing | 8027529043631 | OZ | 13,21 |  |  | Serie L - ext.diam.75 mm | 592x592x286 | 1 | 105-225 | e1*2001/116*0480*.. | bar: Area 1
MERCEDES | GLK-KLASSE | GLK OE17 | 204X | 09/2008 |  | 5x112 | 66,46 | 635 |  | 57 | M14x1,5 | 17 | ULTRALEGGERA HLT | 8½x19 | 19,00 | 8,50 | W01803203N6 | 3 | S | 20110912 | 20111012 | 5x112 |  | 38 | 81710414 | L | S17D36 | B |  | TÜV |  |  | DK | YES |  |  | T | Teilegutachten (PB+VB) | 2 | Mods can be necessary to car | 235/50 R19----245/45 R19----255/45 R19-R-- | AfterMarket OZ | MAX 715 KG | MATT RACE SILVER | I-Tech | 8027529068009 | OZ | 11,88 |  |  | Serie L - ext.diam.75 mm | 592x592x286 | 1 | 105-225 | e1*2001/116*0480*.. | bar: Area 1
MERCEDES | GLK-KLASSE | GLK OE17 | 204X | 09/2008 |  | 5x112 | 66,46 | 635 |  | 57 | M14x1,5 | 17 | ULTRALEGGERA HLT | 8½x19 | 19,00 | 8,50 | W01803203P3 | 3 | S | 20121203 | 20130102 | 5x112 |  | 38 | 81710414 | L | S17D36 | B |  | TÜV |  |  | DK | YES |  |  | T | Teilegutachten (PB+VB) | 2 | Mods can be necessary to car | 235/50 R19----245/45 R19----255/45 R19-R-- | AfterMarket OZ | MAX 715 KG | ACID GREEN | I-Tech | 8027529083897 | OZ | 11,88 |  |  | Serie L - ext.diam.75 mm | 592x592x286 | 1 | 105-225 | e1*2001/116*0480*.. | bar: Area 1
MERCEDES | GLK-KLASSE | GLK OE17 | 204X | 09/2008 |  | 5x112 | 66,46 | 635 |  | 57 | M14x1,5 | 17 | ULTRALEGGERA HLT | 8½x19 | 19,00 | 8,50 | W0180320322 | 3 | S | 20110912 | 20111012 | 5x112 |  | 38 | 81710414 | L | S17D36 | B |  | TÜV |  |  | DK | YES |  |  | T | Teilegutachten (PB+VB) | 2 | Mods can be necessary to car | 235/50 R19----245/45 R19----255/45 R19-R-- | AfterMarket OZ | MAX 715 KG | MATT GRAPHIT SILVER | I-Tech | 8027529067996 | OZ | 11,88 |  |  | Serie L - ext.diam.75 mm | 592x592x286 | 1 | 105-225 | e1*2001/116*0480*.. | bar: Area 1
MERCEDES | GLK-KLASSE | GLK OE17 | 204X | 09/2008 |  | 5x112 | 66,46 | 635 |  | 57 | M14x1,5 | 17 | ULTRALEGGERA HLT | 8½x19 | 19,00 | 8,50 | W0180320330 | 3 | S | 20110912 | 20111012 | 5x112 |  | 38 | 81710414 | L | S17D36 | B |  | TÜV |  |  | DK | YES |  |  | T | Teilegutachten (PB+VB) | 2 | Mods can be necessary to car | 235/50 R19----245/45 R19----255/45 R19-R-- | AfterMarket OZ | MAX 715 KG | WHITE | I-Tech | 8027529067958 | OZ | 11,88 |  |  | Serie L - ext.diam.75 mm | 592x592x286 | 1 | 105-225 | e1*2001/116*0480*.. | bar: Area 1
MERCEDES | GLK-KLASSE | GLK OE17 | 204X | 09/2008 |  | 5x112 | 66,46 | 635 |  | 57 | M14x1,5 | 17 | ULTRALEGGERA HLT | 8½x19 | 19,00 | 8,50 | W0180320353 | 1 | S | 20081210 | 20090109 | 5x112 |  | 38 | 81710414 | L | S17D36 | B |  | TÜV |  |  | DK | YES |  |  | T | Teilegutachten (PB+VB) | 2 | Mods can be necessary to car | 235/50 R19----245/45 R19----255/45 R19-R-- | AfterMarket OZ | MAX 715 KG | MATT BLACK | I-Tech | 8027529006377 | OZ | 11,88 |  |  | Serie L - ext.diam.75 mm | 592x592x286 | 1 | 105-225 | e1*2001/116*0480*.. | bar: Area 1
MERCEDES | GLK-KLASSE | GLK OE17 | 204X | 09/2008 |  | 5x112 | 66,46 | 635 |  | 57 | M14x1,5 | 17 | ULTRALEGGERA HLT | 8½x19 | 19,00 | 8,50 | W0180320371 | 3 | S | 20110912 | 20111012 | 5x112 |  | 38 | 81710414 | L | S17D36 | B |  | TÜV |  |  | DK | YES |  |  | T | Teilegutachten (PB+VB) | 2 | Mods can be necessary to car | 235/50 R19----245/45 R19----255/45 R19-R-- | AfterMarket OZ | MAX 715 KG | ORANGE | I-Tech | 8027529067972 | OZ | 11,88 |  |  | Serie L - ext.diam.75 mm | 592x592x286 | 1 | 105-225 | e1*2001/116*0480*.. | bar: Area 1
MERCEDES | GLK-KLASSE | GLK OE17 | 204X | 09/2008 |  | 5x112 | 66,46 | 635 |  | 57 | M14x1,5 | 17 | ULTRALEGGERA HLT | 8½x19 | 19,00 | 8,50 | W0180320376 | 3 | S | 20110912 | 20111012 | 5x112 |  | 38 | 81710414 | L | S17D36 | B |  | TÜV |  |  | DK | YES |  |  | T | Teilegutachten (PB+VB) | 2 | Mods can be necessary to car | 235/50 R19----245/45 R19----255/45 R19-R-- | AfterMarket OZ | MAX 715 KG | RACE GOLD | I-Tech | 8027529067989 | OZ | 11,88 |  |  | Serie L - ext.diam.75 mm | 592x592x286 | 1 | 105-225 | e1*2001/116*0480*.. | bar: Area 1
MERCEDES | GLK-KLASSE | GLK OE17 | 204X | 09/2008 |  | 5x112 | 66,46 | 635 |  | 57 | M14x1,5 | 17 | ULTRALEGGERA HLT | 8½x19 | 19,00 | 8,50 | W0180320384 | 3 | S | 20110912 | 20111012 | 5x112 |  | 38 | 81710414 | L | S17D36 | B |  | TÜV |  |  | DK | YES |  |  | T | Teilegutachten (PB+VB) | 2 | Mods can be necessary to car | 235/50 R19----245/45 R19----255/45 R19-R-- | AfterMarket OZ | MAX 715 KG | RED | I-Tech | 8027529067965 | OZ | 11,88 |  |  | Serie L - ext.diam.75 mm | 592x592x286 | 1 | 105-225 | e1*2001/116*0480*.. | bar: Area 1
MERCEDES | GLK-KLASSE | GLK OE17 | 204X | 09/2008 |  | 5x112 | 66,46 | 635 |  | 57 | M14x1,5 | 17 | ULTRALEGGERA HLT | 8½x19 | 19,00 | 8,50 | W01803205N6 | 3 |  |  |  | 5x112 |  | 32 | 81710414 | L | S17D36 | B | LB56 | TÜV |  |  |  | YES |  |  | T | Teilegutachten (PB+VB) | 2 | Mods can be necessary to car | 235/50 R19----245/45 R19----255/45 R19-R-- | AfterMarket OZ | MAX 715 KG | MATT RACE SILVER | I-Tech | 8027529068122 | OZ | 12,12 |  |  | Serie L - ext.diam.75 mm | 592x592x286 | 1 | 105-225 | e1*2001/116*0480*.. | bar: Area 1
MERCEDES | GLK-KLASSE | GLK OE17 | 204X | 09/2008 |  | 5x112 | 66,46 | 635 |  | 57 | M14x1,5 | 17 | ULTRALEGGERA HLT | 8½x19 | 19,00 | 8,50 | W01803205P3 | 3 | S | 20121203 | 20130102 | 5x112 |  | 32 | 81710414 | L | S17D36 | B | LB56 | TÜV |  |  |  | YES |  |  | T | Teilegutachten (PB+VB) | 2 | Mods can be necessary to car | 235/50 R19----245/45 R19----255/45 R19-R-- | AfterMarket OZ | MAX 715 KG | ACID GREEN | I-Tech | 8027529083910 | OZ | 12,12 |  |  | Serie L - ext.diam.75 mm | 592x592x286 | 1 | 105-225 | e1*2001/116*0480*.. | bar: Area 1
MERCEDES | GLK-KLASSE | GLK OE17 | 204X | 09/2008 |  | 5x112 | 66,46 | 635 |  | 57 | M14x1,5 | 17 | ULTRALEGGERA HLT | 8½x19 | 19,00 | 8,50 | W0180320522 | 3 |  |  |  | 5x112 |  | 32 | 81710414 | L | S17D36 | B | LB56 | TÜV |  |  |  | YES |  |  | T | Teilegutachten (PB+VB) | 2 | Mods can be necessary to car | 235/50 R19----245/45 R19----255/45 R19-R-- | AfterMarket OZ | MAX 715 KG | MATT GRAPHIT SILVER | I-Tech | 8027529068115 | OZ | 12,12 |  |  | Serie L - ext.diam.75 mm | 592x592x286 | 1 | 105-225 | e1*2001/116*0480*.. | bar: Area 1
MERCEDES | GLK-KLASSE | GLK OE17 | 204X | 09/2008 |  | 5x112 | 66,46 | 635 |  | 57 | M14x1,5 | 17 | ULTRALEGGERA HLT | 8½x19 | 19,00 | 8,50 | W0180320530 | 3 |  |  |  | 5x112 |  | 32 | 81710414 | L | S17D36 | B | LB56 | TÜV |  |  |  | YES |  |  | T | Teilegutachten (PB+VB) | 2 | Mods can be necessary to car | 235/50 R19----245/45 R19----255/45 R19-R-- | AfterMarket OZ | MAX 715 KG | WHITE | I-Tech | 8027529068078 | OZ | 12,12 |  |  | Serie L - ext.diam.75 mm | 592x592x286 | 1 | 105-225 | e1*2001/116*0480*.. | bar: Area 1
MERCEDES | GLK-KLASSE | GLK OE17 | 204X | 09/2008 |  | 5x112 | 66,46 | 635 |  | 57 | M14x1,5 | 17 | ULTRALEGGERA HLT | 8½x19 | 19,00 | 8,50 | W0180320553 | 3 |  |  |  | 5x112 |  | 32 | 81710414 | L | S17D36 | B | LB56 | TÜV |  |  |  | YES |  |  | T | Teilegutachten (PB+VB) | 2 | Mods can be necessary to car | 235/50 R19----245/45 R19----255/45 R19-R-- | AfterMarket OZ | MAX 715 KG | MATT BLACK | I-Tech | 8027529068061 | OZ | 12,12 |  |  | Serie L - ext.diam.75 mm | 592x592x286 | 1 | 105-225 | e1*2001/116*0480*.. | bar: Area 1
MERCEDES | GLK-KLASSE | GLK OE17 | 204X | 09/2008 |  | 5x112 | 66,46 | 635 |  | 57 | M14x1,5 | 17 | ULTRALEGGERA HLT | 8½x19 | 19,00 | 8,50 | W0180320571 | 3 |  |  |  | 5x112 |  | 32 | 81710414 | L | S17D36 | B | LB56 | TÜV |  |  |  | YES |  |  | T | Teilegutachten (PB+VB) | 2 | Mods can be necessary to car | 235/50 R19----245/45 R19----255/45 R19-R-- | AfterMarket OZ | MAX 715 KG | ORANGE | I-Tech | 8027529068092 | OZ | 12,12 |  |  | Serie L - ext.diam.75 mm | 592x592x286 | 1 | 105-225 | e1*2001/116*0480*.. | bar: Area 1
MERCEDES | GLK-KLASSE | GLK OE17 | 204X | 09/2008 |  | 5x112 | 66,46 | 635 |  | 57 | M14x1,5 | 17 | ULTRALEGGERA HLT | 8½x19 | 19,00 | 8,50 | W0180320576 | 3 |  |  |  | 5x112 |  | 32 | 81710414 | L | S17D36 | B | LB56 | TÜV |  |  |  | YES |  |  | T | Teilegutachten (PB+VB) | 2 | Mods can be necessary to car | 235/50 R19----245/45 R19----255/45 R19-R-- | AfterMarket OZ | MAX 715 KG | RACE GOLD | I-Tech | 8027529068108 | OZ | 12,12 |  |  | Serie L - ext.diam.75 mm | 592x592x286 | 1 | 105-225 | e1*2001/116*0480*.. | bar: Area 1
MERCEDES | GLK-KLASSE | GLK OE17 | 204X | 09/2008 |  | 5x112 | 66,46 | 635 |  | 57 | M14x1,5 | 17 | ULTRALEGGERA HLT | 8½x19 | 19,00 | 8,50 | W0180320584 | 3 |  |  |  | 5x112 |  | 32 | 81710414 | L | S17D36 | B | LB56 | TÜV |  |  |  | YES |  |  | T | Teilegutachten (PB+VB) | 2 | Mods can be necessary to car | 235/50 R19----245/45 R19----255/45 R19-R-- | AfterMarket OZ | MAX 715 KG | RED | I-Tech | 8027529068085 | OZ | 12,12 |  |  | Serie L - ext.diam.75 mm | 592x592x286 | 1 | 105-225 | e1*2001/116*0480*.. | bar: Area 1
MERCEDES | GLK-KLASSE | GLK OE17 | 204X | 09/2008 |  | 5x112 | 66,46 | 635 |  | 57 | M14x1,5 | 17 | VITTORIA | 8½x19 | 19,00 | 8,50 | W0188220073 | 1 | S | 20110913 | 20111013 | 5x112 |  | 30 | 81710452 | L | S17D36 | B |  | TÜV |  |  |  | YES |  |  | T | Teilegutachten (PB+VB) | 2 | Mods can be necessary to car | 235/50 R19----245/45 R19----255/45 R19-R-- | AfterMarket OZ | MAX 730 KG | MATT DARK GRAPHITE | Via Veneto | 8027529069655 | OZ | 14,46 |  |  | Serie L - ext.diam.75 mm | 592x592x286 | 1 | 105-225 | e1*2001/116*0480*.. | bar: Area 1
MERCEDES | GLK-KLASSE | GLK OE17 | 204X | 09/2008 |  | 5x112 | 66,46 | 635 |  | 57 | M14x1,5 | 17 | VITTORIA | 8½x19 | 19,00 | 8,50 | W0188220173 | 1 | S | 20110913 | 20111013 | 5x112 |  | 38 | 81710452 | L | S17D36 | B |  | TÜV |  |  | DK | YES |  |  | T | Teilegutachten (PB+VB) | 2 | Mods can be necessary to car | 235/50 R19----245/45 R19----255/45 R19-R-- | AfterMarket OZ | MAX 730 KG | MATT DARK GRAPHITE | Via Veneto | 8027529069662 | OZ | 14,11 |  |  | Serie L - ext.diam.75 mm | 592x592x286 | 1 | 105-225 | e1*2001/116*0480*.. | bar: Area 1
MERCEDES | GLK-KLASSE | GLK OE17 | 204X | 09/2008 |  | 5x112 | 66,46 | 635 |  | 57 | M14x1,5 | 17 | CORTINA | 9x19 | 19,00 | 9,00 | W0188720049 | 1 |  |  |  | 5x112 |  | 30 | 81710536 | XL | S17D36 | B |  | TÜV |  |  | DK | YES |  |  | T | Teilegutachten (PB+VB) | 2 | Mods can be necessary to car | 235/50 R19---TCOMBI-245/45 R19---TCOMBI-255/45 R19---TCOMBI-275/40 R19-R--TCOMBI | AfterMarket OZ | MAX 850 KG | MATT DARK GRAPHITE DIAMOND CUT | All-Terrain | 8027529070460 | OZ | 16,03 |  |  | Serie XL - ext.diam.79 mm | 592x592x312 | 1 | 105-225 | e1*2001/116*0480*.. | bar: Area 1
MERCEDES | GLK-KLASSE | GLK OE17 | 204X | 09/2008 |  | 5x112 | 66,46 | 635 |  | 57 | M14x1,5 | 17 | CORTINA | 9x19 | 19,00 | 9,00 | W0188720053 | 1 |  |  |  | 5x112 |  | 30 | 81710536 | XL | S17D36 | B |  | TÜV |  |  | DK | YES |  |  | T | Teilegutachten (PB+VB) | 2 | Mods can be necessary to car | 235/50 R19---TCOMBI-245/45 R19---TCOMBI-255/45 R19---TCOMBI-275/40 R19-R--TCOMBI | AfterMarket OZ | MAX 850 KG | MATT BLACK | All-Terrain | 8027529070477 | OZ | 16,43 |  |  | Serie XL - ext.diam.79 mm | 592x592x312 | 1 | 105-225 | e1*2001/116*0480*.. | bar: Area 1
MERCEDES | GLK-KLASSE | GLK OE17 | 204X | 09/2008 |  | 5x112 | 66,46 | 635 |  | 57 | M14x1,5 | 17 | SARDEGNA | 9x19 | 19,00 | 9,00 | W0176620222 | 1 |  |  |  | 5x112 |  | 35 | 81710309 | XL | S17D36 | B |  | TÜV |  |  |  | YES |  |  | S | Strongness Certificate (PB) | 2 | Mods can be necessary to car | 235/50 R19---TCOMBI-245/45 R19---TCOMBI-255/45 R19---TCOMBI-275/40 R19-R--TCOMBI | AfterMarket OZ | MAX 950 KG | MATT GRAPHIT SILVER | All-Terrain | 8027529046373 | OZ | 17,65 |  |  | Serie XL - ext.diam.79 mm | 592x592x312 | 1 | 105-225 | e1*2001/116*0480*.. | bar: Area 1
MERCEDES | GLK-KLASSE | GLK OE17 | 204X | 09/2008 |  | 5x112 | 66,46 | 635 |  | 57 | M14x1,5 | 17 | ULTRALEGGERA HLT | 9x19 | 19,00 | 9,00 | W01804201N6 | 3 | S | 20110912 | 20111012 | 5x112 |  | 30 | 81710414 | L | S17D36 | B |  | TÜV |  |  |  | YES |  |  | S | Strongness Certificate (PB) | 2 | Mods can be necessary to car | 235/50 R19---TCOMBI-245/45 R19---TCOMBI-255/45 R19---TCOMBI-275/40 R19-R--TCOMBI | AfterMarket OZ | MAX 695 KG | MATT RACE SILVER | I-Tech | 8027529068993 | OZ | 10,54 |  |  | Serie L - ext.diam.75 mm | 592x592x312 | 1 | 105-225 | e1*2001/116*0480*.. | bar: Area 1
MERCEDES | GLK-KLASSE | GLK OE17 | 204X | 09/2008 |  | 5x112 | 66,46 | 635 |  | 57 | M14x1,5 | 17 | ULTRALEGGERA HLT | 9x19 | 19,00 | 9,00 | W0180420122 | 3 | S | 20110912 | 20111012 | 5x112 |  | 30 | 81710414 | L | S17D36 | B |  | TÜV |  |  |  | YES |  |  | S | Strongness Certificate (PB) | 2 | Mods can be necessary to car | 235/50 R19---TCOMBI-245/45 R19---TCOMBI-255/45 R19---TCOMBI-275/40 R19-R--TCOMBI | AfterMarket OZ | MAX 695 KG | MATT GRAPHIT SILVER | I-Tech | 8027529068986 | OZ | 10,54 |  |  | Serie L - ext.diam.75 mm | 592x592x312 | 1 | 105-225 | e1*2001/116*0480*.. | bar: Area 1
MERCEDES | GLK-KLASSE | GLK OE17 | 204X | 09/2008 |  | 5x112 | 66,46 | 635 |  | 57 | M14x1,5 | 17 | ULTRALEGGERA HLT | 9x19 | 19,00 | 9,00 | W0180420130 | 3 | S | 20110912 | 20111012 | 5x112 |  | 30 | 81710414 | L | S17D36 | B |  | TÜV |  |  |  | YES |  |  | S | Strongness Certificate (PB) | 2 | Mods can be necessary to car | 235/50 R19---TCOMBI-245/45 R19---TCOMBI-255/45 R19---TCOMBI-275/40 R19-R--TCOMBI | AfterMarket OZ | MAX 695 KG | WHITE | I-Tech | 8027529068948 | OZ | 10,54 |  |  | Serie L - ext.diam.75 mm | 592x592x312 | 1 | 105-225 | e1*2001/116*0480*.. | bar: Area 1
MERCEDES | GLK-KLASSE | GLK OE17 | 204X | 09/2008 |  | 5x112 | 66,46 | 635 |  | 57 | M14x1,5 | 17 | ULTRALEGGERA HLT | 9x19 | 19,00 | 9,00 | W0180420153 | 3 | S | 20110912 | 20111012 | 5x112 |  | 30 | 81710414 | L | S17D36 | B |  | TÜV |  |  |  | YES |  |  | S | Strongness Certificate (PB) | 2 | Mods can be necessary to car | 235/50 R19---TCOMBI-245/45 R19---TCOMBI-255/45 R19---TCOMBI-275/40 R19-R--TCOMBI | AfterMarket OZ | MAX 695 KG | MATT BLACK | I-Tech | 8027529068931 | OZ | 10,54 |  |  | Serie L - ext.diam.75 mm | 592x592x312 | 1 | 105-225 | e1*2001/116*0480*.. | bar: Area 1
MERCEDES | GLK-KLASSE | GLK OE17 | 204X | 09/2008 |  | 5x112 | 66,46 | 635 |  | 57 | M14x1,5 | 17 | ULTRALEGGERA HLT | 9x19 | 19,00 | 9,00 | W0180420171 | 3 | S | 20110912 | 20111012 | 5x112 |  | 30 | 81710414 | L | S17D36 | B |  | TÜV |  |  |  | YES |  |  | S | Strongness Certificate (PB) | 2 | Mods can be necessary to car | 235/50 R19---TCOMBI-245/45 R19---TCOMBI-255/45 R19---TCOMBI-275/40 R19-R--TCOMBI | AfterMarket OZ | MAX 695 KG | ORANGE | I-Tech | 8027529068962 | OZ | 10,54 |  |  | Serie L - ext.diam.75 mm | 592x592x312 | 1 | 105-225 | e1*2001/116*0480*.. | bar: Area 1
MERCEDES | GLK-KLASSE | GLK OE17 | 204X | 09/2008 |  | 5x112 | 66,46 | 635 |  | 57 | M14x1,5 | 17 | ULTRALEGGERA HLT | 9x19 | 19,00 | 9,00 | W0180420176 | 3 | S | 20110912 | 20111012 | 5x112 |  | 30 | 81710414 | L | S17D36 | B |  | TÜV |  |  |  | YES |  |  | S | Strongness Certificate (PB) | 2 | Mods can be necessary to car | 235/50 R19---TCOMBI-245/45 R19---TCOMBI-255/45 R19---TCOMBI-275/40 R19-R--TCOMBI | AfterMarket OZ | MAX 695 KG | RACE GOLD | I-Tech | 8027529068979 | OZ | 10,54 |  |  | Serie L - ext.diam.75 mm | 592x592x312 | 1 | 105-225 | e1*2001/116*0480*.. | bar: Area 1
MERCEDES | GLK-KLASSE | GLK OE17 | 204X | 09/2008 |  | 5x112 | 66,46 | 635 |  | 57 | M14x1,5 | 17 | ULTRALEGGERA HLT | 9x19 | 19,00 | 9,00 | W0180420184 | 3 | S | 20110912 | 20111012 | 5x112 |  | 30 | 81710414 | L | S17D36 | B |  | TÜV |  |  |  | YES |  |  | S | Strongness Certificate (PB) | 2 | Mods can be necessary to car | 235/50 R19---TCOMBI-245/45 R19---TCOMBI-255/45 R19---TCOMBI-275/40 R19-R--TCOMBI | AfterMarket OZ | MAX 695 KG | RED | I-Tech | 8027529068955 | OZ | 10,54 |  |  | Serie L - ext.diam.75 mm | 592x592x312 | 1 | 105-225 | e1*2001/116*0480*.. | bar: Area 1
MERCEDES | GLK-KLASSE | GLK OE17 | 204X | 09/2008 |  | 5x112 | 66,46 | 635 |  | 57 | M14x1,5 | 17 | VERSILIA | 9x19 | 19,00 | 9,00 | W01841200N6 | 1 |  |  |  | 5x112 |  | 35 | 81710414 | L | S17D36 | B | LB56 | TÜV |  |  |  | YES |  |  | T | Teilegutachten (PB+VB) | 2 | Mods can be necessary to car | 235/50 R19---TCOMBI-245/45 R19---TCOMBI-255/45 R19---TCOMBI-275/40 R19-R--TCOMBI | AfterMarket OZ | MAX 875 KG | MATT RACE SILVER | All-Terrain | 8027529052343 | OZ | 17,93 |  |  | Serie L - ext.diam.75 mm | 592x592x312 | 1 | 105-225 | e1*2001/116*0480*.. | bar: Area 1
MERCEDES | GLK-KLASSE | GLK OE17 | 204X | 09/2008 |  | 5x112 | 66,46 | 635 |  | 57 | M14x1,5 | 17 | VERSILIA | 9x19 | 19,00 | 9,00 | W0184120054 | 1 |  |  |  | 5x112 |  | 35 | 81710414 | L | S17D36 | B | LB56 | TÜV |  |  |  | YES |  |  | T | Teilegutachten (PB+VB) | 2 | Mods can be necessary to car | 235/50 R19---TCOMBI-245/45 R19---TCOMBI-255/45 R19---TCOMBI-275/40 R19-R--TCOMBI | AfterMarket OZ | MAX 875 KG | MATT BLACK + DIAMOND-CUT | All-Terrain | 8027529038064 | OZ | 17,93 |  |  | Serie L - ext.diam.75 mm | 592x592x312 | 1 | 105-225 | e1*2001/116*0480*.. | bar: Area 1
MERCEDES | GLK-KLASSE | GLK OE17 | 204X | 09/2008 |  | 5x112 | 66,46 | 635 |  | 57 | M14x1,5 | 17 | EGO | 9½x19 | 19,00 | 9,50 | W8505420154 | 1 | S | 20110726 | 20110825 | 5x112 |  | 35 | 81710452 | L | S17D36 | B |  | TÜV |  |  |  | YES | C0270 | REAR | T | Teilegutachten (PB+VB) | 2 | Mods can be necessary to car | 255/45 R19-R--TCOMBI-275/40 R19-R--TCOMBI | AfterMarket OZ | MAX 735 KG | MATT BLACK + DIAMOND-CUT | X-Line | 8027529065954 | OZ | 14,31 |  |  | Serie L - ext.diam.75 mm | 593x593x313 | 1 | 105-225 | e1*2001/116*0480*.. | bar: Area 1
MERCEDES | GLK-KLASSE | GLK OE17 | 204X | 09/2008 |  | 5x112 | 66,46 | 635 |  | 57 | M14x1,5 | 17 | EGO | 9½x19 | 19,00 | 9,50 | W8505420254 | 1 | S | 20110726 | 20110825 | 5x112 |  | 40 | 81710452 | L | S17D36 | B |  | TÜV |  |  |  | YES |  |  | T | Teilegutachten (PB+VB) | 2 | Mods can be necessary to car | 255/45 R19-R--TCOMBI-275/40 R19-R--TCOMBI | AfterMarket OZ | MAX 735 KG | MATT BLACK + DIAMOND-CUT | X-Line | 8027529065961 | OZ | 14,31 |  |  | Serie L - ext.diam.75 mm | 593x593x313 | 1 | 105-225 | e1*2001/116*0480*.. | bar: Area 1
MERCEDES | GLK-KLASSE | GLK OE17 | 204X | 09/2008 |  | 5x112 | 66,46 | 635 |  | 57 | M14x1,5 | 17 | QUARANTA | 9½x19 | 19,00 | 9,50 | W01858201G2 | 1 |  |  |  | 5x112 |  | 35 | 81710414 | L | S17D36 | B |  | TÜV |  |  |  | YES | C0270 | REAR | T | Teilegutachten (PB+VB) | 2 | Mods can be necessary to car | 255/45 R19-R--TCOMBI-275/40 R19-R--TCOMBI | AfterMarket OZ | MAX 735 KG | GRIGIO CORSA DIAMANTATO | Via Veneto | 8027529052657 | OZ | 14,31 |  |  | Serie L - ext.diam.75 mm | 592x592x312 | 1 | 105-225 | e1*2001/116*0480*.. | bar: Area 1
MERCEDES | GLK-KLASSE | GLK OE17 | 204X | 09/2008 |  | 5x112 | 66,46 | 635 |  | 57 | M14x1,5 | 17 | QUARANTA | 9½x19 | 19,00 | 9,50 | W01858202G2 | 1 |  |  |  | 5x112 |  | 40 | 81710414 | L | S17D36 | B |  | TÜV |  |  |  | YES |  |  | T | Teilegutachten (PB+VB) | 2 | Mods can be necessary to car | 255/45 R19-R--TCOMBI-275/40 R19-R--TCOMBI | AfterMarket OZ | MAX 735 KG | GRIGIO CORSA DIAMANTATO | Via Veneto | 8027529052664 | OZ | 14,19 |  |  | Serie L - ext.diam.75 mm | 592x592x312 | 1 | 105-225 | e1*2001/116*0480*.. | bar: Area 1
MERCEDES | GLK-KLASSE | GLK OE17 | 204X | 09/2008 |  | 5x112 | 66,46 | 635 |  | 57 | M14x1,5 | 17 | MONACO HLT | 8x20 | 20,00 | 8,00 | W01899201G1 | 1 | S | 20120711 | 20120810 | 5x112 |  | 30 | 81710498 | XL | S17D36 | B | [5 empty] | YES |  |  | N | No Certificate |  |  | 235/45 R20----245/40 R20----245/45 R20--- | AfterMarket OZ | MAX 950 KG | GRIGIO CORSA | All-Terrain | 8027529076837 | OZ | 17,02 |  |  | Serie XL - ext.diam.79 mm | 615x615x274 | 1 | 105-225 | e1*2001/116*0480*.. | bar: Area 1
MERCEDES | GLK-KLASSE | GLK OE17 | 204X | 09/2008 |  | 5x112 | 66,46 | 635 |  | 57 | M14x1,5 | 17 | MONACO HLT | 8x20 | 20,00 | 8,00 | W01899202G1 | 1 | S | 20120711 | 20120810 | 5x112 |  | 35 | 81710498 | XL | S17D36 | B | [5 empty] | YES |  |  | N | No Certificate | 2 | Mods can be necessary to car | 235/45 R20----245/40 R20----245/45 R20--- | AfterMarket OZ | MAX 950 KG | GRIGIO CORSA | All-Terrain | 8027529076844 | OZ | 16,72 |  |  | Serie XL - ext.diam.79 mm | 615x615x274 | 1 | 105-225 | e1*2001/116*0480*.. | bar: Area 1
MERCEDES | GLK-KLASSE | GLK OE17 | 204X | 09/2008 |  | 5x112 | 66,46 | 635 |  | 57 | M14x1,5 | 17 | MONACO HLT | 8x20 | 20,00 | 8,00 | W01899203G1 | 1 | S | 20120711 | 20120810 | 5x112 |  | 45 | 81710498 | XL | S17D36 | B |  |  |  |  | DK | YES |  |  | N | No Certificate | 1 | No car modifications required | 235/45 R20----245/40 R20----245/45 R20--- | AfterMarket OZ | MAX 950 KG | GRIGIO CORSA | All-Terrain | 8027529076851 | OZ | 16,32 |  |  | Serie XL - ext.diam.79 mm | 615x615x274 | 1 | 105-225 | e1*2001/116*0480*.. | bar: Area 1
MERCEDES | GLK-KLASSE | GLK OE17 | 204X | 09/2008 |  | 5x112 | 66,46 | 635 |  | 57 | M14x1,5 | 17 | MONACO HLT | 8½x20 | 20,00 | 8,50 | W01900201G1 | 1 | S | 20120711 | 20120810 | 5x112 |  | 30 | 81710536 | XL | S17D36 | B | [5 empty] | YES |  |  | N | No Certificate | 2 | Mods can be necessary to car | 235/45 R20-F---245/40 R20----245/45 R20----255/40 R20-R-- | AfterMarket OZ | MAX 950 KG | GRIGIO CORSA | All-Terrain | 8027529076905 | OZ | 17,01 |  |  | Serie XL - ext.diam.79 mm | 615x615x312 | 1 | 105-225 | e1*2001/116*0480*.. | bar: Area 1
MERCEDES | GLK-KLASSE | GLK OE17 | 204X | 09/2008 |  | 5x112 | 66,46 | 635 |  | 57 | M14x1,5 | 17 | MONACO HLT | 8½x20 | 20,00 | 8,50 | W01900202G1 | 1 | S | 20120711 | 20120810 | 5x112 |  | 45 | 81710536 | XL | S17D36 | B |  |  |  |  | DK | YES |  |  | N | No Certificate | 1 | No car modifications required | 235/45 R20-F---245/40 R20----245/45 R20----255/40 R20-R-- | AfterMarket OZ | MAX 950 KG | GRIGIO CORSA | All-Terrain | 8027529076912 | OZ | 17,31 |  |  | Serie XL - ext.diam.79 mm | 615x615x312 | 1 | 105-225 | e1*2001/116*0480*.. | bar: Area 1
MERCEDES | GLK-KLASSE | GLK OE17 | 204X | 09/2008 |  | 5x112 | 66,46 | 635 |  | 57 | M14x1,5 | 17 | SUPERTURISMO DAKAR | 8½x20 | 20,00 | 8,50 | W0187520019 | 1 |  |  |  | 5x112 |  | 30 | 81710415 | XL | S17D36 | B |  | TÜV |  |  | DK | YES |  |  | T | Teilegutachten (PB+VB) | 2 | Mods can be necessary to car | 235/45 R20-F---245/40 R20----245/45 R20----255/40 R20-R-- | AfterMarket OZ | MAX 815 KG | MATT RACE SILVER + BLACK LETTERING | All-Terrain | 8027529053487 | OZ | 15,70 |  |  | Serie XL - ext.diam.79 mm | 615x615x312 | 1 | 105-225 | e1*2001/116*0480*.. | bar: Area 1
MERCEDES | GLK-KLASSE | GLK OE17 | 204X | 09/2008 |  | 5x112 | 66,46 | 635 |  | 57 | M14x1,5 | 17 | SUPERTURISMO DAKAR | 8½x20 | 20,00 | 8,50 | W0187520046 | 1 |  |  |  | 5x112 |  | 30 | 81710415 | XL | S17D36 | B |  | TÜV |  |  | DK | YES |  |  | T | Teilegutachten (PB+VB) | 2 | Mods can be necessary to car | 235/45 R20-F---245/40 R20----245/45 R20----255/40 R20-R-- | AfterMarket OZ | MAX 815 KG | MATT GRAPHITE + SILVER LETTERING | All-Terrain | 8027529053401 | OZ | 15,70 |  |  | Serie XL - ext.diam.79 mm | 615x615x312 | 1 | 105-225 | e1*2001/116*0480*.. | bar: Area 1
MERCEDES | GLK-KLASSE | GLK OE17 | 204X | 09/2008 |  | 5x112 | 66,46 | 635 |  | 57 | M14x1,5 | 17 | SUPERTURISMO DAKAR | 8½x20 | 20,00 | 8,50 | W0187520119 | 1 |  |  |  | 5x112 |  | 45 | 81710415 | XL | S17D36 | B |  | TÜV |  |  | DK | YES |  |  | T | Teilegutachten (PB+VB) | 1 | No car modifications required | 235/45 R20-F---245/40 R20----245/45 R20----255/40 R20-R-- | AfterMarket OZ | MAX 815 KG | MATT RACE SILVER + BLACK LETTERING | All-Terrain | 8027529053326 | OZ | 15,50 |  |  | Serie XL - ext.diam.79 mm | 615x615x312 | 1 | 105-225 | e1*2001/116*0480*.. | bar: Area 1
MERCEDES | GLK-KLASSE | GLK OE17 | 204X | 09/2008 |  | 5x112 | 66,46 | 635 |  | 57 | M14x1,5 | 17 | SUPERTURISMO DAKAR | 8½x20 | 20,00 | 8,50 | W0187520146 | 1 |  |  |  | 5x112 |  | 45 | 81710415 | XL | S17D36 | B |  | TÜV |  |  | DK | YES |  |  | T | Teilegutachten (PB+VB) | 1 | No car modifications required | 235/45 R20-F---245/40 R20----245/45 R20----255/40 R20-R-- | AfterMarket OZ | MAX 815 KG | MATT GRAPHITE + SILVER LETTERING | All-Terrain | 8027529053333 | OZ | 15,50 |  |  | Serie XL - ext.diam.79 mm | 615x615x312 | 1 | 105-225 | e1*2001/116*0480*.. | bar: Area 1
MERCEDES | GLK-KLASSE | GLK OE17 | 204X | 09/2008 |  | 5x112 | 66,46 | 635 |  | 57 | M14x1,5 | 17 | ULTRALEGGERA HLT | 8½x20 | 20,00 | 8,50 | W01715200A61 | 1 | S | 20081210 | 20090109 | 5x112 |  | 35 | 81710309 | XL | S17D36 | B |  | TÜV |  |  |  | YES |  |  | S | Strongness Certificate (PB) | 2 | Mods can be necessary to car | 235/45 R20-F---245/40 R20----245/45 R20----255/40 R20-R-- | AfterMarket OZ | MAX 700 KG | CHRYSTAL TITANIUM | I-Tech | 8027529002287 | OZ | 12,57 |  |  | Serie XL - ext.diam.79 mm | 620x620x350 | 1 | 105-225 | e1*2001/116*0480*.. | Area 2: OUT
MERCEDES | GLK-KLASSE | GLK OE17 | 204X | 09/2008 |  | 5x112 | 66,46 | 635 |  | 57 | M14x1,5 | 17 | ULTRALEGGERA HLT | 8½x20 | 20,00 | 8,50 | W01715200N6 | 3 | S | 20110912 | 20111012 | 5x112 |  | 35 | 81710309 | XL | S17D36 | B |  | TÜV |  |  |  | YES |  |  | S | Strongness Certificate (PB) | 2 | Mods can be necessary to car | 235/45 R20-F---245/40 R20----245/45 R20----255/40 R20-R-- | AfterMarket OZ | MAX 700 KG | MATT RACE SILVER | I-Tech | 8027529068504 | OZ | 12,57 |  |  | Serie XL - ext.diam.79 mm | 615x615x312 | 1 | 105-225 | e1*2001/116*0480*.. | bar: Area 1
MERCEDES | GLK-KLASSE | GLK OE17 | 204X | 09/2008 |  | 5x112 | 66,46 | 635 |  | 57 | M14x1,5 | 17 | ULTRALEGGERA HLT | 8½x20 | 20,00 | 8,50 | W01715200P3 | 3 | S | 20121203 | 20130102 | 5x112 |  | 35 | 81710309 | XL | S17D36 | B |  | TÜV |  |  |  | YES |  |  | S | Strongness Certificate (PB) | 2 | Mods can be necessary to car | 235/45 R20-F---245/40 R20----245/45 R20----255/40 R20-R-- | AfterMarket OZ | MAX 700 KG | ACID GREEN | I-Tech | 8027529083996 | OZ | 12,57 |  |  | Serie XL - ext.diam.79 mm | 615x615x312 | 1 | 105-225 | e1*2001/116*0480*.. | bar: Area 1
MERCEDES | GLK-KLASSE | GLK OE17 | 204X | 09/2008 |  | 5x112 | 66,46 | 635 |  | 57 | M14x1,5 | 17 | ULTRALEGGERA HLT | 8½x20 | 20,00 | 8,50 | W0171520022 | 3 | S | 20110912 | 20111012 | 5x112 |  | 35 | 81710309 | XL | S17D36 | B |  | TÜV |  |  |  | YES |  |  | S | Strongness Certificate (PB) | 2 | Mods can be necessary to car | 235/45 R20-F---245/40 R20----245/45 R20----255/40 R20-R-- | AfterMarket OZ | MAX 700 KG | MATT GRAPHIT SILVER | I-Tech | 8027529068498 | OZ | 12,57 |  |  | Serie XL - ext.diam.79 mm | 615x615x312 | 1 | 105-225 | e1*2001/116*0480*.. | bar: Area 1
MERCEDES | GLK-KLASSE | GLK OE17 | 204X | 09/2008 |  | 5x112 | 66,46 | 635 |  | 57 | M14x1,5 | 17 | ULTRALEGGERA HLT | 8½x20 | 20,00 | 8,50 | W0171520030 | 3 | S | 20110912 | 20111012 | 5x112 |  | 35 | 81710309 | XL | S17D36 | B |  | TÜV |  |  |  | YES |  |  | S | Strongness Certificate (PB) | 2 | Mods can be necessary to car | 235/45 R20-F---245/40 R20----245/45 R20----255/40 R20-R-- | AfterMarket OZ | MAX 700 KG | WHITE | I-Tech | 8027529068450 | OZ | 12,57 |  |  | Serie XL - ext.diam.79 mm | 615x615x312 | 1 | 105-225 | e1*2001/116*0480*.. | bar: Area 1
MERCEDES | GLK-KLASSE | GLK OE17 | 204X | 09/2008 |  | 5x112 | 66,46 | 635 |  | 57 | M14x1,5 | 17 | ULTRALEGGERA HLT | 8½x20 | 20,00 | 8,50 | W0171520053 | 3 | S | 20110912 | 20111012 | 5x112 |  | 35 | 81710309 | XL | S17D36 | B |  | TÜV |  |  |  | YES |  |  | S | Strongness Certificate (PB) | 2 | Mods can be necessary to car | 235/45 R20-F---245/40 R20----245/45 R20----255/40 R20-R-- | AfterMarket OZ | MAX 700 KG | MATT BLACK | I-Tech | 8027529068443 | OZ | 12,57 |  |  | Serie XL - ext.diam.79 mm | 615x615x312 | 1 | 105-225 | e1*2001/116*0480*.. | bar: Area 1
MERCEDES | GLK-KLASSE | GLK OE17 | 204X | 09/2008 |  | 5x112 | 66,46 | 635 |  | 57 | M14x1,5 | 17 | ULTRALEGGERA HLT | 8½x20 | 20,00 | 8,50 | W0171520071 | 3 | S | 20110912 | 20111012 | 5x112 |  | 35 | 81710309 | XL | S17D36 | B |  | TÜV |  |  |  | YES |  |  | S | Strongness Certificate (PB) | 2 | Mods can be necessary to car | 235/45 R20-F---245/40 R20----245/45 R20----255/40 R20-R-- | AfterMarket OZ | MAX 700 KG | ORANGE | I-Tech | 8027529068474 | OZ | 12,57 |  |  | Serie XL - ext.diam.79 mm | 615x615x312 | 1 | 105-225 | e1*2001/116*0480*.. | bar: Area 1
MERCEDES | GLK-KLASSE | GLK OE17 | 204X | 09/2008 |  | 5x112 | 66,46 | 635 |  | 57 | M14x1,5 | 17 | ULTRALEGGERA HLT | 8½x20 | 20,00 | 8,50 | W0171520076 | 3 | S | 20110912 | 20111012 | 5x112 |  | 35 | 81710309 | XL | S17D36 | B |  | TÜV |  |  |  | YES |  |  | S | Strongness Certificate (PB) | 2 | Mods can be necessary to car | 235/45 R20-F---245/40 R20----245/45 R20----255/40 R20-R-- | AfterMarket OZ | MAX 700 KG | RACE GOLD | I-Tech | 8027529068481 | OZ | 12,57 |  |  | Serie XL - ext.diam.79 mm | 615x615x312 | 1 | 105-225 | e1*2001/116*0480*.. | bar: Area 1
MERCEDES | GLK-KLASSE | GLK OE17 | 204X | 09/2008 |  | 5x112 | 66,46 | 635 |  | 57 | M14x1,5 | 17 | ULTRALEGGERA HLT | 8½x20 | 20,00 | 8,50 | W0171520084 | 3 | S | 20110912 | 20111012 | 5x112 |  | 35 | 81710309 | XL | S17D36 | B |  | TÜV |  |  |  | YES |  |  | S | Strongness Certificate (PB) | 2 | Mods can be necessary to car | 235/45 R20-F---245/40 R20----245/45 R20----255/40 R20-R-- | AfterMarket OZ | MAX 700 KG | RED | I-Tech | 8027529068467 | OZ | 12,57 |  |  | Serie XL - ext.diam.79 mm | 615x615x312 | 1 | 105-225 | e1*2001/116*0480*.. | bar: Area 1
MERCEDES | GLK-KLASSE | GLK OE17 | 204X | 09/2008 |  | 5x112 | 66,46 | 635 |  | 57 | M14x1,5 | 17 | ULTRALEGGERA HLT | 8½x20 | 20,00 | 8,50 | W01715202A53 | 3 |  |  |  | 5x112 |  | 32 | 81710309 | XL | S17D36 | B | LB56 | TÜV |  |  |  | YES |  |  | T | Teilegutachten (PB+VB) | 2 | Mods can be necessary to car | 235/45 R20-F---245/40 R20----245/45 R20----255/40 R20-R-- | AfterMarket OZ | MAX 700 KG | MATT BLACK | I-Tech | 8027529002317 | OZ | 13,14 |  |  | Serie XL - ext.diam.79 mm | 620x620x350 | 1 | 105-225 | e1*2001/116*0480*.. | bar: Area 1
MERCEDES | GLK-KLASSE | GLK OE17 | 204X | 09/2008 |  | 5x112 | 66,46 | 635 |  | 57 | M14x1,5 | 17 | ULTRALEGGERA HLT | 8½x20 | 20,00 | 8,50 | W01715202N6 | 3 | S | 20110912 | 20111012 | 5x112 |  | 32 | 81710309 | XL | S17D36 | B | LB56 | TÜV |  |  |  | YES |  |  | T | Teilegutachten (PB+VB) | 2 | Mods can be necessary to car | 235/45 R20-F---245/40 R20----245/45 R20----255/40 R20-R-- | AfterMarket OZ | MAX 700 KG | MATT RACE SILVER | I-Tech | 8027529068627 | OZ | 13,14 |  |  | Serie XL - ext.diam.79 mm | 615x615x312 | 1 | 105-225 | e1*2001/116*0480*.. | bar: Area 1
MERCEDES | GLK-KLASSE | GLK OE17 | 204X | 09/2008 |  | 5x112 | 66,46 | 635 |  | 57 | M14x1,5 | 17 | ULTRALEGGERA HLT | 8½x20 | 20,00 | 8,50 | W01715202P3 | 3 | S | 20121203 | 20130102 | 5x112 |  | 32 | 81710309 | XL | S17D36 | B | LB56 | TÜV |  |  |  | YES |  |  | T | Teilegutachten (PB+VB) | 2 | Mods can be necessary to car | 235/45 R20-F---245/40 R20----245/45 R20----255/40 R20-R-- | AfterMarket OZ | MAX 700 KG | ACID GREEN | I-Tech | 8027529084016 | OZ | 13,14 |  |  | Serie XL - ext.diam.79 mm | 615x615x312 | 1 | 105-225 | e1*2001/116*0480*.. | bar: Area 1
MERCEDES | GLK-KLASSE | GLK OE17 | 204X | 09/2008 |  | 5x112 | 66,46 | 635 |  | 57 | M14x1,5 | 17 | ULTRALEGGERA HLT | 8½x20 | 20,00 | 8,50 | W0171520222 | 3 | S | 20110912 | 20111012 | 5x112 |  | 32 | 81710309 | XL | S17D36 | B | LB56 | TÜV |  |  |  | YES |  |  | T | Teilegutachten (PB+VB) | 2 | Mods can be necessary to car | 235/45 R20-F---245/40 R20----245/45 R20----255/40 R20-R-- | AfterMarket OZ | MAX 700 KG | MATT GRAPHIT SILVER | I-Tech | 8027529068610 | OZ | 13,14 |  |  | Serie XL - ext.diam.79 mm | 615x615x312 | 1 | 105-225 | e1*2001/116*0480*.. | bar: Area 1
MERCEDES | GLK-KLASSE | GLK OE17 | 204X | 09/2008 |  | 5x112 | 66,46 | 635 |  | 57 | M14x1,5 | 17 | ULTRALEGGERA HLT | 8½x20 | 20,00 | 8,50 | W0171520230 | 3 | S | 20110912 | 20111012 | 5x112 |  | 32 | 81710309 | XL | S17D36 | B | LB56 | TÜV |  |  |  | YES |  |  | T | Teilegutachten (PB+VB) | 2 | Mods can be necessary to car | 235/45 R20-F---245/40 R20----245/45 R20----255/40 R20-R-- | AfterMarket OZ | MAX 700 KG | WHITE | I-Tech | 8027529068573 | OZ | 13,14 |  |  | Serie XL - ext.diam.79 mm | 615x615x312 | 1 | 105-225 | e1*2001/116*0480*.. | bar: Area 1
MERCEDES | GLK-KLASSE | GLK OE17 | 204X | 09/2008 |  | 5x112 | 66,46 | 635 |  | 57 | M14x1,5 | 17 | ULTRALEGGERA HLT | 8½x20 | 20,00 | 8,50 | W0171520271 | 3 | S | 20110912 | 20111012 | 5x112 |  | 32 | 81710309 | XL | S17D36 | B | LB56 | TÜV |  |  |  | YES |  |  | T | Teilegutachten (PB+VB) | 2 | Mods can be necessary to car | 235/45 R20-F---245/40 R20----245/45 R20----255/40 R20-R-- | AfterMarket OZ | MAX 700 KG | ORANGE | I-Tech | 8027529068597 | OZ | 13,14 |  |  | Serie XL - ext.diam.79 mm | 615x615x312 | 1 | 105-225 | e1*2001/116*0480*.. | bar: Area 1
MERCEDES | GLK-KLASSE | GLK OE17 | 204X | 09/2008 |  | 5x112 | 66,46 | 635 |  | 57 | M14x1,5 | 17 | ULTRALEGGERA HLT | 8½x20 | 20,00 | 8,50 | W0171520276 | 3 | S | 20110912 | 20111012 | 5x112 |  | 32 | 81710309 | XL | S17D36 | B | LB56 | TÜV |  |  |  | YES |  |  | T | Teilegutachten (PB+VB) | 2 | Mods can be necessary to car | 235/45 R20-F---245/40 R20----245/45 R20----255/40 R20-R-- | AfterMarket OZ | MAX 700 KG | RACE GOLD | I-Tech | 8027529068603 | OZ | 13,14 |  |  | Serie XL - ext.diam.79 mm | 615x615x312 | 1 | 105-225 | e1*2001/116*0480*.. | bar: Area 1
MERCEDES | GLK-KLASSE | GLK OE17 | 204X | 09/2008 |  | 5x112 | 66,46 | 635 |  | 57 | M14x1,5 | 17 | ULTRALEGGERA HLT | 8½x20 | 20,00 | 8,50 | W0171520284 | 3 | S | 20110912 | 20111012 | 5x112 |  | 32 | 81710309 | XL | S17D36 | B | LB56 | TÜV |  |  |  | YES |  |  | T | Teilegutachten (PB+VB) | 2 | Mods can be necessary to car | 235/45 R20-F---245/40 R20----245/45 R20----255/40 R20-R-- | AfterMarket OZ | MAX 700 KG | RED | I-Tech | 8027529068580 | OZ | 13,14 |  |  | Serie XL - ext.diam.79 mm | 615x615x312 | 1 | 105-225 | e1*2001/116*0480*.. | bar: Area 1
MERCEDES | GLK-KLASSE | GLK OE17 | 204X | 09/2008 |  | 5x112 | 66,46 | 635 |  | 57 | M14x1,5 | 17 | MONACO HLT | 9x20 | 20,00 | 9,00 | W01901200G1 | 1 | S | 20120711 | 20120810 | 5x112 |  | 35 | 81710536 | XL | S17D36 | B | [5 empty] | YES |  |  | N | No Certificate | 2 | Mods can be necessary to car | 235/45 R20----245/40 R20----245/45 R20----255/40 R20----275/35 R20-R---275/40 R20-R-- | AfterMarket OZ | MAX 950 KG | GRIGIO CORSA | All-Terrain | 8027529076943 | OZ | 18,10 |  |  | Serie XL - ext.diam.79 mm | 615x615x312 | 1 | 105-225 | e1*2001/116*0480*.. | bar: Area 1
MERCEDES | GLK-KLASSE | GLK OE17 | 204X | 09/2008 |  | 5x112 | 66,46 | 635 |  | 57 | M14x1,5 | 17 | MONACO HLT | 9½x20 | 20,00 | 9,50 | W01902201G1 | 1 | S | 20120711 | 20120810 | 5x112 |  | 52 | 81710536 | XL | S17D36 | B | [5 empty] | YES |  |  | N | No Certificate |  |  | 255/40 R20-R-- | AfterMarket OZ | MAX 950 KG | GRIGIO CORSA | All-Terrain | 8027529077018 | OZ | 17,59 |  |  | Serie XL - ext.diam.79 mm | 615x615x312 | 1 | 105-225 | e1*2001/116*0480*.. | bar: Area 1
MERCEDES | GLK-KLASSE | GLK OE17 | 204X | 09/2008 |  | 5x112 | 66,46 | 635 |  | 57 | M14x1,5 | 17 | VERSILIA | 9½x20 | 20,00 | 9,50 | W01814200N6 | 1 |  |  |  | 5x112 |  | 40 | 81710309 | XL | S17D36 | B |  | TÜV |  |  |  | YES |  |  | S | Strongness Certificate (PB) | 2 | Mods can be necessary to car | 255/40 R20-R-- | AfterMarket OZ | MAX 900 KG | MATT RACE SILVER | All-Terrain | 8027529052398 | OZ | 18,30 |  |  | Serie XL - ext.diam.79 mm | 620x620x350 | 1 | 105-225 | e1*2001/116*0480*.. | bar: Area 1
MERCEDES | GLK-KLASSE | GLK OE17 | 204X | 09/2008 |  | 5x112 | 66,46 | 635 |  | 57 | M14x1,5 | 17 | VERSILIA | 9½x20 | 20,00 | 9,50 | W0181420054 | 1 | S | 20081210 | 20090109 | 5x112 |  | 40 | 81710309 | XL | S17D36 | B |  | TÜV |  |  |  | YES |  |  | S | Strongness Certificate (PB) | 2 | Mods can be necessary to car | 255/40 R20-R-- | AfterMarket OZ | MAX 900 KG | MATT BLACK + DIAMOND-CUT | All-Terrain | 8027529006971 | OZ | 18,30 |  |  | Serie XL - ext.diam.79 mm | 620x620x350 | 1 | 105-225 | e1*2001/116*0480*.. | bar: Area 1
MERCEDES | GLK-KLASSE | GLK OE17 | 204X | 09/2008 |  | 5x112 | 66,46 | 635 |  | 57 | M14x1,5 | 17 | SUPERTURISMO DAKAR | 10x20 | 20,00 | 10,00 | W0186420119 | 1 |  |  |  | 5x112 |  | 43 | 81710415 | XL | S17D36 | B |  | TÜV |  |  | DK | YES | C0270 | REAR | T | Teilegutachten (PB+VB) | 2 | Mods can be necessary to car |  | AfterMarket OZ | MAX 950 KG | MATT RACE SILVER + BLACK LETTERING | All-Terrain | 8027529054576 | OZ | 17,22 |  |  | Serie XL - ext.diam.79 mm | 620x620x350 | 1 | 105-225 | e1*2001/116*0480*.. | bar: Area 1
MERCEDES | GLK-KLASSE | GLK OE17 | 204X | 09/2008 |  | 5x112 | 66,46 | 635 |  | 57 | M14x1,5 | 17 | SUPERTURISMO DAKAR | 10x20 | 20,00 | 10,00 | W0186420146 | 1 |  |  |  | 5x112 |  | 43 | 81710415 | XL | S17D36 | B |  | TÜV |  |  | DK | YES | C0270 | REAR | T | Teilegutachten (PB+VB) | 2 | Mods can be necessary to car |  | AfterMarket OZ | MAX 950 KG | MATT GRAPHITE + SILVER LETTERING | All-Terrain | 8027529054583 | OZ | 17,22 |  |  | Serie XL - ext.diam.79 mm | 620x620x350 | 1 | 105-225 | e1*2001/116*0480*.. | bar: Area 1
MERCEDES | SL | SL 500 231 | 231 | 03/2012 |  | 5x112 | 66,46 | 535 |  | 48 | M14x1,50 | 17 | CORTINA | 9x19 | 19,00 | 9,00 | W0188720049 | 1 | S | 20121206 | 20130105 | 5x112 |  | 30 | 81710536 | XL | S17D36 | B |  | TÜV |  |  | DK | YES |  |  | T | Teilegutachten (PB+VB) | 1 | No car modifications required | 255/35 R19----265/30 R19--- | AfterMarket OZ | MAX 850 KG | MATT DARK GRAPHITE DIAMOND CUT | All-Terrain | 8027529070460 | OZ | 16,03 |  |  | Serie XL - ext.diam.79 mm | 592x592x312 | 1 | 320 | e1*2007/46*0803*.. | bar: Area 1
MERCEDES | SL | SL 500 231 | 231 | 03/2012 |  | 5x112 | 66,46 | 535 |  | 48 | M14x1,50 | 17 | CORTINA | 9x19 | 19,00 | 9,00 | W0188720053 | 1 | S | 20121206 | 20130105 | 5x112 |  | 30 | 81710536 | XL | S17D36 | B |  | TÜV |  |  | DK | YES |  |  | T | Teilegutachten (PB+VB) | 1 | No car modifications required | 255/35 R19----265/30 R19--- | AfterMarket OZ | MAX 850 KG | MATT BLACK | All-Terrain | 8027529070477 | OZ | 16,43 |  |  | Serie XL - ext.diam.79 mm | 592x592x312 | 1 | 320 | e1*2007/46*0803*.. | bar: Area 1
MERCEDES | SL | SL 500 231 | 231 | 03/2012 |  | 5x112 | 66,46 | 535 |  | 48 | M14x1,50 | 17 | SUPERTURISMO DAKAR | 8½x20 | 20,00 | 8,50 | W0187520019 | 1 |  |  |  | 5x112 |  | 30 |  | XL |  | B |  | TÜV |  |  | DK |  |  |  | T | Teilegutachten (PB+VB) |  |  | 255/30 R20-F---285/25 R20-R---295/25 R20-R-- | AfterMarket OZ | MAX 815 KG | MATT RACE SILVER + BLACK LETTERING | All-Terrain | 8027529053487 | OZ | 15,70 |  |  | Serie XL - ext.diam.79 mm | 615x615x312 | 1 | 320 | e1*2007/46*0803*.. | bar: Area 1
MERCEDES | SL | SL 500 231 | 231 | 03/2012 |  | 5x112 | 66,46 | 535 |  | 48 | M14x1,50 | 17 | SUPERTURISMO DAKAR | 8½x20 | 20,00 | 8,50 | W0187520046 | 1 |  |  |  | 5x112 |  | 30 |  | XL |  | B |  | TÜV |  |  | DK |  |  |  | T | Teilegutachten (PB+VB) |  |  | 255/30 R20-F---285/25 R20-R---295/25 R20-R-- | AfterMarket OZ | MAX 815 KG | MATT GRAPHITE + SILVER LETTERING | All-Terrain | 8027529053401 | OZ | 15,70 |  |  | Serie XL - ext.diam.79 mm | 615x615x312 | 1 | 320 | e1*2007/46*0803*.. | bar: Area 1
MERCEDES | SL | SL 500 231 | 231 | 03/2012 |  | 5x112 | 66,46 | 535 |  | 48 | M14x1,50 | 17 | SUPERTURISMO DAKAR | 10x20 | 20,00 | 10,00 | W0186420119 | 1 |  |  |  | 5x112 |  | 43 |  | XL |  | B |  | TÜV |  |  | DK |  |  |  | T | Teilegutachten (PB+VB) |  |  |  | AfterMarket OZ | MAX 950 KG | MATT RACE SILVER + BLACK LETTERING | All-Terrain | 8027529054576 | OZ | 17,22 |  |  | Serie XL - ext.diam.79 mm | 620x620x350 | 1 | 320 | e1*2007/46*0803*.. | bar: Area 1
MERCEDES | SL | SL 500 231 | 231 | 03/2012 |  | 5x112 | 66,46 | 535 |  | 48 | M14x1,50 | 17 | SUPERTURISMO DAKAR | 10x20 | 20,00 | 10,00 | W0186420146 | 1 |  |  |  | 5x112 |  | 43 |  | XL |  | B |  | TÜV |  |  | DK |  |  |  | T | Teilegutachten (PB+VB) |  |  |  | AfterMarket OZ | MAX 950 KG | MATT GRAPHITE + SILVER LETTERING | All-Terrain | 8027529054583 | OZ | 17,22 |  |  | Serie XL - ext.diam.79 mm | 620x620x350 | 1 | 320 | e1*2007/46*0803*.. | bar: Area 1
MERCEDES | SPRINTER I | SPRINTER I 5/130 | . | 04/1995 | 12/1999 | 5x130 | 84 |  |  | 75 | M14x1,50 |  | OFF-ROAD 5 | 6½x16 | 16,00 | 6,50 | W0178400464 | 1 | S | 20070718 | 20070817 | 5x130 |  | 50 |  |  | O.E. | B |  | TÜV |  |  |  | YES |  |  | S | Strongness Certificate (PB) | 1 | No car modifications required |  | AfterMarket OZ | MAX 1215 KG | METAL TITANIUM | All-Terrain | 8027529005257 | OZ | 12,96 |  | 84,10 |  | 480x480x236 | 1 | 058-105, 060-115 | bar: Area 1
MERCEDES | VANEO | VANEO | 414 | 04/2002 | 06/2006 | 5x112 | 66,46 | 520 | 1840 | 42 | M12x1,50 | 17 | SUPERTURISMO GT | 6½x15 | 15,00 | 6,50 | W01905302P5 | 1 | S | 20121109 | 20121209 | 5x112 |  | 35 | 81710358 | L | R35K | B | LB46 |  | KBA |  | DK |  |  |  | K | KBA (ABE+VB) | 1 | No car modifications required | 195/55 R15----205/50 R15--- | AfterMarket OZ | MAX 620 KG | GRIGIO CORSA+BLACK LETTERING | Racing | 8027529083156 | OZ | 9,13 |  |  | Serie L - ext.diam.75 mm | 430x430x235 | 1 | 55-92 | e1*98/14*0185*.. | bar: Area 1
MERCEDES | VANEO | VANEO | 414 | 04/2002 | 06/2006 | 5x112 | 66,46 | 520 | 1840 | 42 | M12x1,50 | 17 | X5B | 7x16 | 16,00 | 7,00 | W85066602N5 | 1 | S | 20121005 | 20121104 | 5x112 |  | 35 | 81710454 | L | R35K | B |  |  |  |  | DK | YES |  |  | K | KBA (ABE+VB) | 2 | Mods can be necessary to car | 195/50 R16----205/45 R16----215/40 R16----215/45 R16--- | AfterMarket OZ | MAX 680 KG | MATT GRAPHITE DIAMOND CUT | X-Line | 8027529079708 | OZ | 9,91 |  |  | Serie L - ext.diam.75 mm | 511x511x249 | 1 | 55-92 | e1*98/14*0185*.. | bar: Area 1
MERCEDES | VANEO | VANEO | 414 | 04/2002 | 06/2006 | 5x112 | 66,46 | 520 | 1840 | 42 | M12x1,50 | 17 | ADRENALINA | 7½x16 | 16,00 | 7,50 | W8501220254 | 1 | S | 20080904 | 20081004 | 5x112 |  | 35 | 81710358 | L | R35K | B | LB46 |  | KBA |  | DK | YES |  |  | K | KBA (ABE+VB) | 2 | Mods can be necessary to car | 195/50 R16----205/45 R16----215/40 R16----215/45 R16--- | AfterMarket OZ | MAX 650 KG | MATT BLACK + DIAMOND-CUT | X-Line | 8027529034554 | OZ | 10,60 |  |  | Serie L - ext.diam.75 mm | 511x511x261 | 1 | 55-92 | e1*98/14*0185*.. | bar: Area 1
MERCEDES | VANEO | VANEO | 414 | 04/2002 | 06/2006 | 5x112 | 66,46 | 520 | 1840 | 42 | M12x1,50 | 17 | DAVID | 7½x16 | 16,00 | 7,50 | W01868203N5 | 1 |  |  |  | 5x112 |  | 35 | 81710454 | L | R35K | B |  |  | KBA |  | DK | YES |  |  | K | KBA (ABE+VB) | 2 | Mods can be necessary to car | 195/50 R16----205/45 R16----215/40 R16----215/45 R16--- | AfterMarket OZ | MAX 675 KG | MATT GRAPHITE DIAMOND CUT | Via Veneto | 8027529054798 | OZ | 8,11 |  |  | Serie L - ext.diam.75 mm | 480x480x261 | 1 | 55-92 | e1*98/14*0185*.. | bar: Area 1
MERCEDES | VANEO | VANEO | 414 | 04/2002 | 06/2006 | 5x112 | 66,46 | 520 | 1840 | 42 | M12x1,50 | 17 | EGO | 7½x16 | 16,00 | 7,50 | W8505020354 | 1 | S | 20110726 | 20110825 | 5x112 |  | 35 | 81710454 | L | R35K | B |  |  | KBA |  | DK | YES |  |  | K | KBA (ABE+VB) | 2 | Mods can be necessary to car | 195/50 R16----205/45 R16----215/40 R16----215/45 R16--- | AfterMarket OZ | MAX 690 KG | MATT BLACK + DIAMOND-CUT | X-Line | 8027529065749 | OZ | 10,21 |  |  | Serie L - ext.diam.75 mm | 511x511x261 | 1 | 55-92 | e1*98/14*0185*.. | bar: Area 1
MERCEDES | VANEO | VANEO | 414 | 04/2002 | 06/2006 | 5x112 | 66,46 | 520 | 1840 | 42 | M12x1,50 | 17 | ENERGY | 7½x16 | 16,00 | 7,50 | W8503320254 | 1 |  |  |  | 5x112 |  | 35 | 81710454 | L | R35K | B | LB46 |  | KBA |  | DK | YES |  |  | K | KBA (ABE+VB) | 2 | Mods can be necessary to car | 195/50 R16----205/45 R16----215/40 R16----215/45 R16--- | AfterMarket OZ | MAX 690 KG | MATT BLACK + DIAMOND-CUT | X-Line | 8027529045796 | OZ | 10,40 |  |  | Serie L - ext.diam.75 mm | 511x511x261 | 1 | 55-92 | e1*98/14*0185*.. | bar: Area 1
MERCEDES | VANEO | VANEO | 414 | 04/2002 | 06/2006 | 5x112 | 66,46 | 520 | 1840 | 42 | M12x1,50 | 17 | ENVY | 7½x16 | 16,00 | 7,50 | W8504120368 | 1 |  |  |  | 5x112 |  | 35 | 81710454 | L | R35K | B |  |  | KBA |  | DK | YES |  |  | K | KBA (ABE+VB) | 2 | Mods can be necessary to car | 195/50 R16----205/45 R16----215/40 R16----215/45 R16--- | AfterMarket OZ | MAX 675 KG | MATT SILVER TECH DIAMOND CUT | X-Line | 8027529051032 | OZ | 10,21 |  |  | Serie L - ext.diam.75 mm | 511x511x261 | 1 | 55-92 | e1*98/14*0185*.. | bar: Area 1
MERCEDES | VANEO | VANEO | 414 | 04/2002 | 06/2006 | 5x112 | 66,46 | 520 | 1840 | 42 | M12x1,50 | 17 | DAVID | 7½x17 | 17,00 | 7,50 | W01871203N5 | 1 |  |  |  | 5x112 |  | 35 | 81710454 | L | R35K | B |  |  |  |  | DK | YES |  |  | K | KBA (ABE+VB) | 2 | Mods can be necessary to car | 205/40 R17----215/40 R17--- | AfterMarket OZ | MAX 690 KG | MATT GRAPHITE DIAMOND CUT | Via Veneto | 8027529053555 | OZ | 11,81 |  |  | Serie L - ext.diam.75 mm | 540x540x261 | 1 | 55-92 | e1*98/14*0185*.. | bar: Area 1
MERCEDES | VANEO | VANEO | 414 | 04/2002 | 06/2006 | 5x112 | 66,46 | 520 | 1840 | 42 | M12x1,50 | 17 | EGO | 7½x17 | 17,00 | 7,50 | W8504920354 | 1 | S | 20110726 | 20110825 | 5x112 |  | 35 | 81710454 | L | R35K | B |  |  | KBA |  | DK | YES |  |  | K | KBA (ABE+VB) | 2 | Mods can be necessary to car | 205/40 R17----215/40 R17--- | AfterMarket OZ | MAX 690 KG | MATT BLACK + DIAMOND-CUT | X-Line | 8027529065664 | OZ | 11,06 |  |  | Serie L - ext.diam.75 mm | 542x542x261 | 1 | 55-92 | e1*98/14*0185*.. | bar: Area 1
MERCEDES | VANEO | VANEO | 414 | 04/2002 | 06/2006 | 5x112 | 66,46 | 520 | 1840 | 42 | M12x1,50 | 17 | ENVY | 7½x17 | 17,00 | 7,50 | W8504420368 | 1 |  |  |  | 5x112 |  | 35 | 81710454 | L | R35K | B |  |  | KBA |  | DK | YES |  |  | K | KBA (ABE+VB) | 2 | Mods can be necessary to car | 205/40 R17----215/40 R17--- | AfterMarket OZ | MAX 690 KG | MATT SILVER TECH DIAMOND CUT | X-Line | 8027529051094 | OZ | 11,06 |  |  | Serie L - ext.diam.75 mm | 542x542x261 | 1 | 55-92 | e1*98/14*0185*.. | bar: Area 1
MERCEDES | VANEO | VANEO | 414 | 04/2002 | 06/2006 | 5x112 | 66,46 | 520 | 1840 | 42 | M12x1,50 | 17 | LOUNGE 10 | 7½x17 | 17,00 | 7,50 | W8503020354 | 1 |  |  |  | 5x112 |  | 35 | 81710454 | L | R35K | B | LB46 |  | KBA |  | DK | YES |  |  | K | KBA (ABE+VB) | 2 | Mods can be necessary to car | 205/40 R17----215/40 R17--- | AfterMarket OZ | MAX 690 KG | MATT BLACK + DIAMOND-CUT | X-Line | 8027529047677 | OZ | 11,06 |  |  | Serie L - ext.diam.75 mm | 542x542x261 | 1 | 55-92 | e1*98/14*0185*.. | bar: Area 1
MERCEDES | VANEO | VANEO | 414 | 04/2002 | 06/2006 | 5x112 | 66,46 | 520 | 1840 | 42 | M12x1,50 | 17 | LOUNGE 10 | 7½x17 | 17,00 | 7,50 | W8503020375 | 1 |  |  |  | 5x112 |  | 35 | 81710454 | L | R35K | B | LB46 |  | KBA |  | DK | YES |  |  | K | KBA (ABE+VB) | 2 | Mods can be necessary to car | 205/40 R17----215/40 R17--- | AfterMarket OZ | MAX 690 KG | METAL SILVER + DIAMOND CUT | X-Line | 8027529047684 | OZ | 11,06 |  |  | Serie L - ext.diam.75 mm | 542x542x261 | 1 | 55-92 | e1*98/14*0185*.. | bar: Area 1
MERCEDES | VANEO | VANEO | 414 | 04/2002 | 06/2006 | 5x112 | 66,46 | 520 | 1840 | 42 | M12x1,50 | 17 | QUARANTA | 7½x17 | 17,00 | 7,50 | W01867202G2 | 1 |  |  |  | 5x112 |  | 35 | 81710358 | L | R35K | B | LB46 |  | KBA |  | DK | YES |  |  | K | KBA (ABE+VB) | 2 | Mods can be necessary to car | 205/40 R17----215/40 R17--- | AfterMarket OZ | MAX 690 KG | GRIGIO CORSA DIAMANTATO | Via Veneto | 8027529054736 | OZ | 11,81 |  |  | Serie L - ext.diam.75 mm | 540x540x261 | 1 | 55-92 | e1*98/14*0185*.. | bar: Area 1
MERCEDES | VANEO | VANEO | 414 | 04/2002 | 06/2006 | 5x112 | 66,46 | 520 | 1840 | 42 | M12x1,50 | 17 | SUPERTURISMO GT | 7½x17 | 17,00 | 7,50 | W01681200P5 | 1 | S | 20121012 | 20121111 | 5x112 |  | 35 | 81710358 | L | R35K | B | LB46 |  | KBA | VIA | DK | YES |  |  | K | KBA (ABE+VB) | 2 | Mods can be necessary to car | 205/40 R17----215/40 R17--- | AfterMarket OZ | MAX 715 KG | GRIGIO CORSA+BLACK LETTERING | Racing | 8027529081657 | OZ | 11,40 |  |  | Serie L - ext.diam.75 mm | 540x540x280 | 1 | 55-92 | e1*98/14*0185*.. | bar: Area 1
MERCEDES | VANEO | VANEO | 414 | 04/2002 | 06/2006 | 5x112 | 66,46 | 520 | 1840 | 42 | M12x1,50 | 17 | SUPERTURISMO GT | 7½x17 | 17,00 | 7,50 | W0168120079 | 1 |  |  |  | 5x112 |  | 35 | 81710358 | L | R35K | B | LB46 |  | KBA | VIA | DK | YES |  |  | K | KBA (ABE+VB) | 2 | Mods can be necessary to car | 205/40 R17----215/40 R17--- | AfterMarket OZ | MAX 715 KG | MATT BLACK + RED LETTERING | Racing | 8027529057430 | OZ | 11,40 |  |  | Serie L - ext.diam.75 mm | 540x540x261 | 1 | 55-92 | e1*98/14*0185*.. | bar: Area 1
MERCEDES | VANEO | VANEO | 414 | 04/2002 | 06/2006 | 5x112 | 66,46 | 520 | 1840 | 42 | M12x1,50 | 17 | SUPERTURISMO GT | 7½x17 | 17,00 | 7,50 | W0168120082 | 1 | S | 20040127 | 20040226 | 5x112 |  | 35 | 81710358 | L | R35K | B | LB46 |  | KBA | VIA | DK | YES |  |  | K | KBA (ABE+VB) | 2 | Mods can be necessary to car | 205/40 R17----215/40 R17--- | AfterMarket OZ | MAX 715 KG | RACE SILVER + BLACK LETTERING | Racing | 8027529000849 | OZ | 11,40 |  |  | Serie L - ext.diam.75 mm | 540x540x280 | 1 | 55-92 | e1*98/14*0185*.. | bar: Area 1
MERCEDES | VANEO | VANEO | 414 | 04/2002 | 06/2006 | 5x112 | 66,46 | 520 | 1840 | 42 | M12x1,50 | 17 | SUPERTURISMO LM | 7½x17 | 17,00 | 7,50 | W0188120219 | 1 |  |  |  | 5x112 |  | 35 | 81710358 | L | R35K | B | LB46 |  | KBA |  | DK | YES |  |  | K | KBA (ABE+VB) | 2 | Mods can be necessary to car | 205/40 R17----215/40 R17--- | AfterMarket OZ | MAX 690 KG | MATT RACE SILVER + BLACK LETTERING | Racing | 8027529053197 | OZ | 10,80 |  |  | Serie L - ext.diam.75 mm | 540x540x261 | 1 | 55-92 | e1*98/14*0185*.. | bar: Area 1
MERCEDES | VANEO | VANEO | 414 | 04/2002 | 06/2006 | 5x112 | 66,46 | 520 | 1840 | 42 | M12x1,50 | 17 | SUPERTURISMO LM | 7½x17 | 17,00 | 7,50 | W0188120246 | 1 |  |  |  | 5x112 |  | 35 | 81710358 | L | R35K | B | LB46 |  | KBA |  | DK | YES |  |  | K | KBA (ABE+VB) | 2 | Mods can be necessary to car | 205/40 R17----215/40 R17--- | AfterMarket OZ | MAX 690 KG | MATT GRAPHITE + SILVER LETTERING | Racing | 8027529053203 | OZ | 10,80 |  |  | Serie L - ext.diam.75 mm | 540x540x261 | 1 | 55-92 | e1*98/14*0185*.. | bar: Area 1
MERCEDES | VANEO | VANEO | 414 | 04/2002 | 06/2006 | 5x112 | 66,46 | 520 | 1840 | 42 | M12x1,50 | 17 | WAVE | 7½x17 | 17,00 | 7,50 | W8501720254 | 1 |  |  |  | 5x112 |  | 35 | 81710358 | L | R35K | B | LB46 |  | KBA |  | DK | YES |  |  | K | KBA (ABE+VB) | 2 | Mods can be necessary to car | 205/40 R17----215/40 R17--- | AfterMarket OZ | MAX 650 KG | MATT BLACK + DIAMOND-CUT | X-Line | 8027529045642 | OZ | 12,21 |  |  | Serie L - ext.diam.75 mm | 542x542x261 | 1 | 55-92 | e1*98/14*0185*.. | bar: Area 1
MERCEDES | VANEO | VANEO | 414 | 04/2002 | 06/2006 | 5x112 | 66,46 | 520 | 1840 | 42 | M12x1,50 | 17 | X5B | 7½x17 | 17,00 | 7,50 | W85068203N5 | 1 | S | 20121005 | 20121104 | 5x112 |  | 35 | 81710454 | L | R35K | B |  |  |  |  | DK | YES |  |  | K | KBA (ABE+VB) | 2 | Mods can be necessary to car | 205/40 R17----215/40 R17--- | AfterMarket OZ | MAX 690 KG | MATT GRAPHITE DIAMOND CUT | X-Line | 8027529079760 | OZ | 11,91 |  |  | Serie L - ext.diam.75 mm | 542x542x261 | 1 | 55-92 | e1*98/14*0185*.. | bar: Area 1
MERCEDES | VANEO | VANEO | 414 | 04/2002 | 06/2006 | 5x112 | 66,46 | 520 | 1840 | 42 | M12x1,50 | 17 | ADRENALINA | 8x17 | 17,00 | 8,00 | W8501420254 | 1 | S | 20080904 | 20081004 | 5x112 |  | 35 | 81710358 | L | R35K | B | LB46 |  | KBA |  | DK | YES |  |  | K | KBA (ABE+VB) | 2 | Mods can be necessary to car | 205/40 R17----215/40 R17--- | AfterMarket OZ | MAX 675 KG | MATT BLACK + DIAMOND-CUT | X-Line | 8027529034646 | OZ | 12,88 |  |  | Serie L - ext.diam.75 mm | 542x542x274 | 1 | 55-92 | e1*98/14*0185*.. | bar: Area 1
MERCEDES | VANEO | VANEO | 414 | 04/2002 | 06/2006 | 5x112 | 66,46 | 520 | 1840 | 42 | M12x1,50 | 17 | ENERGY | 8x17 | 17,00 | 8,00 | W8500820254 | 1 | S | 20080904 | 20081004 | 5x112 |  | 35 | 81710358 | L | R35K | B | LB46 |  | KBA |  | DK | YES |  |  | K | KBA (ABE+VB) | 2 | Mods can be necessary to car | 205/40 R17----215/40 R17--- | AfterMarket OZ | MAX 675 KG | MATT BLACK + DIAMOND-CUT | X-Line | 8027529034370 | OZ | 12,90 |  |  | Serie L - ext.diam.75 mm | 542x542x274 | 1 | 55-92 | e1*98/14*0185*.. | bar: Area 1
MERCEDES | VANEO | VANEO | 414 | 04/2002 | 06/2006 | 5x112 | 66,46 | 520 | 1840 | 42 | M12x1,50 | 17 | ENERGY | 8x17 | 17,00 | 8,00 | W8500820268 | 1 |  |  |  | 5x112 |  | 35 | 81710358 | L | R35K | B | LB46 |  | KBA |  | DK | YES |  |  | K | KBA (ABE+VB) | 2 | Mods can be necessary to car | 205/40 R17----215/40 R17--- | AfterMarket OZ | MAX 675 KG | MATT SILVER TECH DIAMOND CUT | X-Line | 8027529037272 | OZ | 12,90 |  |  | Serie L - ext.diam.75 mm | 542x542x274 | 1 | 55-92 | e1*98/14*0185*.. | bar: Area 1
MERCEDES | VANEO | VANEO | 414 | 04/2002 | 06/2006 | 5x112 | 66,46 | 520 | 1840 | 42 | M12x1,50 | 17 | ITALIA 150 | 8x17 | 17,00 | 8,00 | W01890203R4 | 1 |  |  |  | 5x112 |  | 35 | 81710454 | L | R35K | B |  |  | KBA |  | DK | YES |  |  | K | KBA (ABE+VB) | 2 | Mods can be necessary to car | 205/40 R17----215/40 R17--- | AfterMarket OZ | MAX 750 KG | MATT RACE SILVER DIAMOND CUT | Racing | 8027529070170 | OZ | 12,16 |  |  | Serie L - ext.diam.75 mm | 540x540x274 | 1 | 55-92 | e1*98/14*0185*.. | bar: Area 1
MERCEDES | VANEO | VANEO | 414 | 04/2002 | 06/2006 | 5x112 | 66,46 | 520 | 1840 | 42 | M12x1,50 | 17 | ITALIA 150 | 8x17 | 17,00 | 8,00 | W0189020349 | 1 |  |  |  | 5x112 |  | 35 | 81710454 | L | R35K | B |  |  | KBA |  | DK | YES |  |  | K | KBA (ABE+VB) | 2 | Mods can be necessary to car | 205/40 R17----215/40 R17--- | AfterMarket OZ | MAX 750 KG | MATT DARK GRAPHITE DIAMOND CUT | Racing | 8027529070163 | OZ | 12,16 |  |  | Serie L - ext.diam.75 mm | 540x540x274 | 1 | 55-92 | e1*98/14*0185*.. | bar: Area 1
MERCEDES | VANEO | VANEO | 414 | 04/2002 | 06/2006 | 5x112 | 66,46 | 520 | 1840 | 42 | M12x1,50 | 17 | SUPERTURISMO GT | 8x17 | 17,00 | 8,00 | W01673202P5 | 1 | S | 20121012 | 20121111 | 5x112 |  | 35 | 81710358 | L | R35K | B | LB46 | TÜV |  |  | DK | YES |  |  | T | Teilegutachten (PB+VB) | 2 | Mods can be necessary to car | 205/40 R17----215/40 R17--- | AfterMarket OZ | MAX 650 KG | GRIGIO CORSA+BLACK LETTERING | Racing | 8027529081640 | OZ | 12,10 |  |  | Serie L - ext.diam.75 mm | 540x540x280 | 1 | 55-92 | e1*98/14*0185*.. | bar: Area 1
MERCEDES | VANEO | VANEO | 414 | 04/2002 | 06/2006 | 5x112 | 66,46 | 520 | 1840 | 42 | M12x1,50 | 17 | SUPERTURISMO GT | 8x17 | 17,00 | 8,00 | W0167320279 | 1 |  |  |  | 5x112 |  | 35 | 81710358 | L | R35K | B | LB46 | TÜV |  |  | DK | YES |  |  | T | Teilegutachten (PB+VB) | 2 | Mods can be necessary to car | 205/40 R17----215/40 R17--- | AfterMarket OZ | MAX 650 KG | MATT BLACK + RED LETTERING | Racing | 8027529057454 | OZ | 12,10 |  |  | Serie L - ext.diam.75 mm | 540x540x274 | 1 | 55-92 | e1*98/14*0185*.. | bar: Area 1
MERCEDES | VANEO | VANEO | 414 | 04/2002 | 06/2006 | 5x112 | 66,46 | 520 | 1840 | 42 | M12x1,50 | 17 | SUPERTURISMO GT | 8x17 | 17,00 | 8,00 | W0167320282 | 1 | S | 20051219 | 20060118 | 5x112 |  | 35 | 81710358 | L | R35K | B | LB46 | TÜV |  |  | DK | YES |  |  | T | Teilegutachten (PB+VB) | 2 | Mods can be necessary to car | 205/40 R17----215/40 R17--- | AfterMarket OZ | MAX 650 KG | RACE SILVER + BLACK LETTERING | Racing | 8027529000788 | OZ | 12,10 |  |  | Serie L - ext.diam.75 mm | 540x540x280 | 1 | 55-92 | e1*98/14*0185*.. | bar: Area 1
MERCEDES | VANEO | VANEO | 414 | 04/2002 | 06/2006 | 5x112 | 66,46 | 520 | 1840 | 42 | M12x1,50 | 17 | ULTRALEGGERA | 8x17 | 17,00 | 8,00 | W0171020253 | 1 | S | 20061026 | 20061125 | 5x112 |  | 35 | 81710358 | L | R35K | B | LB46 | TÜV |  |  | DK | YES |  |  | T | Teilegutachten (PB+VB) | 2 | Mods can be necessary to car | 205/40 R17----215/40 R17--- | AfterMarket OZ | MAX 655 KG | MATT BLACK | Racing | 8027529001624 | OZ | 9,58 |  |  | Serie L - ext.diam.75 mm | 540x540x280 | 1 | 55-92 | e1*98/14*0185*.. | bar: Area 1
MERCEDES | VANEO | VANEO | 414 | 04/2002 | 06/2006 | 5x112 | 66,46 | 520 | 1840 | 42 | M12x1,50 | 17 | ULTRALEGGERA | 8x17 | 17,00 | 8,00 | W0171020261 | 1 | S | 20051212 | 20060111 | 5x112 |  | 35 | 81710358 | L | R35K | B | LB46 | TÜV |  |  | DK | YES |  |  | T | Teilegutachten (PB+VB) | 2 | Mods can be necessary to car | 205/40 R17----215/40 R17--- | AfterMarket OZ | MAX 655 KG | CHRYSTAL TITANIUM | Racing | 8027529001631 | OZ | 9,58 |  |  | Serie L - ext.diam.75 mm | 540x540x280 | 1 | 55-92 | e1*98/14*0185*.. | bar: Area 1
MERCEDES | VANEO | VANEO | 414 | 04/2002 | 06/2006 | 5x112 | 66,46 | 520 | 1840 | 42 | M12x1,50 | 17 | VITTORIA | 8x17 | 17,00 | 8,00 | W0188820273 | 1 |  |  |  | 5x112 |  | 35 | 81710454 | L | R35K | B |  |  | KBA |  | DK | YES |  |  | K | KBA (ABE+VB) | 2 | Mods can be necessary to car | 205/40 R17----215/40 R17--- | AfterMarket OZ | MAX 750 KG | MATT DARK GRAPHITE | Via Veneto | 8027529070972 | OZ | 11,42 |  |  | Serie L - ext.diam.75 mm | 540x540x274 | 1 | 55-92 | e1*98/14*0185*.. | bar: Area 1
MERCEDES | VANEO | VANEO | 414 | 04/2002 | 06/2006 | 5x112 | 66,46 | 520 | 1840 | 42 | M12x1,50 | 17 | DAVID | 8x18 | 18,00 | 8,00 | W01863203N5 | 1 | S | 20100927 | 20101027 | 5x112 |  | 35 | 81710454 | L | R35K | B |  |  |  |  | DK | YES |  |  | T | Teilegutachten (PB+VB) | 2 | Mods can be necessary to car | 215/35 R18--- | AfterMarket OZ | MAX 690 KG | MATT GRAPHITE DIAMOND CUT | Via Veneto | 8027529054507 | OZ | 13,17 |  |  | Serie L - ext.diam.75 mm | 567x567x274 | 1 | 55-92 | e1*98/14*0185*.. | bar: Area 1
MERCEDES | VANEO | VANEO | 414 | 04/2002 | 06/2006 | 5x112 | 66,46 | 520 | 1840 | 42 | M12x1,50 | 17 | EGO | 8x18 | 18,00 | 8,00 | W8504720254 | 1 | S | 20110726 | 20110825 | 5x112 |  | 35 | 81710454 | L | R35K | B |  |  | KBA |  | DK | YES |  |  | K | KBA (ABE+VB) | 2 | Mods can be necessary to car | 215/35 R18--- | AfterMarket OZ | MAX 730 KG | MATT BLACK + DIAMOND-CUT | X-Line | 8027529065497 | OZ | 13,96 |  |  | Serie L - ext.diam.75 mm | 568x568x274 | 1 | 55-92 | e1*98/14*0185*.. | bar: Area 1
MERCEDES | VANEO | VANEO | 414 | 04/2002 | 06/2006 | 5x112 | 66,46 | 520 | 1840 | 42 | M12x1,50 | 17 | ENVY | 8x18 | 18,00 | 8,00 | W8503920368 | 1 |  |  |  | 5x112 |  | 35 | 81710454 | L | R35K | B |  | TÜV |  |  | DK | YES |  |  | T | Teilegutachten (PB+VB) | 2 | Mods can be necessary to car | 215/35 R18--- | AfterMarket OZ | MAX 690 KG | MATT SILVER TECH DIAMOND CUT | X-Line | 8027529049664 | OZ | 12,76 |  |  | Serie L - ext.diam.75 mm | 568x568x274 | 1 | 55-92 | e1*98/14*0185*.. | bar: Area 1
MERCEDES | VANEO | VANEO | 414 | 04/2002 | 06/2006 | 5x112 | 66,46 | 520 | 1840 | 42 | M12x1,50 | 17 | ITALIA 150 | 8x18 | 18,00 | 8,00 | W01884202R4 | 1 | S | 20110914 | 20111014 | 5x112 |  | 35 | 81710454 | L | R35K | B |  | TÜV |  |  | DK | YES |  |  | T | Teilegutachten (PB+VB) | 2 | Mods can be necessary to car | 215/35 R18--- | AfterMarket OZ | MAX 750 KG | MATT RACE SILVER DIAMOND CUT | Racing | 8027529069402 | OZ | 12,67 |  |  | Serie L - ext.diam.75 mm | 567x567x274 | 1 | 55-92 | e1*98/14*0185*.. | bar: Area 1
MERCEDES | VANEO | VANEO | 414 | 04/2002 | 06/2006 | 5x112 | 66,46 | 520 | 1840 | 42 | M12x1,50 | 17 | ITALIA 150 | 8x18 | 18,00 | 8,00 | W0188420249 | 1 | S | 20110914 | 20111014 | 5x112 |  | 35 | 81710454 | L | R35K | B |  | TÜV |  |  | DK | YES |  |  | T | Teilegutachten (PB+VB) | 2 | Mods can be necessary to car | 215/35 R18--- | AfterMarket OZ | MAX 750 KG | MATT DARK GRAPHITE DIAMOND CUT | Racing | 8027529069396 | OZ | 12,67 |  |  | Serie L - ext.diam.75 mm | 567x567x274 | 1 | 55-92 | e1*98/14*0185*.. | bar: Area 1
MERCEDES | VANEO | VANEO | 414 | 04/2002 | 06/2006 | 5x112 | 66,46 | 520 | 1840 | 42 | M12x1,50 | 17 | LOUNGE 10 | 8x18 | 18,00 | 8,00 | W8503120454 | 1 |  |  |  | 5x112 |  | 35 | 81710454 | L | R35K | B | LB46 | TÜV |  |  | DK | YES |  |  | T | Teilegutachten (PB+VB) | 2 | Mods can be necessary to car | 215/35 R18--- | AfterMarket OZ | MAX 690 KG | MATT BLACK + DIAMOND-CUT | X-Line | 8027529047813 | OZ | 13,96 |  |  | Serie L - ext.diam.75 mm | 568x568x274 | 1 | 55-92 | e1*98/14*0185*.. | bar: Area 1
MERCEDES | VANEO | VANEO | 414 | 04/2002 | 06/2006 | 5x112 | 66,46 | 520 | 1840 | 42 | M12x1,50 | 17 | LOUNGE 10 | 8x18 | 18,00 | 8,00 | W8503120475 | 1 |  |  |  | 5x112 |  | 35 | 81710454 | L | R35K | B | LB46 | TÜV |  |  | DK | YES |  |  | T | Teilegutachten (PB+VB) | 2 | Mods can be necessary to car | 215/35 R18--- | AfterMarket OZ | MAX 690 KG | METAL SILVER + DIAMOND CUT | X-Line | 8027529047820 | OZ | 13,96 |  |  | Serie L - ext.diam.75 mm | 568x568x274 | 1 | 55-92 | e1*98/14*0185*.. | bar: Area 1
MERCEDES | VANEO | VANEO | 414 | 04/2002 | 06/2006 | 5x112 | 66,46 | 520 | 1840 | 42 | M12x1,50 | 17 | QUARANTA | 8x18 | 18,00 | 8,00 | W01856204G2 | 1 | S | 20100928 | 20101028 | 5x112 |  | 35 | 81710358 | L | R35K | B |  | TÜV |  |  | DK | YES |  |  | T | Teilegutachten (PB+VB) | 2 | Mods can be necessary to car | 215/35 R18--- | AfterMarket OZ | MAX 735 KG | GRIGIO CORSA DIAMANTATO | Via Veneto | 8027529053661 | OZ | 12,87 |  |  | Serie L - ext.diam.75 mm | 570x570x280 | 1 | 55-92 | e1*98/14*0185*.. | bar: Area 1
MERCEDES | VANEO | VANEO | 414 | 04/2002 | 06/2006 | 5x112 | 66,46 | 520 | 1840 | 42 | M12x1,50 | 17 | SARDEGNA | 8x18 | 18,00 | 8,00 | W0176320422 | 1 |  |  |  | 5x112 |  | 35 | 81710358 | L | R35K | B | LB46 | TÜV |  |  | DK | YES |  |  | T | Teilegutachten (PB+VB) | 2 | Mods can be necessary to car | 215/35 R18--- | AfterMarket OZ | MAX 815 KG | MATT GRAPHIT SILVER | All-Terrain | 8027529046342 | OZ | 15,40 |  |  | Serie L - ext.diam.75 mm | 570x570x280 | 1 | 55-92 | e1*98/14*0185*.. | bar: Area 1
MERCEDES | VANEO | VANEO | 414 | 04/2002 | 06/2006 | 5x112 | 66,46 | 520 | 1840 | 42 | M12x1,50 | 17 | SUPERTURISMO GT | 8x18 | 18,00 | 8,00 | W01669202P5 | 1 | S | 20121012 | 20121111 | 5x112 |  | 35 | 81710358 | L | R35K | B | LB46 | TÜV |  | VIA | DK | YES |  |  | T | Teilegutachten (PB+VB) | 2 | Mods can be necessary to car | 215/35 R18--- | AfterMarket OZ | MAX 650 KG | GRIGIO CORSA+BLACK LETTERING | Racing | 8027529081510 | OZ | 12,84 |  |  | Serie L - ext.diam.75 mm | 570x570x280 | 1 | 55-92 | e1*98/14*0185*.. | bar: Area 1
MERCEDES | VANEO | VANEO | 414 | 04/2002 | 06/2006 | 5x112 | 66,46 | 520 | 1840 | 42 | M12x1,50 | 17 | SUPERTURISMO GT | 8x18 | 18,00 | 8,00 | W0166920279 | 1 | S | 20080624 | 20080724 | 5x112 |  | 35 | 81710358 | L | R35K | B | LB46 | TÜV |  | VIA | DK | YES |  |  | T | Teilegutachten (PB+VB) | 2 | Mods can be necessary to car | 215/35 R18--- | AfterMarket OZ | MAX 650 KG | MATT BLACK + RED LETTERING | Racing | 8027529000313 | OZ | 12,84 |  |  | Serie L - ext.diam.75 mm | 570x570x280 | 1 | 55-92 | e1*98/14*0185*.. | bar: Area 1
MERCEDES | VANEO | VANEO | 414 | 04/2002 | 06/2006 | 5x112 | 66,46 | 520 | 1840 | 42 | M12x1,50 | 17 | SUPERTURISMO GT | 8x18 | 18,00 | 8,00 | W0166920282 | 1 | S | 20070728 | 20070827 | 5x112 |  | 35 | 81710358 | L | R35K | B | LB46 |  |  | VIA | DK | YES |  |  | T | Teilegutachten (PB+VB) | 2 | Mods can be necessary to car | 215/35 R18--- | AfterMarket OZ | MAX 650 KG | RACE SILVER + BLACK LETTERING | Racing | 8027529000320 | OZ | 8,86 |  |  | Serie L - ext.diam.75 mm | 570x570x280 | 1 | 55-92 | e1*98/14*0185*.. | bar: Area 1
MERCEDES | VANEO | VANEO | 414 | 04/2002 | 06/2006 | 5x112 | 66,46 | 520 | 1840 | 42 | M12x1,50 | 17 | SUPERTURISMO LM | 8x18 | 18,00 | 8,00 | W0185420519 | 1 |  |  |  | 5x112 |  | 35 | 81710358 | L | R35K | B | LB46 | TÜV |  |  | DK | YES |  |  | T | Teilegutachten (PB+VB) | 2 | Mods can be necessary to car | 215/35 R18--- | AfterMarket OZ | MAX 690 KG | MATT RACE SILVER + BLACK LETTERING | Racing | 8027529043464 | OZ | 11,96 |  |  | Serie L - ext.diam.75 mm | 570x570x280 | 1 | 55-92 | e1*98/14*0185*.. | bar: Area 1
MERCEDES | VANEO | VANEO | 414 | 04/2002 | 06/2006 | 5x112 | 66,46 | 520 | 1840 | 42 | M12x1,50 | 17 | SUPERTURISMO LM | 8x18 | 18,00 | 8,00 | W0185420546 | 1 |  |  |  | 5x112 |  | 35 | 81710358 | L | R35K | B | LB46 | TÜV |  |  | DK | YES |  |  | T | Teilegutachten (PB+VB) | 2 | Mods can be necessary to car | 215/35 R18--- | AfterMarket OZ | MAX 690 KG | MATT GRAPHITE + SILVER LETTERING | Racing | 8027529043471 | OZ | 11,96 |  |  | Serie L - ext.diam.75 mm | 570x570x280 | 1 | 55-92 | e1*98/14*0185*.. | bar: Area 1
MERCEDES | VANEO | VANEO | 414 | 04/2002 | 06/2006 | 5x112 | 66,46 | 520 | 1840 | 42 | M12x1,50 | 17 | ULTRALEGGERA | 8x18 | 18,00 | 8,00 | W0171220222 | 1 |  |  |  | 5x112 |  | 35 | 81710358 | L | R35K | B | LB46 | TÜV |  |  | DK | YES |  |  | T | Teilegutachten (PB+VB) | 2 | Mods can be necessary to car | 215/35 R18--- | AfterMarket OZ | MAX 675 KG | MATT GRAPHIT SILVER | Racing | 8027529001853 | OZ | 10,19 |  |  | Serie L - ext.diam.75 mm | 570x570x280 | 1 | 55-92 | e1*98/14*0185*.. | bar: Area 1
MERCEDES | VANEO | VANEO | 414 | 04/2002 | 06/2006 | 5x112 | 66,46 | 520 | 1840 | 42 | M12x1,50 | 17 | ULTRALEGGERA | 8x18 | 18,00 | 8,00 | W0171220253 | 1 | S | 20061026 | 20061125 | 5x112 |  | 35 | 81710358 | L | R35K | B | LB46 | TÜV |  |  | DK | YES |  |  | T | Teilegutachten (PB+VB) | 2 | Mods can be necessary to car | 215/35 R18--- | AfterMarket OZ | MAX 675 KG | MATT BLACK | Racing | 8027529001860 | OZ | 10,19 |  |  | Serie L - ext.diam.75 mm | 570x570x280 | 1 | 55-92 | e1*98/14*0185*.. | bar: Area 1
MERCEDES | VANEO | VANEO | 414 | 04/2002 | 06/2006 | 5x112 | 66,46 | 520 | 1840 | 42 | M12x1,50 | 17 | ULTRALEGGERA | 8x18 | 18,00 | 8,00 | W0171220261 | 1 | S | 20060110 | 20060209 | 5x112 |  | 35 | 81710358 | L | R35K | B | LB46 | TÜV |  |  | DK | YES |  |  | T | Teilegutachten (PB+VB) | 2 | Mods can be necessary to car | 215/35 R18--- | AfterMarket OZ | MAX 675 KG | CHRYSTAL TITANIUM | Racing | 8027529001877 | OZ | 10,19 |  |  | Serie L - ext.diam.75 mm | 570x570x280 | 1 | 55-92 | e1*98/14*0185*.. | bar: Area 1
MERCEDES | VANEO | VANEO | 414 | 04/2002 | 06/2006 | 5x112 | 66,46 | 520 | 1840 | 42 | M12x1,50 | 17 | VITTORIA | 8x18 | 18,00 | 8,00 | W0188520173 | 1 | S | 20110913 | 20111013 | 5x112 |  | 35 | 81710454 | L | R35K | B |  | TÜV |  |  | DK | YES |  |  | T | Teilegutachten (PB+VB) | 2 | Mods can be necessary to car | 215/35 R18--- | AfterMarket OZ | MAX 750 KG | MATT DARK GRAPHITE | Via Veneto | 8027529069723 | OZ | 13,39 |  |  | Serie L - ext.diam.75 mm | 567x567x274 | 1 | 55-92 | e1*98/14*0185*.. | bar: Area 1
MERCEDES | VANEO | VANEO | 414 | 04/2002 | 06/2006 | 5x112 | 66,46 | 520 | 1840 | 42 | M12x1,50 | 17 | X5B | 8x18 | 18,00 | 8,00 | W85064202N5 | 1 |  |  |  | 5x112 |  | 35 | 81710454 | L | R35K | B |  |  | KBA |  | DK | YES |  |  | K | KBA (ABE+VB) | 2 | Mods can be necessary to car | 215/35 R18--- | AfterMarket OZ | MAX 730 KG | MATT GRAPHITE DIAMOND CUT | X-Line | 8027529078008 | OZ | 13,84 |  |  | Serie L - ext.diam.75 mm | 568x568x274 | 1 | 55-92 | e1*98/14*0185*.. | bar: Area 1
MERCEDES | VIANO | VIANO | 639 | 08/2003 |  | 5x112 | 66,46 |  |  | 54 | M14x1,50 |  | SAHARA 5 | 8x18 | 18,00 | 8,00 | W85060201N5 | 1 | S | 20121005 | 20121104 | 5x112 |  | 45 | 81710358 | L | R35K | B | LB46 |  |  |  |  | YES |  |  | K | KBA (ABE+VB) |  |  |  | AfterMarket OZ | MAX 950 KG | MATT GRAPHITE DIAMOND CUT | X-Line | 8027529080094 | OZ | 15,06 |  |  | Serie L - ext.diam.75 mm | 568x568x274 | 1 | 065-110 | e9*2001/116*0048* | bar: Area 1
MERCEDES | VITO | VITO | 638 | 09/1996 | 07/2003 | 5x112 | 66,46 |  |  | 60 | M14x1,50 | 17 | EGO | 8x18 | 18,00 | 8,00 | W8504720354 | 1 |  |  |  | 5x112 |  | 48 | 81710452 | L | S17D36 | B |  |  | KBA |  | DK | YES |  |  | K | KBA (ABE+VB) | 2 | Mods can be necessary to car | 245/40 R18---TMB059 | AfterMarket OZ | MAX 730 KG | MATT BLACK + DIAMOND-CUT | X-Line | 8027529065503 | OZ | 13,96 |  |  | Serie L - ext.diam.75 mm | 568x568x274 | 1 | bar: Area 1
MERCEDES | VITO | VITO | 638 | 09/1996 | 07/2003 | 5x112 | 66,46 |  |  | 60 | M14x1,50 | 17 | ENERGY | 8x18 | 18,00 | 8,00 | W8500920354 | 1 |  |  |  | 5x112 |  | 48 | 81710414 | L | S17D36 | B |  | TÜV |  |  | DK | YES |  |  | T | Teilegutachten (PB+VB) | 2 | Mods can be necessary to car | 245/40 R18---TMB059 | AfterMarket OZ | MAX 725 KG | MATT BLACK + DIAMOND-CUT | X-Line | 8027529034431 | OZ | 14,10 |  |  | Serie L - ext.diam.75 mm | 568x568x274 | 1 | bar: Area 1
MERCEDES | VITO | VITO | 638 | 09/1996 | 07/2003 | 5x112 | 66,46 |  |  | 60 | M14x1,50 | 17 | ENERGY | 8x18 | 18,00 | 8,00 | W8500920368 | 1 |  |  |  | 5x112 |  | 48 | 81710414 | L | S17D36 | B |  | TÜV |  |  | DK | YES |  |  | T | Teilegutachten (PB+VB) | 2 | Mods can be necessary to car | 245/40 R18---TMB059 | AfterMarket OZ | MAX 725 KG | MATT SILVER TECH DIAMOND CUT | X-Line | 8027529037302 | OZ | 13,95 |  |  | Serie L - ext.diam.75 mm | 568x568x274 | 1 | bar: Area 1
MERCEDES | VITO | VITO | 638 | 09/1996 | 07/2003 | 5x112 | 66,46 |  |  | 60 | M14x1,50 | 17 | QUARANTA | 8x18 | 18,00 | 8,00 | W01856205G2 | 1 |  |  |  | 5x112 |  | 48 | 81710414 | L | S17D36 | B |  | TÜV |  |  | DK | YES |  |  | T | Teilegutachten (PB+VB) | 2 | Mods can be necessary to car | 245/40 R18---TMB059 | AfterMarket OZ | MAX 715 KG | GRIGIO CORSA DIAMANTATO | Via Veneto | 8027529054422 | OZ | 12,61 |  |  | Serie L - ext.diam.75 mm | 570x570x280 | 1 | bar: Area 1
MERCEDES | VITO | VITO | 638 | 09/1996 | 07/2003 | 5x112 | 66,46 |  |  | 60 | M14x1,50 | 17 | WAVE | 8x18 | 18,00 | 8,00 | W8501820354 | 1 |  |  |  | 5x112 |  | 48 | 81710414 | L | S17D36 | B | LB56 | TÜV |  |  | DK | YES |  |  | T | Teilegutachten (PB+VB) | 1 | No car modifications required | 245/40 R18---TMB059 | AfterMarket OZ | MAX 690 KG | MATT BLACK + DIAMOND-CUT | X-Line | 8027529045697 | OZ | 13,46 |  |  | Serie L - ext.diam.75 mm | 568x568x274 | 1 | bar: Area 1
MERCEDES | VITO | VITO | 638 | 09/1996 | 07/2003 | 5x112 | 66,46 |  |  | 60 | M14x1,50 | 17 | X5B | 8x18 | 18,00 | 8,00 | W85064203N5 | 1 |  |  |  | 5x112 |  | 48 | 81710452 | L | S17D36 | B |  |  | KBA |  | DK | YES |  |  | K | KBA (ABE+VB) | 2 | Mods can be necessary to car | 245/40 R18---TMB059 | AfterMarket OZ | MAX 730 KG | MATT GRAPHITE DIAMOND CUT | X-Line | 8027529078015 | OZ | 13,46 |  |  | Serie L - ext.diam.75 mm | 568x568x274 | 1 | bar: Area 1
MERCEDES | VITO | VITO | 638 | 09/1996 | 07/2003 | 5x112 | 66,46 |  |  | 60 | M14x1,50 | 17 | LOUNGE 10 | 8x19 | 19,00 | 8,00 | W8505520354 | 1 |  |  |  | 5x112 |  | 48 | 81710452 | L | S17D36 | B |  | TÜV |  |  | DK | YES |  |  | T | Teilegutachten (PB+VB) | 1 | No car modifications required |  | AfterMarket OZ | MAX 725 KG | MATT BLACK + DIAMOND-CUT | X-Line | 8027529066050 | OZ | 14,31 |  |  | Serie L - ext.diam.75 mm | 593x593x274 | 1 | bar: Area 1
MERCEDES | VITO | VITO | 638 | 09/1996 | 07/2003 | 5x112 | 66,46 |  |  | 60 | M14x1,50 | 17 | LOUNGE 10 | 8x19 | 19,00 | 8,00 | W8505520375 | 1 |  |  |  | 5x112 |  | 48 | 81710452 | L | S17D36 | B |  | TÜV |  |  | DK | YES |  |  | T | Teilegutachten (PB+VB) | 1 | No car modifications required |  | AfterMarket OZ | MAX 725 KG | METAL SILVER + DIAMOND CUT | X-Line | 8027529066067 | OZ | 14,31 |  |  | Serie L - ext.diam.75 mm | 593x593x274 | 1 | bar: Area 1
MERCEDES | VITO | VITO | 638 | 09/1996 | 07/2003 | 5x112 | 66,46 |  |  | 60 | M14x1,50 | 17 | SUPERTURISMO LM | 8½x19 | 19,00 | 8,50 | W0185220919 | 1 |  |  |  | 5x112 |  | 44 | 81710414 | L | S17D36 | B |  | TÜV |  |  | DK | YES |  |  | T | Teilegutachten (PB+VB) | 2 | Mods can be necessary to car | 245/40 R19----255/35 R19--- | AfterMarket OZ | MAX 690 KG | MATT RACE SILVER + BLACK LETTERING | Racing | 8027529043747 | OZ | 13,01 |  |  | Serie L - ext.diam.75 mm | 592x592x286 | 1 | bar: Area 1
MERCEDES | VITO | VITO | 638 | 09/1996 | 07/2003 | 5x112 | 66,46 |  |  | 60 | M14x1,50 | 17 | SUPERTURISMO LM | 8½x19 | 19,00 | 8,50 | W0185220946 | 1 |  |  |  | 5x112 |  | 44 | 81710414 | L | S17D36 | B |  | TÜV |  |  | DK | YES |  |  | T | Teilegutachten (PB+VB) | 2 | Mods can be necessary to car | 245/40 R19----255/35 R19--- | AfterMarket OZ | MAX 690 KG | MATT GRAPHITE + SILVER LETTERING | Racing | 8027529043754 | OZ | 13,01 |  |  | Serie L - ext.diam.75 mm | 592x592x286 | 1 | bar: Area 1
MERCEDES | VITO | VITO 03 | 639,639/4 | 08/2003 |  | 5x112 | 66,46 |  |  | 60 | M14x1,50 |  | SAHARA 5 | 8x18 | 18,00 | 8,00 | W85060201N5 | 1 | S | 20121005 | 20121104 | 5x112 |  | 45 | 81710358 | L | R35K | B | LB46 |  |  |  |  | YES |  |  | K | KBA (ABE+VB) |  |  |  | AfterMarket OZ | MAX 950 KG | MATT GRAPHITE DIAMOND CUT | X-Line | 8027529080094 | OZ | 15,06 |  |  | Serie L - ext.diam.75 mm | 568x568x274 | 1 | 065-160 | e9*2001/116*0048*, L275 | bar: Area 1
MERCEDES | GL-KLASSE | X164 | 164G | 06/2006 | 07/2012 | 5x112 | 66,46 | 900 |  |  | M14x1,5 | 17 | SAHARA 5 | 8x18 | 18,00 | 8,00 | W85060201N5 | 1 | S | 20121005 | 20121104 | 5x112 |  | 45 | 81710248 | L | R40U | B | LB57 |  |  |  |  | YES |  |  | K | KBA (ABE+VB) |  |  |  | AfterMarket OZ | MAX 950 KG | MATT GRAPHITE DIAMOND CUT | X-Line | 8027529080094 | OZ | 15,06 |  |  | Serie L - ext.diam.75 mm | 568x568x274 | 1 | 165-285 | e1*2001/116*0340*.. | bar: Area 1
MERCEDES | GL-KLASSE | X164 | 164G | 06/2006 | 07/2012 | 5x112 | 66,46 | 900 |  |  | M14x1,5 | 17 | SARDEGNA | 9x19 | 19,00 | 9,00 | W0176620122 | 1 |  |  |  | 5x112 |  | 45 | 81710260 | XL | R40U | B | LB57 | TÜV |  |  | DK | YES | C0136 | NO TRAILER OPERATION | T | Teilegutachten (PB+VB) | 2 | Mods can be necessary to car | 265/55 R19 M+S----275/50 R19----275/55 R19--- | AfterMarket OZ | MAX 950 KG | MATT GRAPHIT SILVER | All-Terrain | 8027529046366 | OZ | 17,65 |  |  | Serie XL - ext.diam.79 mm | 592x592x312 | 1 | 165-285 | e1*2001/116*0340*.. | bar: Area 1
MERCEDES | GL-KLASSE | X164 | 164G | 06/2006 | 07/2012 | 5x112 | 66,46 | 900 |  |  | M14x1,5 | 17 | VERSILIA | 9x19 | 19,00 | 9,00 | W01841201N6 | 1 |  |  |  | 5x112 |  | 45 | 81710248 | L | R40U | B | LB57 | TÜV |  |  | DK | YES | C0136 | NO TRAILER OPERATION | T | Teilegutachten (PB+VB) | 2 | Mods can be necessary to car | 265/55 R19 M+S----275/50 R19----275/55 R19--- | AfterMarket OZ | MAX 900 KG | MATT RACE SILVER | All-Terrain | 8027529052350 | OZ | 17,33 |  |  | Serie L - ext.diam.75 mm | 592x592x312 | 1 | 165-285 | e1*2001/116*0340*.. | bar: Area 1
MERCEDES | GL-KLASSE | X164 | 164G | 06/2006 | 07/2012 | 5x112 | 66,46 | 900 |  |  | M14x1,5 | 17 | VERSILIA | 9x19 | 19,00 | 9,00 | W0184120154 | 1 | S | 20090306 | 20090405 | 5x112 |  | 45 | 81710248 | L | R40U | B | LB57 | TÜV |  |  | DK | YES | C0136 | NO TRAILER OPERATION | T | Teilegutachten (PB+VB) | 2 | Mods can be necessary to car | 265/55 R19 M+S----275/50 R19----275/55 R19--- | AfterMarket OZ | MAX 900 KG | MATT BLACK + DIAMOND-CUT | All-Terrain | 8027529038071 | OZ | 17,33 |  |  | Serie L - ext.diam.75 mm | 592x592x312 | 1 | 165-285 | e1*2001/116*0340*.. | bar: Area 1
MERCEDES | GL-KLASSE | X164 | 164G | 06/2006 | 07/2012 | 5x112 | 66,46 | 900 |  |  | M14x1,5 | 17 | CANYON ST | 9½x20 | 20,00 | 9,50 | W0165100122 | 1 |  |  |  | 5x112 |  | 40 |  |  | S17D36 | B |  | TÜV |  | VIA |  | YES | C0136 | NO TRAILER OPERATION | T | Teilegutachten (PB+VB) | 2 | Mods can be necessary to car | 265/50 R20---T00009-265/50 R20 M+S----275/45 R20---T00009-275/50 R20----295/45 R20----305/45 R20--- | AfterMarket OZ | MAX 950 KG | MATT GRAPHIT SILVER | All-Terrain | 8027529046410 | OZ | 19,03 |  | 66,56 |  | 620x620x350 | 1 | 165-285 | e1*2001/116*0340*.. | bar: Area 1
MERCEDES | GL-KLASSE | X164 | 164G | 06/2006 | 07/2012 | 5x112 | 66,46 | 900 |  |  | M14x1,5 | 17 | CANYON ST | 9½x20 | 20,00 | 9,50 | W0165120122 | 1 |  |  |  | 5x112 |  | 52 | 81710260 | XL | R40U | B | LB57 | TÜV |  | VIA | DK | YES | C0136 | NO TRAILER OPERATION | T | Teilegutachten (PB+VB) | 1 | No car modifications required | 265/50 R20---T00009-265/50 R20 M+S----275/45 R20---T00009-275/50 R20----295/45 R20----305/45 R20--- | AfterMarket OZ | MAX 950 KG | MATT GRAPHIT SILVER | All-Terrain | 8027529046458 | OZ | 17,85 |  |  | Serie XL - ext.diam.79 mm | 620x620x350 | 1 | 165-285 | e1*2001/116*0340*.. | bar: Area 1
MERCEDES | GL-KLASSE | X164 | 164G | 06/2006 | 07/2012 | 5x112 | 66,46 | 900 |  |  | M14x1,5 | 17 | CORTINA | 9½x20 | 20,00 | 9,50 | W0188320049 | 1 |  |  |  | 5x112 |  | 40 | 81710499 | XL | R40U | B |  | TÜV |  |  |  | YES | C0136 | NO TRAILER OPERATION | T | Teilegutachten (PB+VB) | 2 | Mods can be necessary to car | 265/50 R20---T00009-265/50 R20 M+S----275/45 R20---T00009-275/50 R20----295/45 R20----305/45 R20--- | AfterMarket OZ | MAX 950 KG | MATT DARK GRAPHITE DIAMOND CUT | All-Terrain | 8027529069976 | OZ | 17,99 |  |  | Serie XL - ext.diam.79 mm | 615x615x312 | 1 | 165-285 | e1*2001/116*0340*.. | bar: Area 1
MERCEDES | GL-KLASSE | X164 | 164G | 06/2006 | 07/2012 | 5x112 | 66,46 | 900 |  |  | M14x1,5 | 17 | CORTINA | 9½x20 | 20,00 | 9,50 | W0188320053 | 1 |  |  |  | 5x112 |  | 40 | 81710499 | XL | R40U | B |  | TÜV |  |  |  | YES | C0136 | NO TRAILER OPERATION | T | Teilegutachten (PB+VB) | 2 | Mods can be necessary to car | 265/50 R20---T00009-265/50 R20 M+S----275/45 R20---T00009-275/50 R20----295/45 R20----305/45 R20--- | AfterMarket OZ | MAX 950 KG | MATT BLACK | All-Terrain | 8027529069983 | OZ | 17,99 |  |  | Serie XL - ext.diam.79 mm | 615x615x312 | 1 | 165-285 | e1*2001/116*0340*.. | bar: Area 1
MERCEDES | GL-KLASSE | X164 | 164G | 06/2006 | 07/2012 | 5x112 | 66,46 | 900 |  |  | M14x1,5 | 17 | CORTINA | 9½x20 | 20,00 | 9,50 | W0188320149 | 1 | S | 20110915 | 20111015 | 5x112 |  | 52 | 81710499 | XL | R40U | B |  | TÜV |  |  | DK | YES | C0136 | NO TRAILER OPERATION | T | Teilegutachten (PB+VB) | 1 | No car modifications required | 265/50 R20---T00009-265/50 R20 M+S----275/45 R20---T00009-275/50 R20----295/45 R20----305/45 R20--- | AfterMarket OZ | MAX 950 KG | MATT DARK GRAPHITE DIAMOND CUT | All-Terrain | 8027529069990 | OZ | 17,99 |  |  | Serie XL - ext.diam.79 mm | 615x615x312 | 1 | 165-285 | e1*2001/116*0340*.. | bar: Area 1
MERCEDES | GL-KLASSE | X164 | 164G | 06/2006 | 07/2012 | 5x112 | 66,46 | 900 |  |  | M14x1,5 | 17 | CORTINA | 9½x20 | 20,00 | 9,50 | W0188320153 | 1 | S | 20110915 | 20111015 | 5x112 |  | 52 | 81710499 | XL | R40U | B |  | TÜV |  |  | DK | YES | C0136 | NO TRAILER OPERATION | T | Teilegutachten (PB+VB) | 1 | No car modifications required | 265/50 R20---T00009-265/50 R20 M+S----275/45 R20---T00009-275/50 R20----295/45 R20----305/45 R20--- | AfterMarket OZ | MAX 950 KG | MATT BLACK | All-Terrain | 8027529070002 | OZ | 17,99 |  |  | Serie XL - ext.diam.79 mm | 615x615x312 | 1 | 165-285 | e1*2001/116*0340*.. | bar: Area 1
MERCEDES | GL-KLASSE | X164 | 164G | 06/2006 | 07/2012 | 5x112 | 66,46 | 900 |  |  | M14x1,5 | 17 | MONACO HLT | 9½x20 | 20,00 | 9,50 | W01902201G1 | 1 | S | 20120711 | 20120810 | 5x112 |  | 52 | 81710499 | XL | R40U | B |  |  |  |  | DK | YES |  |  | N | No Certificate | 1 | No car modifications required | 265/50 R20---T00009-265/50 R20 M+S----275/45 R20---T00009-275/50 R20----295/45 R20----305/45 R20--- | AfterMarket OZ | MAX 950 KG | GRIGIO CORSA | All-Terrain | 8027529077018 | OZ | 17,59 |  |  | Serie XL - ext.diam.79 mm | 615x615x312 | 1 | 165-285 | e1*2001/116*0340*.. | bar: Area 1
MERCEDES | GL-KLASSE | X164 | 164G | 06/2006 | 07/2012 | 5x112 | 66,46 | 900 |  |  | M14x1,5 | 17 | VERSILIA | 9½x20 | 20,00 | 9,50 | W01814200N6 | 1 |  |  |  | 5x112 |  | 40 | 81710260 | XL | R40U | B | LB57 | TÜV |  |  |  | YES | C0136 | NO TRAILER OPERATION | T | Teilegutachten (PB+VB) | 2 | Mods can be necessary to car | 265/50 R20---T00009-265/50 R20 M+S----275/45 R20---T00009-275/50 R20----295/45 R20----305/45 R20--- | AfterMarket OZ | MAX 900 KG | MATT RACE SILVER | All-Terrain | 8027529052398 | OZ | 18,30 |  |  | Serie XL - ext.diam.79 mm | 620x620x350 | 1 | 165-285 | e1*2001/116*0340*.. | bar: Area 1
MERCEDES | GL-KLASSE | X164 | 164G | 06/2006 | 07/2012 | 5x112 | 66,46 | 900 |  |  | M14x1,5 | 17 | VERSILIA | 9½x20 | 20,00 | 9,50 | W0181420054 | 1 | S | 20081103 | 20081203 | 5x112 |  | 40 | 81710260 | XL | R40U | B | LB57 | TÜV |  |  |  | YES | C0136 | NO TRAILER OPERATION | T | Teilegutachten (PB+VB) | 2 | Mods can be necessary to car | 265/50 R20---T00009-265/50 R20 M+S----275/45 R20---T00009-275/50 R20----295/45 R20----305/45 R20--- | AfterMarket OZ | MAX 900 KG | MATT BLACK + DIAMOND-CUT | All-Terrain | 8027529006971 | OZ | 18,30 |  |  | Serie XL - ext.diam.79 mm | 620x620x350 | 1 | 165-285 | e1*2001/116*0340*.. | bar: Area 1
MERCEDES | GL-KLASSE | X164 | 164G | 06/2006 | 07/2012 | 5x112 | 66,46 | 900 |  |  | M14x1,5 | 17 | VERSILIA | 9½x20 | 20,00 | 9,50 | W01814201N6 | 1 |  |  |  | 5x112 |  | 52 | 81710260 | XL | R40U | B | LB57 | TÜV |  |  | DK | YES | C0136 | NO TRAILER OPERATION | T | Teilegutachten (PB+VB) | 1 | No car modifications required | 265/50 R20---T00009-265/50 R20 M+S----275/45 R20---T00009-275/50 R20----295/45 R20----305/45 R20--- | AfterMarket OZ | MAX 900 KG | MATT RACE SILVER | All-Terrain | 8027529052404 | OZ | 18,30 |  |  | Serie XL - ext.diam.79 mm | 620x620x350 | 1 | 165-285 | e1*2001/116*0340*.. | bar: Area 1
MERCEDES | GL-KLASSE | X164 | 164G | 06/2006 | 07/2012 | 5x112 | 66,46 | 900 |  |  | M14x1,5 | 17 | VERSILIA | 9½x20 | 20,00 | 9,50 | W0181420154 | 1 | S | 20080904 | 20081004 | 5x112 |  | 52 | 81710260 | XL | R40U | B | LB57 | TÜV |  |  | DK | YES | C0136 | NO TRAILER OPERATION | T | Teilegutachten (PB+VB) | 1 | No car modifications required | 265/50 R20---T00009-265/50 R20 M+S----275/45 R20---T00009-275/50 R20----295/45 R20----305/45 R20--- | AfterMarket OZ | MAX 900 KG | MATT BLACK + DIAMOND-CUT | All-Terrain | 8027529006995 | OZ | 18,30 |  |  | Serie XL - ext.diam.79 mm | 620x620x350 | 1 | 165-285 | e1*2001/116*0340*.. | bar: Area 1
MERCEDES | GL-KLASSE | X164 | 164G | 06/2006 | 07/2012 | 5x112 | 66,46 | 900 |  |  | M14x1,5 | 17 | CANYON ST | 10X22 | 22,00 | 10,00 | W0165920322 | 1 |  |  |  | 5x112 |  | 54 | 81710260 | XL | R40U | B | LB57 | TÜV |  |  | DK | YES | C0136 | NO TRAILER OPERATION | T | Teilegutachten (PB+VB) | 1 | No car modifications required | 285/35 R22----295/35 R22--- | AfterMarket OZ | MAX 950 KG | MATT GRAPHIT SILVER | All-Terrain | 8027529046502 | OZ | 24,12 |  |  | Serie XL - ext.diam.79 mm | 700x700x350 | 1 | 165-285 | e1*2001/116*0340*.. | bar: Area 1
MERCEDES | E-KLASSE | 124 C | 124Coupè | 01/1983 | 05/1997 | 5x112 | 66,46 | 615 | 1960 | 49 | M12x1,50 | 17 | SUPERTURISMO GT | 6½x15 | 15,00 | 6,50 | W01905302P5 | 1 | S | 20121109 | 20121209 | 5x112 |  | 35 | 81710358 | L | R35K | B | LB46 |  | KBA |  | DK |  |  |  | K | KBA (ABE+VB) | 1 | No car modifications required | 195/65 R15----195/65 R15 M+S----205/60 R15---TCOMBI-215/60 R15----225/50 R15----225/55 R15---TCOMBI | AfterMarket OZ | MAX 620 KG | GRIGIO CORSA+BLACK LETTERING | Racing | 8027529083156 | OZ | 9,13 |  |  | Serie L - ext.diam.75 mm | 430x430x235 | 1 | bar: Area 1
MERCEDES | E-KLASSE | 124 C | 124Coupè | 01/1983 | 05/1997 | 5x112 | 66,46 | 615 | 1960 | 49 | M12x1,50 | 17 | X5B | 7x16 | 16,00 | 7,00 | W85066602N5 | 1 | S | 20121005 | 20121104 | 5x112 |  | 35 | 81710454 | L | R35K | B |  |  |  |  | DK | YES |  |  | K | KBA (ABE+VB) | 2 | Mods can be necessary to car | 205/55 R16---TCOMBI-215/55 R16----225/45 R16----225/50 R16---TCOMBI | AfterMarket OZ | MAX 680 KG | MATT GRAPHITE DIAMOND CUT | X-Line | 8027529079708 | OZ | 9,91 |  |  | Serie L - ext.diam.75 mm | 511x511x249 | 1 | bar: Area 1
MERCEDES | E-KLASSE | 124 C | 124Coupè | 01/1983 | 05/1997 | 5x112 | 66,46 | 615 | 1960 | 49 | M12x1,50 | 17 | ADRENALINA | 7½x16 | 16,00 | 7,50 | W8501220254 | 1 | S | 20080904 | 20081004 | 5x112 |  | 35 | 81710358 | L | R35K | B | LB46 |  | KBA |  | DK | YES |  |  | K | KBA (ABE+VB) | 2 | Mods can be necessary to car | 205/55 R16---TMB016-225/45 R16----225/50 R16---TMB016 | AfterMarket OZ | MAX 650 KG | MATT BLACK + DIAMOND-CUT | X-Line | 8027529034554 | OZ | 10,60 |  |  | Serie L - ext.diam.75 mm | 511x511x261 | 1 | bar: Area 1
MERCEDES | E-KLASSE | 124 C | 124Coupè | 01/1983 | 05/1997 | 5x112 | 66,46 | 615 | 1960 | 49 | M12x1,50 | 17 | DAVID | 7½x16 | 16,00 | 7,50 | W01868203N5 | 1 |  |  |  | 5x112 |  | 35 | 81710454 | L | R35K | B |  |  | KBA |  | DK | YES |  |  | K | KBA (ABE+VB) | 2 | Mods can be necessary to car | 205/55 R16---TMB016-225/45 R16----225/50 R16---TMB016 | AfterMarket OZ | MAX 675 KG | MATT GRAPHITE DIAMOND CUT | Via Veneto | 8027529054798 | OZ | 8,11 |  |  | Serie L - ext.diam.75 mm | 480x480x261 | 1 | bar: Area 1
MERCEDES | E-KLASSE | 124 C | 124Coupè | 01/1983 | 05/1997 | 5x112 | 66,46 | 615 | 1960 | 49 | M12x1,50 | 17 | ENERGY | 7½x16 | 16,00 | 7,50 | W8503320254 | 1 |  |  |  | 5x112 |  | 35 | 81710454 | L | R35K | B | LB46 |  | KBA |  | DK | YES |  |  | K | KBA (ABE+VB) | 2 | Mods can be necessary to car | 205/55 R16---TMB016-225/45 R16----225/50 R16---TMB016 | AfterMarket OZ | MAX 690 KG | MATT BLACK + DIAMOND-CUT | X-Line | 8027529045796 | OZ | 10,40 |  |  | Serie L - ext.diam.75 mm | 511x511x261 | 1 | bar: Area 1
MERCEDES | E-KLASSE | 124 C | 124Coupè | 01/1983 | 05/1997 | 5x112 | 66,46 | 615 | 1960 | 49 | M12x1,50 | 17 | DAVID | 7½x17 | 17,00 | 7,50 | W01871203N5 | 1 |  |  |  | 5x112 |  | 35 | 81710454 | L | R35K | B |  |  |  |  | DK | YES |  |  | K | KBA (ABE+VB) | 2 | Mods can be necessary to car | 205/50 R17---TCOMBI-215/45 R17---TCOMBI-225/45 R17---TCOMBI-235/40 R17---TCOMBI-245/40 R17-R--TCOMBI | AfterMarket OZ | MAX 690 KG | MATT GRAPHITE DIAMOND CUT | Via Veneto | 8027529053555 | OZ | 11,81 |  |  | Serie L - ext.diam.75 mm | 540x540x261 | 1 | bar: Area 1
MERCEDES | E-KLASSE | 124 C | 124Coupè | 01/1983 | 05/1997 | 5x112 | 66,46 | 615 | 1960 | 49 | M12x1,50 | 17 | EGO | 7½x17 | 17,00 | 7,50 | W8504920354 | 1 | S | 20110726 | 20110825 | 5x112 |  | 35 | 81710454 | L | R35K | B |  |  | KBA |  | DK | YES |  |  | K | KBA (ABE+VB) | 2 | Mods can be necessary to car | 205/50 R17---TCOMBI-215/45 R17---TCOMBI-225/45 R17---TCOMBI-235/40 R17---TCOMBI-245/40 R17-R--TCOMBI | AfterMarket OZ | MAX 690 KG | MATT BLACK + DIAMOND-CUT | X-Line | 8027529065664 | OZ | 11,06 |  |  | Serie L - ext.diam.75 mm | 542x542x261 | 1 | bar: Area 1
MERCEDES | E-KLASSE | 124 C | 124Coupè | 01/1983 | 05/1997 | 5x112 | 66,46 | 615 | 1960 | 49 | M12x1,50 | 17 | ENVY | 7½x17 | 17,00 | 7,50 | W8504420368 | 1 |  |  |  | 5x112 |  | 35 | 81710454 | L | R35K | B |  |  | KBA |  | DK | YES |  |  | K | KBA (ABE+VB) | 2 | Mods can be necessary to car | 205/50 R17---TCOMBI-215/45 R17---TCOMBI-225/45 R17---TCOMBI-235/40 R17---TCOMBI-245/40 R17-R--TCOMBI | AfterMarket OZ | MAX 690 KG | MATT SILVER TECH DIAMOND CUT | X-Line | 8027529051094 | OZ | 11,06 |  |  | Serie L - ext.diam.75 mm | 542x542x261 | 1 | bar: Area 1
MERCEDES | E-KLASSE | 124 C | 124Coupè | 01/1983 | 05/1997 | 5x112 | 66,46 | 615 | 1960 | 49 | M12x1,50 | 17 | LOUNGE 10 | 7½x17 | 17,00 | 7,50 | W8503020354 | 1 |  |  |  | 5x112 |  | 35 | 81710454 | L | R35K | B | LB46 |  | KBA |  | DK | YES |  |  | K | KBA (ABE+VB) | 2 | Mods can be necessary to car | 205/50 R17---TCOMBI-215/45 R17---TCOMBI-225/45 R17---TCOMBI-235/40 R17---TCOMBI-245/40 R17-R--TCOMBI | AfterMarket OZ | MAX 690 KG | MATT BLACK + DIAMOND-CUT | X-Line | 8027529047677 | OZ | 11,06 |  |  | Serie L - ext.diam.75 mm | 542x542x261 | 1 | bar: Area 1
MERCEDES | E-KLASSE | 124 C | 124Coupè | 01/1983 | 05/1997 | 5x112 | 66,46 | 615 | 1960 | 49 | M12x1,50 | 17 | LOUNGE 10 | 7½x17 | 17,00 | 7,50 | W8503020375 | 1 |  |  |  | 5x112 |  | 35 | 81710454 | L | R35K | B | LB46 |  | KBA |  | DK | YES |  |  | K | KBA (ABE+VB) | 2 | Mods can be necessary to car | 205/50 R17---TCOMBI-215/45 R17---TCOMBI-225/45 R17---TCOMBI-235/40 R17---TCOMBI-245/40 R17-R--TCOMBI | AfterMarket OZ | MAX 690 KG | METAL SILVER + DIAMOND CUT | X-Line | 8027529047684 | OZ | 11,06 |  |  | Serie L - ext.diam.75 mm | 542x542x261 | 1 | bar: Area 1
MERCEDES | E-KLASSE | 124 C | 124Coupè | 01/1983 | 05/1997 | 5x112 | 66,46 | 615 | 1960 | 49 | M12x1,50 | 17 | QUARANTA | 7½x17 | 17,00 | 7,50 | W01867202G2 | 1 |  |  |  | 5x112 |  | 35 | 81710358 | L | R35K | B | LB46 |  | KBA |  | DK | YES |  |  | K | KBA (ABE+VB) | 2 | Mods can be necessary to car | 205/50 R17---TCOMBI-215/45 R17---TCOMBI-225/45 R17---TCOMBI-235/40 R17---TCOMBI-245/40 R17-R--TCOMBI | AfterMarket OZ | MAX 690 KG | GRIGIO CORSA DIAMANTATO | Via Veneto | 8027529054736 | OZ | 11,81 |  |  | Serie L - ext.diam.75 mm | 540x540x261 | 1 | bar: Area 1
MERCEDES | E-KLASSE | 124 C | 124Coupè | 01/1983 | 05/1997 | 5x112 | 66,46 | 615 | 1960 | 49 | M12x1,50 | 17 | SUPERTURISMO GT | 7½x17 | 17,00 | 7,50 | W01681200P5 | 1 | S | 20121012 | 20121111 | 5x112 |  | 35 | 81710358 | L | R35K | B | LB46 |  | KBA | VIA | DK | YES |  |  | K | KBA (ABE+VB) | 2 | Mods can be necessary to car | 205/50 R17---TCOMBI-215/45 R17---TCOMBI-225/45 R17---TCOMBI-235/40 R17---TCOMBI-245/40 R17-R--TCOMBI | AfterMarket OZ | MAX 715 KG | GRIGIO CORSA+BLACK LETTERING | Racing | 8027529081657 | OZ | 11,40 |  |  | Serie L - ext.diam.75 mm | 540x540x280 | 1 | bar: Area 1
MERCEDES | E-KLASSE | 124 C | 124Coupè | 01/1983 | 05/1997 | 5x112 | 66,46 | 615 | 1960 | 49 | M12x1,50 | 17 | SUPERTURISMO GT | 7½x17 | 17,00 | 7,50 | W0168120079 | 1 |  |  |  | 5x112 |  | 35 | 81710358 | L | R35K | B | LB46 |  | KBA | VIA | DK | YES |  |  | K | KBA (ABE+VB) | 2 | Mods can be necessary to car | 205/50 R17---TCOMBI-215/45 R17---TCOMBI-225/45 R17---TCOMBI-235/40 R17---TCOMBI-245/40 R17-R--TCOMBI | AfterMarket OZ | MAX 715 KG | MATT BLACK + RED LETTERING | Racing | 8027529057430 | OZ | 11,40 |  |  | Serie L - ext.diam.75 mm | 540x540x261 | 1 | bar: Area 1
MERCEDES | E-KLASSE | 124 C | 124Coupè | 01/1983 | 05/1997 | 5x112 | 66,46 | 615 | 1960 | 49 | M12x1,50 | 17 | SUPERTURISMO GT | 7½x17 | 17,00 | 7,50 | W0168120082 | 1 | S | 20090521 | 20090620 | 5x112 |  | 35 | 81710358 | L | R35K | B | LB46 |  | KBA | VIA | DK | YES |  |  | K | KBA (ABE+VB) | 2 | Mods can be necessary to car | 205/50 R17---TCOMBI-215/45 R17---TCOMBI-225/45 R17---TCOMBI-235/40 R17---TCOMBI-245/40 R17-R--TCOMBI | AfterMarket OZ | MAX 715 KG | RACE SILVER + BLACK LETTERING | Racing | 8027529000849 | OZ | 11,40 |  |  | Serie L - ext.diam.75 mm | 540x540x280 | 1 | bar: Area 1
MERCEDES | E-KLASSE | 124 C | 124Coupè | 01/1983 | 05/1997 | 5x112 | 66,46 | 615 | 1960 | 49 | M12x1,50 | 17 | SUPERTURISMO LM | 7½x17 | 17,00 | 7,50 | W0188120219 | 1 |  |  |  | 5x112 |  | 35 | 81710358 | L | R35K | B | LB46 |  | KBA |  | DK | YES |  |  | K | KBA (ABE+VB) | 2 | Mods can be necessary to car | 205/50 R17---TCOMBI-215/45 R17---TCOMBI-225/45 R17---TCOMBI-235/40 R17---TCOMBI-245/40 R17-R--TCOMBI | AfterMarket OZ | MAX 690 KG | MATT RACE SILVER + BLACK LETTERING | Racing | 8027529053197 | OZ | 10,80 |  |  | Serie L - ext.diam.75 mm | 540x540x261 | 1 | bar: Area 1
MERCEDES | E-KLASSE | 124 C | 124Coupè | 01/1983 | 05/1997 | 5x112 | 66,46 | 615 | 1960 | 49 | M12x1,50 | 17 | SUPERTURISMO LM | 7½x17 | 17,00 | 7,50 | W0188120246 | 1 |  |  |  | 5x112 |  | 35 | 81710358 | L | R35K | B | LB46 |  | KBA |  | DK | YES |  |  | K | KBA (ABE+VB) | 2 | Mods can be necessary to car | 205/50 R17---TCOMBI-215/45 R17---TCOMBI-225/45 R17---TCOMBI-235/40 R17---TCOMBI-245/40 R17-R--TCOMBI | AfterMarket OZ | MAX 690 KG | MATT GRAPHITE + SILVER LETTERING | Racing | 8027529053203 | OZ | 10,80 |  |  | Serie L - ext.diam.75 mm | 540x540x261 | 1 | bar: Area 1
MERCEDES | E-KLASSE | 124 C | 124Coupè | 01/1983 | 05/1997 | 5x112 | 66,46 | 615 | 1960 | 49 | M12x1,50 | 17 | WAVE | 7½x17 | 17,00 | 7,50 | W8501720254 | 1 |  |  |  | 5x112 |  | 35 | 81710358 | L | R35K | B | LB46 |  | KBA |  | DK | YES |  |  | K | KBA (ABE+VB) | 2 | Mods can be necessary to car | 205/50 R17---TCOMBI-215/45 R17---TCOMBI-225/45 R17---TCOMBI-235/40 R17---TCOMBI-245/40 R17-R--TCOMBI | AfterMarket OZ | MAX 650 KG | MATT BLACK + DIAMOND-CUT | X-Line | 8027529045642 | OZ | 12,21 |  |  | Serie L - ext.diam.75 mm | 542x542x261 | 1 | bar: Area 1
MERCEDES | E-KLASSE | 124 C | 124Coupè | 01/1983 | 05/1997 | 5x112 | 66,46 | 615 | 1960 | 49 | M12x1,50 | 17 | X5B | 7½x17 | 17,00 | 7,50 | W85068203N5 | 1 | S | 20121005 | 20121104 | 5x112 |  | 35 | 81710454 | L | R35K | B |  |  |  |  | DK | YES |  |  | K | KBA (ABE+VB) | 2 | Mods can be necessary to car | 205/50 R17---TCOMBI-215/45 R17---TCOMBI-225/45 R17---TCOMBI-235/40 R17---TCOMBI-245/40 R17-R--TCOMBI | AfterMarket OZ | MAX 690 KG | MATT GRAPHITE DIAMOND CUT | X-Line | 8027529079760 | OZ | 11,91 |  |  | Serie L - ext.diam.75 mm | 542x542x261 | 1 | bar: Area 1
MERCEDES | E-KLASSE | 124 C | 124Coupè | 01/1983 | 05/1997 | 5x112 | 66,46 | 615 | 1960 | 49 | M12x1,50 | 17 | ADRENALINA | 8x17 | 17,00 | 8,00 | W8501420254 | 1 | S | 20080904 | 20081004 | 5x112 |  | 35 | 81710358 | L | R35K | B | LB46 |  | KBA |  | DK | YES |  |  | K | KBA (ABE+VB) | 2 | Mods can be necessary to car | 215/45 R17---TMB017-225/45 R17---TMB017-235/40 R17---TMB017 | AfterMarket OZ | MAX 675 KG | MATT BLACK + DIAMOND-CUT | X-Line | 8027529034646 | OZ | 12,88 |  |  | Serie L - ext.diam.75 mm | 542x542x274 | 1 | bar: Area 1
MERCEDES | E-KLASSE | 124 C | 124Coupè | 01/1983 | 05/1997 | 5x112 | 66,46 | 615 | 1960 | 49 | M12x1,50 | 17 | ENERGY | 8x17 | 17,00 | 8,00 | W8500820254 | 1 | S | 20080904 | 20081004 | 5x112 |  | 35 | 81710358 | L | R35K | B | LB46 |  | KBA |  | DK | YES |  |  | K | KBA (ABE+VB) | 2 | Mods can be necessary to car | 215/45 R17---TMB017-225/45 R17---TMB017-235/40 R17---TMB017 | AfterMarket OZ | MAX 675 KG | MATT BLACK + DIAMOND-CUT | X-Line | 8027529034370 | OZ | 12,90 |  |  | Serie L - ext.diam.75 mm | 542x542x274 | 1 | bar: Area 1
MERCEDES | E-KLASSE | 124 C | 124Coupè | 01/1983 | 05/1997 | 5x112 | 66,46 | 615 | 1960 | 49 | M12x1,50 | 17 | ENERGY | 8x17 | 17,00 | 8,00 | W8500820268 | 1 |  |  |  | 5x112 |  | 35 | 81710358 | L | R35K | B | LB46 |  | KBA |  | DK | YES |  |  | K | KBA (ABE+VB) | 2 | Mods can be necessary to car | 215/45 R17---TMB017-225/45 R17---TMB017-235/40 R17---TMB017 | AfterMarket OZ | MAX 675 KG | MATT SILVER TECH DIAMOND CUT | X-Line | 8027529037272 | OZ | 12,90 |  |  | Serie L - ext.diam.75 mm | 542x542x274 | 1 | bar: Area 1
MERCEDES | E-KLASSE | 124 C | 124Coupè | 01/1983 | 05/1997 | 5x112 | 66,46 | 615 | 1960 | 49 | M12x1,50 | 17 | SUPERTURISMO GT | 8x17 | 17,00 | 8,00 | W01673202P5 | 1 | S | 20121012 | 20121111 | 5x112 |  | 35 | 81710358 | L | R35K | B | LB46 | TÜV |  |  | DK | YES |  |  | T | Teilegutachten (PB+VB) | 2 | Mods can be necessary to car | 215/45 R17---TMB017-225/45 R17---TMB017-235/40 R17---TMB017 | AfterMarket OZ | MAX 650 KG | GRIGIO CORSA+BLACK LETTERING | Racing | 8027529081640 | OZ | 12,10 |  |  | Serie L - ext.diam.75 mm | 540x540x280 | 1 | bar: Area 1
MERCEDES | E-KLASSE | 124 C | 124Coupè | 01/1983 | 05/1997 | 5x112 | 66,46 | 615 | 1960 | 49 | M12x1,50 | 17 | SUPERTURISMO GT | 8x17 | 17,00 | 8,00 | W0167320279 | 1 |  |  |  | 5x112 |  | 35 | 81710358 | L | R35K | B | LB46 | TÜV |  |  | DK | YES |  |  | T | Teilegutachten (PB+VB) | 2 | Mods can be necessary to car | 215/45 R17---TMB017-225/45 R17---TMB017-235/40 R17---TMB017 | AfterMarket OZ | MAX 650 KG | MATT BLACK + RED LETTERING | Racing | 8027529057454 | OZ | 12,10 |  |  | Serie L - ext.diam.75 mm | 540x540x274 | 1 | bar: Area 1
MERCEDES | E-KLASSE | 124 C | 124Coupè | 01/1983 | 05/1997 | 5x112 | 66,46 | 615 | 1960 | 49 | M12x1,50 | 17 | SUPERTURISMO GT | 8x17 | 17,00 | 8,00 | W0167320282 | 1 | S | 20051219 | 20060118 | 5x112 |  | 35 | 81710358 | L | R35K | B | LB46 | TÜV |  |  | DK | YES |  |  | T | Teilegutachten (PB+VB) | 2 | Mods can be necessary to car | 215/45 R17---TMB017-225/45 R17---TMB017-235/40 R17---TMB017 | AfterMarket OZ | MAX 650 KG | RACE SILVER + BLACK LETTERING | Racing | 8027529000788 | OZ | 12,10 |  |  | Serie L - ext.diam.75 mm | 540x540x280 | 1 | bar: Area 1
MERCEDES | E-KLASSE | 124 C | 124Coupè | 01/1983 | 05/1997 | 5x112 | 66,46 | 615 | 1960 | 49 | M12x1,50 | 17 | ULTRALEGGERA | 8x17 | 17,00 | 8,00 | W0171020253 | 1 | S | 20061026 | 20061125 | 5x112 |  | 35 | 81710358 | L | R35K | B | LB46 | TÜV |  |  | DK | YES |  |  | T | Teilegutachten (PB+VB) | 2 | Mods can be necessary to car | 215/45 R17---TMB017-225/45 R17---TMB017-235/40 R17---TMB017 | AfterMarket OZ | MAX 655 KG | MATT BLACK | Racing | 8027529001624 | OZ | 9,58 |  |  | Serie L - ext.diam.75 mm | 540x540x280 | 1 | bar: Area 1
MERCEDES | E-KLASSE | 124 C | 124Coupè | 01/1983 | 05/1997 | 5x112 | 66,46 | 615 | 1960 | 49 | M12x1,50 | 17 | ULTRALEGGERA | 8x17 | 17,00 | 8,00 | W0171020261 | 1 | S | 20051212 | 20060111 | 5x112 |  | 35 | 81710358 | L | R35K | B | LB46 | TÜV |  |  | DK | YES |  |  | T | Teilegutachten (PB+VB) | 2 | Mods can be necessary to car | 215/45 R17---TMB017-225/45 R17---TMB017-235/40 R17---TMB017 | AfterMarket OZ | MAX 655 KG | CHRYSTAL TITANIUM | Racing | 8027529001631 | OZ | 9,58 |  |  | Serie L - ext.diam.75 mm | 540x540x280 | 1 | bar: Area 1
MERCEDES | E-KLASSE | 124 C | 124Coupè | 01/1983 | 05/1997 | 5x112 | 66,46 | 615 | 1960 | 49 | M12x1,50 | 17 | VITTORIA | 8x17 | 17,00 | 8,00 | W0188820273 | 1 |  |  |  | 5x112 |  | 35 | 81710454 | L | R35K | B |  |  | KBA |  | DK | YES |  |  | K | KBA (ABE+VB) | 2 | Mods can be necessary to car | 215/45 R17---TMB017-225/45 R17---TMB017-235/40 R17---TMB017 | AfterMarket OZ | MAX 750 KG | MATT DARK GRAPHITE | Via Veneto | 8027529070972 | OZ | 11,42 |  |  | Serie L - ext.diam.75 mm | 540x540x274 | 1 | bar: Area 1
MERCEDES | E-KLASSE | 124 C | 124Coupè | 01/1983 | 05/1997 | 5x112 | 66,46 | 615 | 1960 | 49 | M12x1,50 | 17 | ADRENALINA | 8x18 | 18,00 | 8,00 | W8501520254 | 1 | S | 20080904 | 20081004 | 5x112 |  | 35 | 81710358 | L | R35K | B | LB46 | TÜV |  |  | DK | YES |  |  | T | Teilegutachten (PB+VB) | 2 | Mods can be necessary to car | 225/40 R18---TCOMBI-235/40 R18----245/35 R18---TCOMBI | AfterMarket OZ | MAX 690 KG | MATT BLACK + DIAMOND-CUT | X-Line | 8027529034691 | OZ | 13,39 |  |  | Serie L - ext.diam.75 mm | 568x568x274 | 1 | bar: Area 1
MERCEDES | E-KLASSE | 124 C | 124Coupè | 01/1983 | 05/1997 | 5x112 | 66,46 | 615 | 1960 | 49 | M12x1,50 | 17 | DAVID | 8x18 | 18,00 | 8,00 | W01863203N5 | 1 | S | 20100927 | 20101027 | 5x112 |  | 35 | 81710454 | L | R35K | B |  |  |  |  | DK | YES |  |  | T | Teilegutachten (PB+VB) | 2 | Mods can be necessary to car | 225/40 R18---TCOMBI-235/40 R18----245/35 R18---TCOMBI | AfterMarket OZ | MAX 690 KG | MATT GRAPHITE DIAMOND CUT | Via Veneto | 8027529054507 | OZ | 13,17 |  |  | Serie L - ext.diam.75 mm | 567x567x274 | 1 | bar: Area 1
MERCEDES | E-KLASSE | 124 C | 124Coupè | 01/1983 | 05/1997 | 5x112 | 66,46 | 615 | 1960 | 49 | M12x1,50 | 17 | EGO | 8x18 | 18,00 | 8,00 | W8504720254 | 1 |  |  |  | 5x112 |  | 35 | 81710454 | L | R35K | B |  |  | KBA |  | DK | YES |  |  | K | KBA (ABE+VB) | 1 | No car modifications required | 225/40 R18---TCOMBI-235/40 R18----245/35 R18---TCOMBI | AfterMarket OZ | MAX 730 KG | MATT BLACK + DIAMOND-CUT | X-Line | 8027529065497 | OZ | 13,96 |  |  | Serie L - ext.diam.75 mm | 568x568x274 | 1 | bar: Area 1
MERCEDES | E-KLASSE | 124 C | 124Coupè | 01/1983 | 05/1997 | 5x112 | 66,46 | 615 | 1960 | 49 | M12x1,50 | 17 | ENERGY | 8x18 | 18,00 | 8,00 | W8500920254 | 1 | S | 20080904 | 20081004 | 5x112 |  | 35 | 81710358 | L | R35K | B | LB46 | TÜV |  |  | DK | YES |  |  | T | Teilegutachten (PB+VB) | 2 | Mods can be necessary to car | 225/40 R18---TCOMBI-235/40 R18----245/35 R18---TCOMBI | AfterMarket OZ | MAX 725 KG | MATT BLACK + DIAMOND-CUT | X-Line | 8027529034424 | OZ | 14,45 |  |  | Serie L - ext.diam.75 mm | 568x568x274 | 1 | bar: Area 1
MERCEDES | E-KLASSE | 124 C | 124Coupè | 01/1983 | 05/1997 | 5x112 | 66,46 | 615 | 1960 | 49 | M12x1,50 | 17 | ENERGY | 8x18 | 18,00 | 8,00 | W8500920268 | 1 |  |  |  | 5x112 |  | 35 | 81710358 | L | R35K | B | LB46 | TÜV |  |  | DK | YES |  |  | T | Teilegutachten (PB+VB) | 2 | Mods can be necessary to car | 225/40 R18---TCOMBI-235/40 R18----245/35 R18---TCOMBI | AfterMarket OZ | MAX 725 KG | MATT SILVER TECH DIAMOND CUT | X-Line | 8027529037296 | OZ | 14,35 |  |  | Serie L - ext.diam.75 mm | 568x568x274 | 1 | bar: Area 1
MERCEDES | E-KLASSE | 124 C | 124Coupè | 01/1983 | 05/1997 | 5x112 | 66,46 | 615 | 1960 | 49 | M12x1,50 | 17 | ENVY | 8x18 | 18,00 | 8,00 | W8503920368 | 1 |  |  |  | 5x112 |  | 35 | 81710454 | L | R35K | B |  | TÜV |  |  | DK | YES |  |  | T | Teilegutachten (PB+VB) | 2 | Mods can be necessary to car | 225/40 R18---TCOMBI-235/40 R18----245/35 R18---TCOMBI | AfterMarket OZ | MAX 690 KG | MATT SILVER TECH DIAMOND CUT | X-Line | 8027529049664 | OZ | 12,76 |  |  | Serie L - ext.diam.75 mm | 568x568x274 | 1 | bar: Area 1
MERCEDES | E-KLASSE | 124 C | 124Coupè | 01/1983 | 05/1997 | 5x112 | 66,46 | 615 | 1960 | 49 | M12x1,50 | 17 | ITALIA 150 | 8x18 | 18,00 | 8,00 | W01884202R4 | 1 | S | 20110914 | 20111014 | 5x112 |  | 35 | 81710454 | L | R35K | B |  | TÜV |  |  | DK | YES |  |  | T | Teilegutachten (PB+VB) | 2 | Mods can be necessary to car | 225/40 R18---TCOMBI-235/40 R18----245/35 R18---TCOMBI | AfterMarket OZ | MAX 750 KG | MATT RACE SILVER DIAMOND CUT | Racing | 8027529069402 | OZ | 12,67 |  |  | Serie L - ext.diam.75 mm | 567x567x274 | 1 | bar: Area 1
MERCEDES | E-KLASSE | 124 C | 124Coupè | 01/1983 | 05/1997 | 5x112 | 66,46 | 615 | 1960 | 49 | M12x1,50 | 17 | ITALIA 150 | 8x18 | 18,00 | 8,00 | W0188420249 | 1 | S | 20110914 | 20111014 | 5x112 |  | 35 | 81710454 | L | R35K | B |  | TÜV |  |  | DK | YES |  |  | T | Teilegutachten (PB+VB) | 2 | Mods can be necessary to car | 225/40 R18---TCOMBI-235/40 R18----245/35 R18---TCOMBI | AfterMarket OZ | MAX 750 KG | MATT DARK GRAPHITE DIAMOND CUT | Racing | 8027529069396 | OZ | 12,67 |  |  | Serie L - ext.diam.75 mm | 567x567x274 | 1 | bar: Area 1
MERCEDES | E-KLASSE | 124 C | 124Coupè | 01/1983 | 05/1997 | 5x112 | 66,46 | 615 | 1960 | 49 | M12x1,50 | 17 | LOUNGE 10 | 8x18 | 18,00 | 8,00 | W8503120454 | 1 |  |  |  | 5x112 |  | 35 | 81710454 | L | R35K | B |  | TÜV |  |  | DK | YES |  |  | T | Teilegutachten (PB+VB) | 2 | Mods can be necessary to car | 225/40 R18---TCOMBI-235/40 R18----245/35 R18---TCOMBI | AfterMarket OZ | MAX 690 KG | MATT BLACK + DIAMOND-CUT | X-Line | 8027529047813 | OZ | 13,96 |  |  | Serie L - ext.diam.75 mm | 568x568x274 | 1 | bar: Area 1
MERCEDES | E-KLASSE | 124 C | 124Coupè | 01/1983 | 05/1997 | 5x112 | 66,46 | 615 | 1960 | 49 | M12x1,50 | 17 | LOUNGE 10 | 8x18 | 18,00 | 8,00 | W8503120475 | 1 |  |  |  | 5x112 |  | 35 | 81710454 | L | R35K | B |  | TÜV |  |  | DK | YES |  |  | T | Teilegutachten (PB+VB) | 2 | Mods can be necessary to car | 225/40 R18---TCOMBI-235/40 R18----245/35 R18---TCOMBI | AfterMarket OZ | MAX 690 KG | METAL SILVER + DIAMOND CUT | X-Line | 8027529047820 | OZ | 13,96 |  |  | Serie L - ext.diam.75 mm | 568x568x274 | 1 | bar: Area 1
MERCEDES | E-KLASSE | 124 C | 124Coupè | 01/1983 | 05/1997 | 5x112 | 66,46 | 615 | 1960 | 49 | M12x1,50 | 17 | QUARANTA | 8x18 | 18,00 | 8,00 | W01856204G2 | 1 | S | 20100928 | 20101028 | 5x112 |  | 35 | 81710358 | L | R35K | B |  | TÜV |  |  | DK | YES |  |  | T | Teilegutachten (PB+VB) | 2 | Mods can be necessary to car | 225/40 R18---TCOMBI-235/40 R18----245/35 R18---TCOMBI | AfterMarket OZ | MAX 735 KG | GRIGIO CORSA DIAMANTATO | Via Veneto | 8027529053661 | OZ | 12,87 |  |  | Serie L - ext.diam.75 mm | 570x570x280 | 1 | bar: Area 1
MERCEDES | E-KLASSE | 124 C | 124Coupè | 01/1983 | 05/1997 | 5x112 | 66,46 | 615 | 1960 | 49 | M12x1,50 | 17 | SARDEGNA | 8x18 | 18,00 | 8,00 | W0176320422 | 1 |  |  |  | 5x112 |  | 35 | 81710358 | L | R35K | B | LB46 | TÜV |  |  | DK | YES |  |  | T | Teilegutachten (PB+VB) | 2 | Mods can be necessary to car | 225/40 R18---TCOMBI-235/40 R18----245/35 R18---TCOMBI | AfterMarket OZ | MAX 815 KG | MATT GRAPHIT SILVER | All-Terrain | 8027529046342 | OZ | 15,40 |  |  | Serie L - ext.diam.75 mm | 570x570x280 | 1 | bar: Area 1
MERCEDES | E-KLASSE | 124 C | 124Coupè | 01/1983 | 05/1997 | 5x112 | 66,46 | 615 | 1960 | 49 | M12x1,50 | 17 | SUPERTURISMO GT | 8x18 | 18,00 | 8,00 | W01669202P5 | 1 | S | 20121012 | 20121111 | 5x112 |  | 35 | 81710358 | L | R35K | B | LB46 | TÜV |  | VIA | DK | YES |  |  | T | Teilegutachten (PB+VB) | 2 | Mods can be necessary to car | 225/40 R18---TCOMBI-235/40 R18----245/35 R18---TCOMBI | AfterMarket OZ | MAX 650 KG | GRIGIO CORSA+BLACK LETTERING | Racing | 8027529081510 | OZ | 12,84 |  |  | Serie L - ext.diam.75 mm | 570x570x280 | 1 | bar: Area 1
MERCEDES | E-KLASSE | 124 C | 124Coupè | 01/1983 | 05/1997 | 5x112 | 66,46 | 615 | 1960 | 49 | M12x1,50 | 17 | SUPERTURISMO GT | 8x18 | 18,00 | 8,00 | W0166920279 | 1 | S | 20080624 | 20080724 | 5x112 |  | 35 | 81710358 | L | R35K | B | LB46 | TÜV |  | VIA | DK | YES |  |  | T | Teilegutachten (PB+VB) | 2 | Mods can be necessary to car | 225/40 R18---TCOMBI-235/40 R18----245/35 R18---TCOMBI | AfterMarket OZ | MAX 650 KG | MATT BLACK + RED LETTERING | Racing | 8027529000313 | OZ | 12,84 |  |  | Serie L - ext.diam.75 mm | 570x570x280 | 1 | bar: Area 1
MERCEDES | E-KLASSE | 124 C | 124Coupè | 01/1983 | 05/1997 | 5x112 | 66,46 | 615 | 1960 | 49 | M12x1,50 | 17 | SUPERTURISMO GT | 8x18 | 18,00 | 8,00 | W0166920282 | 1 | S | 20070728 | 20070827 | 5x112 |  | 35 | 81710358 | L | R35K | B | LB46 |  |  | VIA | DK | YES |  |  | T | Teilegutachten (PB+VB) | 2 | Mods can be necessary to car | 225/40 R18---TCOMBI-235/40 R18----245/35 R18---TCOMBI | AfterMarket OZ | MAX 650 KG | RACE SILVER + BLACK LETTERING | Racing | 8027529000320 | OZ | 8,86 |  |  | Serie L - ext.diam.75 mm | 570x570x280 | 1 | bar: Area 1
MERCEDES | E-KLASSE | 124 C | 124Coupè | 01/1983 | 05/1997 | 5x112 | 66,46 | 615 | 1960 | 49 | M12x1,50 | 17 | SUPERTURISMO LM | 8x18 | 18,00 | 8,00 | W0185420519 | 1 |  |  |  | 5x112 |  | 35 | 81710358 | L | R35K | B | LB46 | TÜV |  |  | DK | YES |  |  | T | Teilegutachten (PB+VB) | 2 | Mods can be necessary to car | 225/40 R18---TCOMBI-235/40 R18----245/35 R18---TCOMBI | AfterMarket OZ | MAX 690 KG | MATT RACE SILVER + BLACK LETTERING | Racing | 8027529043464 | OZ | 11,96 |  |  | Serie L - ext.diam.75 mm | 570x570x280 | 1 | bar: Area 1
MERCEDES | E-KLASSE | 124 C | 124Coupè | 01/1983 | 05/1997 | 5x112 | 66,46 | 615 | 1960 | 49 | M12x1,50 | 17 | SUPERTURISMO LM | 8x18 | 18,00 | 8,00 | W0185420546 | 1 |  |  |  | 5x112 |  | 35 | 81710358 | L | R35K | B | LB46 | TÜV |  |  | DK | YES |  |  | T | Teilegutachten (PB+VB) | 2 | Mods can be necessary to car | 225/40 R18---TCOMBI-235/40 R18----245/35 R18---TCOMBI | AfterMarket OZ | MAX 690 KG | MATT GRAPHITE + SILVER LETTERING | Racing | 8027529043471 | OZ | 11,96 |  |  | Serie L - ext.diam.75 mm | 570x570x280 | 1 | bar: Area 1
MERCEDES | E-KLASSE | 124 C | 124Coupè | 01/1983 | 05/1997 | 5x112 | 66,46 | 615 | 1960 | 49 | M12x1,50 | 17 | ULTRALEGGERA | 8x18 | 18,00 | 8,00 | W0171220222 | 1 |  |  |  | 5x112 |  | 35 | 81710358 | L | R35K | B | LB46 | TÜV |  |  | DK | YES |  |  | T | Teilegutachten (PB+VB) | 2 | Mods can be necessary to car | 225/40 R18---TCOMBI-235/40 R18----245/35 R18---TCOMBI | AfterMarket OZ | MAX 675 KG | MATT GRAPHIT SILVER | Racing | 8027529001853 | OZ | 10,19 |  |  | Serie L - ext.diam.75 mm | 570x570x280 | 1 | bar: Area 1
MERCEDES | E-KLASSE | 124 C | 124Coupè | 01/1983 | 05/1997 | 5x112 | 66,46 | 615 | 1960 | 49 | M12x1,50 | 17 | ULTRALEGGERA | 8x18 | 18,00 | 8,00 | W0171220253 | 1 | S | 20061026 | 20061125 | 5x112 |  | 35 | 81710358 | L | R35K | B | LB46 | TÜV |  |  | DK | YES |  |  | T | Teilegutachten (PB+VB) | 2 | Mods can be necessary to car | 225/40 R18---TCOMBI-235/40 R18----245/35 R18---TCOMBI | AfterMarket OZ | MAX 675 KG | MATT BLACK | Racing | 8027529001860 | OZ | 10,19 |  |  | Serie L - ext.diam.75 mm | 570x570x280 | 1 | bar: Area 1
MERCEDES | E-KLASSE | 124 C | 124Coupè | 01/1983 | 05/1997 | 5x112 | 66,46 | 615 | 1960 | 49 | M12x1,50 | 17 | ULTRALEGGERA | 8x18 | 18,00 | 8,00 | W0171220261 | 1 | S | 20060110 | 20060209 | 5x112 |  | 35 | 81710358 | L | R35K | B | LB46 | TÜV |  |  | DK | YES |  |  | T | Teilegutachten (PB+VB) | 2 | Mods can be necessary to car | 225/40 R18---TCOMBI-235/40 R18----245/35 R18---TCOMBI | AfterMarket OZ | MAX 675 KG | CHRYSTAL TITANIUM | Racing | 8027529001877 | OZ | 10,19 |  |  | Serie L - ext.diam.75 mm | 570x570x280 | 1 | bar: Area 1
MERCEDES | E-KLASSE | 124 C | 124Coupè | 01/1983 | 05/1997 | 5x112 | 66,46 | 615 | 1960 | 49 | M12x1,50 | 17 | VERSILIA | 8x18 | 18,00 | 8,00 | W01815204N6 | 1 |  |  |  | 5x112 |  | 35 | 81710358 | L | R35K | B | LB46 | TÜV |  |  | DK | YES |  |  | T | Teilegutachten (PB+VB) | 2 | Mods can be necessary to car | 225/40 R18---TCOMBI-235/40 R18----245/35 R18---TCOMBI | AfterMarket OZ | MAX 760 KG | MATT RACE SILVER | All-Terrain | 8027529052220 | OZ | 14,77 |  |  | Serie L - ext.diam.75 mm | 570x570x280 | 1 | bar: Area 1
MERCEDES | E-KLASSE | 124 C | 124Coupè | 01/1983 | 05/1997 | 5x112 | 66,46 | 615 | 1960 | 49 | M12x1,50 | 17 | VERSILIA | 8x18 | 18,00 | 8,00 | W0181520454 | 1 | S | 20080904 | 20081004 | 5x112 |  | 35 | 81710358 | L | R35K | B | LB46 | TÜV |  |  | DK | YES |  |  | T | Teilegutachten (PB+VB) | 2 | Mods can be necessary to car | 225/40 R18---TCOMBI-235/40 R18----245/35 R18---TCOMBI | AfterMarket OZ | MAX 760 KG | MATT BLACK + DIAMOND-CUT | All-Terrain | 8027529031218 | OZ | 14,80 |  |  | Serie L - ext.diam.75 mm | 570x570x280 | 1 | bar: Area 1
MERCEDES | E-KLASSE | 124 C | 124Coupè | 01/1983 | 05/1997 | 5x112 | 66,46 | 615 | 1960 | 49 | M12x1,50 | 17 | VITTORIA | 8x18 | 18,00 | 8,00 | W0188520173 | 1 | S | 20110913 | 20111013 | 5x112 |  | 35 | 81710454 | L | R35K | B |  | TÜV |  |  | DK | YES |  |  | T | Teilegutachten (PB+VB) | 2 | Mods can be necessary to car | 225/40 R18---TCOMBI-235/40 R18----245/35 R18---TCOMBI | AfterMarket OZ | MAX 750 KG | MATT DARK GRAPHITE | Via Veneto | 8027529069723 | OZ | 13,39 |  |  | Serie L - ext.diam.75 mm | 567x567x274 | 1 | bar: Area 1
MERCEDES | E-KLASSE | 124 C | 124Coupè | 01/1983 | 05/1997 | 5x112 | 66,46 | 615 | 1960 | 49 | M12x1,50 | 17 | WAVE | 8x18 | 18,00 | 8,00 | W8501820254 | 1 |  |  |  | 5x112 |  | 35 | 81710358 | L | R35K | B | LB46 | TÜV |  |  | DK | YES |  |  | T | Teilegutachten (PB+VB) | 2 | Mods can be necessary to car | 225/40 R18---TCOMBI-235/40 R18----245/35 R18---TCOMBI | AfterMarket OZ | MAX 690 KG | MATT BLACK + DIAMOND-CUT | X-Line | 8027529045680 | OZ | 13,46 |  |  | Serie L - ext.diam.75 mm | 568x568x274 | 1 | bar: Area 1
MERCEDES | E-KLASSE | 124 C | 124Coupè | 01/1983 | 05/1997 | 5x112 | 66,46 | 615 | 1960 | 49 | M12x1,50 | 17 | X5B | 8x18 | 18,00 | 8,00 | W85064202N5 | 1 |  |  |  | 5x112 |  | 35 | 81710454 | L | R35K | B |  |  | KBA |  | DK | YES |  |  | K | KBA (ABE+VB) | 1 | No car modifications required | 225/40 R18---TCOMBI-235/40 R18----245/35 R18---TCOMBI | AfterMarket OZ | MAX 730 KG | MATT GRAPHITE DIAMOND CUT | X-Line | 8027529078008 | OZ | 13,84 |  |  | Serie L - ext.diam.75 mm | 568x568x274 | 1 | bar: Area 1
MERCEDES | E-KLASSE | 124 C | 124Coupè | 01/1983 | 05/1997 | 5x112 | 66,46 | 615 | 1960 | 49 | M12x1,50 | 17 | FORMULA HLT | 9x18 | 18,00 | 9,00 | W01906201G1 | 1 | S | 20121011 | 20121110 | 5x112 |  | 35 | 81710454 | L | R35K | B | [5 empty] | YES | C0270 | REAR | N | No Certificate | 1 | No car modifications required | Tyres have not been checked | AfterMarket OZ | MAX 630 KG | GRIGIO CORSA | I-Tech | 8027529081930 | OZ | 11,93 |  |  | Serie L - ext.diam.75 mm | 567x567x299 | 1 | bar: Area 1
MERCEDES | E-KLASSE | 124 T | 124T | 01/1983 | 05/1997 | 5x112 | 66,46 | 615 | 1935 | 49 | M12x1,50 | 17 | SUPERTURISMO GT | 6½x15 | 15,00 | 6,50 | W01905302P5 | 1 | S | 20121109 | 20121209 | 5x112 |  | 35 | 81710358 | L | R35K | B | LB46 |  | KBA |  | DK |  |  |  | K | KBA (ABE+VB) | 1 | No car modifications required | 195/65 R15----195/65 R15 M+S----205/60 R15---TCOMBI-215/60 R15----225/50 R15----225/55 R15---TCOMBI | AfterMarket OZ | MAX 620 KG | GRIGIO CORSA+BLACK LETTERING | Racing | 8027529083156 | OZ | 9,13 |  |  | Serie L - ext.diam.75 mm | 430x430x235 | 1 | bar: Area 1
MERCEDES | E-KLASSE | 124 T | 124T | 01/1983 | 05/1997 | 5x112 | 66,46 | 615 | 1935 | 49 | M12x1,50 | 17 | X5B | 7x16 | 16,00 | 7,00 | W85066602N5 | 1 | S | 20121005 | 20121104 | 5x112 |  | 35 | 81710454 | L | R35K | B |  |  |  |  | DK | YES |  |  | K | KBA (ABE+VB) | 2 | Mods can be necessary to car | 205/55 R16---TCOMBI-225/50 R16---TCOMBI | AfterMarket OZ | MAX 680 KG | MATT GRAPHITE DIAMOND CUT | X-Line | 8027529079708 | OZ | 9,91 |  |  | Serie L - ext.diam.75 mm | 511x511x249 | 1 | bar: Area 1
MERCEDES | E-KLASSE | 124 T | 124T | 01/1983 | 05/1997 | 5x112 | 66,46 | 615 | 1935 | 49 | M12x1,50 | 17 | ADRENALINA | 7½x16 | 16,00 | 7,50 | W8501220254 | 1 | S | 20080904 | 20081004 | 5x112 |  | 35 | 81710358 | L | R35K | B | LB46 |  | KBA |  | DK | YES |  |  | K | KBA (ABE+VB) | 2 | Mods can be necessary to car | 205/55 R16---TMB016-225/50 R16---TMB016 | AfterMarket OZ | MAX 650 KG | MATT BLACK + DIAMOND-CUT | X-Line | 8027529034554 | OZ | 10,60 |  |  | Serie L - ext.diam.75 mm | 511x511x261 | 1 | bar: Area 1
MERCEDES | E-KLASSE | 124 T | 124T | 01/1983 | 05/1997 | 5x112 | 66,46 | 615 | 1935 | 49 | M12x1,50 | 17 | DAVID | 7½x16 | 16,00 | 7,50 | W01868203N5 | 1 |  |  |  | 5x112 |  | 35 | 81710454 | L | R35K | B |  |  | KBA |  | DK | YES |  |  | K | KBA (ABE+VB) | 2 | Mods can be necessary to car | 205/55 R16---TMB016-225/50 R16---TMB016 | AfterMarket OZ | MAX 675 KG | MATT GRAPHITE DIAMOND CUT | Via Veneto | 8027529054798 | OZ | 8,11 |  |  | Serie L - ext.diam.75 mm | 480x480x261 | 1 | bar: Area 1
MERCEDES | E-KLASSE | 124 T | 124T | 01/1983 | 05/1997 | 5x112 | 66,46 | 615 | 1935 | 49 | M12x1,50 | 17 | ENERGY | 7½x16 | 16,00 | 7,50 | W8503320254 | 1 |  |  |  | 5x112 |  | 35 | 81710454 | L | R35K | B | LB46 |  | KBA |  | DK | YES |  |  | K | KBA (ABE+VB) | 2 | Mods can be necessary to car | 205/55 R16---TMB016-225/50 R16---TMB016 | AfterMarket OZ | MAX 690 KG | MATT BLACK + DIAMOND-CUT | X-Line | 8027529045796 | OZ | 10,40 |  |  | Serie L - ext.diam.75 mm | 511x511x261 | 1 | bar: Area 1
MERCEDES | E-KLASSE | 124 T | 124T | 01/1983 | 05/1997 | 5x112 | 66,46 | 615 | 1935 | 49 | M12x1,50 | 17 | DAVID | 7½x17 | 17,00 | 7,50 | W01871203N5 | 1 |  |  |  | 5x112 |  | 35 | 81710454 | L | R35K | B |  |  |  |  | DK | YES |  |  | K | KBA (ABE+VB) | 2 | Mods can be necessary to car | 215/45 R17---TCOMBI-225/45 R17---TCOMBI-235/40 R17---TCOMBI-245/40 R17-R--TCOMBI | AfterMarket OZ | MAX 690 KG | MATT GRAPHITE DIAMOND CUT | Via Veneto | 8027529053555 | OZ | 11,81 |  |  | Serie L - ext.diam.75 mm | 540x540x261 | 1 | bar: Area 1
MERCEDES | E-KLASSE | 124 T | 124T | 01/1983 | 05/1997 | 5x112 | 66,46 | 615 | 1935 | 49 | M12x1,50 | 17 | EGO | 7½x17 | 17,00 | 7,50 | W8504920354 | 1 | S | 20110726 | 20110825 | 5x112 |  | 35 | 81710454 | L | R35K | B |  |  | KBA |  | DK | YES |  |  | K | KBA (ABE+VB) | 2 | Mods can be necessary to car | 215/45 R17---TCOMBI-225/45 R17---TCOMBI-235/40 R17---TCOMBI-245/40 R17-R--TCOMBI | AfterMarket OZ | MAX 690 KG | MATT BLACK + DIAMOND-CUT | X-Line | 8027529065664 | OZ | 11,06 |  |  | Serie L - ext.diam.75 mm | 542x542x261 | 1 | bar: Area 1
MERCEDES | E-KLASSE | 124 T | 124T | 01/1983 | 05/1997 | 5x112 | 66,46 | 615 | 1935 | 49 | M12x1,50 | 17 | ENVY | 7½x17 | 17,00 | 7,50 | W8504420368 | 1 |  |  |  | 5x112 |  | 35 | 81710454 | L | R35K | B |  |  | KBA |  | DK | YES |  |  | K | KBA (ABE+VB) | 2 | Mods can be necessary to car | 215/45 R17---TCOMBI-225/45 R17---TCOMBI-235/40 R17---TCOMBI-245/40 R17-R--TCOMBI | AfterMarket OZ | MAX 690 KG | MATT SILVER TECH DIAMOND CUT | X-Line | 8027529051094 | OZ | 11,06 |  |  | Serie L - ext.diam.75 mm | 542x542x261 | 1 | bar: Area 1
MERCEDES | E-KLASSE | 124 T | 124T | 01/1983 | 05/1997 | 5x112 | 66,46 | 615 | 1935 | 49 | M12x1,50 | 17 | LOUNGE 10 | 7½x17 | 17,00 | 7,50 | W8503020354 | 1 |  |  |  | 5x112 |  | 35 | 81710454 | L | R35K | B | LB46 |  | KBA |  | DK | YES |  |  | K | KBA (ABE+VB) | 2 | Mods can be necessary to car | 215/45 R17---TCOMBI-225/45 R17---TCOMBI-235/40 R17---TCOMBI-245/40 R17-R--TCOMBI | AfterMarket OZ | MAX 690 KG | MATT BLACK + DIAMOND-CUT | X-Line | 8027529047677 | OZ | 11,06 |  |  | Serie L - ext.diam.75 mm | 542x542x261 | 1 | bar: Area 1
MERCEDES | E-KLASSE | 124 T | 124T | 01/1983 | 05/1997 | 5x112 | 66,46 | 615 | 1935 | 49 | M12x1,50 | 17 | LOUNGE 10 | 7½x17 | 17,00 | 7,50 | W8503020375 | 1 |  |  |  | 5x112 |  | 35 | 81710454 | L | R35K | B | LB46 |  | KBA |  | DK | YES |  |  | K | KBA (ABE+VB) | 2 | Mods can be necessary to car | 215/45 R17---TCOMBI-225/45 R17---TCOMBI-235/40 R17---TCOMBI-245/40 R17-R--TCOMBI | AfterMarket OZ | MAX 690 KG | METAL SILVER + DIAMOND CUT | X-Line | 8027529047684 | OZ | 11,06 |  |  | Serie L - ext.diam.75 mm | 542x542x261 | 1 | bar: Area 1
MERCEDES | E-KLASSE | 124 T | 124T | 01/1983 | 05/1997 | 5x112 | 66,46 | 615 | 1935 | 49 | M12x1,50 | 17 | QUARANTA | 7½x17 | 17,00 | 7,50 | W01867202G2 | 1 |  |  |  | 5x112 |  | 35 | 81710358 | L | R35K | B | LB46 |  | KBA |  | DK | YES |  |  | K | KBA (ABE+VB) | 2 | Mods can be necessary to car | 215/45 R17---TCOMBI-225/45 R17---TCOMBI-235/40 R17---TCOMBI-245/40 R17-R--TCOMBI | AfterMarket OZ | MAX 690 KG | GRIGIO CORSA DIAMANTATO | Via Veneto | 8027529054736 | OZ | 11,81 |  |  | Serie L - ext.diam.75 mm | 540x540x261 | 1 | bar: Area 1
MERCEDES | E-KLASSE | 124 T | 124T | 01/1983 | 05/1997 | 5x112 | 66,46 | 615 | 1935 | 49 | M12x1,50 | 17 | SUPERTURISMO GT | 7½x17 | 17,00 | 7,50 | W01681200P5 | 1 | S | 20121012 | 20121111 | 5x112 |  | 35 | 81710358 | L | R35K | B | LB46 |  | KBA | VIA | DK | YES |  |  | K | KBA (ABE+VB) | 2 | Mods can be necessary to car | 215/45 R17---TCOMBI-225/45 R17---TCOMBI-235/40 R17---TCOMBI-245/40 R17-R--TCOMBI | AfterMarket OZ | MAX 715 KG | GRIGIO CORSA+BLACK LETTERING | Racing | 8027529081657 | OZ | 11,40 |  |  | Serie L - ext.diam.75 mm | 540x540x280 | 1 | bar: Area 1
MERCEDES | E-KLASSE | 124 T | 124T | 01/1983 | 05/1997 | 5x112 | 66,46 | 615 | 1935 | 49 | M12x1,50 | 17 | SUPERTURISMO GT | 7½x17 | 17,00 | 7,50 | W0168120079 | 1 |  |  |  | 5x112 |  | 35 | 81710358 | L | R35K | B | LB46 |  | KBA | VIA | DK | YES |  |  | K | KBA (ABE+VB) | 2 | Mods can be necessary to car | 215/45 R17---TCOMBI-225/45 R17---TCOMBI-235/40 R17---TCOMBI-245/40 R17-R--TCOMBI | AfterMarket OZ | MAX 715 KG | MATT BLACK + RED LETTERING | Racing | 8027529057430 | OZ | 11,40 |  |  | Serie L - ext.diam.75 mm | 540x540x261 | 1 | bar: Area 1
MERCEDES | E-KLASSE | 124 T | 124T | 01/1983 | 05/1997 | 5x112 | 66,46 | 615 | 1935 | 49 | M12x1,50 | 17 | SUPERTURISMO GT | 7½x17 | 17,00 | 7,50 | W0168120082 | 1 | S | 20090521 | 20090620 | 5x112 |  | 35 | 81710358 | L | R35K | B | LB46 |  | KBA | VIA | DK | YES |  |  | K | KBA (ABE+VB) | 2 | Mods can be necessary to car | 215/45 R17---TCOMBI-225/45 R17---TCOMBI-235/40 R17---TCOMBI-245/40 R17-R--TCOMBI | AfterMarket OZ | MAX 715 KG | RACE SILVER + BLACK LETTERING | Racing | 8027529000849 | OZ | 11,40 |  |  | Serie L - ext.diam.75 mm | 540x540x280 | 1 | bar: Area 1
MERCEDES | E-KLASSE | 124 T | 124T | 01/1983 | 05/1997 | 5x112 | 66,46 | 615 | 1935 | 49 | M12x1,50 | 17 | SUPERTURISMO LM | 7½x17 | 17,00 | 7,50 | W0188120219 | 1 |  |  |  | 5x112 |  | 35 | 81710358 | L | R35K | B | LB46 |  | KBA |  | DK | YES |  |  | K | KBA (ABE+VB) | 2 | Mods can be necessary to car | 215/45 R17---TCOMBI-225/45 R17---TCOMBI-235/40 R17---TCOMBI-245/40 R17-R--TCOMBI | AfterMarket OZ | MAX 690 KG | MATT RACE SILVER + BLACK LETTERING | Racing | 8027529053197 | OZ | 10,80 |  |  | Serie L - ext.diam.75 mm | 540x540x261 | 1 | bar: Area 1
MERCEDES | E-KLASSE | 124 T | 124T | 01/1983 | 05/1997 | 5x112 | 66,46 | 615 | 1935 | 49 | M12x1,50 | 17 | SUPERTURISMO LM | 7½x17 | 17,00 | 7,50 | W0188120246 | 1 |  |  |  | 5x112 |  | 35 | 81710358 | L | R35K | B | LB46 |  | KBA |  | DK | YES |  |  | K | KBA (ABE+VB) | 2 | Mods can be necessary to car | 215/45 R17---TCOMBI-225/45 R17---TCOMBI-235/40 R17---TCOMBI-245/40 R17-R--TCOMBI | AfterMarket OZ | MAX 690 KG | MATT GRAPHITE + SILVER LETTERING | Racing | 8027529053203 | OZ | 10,80 |  |  | Serie L - ext.diam.75 mm | 540x540x261 | 1 | bar: Area 1
MERCEDES | E-KLASSE | 124 T | 124T | 01/1983 | 05/1997 | 5x112 | 66,46 | 615 | 1935 | 49 | M12x1,50 | 17 | WAVE | 7½x17 | 17,00 | 7,50 | W8501720254 | 1 |  |  |  | 5x112 |  | 35 | 81710358 | L | R35K | B | LB46 |  | KBA |  | DK | YES |  |  | K | KBA (ABE+VB) | 2 | Mods can be necessary to car | 215/45 R17---TCOMBI-225/45 R17---TCOMBI-235/40 R17---TCOMBI-245/40 R17-R--TCOMBI | AfterMarket OZ | MAX 650 KG | MATT BLACK + DIAMOND-CUT | X-Line | 8027529045642 | OZ | 12,21 |  |  | Serie L - ext.diam.75 mm | 542x542x261 | 1 | bar: Area 1
MERCEDES | E-KLASSE | 124 T | 124T | 01/1983 | 05/1997 | 5x112 | 66,46 | 615 | 1935 | 49 | M12x1,50 | 17 | X5B | 7½x17 | 17,00 | 7,50 | W85068203N5 | 1 | S | 20121005 | 20121104 | 5x112 |  | 35 | 81710454 | L | R35K | B |  |  |  |  | DK | YES |  |  | K | KBA (ABE+VB) | 2 | Mods can be necessary to car | 215/45 R17---TCOMBI-225/45 R17---TCOMBI-235/40 R17---TCOMBI-245/40 R17-R--TCOMBI | AfterMarket OZ | MAX 690 KG | MATT GRAPHITE DIAMOND CUT | X-Line | 8027529079760 | OZ | 11,91 |  |  | Serie L - ext.diam.75 mm | 542x542x261 | 1 | bar: Area 1
MERCEDES | E-KLASSE | 124 T | 124T | 01/1983 | 05/1997 | 5x112 | 66,46 | 615 | 1935 | 49 | M12x1,50 | 17 | ADRENALINA | 8x17 | 17,00 | 8,00 | W8501420254 | 1 | S | 20080904 | 20081004 | 5x112 |  | 35 | 81710358 | L | R35K | B | LB46 |  | KBA |  | DK | YES |  |  | K | KBA (ABE+VB) | 2 | Mods can be necessary to car | 215/45 R17---TMB017-225/45 R17---TMB017-235/40 R17---TMB017 | AfterMarket OZ | MAX 675 KG | MATT BLACK + DIAMOND-CUT | X-Line | 8027529034646 | OZ | 12,88 |  |  | Serie L - ext.diam.75 mm | 542x542x274 | 1 | bar: Area 1
MERCEDES | E-KLASSE | 124 T | 124T | 01/1983 | 05/1997 | 5x112 | 66,46 | 615 | 1935 | 49 | M12x1,50 | 17 | ENERGY | 8x17 | 17,00 | 8,00 | W8500820254 | 1 | S | 20080904 | 20081004 | 5x112 |  | 35 | 81710358 | L | R35K | B | LB46 |  | KBA |  | DK | YES |  |  | K | KBA (ABE+VB) | 2 | Mods can be necessary to car | 215/45 R17---TMB017-225/45 R17---TMB017-235/40 R17---TMB017 | AfterMarket OZ | MAX 675 KG | MATT BLACK + DIAMOND-CUT | X-Line | 8027529034370 | OZ | 12,90 |  |  | Serie L - ext.diam.75 mm | 542x542x274 | 1 | bar: Area 1
MERCEDES | E-KLASSE | 124 T | 124T | 01/1983 | 05/1997 | 5x112 | 66,46 | 615 | 1935 | 49 | M12x1,50 | 17 | ENERGY | 8x17 | 17,00 | 8,00 | W8500820268 | 1 |  |  |  | 5x112 |  | 35 | 81710358 | L | R35K | B | LB46 |  | KBA |  | DK | YES |  |  | K | KBA (ABE+VB) | 2 | Mods can be necessary to car | 215/45 R17---TMB017-225/45 R17---TMB017-235/40 R17---TMB017 | AfterMarket OZ | MAX 675 KG | MATT SILVER TECH DIAMOND CUT | X-Line | 8027529037272 | OZ | 12,90 |  |  | Serie L - ext.diam.75 mm | 542x542x274 | 1 | bar: Area 1
MERCEDES | E-KLASSE | 124 T | 124T | 01/1983 | 05/1997 | 5x112 | 66,46 | 615 | 1935 | 49 | M12x1,50 | 17 | SUPERTURISMO GT | 8x17 | 17,00 | 8,00 | W01673202P5 | 1 | S | 20121012 | 20121111 | 5x112 |  | 35 | 81710358 | L | R35K | B | LB46 | TÜV |  |  | DK | YES |  |  | T | Teilegutachten (PB+VB) | 2 | Mods can be necessary to car | 215/45 R17---TMB017-225/45 R17---TMB017-235/40 R17---TMB017 | AfterMarket OZ | MAX 650 KG | GRIGIO CORSA+BLACK LETTERING | Racing | 8027529081640 | OZ | 12,10 |  |  | Serie L - ext.diam.75 mm | 540x540x280 | 1 | bar: Area 1
MERCEDES | E-KLASSE | 124 T | 124T | 01/1983 | 05/1997 | 5x112 | 66,46 | 615 | 1935 | 49 | M12x1,50 | 17 | SUPERTURISMO GT | 8x17 | 17,00 | 8,00 | W0167320279 | 1 |  |  |  | 5x112 |  | 35 | 81710358 | L | R35K | B | LB46 | TÜV |  |  | DK | YES |  |  | T | Teilegutachten (PB+VB) | 2 | Mods can be necessary to car | 215/45 R17---TMB017-225/45 R17---TMB017-235/40 R17---TMB017 | AfterMarket OZ | MAX 650 KG | MATT BLACK + RED LETTERING | Racing | 8027529057454 | OZ | 12,10 |  |  | Serie L - ext.diam.75 mm | 540x540x274 | 1 | bar: Area 1
MERCEDES | E-KLASSE | 124 T | 124T | 01/1983 | 05/1997 | 5x112 | 66,46 | 615 | 1935 | 49 | M12x1,50 | 17 | SUPERTURISMO GT | 8x17 | 17,00 | 8,00 | W0167320282 | 1 | S | 20051219 | 20060118 | 5x112 |  | 35 | 81710358 | L | R35K | B | LB46 | TÜV |  |  | DK | YES |  |  | T | Teilegutachten (PB+VB) | 2 | Mods can be necessary to car | 215/45 R17---TMB017-225/45 R17---TMB017-235/40 R17---TMB017 | AfterMarket OZ | MAX 650 KG | RACE SILVER + BLACK LETTERING | Racing | 8027529000788 | OZ | 12,10 |  |  | Serie L - ext.diam.75 mm | 540x540x280 | 1 | bar: Area 1
MERCEDES | E-KLASSE | 124 T | 124T | 01/1983 | 05/1997 | 5x112 | 66,46 | 615 | 1935 | 49 | M12x1,50 | 17 | ULTRALEGGERA | 8x17 | 17,00 | 8,00 | W0171020253 | 1 | S | 20061026 | 20061125 | 5x112 |  | 35 | 81710358 | L | R35K | B | LB46 | TÜV |  |  | DK | YES |  |  | T | Teilegutachten (PB+VB) | 2 | Mods can be necessary to car | 215/45 R17---TMB017-225/45 R17---TMB017-235/40 R17---TMB017 | AfterMarket OZ | MAX 655 KG | MATT BLACK | Racing | 8027529001624 | OZ | 9,58 |  |  | Serie L - ext.diam.75 mm | 540x540x280 | 1 | bar: Area 1
MERCEDES | E-KLASSE | 124 T | 124T | 01/1983 | 05/1997 | 5x112 | 66,46 | 615 | 1935 | 49 | M12x1,50 | 17 | ULTRALEGGERA | 8x17 | 17,00 | 8,00 | W0171020261 | 1 | S | 20051212 | 20060111 | 5x112 |  | 35 | 81710358 | L | R35K | B | LB46 | TÜV |  |  | DK | YES |  |  | T | Teilegutachten (PB+VB) | 2 | Mods can be necessary to car | 215/45 R17---TMB017-225/45 R17---TMB017-235/40 R17---TMB017 | AfterMarket OZ | MAX 655 KG | CHRYSTAL TITANIUM | Racing | 8027529001631 | OZ | 9,58 |  |  | Serie L - ext.diam.75 mm | 540x540x280 | 1 | bar: Area 1
MERCEDES | E-KLASSE | 124 T | 124T | 01/1983 | 05/1997 | 5x112 | 66,46 | 615 | 1935 | 49 | M12x1,50 | 17 | VITTORIA | 8x17 | 17,00 | 8,00 | W0188820273 | 1 |  |  |  | 5x112 |  | 35 | 81710454 | L | R35K | B |  |  | KBA |  | DK | YES |  |  | K | KBA (ABE+VB) | 2 | Mods can be necessary to car | 215/45 R17---TMB017-225/45 R17---TMB017-235/40 R17---TMB017 | AfterMarket OZ | MAX 750 KG | MATT DARK GRAPHITE | Via Veneto | 8027529070972 | OZ | 11,42 |  |  | Serie L - ext.diam.75 mm | 540x540x274 | 1 | bar: Area 1
MERCEDES | E-KLASSE | 124 T | 124T | 01/1983 | 05/1997 | 5x112 | 66,46 | 615 | 1935 | 49 | M12x1,50 | 17 | ADRENALINA | 8x18 | 18,00 | 8,00 | W8501520254 | 1 | S | 20080904 | 20081004 | 5x112 |  | 35 | 81710358 | L | R35K | B | LB46 | TÜV |  |  | DK | YES |  |  | T | Teilegutachten (PB+VB) | 2 | Mods can be necessary to car | 225/40 R18---TCOMBI-235/40 R18----245/35 R18---TCOMBI | AfterMarket OZ | MAX 690 KG | MATT BLACK + DIAMOND-CUT | X-Line | 8027529034691 | OZ | 13,39 |  |  | Serie L - ext.diam.75 mm | 568x568x274 | 1 | bar: Area 1
MERCEDES | E-KLASSE | 124 T | 124T | 01/1983 | 05/1997 | 5x112 | 66,46 | 615 | 1935 | 49 | M12x1,50 | 17 | DAVID | 8x18 | 18,00 | 8,00 | W01863203N5 | 1 | S | 20100927 | 20101027 | 5x112 |  | 35 | 81710454 | L | R35K | B |  |  |  |  | DK | YES |  |  | T | Teilegutachten (PB+VB) | 2 | Mods can be necessary to car | 225/40 R18---TCOMBI-235/40 R18----245/35 R18---TCOMBI | AfterMarket OZ | MAX 690 KG | MATT GRAPHITE DIAMOND CUT | Via Veneto | 8027529054507 | OZ | 13,17 |  |  | Serie L - ext.diam.75 mm | 567x567x274 | 1 | bar: Area 1
MERCEDES | E-KLASSE | 124 T | 124T | 01/1983 | 05/1997 | 5x112 | 66,46 | 615 | 1935 | 49 | M12x1,50 | 17 | EGO | 8x18 | 18,00 | 8,00 | W8504720254 | 1 |  |  |  | 5x112 |  | 35 | 81710454 | L | R35K | B |  |  | KBA |  | DK | YES |  |  | K | KBA (ABE+VB) | 1 | No car modifications required | 225/40 R18---TCOMBI-235/40 R18----245/35 R18---TCOMBI | AfterMarket OZ | MAX 730 KG | MATT BLACK + DIAMOND-CUT | X-Line | 8027529065497 | OZ | 13,96 |  |  | Serie L - ext.diam.75 mm | 568x568x274 | 1 | bar: Area 1
MERCEDES | E-KLASSE | 124 T | 124T | 01/1983 | 05/1997 | 5x112 | 66,46 | 615 | 1935 | 49 | M12x1,50 | 17 | ENERGY | 8x18 | 18,00 | 8,00 | W8500920254 | 1 | S | 20080904 | 20081004 | 5x112 |  | 35 | 81710358 | L | R35K | B | LB46 | TÜV |  |  | DK | YES |  |  | T | Teilegutachten (PB+VB) | 2 | Mods can be necessary to car | 225/40 R18---TCOMBI-235/40 R18----245/35 R18---TCOMBI | AfterMarket OZ | MAX 725 KG | MATT BLACK + DIAMOND-CUT | X-Line | 8027529034424 | OZ | 14,45 |  |  | Serie L - ext.diam.75 mm | 568x568x274 | 1 | bar: Area 1
MERCEDES | E-KLASSE | 124 T | 124T | 01/1983 | 05/1997 | 5x112 | 66,46 | 615 | 1935 | 49 | M12x1,50 | 17 | ENERGY | 8x18 | 18,00 | 8,00 | W8500920268 | 1 |  |  |  | 5x112 |  | 35 | 81710358 | L | R35K | B | LB46 | TÜV |  |  | DK | YES |  |  | T | Teilegutachten (PB+VB) | 2 | Mods can be necessary to car | 225/40 R18---TCOMBI-235/40 R18----245/35 R18---TCOMBI | AfterMarket OZ | MAX 725 KG | MATT SILVER TECH DIAMOND CUT | X-Line | 8027529037296 | OZ | 14,35 |  |  | Serie L - ext.diam.75 mm | 568x568x274 | 1 | bar: Area 1
MERCEDES | E-KLASSE | 124 T | 124T | 01/1983 | 05/1997 | 5x112 | 66,46 | 615 | 1935 | 49 | M12x1,50 | 17 | ENVY | 8x18 | 18,00 | 8,00 | W8503920368 | 1 |  |  |  | 5x112 |  | 35 | 81710454 | L | R35K | B |  | TÜV |  |  | DK | YES |  |  | T | Teilegutachten (PB+VB) | 2 | Mods can be necessary to car | 225/40 R18---TCOMBI-235/40 R18----245/35 R18---TCOMBI | AfterMarket OZ | MAX 690 KG | MATT SILVER TECH DIAMOND CUT | X-Line | 8027529049664 | OZ | 12,76 |  |  | Serie L - ext.diam.75 mm | 568x568x274 | 1 | bar: Area 1
MERCEDES | E-KLASSE | 124 T | 124T | 01/1983 | 05/1997 | 5x112 | 66,46 | 615 | 1935 | 49 | M12x1,50 | 17 | ITALIA 150 | 8x18 | 18,00 | 8,00 | W01884202R4 | 1 | S | 20110914 | 20111014 | 5x112 |  | 35 | 81710454 | L | R35K | B |  | TÜV |  |  | DK | YES |  |  | T | Teilegutachten (PB+VB) | 2 | Mods can be necessary to car | 225/40 R18---TCOMBI-235/40 R18----245/35 R18---TCOMBI | AfterMarket OZ | MAX 750 KG | MATT RACE SILVER DIAMOND CUT | Racing | 8027529069402 | OZ | 12,67 |  |  | Serie L - ext.diam.75 mm | 567x567x274 | 1 | bar: Area 1
MERCEDES | E-KLASSE | 124 T | 124T | 01/1983 | 05/1997 | 5x112 | 66,46 | 615 | 1935 | 49 | M12x1,50 | 17 | ITALIA 150 | 8x18 | 18,00 | 8,00 | W0188420249 | 1 | S | 20110914 | 20111014 | 5x112 |  | 35 | 81710454 | L | R35K | B |  | TÜV |  |  | DK | YES |  |  | T | Teilegutachten (PB+VB) | 2 | Mods can be necessary to car | 225/40 R18---TCOMBI-235/40 R18----245/35 R18---TCOMBI | AfterMarket OZ | MAX 750 KG | MATT DARK GRAPHITE DIAMOND CUT | Racing | 8027529069396 | OZ | 12,67 |  |  | Serie L - ext.diam.75 mm | 567x567x274 | 1 | bar: Area 1
MERCEDES | E-KLASSE | 124 T | 124T | 01/1983 | 05/1997 | 5x112 | 66,46 | 615 | 1935 | 49 | M12x1,50 | 17 | LOUNGE 10 | 8x18 | 18,00 | 8,00 | W8503120454 | 1 |  |  |  | 5x112 |  | 35 | 81710454 | L | R35K | B | LB46 | TÜV |  |  | DK | YES |  |  | T | Teilegutachten (PB+VB) | 2 | Mods can be necessary to car | 225/40 R18---TCOMBI-235/40 R18----245/35 R18---TCOMBI | AfterMarket OZ | MAX 690 KG | MATT BLACK + DIAMOND-CUT | X-Line | 8027529047813 | OZ | 13,96 |  |  | Serie L - ext.diam.75 mm | 568x568x274 | 1 | bar: Area 1
MERCEDES | E-KLASSE | 124 T | 124T | 01/1983 | 05/1997 | 5x112 | 66,46 | 615 | 1935 | 49 | M12x1,50 | 17 | LOUNGE 10 | 8x18 | 18,00 | 8,00 | W8503120475 | 1 |  |  |  | 5x112 |  | 35 | 81710454 | L | R35K | B | LB46 | TÜV |  |  | DK | YES |  |  | T | Teilegutachten (PB+VB) | 2 | Mods can be necessary to car | 225/40 R18---TCOMBI-235/40 R18----245/35 R18---TCOMBI | AfterMarket OZ | MAX 690 KG | METAL SILVER + DIAMOND CUT | X-Line | 8027529047820 | OZ | 13,96 |  |  | Serie L - ext.diam.75 mm | 568x568x274 | 1 | bar: Area 1
MERCEDES | E-KLASSE | 124 T | 124T | 01/1983 | 05/1997 | 5x112 | 66,46 | 615 | 1935 | 49 | M12x1,50 | 17 | QUARANTA | 8x18 | 18,00 | 8,00 | W01856204G2 | 1 | S | 20100928 | 20101028 | 5x112 |  | 35 | 81710358 | L | R35K | B |  | TÜV |  |  | DK | YES |  |  | T | Teilegutachten (PB+VB) | 2 | Mods can be necessary to car | 225/40 R18---TCOMBI-235/40 R18----245/35 R18---TCOMBI | AfterMarket OZ | MAX 735 KG | GRIGIO CORSA DIAMANTATO | Via Veneto | 8027529053661 | OZ | 12,87 |  |  | Serie L - ext.diam.75 mm | 570x570x280 | 1 | bar: Area 1
MERCEDES | E-KLASSE | 124 T | 124T | 01/1983 | 05/1997 | 5x112 | 66,46 | 615 | 1935 | 49 | M12x1,50 | 17 | SARDEGNA | 8x18 | 18,00 | 8,00 | W0176320422 | 1 |  |  |  | 5x112 |  | 35 | 81710358 | L | R35K | B | LB46 | TÜV |  |  | DK | YES |  |  | T | Teilegutachten (PB+VB) | 2 | Mods can be necessary to car | 225/40 R18---TCOMBI-235/40 R18----245/35 R18---TCOMBI | AfterMarket OZ | MAX 815 KG | MATT GRAPHIT SILVER | All-Terrain | 8027529046342 | OZ | 15,40 |  |  | Serie L - ext.diam.75 mm | 570x570x280 | 1 | bar: Area 1
MERCEDES | E-KLASSE | 124 T | 124T | 01/1983 | 05/1997 | 5x112 | 66,46 | 615 | 1935 | 49 | M12x1,50 | 17 | SUPERTURISMO GT | 8x18 | 18,00 | 8,00 | W01669202P5 | 1 | S | 20121012 | 20121111 | 5x112 |  | 35 | 81710358 | L | R35K | B | LB46 | TÜV |  | VIA | DK | YES |  |  | T | Teilegutachten (PB+VB) | 2 | Mods can be necessary to car | 225/40 R18---TCOMBI-235/40 R18----245/35 R18---TCOMBI | AfterMarket OZ | MAX 650 KG | GRIGIO CORSA+BLACK LETTERING | Racing | 8027529081510 | OZ | 12,84 |  |  | Serie L - ext.diam.75 mm | 570x570x280 | 1 | bar: Area 1
MERCEDES | E-KLASSE | 124 T | 124T | 01/1983 | 05/1997 | 5x112 | 66,46 | 615 | 1935 | 49 | M12x1,50 | 17 | SUPERTURISMO GT | 8x18 | 18,00 | 8,00 | W0166920279 | 1 | S | 20080624 | 20080724 | 5x112 |  | 35 | 81710358 | L | R35K | B | LB46 | TÜV |  | VIA | DK | YES |  |  | T | Teilegutachten (PB+VB) | 2 | Mods can be necessary to car | 225/40 R18---TCOMBI-235/40 R18----245/35 R18---TCOMBI | AfterMarket OZ | MAX 650 KG | MATT BLACK + RED LETTERING | Racing | 8027529000313 | OZ | 12,84 |  |  | Serie L - ext.diam.75 mm | 570x570x280 | 1 | bar: Area 1
MERCEDES | E-KLASSE | 124 T | 124T | 01/1983 | 05/1997 | 5x112 | 66,46 | 615 | 1935 | 49 | M12x1,50 | 17 | SUPERTURISMO GT | 8x18 | 18,00 | 8,00 | W0166920282 | 1 | S | 20070728 | 20070827 | 5x112 |  | 35 | 81710358 | L | R35K | B | LB46 |  |  | VIA | DK | YES |  |  | T | Teilegutachten (PB+VB) | 2 | Mods can be necessary to car | 225/40 R18---TCOMBI-235/40 R18----245/35 R18---TCOMBI | AfterMarket OZ | MAX 650 KG | RACE SILVER + BLACK LETTERING | Racing | 8027529000320 | OZ | 8,86 |  |  | Serie L - ext.diam.75 mm | 570x570x280 | 1 | bar: Area 1
MERCEDES | E-KLASSE | 124 T | 124T | 01/1983 | 05/1997 | 5x112 | 66,46 | 615 | 1935 | 49 | M12x1,50 | 17 | SUPERTURISMO LM | 8x18 | 18,00 | 8,00 | W0185420519 | 1 |  |  |  | 5x112 |  | 35 | 81710358 | L | R35K | B | LB46 | TÜV |  |  | DK | YES |  |  | T | Teilegutachten (PB+VB) | 2 | Mods can be necessary to car | 225/40 R18---TCOMBI-235/40 R18----245/35 R18---TCOMBI | AfterMarket OZ | MAX 690 KG | MATT RACE SILVER + BLACK LETTERING | Racing | 8027529043464 | OZ | 11,96 |  |  | Serie L - ext.diam.75 mm | 570x570x280 | 1 | bar: Area 1
MERCEDES | E-KLASSE | 124 T | 124T | 01/1983 | 05/1997 | 5x112 | 66,46 | 615 | 1935 | 49 | M12x1,50 | 17 | SUPERTURISMO LM | 8x18 | 18,00 | 8,00 | W0185420546 | 1 |  |  |  | 5x112 |  | 35 | 81710358 | L | R35K | B | LB46 | TÜV |  |  | DK | YES |  |  | T | Teilegutachten (PB+VB) | 2 | Mods can be necessary to car | 225/40 R18---TCOMBI-235/40 R18----245/35 R18---TCOMBI | AfterMarket OZ | MAX 690 KG | MATT GRAPHITE + SILVER LETTERING | Racing | 8027529043471 | OZ | 11,96 |  |  | Serie L - ext.diam.75 mm | 570x570x280 | 1 | bar: Area 1
MERCEDES | E-KLASSE | 124 T | 124T | 01/1983 | 05/1997 | 5x112 | 66,46 | 615 | 1935 | 49 | M12x1,50 | 17 | ULTRALEGGERA | 8x18 | 18,00 | 8,00 | W0171220222 | 1 |  |  |  | 5x112 |  | 35 | 81710358 | L | R35K | B | LB46 | TÜV |  |  | DK | YES |  |  | T | Teilegutachten (PB+VB) | 2 | Mods can be necessary to car | 225/40 R18---TCOMBI-235/40 R18----245/35 R18---TCOMBI | AfterMarket OZ | MAX 675 KG | MATT GRAPHIT SILVER | Racing | 8027529001853 | OZ | 10,19 |  |  | Serie L - ext.diam.75 mm | 570x570x280 | 1 | bar: Area 1
MERCEDES | E-KLASSE | 124 T | 124T | 01/1983 | 05/1997 | 5x112 | 66,46 | 615 | 1935 | 49 | M12x1,50 | 17 | ULTRALEGGERA | 8x18 | 18,00 | 8,00 | W0171220253 | 1 | S | 20061026 | 20061125 | 5x112 |  | 35 | 81710358 | L | R35K | B | LB46 | TÜV |  |  | DK | YES |  |  | T | Teilegutachten (PB+VB) | 2 | Mods can be necessary to car | 225/40 R18---TCOMBI-235/40 R18----245/35 R18---TCOMBI | AfterMarket OZ | MAX 675 KG | MATT BLACK | Racing | 8027529001860 | OZ | 10,19 |  |  | Serie L - ext.diam.75 mm | 570x570x280 | 1 | bar: Area 1
MERCEDES | E-KLASSE | 124 T | 124T | 01/1983 | 05/1997 | 5x112 | 66,46 | 615 | 1935 | 49 | M12x1,50 | 17 | ULTRALEGGERA | 8x18 | 18,00 | 8,00 | W0171220261 | 1 | S | 20060110 | 20060209 | 5x112 |  | 35 | 81710358 | L | R35K | B | LB46 | TÜV |  |  | DK | YES |  |  | T | Teilegutachten (PB+VB) | 2 | Mods can be necessary to car | 225/40 R18---TCOMBI-235/40 R18----245/35 R18---TCOMBI | AfterMarket OZ | MAX 675 KG | CHRYSTAL TITANIUM | Racing | 8027529001877 | OZ | 10,19 |  |  | Serie L - ext.diam.75 mm | 570x570x280 | 1 | bar: Area 1
MERCEDES | E-KLASSE | 124 T | 124T | 01/1983 | 05/1997 | 5x112 | 66,46 | 615 | 1935 | 49 | M12x1,50 | 17 | VERSILIA | 8x18 | 18,00 | 8,00 | W01815204N6 | 1 |  |  |  | 5x112 |  | 35 | 81710358 | L | R35K | B | LB46 | TÜV |  |  | DK | YES |  |  | T | Teilegutachten (PB+VB) | 2 | Mods can be necessary to car | 225/40 R18---TCOMBI-235/40 R18----245/35 R18---TCOMBI | AfterMarket OZ | MAX 760 KG | MATT RACE SILVER | All-Terrain | 8027529052220 | OZ | 14,77 |  |  | Serie L - ext.diam.75 mm | 570x570x280 | 1 | bar: Area 1
MERCEDES | E-KLASSE | 124 T | 124T | 01/1983 | 05/1997 | 5x112 | 66,46 | 615 | 1935 | 49 | M12x1,50 | 17 | VERSILIA | 8x18 | 18,00 | 8,00 | W0181520454 | 1 | S | 20080904 | 20081004 | 5x112 |  | 35 | 81710358 | L | R35K | B | LB46 | TÜV |  |  | DK | YES |  |  | T | Teilegutachten (PB+VB) | 2 | Mods can be necessary to car | 225/40 R18---TCOMBI-235/40 R18----245/35 R18---TCOMBI | AfterMarket OZ | MAX 760 KG | MATT BLACK + DIAMOND-CUT | All-Terrain | 8027529031218 | OZ | 14,80 |  |  | Serie L - ext.diam.75 mm | 570x570x280 | 1 | bar: Area 1
MERCEDES | E-KLASSE | 124 T | 124T | 01/1983 | 05/1997 | 5x112 | 66,46 | 615 | 1935 | 49 | M12x1,50 | 17 | VITTORIA | 8x18 | 18,00 | 8,00 | W0188520173 | 1 | S | 20110913 | 20111013 | 5x112 |  | 35 | 81710454 | L | R35K | B |  | TÜV |  |  | DK | YES |  |  | T | Teilegutachten (PB+VB) | 2 | Mods can be necessary to car | 225/40 R18---TCOMBI-235/40 R18----245/35 R18---TCOMBI | AfterMarket OZ | MAX 750 KG | MATT DARK GRAPHITE | Via Veneto | 8027529069723 | OZ | 13,39 |  |  | Serie L - ext.diam.75 mm | 567x567x274 | 1 | bar: Area 1
MERCEDES | E-KLASSE | 124 T | 124T | 01/1983 | 05/1997 | 5x112 | 66,46 | 615 | 1935 | 49 | M12x1,50 | 17 | WAVE | 8x18 | 18,00 | 8,00 | W8501820254 | 1 |  |  |  | 5x112 |  | 35 | 81710358 | L | R35K | B | LB46 | TÜV |  |  | DK | YES |  |  | T | Teilegutachten (PB+VB) | 2 | Mods can be necessary to car | 225/40 R18---TCOMBI-235/40 R18----245/35 R18---TCOMBI | AfterMarket OZ | MAX 690 KG | MATT BLACK + DIAMOND-CUT | X-Line | 8027529045680 | OZ | 13,46 |  |  | Serie L - ext.diam.75 mm | 568x568x274 | 1 | bar: Area 1
MERCEDES | E-KLASSE | 124 T | 124T | 01/1983 | 05/1997 | 5x112 | 66,46 | 615 | 1935 | 49 | M12x1,50 | 17 | X5B | 8x18 | 18,00 | 8,00 | W85064202N5 | 1 |  |  |  | 5x112 |  | 35 | 81710454 | L | R35K | B |  |  | KBA |  | DK | YES |  |  | K | KBA (ABE+VB) | 1 | No car modifications required | 225/40 R18---TCOMBI-235/40 R18----245/35 R18---TCOMBI | AfterMarket OZ | MAX 730 KG | MATT GRAPHITE DIAMOND CUT | X-Line | 8027529078008 | OZ | 13,84 |  |  | Serie L - ext.diam.75 mm | 568x568x274 | 1 | bar: Area 1
MERCEDES | E-KLASSE | 124 T | 124T | 01/1983 | 05/1997 | 5x112 | 66,46 | 615 | 1935 | 49 | M12x1,50 | 17 | FORMULA HLT | 9x18 | 18,00 | 9,00 | W01906201G1 | 1 | S | 20121011 | 20121110 | 5x112 |  | 35 | 81710454 | L | R35K | B | [5 empty] | YES | C0270 | REAR | N | No Certificate | 1 | No car modifications required | Tyres have not been checked | AfterMarket OZ | MAX 630 KG | GRIGIO CORSA | I-Tech | 8027529081930 | OZ | 11,93 |  |  | Serie L - ext.diam.75 mm | 567x567x299 | 1 | bar: Area 1
MERCEDES | 500E | 124(500E) | 124 | 10/1990 | 06/1995 | 5x112 | 66,46 |  |  | 49 | M12x1,50 | 17 | ULTRALEGGERA | 8x17 | 17,00 | 8,00 | W0171020253 | 1 |  |  |  | 5x112 |  | 35 | 81710358 | L | R35K | B | LB46 | TÜV | [6 empty] | T | Teilegutachten (PB+VB) | 2 | Mods can be necessary to car | 215/45 R17----225/45 R17----235/40 R17----235/45 R17----245/45 R17--- | AfterMarket OZ | MAX 655 KG | MATT BLACK | Racing | 8027529001624 | OZ | 9,58 |  |  | Serie L - ext.diam.75 mm | 540x540x280 | 1 | bar: Area 1
MERCEDES | 500E | 124(500E) | 124 | 10/1990 | 06/1995 | 5x112 | 66,46 |  |  | 49 | M12x1,50 | 17 | ULTRALEGGERA | 8x17 | 17,00 | 8,00 | W0171020261 | 1 |  |  |  | 5x112 |  | 35 | 81710358 | L | R35K | B | LB46 | TÜV | [6 empty] | T | Teilegutachten (PB+VB) | 2 | Mods can be necessary to car | 215/45 R17----225/45 R17----235/40 R17----235/45 R17----245/45 R17--- | AfterMarket OZ | MAX 655 KG | CHRYSTAL TITANIUM | Racing | 8027529001631 | OZ | 9,58 |  |  | Serie L - ext.diam.75 mm | 540x540x280 | 1 | bar: Area 1
MERCEDES | SL | 129 | 129 | 03/1989 | 10/2001 | 5x112 | 66,46 | 640 |  | 35 | M12x1,50 | 17 | ADRENALINA | 8x17 | 17,00 | 8,00 | W8501420254 | 1 | S | 20080904 | 20081004 | 5x112 |  | 35 | 81710358 | L | R35K | B | LB46 |  | KBA |  | DK | YES |  |  | K | KBA (ABE+VB) | 1 | No car modifications required | 235/45 R17----245/45 R17--- | AfterMarket OZ | MAX 675 KG | MATT BLACK + DIAMOND-CUT | X-Line | 8027529034646 | OZ | 12,88 |  |  | Serie L - ext.diam.75 mm | 542x542x274 | 1 | bar: Area 1
MERCEDES | SL | 129 | 129 | 03/1989 | 10/2001 | 5x112 | 66,46 | 640 |  | 35 | M12x1,50 | 17 | ENERGY | 8x17 | 17,00 | 8,00 | W8500820254 | 1 | S | 20080904 | 20081004 | 5x112 |  | 35 | 81710358 | L | R35K | B | LB46 |  | KBA |  | DK | YES |  |  | K | KBA (ABE+VB) | 1 | No car modifications required | 235/45 R17----245/45 R17--- | AfterMarket OZ | MAX 675 KG | MATT BLACK + DIAMOND-CUT | X-Line | 8027529034370 | OZ | 12,90 |  |  | Serie L - ext.diam.75 mm | 542x542x274 | 1 | bar: Area 1
MERCEDES | SL | 129 | 129 | 03/1989 | 10/2001 | 5x112 | 66,46 | 640 |  | 35 | M12x1,50 | 17 | ENERGY | 8x17 | 17,00 | 8,00 | W8500820268 | 1 |  |  |  | 5x112 |  | 35 | 81710358 | L | R35K | B | LB46 |  | KBA |  | DK | YES |  |  | K | KBA (ABE+VB) | 1 | No car modifications required | 235/45 R17----245/45 R17--- | AfterMarket OZ | MAX 675 KG | MATT SILVER TECH DIAMOND CUT | X-Line | 8027529037272 | OZ | 12,90 |  |  | Serie L - ext.diam.75 mm | 542x542x274 | 1 | bar: Area 1
MERCEDES | SL | 129 | 129 | 03/1989 | 10/2001 | 5x112 | 66,46 | 640 |  | 35 | M12x1,50 | 17 | SUPERTURISMO GT | 8x17 | 17,00 | 8,00 | W01673202P5 | 1 | S | 20121012 | 20121111 | 5x112 |  | 35 | 81710358 | L | R35K | B | LB46 | TÜV |  |  | DK | YES |  |  | T | Teilegutachten (PB+VB) | 1 | No car modifications required | 235/45 R17----245/45 R17--- | AfterMarket OZ | MAX 650 KG | GRIGIO CORSA+BLACK LETTERING | Racing | 8027529081640 | OZ | 12,10 |  |  | Serie L - ext.diam.75 mm | 540x540x280 | 1 | bar: Area 1
MERCEDES | SL | 129 | 129 | 03/1989 | 10/2001 | 5x112 | 66,46 | 640 |  | 35 | M12x1,50 | 17 | SUPERTURISMO GT | 8x17 | 17,00 | 8,00 | W0167320279 | 1 |  |  |  | 5x112 |  | 35 | 81710358 | L | R35K | B | LB46 | TÜV |  |  | DK | YES |  |  | T | Teilegutachten (PB+VB) | 1 | No car modifications required | 235/45 R17----245/45 R17--- | AfterMarket OZ | MAX 650 KG | MATT BLACK + RED LETTERING | Racing | 8027529057454 | OZ | 12,10 |  |  | Serie L - ext.diam.75 mm | 540x540x274 | 1 | bar: Area 1
MERCEDES | SL | 129 | 129 | 03/1989 | 10/2001 | 5x112 | 66,46 | 640 |  | 35 | M12x1,50 | 17 | SUPERTURISMO GT | 8x17 | 17,00 | 8,00 | W0167320282 | 1 | S | 20051219 | 20060118 | 5x112 |  | 35 | 81710358 | L | R35K | B | LB46 | TÜV |  |  | DK | YES |  |  | T | Teilegutachten (PB+VB) | 1 | No car modifications required | 235/45 R17----245/45 R17--- | AfterMarket OZ | MAX 650 KG | RACE SILVER + BLACK LETTERING | Racing | 8027529000788 | OZ | 12,10 |  |  | Serie L - ext.diam.75 mm | 540x540x280 | 1 | bar: Area 1
MERCEDES | SL | 129 | 129 | 03/1989 | 10/2001 | 5x112 | 66,46 | 640 |  | 35 | M12x1,50 | 17 | ULTRALEGGERA | 8x17 | 17,00 | 8,00 | W0171020253 | 1 | S | 20061026 | 20061125 | 5x112 |  | 35 | 81710358 | L | R35K | B | LB46 | TÜV |  |  | DK | YES |  |  | T | Teilegutachten (PB+VB) | 1 | No car modifications required | 235/45 R17----245/45 R17--- | AfterMarket OZ | MAX 655 KG | MATT BLACK | Racing | 8027529001624 | OZ | 9,58 |  |  | Serie L - ext.diam.75 mm | 540x540x280 | 1 | bar: Area 1
MERCEDES | SL | 129 | 129 | 03/1989 | 10/2001 | 5x112 | 66,46 | 640 |  | 35 | M12x1,50 | 17 | ULTRALEGGERA | 8x17 | 17,00 | 8,00 | W0171020261 | 1 | S | 20051212 | 20060111 | 5x112 |  | 35 | 81710358 | L | R35K | B | LB46 | TÜV |  |  | DK | YES |  |  | T | Teilegutachten (PB+VB) | 1 | No car modifications required | 235/45 R17----245/45 R17--- | AfterMarket OZ | MAX 655 KG | CHRYSTAL TITANIUM | Racing | 8027529001631 | OZ | 9,58 |  |  | Serie L - ext.diam.75 mm | 540x540x280 | 1 | bar: Area 1
MERCEDES | SL | 129 | 129 | 03/1989 | 10/2001 | 5x112 | 66,46 | 640 |  | 35 | M12x1,50 | 17 | ADRENALINA | 8x18 | 18,00 | 8,00 | W8501520254 | 1 | S | 20080904 | 20081004 | 5x112 |  | 35 | 81710358 | L | R35K | B | LB46 | TÜV |  |  | DK | YES |  |  | T | Teilegutachten (PB+VB) | 1 | No car modifications required | 235/40 R18---TCOMBI-245/40 R18---TCOMBI | AfterMarket OZ | MAX 690 KG | MATT BLACK + DIAMOND-CUT | X-Line | 8027529034691 | OZ | 13,39 |  |  | Serie L - ext.diam.75 mm | 568x568x274 | 1 | bar: Area 1
MERCEDES | SL | 129 | 129 | 03/1989 | 10/2001 | 5x112 | 66,46 | 640 |  | 35 | M12x1,50 | 17 | DAVID | 8x18 | 18,00 | 8,00 | W01863203N5 | 1 | S | 20100927 | 20101027 | 5x112 |  | 35 | 81710454 | L | R35K | B |  |  |  |  | DK | YES |  |  | S | Strongness Certificate (PB) | 1 | No car modifications required | 235/40 R18---TCOMBI-245/40 R18---TCOMBI | AfterMarket OZ | MAX 690 KG | MATT GRAPHITE DIAMOND CUT | Via Veneto | 8027529054507 | OZ | 13,17 |  |  | Serie L - ext.diam.75 mm | 567x567x274 | 1 | bar: Area 1
MERCEDES | SL | 129 | 129 | 03/1989 | 10/2001 | 5x112 | 66,46 | 640 |  | 35 | M12x1,50 | 17 | ENERGY | 8x18 | 18,00 | 8,00 | W8500920254 | 1 | S | 20080904 | 20081004 | 5x112 |  | 35 | 81710358 | L | R35K | B | LB46 | TÜV |  |  | DK | YES |  |  | T | Teilegutachten (PB+VB) | 1 | No car modifications required | 235/40 R18---TCOMBI-245/40 R18---TCOMBI | AfterMarket OZ | MAX 725 KG | MATT BLACK + DIAMOND-CUT | X-Line | 8027529034424 | OZ | 14,45 |  |  | Serie L - ext.diam.75 mm | 568x568x274 | 1 | bar: Area 1
MERCEDES | SL | 129 | 129 | 03/1989 | 10/2001 | 5x112 | 66,46 | 640 |  | 35 | M12x1,50 | 17 | ENERGY | 8x18 | 18,00 | 8,00 | W8500920268 | 1 |  |  |  | 5x112 |  | 35 | 81710358 | L | R35K | B | LB46 | TÜV |  |  | DK | YES |  |  | T | Teilegutachten (PB+VB) | 1 | No car modifications required | 235/40 R18---TCOMBI-245/40 R18---TCOMBI | AfterMarket OZ | MAX 725 KG | MATT SILVER TECH DIAMOND CUT | X-Line | 8027529037296 | OZ | 14,35 |  |  | Serie L - ext.diam.75 mm | 568x568x274 | 1 | bar: Area 1
MERCEDES | SL | 129 | 129 | 03/1989 | 10/2001 | 5x112 | 66,46 | 640 |  | 35 | M12x1,50 | 17 | ENVY | 8x18 | 18,00 | 8,00 | W8503920368 | 1 |  |  |  | 5x112 |  | 35 | 81710454 | L | R35K | B |  | TÜV |  |  | DK | YES |  |  | T | Teilegutachten (PB+VB) | 1 | No car modifications required | 235/40 R18---TCOMBI-245/40 R18---TCOMBI | AfterMarket OZ | MAX 690 KG | MATT SILVER TECH DIAMOND CUT | X-Line | 8027529049664 | OZ | 12,76 |  |  | Serie L - ext.diam.75 mm | 568x568x274 | 1 | bar: Area 1
MERCEDES | SL | 129 | 129 | 03/1989 | 10/2001 | 5x112 | 66,46 | 640 |  | 35 | M12x1,50 | 17 | ITALIA 150 | 8x18 | 18,00 | 8,00 | W01884202R4 | 1 | S | 20110914 | 20111014 | 5x112 |  | 35 | 81710454 | L | R35K | B |  | TÜV |  |  | DK | YES |  |  | T | Teilegutachten (PB+VB) | 1 | No car modifications required | 235/40 R18---TCOMBI-245/40 R18---TCOMBI | AfterMarket OZ | MAX 750 KG | MATT RACE SILVER DIAMOND CUT | Racing | 8027529069402 | OZ | 12,67 |  |  | Serie L - ext.diam.75 mm | 567x567x274 | 1 | bar: Area 1
MERCEDES | SL | 129 | 129 | 03/1989 | 10/2001 | 5x112 | 66,46 | 640 |  | 35 | M12x1,50 | 17 | ITALIA 150 | 8x18 | 18,00 | 8,00 | W0188420249 | 1 | S | 20110914 | 20111014 | 5x112 |  | 35 | 81710454 | L | R35K | B |  | TÜV |  |  | DK | YES |  |  | T | Teilegutachten (PB+VB) | 1 | No car modifications required | 235/40 R18---TCOMBI-245/40 R18---TCOMBI | AfterMarket OZ | MAX 750 KG | MATT DARK GRAPHITE DIAMOND CUT | Racing | 8027529069396 | OZ | 12,67 |  |  | Serie L - ext.diam.75 mm | 567x567x274 | 1 | bar: Area 1
MERCEDES | SL | 129 | 129 | 03/1989 | 10/2001 | 5x112 | 66,46 | 640 |  | 35 | M12x1,50 | 17 | LOUNGE 10 | 8x18 | 18,00 | 8,00 | W8503120454 | 1 |  |  |  | 5x112 |  | 35 | 81710454 | L | R35K | B | LB46 | TÜV |  |  | DK | YES |  |  | T | Teilegutachten (PB+VB) | 1 | No car modifications required | 235/40 R18---TCOMBI-245/40 R18---TCOMBI | AfterMarket OZ | MAX 690 KG | MATT BLACK + DIAMOND-CUT | X-Line | 8027529047813 | OZ | 13,96 |  |  | Serie L - ext.diam.75 mm | 568x568x274 | 1 | bar: Area 1
MERCEDES | SL | 129 | 129 | 03/1989 | 10/2001 | 5x112 | 66,46 | 640 |  | 35 | M12x1,50 | 17 | LOUNGE 10 | 8x18 | 18,00 | 8,00 | W8503120475 | 1 |  |  |  | 5x112 |  | 35 | 81710454 | L | R35K | B | LB46 | TÜV |  |  | DK | YES |  |  | T | Teilegutachten (PB+VB) | 1 | No car modifications required | 235/40 R18---TCOMBI-245/40 R18---TCOMBI | AfterMarket OZ | MAX 690 KG | METAL SILVER + DIAMOND CUT | X-Line | 8027529047820 | OZ | 13,96 |  |  | Serie L - ext.diam.75 mm | 568x568x274 | 1 | bar: Area 1
MERCEDES | SL | 129 | 129 | 03/1989 | 10/2001 | 5x112 | 66,46 | 640 |  | 35 | M12x1,50 | 17 | QUARANTA | 8x18 | 18,00 | 8,00 | W01856204G2 | 1 | S | 20100928 | 20101028 | 5x112 |  | 35 | 81710358 | L | R35K | B |  | TÜV |  |  | DK | YES |  |  | S | Strongness Certificate (PB) | 1 | No car modifications required | 235/40 R18---TCOMBI-245/40 R18---TCOMBI | AfterMarket OZ | MAX 735 KG | GRIGIO CORSA DIAMANTATO | Via Veneto | 8027529053661 | OZ | 12,87 |  |  | Serie L - ext.diam.75 mm | 570x570x280 | 1 | bar: Area 1
MERCEDES | SL | 129 | 129 | 03/1989 | 10/2001 | 5x112 | 66,46 | 640 |  | 35 | M12x1,50 | 17 | SARDEGNA | 8x18 | 18,00 | 8,00 | W0176320422 | 1 |  |  |  | 5x112 |  | 35 | 81710358 | L | R35K | B | LB46 | TÜV |  |  | DK | YES |  |  | T | Teilegutachten (PB+VB) | 1 | No car modifications required | 235/40 R18---TCOMBI-245/40 R18---TCOMBI | AfterMarket OZ | MAX 815 KG | MATT GRAPHIT SILVER | All-Terrain | 8027529046342 | OZ | 15,40 |  |  | Serie L - ext.diam.75 mm | 570x570x280 | 1 | bar: Area 1
MERCEDES | SL | 129 | 129 | 03/1989 | 10/2001 | 5x112 | 66,46 | 640 |  | 35 | M12x1,50 | 17 | SUPERTURISMO GT | 8x18 | 18,00 | 8,00 | W01669202P5 | 1 | S | 20121012 | 20121111 | 5x112 |  | 35 | 81710358 | L | R35K | B | LB46 | TÜV |  | VIA | DK | YES |  |  | T | Teilegutachten (PB+VB) | 1 | No car modifications required | 235/40 R18---TCOMBI-245/40 R18---TCOMBI | AfterMarket OZ | MAX 650 KG | GRIGIO CORSA+BLACK LETTERING | Racing | 8027529081510 | OZ | 12,84 |  |  | Serie L - ext.diam.75 mm | 570x570x280 | 1 | bar: Area 1
MERCEDES | SL | 129 | 129 | 03/1989 | 10/2001 | 5x112 | 66,46 | 640 |  | 35 | M12x1,50 | 17 | SUPERTURISMO GT | 8x18 | 18,00 | 8,00 | W0166920279 | 1 | S | 20080624 | 20080724 | 5x112 |  | 35 | 81710358 | L | R35K | B | LB46 | TÜV |  | VIA | DK | YES |  |  | T | Teilegutachten (PB+VB) | 1 | No car modifications required | 235/40 R18---TCOMBI-245/40 R18---TCOMBI | AfterMarket OZ | MAX 650 KG | MATT BLACK + RED LETTERING | Racing | 8027529000313 | OZ | 12,84 |  |  | Serie L - ext.diam.75 mm | 570x570x280 | 1 | bar: Area 1
MERCEDES | SL | 129 | 129 | 03/1989 | 10/2001 | 5x112 | 66,46 | 640 |  | 35 | M12x1,50 | 17 | SUPERTURISMO GT | 8x18 | 18,00 | 8,00 | W0166920282 | 1 | S | 20070728 | 20070827 | 5x112 |  | 35 | 81710358 | L | R35K | B | LB46 |  |  | VIA | DK | YES |  |  | T | Teilegutachten (PB+VB) | 1 | No car modifications required | 235/40 R18---TCOMBI-245/40 R18---TCOMBI | AfterMarket OZ | MAX 650 KG | RACE SILVER + BLACK LETTERING | Racing | 8027529000320 | OZ | 8,86 |  |  | Serie L - ext.diam.75 mm | 570x570x280 | 1 | bar: Area 1
MERCEDES | SL | 129 | 129 | 03/1989 | 10/2001 | 5x112 | 66,46 | 640 |  | 35 | M12x1,50 | 17 | SUPERTURISMO LM | 8x18 | 18,00 | 8,00 | W0185420519 | 1 |  |  |  | 5x112 |  | 35 | 81710358 | L | R35K | B | LB46 | TÜV |  |  | DK | YES |  |  | T | Teilegutachten (PB+VB) | 1 | No car modifications required | 235/40 R18---TCOMBI-245/40 R18---TCOMBI | AfterMarket OZ | MAX 690 KG | MATT RACE SILVER + BLACK LETTERING | Racing | 8027529043464 | OZ | 11,96 |  |  | Serie L - ext.diam.75 mm | 570x570x280 | 1 | bar: Area 1
MERCEDES | SL | 129 | 129 | 03/1989 | 10/2001 | 5x112 | 66,46 | 640 |  | 35 | M12x1,50 | 17 | SUPERTURISMO LM | 8x18 | 18,00 | 8,00 | W0185420546 | 1 |  |  |  | 5x112 |  | 35 | 81710358 | L | R35K | B | LB46 | TÜV |  |  | DK | YES |  |  | T | Teilegutachten (PB+VB) | 1 | No car modifications required | 235/40 R18---TCOMBI-245/40 R18---TCOMBI | AfterMarket OZ | MAX 690 KG | MATT GRAPHITE + SILVER LETTERING | Racing | 8027529043471 | OZ | 11,96 |  |  | Serie L - ext.diam.75 mm | 570x570x280 | 1 | bar: Area 1
MERCEDES | SL | 129 | 129 | 03/1989 | 10/2001 | 5x112 | 66,46 | 640 |  | 35 | M12x1,50 | 17 | ULTRALEGGERA | 8x18 | 18,00 | 8,00 | W0171220222 | 1 |  |  |  | 5x112 |  | 35 | 81710358 | L | R35K | B | LB46 | TÜV |  |  | DK | YES |  |  | T | Teilegutachten (PB+VB) | 1 | No car modifications required | 235/40 R18---TCOMBI-245/40 R18---TCOMBI | AfterMarket OZ | MAX 675 KG | MATT GRAPHIT SILVER | Racing | 8027529001853 | OZ | 10,19 |  |  | Serie L - ext.diam.75 mm | 570x570x280 | 1 | bar: Area 1
MERCEDES | SL | 129 | 129 | 03/1989 | 10/2001 | 5x112 | 66,46 | 640 |  | 35 | M12x1,50 | 17 | ULTRALEGGERA | 8x18 | 18,00 | 8,00 | W0171220253 | 1 | S | 20061026 | 20061125 | 5x112 |  | 35 | 81710358 | L | R35K | B | LB46 | TÜV |  |  | DK | YES |  |  | T | Teilegutachten (PB+VB) | 1 | No car modifications required | 235/40 R18---TCOMBI-245/40 R18---TCOMBI | AfterMarket OZ | MAX 675 KG | MATT BLACK | Racing | 8027529001860 | OZ | 10,19 |  |  | Serie L - ext.diam.75 mm | 570x570x280 | 1 | bar: Area 1
MERCEDES | SL | 129 | 129 | 03/1989 | 10/2001 | 5x112 | 66,46 | 640 |  | 35 | M12x1,50 | 17 | ULTRALEGGERA | 8x18 | 18,00 | 8,00 | W0171220261 | 1 | S | 20060110 | 20060209 | 5x112 |  | 35 | 81710358 | L | R35K | B | LB46 | TÜV |  |  | DK | YES |  |  | T | Teilegutachten (PB+VB) | 1 | No car modifications required | 235/40 R18---TCOMBI-245/40 R18---TCOMBI | AfterMarket OZ | MAX 675 KG | CHRYSTAL TITANIUM | Racing | 8027529001877 | OZ | 10,19 |  |  | Serie L - ext.diam.75 mm | 570x570x280 | 1 | bar: Area 1
MERCEDES | SL | 129 | 129 | 03/1989 | 10/2001 | 5x112 | 66,46 | 640 |  | 35 | M12x1,50 | 17 | VITTORIA | 8x18 | 18,00 | 8,00 | W0188520173 | 1 | S | 20110913 | 20111013 | 5x112 |  | 35 | 81710454 | L | R35K | B |  | TÜV |  |  | DK | YES |  |  | T | Teilegutachten (PB+VB) | 1 | No car modifications required | 235/40 R18---TCOMBI-245/40 R18---TCOMBI | AfterMarket OZ | MAX 750 KG | MATT DARK GRAPHITE | Via Veneto | 8027529069723 | OZ | 13,39 |  |  | Serie L - ext.diam.75 mm | 567x567x274 | 1 | bar: Area 1
MERCEDES | SL | 129 | 129 | 03/1989 | 10/2001 | 5x112 | 66,46 | 640 |  | 35 | M12x1,50 | 17 | WAVE | 8x18 | 18,00 | 8,00 | W8501820254 | 1 |  |  |  | 5x112 |  | 35 | 81710358 | L | R35K | B | LB46 | TÜV |  |  | DK | YES |  |  | T | Teilegutachten (PB+VB) | 1 | No car modifications required | 235/40 R18---TCOMBI-245/40 R18---TCOMBI | AfterMarket OZ | MAX 690 KG | MATT BLACK + DIAMOND-CUT | X-Line | 8027529045680 | OZ | 13,46 |  |  | Serie L - ext.diam.75 mm | 568x568x274 | 1 | bar: Area 1
MERCEDES | SL | 129 | 129 | 03/1989 | 10/2001 | 5x112 | 66,46 | 640 |  | 35 | M12x1,50 | 17 | DAVID | 8x19 | 19,00 | 8,00 | W01870203N5 | 1 |  |  |  | 5x112 |  | 35 | 81710454 | L | R35K | B |  | TÜV |  |  | DK | YES |  |  | T | Teilegutachten (PB+VB) | 1 | No car modifications required | 225/35 R19----235/35 R19--- | AfterMarket OZ | MAX 690 KG | MATT GRAPHITE DIAMOND CUT | Via Veneto | 8027529053432 | OZ | 14,32 |  |  | Serie L - ext.diam.75 mm | 592x592x274 | 1 | bar: Area 1
MERCEDES | SL | 129 | 129 | 03/1989 | 10/2001 | 5x112 | 66,46 | 640 |  | 35 | M12x1,50 | 17 | ENERGY | 8x19 | 19,00 | 8,00 | W8503420154 | 1 |  |  |  | 5x112 |  | 35 | 81710358 | L | R35K | B | LB46 | TÜV |  |  | DK | YES |  |  | T | Teilegutachten (PB+VB) | 1 | No car modifications required | 225/35 R19----235/35 R19--- | AfterMarket OZ | MAX 720 KG | MATT BLACK + DIAMOND-CUT | X-Line | 8027529045833 | OZ | 14,50 |  |  | Serie L - ext.diam.75 mm | 593x593x274 | 1 | bar: Area 1
MERCEDES | SL | 129 | 129 | 03/1989 | 10/2001 | 5x112 | 66,46 | 640 |  | 35 | M12x1,50 | 17 | ITALIA 150 | 8x19 | 19,00 | 8,00 | W01889203R4 | 1 |  |  |  | 5x112 |  | 35 | 81710454 | L | R35K | B |  | TÜV |  |  | DK | YES |  |  | T | Teilegutachten (PB+VB) | 1 | No car modifications required | 225/35 R19----235/35 R19--- | AfterMarket OZ | MAX 750 KG | MATT RACE SILVER DIAMOND CUT | Racing | 8027529070347 | OZ | 13,31 |  |  | Serie L - ext.diam.75 mm | 592x592x274 | 1 | bar: Area 1
MERCEDES | SL | 129 | 129 | 03/1989 | 10/2001 | 5x112 | 66,46 | 640 |  | 35 | M12x1,50 | 17 | ITALIA 150 | 8x19 | 19,00 | 8,00 | W0188920349 | 1 |  |  |  | 5x112 |  | 35 | 81710454 | L | R35K | B |  | TÜV |  |  | DK | YES |  |  | T | Teilegutachten (PB+VB) | 1 | No car modifications required | 225/35 R19----235/35 R19--- | AfterMarket OZ | MAX 750 KG | MATT DARK GRAPHITE DIAMOND CUT | Racing | 8027529070330 | OZ | 13,31 |  |  | Serie L - ext.diam.75 mm | 592x592x274 | 1 | bar: Area 1
MERCEDES | SL | 129 | 129 | 03/1989 | 10/2001 | 5x112 | 66,46 | 640 |  | 35 | M12x1,50 | 17 | SUPERTURISMO GT | 8x19 | 19,00 | 8,00 | W01690201P5 | 1 | S | 20121012 | 20121111 | 5x112 |  | 35 | 81710358 | L | R35K | B | LB46 | TÜV |  |  | DK | YES |  |  | T | Teilegutachten (PB+VB) | 1 | No car modifications required | 225/35 R19----235/35 R19--- | AfterMarket OZ | MAX 705 KG | GRIGIO CORSA+BLACK LETTERING | Racing | 8027529081749 | OZ | 13,82 |  |  | Serie L - ext.diam.75 mm | 592x592x274 | 1 | bar: Area 1
MERCEDES | SL | 129 | 129 | 03/1989 | 10/2001 | 5x112 | 66,46 | 640 |  | 35 | M12x1,50 | 17 | SUPERTURISMO GT | 8x19 | 19,00 | 8,00 | W0169020179 | 1 | S | 20080709 | 20080808 | 5x112 |  | 35 | 81710358 | L | R35K | B | LB46 | TÜV |  |  | DK | YES |  |  | T | Teilegutachten (PB+VB) | 1 | No car modifications required | 225/35 R19----235/35 R19--- | AfterMarket OZ | MAX 705 KG | MATT BLACK + RED LETTERING | Racing | 8027529001174 | OZ | 13,82 |  |  | Serie L - ext.diam.75 mm | 592x592x274 | 1 | bar: Area 1
MERCEDES | SL | 129 | 129 | 03/1989 | 10/2001 | 5x112 | 66,46 | 640 |  | 35 | M12x1,50 | 17 | SUPERTURISMO GT | 8x19 | 19,00 | 8,00 | W0169020182 | 1 | S | 20040914 | 20041014 | 5x112 |  | 35 | 81710358 | L | R35K | B | LB46 | TÜV |  |  | DK | YES |  |  | T | Teilegutachten (PB+VB) | 1 | No car modifications required | 225/35 R19----235/35 R19--- | AfterMarket OZ | MAX 705 KG | RACE SILVER + BLACK LETTERING | Racing | 8027529001181 | OZ | 13,82 |  |  | Serie L - ext.diam.75 mm | 592x592x274 | 1 | bar: Area 1
MERCEDES | SL | 129 | 129 | 03/1989 | 10/2001 | 5x112 | 66,46 | 640 |  | 35 | M12x1,50 | 17 | ULTRALEGGERA HLT | 8x19 | 19,00 | 8,00 | W01713201AN6 | 3 | S | 20120302 | 20120401 | 5x112 |  | 35 | 81710359 | XL | R35K | B | LB46 | TÜV |  |  | DK | YES |  |  | T | Teilegutachten (PB+VB) | 1 | No car modifications required | 225/35 R19----235/35 R19--- | AfterMarket OZ | MAX 680 KG | MATT RACE SILVER | I-Tech | 8027529073195 | OZ | 11,04 |  |  | Serie XL - ext.diam.79 mm | 592x592x274 | 1 | bar: Area 1
MERCEDES | SL | 129 | 129 | 03/1989 | 10/2001 | 5x112 | 66,46 | 640 |  | 35 | M12x1,50 | 17 | ULTRALEGGERA HLT | 8x19 | 19,00 | 8,00 | W01713201AP3 | 3 | S | 20121203 | 20130102 | 5x112 |  | 35 | 81710359 | XL | R35K | B | LB46 | TÜV |  |  | DK | YES |  |  | T | Teilegutachten (PB+VB) | 1 | No car modifications required | 225/35 R19----235/35 R19--- | AfterMarket OZ | MAX 680 KG | ACID GREEN | I-Tech | 8027529083798 | OZ | 11,04 |  |  | Serie XL - ext.diam.79 mm | 592x592x274 | 1 | bar: Area 1
MERCEDES | SL | 129 | 129 | 03/1989 | 10/2001 | 5x112 | 66,46 | 640 |  | 35 | M12x1,50 | 17 | ULTRALEGGERA HLT | 8x19 | 19,00 | 8,00 | W01713201A22 | 3 | S | 20120302 | 20120401 | 5x112 |  | 35 | 81710359 | XL | R35K | B | LB46 | TÜV |  |  | DK | YES |  |  | T | Teilegutachten (PB+VB) | 1 | No car modifications required | 225/35 R19----235/35 R19--- | AfterMarket OZ | MAX 680 KG | MATT GRAPHIT SILVER | I-Tech | 8027529073188 | OZ | 11,04 |  |  | Serie XL - ext.diam.79 mm | 592x592x274 | 1 | bar: Area 1
MERCEDES | SL | 129 | 129 | 03/1989 | 10/2001 | 5x112 | 66,46 | 640 |  | 35 | M12x1,50 | 17 | ULTRALEGGERA HLT | 8x19 | 19,00 | 8,00 | W01713201A30 | 3 | S | 20120302 | 20120401 | 5x112 |  | 35 | 81710359 | XL | R35K | B | LB46 | TÜV |  |  | DK | YES |  |  | T | Teilegutachten (PB+VB) | 1 | No car modifications required | 225/35 R19----235/35 R19--- | AfterMarket OZ | MAX 680 KG | WHITE | I-Tech | 8027529073140 | OZ | 11,04 |  |  | Serie XL - ext.diam.79 mm | 592x592x274 | 1 | bar: Area 1
MERCEDES | SL | 129 | 129 | 03/1989 | 10/2001 | 5x112 | 66,46 | 640 |  | 35 | M12x1,50 | 17 | ULTRALEGGERA HLT | 8x19 | 19,00 | 8,00 | W01713201A53 | 1 | S | 20120302 | 20120401 | 5x112 |  | 35 | 81710359 | XL | R35K | B | LB46 | TÜV |  |  | DK | YES |  |  | T | Teilegutachten (PB+VB) | 1 | No car modifications required | 225/35 R19----235/35 R19--- | AfterMarket OZ | MAX 680 KG | MATT BLACK | I-Tech | 8027529073133 | OZ | 10,99 |  |  | Serie XL - ext.diam.79 mm | 592x592x274 | 1 | bar: Area 1
MERCEDES | SL | 129 | 129 | 03/1989 | 10/2001 | 5x112 | 66,46 | 640 |  | 35 | M12x1,50 | 17 | ULTRALEGGERA HLT | 8x19 | 19,00 | 8,00 | W01713201A71 | 3 | S | 20120302 | 20120401 | 5x112 |  | 35 | 81710359 | XL | R35K | B | LB46 | TÜV |  |  | DK | YES |  |  | T | Teilegutachten (PB+VB) | 1 | No car modifications required | 225/35 R19----235/35 R19--- | AfterMarket OZ | MAX 680 KG | ORANGE | I-Tech | 8027529073164 | OZ | 11,04 |  |  | Serie XL - ext.diam.79 mm | 592x592x274 | 1 | bar: Area 1
MERCEDES | SL | 129 | 129 | 03/1989 | 10/2001 | 5x112 | 66,46 | 640 |  | 35 | M12x1,50 | 17 | ULTRALEGGERA HLT | 8x19 | 19,00 | 8,00 | W01713201A76 | 3 | S | 20120302 | 20120401 | 5x112 |  | 35 | 81710359 | XL | R35K | B | LB46 | TÜV |  |  | DK | YES |  |  | T | Teilegutachten (PB+VB) | 1 | No car modifications required | 225/35 R19----235/35 R19--- | AfterMarket OZ | MAX 680 KG | RACE GOLD | I-Tech | 8027529073171 | OZ | 11,04 |  |  | Serie XL - ext.diam.79 mm | 592x592x274 | 1 | bar: Area 1
MERCEDES | SL | 129 | 129 | 03/1989 | 10/2001 | 5x112 | 66,46 | 640 |  | 35 | M12x1,50 | 17 | ULTRALEGGERA HLT | 8x19 | 19,00 | 8,00 | W01713201A84 | 3 | S | 20120302 | 20120401 | 5x112 |  | 35 | 81710359 | XL | R35K | B | LB46 | TÜV |  |  | DK | YES |  |  | T | Teilegutachten (PB+VB) | 1 | No car modifications required | 225/35 R19----235/35 R19--- | AfterMarket OZ | MAX 680 KG | RED | I-Tech | 8027529073157 | OZ | 11,04 |  |  | Serie XL - ext.diam.79 mm | 592x592x274 | 1 | bar: Area 1
MERCEDES | SL | 129 | 129 | 03/1989 | 10/2001 | 5x112 | 66,46 | 640 |  | 35 | M12x1,50 | 17 | X5B | 8x19 | 19,00 | 8,00 | W85069201N5 | 1 | S | 20121005 | 20121104 | 5x112 |  | 35 | 81710454 | L | R35K | B |  |  |  |  | DK | YES |  |  | T | Teilegutachten (PB+VB) | 1 | No car modifications required | 225/35 R19----235/35 R19--- | AfterMarket OZ | MAX 730 KG | MATT GRAPHITE DIAMOND CUT | X-Line | 8027529079838 | OZ | 14,01 |  |  | Serie L - ext.diam.75 mm | 593x593x274 | 1 | bar: Area 1
MERCEDES | SL | 129 | 129 | 03/1989 | 10/2001 | 5x112 | 66,46 | 640 |  | 35 | M12x1,50 | 17 | SUPERTURISMO LM | 8½x19 | 19,00 | 8,50 | W0185220219 | 1 |  |  |  | 5x112 |  | 30 | 81710358 | L | R35K | B | LB46 | TÜV |  |  | DK | YES |  |  | T | Teilegutachten (PB+VB) | 1 | No car modifications required | 235/35 R19---TCOMBI-245/35 R19---TCOMBI | AfterMarket OZ | MAX 725 KG | MATT RACE SILVER + BLACK LETTERING | Racing | 8027529043600 | OZ | 12,81 |  |  | Serie L - ext.diam.75 mm | 592x592x286 | 1 | bar: Area 1
MERCEDES | SL | 129 | 129 | 03/1989 | 10/2001 | 5x112 | 66,46 | 640 |  | 35 | M12x1,50 | 17 | SUPERTURISMO LM | 8½x19 | 19,00 | 8,50 | W0185220246 | 1 |  |  |  | 5x112 |  | 30 | 81710358 | L | R35K | B | LB46 | TÜV |  |  | DK | YES |  |  | T | Teilegutachten (PB+VB) | 1 | No car modifications required | 235/35 R19---TCOMBI-245/35 R19---TCOMBI | AfterMarket OZ | MAX 725 KG | MATT GRAPHITE + SILVER LETTERING | Racing | 8027529043617 | OZ | 12,81 |  |  | Serie L - ext.diam.75 mm | 592x592x286 | 1 | bar: Area 1
MERCEDES | S-KLASSE | 140 | 140 | 03/1991 | 11/1998 | 5x112 | 66,46 | 690 | 2100 | 51 | M14x1,50 | 17 | EGO | 7½x16 | 16,00 | 7,50 | W8505020354 | 1 | S | 20110726 | 20110825 | 5x112 |  | 35 | 81710455 | L | R40U | B |  |  | KBA |  | DK | YES | C0600 | MAX LOAD OF WHEEL MUST BE COMPATIBLE WITH MAX LOAD OF VEHICLE AXLE! | K | KBA (ABE+VB) | 1 | No car modifications required | 225/60 R16---TCOMBI-225/60 R16 M+S----235/60 R16----245/55 R16---TCOMBI | AfterMarket OZ | MAX 690 KG | MATT BLACK + DIAMOND-CUT | X-Line | 8027529065749 | OZ | 10,21 |  |  | Serie L - ext.diam.75 mm | 511x511x261 | 1 | bar: Area 1
MERCEDES | S-KLASSE | 140 | 140 | 03/1991 | 11/1998 | 5x112 | 66,46 | 690 | 2100 | 51 | M14x1,50 | 17 | ENVY | 7½x16 | 16,00 | 7,50 | W8504120368 | 1 |  |  |  | 5x112 |  | 35 | 81710455 | L | R40U | B |  |  | KBA |  | DK | YES |  |  | K | KBA (ABE+VB) | 1 | No car modifications required | 225/60 R16---TCOMBI-225/60 R16 M+S----235/60 R16----245/55 R16---TCOMBI | AfterMarket OZ | MAX 675 KG | MATT SILVER TECH DIAMOND CUT | X-Line | 8027529051032 | OZ | 10,21 |  |  | Serie L - ext.diam.75 mm | 511x511x261 | 1 | bar: Area 1
MERCEDES | S-KLASSE | 140 | 140 | 03/1991 | 11/1998 | 5x112 | 66,46 | 690 | 2100 | 51 | M14x1,50 | 17 | CANYON ST | 7½x17 | 17,00 | 7,50 | W0166020522 | 1 |  |  |  | 5x112 |  | 43 | 81710260 | XL | R40U | B | LB57 | TÜV |  | VIA | DK | YES |  |  | T | Teilegutachten (PB+VB) | 1 | No car modifications required | 235/50 R17---TMB102-255/45 R17---TMB102 | AfterMarket OZ | MAX 725 KG | MATT GRAPHIT SILVER | All-Terrain | 8027529046328 | OZ | 13,52 |  |  | Serie XL - ext.diam.79 mm | 540x540x280 | 1 | bar: Area 1
MERCEDES | S-KLASSE | 140 | 140 | 03/1991 | 11/1998 | 5x112 | 66,46 | 690 | 2100 | 51 | M14x1,50 | 17 | DAVID | 7½x17 | 17,00 | 7,50 | W01871203N5 | 1 |  |  |  | 5x112 |  | 35 | 81710455 | L | R40U | B |  |  |  |  | DK | YES |  |  | K | KBA (ABE+VB) | 1 | No car modifications required | 235/50 R17---TMB102-255/45 R17---TMB102 | AfterMarket OZ | MAX 690 KG | MATT GRAPHITE DIAMOND CUT | Via Veneto | 8027529053555 | OZ | 11,81 |  |  | Serie L - ext.diam.75 mm | 540x540x261 | 1 | bar: Area 1
MERCEDES | S-KLASSE | 140 | 140 | 03/1991 | 11/1998 | 5x112 | 66,46 | 690 | 2100 | 51 | M14x1,50 | 17 | EGO | 7½x17 | 17,00 | 7,50 | W8504920354 | 1 | S | 20110726 | 20110825 | 5x112 |  | 35 | 81710454 | L | R35K | B |  |  | KBA |  | DK | YES |  |  | K | KBA (ABE+VB) | 1 | No car modifications required | 235/50 R17---TMB102-255/45 R17---TMB102 | AfterMarket OZ | MAX 690 KG | MATT BLACK + DIAMOND-CUT | X-Line | 8027529065664 | OZ | 11,06 |  |  | Serie L - ext.diam.75 mm | 542x542x261 | 1 | bar: Area 1
MERCEDES | S-KLASSE | 140 | 140 | 03/1991 | 11/1998 | 5x112 | 66,46 | 690 | 2100 | 51 | M14x1,50 | 17 | ENVY | 7½x17 | 17,00 | 7,50 | W8504420368 | 1 |  |  |  | 5x112 |  | 35 | 81710454 | L | R35K | B |  |  | KBA |  | DK | YES |  |  | K | KBA (ABE+VB) | 1 | No car modifications required | 235/50 R17---TMB102-255/45 R17---TMB102 | AfterMarket OZ | MAX 690 KG | MATT SILVER TECH DIAMOND CUT | X-Line | 8027529051094 | OZ | 11,06 |  |  | Serie L - ext.diam.75 mm | 542x542x261 | 1 | bar: Area 1
MERCEDES | S-KLASSE | 140 | 140 | 03/1991 | 11/1998 | 5x112 | 66,46 | 690 | 2100 | 51 | M14x1,50 | 17 | LOUNGE 10 | 7½x17 | 17,00 | 7,50 | W8503020354 | 1 |  |  |  | 5x112 |  | 35 | 81710455 | L | R40U | B | LB57 |  | KBA |  | DK | YES |  |  | K | KBA (ABE+VB) | 1 | No car modifications required | 235/50 R17---TMB102-255/45 R17---TMB102 | AfterMarket OZ | MAX 690 KG | MATT BLACK + DIAMOND-CUT | X-Line | 8027529047677 | OZ | 11,06 |  |  | Serie L - ext.diam.75 mm | 542x542x261 | 1 | bar: Area 1
MERCEDES | S-KLASSE | 140 | 140 | 03/1991 | 11/1998 | 5x112 | 66,46 | 690 | 2100 | 51 | M14x1,50 | 17 | LOUNGE 10 | 7½x17 | 17,00 | 7,50 | W8503020375 | 1 |  |  |  | 5x112 |  | 35 | 81710455 | L | R40U | B | LB57 |  | KBA |  | DK | YES |  |  | K | KBA (ABE+VB) | 1 | No car modifications required | 235/50 R17---TMB102-255/45 R17---TMB102 | AfterMarket OZ | MAX 690 KG | METAL SILVER + DIAMOND CUT | X-Line | 8027529047684 | OZ | 11,06 |  |  | Serie L - ext.diam.75 mm | 542x542x261 | 1 | bar: Area 1
MERCEDES | S-KLASSE | 140 | 140 | 03/1991 | 11/1998 | 5x112 | 66,46 | 690 | 2100 | 51 | M14x1,50 | 17 | QUARANTA | 7½x17 | 17,00 | 7,50 | W01867202G2 | 1 |  |  |  | 5x112 |  | 35 | 81710358 | L | R35K | B | LB46 |  | KBA |  | DK | YES |  |  | K | KBA (ABE+VB) | 1 | No car modifications required | 235/50 R17---TMB102-255/45 R17---TMB102 | AfterMarket OZ | MAX 690 KG | GRIGIO CORSA DIAMANTATO | Via Veneto | 8027529054736 | OZ | 11,81 |  |  | Serie L - ext.diam.75 mm | 540x540x261 | 1 | bar: Area 1
MERCEDES | S-KLASSE | 140 | 140 | 03/1991 | 11/1998 | 5x112 | 66,46 | 690 | 2100 | 51 | M14x1,50 | 17 | SUPERTURISMO GT | 7½x17 | 17,00 | 7,50 | W01681200P5 | 1 | S | 20121012 | 20121111 | 5x112 |  | 35 | 81710248 | L | R40U | B | LB57 |  | KBA | VIA | DK | YES |  |  | K | KBA (ABE+VB) | 1 | No car modifications required | 235/50 R17---TMB102-255/45 R17---TMB102 | AfterMarket OZ | MAX 715 KG | GRIGIO CORSA+BLACK LETTERING | Racing | 8027529081657 | OZ | 11,40 |  |  | Serie L - ext.diam.75 mm | 540x540x280 | 1 | bar: Area 1
MERCEDES | S-KLASSE | 140 | 140 | 03/1991 | 11/1998 | 5x112 | 66,46 | 690 | 2100 | 51 | M14x1,50 | 17 | SUPERTURISMO GT | 7½x17 | 17,00 | 7,50 | W0168120079 | 1 |  |  |  | 5x112 |  | 35 | 81710248 | L | R40U | B | LB57 |  | KBA | VIA | DK | YES |  |  | K | KBA (ABE+VB) | 1 | No car modifications required | 235/50 R17---TMB102-255/45 R17---TMB102 | AfterMarket OZ | MAX 715 KG | MATT BLACK + RED LETTERING | Racing | 8027529057430 | OZ | 11,40 |  |  | Serie L - ext.diam.75 mm | 540x540x261 | 1 | bar: Area 1
MERCEDES | S-KLASSE | 140 | 140 | 03/1991 | 11/1998 | 5x112 | 66,46 | 690 | 2100 | 51 | M14x1,50 | 17 | SUPERTURISMO GT | 7½x17 | 17,00 | 7,50 | W0168120082 | 1 | S | 20090521 | 20090620 | 5x112 |  | 35 | 81710248 | L | R40U | B | LB57 |  | KBA | VIA | DK | YES |  |  | K | KBA (ABE+VB) | 1 | No car modifications required | 235/50 R17---TMB102-255/45 R17---TMB102 | AfterMarket OZ | MAX 715 KG | RACE SILVER + BLACK LETTERING | Racing | 8027529000849 | OZ | 11,40 |  |  | Serie L - ext.diam.75 mm | 540x540x280 | 1 | bar: Area 1
MERCEDES | S-KLASSE | 140 | 140 | 03/1991 | 11/1998 | 5x112 | 66,46 | 690 | 2100 | 51 | M14x1,50 | 17 | SUPERTURISMO LM | 7½x17 | 17,00 | 7,50 | W0188120219 | 1 |  |  |  | 5x112 |  | 35 | 81710248 | L | R40U | B | LB57 |  | KBA |  | DK | YES |  |  | K | KBA (ABE+VB) | 1 | No car modifications required | 235/50 R17---TMB102-255/45 R17---TMB102 | AfterMarket OZ | MAX 690 KG | MATT RACE SILVER + BLACK LETTERING | Racing | 8027529053197 | OZ | 10,80 |  |  | Serie L - ext.diam.75 mm | 540x540x261 | 1 | bar: Area 1
MERCEDES | S-KLASSE | 140 | 140 | 03/1991 | 11/1998 | 5x112 | 66,46 | 690 | 2100 | 51 | M14x1,50 | 17 | SUPERTURISMO LM | 7½x17 | 17,00 | 7,50 | W0188120246 | 1 |  |  |  | 5x112 |  | 35 | 81710248 | L | R40U | B | LB57 |  | KBA |  | DK | YES |  |  | K | KBA (ABE+VB) | 1 | No car modifications required | 235/50 R17---TMB102-255/45 R17---TMB102 | AfterMarket OZ | MAX 690 KG | MATT GRAPHITE + SILVER LETTERING | Racing | 8027529053203 | OZ | 10,80 |  |  | Serie L - ext.diam.75 mm | 540x540x261 | 1 | bar: Area 1
MERCEDES | S-KLASSE | 140 | 140 | 03/1991 | 11/1998 | 5x112 | 66,46 | 690 | 2100 | 51 | M14x1,50 | 17 | X5B | 7½x17 | 17,00 | 7,50 | W85068203N5 | 1 | S | 20121005 | 20121104 | 5x112 |  | 35 | 81710454 | L | R35K | B |  |  |  |  | DK | YES |  |  | K | KBA (ABE+VB) | 1 | No car modifications required | 235/50 R17---TMB102-255/45 R17---TMB102 | AfterMarket OZ | MAX 690 KG | MATT GRAPHITE DIAMOND CUT | X-Line | 8027529079760 | OZ | 11,91 |  |  | Serie L - ext.diam.75 mm | 542x542x261 | 1 | bar: Area 1
MERCEDES | S-KLASSE | 140 | 140 | 03/1991 | 11/1998 | 5x112 | 66,46 | 690 | 2100 | 51 | M14x1,50 | 17 | ULTRALEGGERA | 8x17 | 17,00 | 8,00 | W0171020253 | 1 |  |  |  | 5x112 |  | 35 | 81710248 | L | R40U | B | LB57 | TÜV | [6 empty] | T | Teilegutachten (PB+VB) | 2 | Mods can be necessary to car | 235/50 R17---TMB103-255/45 R17---TMB103 | AfterMarket OZ | MAX 655 KG | MATT BLACK | Racing | 8027529001624 | OZ | 9,58 |  |  | Serie L - ext.diam.75 mm | 540x540x280 | 1 | bar: Area 1
MERCEDES | S-KLASSE | 140 | 140 | 03/1991 | 11/1998 | 5x112 | 66,46 | 690 | 2100 | 51 | M14x1,50 | 17 | ULTRALEGGERA | 8x17 | 17,00 | 8,00 | W0171020261 | 1 |  |  |  | 5x112 |  | 35 | 81710248 | L | R40U | B | LB57 | TÜV | [6 empty] | T | Teilegutachten (PB+VB) | 2 | Mods can be necessary to car | 235/50 R17---TMB103-255/45 R17---TMB103 | AfterMarket OZ | MAX 655 KG | CHRYSTAL TITANIUM | Racing | 8027529001631 | OZ | 9,58 |  |  | Serie L - ext.diam.75 mm | 540x540x280 | 1 | bar: Area 1
MERCEDES | S-KLASSE | 140 | 140 | 03/1991 | 11/1998 | 5x112 | 66,46 | 690 | 2100 | 51 | M14x1,50 | 17 | ADRENALINA | 8x18 | 18,00 | 8,00 | W8501520254 | 1 | S | 20080904 | 20081004 | 5x112 |  | 35 | 81710248 | L | R40U | B | LB57 | TÜV |  |  | DK | YES |  |  | T | Teilegutachten (PB+VB) | 2 | Mods can be necessary to car | 235/50 R18---TMB050-245/45 R18---TMB050-255/45 R18---TMB050 | AfterMarket OZ | MAX 690 KG | MATT BLACK + DIAMOND-CUT | X-Line | 8027529034691 | OZ | 13,39 |  |  | Serie L - ext.diam.75 mm | 568x568x274 | 1 | bar: Area 1
MERCEDES | S-KLASSE | 140 | 140 | 03/1991 | 11/1998 | 5x112 | 66,46 | 690 | 2100 | 51 | M14x1,50 | 17 | DAVID | 8x18 | 18,00 | 8,00 | W01863203N5 | 1 | S | 20100927 | 20101027 | 5x112 |  | 35 | 81710455 | L | R40U | B |  |  |  |  | DK | YES | C0136 | NO TRAILER OPERATION | T | Teilegutachten (PB+VB) | 2 | Mods can be necessary to car | 235/50 R18---TMB050-245/45 R18---TMB050-255/45 R18---TMB050 | AfterMarket OZ | MAX 690 KG | MATT GRAPHITE DIAMOND CUT | Via Veneto | 8027529054507 | OZ | 13,17 |  |  | Serie L - ext.diam.75 mm | 567x567x274 | 1 | bar: Area 1
MERCEDES | S-KLASSE | 140 | 140 | 03/1991 | 11/1998 | 5x112 | 66,46 | 690 | 2100 | 51 | M14x1,50 | 17 | EGO | 8x18 | 18,00 | 8,00 | W8504720254 | 1 |  |  |  | 5x112 |  | 35 | 81710455 | L | R40U | B |  |  | KBA |  | DK | YES |  |  | K | KBA (ABE+VB) | 1 | No car modifications required | 235/50 R18---TMB050-245/45 R18---TMB050-255/45 R18---TMB050 | AfterMarket OZ | MAX 730 KG | MATT BLACK + DIAMOND-CUT | X-Line | 8027529065497 | OZ | 13,96 |  |  | Serie L - ext.diam.75 mm | 568x568x274 | 1 | bar: Area 1
MERCEDES | S-KLASSE | 140 | 140 | 03/1991 | 11/1998 | 5x112 | 66,46 | 690 | 2100 | 51 | M14x1,50 | 17 | ENERGY | 8x18 | 18,00 | 8,00 | W8500920254 | 1 | S | 20080904 | 20081004 | 5x112 |  | 35 | 81710248 | L | R40U | B | LB57 | TÜV |  |  | DK | YES |  |  | T | Teilegutachten (PB+VB) | 2 | Mods can be necessary to car | 235/50 R18---TMB050-245/45 R18---TMB050-255/45 R18---TMB050 | AfterMarket OZ | MAX 725 KG | MATT BLACK + DIAMOND-CUT | X-Line | 8027529034424 | OZ | 14,45 |  |  | Serie L - ext.diam.75 mm | 568x568x274 | 1 | bar: Area 1
MERCEDES | S-KLASSE | 140 | 140 | 03/1991 | 11/1998 | 5x112 | 66,46 | 690 | 2100 | 51 | M14x1,50 | 17 | ENERGY | 8x18 | 18,00 | 8,00 | W8500920268 | 1 |  |  |  | 5x112 |  | 35 | 81710248 | L | R40U | B | LB57 | TÜV |  |  | DK | YES |  |  | T | Teilegutachten (PB+VB) | 2 | Mods can be necessary to car | 235/50 R18---TMB050-245/45 R18---TMB050-255/45 R18---TMB050 | AfterMarket OZ | MAX 725 KG | MATT SILVER TECH DIAMOND CUT | X-Line | 8027529037296 | OZ | 14,35 |  |  | Serie L - ext.diam.75 mm | 568x568x274 | 1 | bar: Area 1
MERCEDES | S-KLASSE | 140 | 140 | 03/1991 | 11/1998 | 5x112 | 66,46 | 690 | 2100 | 51 | M14x1,50 | 17 | ENVY | 8x18 | 18,00 | 8,00 | W8503920368 | 1 |  |  |  | 5x112 |  | 35 | 81710455 | L | R40U | B |  | TÜV |  |  | DK | YES | C0136 | NO TRAILER OPERATION | T | Teilegutachten (PB+VB) | 2 | Mods can be necessary to car | 235/50 R18---TMB050-245/45 R18---TMB050-255/45 R18---TMB050 | AfterMarket OZ | MAX 690 KG | MATT SILVER TECH DIAMOND CUT | X-Line | 8027529049664 | OZ | 12,76 |  |  | Serie L - ext.diam.75 mm | 568x568x274 | 1 | bar: Area 1
MERCEDES | S-KLASSE | 140 | 140 | 03/1991 | 11/1998 | 5x112 | 66,46 | 690 | 2100 | 51 | M14x1,50 | 17 | ITALIA 150 | 8x18 | 18,00 | 8,00 | W01884202R4 | 1 | S | 20110914 | 20111014 | 5x112 |  | 35 | 81710455 | L | R40U | B |  | TÜV |  |  | DK | YES |  |  | T | Teilegutachten (PB+VB) | 2 | Mods can be necessary to car | 235/50 R18---TMB050-245/45 R18---TMB050-255/45 R18---TMB050 | AfterMarket OZ | MAX 750 KG | MATT RACE SILVER DIAMOND CUT | Racing | 8027529069402 | OZ | 12,67 |  |  | Serie L - ext.diam.75 mm | 567x567x274 | 1 | bar: Area 1
MERCEDES | S-KLASSE | 140 | 140 | 03/1991 | 11/1998 | 5x112 | 66,46 | 690 | 2100 | 51 | M14x1,50 | 17 | ITALIA 150 | 8x18 | 18,00 | 8,00 | W0188420249 | 1 | S | 20110914 | 20111014 | 5x112 |  | 35 | 81710455 | L | R40U | B |  | TÜV |  |  | DK | YES |  |  | T | Teilegutachten (PB+VB) | 2 | Mods can be necessary to car | 235/50 R18---TMB050-245/45 R18---TMB050-255/45 R18---TMB050 | AfterMarket OZ | MAX 750 KG | MATT DARK GRAPHITE DIAMOND CUT | Racing | 8027529069396 | OZ | 12,67 |  |  | Serie L - ext.diam.75 mm | 567x567x274 | 1 | bar: Area 1
MERCEDES | S-KLASSE | 140 | 140 | 03/1991 | 11/1998 | 5x112 | 66,46 | 690 | 2100 | 51 | M14x1,50 | 17 | LOUNGE 10 | 8x18 | 18,00 | 8,00 | W8503120454 | 1 |  |  |  | 5x112 |  | 35 | 81710455 | L | R40U | B | LB57 | TÜV |  |  | DK | YES | C0136 | NO TRAILER OPERATION | T | Teilegutachten (PB+VB) | 2 | Mods can be necessary to car | 235/50 R18---TMB050-245/45 R18---TMB050-255/45 R18---TMB050 | AfterMarket OZ | MAX 690 KG | MATT BLACK + DIAMOND-CUT | X-Line | 8027529047813 | OZ | 13,96 |  |  | Serie L - ext.diam.75 mm | 568x568x274 | 1 | bar: Area 1
MERCEDES | S-KLASSE | 140 | 140 | 03/1991 | 11/1998 | 5x112 | 66,46 | 690 | 2100 | 51 | M14x1,50 | 17 | LOUNGE 10 | 8x18 | 18,00 | 8,00 | W8503120475 | 1 |  |  |  | 5x112 |  | 35 | 81710455 | L | R40U | B | LB57 | TÜV |  |  | DK | YES | C0136 | NO TRAILER OPERATION | T | Teilegutachten (PB+VB) | 2 | Mods can be necessary to car | 235/50 R18---TMB050-245/45 R18---TMB050-255/45 R18---TMB050 | AfterMarket OZ | MAX 690 KG | METAL SILVER + DIAMOND CUT | X-Line | 8027529047820 | OZ | 13,96 |  |  | Serie L - ext.diam.75 mm | 568x568x274 | 1 | bar: Area 1
MERCEDES | S-KLASSE | 140 | 140 | 03/1991 | 11/1998 | 5x112 | 66,46 | 690 | 2100 | 51 | M14x1,50 | 17 | QUARANTA | 8x18 | 18,00 | 8,00 | W01856204G2 | 1 | S | 20100928 | 20101028 | 5x112 |  | 35 | 81710248 | L | R40U | B |  | TÜV |  |  | DK | YES |  |  | T | Teilegutachten (PB+VB) | 2 | Mods can be necessary to car | 235/50 R18---TMB050-245/45 R18---TMB050-255/45 R18---TMB050 | AfterMarket OZ | MAX 735 KG | GRIGIO CORSA DIAMANTATO | Via Veneto | 8027529053661 | OZ | 12,87 |  |  | Serie L - ext.diam.75 mm | 570x570x280 | 1 | bar: Area 1
MERCEDES | S-KLASSE | 140 | 140 | 03/1991 | 11/1998 | 5x112 | 66,46 | 690 | 2100 | 51 | M14x1,50 | 17 | SARDEGNA | 8x18 | 18,00 | 8,00 | W0176320422 | 1 |  |  |  | 5x112 |  | 35 | 81710248 | L | R40U | B | LB57 | TÜV |  |  | DK | YES |  |  | T | Teilegutachten (PB+VB) | 2 | Mods can be necessary to car | 235/50 R18---TMB050-245/45 R18---TMB050-255/45 R18---TMB050 | AfterMarket OZ | MAX 815 KG | MATT GRAPHIT SILVER | All-Terrain | 8027529046342 | OZ | 15,40 |  |  | Serie L - ext.diam.75 mm | 570x570x280 | 1 | bar: Area 1
MERCEDES | S-KLASSE | 140 | 140 | 03/1991 | 11/1998 | 5x112 | 66,46 | 690 | 2100 | 51 | M14x1,50 | 17 | SUPERTURISMO LM | 8x18 | 18,00 | 8,00 | W0185420519 | 1 |  |  |  | 5x112 |  | 35 | 81710248 | L | R40U | B | LB57 | TÜV |  |  | DK | YES | C0136 | NO TRAILER OPERATION | T | Teilegutachten (PB+VB) | 2 | Mods can be necessary to car | 235/50 R18---TMB050-245/45 R18---TMB050-255/45 R18---TMB050 | AfterMarket OZ | MAX 690 KG | MATT RACE SILVER + BLACK LETTERING | Racing | 8027529043464 | OZ | 11,96 |  |  | Serie L - ext.diam.75 mm | 570x570x280 | 1 | bar: Area 1
MERCEDES | S-KLASSE | 140 | 140 | 03/1991 | 11/1998 | 5x112 | 66,46 | 690 | 2100 | 51 | M14x1,50 | 17 | SUPERTURISMO LM | 8x18 | 18,00 | 8,00 | W0185420546 | 1 |  |  |  | 5x112 |  | 35 | 81710248 | L | R40U | B | LB57 | TÜV |  |  | DK | YES | C0136 | NO TRAILER OPERATION | T | Teilegutachten (PB+VB) | 2 | Mods can be necessary to car | 235/50 R18---TMB050-245/45 R18---TMB050-255/45 R18---TMB050 | AfterMarket OZ | MAX 690 KG | MATT GRAPHITE + SILVER LETTERING | Racing | 8027529043471 | OZ | 11,96 |  |  | Serie L - ext.diam.75 mm | 570x570x280 | 1 | bar: Area 1
MERCEDES | S-KLASSE | 140 | 140 | 03/1991 | 11/1998 | 5x112 | 66,46 | 690 | 2100 | 51 | M14x1,50 | 17 | VERSILIA | 8x18 | 18,00 | 8,00 | W01815204N6 | 1 |  |  |  | 5x112 |  | 35 | 81710248 | L | R40U | B | LB57 | TÜV |  |  | DK | YES | C0136 | NO TRAILER OPERATION | T | Teilegutachten (PB+VB) | 2 | Mods can be necessary to car | 235/50 R18---TMB050-245/45 R18---TMB050-255/45 R18---TMB050 | AfterMarket OZ | MAX 760 KG | MATT RACE SILVER | All-Terrain | 8027529052220 | OZ | 14,77 |  |  | Serie L - ext.diam.75 mm | 570x570x280 | 1 | bar: Area 1
MERCEDES | S-KLASSE | 140 | 140 | 03/1991 | 11/1998 | 5x112 | 66,46 | 690 | 2100 | 51 | M14x1,50 | 17 | VERSILIA | 8x18 | 18,00 | 8,00 | W0181520454 | 1 | S | 20080904 | 20081004 | 5x112 |  | 35 | 81710248 | L | R40U | B | LB57 | TÜV |  |  | DK | YES | C0136 | NO TRAILER OPERATION | T | Teilegutachten (PB+VB) | 2 | Mods can be necessary to car | 235/50 R18---TMB050-245/45 R18---TMB050-255/45 R18---TMB050 | AfterMarket OZ | MAX 760 KG | MATT BLACK + DIAMOND-CUT | All-Terrain | 8027529031218 | OZ | 14,80 |  |  | Serie L - ext.diam.75 mm | 570x570x280 | 1 | bar: Area 1
MERCEDES | S-KLASSE | 140 | 140 | 03/1991 | 11/1998 | 5x112 | 66,46 | 690 | 2100 | 51 | M14x1,50 | 17 | VITTORIA | 8x18 | 18,00 | 8,00 | W0188520173 | 1 | S | 20110913 | 20111013 | 5x112 |  | 35 | 81710455 | L | R40U | B |  | TÜV |  |  | DK | YES |  |  | T | Teilegutachten (PB+VB) | 2 | Mods can be necessary to car | 235/50 R18---TMB050-245/45 R18---TMB050-255/45 R18---TMB050 | AfterMarket OZ | MAX 750 KG | MATT DARK GRAPHITE | Via Veneto | 8027529069723 | OZ | 13,39 |  |  | Serie L - ext.diam.75 mm | 567x567x274 | 1 | bar: Area 1
MERCEDES | S-KLASSE | 140 | 140 | 03/1991 | 11/1998 | 5x112 | 66,46 | 690 | 2100 | 51 | M14x1,50 | 17 | WAVE | 8x18 | 18,00 | 8,00 | W8501820254 | 1 |  |  |  | 5x112 |  | 35 | 81710248 | L | R40U | B | LB57 | TÜV |  |  | DK | YES |  |  | T | Teilegutachten (PB+VB) | 2 | Mods can be necessary to car | 235/50 R18---TMB050-245/45 R18---TMB050-255/45 R18---TMB050 | AfterMarket OZ | MAX 690 KG | MATT BLACK + DIAMOND-CUT | X-Line | 8027529045680 | OZ | 13,46 |  |  | Serie L - ext.diam.75 mm | 568x568x274 | 1 | bar: Area 1
MERCEDES | S-KLASSE | 140 | 140 | 03/1991 | 11/1998 | 5x112 | 66,46 | 690 | 2100 | 51 | M14x1,50 | 17 | X5B | 8x18 | 18,00 | 8,00 | W85064202N5 | 1 |  |  |  | 5x112 |  | 35 | 81710455 | L | R40U | B |  |  | KBA |  | DK | YES |  |  | K | KBA (ABE+VB) | 1 | No car modifications required | 235/50 R18---TMB050-245/45 R18---TMB050-255/45 R18---TMB050 | AfterMarket OZ | MAX 730 KG | MATT GRAPHITE DIAMOND CUT | X-Line | 8027529078008 | OZ | 13,84 |  |  | Serie L - ext.diam.75 mm | 568x568x274 | 1 | bar: Area 1
MERCEDES | S-KLASSE | 140 | 140 | 03/1991 | 11/1998 | 5x112 | 66,46 | 690 | 2100 | 51 | M14x1,50 | 17 | DAVID | 8x19 | 19,00 | 8,00 | W01870203N5 | 1 |  |  |  | 5x112 |  | 35 | 81710455 | L | R40U | B |  | TÜV |  |  | DK | YES |  |  | T | Teilegutachten (PB+VB) | 1 | No car modifications required | 245/40 R19---TCOMBI | AfterMarket OZ | MAX 690 KG | MATT GRAPHITE DIAMOND CUT | Via Veneto | 8027529053432 | OZ | 14,32 |  |  | Serie L - ext.diam.75 mm | 592x592x274 | 1 | bar: Area 1
MERCEDES | S-KLASSE | 140 | 140 | 03/1991 | 11/1998 | 5x112 | 66,46 | 690 | 2100 | 51 | M14x1,50 | 17 | ENERGY | 8x19 | 19,00 | 8,00 | W8503420154 | 1 |  |  |  | 5x112 |  | 35 | 81710248 | L | R40U | B | LB57 | TÜV |  |  | DK | YES |  |  | T | Teilegutachten (PB+VB) | 2 | Mods can be necessary to car | 245/40 R19---TCOMBI | AfterMarket OZ | MAX 720 KG | MATT BLACK + DIAMOND-CUT | X-Line | 8027529045833 | OZ | 14,50 |  |  | Serie L - ext.diam.75 mm | 593x593x274 | 1 | bar: Area 1
MERCEDES | S-KLASSE | 140 | 140 | 03/1991 | 11/1998 | 5x112 | 66,46 | 690 | 2100 | 51 | M14x1,50 | 17 | ITALIA 150 | 8x19 | 19,00 | 8,00 | W01889203R4 | 1 |  |  |  | 5x112 |  | 35 | 81710455 | L | R40U | B |  | TÜV |  |  | DK | YES |  |  | T | Teilegutachten (PB+VB) | 2 | Mods can be necessary to car | 245/40 R19---TCOMBI | AfterMarket OZ | MAX 750 KG | MATT RACE SILVER DIAMOND CUT | Racing | 8027529070347 | OZ | 13,31 |  |  | Serie L - ext.diam.75 mm | 592x592x274 | 1 | bar: Area 1
MERCEDES | S-KLASSE | 140 | 140 | 03/1991 | 11/1998 | 5x112 | 66,46 | 690 | 2100 | 51 | M14x1,50 | 17 | ITALIA 150 | 8x19 | 19,00 | 8,00 | W0188920349 | 1 |  |  |  | 5x112 |  | 35 | 81710455 | L | R40U | B |  | TÜV |  |  | DK | YES |  |  | T | Teilegutachten (PB+VB) | 2 | Mods can be necessary to car | 245/40 R19---TCOMBI | AfterMarket OZ | MAX 750 KG | MATT DARK GRAPHITE DIAMOND CUT | Racing | 8027529070330 | OZ | 13,31 |  |  | Serie L - ext.diam.75 mm | 592x592x274 | 1 | bar: Area 1
MERCEDES | S-KLASSE | 140 | 140 | 03/1991 | 11/1998 | 5x112 | 66,46 | 690 | 2100 | 51 | M14x1,50 | 17 | LOUNGE 10 | 8x19 | 19,00 | 8,00 | W8505520254 | 1 | S | 20110726 | 20110825 | 5x112 |  | 35 | 81710455 | L | R40U | B |  | TÜV |  |  | DK | YES |  |  | T | Teilegutachten (PB+VB) | 2 | Mods can be necessary to car | 245/40 R19---TCOMBI | AfterMarket OZ | MAX 750 KG | MATT BLACK + DIAMOND-CUT | X-Line | 8027529066036 | OZ | 14,31 |  |  | Serie L - ext.diam.75 mm | 593x593x274 | 1 | bar: Area 1
MERCEDES | S-KLASSE | 140 | 140 | 03/1991 | 11/1998 | 5x112 | 66,46 | 690 | 2100 | 51 | M14x1,50 | 17 | LOUNGE 10 | 8x19 | 19,00 | 8,00 | W8505520275 | 1 | S | 20110726 | 20110825 | 5x112 |  | 35 | 81710455 | L | R40U | B |  | TÜV |  |  | DK | YES |  |  | T | Teilegutachten (PB+VB) | 2 | Mods can be necessary to car | 245/40 R19---TCOMBI | AfterMarket OZ | MAX 750 KG | METAL SILVER + DIAMOND CUT | X-Line | 8027529066043 | OZ | 14,31 |  |  | Serie L - ext.diam.75 mm | 593x593x274 | 1 | bar: Area 1
MERCEDES | S-KLASSE | 140 | 140 | 03/1991 | 11/1998 | 5x112 | 66,46 | 690 | 2100 | 51 | M14x1,50 | 17 | VERSILIA | 8x19 | 19,00 | 8,00 | W01840201N6 | 1 |  |  |  | 5x112 |  | 35 | 81710248 | L | R40U | B | LB57 | TÜV |  |  | DK | YES |  |  | T | Teilegutachten (PB+VB) | 2 | Mods can be necessary to car | 245/40 R19---TCOMBI | AfterMarket OZ | MAX 775 KG | MATT RACE SILVER | All-Terrain | 8027529052282 | OZ | 16,42 |  |  | Serie L - ext.diam.75 mm | 592x592x274 | 1 | bar: Area 1
MERCEDES | S-KLASSE | 140 | 140 | 03/1991 | 11/1998 | 5x112 | 66,46 | 690 | 2100 | 51 | M14x1,50 | 17 | VERSILIA | 8x19 | 19,00 | 8,00 | W0184020154 | 1 | S | 20090511 | 20090610 | 5x112 |  | 35 | 81710248 | L | R40U | B | LB57 | TÜV |  |  | DK | YES |  |  | T | Teilegutachten (PB+VB) | 2 | Mods can be necessary to car | 245/40 R19---TCOMBI | AfterMarket OZ | MAX 775 KG | MATT BLACK + DIAMOND-CUT | All-Terrain | 8027529039375 | OZ | 16,42 |  |  | Serie L - ext.diam.75 mm | 592x592x274 | 1 | bar: Area 1
MERCEDES | S-KLASSE | 140 | 140 | 03/1991 | 11/1998 | 5x112 | 66,46 | 690 | 2100 | 51 | M14x1,50 | 17 | EGO | 8½x19 | 19,00 | 8,50 | W8504820354 | 1 | S | 20110726 | 20110825 | 5x112 |  | 38 | 81710455 | L | R40U | B |  | TÜV |  |  | DK | YES |  |  | T | Teilegutachten (PB+VB) | 2 | Mods can be necessary to car | 245/40 R19---TCOMBI-255/40 R19---TCOMBI | AfterMarket OZ | MAX 750 KG | MATT BLACK + DIAMOND-CUT | X-Line | 8027529065565 | OZ | 14,31 |  |  | Serie L - ext.diam.75 mm | 593x593x287 | 1 | bar: Area 1
MERCEDES | S-KLASSE | 140 | 140 | 03/1991 | 11/1998 | 5x112 | 66,46 | 690 | 2100 | 51 | M14x1,50 | 17 | QUARANTA | 8½x19 | 19,00 | 8,50 | W01857202G2 | 1 |  |  |  | 5x112 |  | 30 | 81710248 | L | R40U | B |  | TÜV |  |  |  | YES |  |  | T | Teilegutachten (PB+VB) | 2 | Mods can be necessary to car | 245/40 R19---TCOMBI-255/40 R19---TCOMBI | AfterMarket OZ | MAX 730 KG | GRIGIO CORSA DIAMANTATO | Via Veneto | 8027529052572 | OZ | 13,97 |  |  | Serie L - ext.diam.75 mm | 592x592x286 | 1 | bar: Area 1
MERCEDES | S-KLASSE | 140 | 140 | 03/1991 | 11/1998 | 5x112 | 66,46 | 690 | 2100 | 51 | M14x1,50 | 17 | QUARANTA | 8½x19 | 19,00 | 8,50 | W01857203G2 | 1 |  |  |  | 5x112 |  | 38 | 81710248 | L | R40U | B |  | TÜV |  |  | DK | YES |  |  | T | Teilegutachten (PB+VB) | 2 | Mods can be necessary to car | 245/40 R19---TCOMBI-255/40 R19---TCOMBI | AfterMarket OZ | MAX 730 KG | GRIGIO CORSA DIAMANTATO | Via Veneto | 8027529052589 | OZ | 13,81 |  |  | Serie L - ext.diam.75 mm | 592x592x286 | 1 | bar: Area 1
MERCEDES | S-KLASSE | 140 | 140 | 03/1991 | 11/1998 | 5x112 | 66,46 | 690 | 2100 | 51 | M14x1,50 | 17 | SUPERTURISMO LM | 8½x19 | 19,00 | 8,50 | W0185220219 | 1 |  |  |  | 5x112 |  | 30 | 81710248 | L | R40U | B | LB57 | TÜV |  |  |  | YES |  |  | T | Teilegutachten (PB+VB) | 2 | Mods can be necessary to car | 245/40 R19---TCOMBI-255/40 R19---TCOMBI | AfterMarket OZ | MAX 725 KG | MATT RACE SILVER + BLACK LETTERING | Racing | 8027529043600 | OZ | 12,81 |  |  | Serie L - ext.diam.75 mm | 592x592x286 | 1 | bar: Area 1
MERCEDES | S-KLASSE | 140 | 140 | 03/1991 | 11/1998 | 5x112 | 66,46 | 690 | 2100 | 51 | M14x1,50 | 17 | SUPERTURISMO LM | 8½x19 | 19,00 | 8,50 | W0185220246 | 1 |  |  |  | 5x112 |  | 30 | 81710248 | L | R40U | B | LB57 | TÜV |  |  |  | YES |  |  | T | Teilegutachten (PB+VB) | 2 | Mods can be necessary to car | 245/40 R19---TCOMBI-255/40 R19---TCOMBI | AfterMarket OZ | MAX 725 KG | MATT GRAPHITE + SILVER LETTERING | Racing | 8027529043617 | OZ | 12,81 |  |  | Serie L - ext.diam.75 mm | 592x592x286 | 1 | bar: Area 1
MERCEDES | S-KLASSE | 140 | 140 | 03/1991 | 11/1998 | 5x112 | 66,46 | 690 | 2100 | 51 | M14x1,50 | 17 | SUPERTURISMO LM | 8½x19 | 19,00 | 8,50 | W0185220319 | 1 |  |  |  | 5x112 |  | 38 | 81710248 | L | R40U | B | LB57 | TÜV |  |  | DK | YES |  |  | T | Teilegutachten (PB+VB) | 2 | Mods can be necessary to car | 245/40 R19---TCOMBI-255/40 R19---TCOMBI | AfterMarket OZ | MAX 725 KG | MATT RACE SILVER + BLACK LETTERING | Racing | 8027529043624 | OZ | 13,21 |  |  | Serie L - ext.diam.75 mm | 592x592x286 | 1 | bar: Area 1
MERCEDES | S-KLASSE | 140 | 140 | 03/1991 | 11/1998 | 5x112 | 66,46 | 690 | 2100 | 51 | M14x1,50 | 17 | SUPERTURISMO LM | 8½x19 | 19,00 | 8,50 | W0185220346 | 1 |  |  |  | 5x112 |  | 38 | 81710248 | L | R40U | B | LB57 | TÜV |  |  | DK | YES |  |  | T | Teilegutachten (PB+VB) | 2 | Mods can be necessary to car | 245/40 R19---TCOMBI-255/40 R19---TCOMBI | AfterMarket OZ | MAX 725 KG | MATT GRAPHITE + SILVER LETTERING | Racing | 8027529043631 | OZ | 13,21 |  |  | Serie L - ext.diam.75 mm | 592x592x286 | 1 | bar: Area 1
MERCEDES | S-KLASSE | 140 | 140 | 03/1991 | 11/1998 | 5x112 | 66,46 | 690 | 2100 | 51 | M14x1,50 | 17 | ULTRALEGGERA HLT | 8½x19 | 19,00 | 8,50 | W01803203N6 | 3 | S | 20110912 | 20111012 | 5x112 |  | 38 | 81710248 | L | R40U | B | LB57 | TÜV |  |  | DK | YES |  |  | T | Teilegutachten (PB+VB) | 2 | Mods can be necessary to car | 245/40 R19---TCOMBI-255/40 R19---TCOMBI | AfterMarket OZ | MAX 715 KG | MATT RACE SILVER | I-Tech | 8027529068009 | OZ | 11,88 |  |  | Serie L - ext.diam.75 mm | 592x592x286 | 1 | bar: Area 1
MERCEDES | S-KLASSE | 140 | 140 | 03/1991 | 11/1998 | 5x112 | 66,46 | 690 | 2100 | 51 | M14x1,50 | 17 | ULTRALEGGERA HLT | 8½x19 | 19,00 | 8,50 | W01803203P3 | 3 | S | 20121203 | 20130102 | 5x112 |  | 38 | 81710248 | L | R40U | B | LB57 | TÜV |  |  | DK | YES |  |  | T | Teilegutachten (PB+VB) | 2 | Mods can be necessary to car | 245/40 R19---TCOMBI-255/40 R19---TCOMBI | AfterMarket OZ | MAX 715 KG | ACID GREEN | I-Tech | 8027529083897 | OZ | 11,88 |  |  | Serie L - ext.diam.75 mm | 592x592x286 | 1 | bar: Area 1
MERCEDES | S-KLASSE | 140 | 140 | 03/1991 | 11/1998 | 5x112 | 66,46 | 690 | 2100 | 51 | M14x1,50 | 17 | ULTRALEGGERA HLT | 8½x19 | 19,00 | 8,50 | W0180320322 | 3 | S | 20110912 | 20111012 | 5x112 |  | 38 | 81710248 | L | R40U | B | LB57 | TÜV |  |  | DK | YES |  |  | T | Teilegutachten (PB+VB) | 2 | Mods can be necessary to car | 245/40 R19---TCOMBI-255/40 R19---TCOMBI | AfterMarket OZ | MAX 715 KG | MATT GRAPHIT SILVER | I-Tech | 8027529067996 | OZ | 11,88 |  |  | Serie L - ext.diam.75 mm | 592x592x286 | 1 | bar: Area 1
MERCEDES | S-KLASSE | 140 | 140 | 03/1991 | 11/1998 | 5x112 | 66,46 | 690 | 2100 | 51 | M14x1,50 | 17 | ULTRALEGGERA HLT | 8½x19 | 19,00 | 8,50 | W0180320330 | 3 | S | 20110912 | 20111012 | 5x112 |  | 38 | 81710248 | L | R40U | B | LB57 | TÜV |  |  | DK | YES |  |  | T | Teilegutachten (PB+VB) | 2 | Mods can be necessary to car | 245/40 R19---TCOMBI-255/40 R19---TCOMBI | AfterMarket OZ | MAX 715 KG | WHITE | I-Tech | 8027529067958 | OZ | 11,88 |  |  | Serie L - ext.diam.75 mm | 592x592x286 | 1 | bar: Area 1
MERCEDES | S-KLASSE | 140 | 140 | 03/1991 | 11/1998 | 5x112 | 66,46 | 690 | 2100 | 51 | M14x1,50 | 17 | ULTRALEGGERA HLT | 8½x19 | 19,00 | 8,50 | W0180320353 | 1 | S | 20080728 | 20080827 | 5x112 |  | 38 | 81710248 | L | R40U | B | LB57 | TÜV |  |  | DK | YES |  |  | T | Teilegutachten (PB+VB) | 2 | Mods can be necessary to car | 245/40 R19---TCOMBI-255/40 R19---TCOMBI | AfterMarket OZ | MAX 715 KG | MATT BLACK | I-Tech | 8027529006377 | OZ | 11,88 |  |  | Serie L - ext.diam.75 mm | 592x592x286 | 1 | bar: Area 1
MERCEDES | S-KLASSE | 140 | 140 | 03/1991 | 11/1998 | 5x112 | 66,46 | 690 | 2100 | 51 | M14x1,50 | 17 | ULTRALEGGERA HLT | 8½x19 | 19,00 | 8,50 | W0180320371 | 3 | S | 20110912 | 20111012 | 5x112 |  | 38 | 81710248 | L | R40U | B | LB57 | TÜV |  |  | DK | YES |  |  | T | Teilegutachten (PB+VB) | 2 | Mods can be necessary to car | 245/40 R19---TCOMBI-255/40 R19---TCOMBI | AfterMarket OZ | MAX 715 KG | ORANGE | I-Tech | 8027529067972 | OZ | 11,88 |  |  | Serie L - ext.diam.75 mm | 592x592x286 | 1 | bar: Area 1
MERCEDES | S-KLASSE | 140 | 140 | 03/1991 | 11/1998 | 5x112 | 66,46 | 690 | 2100 | 51 | M14x1,50 | 17 | ULTRALEGGERA HLT | 8½x19 | 19,00 | 8,50 | W0180320376 | 3 | S | 20110912 | 20111012 | 5x112 |  | 38 | 81710248 | L | R40U | B | LB57 | TÜV |  |  | DK | YES |  |  | T | Teilegutachten (PB+VB) | 2 | Mods can be necessary to car | 245/40 R19---TCOMBI-255/40 R19---TCOMBI | AfterMarket OZ | MAX 715 KG | RACE GOLD | I-Tech | 8027529067989 | OZ | 11,88 |  |  | Serie L - ext.diam.75 mm | 592x592x286 | 1 | bar: Area 1
MERCEDES | S-KLASSE | 140 | 140 | 03/1991 | 11/1998 | 5x112 | 66,46 | 690 | 2100 | 51 | M14x1,50 | 17 | ULTRALEGGERA HLT | 8½x19 | 19,00 | 8,50 | W0180320384 | 3 | S | 20110912 | 20111012 | 5x112 |  | 38 | 81710248 | L | R40U | B | LB57 | TÜV |  |  | DK | YES |  |  | T | Teilegutachten (PB+VB) | 2 | Mods can be necessary to car | 245/40 R19---TCOMBI-255/40 R19---TCOMBI | AfterMarket OZ | MAX 715 KG | RED | I-Tech | 8027529067965 | OZ | 11,88 |  |  | Serie L - ext.diam.75 mm | 592x592x286 | 1 | bar: Area 1
MERCEDES | S-KLASSE | 140 | 140 | 03/1991 | 11/1998 | 5x112 | 66,46 | 690 | 2100 | 51 | M14x1,50 | 17 | ULTRALEGGERA HLT | 8½x19 | 19,00 | 8,50 | W01803205N6 | 3 | S | 20110912 | 20111012 | 5x112 |  | 32 | 81710248 | L | R40U | B | LB57 | TÜV |  |  |  | YES |  |  | T | Teilegutachten (PB+VB) | 2 | Mods can be necessary to car | 245/40 R19---TCOMBI-255/40 R19---TCOMBI | AfterMarket OZ | MAX 715 KG | MATT RACE SILVER | I-Tech | 8027529068122 | OZ | 12,12 |  |  | Serie L - ext.diam.75 mm | 592x592x286 | 1 | bar: Area 1
MERCEDES | S-KLASSE | 140 | 140 | 03/1991 | 11/1998 | 5x112 | 66,46 | 690 | 2100 | 51 | M14x1,50 | 17 | ULTRALEGGERA HLT | 8½x19 | 19,00 | 8,50 | W01803205P3 | 3 | S | 20121203 | 20130102 | 5x112 |  | 32 | 81710248 | L | R40U | B | LB57 | TÜV |  |  |  | YES |  |  | T | Teilegutachten (PB+VB) | 2 | Mods can be necessary to car | 245/40 R19---TCOMBI-255/40 R19---TCOMBI | AfterMarket OZ | MAX 715 KG | ACID GREEN | I-Tech | 8027529083910 | OZ | 12,12 |  |  | Serie L - ext.diam.75 mm | 592x592x286 | 1 | bar: Area 1
MERCEDES | S-KLASSE | 140 | 140 | 03/1991 | 11/1998 | 5x112 | 66,46 | 690 | 2100 | 51 | M14x1,50 | 17 | ULTRALEGGERA HLT | 8½x19 | 19,00 | 8,50 | W0180320522 | 3 | S | 20110912 | 20111012 | 5x112 |  | 32 | 81710248 | L | R40U | B | LB57 | TÜV |  |  |  | YES |  |  | T | Teilegutachten (PB+VB) | 2 | Mods can be necessary to car | 245/40 R19---TCOMBI-255/40 R19---TCOMBI | AfterMarket OZ | MAX 715 KG | MATT GRAPHIT SILVER | I-Tech | 8027529068115 | OZ | 12,12 |  |  | Serie L - ext.diam.75 mm | 592x592x286 | 1 | bar: Area 1
MERCEDES | S-KLASSE | 140 | 140 | 03/1991 | 11/1998 | 5x112 | 66,46 | 690 | 2100 | 51 | M14x1,50 | 17 | ULTRALEGGERA HLT | 8½x19 | 19,00 | 8,50 | W0180320530 | 3 | S | 20110912 | 20111012 | 5x112 |  | 32 | 81710248 | L | R40U | B | LB57 | TÜV |  |  |  | YES |  |  | T | Teilegutachten (PB+VB) | 2 | Mods can be necessary to car | 245/40 R19---TCOMBI-255/40 R19---TCOMBI | AfterMarket OZ | MAX 715 KG | WHITE | I-Tech | 8027529068078 | OZ | 12,12 |  |  | Serie L - ext.diam.75 mm | 592x592x286 | 1 | bar: Area 1
MERCEDES | S-KLASSE | 140 | 140 | 03/1991 | 11/1998 | 5x112 | 66,46 | 690 | 2100 | 51 | M14x1,50 | 17 | ULTRALEGGERA HLT | 8½x19 | 19,00 | 8,50 | W0180320553 | 3 | S | 20110912 | 20111012 | 5x112 |  | 32 | 81710248 | L | R40U | B | LB57 | TÜV |  |  |  | YES |  |  | T | Teilegutachten (PB+VB) | 2 | Mods can be necessary to car | 245/40 R19---TCOMBI-255/40 R19---TCOMBI | AfterMarket OZ | MAX 715 KG | MATT BLACK | I-Tech | 8027529068061 | OZ | 12,12 |  |  | Serie L - ext.diam.75 mm | 592x592x286 | 1 | bar: Area 1
MERCEDES | S-KLASSE | 140 | 140 | 03/1991 | 11/1998 | 5x112 | 66,46 | 690 | 2100 | 51 | M14x1,50 | 17 | ULTRALEGGERA HLT | 8½x19 | 19,00 | 8,50 | W0180320571 | 3 | S | 20110912 | 20111012 | 5x112 |  | 32 | 81710248 | L | R40U | B | LB57 | TÜV |  |  |  | YES |  |  | T | Teilegutachten (PB+VB) | 2 | Mods can be necessary to car | 245/40 R19---TCOMBI-255/40 R19---TCOMBI | AfterMarket OZ | MAX 715 KG | ORANGE | I-Tech | 8027529068092 | OZ | 12,12 |  |  | Serie L - ext.diam.75 mm | 592x592x286 | 1 | bar: Area 1
MERCEDES | S-KLASSE | 140 | 140 | 03/1991 | 11/1998 | 5x112 | 66,46 | 690 | 2100 | 51 | M14x1,50 | 17 | ULTRALEGGERA HLT | 8½x19 | 19,00 | 8,50 | W0180320576 | 3 | S | 20110912 | 20111012 | 5x112 |  | 32 | 81710248 | L | R40U | B | LB57 | TÜV |  |  |  | YES |  |  | T | Teilegutachten (PB+VB) | 2 | Mods can be necessary to car | 245/40 R19---TCOMBI-255/40 R19---TCOMBI | AfterMarket OZ | MAX 715 KG | RACE GOLD | I-Tech | 8027529068108 | OZ | 12,12 |  |  | Serie L - ext.diam.75 mm | 592x592x286 | 1 | bar: Area 1
MERCEDES | S-KLASSE | 140 | 140 | 03/1991 | 11/1998 | 5x112 | 66,46 | 690 | 2100 | 51 | M14x1,50 | 17 | ULTRALEGGERA HLT | 8½x19 | 19,00 | 8,50 | W0180320584 | 3 | S | 20110912 | 20111012 | 5x112 |  | 32 | 81710248 | L | R40U | B | LB57 | TÜV |  |  |  | YES |  |  | T | Teilegutachten (PB+VB) | 2 | Mods can be necessary to car | 245/40 R19---TCOMBI-255/40 R19---TCOMBI | AfterMarket OZ | MAX 715 KG | RED | I-Tech | 8027529068085 | OZ | 12,12 |  |  | Serie L - ext.diam.75 mm | 592x592x286 | 1 | bar: Area 1
MERCEDES | S-KLASSE | 140 | 140 | 03/1991 | 11/1998 | 5x112 | 66,46 | 690 | 2100 | 51 | M14x1,50 | 17 | SARDEGNA | 9x19 | 19,00 | 9,00 | W0176620222 | 1 |  |  |  | 5x112 |  | 35 | 81710260 | XL | R40U | B | LB57 | TÜV |  |  | DK | YES | C0270 | REAR | T | Teilegutachten (PB+VB) | 2 | Mods can be necessary to car | 245/40 R19---TCOMBI-255/40 R19----275/35 R19-R--TCOMBI | AfterMarket OZ | MAX 950 KG | MATT GRAPHIT SILVER | All-Terrain | 8027529046373 | OZ | 17,65 |  |  | Serie XL - ext.diam.79 mm | 592x592x312 | 1 | bar: Area 1
MERCEDES | S-KLASSE | 140 | 140 | 03/1991 | 11/1998 | 5x112 | 66,46 | 690 | 2100 | 51 | M14x1,50 | 17 | VERSILIA | 9x19 | 19,00 | 9,00 | W01841200N6 | 1 |  |  |  | 5x112 |  | 35 | 81710248 | L | R40U | B | LB57 | TÜV |  |  | DK | YES | C0270 | REAR | T | Teilegutachten (PB+VB) | 2 | Mods can be necessary to car | 245/40 R19---TCOMBI-255/40 R19----275/35 R19-R--TCOMBI | AfterMarket OZ | MAX 875 KG | MATT RACE SILVER | All-Terrain | 8027529052343 | OZ | 17,93 |  |  | Serie L - ext.diam.75 mm | 592x592x312 | 1 | bar: Area 1
MERCEDES | S-KLASSE | 140 | 140 | 03/1991 | 11/1998 | 5x112 | 66,46 | 690 | 2100 | 51 | M14x1,50 | 17 | VERSILIA | 9x19 | 19,00 | 9,00 | W0184120054 | 1 | S | 20090306 | 20090405 | 5x112 |  | 35 | 81710248 | L | R40U | B | LB57 | TÜV |  |  | DK | YES | C0270 | REAR | T | Teilegutachten (PB+VB) | 2 | Mods can be necessary to car | 245/40 R19---TCOMBI-255/40 R19----275/35 R19-R--TCOMBI | AfterMarket OZ | MAX 875 KG | MATT BLACK + DIAMOND-CUT | All-Terrain | 8027529038064 | OZ | 17,93 |  |  | Serie L - ext.diam.75 mm | 592x592x312 | 1 | bar: Area 1
MERCEDES | S-KLASSE | 140 | 140 | 03/1991 | 11/1998 | 5x112 | 66,46 | 690 | 2100 | 51 | M14x1,50 | 17 | EGO | 9½x19 | 19,00 | 9,50 | W8505420054 | 1 |  |  |  | 5x112 |  | 30 | 81710455 | L | R40U | B |  |  |  |  | DK | YES | C0270 | REAR | T | Teilegutachten (PB+VB) | 2 | Mods can be necessary to car | 245/40 R19---TCOMBI-255/40 R19---TCOMBI-275/35 R19-R--TCOMBI | AfterMarket OZ | MAX 750 KG | MATT BLACK + DIAMOND-CUT | X-Line | 8027529065947 | OZ | 14,31 |  |  | Serie L - ext.diam.75 mm | 593x593x313 | 1 | bar: Area 1
MERCEDES | S-KLASSE | 140 | 140 | 03/1991 | 11/1998 | 5x112 | 66,46 | 690 | 2100 | 51 | M14x1,50 | 17 | EGO | 9½x19 | 19,00 | 9,50 | W8505420154 | 1 | S | 20110726 | 20110825 | 5x112 |  | 35 | 81710455 | L | R40U | B |  | TÜV |  |  | DK | YES | C0270 | REAR | T | Teilegutachten (PB+VB) | 2 | Mods can be necessary to car | 245/40 R19---TCOMBI-255/40 R19---TCOMBI-275/35 R19-R--TCOMBI | AfterMarket OZ | MAX 735 KG | MATT BLACK + DIAMOND-CUT | X-Line | 8027529065954 | OZ | 14,31 |  |  | Serie L - ext.diam.75 mm | 593x593x313 | 1 | bar: Area 1
MERCEDES | S-KLASSE | 140 | 140 | 03/1991 | 11/1998 | 5x112 | 66,46 | 690 | 2100 | 51 | M14x1,50 | 17 | EGO | 9½x19 | 19,00 | 9,50 | W8505420254 | 1 | S | 20110726 | 20110825 | 5x112 |  | 40 | 81710455 | L | R40U | B |  | TÜV |  |  | DK | YES | C0270 | REAR | T | Teilegutachten (PB+VB) | 2 | Mods can be necessary to car | 245/40 R19---TCOMBI-255/40 R19---TCOMBI-275/35 R19-R--TCOMBI | AfterMarket OZ | MAX 735 KG | MATT BLACK + DIAMOND-CUT | X-Line | 8027529065961 | OZ | 14,31 |  |  | Serie L - ext.diam.75 mm | 593x593x313 | 1 | bar: Area 1
MERCEDES | S-KLASSE | 140 | 140 | 03/1991 | 11/1998 | 5x112 | 66,46 | 690 | 2100 | 51 | M14x1,50 | 17 | QUARANTA | 9½x19 | 19,00 | 9,50 | W01858200G2 | 1 |  |  |  | 5x112 |  | 30 | 81710248 | L | R40U | B |  | TÜV |  |  | DK | YES | C0270 | REAR | T | Teilegutachten (PB+VB) | 2 | Mods can be necessary to car | 245/40 R19---TCOMBI-255/40 R19---TCOMBI-275/35 R19-R--TCOMBI | AfterMarket OZ | MAX 735 KG | GRIGIO CORSA DIAMANTATO | Via Veneto | 8027529052640 | OZ | 14,43 |  |  | Serie L - ext.diam.75 mm | 592x592x312 | 1 | bar: Area 1
MERCEDES | S-KLASSE | 140 | 140 | 03/1991 | 11/1998 | 5x112 | 66,46 | 690 | 2100 | 51 | M14x1,50 | 17 | QUARANTA | 9½x19 | 19,00 | 9,50 | W01858201G2 | 1 |  |  |  | 5x112 |  | 35 | 81710248 | L | R40U | B |  | TÜV |  |  | DK | YES | C0270 | REAR | T | Teilegutachten (PB+VB) | 2 | Mods can be necessary to car | 245/40 R19---TCOMBI-255/40 R19---TCOMBI-275/35 R19-R--TCOMBI | AfterMarket OZ | MAX 735 KG | GRIGIO CORSA DIAMANTATO | Via Veneto | 8027529052657 | OZ | 14,31 |  |  | Serie L - ext.diam.75 mm | 592x592x312 | 1 | bar: Area 1
MERCEDES | S-KLASSE | 140 | 140 | 03/1991 | 11/1998 | 5x112 | 66,46 | 690 | 2100 | 51 | M14x1,50 | 17 | QUARANTA | 9½x19 | 19,00 | 9,50 | W01858202G2 | 1 |  |  |  | 5x112 |  | 40 | 81710248 | L | R40U | B |  | TÜV |  |  | DK | YES | C0270 | REAR | T | Teilegutachten (PB+VB) | 2 | Mods can be necessary to car | 245/40 R19---TCOMBI-255/40 R19---TCOMBI-275/35 R19-R--TCOMBI | AfterMarket OZ | MAX 735 KG | GRIGIO CORSA DIAMANTATO | Via Veneto | 8027529052664 | OZ | 14,19 |  |  | Serie L - ext.diam.75 mm | 592x592x312 | 1 | bar: Area 1
MERCEDES | S-KLASSE | 140 | 140 | 03/1991 | 11/1998 | 5x112 | 66,46 | 690 | 2100 | 51 | M14x1,50 | 17 | SUPERTURISMO LM | 9½x19 | 19,00 | 9,50 | W0185320119 | 1 |  |  |  | 5x112 |  | 30 | 81710248 | L | R40U | B | LB57 | TÜV |  |  | DK | YES | C0270 | REAR | T | Teilegutachten (PB+VB) | 2 | Mods can be necessary to car | 245/40 R19---TCOMBI-255/40 R19---TCOMBI-275/35 R19-R--TCOMBI | AfterMarket OZ | MAX 725 KG | MATT RACE SILVER + BLACK LETTERING | Racing | 8027529043761 | OZ | 13,14 |  |  | Serie L - ext.diam.75 mm | 592x592x312 | 1 | bar: Area 1
MERCEDES | S-KLASSE | 140 | 140 | 03/1991 | 11/1998 | 5x112 | 66,46 | 690 | 2100 | 51 | M14x1,50 | 17 | SUPERTURISMO LM | 9½x19 | 19,00 | 9,50 | W0185320146 | 1 |  |  |  | 5x112 |  | 30 | 81710248 | L | R40U | B | LB57 | TÜV |  |  | DK | YES | C0270 | REAR | T | Teilegutachten (PB+VB) | 2 | Mods can be necessary to car | 245/40 R19---TCOMBI-255/40 R19---TCOMBI-275/35 R19-R--TCOMBI | AfterMarket OZ | MAX 725 KG | MATT GRAPHITE + SILVER LETTERING | Racing | 8027529043778 | OZ | 13,14 |  |  | Serie L - ext.diam.75 mm | 592x592x312 | 1 | bar: Area 1
MERCEDES | S-KLASSE | 140 | 140 | 03/1991 | 11/1998 | 5x112 | 66,46 | 690 | 2100 | 51 | M14x1,50 | 17 | SUPERTURISMO LM | 9½x19 | 19,00 | 9,50 | W0185320219 | 1 | S | 20100201 | 20100303 | 5x112 |  | 35 | 81710248 | L | R40U | B | LB57 | TÜV |  |  | DK | YES | C0270 | REAR | T | Teilegutachten (PB+VB) | 2 | Mods can be necessary to car | 245/40 R19---TCOMBI-255/40 R19---TCOMBI-275/35 R19-R--TCOMBI | AfterMarket OZ | MAX 725 KG | MATT RACE SILVER + BLACK LETTERING | Racing | 8027529048834 | OZ | 13,06 |  |  | Serie L - ext.diam.75 mm | 592x592x312 | 1 | bar: Area 1
MERCEDES | S-KLASSE | 140 | 140 | 03/1991 | 11/1998 | 5x112 | 66,46 | 690 | 2100 | 51 | M14x1,50 | 17 | SUPERTURISMO LM | 9½x19 | 19,00 | 9,50 | W0185320246 | 1 |  |  |  | 5x112 |  | 35 | 81710248 | L | R40U | B | LB57 | TÜV |  |  | DK | YES | C0270 | REAR | T | Teilegutachten (PB+VB) | 2 | Mods can be necessary to car | 245/40 R19---TCOMBI-255/40 R19---TCOMBI-275/35 R19-R--TCOMBI | AfterMarket OZ | MAX 725 KG | MATT GRAPHITE + SILVER LETTERING | Racing | 8027529043785 | OZ | 13,06 |  |  | Serie L - ext.diam.75 mm | 592x592x312 | 1 | bar: Area 1
MERCEDES | S-KLASSE | 140 | 140 | 03/1991 | 11/1998 | 5x112 | 66,46 | 690 | 2100 | 51 | M14x1,50 | 17 | SUPERTURISMO LM | 9½x19 | 19,00 | 9,50 | W0185320319 | 1 |  |  |  | 5x112 |  | 40 | 81710248 | L | R40U | B | LB57 | TÜV |  |  | DK | YES | C0270 | REAR | T | Teilegutachten (PB+VB) | 2 | Mods can be necessary to car | 245/40 R19---TCOMBI-255/40 R19---TCOMBI-275/35 R19-R--TCOMBI | AfterMarket OZ | MAX 725 KG | MATT RACE SILVER + BLACK LETTERING | Racing | 8027529043792 | OZ | 13,06 |  |  | Serie L - ext.diam.75 mm | 592x592x312 | 1 | bar: Area 1
MERCEDES | S-KLASSE | 140 | 140 | 03/1991 | 11/1998 | 5x112 | 66,46 | 690 | 2100 | 51 | M14x1,50 | 17 | SUPERTURISMO LM | 9½x19 | 19,00 | 9,50 | W0185320346 | 1 | S | 20100201 | 20100303 | 5x112 |  | 40 | 81710248 | L | R40U | B | LB57 | TÜV |  |  | DK | YES | C0270 | REAR | T | Teilegutachten (PB+VB) | 2 | Mods can be necessary to car | 245/40 R19---TCOMBI-255/40 R19---TCOMBI-275/35 R19-R--TCOMBI | AfterMarket OZ | MAX 725 KG | MATT GRAPHITE + SILVER LETTERING | Racing | 8027529048841 | OZ | 13,06 |  |  | Serie L - ext.diam.75 mm | 592x592x312 | 1 | bar: Area 1
MERCEDES | S-KLASSE | 140 | 140 | 03/1991 | 11/1998 | 5x112 | 66,46 | 690 | 2100 | 51 | M14x1,50 | 17 | ULTRALEGGERA HLT | 8½x20 | 20,00 | 8,50 | W01715200A61 | 1 | S | 20071109 | 20071209 | 5x112 |  | 35 | 81710260 | XL | R40U | B | LB57 | TÜV |  |  | DK | YES |  |  | T | Teilegutachten (PB+VB) | 2 | Mods can be necessary to car | 245/35 R20-F--TCOMBI-255/35 R20---TCOMBI-265/35 R20--- | AfterMarket OZ | MAX 700 KG | CHRYSTAL TITANIUM | I-Tech | 8027529002287 | OZ | 12,57 |  |  | Serie XL - ext.diam.79 mm | 620x620x350 | 1 |  |  | Area 2: OUT
MERCEDES | S-KLASSE | 140 | 140 | 03/1991 | 11/1998 | 5x112 | 66,46 | 690 | 2100 | 51 | M14x1,50 | 17 | ULTRALEGGERA HLT | 8½x20 | 20,00 | 8,50 | W01715200N6 | 3 | S | 20110912 | 20111012 | 5x112 |  | 35 | 81710260 | XL | R40U | B | LB57 | TÜV |  |  | DK | YES |  |  | T | Teilegutachten (PB+VB) | 2 | Mods can be necessary to car | 245/35 R20-F--TCOMBI-255/35 R20---TCOMBI-265/35 R20--- | AfterMarket OZ | MAX 700 KG | MATT RACE SILVER | I-Tech | 8027529068504 | OZ | 12,57 |  |  | Serie XL - ext.diam.79 mm | 615x615x312 | 1 | bar: Area 1
MERCEDES | S-KLASSE | 140 | 140 | 03/1991 | 11/1998 | 5x112 | 66,46 | 690 | 2100 | 51 | M14x1,50 | 17 | ULTRALEGGERA HLT | 8½x20 | 20,00 | 8,50 | W01715200P3 | 3 | S | 20121203 | 20130102 | 5x112 |  | 35 | 81710260 | XL | R40U | B | LB57 | TÜV |  |  | DK | YES |  |  | T | Teilegutachten (PB+VB) | 2 | Mods can be necessary to car | 245/35 R20-F--TCOMBI-255/35 R20---TCOMBI-265/35 R20--- | AfterMarket OZ | MAX 700 KG | ACID GREEN | I-Tech | 8027529083996 | OZ | 12,57 |  |  | Serie XL - ext.diam.79 mm | 615x615x312 | 1 | bar: Area 1
MERCEDES | S-KLASSE | 140 | 140 | 03/1991 | 11/1998 | 5x112 | 66,46 | 690 | 2100 | 51 | M14x1,50 | 17 | ULTRALEGGERA HLT | 8½x20 | 20,00 | 8,50 | W0171520022 | 3 | S | 20110912 | 20111012 | 5x112 |  | 35 | 81710260 | XL | R40U | B | LB57 | TÜV |  |  | DK | YES |  |  | T | Teilegutachten (PB+VB) | 2 | Mods can be necessary to car | 245/35 R20-F--TCOMBI-255/35 R20---TCOMBI-265/35 R20--- | AfterMarket OZ | MAX 700 KG | MATT GRAPHIT SILVER | I-Tech | 8027529068498 | OZ | 12,57 |  |  | Serie XL - ext.diam.79 mm | 615x615x312 | 1 | bar: Area 1
MERCEDES | S-KLASSE | 140 | 140 | 03/1991 | 11/1998 | 5x112 | 66,46 | 690 | 2100 | 51 | M14x1,50 | 17 | ULTRALEGGERA HLT | 8½x20 | 20,00 | 8,50 | W0171520030 | 3 | S | 20110912 | 20111012 | 5x112 |  | 35 | 81710260 | XL | R40U | B | LB57 | TÜV |  |  | DK | YES |  |  | T | Teilegutachten (PB+VB) | 2 | Mods can be necessary to car | 245/35 R20-F--TCOMBI-255/35 R20---TCOMBI-265/35 R20--- | AfterMarket OZ | MAX 700 KG | WHITE | I-Tech | 8027529068450 | OZ | 12,57 |  |  | Serie XL - ext.diam.79 mm | 615x615x312 | 1 | bar: Area 1
MERCEDES | S-KLASSE | 140 | 140 | 03/1991 | 11/1998 | 5x112 | 66,46 | 690 | 2100 | 51 | M14x1,50 | 17 | ULTRALEGGERA HLT | 8½x20 | 20,00 | 8,50 | W0171520053 | 3 | S | 20110912 | 20111012 | 5x112 |  | 35 | 81710260 | XL | R40U | B | LB57 | TÜV |  |  | DK | YES |  |  | T | Teilegutachten (PB+VB) | 2 | Mods can be necessary to car | 245/35 R20-F--TCOMBI-255/35 R20---TCOMBI-265/35 R20--- | AfterMarket OZ | MAX 700 KG | MATT BLACK | I-Tech | 8027529068443 | OZ | 12,57 |  |  | Serie XL - ext.diam.79 mm | 615x615x312 | 1 | bar: Area 1
MERCEDES | S-KLASSE | 140 | 140 | 03/1991 | 11/1998 | 5x112 | 66,46 | 690 | 2100 | 51 | M14x1,50 | 17 | ULTRALEGGERA HLT | 8½x20 | 20,00 | 8,50 | W0171520071 | 3 | S | 20110912 | 20111012 | 5x112 |  | 35 | 81710260 | XL | R40U | B | LB57 | TÜV |  |  | DK | YES |  |  | T | Teilegutachten (PB+VB) | 2 | Mods can be necessary to car | 245/35 R20-F--TCOMBI-255/35 R20---TCOMBI-265/35 R20--- | AfterMarket OZ | MAX 700 KG | ORANGE | I-Tech | 8027529068474 | OZ | 12,57 |  |  | Serie XL - ext.diam.79 mm | 615x615x312 | 1 | bar: Area 1
MERCEDES | S-KLASSE | 140 | 140 | 03/1991 | 11/1998 | 5x112 | 66,46 | 690 | 2100 | 51 | M14x1,50 | 17 | ULTRALEGGERA HLT | 8½x20 | 20,00 | 8,50 | W0171520076 | 3 | S | 20110912 | 20111012 | 5x112 |  | 35 | 81710260 | XL | R40U | B | LB57 | TÜV |  |  | DK | YES |  |  | T | Teilegutachten (PB+VB) | 2 | Mods can be necessary to car | 245/35 R20-F--TCOMBI-255/35 R20---TCOMBI-265/35 R20--- | AfterMarket OZ | MAX 700 KG | RACE GOLD | I-Tech | 8027529068481 | OZ | 12,57 |  |  | Serie XL - ext.diam.79 mm | 615x615x312 | 1 | bar: Area 1
MERCEDES | S-KLASSE | 140 | 140 | 03/1991 | 11/1998 | 5x112 | 66,46 | 690 | 2100 | 51 | M14x1,50 | 17 | ULTRALEGGERA HLT | 8½x20 | 20,00 | 8,50 | W0171520084 | 3 | S | 20110912 | 20111012 | 5x112 |  | 35 | 81710260 | XL | R40U | B | LB57 | TÜV |  |  | DK | YES |  |  | T | Teilegutachten (PB+VB) | 2 | Mods can be necessary to car | 245/35 R20-F--TCOMBI-255/35 R20---TCOMBI-265/35 R20--- | AfterMarket OZ | MAX 700 KG | RED | I-Tech | 8027529068467 | OZ | 12,57 |  |  | Serie XL - ext.diam.79 mm | 615x615x312 | 1 | bar: Area 1
MERCEDES | S-KLASSE | 140 | 140 | 03/1991 | 11/1998 | 5x112 | 66,46 | 690 | 2100 | 51 | M14x1,50 | 17 | ULTRALEGGERA HLT | 8½x20 | 20,00 | 8,50 | W01715202A53 | 3 | S | 20071109 | 20071209 | 5x112 |  | 32 | 81710260 | XL | R40U | B | LB57 | TÜV |  |  | DK | YES |  |  | T | Teilegutachten (PB+VB) | 2 | Mods can be necessary to car | 245/35 R20-F--TCOMBI-255/35 R20---TCOMBI-265/35 R20--- | AfterMarket OZ | MAX 700 KG | MATT BLACK | I-Tech | 8027529002317 | OZ | 13,14 |  |  | Serie XL - ext.diam.79 mm | 620x620x350 | 1 | bar: Area 1
MERCEDES | S-KLASSE | 140 | 140 | 03/1991 | 11/1998 | 5x112 | 66,46 | 690 | 2100 | 51 | M14x1,50 | 17 | ULTRALEGGERA HLT | 8½x20 | 20,00 | 8,50 | W01715202N6 | 3 | S | 20110912 | 20111012 | 5x112 |  | 32 | 81710260 | XL | R40U | B | LB57 | TÜV |  |  | DK | YES |  |  | T | Teilegutachten (PB+VB) | 2 | Mods can be necessary to car | 245/35 R20-F--TCOMBI-255/35 R20---TCOMBI-265/35 R20--- | AfterMarket OZ | MAX 700 KG | MATT RACE SILVER | I-Tech | 8027529068627 | OZ | 13,14 |  |  | Serie XL - ext.diam.79 mm | 615x615x312 | 1 | bar: Area 1
MERCEDES | S-KLASSE | 140 | 140 | 03/1991 | 11/1998 | 5x112 | 66,46 | 690 | 2100 | 51 | M14x1,50 | 17 | ULTRALEGGERA HLT | 8½x20 | 20,00 | 8,50 | W01715202P3 | 3 | S | 20121203 | 20130102 | 5x112 |  | 32 | 81710260 | XL | R40U | B | LB57 | TÜV |  |  | DK | YES |  |  | T | Teilegutachten (PB+VB) | 2 | Mods can be necessary to car | 245/35 R20-F--TCOMBI-255/35 R20---TCOMBI-265/35 R20--- | AfterMarket OZ | MAX 700 KG | ACID GREEN | I-Tech | 8027529084016 | OZ | 13,14 |  |  | Serie XL - ext.diam.79 mm | 615x615x312 | 1 | bar: Area 1
MERCEDES | S-KLASSE | 140 | 140 | 03/1991 | 11/1998 | 5x112 | 66,46 | 690 | 2100 | 51 | M14x1,50 | 17 | ULTRALEGGERA HLT | 8½x20 | 20,00 | 8,50 | W0171520222 | 3 | S | 20110912 | 20111012 | 5x112 |  | 32 | 81710260 | XL | R40U | B | LB57 | TÜV |  |  | DK | YES |  |  | T | Teilegutachten (PB+VB) | 2 | Mods can be necessary to car | 245/35 R20-F--TCOMBI-255/35 R20---TCOMBI-265/35 R20--- | AfterMarket OZ | MAX 700 KG | MATT GRAPHIT SILVER | I-Tech | 8027529068610 | OZ | 13,14 |  |  | Serie XL - ext.diam.79 mm | 615x615x312 | 1 | bar: Area 1
MERCEDES | S-KLASSE | 140 | 140 | 03/1991 | 11/1998 | 5x112 | 66,46 | 690 | 2100 | 51 | M14x1,50 | 17 | ULTRALEGGERA HLT | 8½x20 | 20,00 | 8,50 | W0171520230 | 3 | S | 20110912 | 20111012 | 5x112 |  | 32 | 81710260 | XL | R40U | B | LB57 | TÜV |  |  | DK | YES |  |  | T | Teilegutachten (PB+VB) | 2 | Mods can be necessary to car | 245/35 R20-F--TCOMBI-255/35 R20---TCOMBI-265/35 R20--- | AfterMarket OZ | MAX 700 KG | WHITE | I-Tech | 8027529068573 | OZ | 13,14 |  |  | Serie XL - ext.diam.79 mm | 615x615x312 | 1 | bar: Area 1
MERCEDES | S-KLASSE | 140 | 140 | 03/1991 | 11/1998 | 5x112 | 66,46 | 690 | 2100 | 51 | M14x1,50 | 17 | ULTRALEGGERA HLT | 8½x20 | 20,00 | 8,50 | W0171520271 | 3 | S | 20110912 | 20111012 | 5x112 |  | 32 | 81710260 | XL | R40U | B | LB57 | TÜV |  |  | DK | YES |  |  | T | Teilegutachten (PB+VB) | 2 | Mods can be necessary to car | 245/35 R20-F--TCOMBI-255/35 R20---TCOMBI-265/35 R20--- | AfterMarket OZ | MAX 700 KG | ORANGE | I-Tech | 8027529068597 | OZ | 13,14 |  |  | Serie XL - ext.diam.79 mm | 615x615x312 | 1 | bar: Area 1
MERCEDES | S-KLASSE | 140 | 140 | 03/1991 | 11/1998 | 5x112 | 66,46 | 690 | 2100 | 51 | M14x1,50 | 17 | ULTRALEGGERA HLT | 8½x20 | 20,00 | 8,50 | W0171520276 | 3 | S | 20110912 | 20111012 | 5x112 |  | 32 | 81710260 | XL | R40U | B | LB57 | TÜV |  |  | DK | YES |  |  | T | Teilegutachten (PB+VB) | 2 | Mods can be necessary to car | 245/35 R20-F--TCOMBI-255/35 R20---TCOMBI-265/35 R20--- | AfterMarket OZ | MAX 700 KG | RACE GOLD | I-Tech | 8027529068603 | OZ | 13,14 |  |  | Serie XL - ext.diam.79 mm | 615x615x312 | 1 | bar: Area 1
MERCEDES | S-KLASSE | 140 | 140 | 03/1991 | 11/1998 | 5x112 | 66,46 | 690 | 2100 | 51 | M14x1,50 | 17 | ULTRALEGGERA HLT | 8½x20 | 20,00 | 8,50 | W0171520284 | 3 | S | 20110912 | 20111012 | 5x112 |  | 32 | 81710260 | XL | R40U | B | LB57 | TÜV |  |  | DK | YES |  |  | T | Teilegutachten (PB+VB) | 2 | Mods can be necessary to car | 245/35 R20-F--TCOMBI-255/35 R20---TCOMBI-265/35 R20--- | AfterMarket OZ | MAX 700 KG | RED | I-Tech | 8027529068580 | OZ | 13,14 |  |  | Serie XL - ext.diam.79 mm | 615x615x312 | 1 | bar: Area 1
MERCEDES | S-KLASSE | 140 | 140 | 03/1991 | 11/1998 | 5x112 | 66,46 | 690 | 2100 | 51 | M14x1,50 | 17 | ULTRALEGGERA HLT | 10x20 | 20,00 | 10,00 | W01716200N6 | 3 | S | 20110912 | 20111012 | 5x112 |  | 35 | 81610102 | XL | R44U | B |  | TÜV |  |  | DK | YES | C0055 | REAR - ET30 WITH SPACER 5 MM | T | Teilegutachten (PB+VB) | 2 | Mods can be necessary to car | 255/35 R20---TCOMBI-265/35 R20----275/30 R20-R--TCOMBI-285/30 R20-R--TCOMBI | AfterMarket OZ | MAX 680 KG | MATT RACE SILVER | I-Tech | 8027529066562 | OZ | 13,71 |  |  | Serie XL - ext.diam.79 mm | 615x615x350 | 1 | bar: Area 1
MERCEDES | S-KLASSE | 140 | 140 | 03/1991 | 11/1998 | 5x112 | 66,46 | 690 | 2100 | 51 | M14x1,50 | 17 | ULTRALEGGERA HLT | 10x20 | 20,00 | 10,00 | W01716200P3 | 3 | S | 20121203 | 20130102 | 5x112 |  | 35 | 81610102 | XL | R44U | B |  | TÜV |  |  | DK | YES | C0055 | REAR - ET30 WITH SPACER 5 MM | T | Teilegutachten (PB+VB) | 2 | Mods can be necessary to car | 255/35 R20---TCOMBI-265/35 R20----275/30 R20-R--TCOMBI-285/30 R20-R--TCOMBI | AfterMarket OZ | MAX 680 KG | ACID GREEN | I-Tech | 8027529083590 | OZ | 13,71 |  |  | Serie XL - ext.diam.79 mm | 615x615x350 | 1 | bar: Area 1
MERCEDES | S-KLASSE | 140 | 140 | 03/1991 | 11/1998 | 5x112 | 66,46 | 690 | 2100 | 51 | M14x1,50 | 17 | ULTRALEGGERA HLT | 10x20 | 20,00 | 10,00 | W0171620022 | 3 | S | 20110912 | 20111012 | 5x112 |  | 35 | 81610102 | XL | R44U | B |  | TÜV |  |  | DK | YES | C0055 | REAR - ET30 WITH SPACER 5 MM | T | Teilegutachten (PB+VB) | 2 | Mods can be necessary to car | 255/35 R20---TCOMBI-265/35 R20----275/30 R20-R--TCOMBI-285/30 R20-R--TCOMBI | AfterMarket OZ | MAX 680 KG | MATT GRAPHIT SILVER | I-Tech | 8027529066555 | OZ | 13,71 |  |  | Serie XL - ext.diam.79 mm | 615x615x350 | 1 | bar: Area 1
MERCEDES | S-KLASSE | 140 | 140 | 03/1991 | 11/1998 | 5x112 | 66,46 | 690 | 2100 | 51 | M14x1,50 | 17 | ULTRALEGGERA HLT | 10x20 | 20,00 | 10,00 | W0171620030 | 3 | S | 20110912 | 20111012 | 5x112 |  | 35 | 81610102 | XL | R44U | B |  | TÜV |  |  | DK | YES | C0055 | REAR - ET30 WITH SPACER 5 MM | T | Teilegutachten (PB+VB) | 2 | Mods can be necessary to car | 255/35 R20---TCOMBI-265/35 R20----275/30 R20-R--TCOMBI-285/30 R20-R--TCOMBI | AfterMarket OZ | MAX 680 KG | WHITE | I-Tech | 8027529066517 | OZ | 13,71 |  |  | Serie XL - ext.diam.79 mm | 615x615x350 | 1 | bar: Area 1
MERCEDES | S-KLASSE | 140 | 140 | 03/1991 | 11/1998 | 5x112 | 66,46 | 690 | 2100 | 51 | M14x1,50 | 17 | ULTRALEGGERA HLT | 10x20 | 20,00 | 10,00 | W0171620053 | 3 | S | 20080905 | 20081005 | 5x112 |  | 35 | 81610102 | XL | R44U | B |  | TÜV |  |  | DK | YES | C0055 | REAR - ET30 WITH SPACER 5 MM | T | Teilegutachten (PB+VB) | 2 | Mods can be necessary to car | 255/35 R20---TCOMBI-265/35 R20----275/30 R20-R--TCOMBI-285/30 R20-R--TCOMBI | AfterMarket OZ | MAX 680 KG | MATT BLACK | I-Tech | 8027529002447 | OZ | 13,71 |  |  | Serie XL - ext.diam.79 mm | 620x620x350 | 1 | bar: Area 1
MERCEDES | S-KLASSE | 140 | 140 | 03/1991 | 11/1998 | 5x112 | 66,46 | 690 | 2100 | 51 | M14x1,50 | 17 | ULTRALEGGERA HLT | 10x20 | 20,00 | 10,00 | W0171620071 | 3 | S | 20110912 | 20111012 | 5x112 |  | 35 | 81610102 | XL | R44U | B |  | TÜV |  |  | DK | YES | C0055 | REAR - ET30 WITH SPACER 5 MM | T | Teilegutachten (PB+VB) | 2 | Mods can be necessary to car | 255/35 R20---TCOMBI-265/35 R20----275/30 R20-R--TCOMBI-285/30 R20-R--TCOMBI | AfterMarket OZ | MAX 680 KG | ORANGE | I-Tech | 8027529066531 | OZ | 13,71 |  |  | Serie XL - ext.diam.79 mm | 615x615x350 | 1 | bar: Area 1
MERCEDES | S-KLASSE | 140 | 140 | 03/1991 | 11/1998 | 5x112 | 66,46 | 690 | 2100 | 51 | M14x1,50 | 17 | ULTRALEGGERA HLT | 10x20 | 20,00 | 10,00 | W0171620076 | 3 | S | 20110912 | 20111012 | 5x112 |  | 35 | 81610102 | XL | R44U | B |  | TÜV |  |  | DK | YES | C0055 | REAR - ET30 WITH SPACER 5 MM | T | Teilegutachten (PB+VB) | 2 | Mods can be necessary to car | 255/35 R20---TCOMBI-265/35 R20----275/30 R20-R--TCOMBI-285/30 R20-R--TCOMBI | AfterMarket OZ | MAX 680 KG | RACE GOLD | I-Tech | 8027529066548 | OZ | 13,71 |  |  | Serie XL - ext.diam.79 mm | 615x615x350 | 1 | bar: Area 1
MERCEDES | S-KLASSE | 140 | 140 | 03/1991 | 11/1998 | 5x112 | 66,46 | 690 | 2100 | 51 | M14x1,50 | 17 | ULTRALEGGERA HLT | 10x20 | 20,00 | 10,00 | W0171620084 | 3 | S | 20110912 | 20111012 | 5x112 |  | 35 | 81610102 | XL | R44U | B |  | TÜV |  |  | DK | YES | C0055 | REAR - ET30 WITH SPACER 5 MM | T | Teilegutachten (PB+VB) | 2 | Mods can be necessary to car | 255/35 R20---TCOMBI-265/35 R20----275/30 R20-R--TCOMBI-285/30 R20-R--TCOMBI | AfterMarket OZ | MAX 680 KG | RED | I-Tech | 8027529066524 | OZ | 13,71 |  |  | Serie XL - ext.diam.79 mm | 615x615x350 | 1 | bar: Area 1
MERCEDES | S-KLASSE | 140 C | 140C | 03/1991 | 11/1998 | 5x112 | 66,46 | 690 | 2100 | 51 | M12x1,50 | 17 | EGO | 7½x16 | 16,00 | 7,50 | W8505020354 | 1 | S | 20110726 | 20110825 | 5x112 |  | 35 | 81710455 | L | R40U | B |  |  | KBA |  | DK | YES | C0600 | MAX LOAD OF WHEEL MUST BE COMPATIBLE WITH MAX LOAD OF VEHICLE AXLE! | K | KBA (ABE+VB) | 1 | No car modifications required | 225/60 R16---TCOMBI-225/60 R16 M+S----235/60 R16 M+S----245/55 R16---TCOMBI | AfterMarket OZ | MAX 690 KG | MATT BLACK + DIAMOND-CUT | X-Line | 8027529065749 | OZ | 10,21 |  |  | Serie L - ext.diam.75 mm | 511x511x261 | 1 | bar: Area 1
MERCEDES | S-KLASSE | 140 C | 140C | 03/1991 | 11/1998 | 5x112 | 66,46 | 690 | 2100 | 51 | M12x1,50 | 17 | ENVY | 7½x16 | 16,00 | 7,50 | W8504120368 | 1 |  |  |  | 5x112 |  | 35 | 81710455 | L | R40U | B |  |  | KBA |  | DK | YES |  |  | K | KBA (ABE+VB) | 1 | No car modifications required | 225/60 R16---TCOMBI-225/60 R16 M+S----235/60 R16 M+S----245/55 R16---TCOMBI | AfterMarket OZ | MAX 675 KG | MATT SILVER TECH DIAMOND CUT | X-Line | 8027529051032 | OZ | 10,21 |  |  | Serie L - ext.diam.75 mm | 511x511x261 | 1 | bar: Area 1
MERCEDES | S-KLASSE | 140 C | 140C | 03/1991 | 11/1998 | 5x112 | 66,46 | 690 | 2100 | 51 | M12x1,50 | 17 | CANYON ST | 7½x17 | 17,00 | 7,50 | W0166020522 | 1 |  |  |  | 5x112 |  | 43 | 81710260 | XL | R40U | B | LB57 | TÜV |  | VIA | DK | YES |  |  | T | Teilegutachten (PB+VB) | 1 | No car modifications required | 235/50 R17---TMB102-255/45 R17---TMB102 | AfterMarket OZ | MAX 725 KG | MATT GRAPHIT SILVER | All-Terrain | 8027529046328 | OZ | 13,52 |  |  | Serie XL - ext.diam.79 mm | 540x540x280 | 1 | bar: Area 1
MERCEDES | S-KLASSE | 140 C | 140C | 03/1991 | 11/1998 | 5x112 | 66,46 | 690 | 2100 | 51 | M12x1,50 | 17 | DAVID | 7½x17 | 17,00 | 7,50 | W01871203N5 | 1 |  |  |  | 5x112 |  | 35 | 81710455 | L | R40U | B |  |  |  |  | DK | YES |  |  | K | KBA (ABE+VB) | 1 | No car modifications required | 235/50 R17---TMB102-255/45 R17---TMB102 | AfterMarket OZ | MAX 690 KG | MATT GRAPHITE DIAMOND CUT | Via Veneto | 8027529053555 | OZ | 11,81 |  |  | Serie L - ext.diam.75 mm | 540x540x261 | 1 | bar: Area 1
MERCEDES | S-KLASSE | 140 C | 140C | 03/1991 | 11/1998 | 5x112 | 66,46 | 690 | 2100 | 51 | M12x1,50 | 17 | EGO | 7½x17 | 17,00 | 7,50 | W8504920354 | 1 | S | 20110726 | 20110825 | 5x112 |  | 35 | 81710454 | L | R35K | B |  |  | KBA |  | DK | YES |  |  | K | KBA (ABE+VB) | 1 | No car modifications required | 235/50 R17---TMB102-255/45 R17---TMB102 | AfterMarket OZ | MAX 690 KG | MATT BLACK + DIAMOND-CUT | X-Line | 8027529065664 | OZ | 11,06 |  |  | Serie L - ext.diam.75 mm | 542x542x261 | 1 | bar: Area 1
MERCEDES | S-KLASSE | 140 C | 140C | 03/1991 | 11/1998 | 5x112 | 66,46 | 690 | 2100 | 51 | M12x1,50 | 17 | ENVY | 7½x17 | 17,00 | 7,50 | W8504420368 | 1 |  |  |  | 5x112 |  | 35 | 81710454 | L | R35K | B |  |  | KBA |  | DK | YES |  |  | K | KBA (ABE+VB) | 1 | No car modifications required | 235/50 R17---TMB102-255/45 R17---TMB102 | AfterMarket OZ | MAX 690 KG | MATT SILVER TECH DIAMOND CUT | X-Line | 8027529051094 | OZ | 11,06 |  |  | Serie L - ext.diam.75 mm | 542x542x261 | 1 | bar: Area 1
MERCEDES | S-KLASSE | 140 C | 140C | 03/1991 | 11/1998 | 5x112 | 66,46 | 690 | 2100 | 51 | M12x1,50 | 17 | LOUNGE 10 | 7½x17 | 17,00 | 7,50 | W8503020354 | 1 |  |  |  | 5x112 |  | 35 | 81710455 | L | R40U | B | LB57 |  | KBA |  | DK | YES |  |  | K | KBA (ABE+VB) | 1 | No car modifications required | 235/50 R17---TMB102-255/45 R17---TMB102 | AfterMarket OZ | MAX 690 KG | MATT BLACK + DIAMOND-CUT | X-Line | 8027529047677 | OZ | 11,06 |  |  | Serie L - ext.diam.75 mm | 542x542x261 | 1 | bar: Area 1
MERCEDES | S-KLASSE | 140 C | 140C | 03/1991 | 11/1998 | 5x112 | 66,46 | 690 | 2100 | 51 | M12x1,50 | 17 | LOUNGE 10 | 7½x17 | 17,00 | 7,50 | W8503020375 | 1 |  |  |  | 5x112 |  | 35 | 81710455 | L | R40U | B | LB57 |  | KBA |  | DK | YES |  |  | K | KBA (ABE+VB) | 1 | No car modifications required | 235/50 R17---TMB102-255/45 R17---TMB102 | AfterMarket OZ | MAX 690 KG | METAL SILVER + DIAMOND CUT | X-Line | 8027529047684 | OZ | 11,06 |  |  | Serie L - ext.diam.75 mm | 542x542x261 | 1 | bar: Area 1
MERCEDES | S-KLASSE | 140 C | 140C | 03/1991 | 11/1998 | 5x112 | 66,46 | 690 | 2100 | 51 | M12x1,50 | 17 | QUARANTA | 7½x17 | 17,00 | 7,50 | W01867202G2 | 1 |  |  |  | 5x112 |  | 35 | 81710358 | L | R35K | B | LB46 |  | KBA |  | DK | YES |  |  | K | KBA (ABE+VB) | 1 | No car modifications required | 235/50 R17---TMB102-255/45 R17---TMB102 | AfterMarket OZ | MAX 690 KG | GRIGIO CORSA DIAMANTATO | Via Veneto | 8027529054736 | OZ | 11,81 |  |  | Serie L - ext.diam.75 mm | 540x540x261 | 1 | bar: Area 1
MERCEDES | S-KLASSE | 140 C | 140C | 03/1991 | 11/1998 | 5x112 | 66,46 | 690 | 2100 | 51 | M12x1,50 | 17 | SUPERTURISMO GT | 7½x17 | 17,00 | 7,50 | W01681200P5 | 1 | S | 20121012 | 20121111 | 5x112 |  | 35 | 81710248 | L | R40U | B | LB57 |  | KBA | VIA | DK | YES |  |  | K | KBA (ABE+VB) | 1 | No car modifications required | 235/50 R17---TMB102-255/45 R17---TMB102 | AfterMarket OZ | MAX 715 KG | GRIGIO CORSA+BLACK LETTERING | Racing | 8027529081657 | OZ | 11,40 |  |  | Serie L - ext.diam.75 mm | 540x540x280 | 1 | bar: Area 1
MERCEDES | S-KLASSE | 140 C | 140C | 03/1991 | 11/1998 | 5x112 | 66,46 | 690 | 2100 | 51 | M12x1,50 | 17 | SUPERTURISMO GT | 7½x17 | 17,00 | 7,50 | W0168120079 | 1 |  |  |  | 5x112 |  | 35 | 81710248 | L | R40U | B | LB57 |  | KBA | VIA | DK | YES |  |  | K | KBA (ABE+VB) | 1 | No car modifications required | 235/50 R17---TMB102-255/45 R17---TMB102 | AfterMarket OZ | MAX 715 KG | MATT BLACK + RED LETTERING | Racing | 8027529057430 | OZ | 11,40 |  |  | Serie L - ext.diam.75 mm | 540x540x261 | 1 | bar: Area 1
MERCEDES | S-KLASSE | 140 C | 140C | 03/1991 | 11/1998 | 5x112 | 66,46 | 690 | 2100 | 51 | M12x1,50 | 17 | SUPERTURISMO GT | 7½x17 | 17,00 | 7,50 | W0168120082 | 1 | S | 20090521 | 20090620 | 5x112 |  | 35 | 81710248 | L | R40U | B | LB57 |  | KBA | VIA | DK | YES |  |  | K | KBA (ABE+VB) | 1 | No car modifications required | 235/50 R17---TMB102-255/45 R17---TMB102 | AfterMarket OZ | MAX 715 KG | RACE SILVER + BLACK LETTERING | Racing | 8027529000849 | OZ | 11,40 |  |  | Serie L - ext.diam.75 mm | 540x540x280 | 1 | bar: Area 1
MERCEDES | S-KLASSE | 140 C | 140C | 03/1991 | 11/1998 | 5x112 | 66,46 | 690 | 2100 | 51 | M12x1,50 | 17 | SUPERTURISMO LM | 7½x17 | 17,00 | 7,50 | W0188120219 | 1 |  |  |  | 5x112 |  | 35 | 81710248 | L | R40U | B | LB57 |  | KBA |  | DK | YES |  |  | K | KBA (ABE+VB) | 1 | No car modifications required | 235/50 R17---TMB102-255/45 R17---TMB102 | AfterMarket OZ | MAX 690 KG | MATT RACE SILVER + BLACK LETTERING | Racing | 8027529053197 | OZ | 10,80 |  |  | Serie L - ext.diam.75 mm | 540x540x261 | 1 | bar: Area 1
MERCEDES | S-KLASSE | 140 C | 140C | 03/1991 | 11/1998 | 5x112 | 66,46 | 690 | 2100 | 51 | M12x1,50 | 17 | SUPERTURISMO LM | 7½x17 | 17,00 | 7,50 | W0188120246 | 1 |  |  |  | 5x112 |  | 35 | 81710248 | L | R40U | B | LB57 |  | KBA |  | DK | YES |  |  | K | KBA (ABE+VB) | 1 | No car modifications required | 235/50 R17---TMB102-255/45 R17---TMB102 | AfterMarket OZ | MAX 690 KG | MATT GRAPHITE + SILVER LETTERING | Racing | 8027529053203 | OZ | 10,80 |  |  | Serie L - ext.diam.75 mm | 540x540x261 | 1 | bar: Area 1
MERCEDES | S-KLASSE | 140 C | 140C | 03/1991 | 11/1998 | 5x112 | 66,46 | 690 | 2100 | 51 | M12x1,50 | 17 | X5B | 7½x17 | 17,00 | 7,50 | W85068203N5 | 1 | S | 20121005 | 20121104 | 5x112 |  | 35 | 81710454 | L | R35K | B |  |  |  |  | DK | YES |  |  | K | KBA (ABE+VB) | 1 | No car modifications required | 235/50 R17---TMB102-255/45 R17---TMB102 | AfterMarket OZ | MAX 690 KG | MATT GRAPHITE DIAMOND CUT | X-Line | 8027529079760 | OZ | 11,91 |  |  | Serie L - ext.diam.75 mm | 542x542x261 | 1 | bar: Area 1
MERCEDES | S-KLASSE | 140 C | 140C | 03/1991 | 11/1998 | 5x112 | 66,46 | 690 | 2100 | 51 | M12x1,50 | 17 | ULTRALEGGERA | 8x17 | 17,00 | 8,00 | W0171020253 | 1 |  |  |  | 5x112 |  | 35 | 81710248 | L | R40U | B | LB57 | TÜV | [6 empty] | T | Teilegutachten (PB+VB) | 2 | Mods can be necessary to car | 235/50 R17---TMB103-255/45 R17---TMB103 | AfterMarket OZ | MAX 655 KG | MATT BLACK | Racing | 8027529001624 | OZ | 9,58 |  |  | Serie L - ext.diam.75 mm | 540x540x280 | 1 | bar: Area 1
MERCEDES | S-KLASSE | 140 C | 140C | 03/1991 | 11/1998 | 5x112 | 66,46 | 690 | 2100 | 51 | M12x1,50 | 17 | ULTRALEGGERA | 8x17 | 17,00 | 8,00 | W0171020261 | 1 |  |  |  | 5x112 |  | 35 | 81710248 | L | R40U | B | LB57 | TÜV | [6 empty] | T | Teilegutachten (PB+VB) | 2 | Mods can be necessary to car | 235/50 R17---TMB103-255/45 R17---TMB103 | AfterMarket OZ | MAX 655 KG | CHRYSTAL TITANIUM | Racing | 8027529001631 | OZ | 9,58 |  |  | Serie L - ext.diam.75 mm | 540x540x280 | 1 | bar: Area 1
MERCEDES | S-KLASSE | 140 C | 140C | 03/1991 | 11/1998 | 5x112 | 66,46 | 690 | 2100 | 51 | M12x1,50 | 17 | ADRENALINA | 8x18 | 18,00 | 8,00 | W8501520254 | 1 | S | 20080904 | 20081004 | 5x112 |  | 35 | 81710248 | L | R40U | B | LB57 | TÜV |  |  | DK | YES |  |  | T | Teilegutachten (PB+VB) | 1 | No car modifications required | 235/50 R18---TMB050-245/45 R18---TMB050-255/45 R18---TMB050 | AfterMarket OZ | MAX 690 KG | MATT BLACK + DIAMOND-CUT | X-Line | 8027529034691 | OZ | 13,39 |  |  | Serie L - ext.diam.75 mm | 568x568x274 | 1 | bar: Area 1
MERCEDES | S-KLASSE | 140 C | 140C | 03/1991 | 11/1998 | 5x112 | 66,46 | 690 | 2100 | 51 | M12x1,50 | 17 | DAVID | 8x18 | 18,00 | 8,00 | W01863203N5 | 1 | S | 20100927 | 20101027 | 5x112 |  | 35 | 81710455 | L | R40U | B |  |  |  |  | DK | YES | C0136 | NO TRAILER OPERATION | T | Teilegutachten (PB+VB) | 1 | No car modifications required | 235/50 R18---TMB050-245/45 R18---TMB050-255/45 R18---TMB050 | AfterMarket OZ | MAX 690 KG | MATT GRAPHITE DIAMOND CUT | Via Veneto | 8027529054507 | OZ | 13,17 |  |  | Serie L - ext.diam.75 mm | 567x567x274 | 1 | bar: Area 1
MERCEDES | S-KLASSE | 140 C | 140C | 03/1991 | 11/1998 | 5x112 | 66,46 | 690 | 2100 | 51 | M12x1,50 | 17 | EGO | 8x18 | 18,00 | 8,00 | W8504720254 | 1 |  |  |  | 5x112 |  | 35 | 81710455 | L | R40U | B |  |  | KBA |  | DK | YES |  |  | K | KBA (ABE+VB) | 1 | No car modifications required | 235/50 R18---TMB050-245/45 R18---TMB050-255/45 R18---TMB050 | AfterMarket OZ | MAX 730 KG | MATT BLACK + DIAMOND-CUT | X-Line | 8027529065497 | OZ | 13,96 |  |  | Serie L - ext.diam.75 mm | 568x568x274 | 1 | bar: Area 1
MERCEDES | S-KLASSE | 140 C | 140C | 03/1991 | 11/1998 | 5x112 | 66,46 | 690 | 2100 | 51 | M12x1,50 | 17 | ENERGY | 8x18 | 18,00 | 8,00 | W8500920254 | 1 | S | 20080904 | 20081004 | 5x112 |  | 35 | 81710248 | L | R40U | B | LB57 | TÜV |  |  | DK | YES |  |  | T | Teilegutachten (PB+VB) | 1 | No car modifications required | 235/50 R18---TMB050-245/45 R18---TMB050-255/45 R18---TMB050 | AfterMarket OZ | MAX 725 KG | MATT BLACK + DIAMOND-CUT | X-Line | 8027529034424 | OZ | 14,45 |  |  | Serie L - ext.diam.75 mm | 568x568x274 | 1 | bar: Area 1
MERCEDES | S-KLASSE | 140 C | 140C | 03/1991 | 11/1998 | 5x112 | 66,46 | 690 | 2100 | 51 | M12x1,50 | 17 | ENERGY | 8x18 | 18,00 | 8,00 | W8500920268 | 1 |  |  |  | 5x112 |  | 35 | 81710248 | L | R40U | B | LB57 | TÜV |  |  | DK | YES |  |  | T | Teilegutachten (PB+VB) | 1 | No car modifications required | 235/50 R18---TMB050-245/45 R18---TMB050-255/45 R18---TMB050 | AfterMarket OZ | MAX 725 KG | MATT SILVER TECH DIAMOND CUT | X-Line | 8027529037296 | OZ | 14,35 |  |  | Serie L - ext.diam.75 mm | 568x568x274 | 1 | bar: Area 1
MERCEDES | S-KLASSE | 140 C | 140C | 03/1991 | 11/1998 | 5x112 | 66,46 | 690 | 2100 | 51 | M12x1,50 | 17 | ENVY | 8x18 | 18,00 | 8,00 | W8503920368 | 1 |  |  |  | 5x112 |  | 35 | 81710455 | L | R40U | B |  | TÜV |  |  | DK | YES | C0136 | NO TRAILER OPERATION | T | Teilegutachten (PB+VB) | 1 | No car modifications required | 235/50 R18---TMB050-245/45 R18---TMB050-255/45 R18---TMB050 | AfterMarket OZ | MAX 690 KG | MATT SILVER TECH DIAMOND CUT | X-Line | 8027529049664 | OZ | 12,76 |  |  | Serie L - ext.diam.75 mm | 568x568x274 | 1 | bar: Area 1
MERCEDES | S-KLASSE | 140 C | 140C | 03/1991 | 11/1998 | 5x112 | 66,46 | 690 | 2100 | 51 | M12x1,50 | 17 | LOUNGE 10 | 8x18 | 18,00 | 8,00 | W8503120454 | 1 |  |  |  | 5x112 |  | 35 | 81710455 | L | R40U | B | LB57 | TÜV |  |  | DK | YES | C0136 | NO TRAILER OPERATION | T | Teilegutachten (PB+VB) | 1 | No car modifications required | 235/50 R18---TMB050-245/45 R18---TMB050-255/45 R18---TMB050 | AfterMarket OZ | MAX 690 KG | MATT BLACK + DIAMOND-CUT | X-Line | 8027529047813 | OZ | 13,96 |  |  | Serie L - ext.diam.75 mm | 568x568x274 | 1 | bar: Area 1
MERCEDES | S-KLASSE | 140 C | 140C | 03/1991 | 11/1998 | 5x112 | 66,46 | 690 | 2100 | 51 | M12x1,50 | 17 | LOUNGE 10 | 8x18 | 18,00 | 8,00 | W8503120475 | 1 |  |  |  | 5x112 |  | 35 | 81710455 | L | R40U | B | LB57 | TÜV |  |  | DK | YES | C0136 | NO TRAILER OPERATION | T | Teilegutachten (PB+VB) | 1 | No car modifications required | 235/50 R18---TMB050-245/45 R18---TMB050-255/45 R18---TMB050 | AfterMarket OZ | MAX 690 KG | METAL SILVER + DIAMOND CUT | X-Line | 8027529047820 | OZ | 13,96 |  |  | Serie L - ext.diam.75 mm | 568x568x274 | 1 | bar: Area 1
MERCEDES | S-KLASSE | 140 C | 140C | 03/1991 | 11/1998 | 5x112 | 66,46 | 690 | 2100 | 51 | M12x1,50 | 17 | QUARANTA | 8x18 | 18,00 | 8,00 | W01856204G2 | 1 |  |  |  | 5x112 |  | 35 | 81710248 | L | R40U | B |  | TÜV |  |  | DK | YES |  |  | T | Teilegutachten (PB+VB) | 1 | No car modifications required | 235/50 R18---TMB050-245/45 R18---TMB050-255/45 R18---TMB050 | AfterMarket OZ | MAX 735 KG | GRIGIO CORSA DIAMANTATO | Via Veneto | 8027529053661 | OZ | 12,87 |  |  | Serie L - ext.diam.75 mm | 570x570x280 | 1 | bar: Area 1
MERCEDES | S-KLASSE | 140 C | 140C | 03/1991 | 11/1998 | 5x112 | 66,46 | 690 | 2100 | 51 | M12x1,50 | 17 | SARDEGNA | 8x18 | 18,00 | 8,00 | W0176320422 | 1 |  |  |  | 5x112 |  | 35 | 81710248 | L | R40U | B | LB57 | TÜV |  |  | DK | YES |  |  | T | Teilegutachten (PB+VB) | 1 | No car modifications required | 235/50 R18---TMB050-245/45 R18---TMB050-255/45 R18---TMB050 | AfterMarket OZ | MAX 815 KG | MATT GRAPHIT SILVER | All-Terrain | 8027529046342 | OZ | 15,40 |  |  | Serie L - ext.diam.75 mm | 570x570x280 | 1 | bar: Area 1
MERCEDES | S-KLASSE | 140 C | 140C | 03/1991 | 11/1998 | 5x112 | 66,46 | 690 | 2100 | 51 | M12x1,50 | 17 | SUPERTURISMO LM | 8x18 | 18,00 | 8,00 | W0185420519 | 1 |  |  |  | 5x112 |  | 35 | 81710248 | L | R40U | B | LB57 | TÜV |  |  | DK | YES | C0136 | NO TRAILER OPERATION | T | Teilegutachten (PB+VB) | 1 | No car modifications required | 235/50 R18---TMB050-245/45 R18---TMB050-255/45 R18---TMB050 | AfterMarket OZ | MAX 690 KG | MATT RACE SILVER + BLACK LETTERING | Racing | 8027529043464 | OZ | 11,96 |  |  | Serie L - ext.diam.75 mm | 570x570x280 | 1 | bar: Area 1
MERCEDES | S-KLASSE | 140 C | 140C | 03/1991 | 11/1998 | 5x112 | 66,46 | 690 | 2100 | 51 | M12x1,50 | 17 | SUPERTURISMO LM | 8x18 | 18,00 | 8,00 | W0185420546 | 1 |  |  |  | 5x112 |  | 35 | 81710248 | L | R40U | B | LB57 | TÜV |  |  | DK | YES | C0136 | NO TRAILER OPERATION | T | Teilegutachten (PB+VB) | 1 | No car modifications required | 235/50 R18---TMB050-245/45 R18---TMB050-255/45 R18---TMB050 | AfterMarket OZ | MAX 690 KG | MATT GRAPHITE + SILVER LETTERING | Racing | 8027529043471 | OZ | 11,96 |  |  | Serie L - ext.diam.75 mm | 570x570x280 | 1 | bar: Area 1
MERCEDES | S-KLASSE | 140 C | 140C | 03/1991 | 11/1998 | 5x112 | 66,46 | 690 | 2100 | 51 | M12x1,50 | 17 | VERSILIA | 8x18 | 18,00 | 8,00 | W01815204N6 | 1 |  |  |  | 5x112 |  | 35 | 81710248 | L | R40U | B | LB57 | TÜV |  |  | DK | YES | C0136 | NO TRAILER OPERATION | T | Teilegutachten (PB+VB) | 1 | No car modifications required | 235/50 R18---TMB050-245/45 R18---TMB050-255/45 R18---TMB050 | AfterMarket OZ | MAX 760 KG | MATT RACE SILVER | All-Terrain | 8027529052220 | OZ | 14,77 |  |  | Serie L - ext.diam.75 mm | 570x570x280 | 1 | bar: Area 1
MERCEDES | S-KLASSE | 140 C | 140C | 03/1991 | 11/1998 | 5x112 | 66,46 | 690 | 2100 | 51 | M12x1,50 | 17 | VERSILIA | 8x18 | 18,00 | 8,00 | W0181520454 | 1 | S | 20080904 | 20081004 | 5x112 |  | 35 | 81710248 | L | R40U | B | LB57 | TÜV |  |  | DK | YES | C0136 | NO TRAILER OPERATION | T | Teilegutachten (PB+VB) | 1 | No car modifications required | 235/50 R18---TMB050-245/45 R18---TMB050-255/45 R18---TMB050 | AfterMarket OZ | MAX 760 KG | MATT BLACK + DIAMOND-CUT | All-Terrain | 8027529031218 | OZ | 14,80 |  |  | Serie L - ext.diam.75 mm | 570x570x280 | 1 | bar: Area 1
MERCEDES | S-KLASSE | 140 C | 140C | 03/1991 | 11/1998 | 5x112 | 66,46 | 690 | 2100 | 51 | M12x1,50 | 17 | VITTORIA | 8x18 | 18,00 | 8,00 | W0188520173 | 1 |  |  |  | 5x112 |  | 35 | 81710455 | L | R40U | B |  | TÜV |  |  | DK | YES |  |  | T | Teilegutachten (PB+VB) | 2 | Mods can be necessary to car | 235/50 R18---TMB050-245/45 R18---TMB050-255/45 R18---TMB050 | AfterMarket OZ | MAX 750 KG | MATT DARK GRAPHITE | Via Veneto | 8027529069723 | OZ | 13,39 |  |  | Serie L - ext.diam.75 mm | 567x567x274 | 1 | bar: Area 1
MERCEDES | S-KLASSE | 140 C | 140C | 03/1991 | 11/1998 | 5x112 | 66,46 | 690 | 2100 | 51 | M12x1,50 | 17 | WAVE | 8x18 | 18,00 | 8,00 | W8501820254 | 1 |  |  |  | 5x112 |  | 35 | 81710248 | L | R40U | B | LB57 | TÜV |  |  | DK | YES |  |  | T | Teilegutachten (PB+VB) | 1 | No car modifications required | 235/50 R18---TMB050-245/45 R18---TMB050-255/45 R18---TMB050 | AfterMarket OZ | MAX 690 KG | MATT BLACK + DIAMOND-CUT | X-Line | 8027529045680 | OZ | 13,46 |  |  | Serie L - ext.diam.75 mm | 568x568x274 | 1 | bar: Area 1
MERCEDES | S-KLASSE | 140 C | 140C | 03/1991 | 11/1998 | 5x112 | 66,46 | 690 | 2100 | 51 | M12x1,50 | 17 | X5B | 8x18 | 18,00 | 8,00 | W85064202N5 | 1 |  |  |  | 5x112 |  | 35 | 81710455 | L | R40U | B |  |  | KBA |  | DK | YES |  |  | K | KBA (ABE+VB) | 1 | No car modifications required | 235/50 R18---TMB050-245/45 R18---TMB050-255/45 R18---TMB050 | AfterMarket OZ | MAX 730 KG | MATT GRAPHITE DIAMOND CUT | X-Line | 8027529078008 | OZ | 13,84 |  |  | Serie L - ext.diam.75 mm | 568x568x274 | 1 | bar: Area 1
MERCEDES | S-KLASSE | 140 C | 140C | 03/1991 | 11/1998 | 5x112 | 66,46 | 690 | 2100 | 51 | M12x1,50 | 17 | DAVID | 8x19 | 19,00 | 8,00 | W01870203N5 | 1 |  |  |  | 5x112 |  | 35 | 81710455 | L | R40U | B |  | TÜV |  |  | DK | YES |  |  | T | Teilegutachten (PB+VB) | 1 | No car modifications required | 245/40 R19---TCOMBI | AfterMarket OZ | MAX 690 KG | MATT GRAPHITE DIAMOND CUT | Via Veneto | 8027529053432 | OZ | 14,32 |  |  | Serie L - ext.diam.75 mm | 592x592x274 | 1 | bar: Area 1
MERCEDES | S-KLASSE | 140 C | 140C | 03/1991 | 11/1998 | 5x112 | 66,46 | 690 | 2100 | 51 | M12x1,50 | 17 | ENERGY | 8x19 | 19,00 | 8,00 | W8503420154 | 1 |  |  |  | 5x112 |  | 35 | 81710248 | L | R40U | B | LB57 | TÜV |  |  | DK | YES |  |  | T | Teilegutachten (PB+VB) | 1 | No car modifications required | 245/40 R19---TCOMBI | AfterMarket OZ | MAX 720 KG | MATT BLACK + DIAMOND-CUT | X-Line | 8027529045833 | OZ | 14,50 |  |  | Serie L - ext.diam.75 mm | 593x593x274 | 1 | bar: Area 1
MERCEDES | S-KLASSE | 140 C | 140C | 03/1991 | 11/1998 | 5x112 | 66,46 | 690 | 2100 | 51 | M12x1,50 | 17 | ITALIA 150 | 8x19 | 19,00 | 8,00 | W01889203R4 | 1 |  |  |  | 5x112 |  | 35 | 81710455 | L | R40U | B |  | TÜV |  |  | DK | YES |  |  | T | Teilegutachten (PB+VB) | 2 | Mods can be necessary to car | 245/40 R19---TCOMBI | AfterMarket OZ | MAX 750 KG | MATT RACE SILVER DIAMOND CUT | Racing | 8027529070347 | OZ | 13,31 |  |  | Serie L - ext.diam.75 mm | 592x592x274 | 1 | bar: Area 1
MERCEDES | S-KLASSE | 140 C | 140C | 03/1991 | 11/1998 | 5x112 | 66,46 | 690 | 2100 | 51 | M12x1,50 | 17 | ITALIA 150 | 8x19 | 19,00 | 8,00 | W0188920349 | 1 |  |  |  | 5x112 |  | 35 | 81710455 | L | R40U | B |  | TÜV |  |  | DK | YES |  |  | T | Teilegutachten (PB+VB) | 2 | Mods can be necessary to car | 245/40 R19---TCOMBI | AfterMarket OZ | MAX 750 KG | MATT DARK GRAPHITE DIAMOND CUT | Racing | 8027529070330 | OZ | 13,31 |  |  | Serie L - ext.diam.75 mm | 592x592x274 | 1 | bar: Area 1
MERCEDES | S-KLASSE | 140 C | 140C | 03/1991 | 11/1998 | 5x112 | 66,46 | 690 | 2100 | 51 | M12x1,50 | 17 | LOUNGE 10 | 8x19 | 19,00 | 8,00 | W8505520254 | 1 | S | 20110726 | 20110825 | 5x112 |  | 35 | 81710455 | L | R40U | B |  | TÜV |  |  | DK | YES |  |  | T | Teilegutachten (PB+VB) | 1 | No car modifications required | 245/40 R19---TCOMBI | AfterMarket OZ | MAX 750 KG | MATT BLACK + DIAMOND-CUT | X-Line | 8027529066036 | OZ | 14,31 |  |  | Serie L - ext.diam.75 mm | 593x593x274 | 1 | bar: Area 1
MERCEDES | S-KLASSE | 140 C | 140C | 03/1991 | 11/1998 | 5x112 | 66,46 | 690 | 2100 | 51 | M12x1,50 | 17 | LOUNGE 10 | 8x19 | 19,00 | 8,00 | W8505520275 | 1 | S | 20110726 | 20110825 | 5x112 |  | 35 | 81710455 | L | R40U | B |  | TÜV |  |  | DK | YES |  |  | T | Teilegutachten (PB+VB) | 1 | No car modifications required | 245/40 R19---TCOMBI | AfterMarket OZ | MAX 750 KG | METAL SILVER + DIAMOND CUT | X-Line | 8027529066043 | OZ | 14,31 |  |  | Serie L - ext.diam.75 mm | 593x593x274 | 1 | bar: Area 1
MERCEDES | S-KLASSE | 140 C | 140C | 03/1991 | 11/1998 | 5x112 | 66,46 | 690 | 2100 | 51 | M12x1,50 | 17 | VERSILIA | 8x19 | 19,00 | 8,00 | W01840201N6 | 1 |  |  |  | 5x112 |  | 35 | 81710248 | L | R40U | B | LB57 | TÜV |  |  | DK | YES |  |  | T | Teilegutachten (PB+VB) | 1 | No car modifications required | 245/40 R19---TCOMBI | AfterMarket OZ | MAX 775 KG | MATT RACE SILVER | All-Terrain | 8027529052282 | OZ | 16,42 |  |  | Serie L - ext.diam.75 mm | 592x592x274 | 1 | bar: Area 1
MERCEDES | S-KLASSE | 140 C | 140C | 03/1991 | 11/1998 | 5x112 | 66,46 | 690 | 2100 | 51 | M12x1,50 | 17 | VERSILIA | 8x19 | 19,00 | 8,00 | W0184020154 | 1 | S | 20090511 | 20090610 | 5x112 |  | 35 | 81710248 | L | R40U | B | LB57 | TÜV |  |  | DK | YES |  |  | T | Teilegutachten (PB+VB) | 1 | No car modifications required | 245/40 R19---TCOMBI | AfterMarket OZ | MAX 775 KG | MATT BLACK + DIAMOND-CUT | All-Terrain | 8027529039375 | OZ | 16,42 |  |  | Serie L - ext.diam.75 mm | 592x592x274 | 1 | bar: Area 1
MERCEDES | S-KLASSE | 140 C | 140C | 03/1991 | 11/1998 | 5x112 | 66,46 | 690 | 2100 | 51 | M12x1,50 | 17 | EGO | 8½x19 | 19,00 | 8,50 | W8504820354 | 1 |  |  |  | 5x112 |  | 38 | 81710455 | L | R40U | B |  | TÜV |  |  | DK | YES |  |  | T | Teilegutachten (PB+VB) | 2 | Mods can be necessary to car | 245/40 R19---TCOMBI-255/40 R19---TCOMBI | AfterMarket OZ | MAX 750 KG | MATT BLACK + DIAMOND-CUT | X-Line | 8027529065565 | OZ | 14,31 |  |  | Serie L - ext.diam.75 mm | 593x593x287 | 1 | bar: Area 1
MERCEDES | S-KLASSE | 140 C | 140C | 03/1991 | 11/1998 | 5x112 | 66,46 | 690 | 2100 | 51 | M12x1,50 | 17 | QUARANTA | 8½x19 | 19,00 | 8,50 | W01857202G2 | 1 |  |  |  | 5x112 |  | 30 | 81710248 | L | R40U | B |  | TÜV |  |  |  | YES |  |  | T | Teilegutachten (PB+VB) | 2 | Mods can be necessary to car | 245/40 R19---TCOMBI-255/40 R19---TCOMBI | AfterMarket OZ | MAX 730 KG | GRIGIO CORSA DIAMANTATO | Via Veneto | 8027529052572 | OZ | 13,97 |  |  | Serie L - ext.diam.75 mm | 592x592x286 | 1 | bar: Area 1
MERCEDES | S-KLASSE | 140 C | 140C | 03/1991 | 11/1998 | 5x112 | 66,46 | 690 | 2100 | 51 | M12x1,50 | 17 | QUARANTA | 8½x19 | 19,00 | 8,50 | W01857203G2 | 1 |  |  |  | 5x112 |  | 38 | 81710248 | L | R40U | B |  | TÜV |  |  | DK | YES |  |  | T | Teilegutachten (PB+VB) | 1 | No car modifications required | 245/40 R19---TCOMBI-255/40 R19---TCOMBI | AfterMarket OZ | MAX 730 KG | GRIGIO CORSA DIAMANTATO | Via Veneto | 8027529052589 | OZ | 13,81 |  |  | Serie L - ext.diam.75 mm | 592x592x286 | 1 | bar: Area 1
MERCEDES | S-KLASSE | 140 C | 140C | 03/1991 | 11/1998 | 5x112 | 66,46 | 690 | 2100 | 51 | M12x1,50 | 17 | SUPERTURISMO LM | 8½x19 | 19,00 | 8,50 | W0185220219 | 1 |  |  |  | 5x112 |  | 30 | 81710248 | L | R40U | B | LB57 | TÜV |  |  |  | YES |  |  | T | Teilegutachten (PB+VB) | 2 | Mods can be necessary to car | 245/40 R19---TCOMBI-255/40 R19---TCOMBI | AfterMarket OZ | MAX 725 KG | MATT RACE SILVER + BLACK LETTERING | Racing | 8027529043600 | OZ | 12,81 |  |  | Serie L - ext.diam.75 mm | 592x592x286 | 1 | bar: Area 1
MERCEDES | S-KLASSE | 140 C | 140C | 03/1991 | 11/1998 | 5x112 | 66,46 | 690 | 2100 | 51 | M12x1,50 | 17 | SUPERTURISMO LM | 8½x19 | 19,00 | 8,50 | W0185220246 | 1 |  |  |  | 5x112 |  | 30 | 81710248 | L | R40U | B | LB57 | TÜV |  |  |  | YES |  |  | T | Teilegutachten (PB+VB) | 2 | Mods can be necessary to car | 245/40 R19---TCOMBI-255/40 R19---TCOMBI | AfterMarket OZ | MAX 725 KG | MATT GRAPHITE + SILVER LETTERING | Racing | 8027529043617 | OZ | 12,81 |  |  | Serie L - ext.diam.75 mm | 592x592x286 | 1 | bar: Area 1
MERCEDES | S-KLASSE | 140 C | 140C | 03/1991 | 11/1998 | 5x112 | 66,46 | 690 | 2100 | 51 | M12x1,50 | 17 | SUPERTURISMO LM | 8½x19 | 19,00 | 8,50 | W0185220319 | 1 |  |  |  | 5x112 |  | 38 | 81710248 | L | R40U | B | LB57 | TÜV |  |  | DK | YES |  |  | T | Teilegutachten (PB+VB) | 1 | No car modifications required | 245/40 R19---TCOMBI-255/40 R19---TCOMBI | AfterMarket OZ | MAX 725 KG | MATT RACE SILVER + BLACK LETTERING | Racing | 8027529043624 | OZ | 13,21 |  |  | Serie L - ext.diam.75 mm | 592x592x286 | 1 | bar: Area 1
MERCEDES | S-KLASSE | 140 C | 140C | 03/1991 | 11/1998 | 5x112 | 66,46 | 690 | 2100 | 51 | M12x1,50 | 17 | SUPERTURISMO LM | 8½x19 | 19,00 | 8,50 | W0185220346 | 1 |  |  |  | 5x112 |  | 38 | 81710248 | L | R40U | B | LB57 | TÜV |  |  | DK | YES |  |  | T | Teilegutachten (PB+VB) | 1 | No car modifications required | 245/40 R19---TCOMBI-255/40 R19---TCOMBI | AfterMarket OZ | MAX 725 KG | MATT GRAPHITE + SILVER LETTERING | Racing | 8027529043631 | OZ | 13,21 |  |  | Serie L - ext.diam.75 mm | 592x592x286 | 1 | bar: Area 1
MERCEDES | S-KLASSE | 140 C | 140C | 03/1991 | 11/1998 | 5x112 | 66,46 | 690 | 2100 | 51 | M12x1,50 | 17 | ULTRALEGGERA HLT | 8½x19 | 19,00 | 8,50 | W01803203N6 | 3 | S | 20110912 | 20111012 | 5x112 |  | 38 | 81710248 | L | R40U | B | LB57 | TÜV |  |  | DK | YES |  |  | T | Teilegutachten (PB+VB) | 1 | No car modifications required | 245/40 R19---TCOMBI-255/40 R19---TCOMBI | AfterMarket OZ | MAX 715 KG | MATT RACE SILVER | I-Tech | 8027529068009 | OZ | 11,88 |  |  | Serie L - ext.diam.75 mm | 592x592x286 | 1 | bar: Area 1
MERCEDES | S-KLASSE | 140 C | 140C | 03/1991 | 11/1998 | 5x112 | 66,46 | 690 | 2100 | 51 | M12x1,50 | 17 | ULTRALEGGERA HLT | 8½x19 | 19,00 | 8,50 | W01803203P3 | 3 | S | 20121203 | 20130102 | 5x112 |  | 38 | 81710248 | L | R40U | B | LB57 | TÜV |  |  | DK | YES |  |  | T | Teilegutachten (PB+VB) | 1 | No car modifications required | 245/40 R19---TCOMBI-255/40 R19---TCOMBI | AfterMarket OZ | MAX 715 KG | ACID GREEN | I-Tech | 8027529083897 | OZ | 11,88 |  |  | Serie L - ext.diam.75 mm | 592x592x286 | 1 | bar: Area 1
MERCEDES | S-KLASSE | 140 C | 140C | 03/1991 | 11/1998 | 5x112 | 66,46 | 690 | 2100 | 51 | M12x1,50 | 17 | ULTRALEGGERA HLT | 8½x19 | 19,00 | 8,50 | W0180320322 | 3 | S | 20110912 | 20111012 | 5x112 |  | 38 | 81710248 | L | R40U | B | LB57 | TÜV |  |  | DK | YES |  |  | T | Teilegutachten (PB+VB) | 1 | No car modifications required | 245/40 R19---TCOMBI-255/40 R19---TCOMBI | AfterMarket OZ | MAX 715 KG | MATT GRAPHIT SILVER | I-Tech | 8027529067996 | OZ | 11,88 |  |  | Serie L - ext.diam.75 mm | 592x592x286 | 1 | bar: Area 1
MERCEDES | S-KLASSE | 140 C | 140C | 03/1991 | 11/1998 | 5x112 | 66,46 | 690 | 2100 | 51 | M12x1,50 | 17 | ULTRALEGGERA HLT | 8½x19 | 19,00 | 8,50 | W0180320330 | 3 | S | 20110912 | 20111012 | 5x112 |  | 38 | 81710248 | L | R40U | B | LB57 | TÜV |  |  | DK | YES |  |  | T | Teilegutachten (PB+VB) | 1 | No car modifications required | 245/40 R19---TCOMBI-255/40 R19---TCOMBI | AfterMarket OZ | MAX 715 KG | WHITE | I-Tech | 8027529067958 | OZ | 11,88 |  |  | Serie L - ext.diam.75 mm | 592x592x286 | 1 | bar: Area 1
MERCEDES | S-KLASSE | 140 C | 140C | 03/1991 | 11/1998 | 5x112 | 66,46 | 690 | 2100 | 51 | M12x1,50 | 17 | ULTRALEGGERA HLT | 8½x19 | 19,00 | 8,50 | W0180320353 | 1 | S | 20080728 | 20080827 | 5x112 |  | 38 | 81710248 | L | R40U | B | LB57 | TÜV |  |  | DK | YES |  |  | T | Teilegutachten (PB+VB) | 1 | No car modifications required | 245/40 R19---TCOMBI-255/40 R19---TCOMBI | AfterMarket OZ | MAX 715 KG | MATT BLACK | I-Tech | 8027529006377 | OZ | 11,88 |  |  | Serie L - ext.diam.75 mm | 592x592x286 | 1 | bar: Area 1
MERCEDES | S-KLASSE | 140 C | 140C | 03/1991 | 11/1998 | 5x112 | 66,46 | 690 | 2100 | 51 | M12x1,50 | 17 | ULTRALEGGERA HLT | 8½x19 | 19,00 | 8,50 | W0180320371 | 3 | S | 20110912 | 20111012 | 5x112 |  | 38 | 81710248 | L | R40U | B | LB57 | TÜV |  |  | DK | YES |  |  | T | Teilegutachten (PB+VB) | 1 | No car modifications required | 245/40 R19---TCOMBI-255/40 R19---TCOMBI | AfterMarket OZ | MAX 715 KG | ORANGE | I-Tech | 8027529067972 | OZ | 11,88 |  |  | Serie L - ext.diam.75 mm | 592x592x286 | 1 | bar: Area 1
MERCEDES | S-KLASSE | 140 C | 140C | 03/1991 | 11/1998 | 5x112 | 66,46 | 690 | 2100 | 51 | M12x1,50 | 17 | ULTRALEGGERA HLT | 8½x19 | 19,00 | 8,50 | W0180320376 | 3 | S | 20110912 | 20111012 | 5x112 |  | 38 | 81710248 | L | R40U | B | LB57 | TÜV |  |  | DK | YES |  |  | T | Teilegutachten (PB+VB) | 1 | No car modifications required | 245/40 R19---TCOMBI-255/40 R19---TCOMBI | AfterMarket OZ | MAX 715 KG | RACE GOLD | I-Tech | 8027529067989 | OZ | 11,88 |  |  | Serie L - ext.diam.75 mm | 592x592x286 | 1 | bar: Area 1
MERCEDES | S-KLASSE | 140 C | 140C | 03/1991 | 11/1998 | 5x112 | 66,46 | 690 | 2100 | 51 | M12x1,50 | 17 | ULTRALEGGERA HLT | 8½x19 | 19,00 | 8,50 | W0180320384 | 3 | S | 20110912 | 20111012 | 5x112 |  | 38 | 81710248 | L | R40U | B | LB57 | TÜV |  |  | DK | YES |  |  | T | Teilegutachten (PB+VB) | 1 | No car modifications required | 245/40 R19---TCOMBI-255/40 R19---TCOMBI | AfterMarket OZ | MAX 715 KG | RED | I-Tech | 8027529067965 | OZ | 11,88 |  |  | Serie L - ext.diam.75 mm | 592x592x286 | 1 | bar: Area 1
MERCEDES | S-KLASSE | 140 C | 140C | 03/1991 | 11/1998 | 5x112 | 66,46 | 690 | 2100 | 51 | M12x1,50 | 17 | ULTRALEGGERA HLT | 8½x19 | 19,00 | 8,50 | W01803205N6 | 3 | S | 20110912 | 20111012 | 5x112 |  | 32 | 81710248 | L | R40U | B | LB57 | TÜV |  |  | DK | YES |  |  | T | Teilegutachten (PB+VB) | 1 | No car modifications required | 245/40 R19---TCOMBI-255/40 R19---TCOMBI | AfterMarket OZ | MAX 715 KG | MATT RACE SILVER | I-Tech | 8027529068122 | OZ | 12,12 |  |  | Serie L - ext.diam.75 mm | 592x592x286 | 1 | bar: Area 1
MERCEDES | S-KLASSE | 140 C | 140C | 03/1991 | 11/1998 | 5x112 | 66,46 | 690 | 2100 | 51 | M12x1,50 | 17 | ULTRALEGGERA HLT | 8½x19 | 19,00 | 8,50 | W01803205P3 | 3 | S | 20121203 | 20130102 | 5x112 |  | 32 | 81710248 | L | R40U | B | LB57 | TÜV |  |  | DK | YES |  |  | T | Teilegutachten (PB+VB) | 1 | No car modifications required | 245/40 R19---TCOMBI-255/40 R19---TCOMBI | AfterMarket OZ | MAX 715 KG | ACID GREEN | I-Tech | 8027529083910 | OZ | 12,12 |  |  | Serie L - ext.diam.75 mm | 592x592x286 | 1 | bar: Area 1
MERCEDES | S-KLASSE | 140 C | 140C | 03/1991 | 11/1998 | 5x112 | 66,46 | 690 | 2100 | 51 | M12x1,50 | 17 | ULTRALEGGERA HLT | 8½x19 | 19,00 | 8,50 | W0180320522 | 3 | S | 20110912 | 20111012 | 5x112 |  | 32 | 81710248 | L | R40U | B | LB57 | TÜV |  |  | DK | YES |  |  | T | Teilegutachten (PB+VB) | 1 | No car modifications required | 245/40 R19---TCOMBI-255/40 R19---TCOMBI | AfterMarket OZ | MAX 715 KG | MATT GRAPHIT SILVER | I-Tech | 8027529068115 | OZ | 12,12 |  |  | Serie L - ext.diam.75 mm | 592x592x286 | 1 | bar: Area 1
MERCEDES | S-KLASSE | 140 C | 140C | 03/1991 | 11/1998 | 5x112 | 66,46 | 690 | 2100 | 51 | M12x1,50 | 17 | ULTRALEGGERA HLT | 8½x19 | 19,00 | 8,50 | W0180320530 | 3 | S | 20110912 | 20111012 | 5x112 |  | 32 | 81710248 | L | R40U | B | LB57 | TÜV |  |  | DK | YES |  |  | T | Teilegutachten (PB+VB) | 1 | No car modifications required | 245/40 R19---TCOMBI-255/40 R19---TCOMBI | AfterMarket OZ | MAX 715 KG | WHITE | I-Tech | 8027529068078 | OZ | 12,12 |  |  | Serie L - ext.diam.75 mm | 592x592x286 | 1 | bar: Area 1
MERCEDES | S-KLASSE | 140 C | 140C | 03/1991 | 11/1998 | 5x112 | 66,46 | 690 | 2100 | 51 | M12x1,50 | 17 | ULTRALEGGERA HLT | 8½x19 | 19,00 | 8,50 | W0180320553 | 3 | S | 20110912 | 20111012 | 5x112 |  | 32 | 81710248 | L | R40U | B | LB57 | TÜV |  |  | DK | YES |  |  | T | Teilegutachten (PB+VB) | 1 | No car modifications required | 245/40 R19---TCOMBI-255/40 R19---TCOMBI | AfterMarket OZ | MAX 715 KG | MATT BLACK | I-Tech | 8027529068061 | OZ | 12,12 |  |  | Serie L - ext.diam.75 mm | 592x592x286 | 1 | bar: Area 1
MERCEDES | S-KLASSE | 140 C | 140C | 03/1991 | 11/1998 | 5x112 | 66,46 | 690 | 2100 | 51 | M12x1,50 | 17 | ULTRALEGGERA HLT | 8½x19 | 19,00 | 8,50 | W0180320571 | 3 | S | 20110912 | 20111012 | 5x112 |  | 32 | 81710248 | L | R40U | B | LB57 | TÜV |  |  | DK | YES |  |  | T | Teilegutachten (PB+VB) | 1 | No car modifications required | 245/40 R19---TCOMBI-255/40 R19---TCOMBI | AfterMarket OZ | MAX 715 KG | ORANGE | I-Tech | 8027529068092 | OZ | 12,12 |  |  | Serie L - ext.diam.75 mm | 592x592x286 | 1 | bar: Area 1
MERCEDES | S-KLASSE | 140 C | 140C | 03/1991 | 11/1998 | 5x112 | 66,46 | 690 | 2100 | 51 | M12x1,50 | 17 | ULTRALEGGERA HLT | 8½x19 | 19,00 | 8,50 | W0180320576 | 3 | S | 20110912 | 20111012 | 5x112 |  | 32 | 81710248 | L | R40U | B | LB57 | TÜV |  |  | DK | YES |  |  | T | Teilegutachten (PB+VB) | 1 | No car modifications required | 245/40 R19---TCOMBI-255/40 R19---TCOMBI | AfterMarket OZ | MAX 715 KG | RACE GOLD | I-Tech | 8027529068108 | OZ | 12,12 |  |  | Serie L - ext.diam.75 mm | 592x592x286 | 1 | bar: Area 1
MERCEDES | S-KLASSE | 140 C | 140C | 03/1991 | 11/1998 | 5x112 | 66,46 | 690 | 2100 | 51 | M12x1,50 | 17 | ULTRALEGGERA HLT | 8½x19 | 19,00 | 8,50 | W0180320584 | 3 | S | 20110912 | 20111012 | 5x112 |  | 32 | 81710248 | L | R40U | B | LB57 | TÜV |  |  | DK | YES |  |  | T | Teilegutachten (PB+VB) | 1 | No car modifications required | 245/40 R19---TCOMBI-255/40 R19---TCOMBI | AfterMarket OZ | MAX 715 KG | RED | I-Tech | 8027529068085 | OZ | 12,12 |  |  | Serie L - ext.diam.75 mm | 592x592x286 | 1 | bar: Area 1
MERCEDES | S-KLASSE | 140 C | 140C | 03/1991 | 11/1998 | 5x112 | 66,46 | 690 | 2100 | 51 | M12x1,50 | 17 | SARDEGNA | 9x19 | 19,00 | 9,00 | W0176620222 | 1 |  |  |  | 5x112 |  | 35 | 81710260 | XL | R40U | B | LB57 | TÜV |  |  | DK | YES | C0270 | REAR | T | Teilegutachten (PB+VB) | 1 | No car modifications required | 245/40 R19---TCOMBI-255/40 R19----275/35 R19-R--TCOMBI | AfterMarket OZ | MAX 950 KG | MATT GRAPHIT SILVER | All-Terrain | 8027529046373 | OZ | 17,65 |  |  | Serie XL - ext.diam.79 mm | 592x592x312 | 1 | bar: Area 1
MERCEDES | S-KLASSE | 140 C | 140C | 03/1991 | 11/1998 | 5x112 | 66,46 | 690 | 2100 | 51 | M12x1,50 | 17 | VERSILIA | 9x19 | 19,00 | 9,00 | W01841200N6 | 1 |  |  |  | 5x112 |  | 35 | 81710248 | L | R40U | B | LB57 | TÜV |  |  | DK | YES | C0270 | REAR | T | Teilegutachten (PB+VB) | 1 | No car modifications required | 245/40 R19---TCOMBI-255/40 R19----275/35 R19-R--TCOMBI | AfterMarket OZ | MAX 875 KG | MATT RACE SILVER | All-Terrain | 8027529052343 | OZ | 17,93 |  |  | Serie L - ext.diam.75 mm | 592x592x312 | 1 | bar: Area 1
MERCEDES | S-KLASSE | 140 C | 140C | 03/1991 | 11/1998 | 5x112 | 66,46 | 690 | 2100 | 51 | M12x1,50 | 17 | VERSILIA | 9x19 | 19,00 | 9,00 | W0184120054 | 1 | S | 20090306 | 20090405 | 5x112 |  | 35 | 81710248 | L | R40U | B | LB57 | TÜV |  |  | DK | YES | C0270 | REAR | T | Teilegutachten (PB+VB) | 1 | No car modifications required | 245/40 R19---TCOMBI-255/40 R19----275/35 R19-R--TCOMBI | AfterMarket OZ | MAX 875 KG | MATT BLACK + DIAMOND-CUT | All-Terrain | 8027529038064 | OZ | 17,93 |  |  | Serie L - ext.diam.75 mm | 592x592x312 | 1 | bar: Area 1
MERCEDES | S-KLASSE | 140 C | 140C | 03/1991 | 11/1998 | 5x112 | 66,46 | 690 | 2100 | 51 | M12x1,50 | 17 | EGO | 9½x19 | 19,00 | 9,50 | W8505420054 | 1 |  |  |  | 5x112 |  | 30 | 81710455 | L | R40U | B |  |  |  |  | DK | YES | C0270 | REAR | T | Teilegutachten (PB+VB) | 2 | Mods can be necessary to car | 245/40 R19---TCOMBI-255/40 R19---TCOMBI-275/35 R19-R--TCOMBI | AfterMarket OZ | MAX 750 KG | MATT BLACK + DIAMOND-CUT | X-Line | 8027529065947 | OZ | 14,31 |  |  | Serie L - ext.diam.75 mm | 593x593x313 | 1 | bar: Area 1
MERCEDES | S-KLASSE | 140 C | 140C | 03/1991 | 11/1998 | 5x112 | 66,46 | 690 | 2100 | 51 | M12x1,50 | 17 | EGO | 9½x19 | 19,00 | 9,50 | W8505420154 | 1 | S | 20110726 | 20110825 | 5x112 |  | 35 | 81710455 | L | R40U | B |  | TÜV |  |  | DK | YES | C0270 | REAR | T | Teilegutachten (PB+VB) | 2 | Mods can be necessary to car | 245/40 R19---TCOMBI-255/40 R19---TCOMBI-275/35 R19-R--TCOMBI | AfterMarket OZ | MAX 735 KG | MATT BLACK + DIAMOND-CUT | X-Line | 8027529065954 | OZ | 14,31 |  |  | Serie L - ext.diam.75 mm | 593x593x313 | 1 | bar: Area 1
MERCEDES | S-KLASSE | 140 C | 140C | 03/1991 | 11/1998 | 5x112 | 66,46 | 690 | 2100 | 51 | M12x1,50 | 17 | EGO | 9½x19 | 19,00 | 9,50 | W8505420254 | 1 | S | 20110726 | 20110825 | 5x112 |  | 40 | 81710455 | L | R40U | B |  | TÜV |  |  | DK | YES | C0270 | REAR | T | Teilegutachten (PB+VB) | 2 | Mods can be necessary to car | 245/40 R19---TCOMBI-255/40 R19---TCOMBI-275/35 R19-R--TCOMBI | AfterMarket OZ | MAX 735 KG | MATT BLACK + DIAMOND-CUT | X-Line | 8027529065961 | OZ | 14,31 |  |  | Serie L - ext.diam.75 mm | 593x593x313 | 1 | bar: Area 1
MERCEDES | S-KLASSE | 140 C | 140C | 03/1991 | 11/1998 | 5x112 | 66,46 | 690 | 2100 | 51 | M12x1,50 | 17 | QUARANTA | 9½x19 | 19,00 | 9,50 | W01858200G2 | 1 |  |  |  | 5x112 |  | 30 | 81710248 | L | R40U | B |  | TÜV |  |  |  | YES | C0270 | REAR | T | Teilegutachten (PB+VB) | 2 | Mods can be necessary to car | 245/40 R19---TCOMBI-255/40 R19---TCOMBI-275/35 R19-R--TCOMBI | AfterMarket OZ | MAX 735 KG | GRIGIO CORSA DIAMANTATO | Via Veneto | 8027529052640 | OZ | 14,43 |  |  | Serie L - ext.diam.75 mm | 592x592x312 | 1 | bar: Area 1
MERCEDES | S-KLASSE | 140 C | 140C | 03/1991 | 11/1998 | 5x112 | 66,46 | 690 | 2100 | 51 | M12x1,50 | 17 | QUARANTA | 9½x19 | 19,00 | 9,50 | W01858201G2 | 1 |  |  |  | 5x112 |  | 35 | 81710248 | L | R40U | B |  | TÜV |  |  | DK | YES | C0270 | REAR | T | Teilegutachten (PB+VB) | 2 | Mods can be necessary to car | 245/40 R19---TCOMBI-255/40 R19---TCOMBI-275/35 R19-R--TCOMBI | AfterMarket OZ | MAX 735 KG | GRIGIO CORSA DIAMANTATO | Via Veneto | 8027529052657 | OZ | 14,31 |  |  | Serie L - ext.diam.75 mm | 592x592x312 | 1 | bar: Area 1
MERCEDES | S-KLASSE | 140 C | 140C | 03/1991 | 11/1998 | 5x112 | 66,46 | 690 | 2100 | 51 | M12x1,50 | 17 | QUARANTA | 9½x19 | 19,00 | 9,50 | W01858202G2 | 1 |  |  |  | 5x112 |  | 40 | 81710248 | L | R40U | B |  | TÜV |  |  | DK | YES | C0270 | REAR | T | Teilegutachten (PB+VB) | 2 | Mods can be necessary to car | 245/40 R19---TCOMBI-255/40 R19---TCOMBI-275/35 R19-R--TCOMBI | AfterMarket OZ | MAX 735 KG | GRIGIO CORSA DIAMANTATO | Via Veneto | 8027529052664 | OZ | 14,19 |  |  | Serie L - ext.diam.75 mm | 592x592x312 | 1 | bar: Area 1
MERCEDES | S-KLASSE | 140 C | 140C | 03/1991 | 11/1998 | 5x112 | 66,46 | 690 | 2100 | 51 | M12x1,50 | 17 | SUPERTURISMO LM | 9½x19 | 19,00 | 9,50 | W0185320119 | 1 |  |  |  | 5x112 |  | 30 | 81710248 | L | R40U | B | LB57 | TÜV |  |  |  | YES | C0270 | REAR | T | Teilegutachten (PB+VB) | 2 | Mods can be necessary to car | 245/40 R19---TCOMBI-255/40 R19---TCOMBI-275/35 R19-R--TCOMBI | AfterMarket OZ | MAX 725 KG | MATT RACE SILVER + BLACK LETTERING | Racing | 8027529043761 | OZ | 13,14 |  |  | Serie L - ext.diam.75 mm | 592x592x312 | 1 | bar: Area 1
MERCEDES | S-KLASSE | 140 C | 140C | 03/1991 | 11/1998 | 5x112 | 66,46 | 690 | 2100 | 51 | M12x1,50 | 17 | SUPERTURISMO LM | 9½x19 | 19,00 | 9,50 | W0185320146 | 1 |  |  |  | 5x112 |  | 30 | 81710248 | L | R40U | B | LB57 | TÜV |  |  |  | YES | C0270 | REAR | T | Teilegutachten (PB+VB) | 2 | Mods can be necessary to car | 245/40 R19---TCOMBI-255/40 R19---TCOMBI-275/35 R19-R--TCOMBI | AfterMarket OZ | MAX 725 KG | MATT GRAPHITE + SILVER LETTERING | Racing | 8027529043778 | OZ | 13,14 |  |  | Serie L - ext.diam.75 mm | 592x592x312 | 1 | bar: Area 1
MERCEDES | S-KLASSE | 140 C | 140C | 03/1991 | 11/1998 | 5x112 | 66,46 | 690 | 2100 | 51 | M12x1,50 | 17 | SUPERTURISMO LM | 9½x19 | 19,00 | 9,50 | W0185320219 | 1 | S | 20100201 | 20100303 | 5x112 |  | 35 | 81710248 | L | R40U | B | LB57 | TÜV |  |  | DK | YES | C0270 | REAR | T | Teilegutachten (PB+VB) | 2 | Mods can be necessary to car | 245/40 R19---TCOMBI-255/40 R19---TCOMBI-275/35 R19-R--TCOMBI | AfterMarket OZ | MAX 725 KG | MATT RACE SILVER + BLACK LETTERING | Racing | 8027529048834 | OZ | 13,06 |  |  | Serie L - ext.diam.75 mm | 592x592x312 | 1 | bar: Area 1
MERCEDES | S-KLASSE | 140 C | 140C | 03/1991 | 11/1998 | 5x112 | 66,46 | 690 | 2100 | 51 | M12x1,50 | 17 | SUPERTURISMO LM | 9½x19 | 19,00 | 9,50 | W0185320246 | 1 |  |  |  | 5x112 |  | 35 | 81710248 | L | R40U | B | LB57 | TÜV |  |  | DK | YES | C0270 | REAR | T | Teilegutachten (PB+VB) | 2 | Mods can be necessary to car | 245/40 R19---TCOMBI-255/40 R19---TCOMBI-275/35 R19-R--TCOMBI | AfterMarket OZ | MAX 725 KG | MATT GRAPHITE + SILVER LETTERING | Racing | 8027529043785 | OZ | 13,06 |  |  | Serie L - ext.diam.75 mm | 592x592x312 | 1 | bar: Area 1
MERCEDES | S-KLASSE | 140 C | 140C | 03/1991 | 11/1998 | 5x112 | 66,46 | 690 | 2100 | 51 | M12x1,50 | 17 | SUPERTURISMO LM | 9½x19 | 19,00 | 9,50 | W0185320319 | 1 |  |  |  | 5x112 |  | 40 | 81710248 | L | R40U | B | LB57 | TÜV |  |  | DK | YES | C0270 | REAR | T | Teilegutachten (PB+VB) | 2 | Mods can be necessary to car | 245/40 R19---TCOMBI-255/40 R19---TCOMBI-275/35 R19-R--TCOMBI | AfterMarket OZ | MAX 725 KG | MATT RACE SILVER + BLACK LETTERING | Racing | 8027529043792 | OZ | 13,06 |  |  | Serie L - ext.diam.75 mm | 592x592x312 | 1 | bar: Area 1
MERCEDES | S-KLASSE | 140 C | 140C | 03/1991 | 11/1998 | 5x112 | 66,46 | 690 | 2100 | 51 | M12x1,50 | 17 | SUPERTURISMO LM | 9½x19 | 19,00 | 9,50 | W0185320346 | 1 | S | 20100201 | 20100303 | 5x112 |  | 40 | 81710248 | L | R40U | B | LB57 | TÜV |  |  | DK | YES | C0270 | REAR | T | Teilegutachten (PB+VB) | 2 | Mods can be necessary to car | 245/40 R19---TCOMBI-255/40 R19---TCOMBI-275/35 R19-R--TCOMBI | AfterMarket OZ | MAX 725 KG | MATT GRAPHITE + SILVER LETTERING | Racing | 8027529048841 | OZ | 13,06 |  |  | Serie L - ext.diam.75 mm | 592x592x312 | 1 | bar: Area 1
MERCEDES | S-KLASSE | 140 C | 140C | 03/1991 | 11/1998 | 5x112 | 66,46 | 690 | 2100 | 51 | M12x1,50 | 17 | ULTRALEGGERA HLT | 8½x20 | 20,00 | 8,50 | W01715200A61 | 1 | S | 20071109 | 20071209 | 5x112 |  | 35 | 81710260 | XL | R40U | B | LB57 | TÜV |  |  | DK | YES |  |  | T | Teilegutachten (PB+VB) | 1 | No car modifications required | 245/35 R20-F--TCOMBI-255/35 R20---TCOMBI-265/35 R20--- | AfterMarket OZ | MAX 700 KG | CHRYSTAL TITANIUM | I-Tech | 8027529002287 | OZ | 12,57 |  |  | Serie XL - ext.diam.79 mm | 620x620x350 | 1 |  |  | Area 2: OUT
MERCEDES | S-KLASSE | 140 C | 140C | 03/1991 | 11/1998 | 5x112 | 66,46 | 690 | 2100 | 51 | M12x1,50 | 17 | ULTRALEGGERA HLT | 8½x20 | 20,00 | 8,50 | W01715200N6 | 3 | S | 20110912 | 20111012 | 5x112 |  | 35 | 81710260 | XL | R40U | B | LB57 | TÜV |  |  | DK | YES |  |  | T | Teilegutachten (PB+VB) | 1 | No car modifications required | 245/35 R20-F--TCOMBI-255/35 R20---TCOMBI-265/35 R20--- | AfterMarket OZ | MAX 700 KG | MATT RACE SILVER | I-Tech | 8027529068504 | OZ | 12,57 |  |  | Serie XL - ext.diam.79 mm | 615x615x312 | 1 | bar: Area 1
MERCEDES | S-KLASSE | 140 C | 140C | 03/1991 | 11/1998 | 5x112 | 66,46 | 690 | 2100 | 51 | M12x1,50 | 17 | ULTRALEGGERA HLT | 8½x20 | 20,00 | 8,50 | W01715200P3 | 3 | S | 20121203 | 20130102 | 5x112 |  | 35 | 81710260 | XL | R40U | B | LB57 | TÜV |  |  | DK | YES |  |  | T | Teilegutachten (PB+VB) | 1 | No car modifications required | 245/35 R20-F--TCOMBI-255/35 R20---TCOMBI-265/35 R20--- | AfterMarket OZ | MAX 700 KG | ACID GREEN | I-Tech | 8027529083996 | OZ | 12,57 |  |  | Serie XL - ext.diam.79 mm | 615x615x312 | 1 | bar: Area 1
MERCEDES | S-KLASSE | 140 C | 140C | 03/1991 | 11/1998 | 5x112 | 66,46 | 690 | 2100 | 51 | M12x1,50 | 17 | ULTRALEGGERA HLT | 8½x20 | 20,00 | 8,50 | W0171520022 | 3 | S | 20110912 | 20111012 | 5x112 |  | 35 | 81710260 | XL | R40U | B | LB57 | TÜV |  |  | DK | YES |  |  | T | Teilegutachten (PB+VB) | 1 | No car modifications required | 245/35 R20-F--TCOMBI-255/35 R20---TCOMBI-265/35 R20--- | AfterMarket OZ | MAX 700 KG | MATT GRAPHIT SILVER | I-Tech | 8027529068498 | OZ | 12,57 |  |  | Serie XL - ext.diam.79 mm | 615x615x312 | 1 | bar: Area 1
MERCEDES | S-KLASSE | 140 C | 140C | 03/1991 | 11/1998 | 5x112 | 66,46 | 690 | 2100 | 51 | M12x1,50 | 17 | ULTRALEGGERA HLT | 8½x20 | 20,00 | 8,50 | W0171520030 | 3 | S | 20110912 | 20111012 | 5x112 |  | 35 | 81710260 | XL | R40U | B | LB57 | TÜV |  |  | DK | YES |  |  | T | Teilegutachten (PB+VB) | 1 | No car modifications required | 245/35 R20-F--TCOMBI-255/35 R20---TCOMBI-265/35 R20--- | AfterMarket OZ | MAX 700 KG | WHITE | I-Tech | 8027529068450 | OZ | 12,57 |  |  | Serie XL - ext.diam.79 mm | 615x615x312 | 1 | bar: Area 1
MERCEDES | S-KLASSE | 140 C | 140C | 03/1991 | 11/1998 | 5x112 | 66,46 | 690 | 2100 | 51 | M12x1,50 | 17 | ULTRALEGGERA HLT | 8½x20 | 20,00 | 8,50 | W0171520053 | 3 | S | 20110912 | 20111012 | 5x112 |  | 35 | 81710260 | XL | R40U | B | LB57 | TÜV |  |  | DK | YES |  |  | T | Teilegutachten (PB+VB) | 1 | No car modifications required | 245/35 R20-F--TCOMBI-255/35 R20---TCOMBI-265/35 R20--- | AfterMarket OZ | MAX 700 KG | MATT BLACK | I-Tech | 8027529068443 | OZ | 12,57 |  |  | Serie XL - ext.diam.79 mm | 615x615x312 | 1 | bar: Area 1
MERCEDES | S-KLASSE | 140 C | 140C | 03/1991 | 11/1998 | 5x112 | 66,46 | 690 | 2100 | 51 | M12x1,50 | 17 | ULTRALEGGERA HLT | 8½x20 | 20,00 | 8,50 | W0171520071 | 3 | S | 20110912 | 20111012 | 5x112 |  | 35 | 81710260 | XL | R40U | B | LB57 | TÜV |  |  | DK | YES |  |  | T | Teilegutachten (PB+VB) | 1 | No car modifications required | 245/35 R20-F--TCOMBI-255/35 R20---TCOMBI-265/35 R20--- | AfterMarket OZ | MAX 700 KG | ORANGE | I-Tech | 8027529068474 | OZ | 12,57 |  |  | Serie XL - ext.diam.79 mm | 615x615x312 | 1 | bar: Area 1
MERCEDES | S-KLASSE | 140 C | 140C | 03/1991 | 11/1998 | 5x112 | 66,46 | 690 | 2100 | 51 | M12x1,50 | 17 | ULTRALEGGERA HLT | 8½x20 | 20,00 | 8,50 | W0171520076 | 3 | S | 20110912 | 20111012 | 5x112 |  | 35 | 81710260 | XL | R40U | B | LB57 | TÜV |  |  | DK | YES |  |  | T | Teilegutachten (PB+VB) | 1 | No car modifications required | 245/35 R20-F--TCOMBI-255/35 R20---TCOMBI-265/35 R20--- | AfterMarket OZ | MAX 700 KG | RACE GOLD | I-Tech | 8027529068481 | OZ | 12,57 |  |  | Serie XL - ext.diam.79 mm | 615x615x312 | 1 | bar: Area 1
MERCEDES | S-KLASSE | 140 C | 140C | 03/1991 | 11/1998 | 5x112 | 66,46 | 690 | 2100 | 51 | M12x1,50 | 17 | ULTRALEGGERA HLT | 8½x20 | 20,00 | 8,50 | W0171520084 | 3 | S | 20110912 | 20111012 | 5x112 |  | 35 | 81710260 | XL | R40U | B | LB57 | TÜV |  |  | DK | YES |  |  | T | Teilegutachten (PB+VB) | 1 | No car modifications required | 245/35 R20-F--TCOMBI-255/35 R20---TCOMBI-265/35 R20--- | AfterMarket OZ | MAX 700 KG | RED | I-Tech | 8027529068467 | OZ | 12,57 |  |  | Serie XL - ext.diam.79 mm | 615x615x312 | 1 | bar: Area 1
MERCEDES | S-KLASSE | 140 C | 140C | 03/1991 | 11/1998 | 5x112 | 66,46 | 690 | 2100 | 51 | M12x1,50 | 17 | ULTRALEGGERA HLT | 8½x20 | 20,00 | 8,50 | W01715202A53 | 3 | S | 20071109 | 20071209 | 5x112 |  | 32 | 81710260 | XL | R40U | B | LB57 | TÜV |  |  | DK | YES |  |  | T | Teilegutachten (PB+VB) | 1 | No car modifications required | 245/35 R20-F--TCOMBI-255/35 R20---TCOMBI-265/35 R20--- | AfterMarket OZ | MAX 700 KG | MATT BLACK | I-Tech | 8027529002317 | OZ | 13,14 |  |  | Serie XL - ext.diam.79 mm | 620x620x350 | 1 | bar: Area 1
MERCEDES | S-KLASSE | 140 C | 140C | 03/1991 | 11/1998 | 5x112 | 66,46 | 690 | 2100 | 51 | M12x1,50 | 17 | ULTRALEGGERA HLT | 8½x20 | 20,00 | 8,50 | W01715202N6 | 3 | S | 20110912 | 20111012 | 5x112 |  | 32 | 81710260 | XL | R40U | B | LB57 | TÜV |  |  | DK | YES |  |  | T | Teilegutachten (PB+VB) | 1 | No car modifications required | 245/35 R20-F--TCOMBI-255/35 R20---TCOMBI-265/35 R20--- | AfterMarket OZ | MAX 700 KG | MATT RACE SILVER | I-Tech | 8027529068627 | OZ | 13,14 |  |  | Serie XL - ext.diam.79 mm | 615x615x312 | 1 | bar: Area 1
MERCEDES | S-KLASSE | 140 C | 140C | 03/1991 | 11/1998 | 5x112 | 66,46 | 690 | 2100 | 51 | M12x1,50 | 17 | ULTRALEGGERA HLT | 8½x20 | 20,00 | 8,50 | W01715202P3 | 3 | S | 20121203 | 20130102 | 5x112 |  | 32 | 81710260 | XL | R40U | B | LB57 | TÜV |  |  | DK | YES |  |  | T | Teilegutachten (PB+VB) | 1 | No car modifications required | 245/35 R20-F--TCOMBI-255/35 R20---TCOMBI-265/35 R20--- | AfterMarket OZ | MAX 700 KG | ACID GREEN | I-Tech | 8027529084016 | OZ | 13,14 |  |  | Serie XL - ext.diam.79 mm | 615x615x312 | 1 | bar: Area 1
MERCEDES | S-KLASSE | 140 C | 140C | 03/1991 | 11/1998 | 5x112 | 66,46 | 690 | 2100 | 51 | M12x1,50 | 17 | ULTRALEGGERA HLT | 8½x20 | 20,00 | 8,50 | W0171520222 | 3 | S | 20110912 | 20111012 | 5x112 |  | 32 | 81710260 | XL | R40U | B | LB57 | TÜV |  |  | DK | YES |  |  | T | Teilegutachten (PB+VB) | 1 | No car modifications required | 245/35 R20-F--TCOMBI-255/35 R20---TCOMBI-265/35 R20--- | AfterMarket OZ | MAX 700 KG | MATT GRAPHIT SILVER | I-Tech | 8027529068610 | OZ | 13,14 |  |  | Serie XL - ext.diam.79 mm | 615x615x312 | 1 | bar: Area 1
MERCEDES | S-KLASSE | 140 C | 140C | 03/1991 | 11/1998 | 5x112 | 66,46 | 690 | 2100 | 51 | M12x1,50 | 17 | ULTRALEGGERA HLT | 8½x20 | 20,00 | 8,50 | W0171520230 | 3 | S | 20110912 | 20111012 | 5x112 |  | 32 | 81710260 | XL | R40U | B | LB57 | TÜV |  |  | DK | YES |  |  | T | Teilegutachten (PB+VB) | 1 | No car modifications required | 245/35 R20-F--TCOMBI-255/35 R20---TCOMBI-265/35 R20--- | AfterMarket OZ | MAX 700 KG | WHITE | I-Tech | 8027529068573 | OZ | 13,14 |  |  | Serie XL - ext.diam.79 mm | 615x615x312 | 1 | bar: Area 1
MERCEDES | S-KLASSE | 140 C | 140C | 03/1991 | 11/1998 | 5x112 | 66,46 | 690 | 2100 | 51 | M12x1,50 | 17 | ULTRALEGGERA HLT | 8½x20 | 20,00 | 8,50 | W0171520271 | 3 | S | 20110912 | 20111012 | 5x112 |  | 32 | 81710260 | XL | R40U | B | LB57 | TÜV |  |  | DK | YES |  |  | T | Teilegutachten (PB+VB) | 1 | No car modifications required | 245/35 R20-F--TCOMBI-255/35 R20---TCOMBI-265/35 R20--- | AfterMarket OZ | MAX 700 KG | ORANGE | I-Tech | 8027529068597 | OZ | 13,14 |  |  | Serie XL - ext.diam.79 mm | 615x615x312 | 1 | bar: Area 1
MERCEDES | S-KLASSE | 140 C | 140C | 03/1991 | 11/1998 | 5x112 | 66,46 | 690 | 2100 | 51 | M12x1,50 | 17 | ULTRALEGGERA HLT | 8½x20 | 20,00 | 8,50 | W0171520276 | 3 | S | 20110912 | 20111012 | 5x112 |  | 32 | 81710260 | XL | R40U | B | LB57 | TÜV |  |  | DK | YES |  |  | T | Teilegutachten (PB+VB) | 1 | No car modifications required | 245/35 R20-F--TCOMBI-255/35 R20---TCOMBI-265/35 R20--- | AfterMarket OZ | MAX 700 KG | RACE GOLD | I-Tech | 8027529068603 | OZ | 13,14 |  |  | Serie XL - ext.diam.79 mm | 615x615x312 | 1 | bar: Area 1
MERCEDES | S-KLASSE | 140 C | 140C | 03/1991 | 11/1998 | 5x112 | 66,46 | 690 | 2100 | 51 | M12x1,50 | 17 | ULTRALEGGERA HLT | 8½x20 | 20,00 | 8,50 | W0171520284 | 3 | S | 20110912 | 20111012 | 5x112 |  | 32 | 81710260 | XL | R40U | B | LB57 | TÜV |  |  | DK | YES |  |  | T | Teilegutachten (PB+VB) | 1 | No car modifications required | 245/35 R20-F--TCOMBI-255/35 R20---TCOMBI-265/35 R20--- | AfterMarket OZ | MAX 700 KG | RED | I-Tech | 8027529068580 | OZ | 13,14 |  |  | Serie XL - ext.diam.79 mm | 615x615x312 | 1 | bar: Area 1
MERCEDES | S-KLASSE | 140 C | 140C | 03/1991 | 11/1998 | 5x112 | 66,46 | 690 | 2100 | 51 | M12x1,50 | 17 | ULTRALEGGERA HLT | 10x20 | 20,00 | 10,00 | W01716200N6 | 3 | S | 20110912 | 20111012 | 5x112 |  | 35 | 81610102 | XL | R44U | B |  | TÜV |  |  | DK | YES | C0055 | REAR - ET30 WITH SPACER 5 MM | T | Teilegutachten (PB+VB) | 2 | Mods can be necessary to car | 255/35 R20---TCOMBI-265/35 R20----275/30 R20-R--TCOMBI-285/30 R20-R--TCOMBI | AfterMarket OZ | MAX 680 KG | MATT RACE SILVER | I-Tech | 8027529066562 | OZ | 13,71 |  |  | Serie XL - ext.diam.79 mm | 615x615x350 | 1 | bar: Area 1
MERCEDES | S-KLASSE | 140 C | 140C | 03/1991 | 11/1998 | 5x112 | 66,46 | 690 | 2100 | 51 | M12x1,50 | 17 | ULTRALEGGERA HLT | 10x20 | 20,00 | 10,00 | W01716200P3 | 3 | S | 20121203 | 20130102 | 5x112 |  | 35 | 81610102 | XL | R44U | B |  | TÜV |  |  | DK | YES | C0055 | REAR - ET30 WITH SPACER 5 MM | T | Teilegutachten (PB+VB) | 2 | Mods can be necessary to car | 255/35 R20---TCOMBI-265/35 R20----275/30 R20-R--TCOMBI-285/30 R20-R--TCOMBI | AfterMarket OZ | MAX 680 KG | ACID GREEN | I-Tech | 8027529083590 | OZ | 13,71 |  |  | Serie XL - ext.diam.79 mm | 615x615x350 | 1 | bar: Area 1
MERCEDES | S-KLASSE | 140 C | 140C | 03/1991 | 11/1998 | 5x112 | 66,46 | 690 | 2100 | 51 | M12x1,50 | 17 | ULTRALEGGERA HLT | 10x20 | 20,00 | 10,00 | W0171620022 | 3 | S | 20110912 | 20111012 | 5x112 |  | 35 | 81610102 | XL | R44U | B |  | TÜV |  |  | DK | YES | C0055 | REAR - ET30 WITH SPACER 5 MM | T | Teilegutachten (PB+VB) | 2 | Mods can be necessary to car | 255/35 R20---TCOMBI-265/35 R20----275/30 R20-R--TCOMBI-285/30 R20-R--TCOMBI | AfterMarket OZ | MAX 680 KG | MATT GRAPHIT SILVER | I-Tech | 8027529066555 | OZ | 13,71 |  |  | Serie XL - ext.diam.79 mm | 615x615x350 | 1 | bar: Area 1
MERCEDES | S-KLASSE | 140 C | 140C | 03/1991 | 11/1998 | 5x112 | 66,46 | 690 | 2100 | 51 | M12x1,50 | 17 | ULTRALEGGERA HLT | 10x20 | 20,00 | 10,00 | W0171620030 | 3 | S | 20110912 | 20111012 | 5x112 |  | 35 | 81610102 | XL | R44U | B |  | TÜV |  |  | DK | YES | C0055 | REAR - ET30 WITH SPACER 5 MM | T | Teilegutachten (PB+VB) | 2 | Mods can be necessary to car | 255/35 R20---TCOMBI-265/35 R20----275/30 R20-R--TCOMBI-285/30 R20-R--TCOMBI | AfterMarket OZ | MAX 680 KG | WHITE | I-Tech | 8027529066517 | OZ | 13,71 |  |  | Serie XL - ext.diam.79 mm | 615x615x350 | 1 | bar: Area 1
MERCEDES | S-KLASSE | 140 C | 140C | 03/1991 | 11/1998 | 5x112 | 66,46 | 690 | 2100 | 51 | M12x1,50 | 17 | ULTRALEGGERA HLT | 10x20 | 20,00 | 10,00 | W0171620053 | 3 | S | 20080905 | 20081005 | 5x112 |  | 35 | 81610102 | XL | R44U | B |  | TÜV |  |  | DK | YES | C0055 | REAR - ET30 WITH SPACER 5 MM | T | Teilegutachten (PB+VB) | 2 | Mods can be necessary to car | 255/35 R20---TCOMBI-265/35 R20----275/30 R20-R--TCOMBI-285/30 R20-R--TCOMBI | AfterMarket OZ | MAX 680 KG | MATT BLACK | I-Tech | 8027529002447 | OZ | 13,71 |  |  | Serie XL - ext.diam.79 mm | 620x620x350 | 1 | bar: Area 1
MERCEDES | S-KLASSE | 140 C | 140C | 03/1991 | 11/1998 | 5x112 | 66,46 | 690 | 2100 | 51 | M12x1,50 | 17 | ULTRALEGGERA HLT | 10x20 | 20,00 | 10,00 | W0171620071 | 3 | S | 20110912 | 20111012 | 5x112 |  | 35 | 81610102 | XL | R44U | B |  | TÜV |  |  | DK | YES | C0055 | REAR - ET30 WITH SPACER 5 MM | T | Teilegutachten (PB+VB) | 2 | Mods can be necessary to car | 255/35 R20---TCOMBI-265/35 R20----275/30 R20-R--TCOMBI-285/30 R20-R--TCOMBI | AfterMarket OZ | MAX 680 KG | ORANGE | I-Tech | 8027529066531 | OZ | 13,71 |  |  | Serie XL - ext.diam.79 mm | 615x615x350 | 1 | bar: Area 1
MERCEDES | S-KLASSE | 140 C | 140C | 03/1991 | 11/1998 | 5x112 | 66,46 | 690 | 2100 | 51 | M12x1,50 | 17 | ULTRALEGGERA HLT | 10x20 | 20,00 | 10,00 | W0171620076 | 3 | S | 20110912 | 20111012 | 5x112 |  | 35 | 81610102 | XL | R44U | B |  | TÜV |  |  | DK | YES | C0055 | REAR - ET30 WITH SPACER 5 MM | T | Teilegutachten (PB+VB) | 2 | Mods can be necessary to car | 255/35 R20---TCOMBI-265/35 R20----275/30 R20-R--TCOMBI-285/30 R20-R--TCOMBI | AfterMarket OZ | MAX 680 KG | RACE GOLD | I-Tech | 8027529066548 | OZ | 13,71 |  |  | Serie XL - ext.diam.79 mm | 615x615x350 | 1 | bar: Area 1
MERCEDES | S-KLASSE | 140 C | 140C | 03/1991 | 11/1998 | 5x112 | 66,46 | 690 | 2100 | 51 | M12x1,50 | 17 | ULTRALEGGERA HLT | 10x20 | 20,00 | 10,00 | W0171620084 | 3 | S | 20110912 | 20111012 | 5x112 |  | 35 | 81610102 | XL | R44U | B |  | TÜV |  |  | DK | YES | C0055 | REAR - ET30 WITH SPACER 5 MM | T | Teilegutachten (PB+VB) | 2 | Mods can be necessary to car | 255/35 R20---TCOMBI-265/35 R20----275/30 R20-R--TCOMBI-285/30 R20-R--TCOMBI | AfterMarket OZ | MAX 680 KG | RED | I-Tech | 8027529066524 | OZ | 13,71 |  |  | Serie XL - ext.diam.79 mm | 615x615x350 | 1 | bar: Area 1
MERCEDES | M-KLASSE | 163 | 163 | 05/1997 | 04/2005 | 5x112 | 66,46 | 850 | 2275 | 62 | M14x1,50 | 17 | SARDEGNA | 8x18 | 18,00 | 8,00 | W0176320422 | 1 |  |  |  | 5x112 |  | 35 | 81710248 | L | R40U | B | LB57 | TÜV |  |  | DK | YES |  |  | T | Teilegutachten (PB+VB) | 1 | No car modifications required | 255/55 R18----255/55 R18 M+S----285/50 R18--- | AfterMarket OZ | MAX 815 KG | MATT GRAPHIT SILVER | All-Terrain | 8027529046342 | OZ | 15,40 |  |  | Serie L - ext.diam.75 mm | 570x570x280 | 1 | 110-255 | E1*96/79*0083*06 | bar: Area 1
MERCEDES | M-KLASSE | 163 | 163 | 05/1997 | 04/2005 | 5x112 | 66,46 | 850 | 2275 | 62 | M14x1,50 | 17 | SARDEGNA | 9x19 | 19,00 | 9,00 | W0176620222 | 1 |  |  |  | 5x112 |  | 35 | 81710260 | XL | R40U | B | LB57 | TÜV |  |  | DK | YES |  |  | S | Strongness Certificate (PB) | 1 | No car modifications required |  | AfterMarket OZ | MAX 950 KG | MATT GRAPHIT SILVER | All-Terrain | 8027529046373 | OZ | 17,65 |  |  | Serie XL - ext.diam.79 mm | 592x592x312 | 1 | 110-255 | E1*96/79*0083*06 | bar: Area 1
MERCEDES | M-KLASSE | 163 | 163 | 05/1997 | 04/2005 | 5x112 | 66,46 | 850 | 2275 | 62 | M14x1,50 | 17 | VERSILIA | 9x19 | 19,00 | 9,00 | W01841200N6 | 1 |  |  |  | 5x112 |  | 35 | 81710248 | L | R40U | B | LB57 | TÜV |  |  | DK | YES |  |  | T | Teilegutachten (PB+VB) | 1 | No car modifications required |  | AfterMarket OZ | MAX 875 KG | MATT RACE SILVER | All-Terrain | 8027529052343 | OZ | 17,93 |  |  | Serie L - ext.diam.75 mm | 592x592x312 | 1 | 110-255 | E1*96/79*0083*06 | bar: Area 1
MERCEDES | M-KLASSE | 163 | 163 | 05/1997 | 04/2005 | 5x112 | 66,46 | 850 | 2275 | 62 | M14x1,50 | 17 | VERSILIA | 9x19 | 19,00 | 9,00 | W0184120054 | 1 | S | 20090306 | 20090405 | 5x112 |  | 35 | 81710248 | L | R40U | B | LB57 | TÜV |  |  | DK | YES |  |  | T | Teilegutachten (PB+VB) | 1 | No car modifications required |  | AfterMarket OZ | MAX 875 KG | MATT BLACK + DIAMOND-CUT | All-Terrain | 8027529038064 | OZ | 17,93 |  |  | Serie L - ext.diam.75 mm | 592x592x312 | 1 | 110-255 | E1*96/79*0083*06 | bar: Area 1
MERCEDES | M-KLASSE | 163 | 163 | 05/1997 | 04/2005 | 5x112 | 66,46 | 850 | 2275 | 62 | M14x1,50 | 17 | CANYON ST | 9½x20 | 20,00 | 9,50 | W0165100122 | 1 |  |  |  | 5x112 |  | 40 |  |  | R40U | B | LB57 | TÜV |  | VIA | DK | YES |  |  | T | Teilegutachten (PB+VB) | 1 | No car modifications required | 255/50 R20---TMB139-275/40 R20---TMB139-285/40 R20----295/40 R20--- | AfterMarket OZ | MAX 950 KG | MATT GRAPHIT SILVER | All-Terrain | 8027529046410 | OZ | 19,03 |  | 66,56 |  | 620x620x350 | 1 | 110-255 | E1*96/79*0083*06 | bar: Area 1
MERCEDES | M-KLASSE | 163 | 163 | 05/1997 | 04/2005 | 5x112 | 66,46 | 850 | 2275 | 62 | M14x1,50 | 17 | CORTINA | 9½x20 | 20,00 | 9,50 | W0188320049 | 1 | S | 20110915 | 20111015 | 5x112 |  | 40 | 81710499 | XL | R40U | B |  | TÜV |  |  | DK | YES |  |  | T | Teilegutachten (PB+VB) | 1 | No car modifications required | 255/50 R20---TMB139-275/40 R20---TMB139-285/40 R20----295/40 R20--- | AfterMarket OZ | MAX 950 KG | MATT DARK GRAPHITE DIAMOND CUT | All-Terrain | 8027529069976 | OZ | 17,99 |  |  | Serie XL - ext.diam.79 mm | 615x615x312 | 1 | 110-255 | E1*96/79*0083*06 | bar: Area 1
MERCEDES | M-KLASSE | 163 | 163 | 05/1997 | 04/2005 | 5x112 | 66,46 | 850 | 2275 | 62 | M14x1,50 | 17 | CORTINA | 9½x20 | 20,00 | 9,50 | W0188320053 | 1 | S | 20110915 | 20111015 | 5x112 |  | 40 | 81710499 | XL | R40U | B |  | TÜV |  |  | DK | YES |  |  | T | Teilegutachten (PB+VB) | 1 | No car modifications required | 255/50 R20---TMB139-275/40 R20---TMB139-285/40 R20----295/40 R20--- | AfterMarket OZ | MAX 950 KG | MATT BLACK | All-Terrain | 8027529069983 | OZ | 17,99 |  |  | Serie XL - ext.diam.79 mm | 615x615x312 | 1 | 110-255 | E1*96/79*0083*06 | bar: Area 1
MERCEDES | M-KLASSE | 163 | 163 | 05/1997 | 04/2005 | 5x112 | 66,46 | 850 | 2275 | 62 | M14x1,50 | 17 | VERSILIA | 9½x20 | 20,00 | 9,50 | W01814200N6 | 1 |  |  |  | 5x112 |  | 40 | 81710260 | XL | R40U | B | LB57 | TÜV |  |  | DK | YES |  |  | T | Teilegutachten (PB+VB) | 1 | No car modifications required | 255/50 R20---TMB139-275/40 R20---TMB139-285/40 R20----295/40 R20--- | AfterMarket OZ | MAX 900 KG | MATT RACE SILVER | All-Terrain | 8027529052398 | OZ | 18,30 |  |  | Serie XL - ext.diam.79 mm | 620x620x350 | 1 | 110-255 | E1*96/79*0083*06 | bar: Area 1
MERCEDES | M-KLASSE | 163 | 163 | 05/1997 | 04/2005 | 5x112 | 66,46 | 850 | 2275 | 62 | M14x1,50 | 17 | VERSILIA | 9½x20 | 20,00 | 9,50 | W0181420054 | 1 | S | 20081103 | 20081203 | 5x112 |  | 40 | 81710260 | XL | R40U | B | LB57 | TÜV |  |  | DK | YES |  |  | T | Teilegutachten (PB+VB) | 1 | No car modifications required | 255/50 R20---TMB139-275/40 R20---TMB139-285/40 R20----295/40 R20--- | AfterMarket OZ | MAX 900 KG | MATT BLACK + DIAMOND-CUT | All-Terrain | 8027529006971 | OZ | 18,30 |  |  | Serie XL - ext.diam.79 mm | 620x620x350 | 1 | 110-255 | E1*96/79*0083*06 | bar: Area 1
MERCEDES | M-KLASSE | 163 | 163 | 05/1997 | 04/2005 | 5x112 | 66,46 | 850 | 2275 | 62 | M14x1,50 | 17 | CANYON ST | 10X22 | 22,00 | 10,00 | W0165920022 | 1 |  |  |  | 5x112 |  | 40 | 81710260 | XL | R40U | B | LB57 | TÜV |  |  | DK | YES |  |  | T | Teilegutachten (PB+VB) | 1 | No car modifications required | 265/35 R22---TMB146-285/30 R22----295/30 R22---TMB146 | AfterMarket OZ | MAX 950 KG | MATT GRAPHIT SILVER | All-Terrain | 8027529046489 | OZ | 24,36 |  |  | Serie XL - ext.diam.79 mm | 700x700x350 | 1 | 110-255 | E1*96/79*0083*06 | bar: Area 1
MERCEDES | M-KLASSE | 164 | 164 | 04/2005 | 10/2011 | 5x112 | 66,46 | 800 | 2254 | 60 | M14x1,5 | 17 | SAHARA 5 | 8x17 | 17,00 | 8,00 | W85061201N5 | 1 | S | 20121005 | 20121104 | 5x112 |  | 45 | 81710248 | L | R40U | B | LB57 |  |  |  |  | YES |  |  | K | KBA (ABE+VB) |  |  | 235/65 R17----255/55 R17----255/60 R17----275/55 R17--- | AfterMarket OZ | MAX 950 KG | MATT GRAPHITE DIAMOND CUT | X-Line | 8027529080001 | OZ | 14,31 |  |  | Serie L - ext.diam.75 mm | 542x542x274 | 1 | 140-225 | e1*2001/116*0315*.. | bar: Area 1
MERCEDES | M-KLASSE | 164 | 164 | 04/2005 | 10/2011 | 5x112 | 66,46 | 800 | 2254 | 60 | M14x1,5 | 17 | SAHARA 5 | 8x18 | 18,00 | 8,00 | W85060201N5 | 1 | S | 20121005 | 20121104 | 5x112 |  | 45 | 81710248 | L | R40U | B | LB57 |  |  |  |  | YES |  |  | K | KBA (ABE+VB) |  |  | 255/55 R18--- | AfterMarket OZ | MAX 950 KG | MATT GRAPHITE DIAMOND CUT | X-Line | 8027529080094 | OZ | 15,06 |  |  | Serie L - ext.diam.75 mm | 568x568x274 | 1 | 140-225 | e1*2001/116*0315*.. | bar: Area 1
MERCEDES | M-KLASSE | 164 | 164 | 04/2005 | 10/2011 | 5x112 | 66,46 | 800 | 2254 | 60 | M14x1,5 | 17 | SARDEGNA | 8x18 | 18,00 | 8,00 | W0176320522 | 1 |  |  |  | 5x112 |  | 48 | 81710248 | L | R40U | B | LB57 | TÜV |  |  | DK | YES | C0136 | NO TRAILER OPERATION | T | Teilegutachten (PB+VB) | 1 | No car modifications required | 255/55 R18--- | AfterMarket OZ | MAX 815 KG | MATT GRAPHIT SILVER | All-Terrain | 8027529046359 | OZ | 15,40 |  |  | Serie L - ext.diam.75 mm | 570x570x280 | 1 | 140-225 | e1*2001/116*0315*.. | bar: Area 1
MERCEDES | M-KLASSE | 164 | 164 | 04/2005 | 10/2011 | 5x112 | 66,46 | 800 | 2254 | 60 | M14x1,5 | 17 | VERSILIA | 8x18 | 18,00 | 8,00 | W01815205N6 | 1 |  |  |  | 5x112 |  | 48 | 81710248 | L | R40U | B | LB57 | TÜV |  |  | DK | YES |  |  | S | Strongness Certificate (PB) | 1 | No car modifications required | 255/55 R18--- | AfterMarket OZ | MAX 760 KG | MATT RACE SILVER | All-Terrain | 8027529052237 | OZ | 14,52 |  |  | Serie L - ext.diam.75 mm | 570x570x280 | 1 | 140-225 | e1*2001/116*0315*.. | bar: Area 1
MERCEDES | M-KLASSE | 164 | 164 | 04/2005 | 10/2011 | 5x112 | 66,46 | 800 | 2254 | 60 | M14x1,5 | 17 | VERSILIA | 8x18 | 18,00 | 8,00 | W0181520554 | 1 | S | 20080904 | 20081004 | 5x112 |  | 48 | 81710248 | L | R40U | B | LB57 | TÜV |  |  | DK | YES |  |  | S | Strongness Certificate (PB) | 1 | No car modifications required | 255/55 R18--- | AfterMarket OZ | MAX 760 KG | MATT BLACK + DIAMOND-CUT | All-Terrain | 8027529031232 | OZ | 14,65 |  |  | Serie L - ext.diam.75 mm | 570x570x280 | 1 | 140-225 | e1*2001/116*0315*.. | bar: Area 1
MERCEDES | M-KLASSE | 164 | 164 | 04/2005 | 10/2011 | 5x112 | 66,46 | 800 | 2254 | 60 | M14x1,5 | 17 | CORTINA | 9x19 | 19,00 | 9,00 | W0188720149 | 1 | S | 20110920 | 20111020 | 5x112 |  | 45 | 81710538 | XL | R40U | B |  | TÜV |  |  | DK | YES |  |  | T | Teilegutachten (PB+VB) | 1 | No car modifications required | 255/50 R19---TCOMBI-275/45 R19----285/45 R19--- | AfterMarket OZ | MAX 850 KG | MATT DARK GRAPHITE DIAMOND CUT | All-Terrain | 8027529070484 | OZ | 16,03 |  |  | Serie XL - ext.diam.79 mm | 592x592x312 | 1 | 140-225 | e1*2001/116*0315*.. | bar: Area 1
MERCEDES | M-KLASSE | 164 | 164 | 04/2005 | 10/2011 | 5x112 | 66,46 | 800 | 2254 | 60 | M14x1,5 | 17 | CORTINA | 9x19 | 19,00 | 9,00 | W0188720153 | 1 | S | 20110920 | 20111020 | 5x112 |  | 45 | 81710538 | XL | R40U | B |  | TÜV |  |  | DK | YES |  |  | T | Teilegutachten (PB+VB) | 1 | No car modifications required | 255/50 R19---TCOMBI-275/45 R19----285/45 R19--- | AfterMarket OZ | MAX 850 KG | MATT BLACK | All-Terrain | 8027529070491 | OZ | 16,43 |  |  | Serie XL - ext.diam.79 mm | 592x592x312 | 1 | 140-225 | e1*2001/116*0315*.. | bar: Area 1
MERCEDES | M-KLASSE | 164 | 164 | 04/2005 | 10/2011 | 5x112 | 66,46 | 800 | 2254 | 60 | M14x1,5 | 17 | SARDEGNA | 9x19 | 19,00 | 9,00 | W0176620122 | 1 |  |  |  | 5x112 |  | 45 | 81710260 | XL | R40U | B | LB57 | TÜV |  |  | DK | YES |  |  | T | Teilegutachten (PB+VB) | 1 | No car modifications required | 255/50 R19---TCOMBI-275/45 R19----285/45 R19--- | AfterMarket OZ | MAX 950 KG | MATT GRAPHIT SILVER | All-Terrain | 8027529046366 | OZ | 17,65 |  |  | Serie XL - ext.diam.79 mm | 592x592x312 | 1 | 140-225 | e1*2001/116*0315*.. | bar: Area 1
MERCEDES | M-KLASSE | 164 | 164 | 04/2005 | 10/2011 | 5x112 | 66,46 | 800 | 2254 | 60 | M14x1,5 | 17 | VERSILIA | 9x19 | 19,00 | 9,00 | W01841201N6 | 1 |  |  |  | 5x112 |  | 45 | 81710248 | L | R40U | B | LB57 | TÜV |  |  | DK | YES |  |  | T | Teilegutachten (PB+VB) | 1 | No car modifications required | 255/50 R19---TCOMBI-275/45 R19----285/45 R19--- | AfterMarket OZ | MAX 900 KG | MATT RACE SILVER | All-Terrain | 8027529052350 | OZ | 17,33 |  |  | Serie L - ext.diam.75 mm | 592x592x312 | 1 | 140-225 | e1*2001/116*0315*.. | bar: Area 1
MERCEDES | M-KLASSE | 164 | 164 | 04/2005 | 10/2011 | 5x112 | 66,46 | 800 | 2254 | 60 | M14x1,5 | 17 | VERSILIA | 9x19 | 19,00 | 9,00 | W0184120154 | 1 | S | 20090306 | 20090405 | 5x112 |  | 45 | 81710248 | L | R40U | B | LB57 | TÜV |  |  | DK | YES |  |  | T | Teilegutachten (PB+VB) | 1 | No car modifications required | 255/50 R19---TCOMBI-275/45 R19----285/45 R19--- | AfterMarket OZ | MAX 900 KG | MATT BLACK + DIAMOND-CUT | All-Terrain | 8027529038071 | OZ | 17,33 |  |  | Serie L - ext.diam.75 mm | 592x592x312 | 1 | 140-225 | e1*2001/116*0315*.. | bar: Area 1
MERCEDES | M-KLASSE | 164 | 164 | 04/2005 | 10/2011 | 5x112 | 66,46 | 800 | 2254 | 60 | M14x1,5 | 17 | CORTINA | 10x19 | 19,00 | 10,00 | W0189120149 | 1 | S | 20110913 | 20111013 | 5x112 |  | 50 | 81710538 | XL | R40U | B |  | TÜV |  |  | DK | YES |  |  | T | Teilegutachten (PB+VB) | 1 | No car modifications required | 275/45 R19----285/45 R19----295/45 R19--- | AfterMarket OZ | MAX 690 KG | MATT DARK GRAPHITE DIAMOND CUT | All-Terrain | 8027529069839 | OZ | 19,66 |  |  | Serie XL - ext.diam.79 mm | 592x592x350 | 1 | 140-225 | e1*2001/116*0315*.. | bar: Area 1
MERCEDES | M-KLASSE | 164 | 164 | 04/2005 | 10/2011 | 5x112 | 66,46 | 800 | 2254 | 60 | M14x1,5 | 17 | CORTINA | 10x19 | 19,00 | 10,00 | W0189120153 | 1 | S | 20110913 | 20111013 | 5x112 |  | 50 | 81710538 | XL | R40U | B |  | TÜV |  |  | DK | YES |  |  | T | Teilegutachten (PB+VB) | 1 | No car modifications required | 275/45 R19----285/45 R19----295/45 R19--- | AfterMarket OZ | MAX 690 KG | MATT BLACK | All-Terrain | 8027529069846 | OZ | 19,66 |  |  | Serie XL - ext.diam.79 mm | 592x592x350 | 1 | 140-225 | e1*2001/116*0315*.. | bar: Area 1
MERCEDES | M-KLASSE | 164 | 164 | 04/2005 | 10/2011 | 5x112 | 66,46 | 800 | 2254 | 60 | M14x1,5 | 17 | MONACO HLT | 8½x20 | 20,00 | 8,50 | W01900202G1 | 1 | S | 20120711 | 20120810 | 5x112 |  | 45 | 81710538 | XL | R40U | B |  |  |  |  | DK | YES |  |  | N | No Certificate | 1 | No car modifications required | 255/45 R20----265/45 R20--- | AfterMarket OZ | MAX 950 KG | GRIGIO CORSA | All-Terrain | 8027529076912 | OZ | 17,31 |  |  | Serie XL - ext.diam.79 mm | 615x615x312 | 1 | 140-225 | e1*2001/116*0315*.. | bar: Area 1
MERCEDES | M-KLASSE | 164 | 164 | 04/2005 | 10/2011 | 5x112 | 66,46 | 800 | 2254 | 60 | M14x1,5 | 17 | SUPERTURISMO DAKAR | 8½x20 | 20,00 | 8,50 | W0187520119 | 1 |  |  |  | 5x112 |  | 45 | 81710260 | XL | R40U | B | LB57 | TÜV |  |  | DK | YES |  |  | T | Teilegutachten (PB+VB) | 1 | No car modifications required | 255/45 R20----265/45 R20--- | AfterMarket OZ | MAX 815 KG | MATT RACE SILVER + BLACK LETTERING | All-Terrain | 8027529053326 | OZ | 15,50 |  |  | Serie XL - ext.diam.79 mm | 615x615x312 | 1 | 140-225 | e1*2001/116*0315*.. | bar: Area 1
MERCEDES | M-KLASSE | 164 | 164 | 04/2005 | 10/2011 | 5x112 | 66,46 | 800 | 2254 | 60 | M14x1,5 | 17 | SUPERTURISMO DAKAR | 8½x20 | 20,00 | 8,50 | W0187520146 | 1 |  |  |  | 5x112 |  | 45 | 81710260 | XL | R40U | B | LB57 | TÜV |  |  | DK | YES |  |  | T | Teilegutachten (PB+VB) | 1 | No car modifications required | 255/45 R20----265/45 R20--- | AfterMarket OZ | MAX 815 KG | MATT GRAPHITE + SILVER LETTERING | All-Terrain | 8027529053333 | OZ | 15,50 |  |  | Serie XL - ext.diam.79 mm | 615x615x312 | 1 | 140-225 | e1*2001/116*0315*.. | bar: Area 1
MERCEDES | M-KLASSE | 164 | 164 | 04/2005 | 10/2011 | 5x112 | 66,46 | 800 | 2254 | 60 | M14x1,5 | 17 | CANYON ST | 9½x20 | 20,00 | 9,50 | W0165100122 | 1 |  |  |  | 5x112 |  | 40 |  |  | R40U | B | LB57 | TÜV |  | VIA |  | YES |  |  | T | Teilegutachten (PB+VB) | 2 | Mods can be necessary to car | 255/45 R20----255/45 R20 M+S----265/45 R20---TCOMBI-275/40 R20----285/40 R20----295/40 R20---TCOMBI | AfterMarket OZ | MAX 950 KG | MATT GRAPHIT SILVER | All-Terrain | 8027529046410 | OZ | 19,03 |  | 66,56 |  | 620x620x350 | 1 | 140-225 | e1*2001/116*0315*.. | bar: Area 1
MERCEDES | M-KLASSE | 164 | 164 | 04/2005 | 10/2011 | 5x112 | 66,46 | 800 | 2254 | 60 | M14x1,5 | 17 | CANYON ST | 9½x20 | 20,00 | 9,50 | W0165120122 | 1 |  |  |  | 5x112 |  | 52 | 81710260 | XL | R40U | B | LB57 | TÜV |  | VIA | DK | YES |  |  | T | Teilegutachten (PB+VB) | 1 | No car modifications required | 255/45 R20----255/45 R20 M+S----265/45 R20---TCOMBI-275/40 R20----285/40 R20----295/40 R20---TCOMBI | AfterMarket OZ | MAX 950 KG | MATT GRAPHIT SILVER | All-Terrain | 8027529046458 | OZ | 17,85 |  |  | Serie XL - ext.diam.79 mm | 620x620x350 | 1 | 140-225 | e1*2001/116*0315*.. | bar: Area 1
MERCEDES | M-KLASSE | 164 | 164 | 04/2005 | 10/2011 | 5x112 | 66,46 | 800 | 2254 | 60 | M14x1,5 | 17 | CORTINA | 9½x20 | 20,00 | 9,50 | W0188320049 | 1 | S | 20110915 | 20111015 | 5x112 |  | 40 | 81710499 | XL | R40U | B |  | TÜV |  |  |  | YES |  |  | T | Teilegutachten (PB+VB) | 2 | Mods can be necessary to car | 255/45 R20----255/45 R20 M+S----265/45 R20---TCOMBI-275/40 R20----285/40 R20----295/40 R20---TCOMBI | AfterMarket OZ | MAX 950 KG | MATT DARK GRAPHITE DIAMOND CUT | All-Terrain | 8027529069976 | OZ | 17,99 |  |  | Serie XL - ext.diam.79 mm | 615x615x312 | 1 | 140-225 | e1*2001/116*0315*.. | bar: Area 1
MERCEDES | M-KLASSE | 164 | 164 | 04/2005 | 10/2011 | 5x112 | 66,46 | 800 | 2254 | 60 | M14x1,5 | 17 | CORTINA | 9½x20 | 20,00 | 9,50 | W0188320053 | 1 | S | 20110915 | 20111015 | 5x112 |  | 40 | 81710499 | XL | R40U | B |  | TÜV |  |  |  | YES |  |  | T | Teilegutachten (PB+VB) | 2 | Mods can be necessary to car | 255/45 R20----255/45 R20 M+S----265/45 R20---TCOMBI-275/40 R20----285/40 R20----295/40 R20---TCOMBI | AfterMarket OZ | MAX 950 KG | MATT BLACK | All-Terrain | 8027529069983 | OZ | 17,99 |  |  | Serie XL - ext.diam.79 mm | 615x615x312 | 1 | 140-225 | e1*2001/116*0315*.. | bar: Area 1
MERCEDES | M-KLASSE | 164 | 164 | 04/2005 | 10/2011 | 5x112 | 66,46 | 800 | 2254 | 60 | M14x1,5 | 17 | CORTINA | 9½x20 | 20,00 | 9,50 | W0188320149 | 1 | S | 20110915 | 20111015 | 5x112 |  | 52 | 81710499 | XL | R40U | B |  | TÜV |  |  | DK | YES |  |  | T | Teilegutachten (PB+VB) | 1 | No car modifications required | 255/45 R20----255/45 R20 M+S----265/45 R20---TCOMBI-275/40 R20----285/40 R20----295/40 R20---TCOMBI | AfterMarket OZ | MAX 950 KG | MATT DARK GRAPHITE DIAMOND CUT | All-Terrain | 8027529069990 | OZ | 17,99 |  |  | Serie XL - ext.diam.79 mm | 615x615x312 | 1 | 140-225 | e1*2001/116*0315*.. | bar: Area 1
MERCEDES | M-KLASSE | 164 | 164 | 04/2005 | 10/2011 | 5x112 | 66,46 | 800 | 2254 | 60 | M14x1,5 | 17 | CORTINA | 9½x20 | 20,00 | 9,50 | W0188320153 | 1 | S | 20110915 | 20111015 | 5x112 |  | 52 | 81710499 | XL | R40U | B |  | TÜV |  |  | DK | YES |  |  | T | Teilegutachten (PB+VB) | 1 | No car modifications required | 255/45 R20----255/45 R20 M+S----265/45 R20---TCOMBI-275/40 R20----285/40 R20----295/40 R20---TCOMBI | AfterMarket OZ | MAX 950 KG | MATT BLACK | All-Terrain | 8027529070002 | OZ | 17,99 |  |  | Serie XL - ext.diam.79 mm | 615x615x312 | 1 | 140-225 | e1*2001/116*0315*.. | bar: Area 1
MERCEDES | M-KLASSE | 164 | 164 | 04/2005 | 10/2011 | 5x112 | 66,46 | 800 | 2254 | 60 | M14x1,5 | 17 | MONACO HLT | 9½x20 | 20,00 | 9,50 | W01902201G1 | 1 | S | 20120711 | 20120810 | 5x112 |  | 52 | 81710538 | XL | R40U | B |  |  |  |  | DK | YES |  |  | N | No Certificate | 1 | No car modifications required | 255/45 R20----255/45 R20 M+S----265/45 R20---TCOMBI-275/40 R20----285/40 R20----295/40 R20---TCOMBI | AfterMarket OZ | MAX 950 KG | GRIGIO CORSA | All-Terrain | 8027529077018 | OZ | 17,59 |  |  | Serie XL - ext.diam.79 mm | 615x615x312 | 1 | 140-225 | e1*2001/116*0315*.. | bar: Area 1
MERCEDES | M-KLASSE | 164 | 164 | 04/2005 | 10/2011 | 5x112 | 66,46 | 800 | 2254 | 60 | M14x1,5 | 17 | VERSILIA | 9½x20 | 20,00 | 9,50 | W01814200N6 | 1 |  |  |  | 5x112 |  | 40 | 81710260 | XL | R40U | B | LB57 | TÜV |  |  |  | YES |  |  | T | Teilegutachten (PB+VB) | 2 | Mods can be necessary to car | 255/45 R20----255/45 R20 M+S----265/45 R20---TCOMBI-275/40 R20----285/40 R20----295/40 R20---TCOMBI | AfterMarket OZ | MAX 900 KG | MATT RACE SILVER | All-Terrain | 8027529052398 | OZ | 18,30 |  |  | Serie XL - ext.diam.79 mm | 620x620x350 | 1 | 140-225 | e1*2001/116*0315*.. | bar: Area 1
MERCEDES | M-KLASSE | 164 | 164 | 04/2005 | 10/2011 | 5x112 | 66,46 | 800 | 2254 | 60 | M14x1,5 | 17 | VERSILIA | 9½x20 | 20,00 | 9,50 | W0181420054 | 1 | S | 20081103 | 20081203 | 5x112 |  | 40 | 81710260 | XL | R40U | B | LB57 | TÜV |  |  |  | YES |  |  | T | Teilegutachten (PB+VB) | 2 | Mods can be necessary to car | 255/45 R20----255/45 R20 M+S----265/45 R20---TCOMBI-275/40 R20----285/40 R20----295/40 R20---TCOMBI | AfterMarket OZ | MAX 900 KG | MATT BLACK + DIAMOND-CUT | All-Terrain | 8027529006971 | OZ | 18,30 |  |  | Serie XL - ext.diam.79 mm | 620x620x350 | 1 | 140-225 | e1*2001/116*0315*.. | bar: Area 1
MERCEDES | M-KLASSE | 164 | 164 | 04/2005 | 10/2011 | 5x112 | 66,46 | 800 | 2254 | 60 | M14x1,5 | 17 | VERSILIA | 9½x20 | 20,00 | 9,50 | W01814201N6 | 1 |  |  |  | 5x112 |  | 52 | 81710260 | XL | R40U | B | LB57 | TÜV |  |  | DK | YES |  |  | T | Teilegutachten (PB+VB) | 1 | No car modifications required | 255/45 R20----255/45 R20 M+S----265/45 R20---TCOMBI-275/40 R20----285/40 R20----295/40 R20---TCOMBI | AfterMarket OZ | MAX 900 KG | MATT RACE SILVER | All-Terrain | 8027529052404 | OZ | 18,30 |  |  | Serie XL - ext.diam.79 mm | 620x620x350 | 1 | 140-225 | e1*2001/116*0315*.. | bar: Area 1
MERCEDES | M-KLASSE | 164 | 164 | 04/2005 | 10/2011 | 5x112 | 66,46 | 800 | 2254 | 60 | M14x1,5 | 17 | VERSILIA | 9½x20 | 20,00 | 9,50 | W0181420154 | 1 | S | 20080904 | 20081004 | 5x112 |  | 52 | 81710260 | XL | R40U | B | LB57 | TÜV |  |  | DK | YES |  |  | T | Teilegutachten (PB+VB) | 1 | No car modifications required | 255/45 R20----255/45 R20 M+S----265/45 R20---TCOMBI-275/40 R20----285/40 R20----295/40 R20---TCOMBI | AfterMarket OZ | MAX 900 KG | MATT BLACK + DIAMOND-CUT | All-Terrain | 8027529006995 | OZ | 18,30 |  |  | Serie XL - ext.diam.79 mm | 620x620x350 | 1 | 140-225 | e1*2001/116*0315*.. | bar: Area 1
MERCEDES | M-KLASSE | 164 | 164 | 04/2005 | 10/2011 | 5x112 | 66,46 | 800 | 2254 | 60 | M14x1,5 | 17 | SUPERTURISMO DAKAR | 10x20 | 20,00 | 10,00 | W0186420219 | 1 | S | 20100928 | 20101028 | 5x112 |  | 53 | 81710260 | XL | R40U | B |  | TÜV |  |  | DK | YES |  |  | T | Teilegutachten (PB+VB) | 1 | No car modifications required | 265/45 R20---TCOMBI-285/40 R20-R--TCOMBI-295/40 R20-R--TCOMBI | AfterMarket OZ | MAX 950 KG | MATT RACE SILVER + BLACK LETTERING | All-Terrain | 8027529054590 | OZ | 17,05 |  |  | Serie XL - ext.diam.79 mm | 620x620x350 | 1 | 140-225 | e1*2001/116*0315*.. | bar: Area 1
MERCEDES | M-KLASSE | 164 | 164 | 04/2005 | 10/2011 | 5x112 | 66,46 | 800 | 2254 | 60 | M14x1,5 | 17 | SUPERTURISMO DAKAR | 10x20 | 20,00 | 10,00 | W0186420246 | 1 | S | 20100928 | 20101028 | 5x112 |  | 53 | 81710260 | XL | R40U | B |  | TÜV |  |  | DK | YES |  |  | T | Teilegutachten (PB+VB) | 1 | No car modifications required | 265/45 R20---TCOMBI-285/40 R20-R--TCOMBI-295/40 R20-R--TCOMBI | AfterMarket OZ | MAX 950 KG | MATT GRAPHITE + SILVER LETTERING | All-Terrain | 8027529054606 | OZ | 17,05 |  |  | Serie XL - ext.diam.79 mm | 620x620x350 | 1 | 140-225 | e1*2001/116*0315*.. | bar: Area 1
MERCEDES | M-KLASSE | 164 | 164 | 04/2005 | 10/2011 | 5x112 | 66,46 | 800 | 2254 | 60 | M14x1,5 | 17 | CANYON ST | 10X22 | 22,00 | 10,00 | W0165920022 | 1 |  |  |  | 5x112 |  | 40 | 81710260 | XL | R40U | B | LB57 | TÜV |  |  |  | YES |  |  | T | Teilegutachten (PB+VB) | 2 | Mods can be necessary to car | 265/35 R22---TCOMBI-285/30 R22----295/30 R22---TCOMBI | AfterMarket OZ | MAX 950 KG | MATT GRAPHIT SILVER | All-Terrain | 8027529046489 | OZ | 24,36 |  |  | Serie XL - ext.diam.79 mm | 700x700x350 | 1 | 140-225 | e1*2001/116*0315*.. | bar: Area 1
MERCEDES | M-KLASSE | 164 | 164 | 04/2005 | 10/2011 | 5x112 | 66,46 | 800 | 2254 | 60 | M14x1,5 | 17 | CANYON ST | 10X22 | 22,00 | 10,00 | W0165920322 | 1 |  |  |  | 5x112 |  | 54 | 81710260 | XL | R40U | B | LB57 | TÜV |  |  | DK | YES |  |  | T | Teilegutachten (PB+VB) | 1 | No car modifications required | 265/35 R22---TCOMBI-285/30 R22----295/30 R22---TCOMBI | AfterMarket OZ | MAX 950 KG | MATT GRAPHIT SILVER | All-Terrain | 8027529046502 | OZ | 24,12 |  |  | Serie XL - ext.diam.79 mm | 700x700x350 | 1 | 140-225 | e1*2001/116*0315*.. | bar: Area 1
MERCEDES | M-KLASSE | 164 63 AMG | 164 | 05/2006 | 10/2011 | 5x112 | 66,46 | 800 | 2254 | 46 | M14x1,5 | 17 | CANYON ST | 9½x20 | 20,00 | 9,50 | W0165100122 | 1 |  |  |  | 5x112 |  | 40 |  |  | R40U | B | LB57 | TÜV |  | VIA | DK | YES |  |  | T | Teilegutachten (PB+VB) | 1 | No car modifications required |  | AfterMarket OZ | MAX 950 KG | MATT GRAPHIT SILVER | All-Terrain | 8027529046410 | OZ | 19,03 |  | 66,56 |  | 620x620x350 | 1 | 375 | e1*2001/116*0315*.. | bar: Area 1
MERCEDES | M-KLASSE | 164 63 AMG | 164 | 05/2006 | 10/2011 | 5x112 | 66,46 | 800 | 2254 | 46 | M14x1,5 | 17 | CORTINA | 9½x20 | 20,00 | 9,50 | W0188320049 | 1 |  |  |  | 5x112 |  | 40 | 81710499 | XL | R40U | B |  | TÜV |  |  | DK | YES |  |  | T | Teilegutachten (PB+VB) | 1 | No car modifications required |  | AfterMarket OZ | MAX 950 KG | MATT DARK GRAPHITE DIAMOND CUT | All-Terrain | 8027529069976 | OZ | 17,99 |  |  | Serie XL - ext.diam.79 mm | 615x615x312 | 1 | 375 | e1*2001/116*0315*.. | bar: Area 1
MERCEDES | M-KLASSE | 164 63 AMG | 164 | 05/2006 | 10/2011 | 5x112 | 66,46 | 800 | 2254 | 46 | M14x1,5 | 17 | CORTINA | 9½x20 | 20,00 | 9,50 | W0188320053 | 1 |  |  |  | 5x112 |  | 40 | 81710499 | XL | R40U | B |  | TÜV |  |  | DK | YES |  |  | T | Teilegutachten (PB+VB) | 1 | No car modifications required |  | AfterMarket OZ | MAX 950 KG | MATT BLACK | All-Terrain | 8027529069983 | OZ | 17,99 |  |  | Serie XL - ext.diam.79 mm | 615x615x312 | 1 | 375 | e1*2001/116*0315*.. | bar: Area 1
MERCEDES | M-KLASSE | 164 63 AMG | 164 | 05/2006 | 10/2011 | 5x112 | 66,46 | 800 | 2254 | 46 | M14x1,5 | 17 | MONACO HLT | 9½x20 | 20,00 | 9,50 | W01902200G1 | 1 | S | 20120711 | 20120810 | 5x112 |  | 33 | 81710499 | XL | R40U | B | [5 empty] | YES |  |  | N | No Certificate | 2 | Mods can be necessary to car |  | AfterMarket OZ | MAX 950 KG | GRIGIO CORSA | All-Terrain | 8027529077001 | OZ | 18,51 |  |  | Serie XL - ext.diam.79 mm | 615x615x312 | 1 | 375 | e1*2001/116*0315*.. | bar: Area 1
MERCEDES | M-KLASSE | 164 63 AMG | 164 | 05/2006 | 10/2011 | 5x112 | 66,46 | 800 | 2254 | 46 | M14x1,5 | 17 | VERSILIA | 9½x20 | 20,00 | 9,50 | W01814200N6 | 1 |  |  |  | 5x112 |  | 40 | 81710260 | XL | R40U | B | LB57 | TÜV |  |  | DK | YES |  |  | T | Teilegutachten (PB+VB) | 1 | No car modifications required |  | AfterMarket OZ | MAX 900 KG | MATT RACE SILVER | All-Terrain | 8027529052398 | OZ | 18,30 |  |  | Serie XL - ext.diam.79 mm | 620x620x350 | 1 | 375 | e1*2001/116*0315*.. | bar: Area 1
MERCEDES | M-KLASSE | 164 63 AMG | 164 | 05/2006 | 10/2011 | 5x112 | 66,46 | 800 | 2254 | 46 | M14x1,5 | 17 | VERSILIA | 9½x20 | 20,00 | 9,50 | W0181420054 | 1 | S | 20081103 | 20081203 | 5x112 |  | 40 | 81710260 | XL | R40U | B | LB57 | TÜV |  |  | DK | YES |  |  | T | Teilegutachten (PB+VB) | 1 | No car modifications required |  | AfterMarket OZ | MAX 900 KG | MATT BLACK + DIAMOND-CUT | All-Terrain | 8027529006971 | OZ | 18,30 |  |  | Serie XL - ext.diam.79 mm | 620x620x350 | 1 | 375 | e1*2001/116*0315*.. | bar: Area 1
MERCEDES | M-KLASSE | 164 63 AMG | 164 | 05/2006 | 10/2011 | 5x112 | 66,46 | 800 | 2254 | 46 | M14x1,5 | 17 | SUPERTURISMO DAKAR | 10x20 | 20,00 | 10,00 | W0186420119 | 1 | S | 20100928 | 20101028 | 5x112 |  | 43 | 81710260 | XL | R40U | B |  | TÜV |  |  | DK | YES |  |  | T | Teilegutachten (PB+VB) | 1 | No car modifications required | 295/40 R20--- | AfterMarket OZ | MAX 950 KG | MATT RACE SILVER + BLACK LETTERING | All-Terrain | 8027529054576 | OZ | 17,22 |  |  | Serie XL - ext.diam.79 mm | 620x620x350 | 1 | 375 | e1*2001/116*0315*.. | bar: Area 1
MERCEDES | M-KLASSE | 164 63 AMG | 164 | 05/2006 | 10/2011 | 5x112 | 66,46 | 800 | 2254 | 46 | M14x1,5 | 17 | SUPERTURISMO DAKAR | 10x20 | 20,00 | 10,00 | W0186420146 | 1 | S | 20100928 | 20101028 | 5x112 |  | 43 | 81710260 | XL | R40U | B |  | TÜV |  |  | DK | YES |  |  | T | Teilegutachten (PB+VB) | 1 | No car modifications required | 295/40 R20--- | AfterMarket OZ | MAX 950 KG | MATT GRAPHITE + SILVER LETTERING | All-Terrain | 8027529054583 | OZ | 17,22 |  |  | Serie XL - ext.diam.79 mm | 620x620x350 | 1 | 375 | e1*2001/116*0315*.. | bar: Area 1
MERCEDES | M-KLASSE | 164 63 AMG | 164 | 05/2006 | 10/2011 | 5x112 | 66,46 | 800 | 2254 | 46 | M14x1,5 | 17 | CANYON ST | 10X22 | 22,00 | 10,00 | W0165920022 | 1 |  |  |  | 5x112 |  | 40 | 81710260 | XL | R40U | B | LB57 | TÜV |  |  | DK | YES |  |  | T | Teilegutachten (PB+VB) | 1 | No car modifications required | 295/30 R22--- | AfterMarket OZ | MAX 950 KG | MATT GRAPHIT SILVER | All-Terrain | 8027529046489 | OZ | 24,36 |  |  | Serie XL - ext.diam.79 mm | 700x700x350 | 1 | 375 | e1*2001/116*0315*.. | bar: Area 1
MERCEDES | M-KLASSE | 166 | 166 | 12/2011 |  | 5x112 | 66,46 | 725 | 2275 | 59 | M14x1,50 | 17 | SAHARA 5 | 8x17 | 17,00 | 8,00 | W85061201N5 | 1 | S | 20121005 | 20121104 | 5x112 |  | 45 | 81710248 | L | R40U | B |  |  |  |  | DK | YES |  |  | K | KBA (ABE+VB) |  |  |  | AfterMarket OZ | MAX 950 KG | MATT GRAPHITE DIAMOND CUT | X-Line | 8027529080001 | OZ | 14,31 |  |  | Serie L - ext.diam.75 mm | 542x542x274 | 1 | 150-225 | e1*2007/46*0598*.. | bar: Area 1
MERCEDES | M-KLASSE | 166 | 166 | 12/2011 |  | 5x112 | 66,46 | 725 | 2275 | 59 | M14x1,50 | 17 | SAHARA 5 | 8x18 | 18,00 | 8,00 | W85060201N5 | 1 | S | 20121005 | 20121104 | 5x112 |  | 45 | 81710248 | L | R40U | B |  |  |  |  | DK | YES |  |  | K | KBA (ABE+VB) |  |  | 255/55 R18--- | AfterMarket OZ | MAX 950 KG | MATT GRAPHITE DIAMOND CUT | X-Line | 8027529080094 | OZ | 15,06 |  |  | Serie L - ext.diam.75 mm | 568x568x274 | 1 | 150-225 | e1*2007/46*0598*.. | bar: Area 1
MERCEDES | M-KLASSE | 166 | 166 | 12/2011 |  | 5x112 | 66,46 | 725 | 2275 | 59 | M14x1,50 | 17 | CORTINA | 9x19 | 19,00 | 9,00 | W0188720149 | 1 | S | 20120217 | 20120318 | 5x112 |  | 45 | 81710538 | XL | R40U | B |  | TÜV |  |  | DK | YES |  |  | T | Teilegutachten (PB+VB) | 1 | No car modifications required |  | AfterMarket OZ | MAX 850 KG | MATT DARK GRAPHITE DIAMOND CUT | All-Terrain | 8027529070484 | OZ | 16,03 |  |  | Serie XL - ext.diam.79 mm | 592x592x312 | 1 | 150-225 | e1*2007/46*0598*.. | bar: Area 1
MERCEDES | M-KLASSE | 166 | 166 | 12/2011 |  | 5x112 | 66,46 | 725 | 2275 | 59 | M14x1,50 | 17 | CORTINA | 9x19 | 19,00 | 9,00 | W0188720153 | 1 | S | 20120217 | 20120318 | 5x112 |  | 45 | 81710538 | XL | R40U | B |  | TÜV |  |  | DK | YES |  |  | T | Teilegutachten (PB+VB) | 1 | No car modifications required |  | AfterMarket OZ | MAX 850 KG | MATT BLACK | All-Terrain | 8027529070491 | OZ | 16,43 |  |  | Serie XL - ext.diam.79 mm | 592x592x312 | 1 | 150-225 | e1*2007/46*0598*.. | bar: Area 1
MERCEDES | M-KLASSE | 166 | 166 | 12/2011 |  | 5x112 | 66,46 | 725 | 2275 | 59 | M14x1,50 | 17 | SARDEGNA | 9x19 | 19,00 | 9,00 | W0176620122 | 1 | S | 20120217 | 20120318 | 5x112 |  | 45 | 81710260 | XL | R40U | B | LB57 | TÜV |  |  | DK | YES |  |  | S | Strongness Certificate (PB) | 1 | No car modifications required |  | AfterMarket OZ | MAX 950 KG | MATT GRAPHIT SILVER | All-Terrain | 8027529046366 | OZ | 17,65 |  |  | Serie XL - ext.diam.79 mm | 592x592x312 | 1 | 150-225 | e1*2007/46*0598*.. | bar: Area 1
MERCEDES | M-KLASSE | 166 | 166 | 12/2011 |  | 5x112 | 66,46 | 725 | 2275 | 59 | M14x1,50 | 17 | VERSILIA | 9x19 | 19,00 | 9,00 | W01841201N6 | 1 | S | 20120217 | 20120318 | 5x112 |  | 45 | 81710248 | L | R40U | B | LB57 | TÜV |  |  | DK | YES |  |  | S | Strongness Certificate (PB) | 1 | No car modifications required |  | AfterMarket OZ | MAX 900 KG | MATT RACE SILVER | All-Terrain | 8027529052350 | OZ | 17,33 |  |  | Serie L - ext.diam.75 mm | 592x592x312 | 1 | 150-225 | e1*2007/46*0598*.. | bar: Area 1
MERCEDES | M-KLASSE | 166 | 166 | 12/2011 |  | 5x112 | 66,46 | 725 | 2275 | 59 | M14x1,50 | 17 | VERSILIA | 9x19 | 19,00 | 9,00 | W0184120154 | 1 | S | 20120217 | 20120318 | 5x112 |  | 45 | 81710248 | L | R40U | B | LB57 | TÜV |  |  | DK | YES |  |  | S | Strongness Certificate (PB) | 1 | No car modifications required |  | AfterMarket OZ | MAX 900 KG | MATT BLACK + DIAMOND-CUT | All-Terrain | 8027529038071 | OZ | 17,33 |  |  | Serie L - ext.diam.75 mm | 592x592x312 | 1 | 150-225 | e1*2007/46*0598*.. | bar: Area 1
MERCEDES | M-KLASSE | 166 | 166 | 12/2011 |  | 5x112 | 66,46 | 725 | 2275 | 59 | M14x1,50 | 17 | CORTINA | 10x19 | 19,00 | 10,00 | W0189120149 | 1 |  |  |  | 5x112 |  | 50 | 81710499 | XL | R40U | B |  | TÜV |  |  | DK |  |  |  | T | Teilegutachten (PB+VB) |  |  | 275/45 R19----285/45 R19----295/45 R19--- | AfterMarket OZ | MAX 690 KG | MATT DARK GRAPHITE DIAMOND CUT | All-Terrain | 8027529069839 | OZ | 19,66 |  |  | Serie XL - ext.diam.79 mm | 592x592x350 | 1 | 150-225 | e1*2007/46*0598*.. | bar: Area 1
MERCEDES | M-KLASSE | 166 | 166 | 12/2011 |  | 5x112 | 66,46 | 725 | 2275 | 59 | M14x1,50 | 17 | CORTINA | 10x19 | 19,00 | 10,00 | W0189120153 | 1 |  |  |  | 5x112 |  | 50 | 81710499 | XL | R40U | B |  | TÜV |  |  | DK |  |  |  | T | Teilegutachten (PB+VB) |  |  | 275/45 R19----285/45 R19----295/45 R19--- | AfterMarket OZ | MAX 690 KG | MATT BLACK | All-Terrain | 8027529069846 | OZ | 19,66 |  |  | Serie XL - ext.diam.79 mm | 592x592x350 | 1 | 150-225 | e1*2007/46*0598*.. | bar: Area 1
MERCEDES | M-KLASSE | 166 | 166 | 12/2011 |  | 5x112 | 66,46 | 725 | 2275 | 59 | M14x1,50 | 17 | MONACO HLT | 8½x20 | 20,00 | 8,50 | W01900202G1 | 1 | S | 20120711 | 20120810 | 5x112 |  | 45 | 81710499 | XL | R40U | B |  |  |  |  | DK | YES |  |  | N | No Certificate |  |  |  | AfterMarket OZ | MAX 950 KG | GRIGIO CORSA | All-Terrain | 8027529076912 | OZ | 17,31 |  |  | Serie XL - ext.diam.79 mm | 615x615x312 | 1 | 150-225 | e1*2007/46*0598*.. | bar: Area 1
MERCEDES | M-KLASSE | 166 | 166 | 12/2011 |  | 5x112 | 66,46 | 725 | 2275 | 59 | M14x1,50 | 17 | CANYON ST | 9½x20 | 20,00 | 9,50 | W0165100122 | 1 | S | 20120217 | 20120318 | 5x112 |  | 40 |  |  | R40U | B | LB57 | TÜV |  | VIA |  | YES |  |  | S | Strongness Certificate (PB) | 2 | Mods can be necessary to car |  | AfterMarket OZ | MAX 950 KG | MATT GRAPHIT SILVER | All-Terrain | 8027529046410 | OZ | 19,03 |  | 66,56 |  | 620x620x350 | 1 | 150-225 | e1*2007/46*0598*.. | bar: Area 1
MERCEDES | M-KLASSE | 166 | 166 | 12/2011 |  | 5x112 | 66,46 | 725 | 2275 | 59 | M14x1,50 | 17 | CANYON ST | 9½x20 | 20,00 | 9,50 | W0165120122 | 1 | S | 20120217 | 20120318 | 5x112 |  | 52 | 81710260 | XL | R40U | B | LB57 | TÜV |  | VIA | DK | YES |  |  | T | Teilegutachten (PB+VB) | 1 | No car modifications required |  | AfterMarket OZ | MAX 950 KG | MATT GRAPHIT SILVER | All-Terrain | 8027529046458 | OZ | 17,85 |  |  | Serie XL - ext.diam.79 mm | 620x620x350 | 1 | 150-225 | e1*2007/46*0598*.. | bar: Area 1
MERCEDES | M-KLASSE | 166 | 166 | 12/2011 |  | 5x112 | 66,46 | 725 | 2275 | 59 | M14x1,50 | 17 | CORTINA | 9½x20 | 20,00 | 9,50 | W0188320049 | 1 |  |  |  | 5x112 |  | 40 | 81710499 | XL | R40U | B |  | TÜV |  |  |  | YES |  |  | S | Strongness Certificate (PB) | 2 | Mods can be necessary to car |  | AfterMarket OZ | MAX 950 KG | MATT DARK GRAPHITE DIAMOND CUT | All-Terrain | 8027529069976 | OZ | 17,99 |  |  | Serie XL - ext.diam.79 mm | 615x615x312 | 1 | 150-225 | e1*2007/46*0598*.. | bar: Area 1
MERCEDES | M-KLASSE | 166 | 166 | 12/2011 |  | 5x112 | 66,46 | 725 | 2275 | 59 | M14x1,50 | 17 | CORTINA | 9½x20 | 20,00 | 9,50 | W0188320053 | 1 |  |  |  | 5x112 |  | 40 | 81710499 | XL | R40U | B |  | TÜV |  |  |  | YES |  |  | S | Strongness Certificate (PB) | 2 | Mods can be necessary to car |  | AfterMarket OZ | MAX 950 KG | MATT BLACK | All-Terrain | 8027529069983 | OZ | 17,99 |  |  | Serie XL - ext.diam.79 mm | 615x615x312 | 1 | 150-225 | e1*2007/46*0598*.. | bar: Area 1
MERCEDES | M-KLASSE | 166 | 166 | 12/2011 |  | 5x112 | 66,46 | 725 | 2275 | 59 | M14x1,50 | 17 | CORTINA | 9½x20 | 20,00 | 9,50 | W0188320149 | 1 |  |  |  | 5x112 |  | 52 | 81710499 | XL | R40U | B |  | TÜV |  |  | DK | YES |  |  | T | Teilegutachten (PB+VB) | 1 | No car modifications required |  | AfterMarket OZ | MAX 950 KG | MATT DARK GRAPHITE DIAMOND CUT | All-Terrain | 8027529069990 | OZ | 17,99 |  |  | Serie XL - ext.diam.79 mm | 615x615x312 | 1 | 150-225 | e1*2007/46*0598*.. | bar: Area 1
MERCEDES | M-KLASSE | 166 | 166 | 12/2011 |  | 5x112 | 66,46 | 725 | 2275 | 59 | M14x1,50 | 17 | CORTINA | 9½x20 | 20,00 | 9,50 | W0188320153 | 1 |  |  |  | 5x112 |  | 52 | 81710499 | XL | R40U | B |  | TÜV |  |  | DK | YES |  |  | T | Teilegutachten (PB+VB) | 1 | No car modifications required |  | AfterMarket OZ | MAX 950 KG | MATT BLACK | All-Terrain | 8027529070002 | OZ | 17,99 |  |  | Serie XL - ext.diam.79 mm | 615x615x312 | 1 | 150-225 | e1*2007/46*0598*.. | bar: Area 1
MERCEDES | M-KLASSE | 166 | 166 | 12/2011 |  | 5x112 | 66,46 | 725 | 2275 | 59 | M14x1,50 | 17 | MONACO HLT | 9½x20 | 20,00 | 9,50 | W01902201G1 | 1 | S | 20120711 | 20120810 | 5x112 |  | 52 | 81710499 | XL | R40U | B |  |  |  |  | DK | YES |  |  | N | No Certificate |  |  |  | AfterMarket OZ | MAX 950 KG | GRIGIO CORSA | All-Terrain | 8027529077018 | OZ | 17,59 |  |  | Serie XL - ext.diam.79 mm | 615x615x312 | 1 | 150-225 | e1*2007/46*0598*.. | bar: Area 1
MERCEDES | M-KLASSE | 166 | 166 | 12/2011 |  | 5x112 | 66,46 | 725 | 2275 | 59 | M14x1,50 | 17 | VERSILIA | 9½x20 | 20,00 | 9,50 | W01814200N6 | 1 | S | 20120217 | 20120318 | 5x112 |  | 40 | 81710260 | XL | R40U | B | LB57 | TÜV |  |  |  | YES |  |  | S | Strongness Certificate (PB) | 2 | Mods can be necessary to car |  | AfterMarket OZ | MAX 900 KG | MATT RACE SILVER | All-Terrain | 8027529052398 | OZ | 18,30 |  |  | Serie XL - ext.diam.79 mm | 620x620x350 | 1 | 150-225 | e1*2007/46*0598*.. | bar: Area 1
MERCEDES | M-KLASSE | 166 | 166 | 12/2011 |  | 5x112 | 66,46 | 725 | 2275 | 59 | M14x1,50 | 17 | VERSILIA | 9½x20 | 20,00 | 9,50 | W0181420054 | 1 | S | 20120217 | 20120318 | 5x112 |  | 40 | 81710260 | XL | R40U | B | LB57 | TÜV |  |  |  | YES |  |  | S | Strongness Certificate (PB) | 2 | Mods can be necessary to car |  | AfterMarket OZ | MAX 900 KG | MATT BLACK + DIAMOND-CUT | All-Terrain | 8027529006971 | OZ | 18,30 |  |  | Serie XL - ext.diam.79 mm | 620x620x350 | 1 | 150-225 | e1*2007/46*0598*.. | bar: Area 1
MERCEDES | M-KLASSE | 166 | 166 | 12/2011 |  | 5x112 | 66,46 | 725 | 2275 | 59 | M14x1,50 | 17 | VERSILIA | 9½x20 | 20,00 | 9,50 | W01814201N6 | 1 | S | 20120217 | 20120318 | 5x112 |  | 52 | 81710260 | XL | R40U | B | LB57 | TÜV |  |  | DK | YES |  |  | S | Strongness Certificate (PB) | 1 | No car modifications required |  | AfterMarket OZ | MAX 900 KG | MATT RACE SILVER | All-Terrain | 8027529052404 | OZ | 18,30 |  |  | Serie XL - ext.diam.79 mm | 620x620x350 | 1 | 150-225 | e1*2007/46*0598*.. | bar: Area 1
MERCEDES | M-KLASSE | 166 | 166 | 12/2011 |  | 5x112 | 66,46 | 725 | 2275 | 59 | M14x1,50 | 17 | VERSILIA | 9½x20 | 20,00 | 9,50 | W0181420154 | 1 | S | 20120217 | 20120318 | 5x112 |  | 52 | 81710260 | XL | R40U | B | LB57 | TÜV |  |  | DK | YES |  |  | S | Strongness Certificate (PB) | 1 | No car modifications required |  | AfterMarket OZ | MAX 900 KG | MATT BLACK + DIAMOND-CUT | All-Terrain | 8027529006995 | OZ | 18,30 |  |  | Serie XL - ext.diam.79 mm | 620x620x350 | 1 | 150-225 | e1*2007/46*0598*.. | bar: Area 1
MERCEDES | M-KLASSE | 166 | 166 | 12/2011 |  | 5x112 | 66,46 | 725 | 2275 | 59 | M14x1,50 | 17 | SUPERTURISMO DAKAR | 10x20 | 20,00 | 10,00 | W0186420219 | 1 | S | 20120217 | 20120318 | 5x112 |  | 53 | 81710260 | XL | R40U | B | LB57 | TÜV |  |  | DK | YES |  |  | S | Strongness Certificate (PB) | 1 | No car modifications required |  | AfterMarket OZ | MAX 950 KG | MATT RACE SILVER + BLACK LETTERING | All-Terrain | 8027529054590 | OZ | 17,05 |  |  | Serie XL - ext.diam.79 mm | 620x620x350 | 1 | 150-225 | e1*2007/46*0598*.. | bar: Area 1
MERCEDES | M-KLASSE | 166 | 166 | 12/2011 |  | 5x112 | 66,46 | 725 | 2275 | 59 | M14x1,50 | 17 | SUPERTURISMO DAKAR | 10x20 | 20,00 | 10,00 | W0186420246 | 1 | S | 20120217 | 20120318 | 5x112 |  | 53 | 81710260 | XL | R40U | B | LB57 | TÜV |  |  | DK | YES |  |  | S | Strongness Certificate (PB) | 1 | No car modifications required |  | AfterMarket OZ | MAX 950 KG | MATT GRAPHITE + SILVER LETTERING | All-Terrain | 8027529054606 | OZ | 17,05 |  |  | Serie XL - ext.diam.79 mm | 620x620x350 | 1 | 150-225 | e1*2007/46*0598*.. | bar: Area 1
MERCEDES | M-KLASSE | 166 | 166 | 12/2011 |  | 5x112 | 66,46 | 725 | 2275 | 59 | M14x1,50 | 17 | CANYON ST | 10X22 | 22,00 | 10,00 | W0165920022 | 1 | S | 20120217 | 20120318 | 5x112 |  | 40 | 81710260 | XL | R40U | B | LB57 | TÜV |  |  |  | YES |  |  | S | Strongness Certificate (PB) | 2 | Mods can be necessary to car |  | AfterMarket OZ | MAX 950 KG | MATT GRAPHIT SILVER | All-Terrain | 8027529046489 | OZ | 24,36 |  |  | Serie XL - ext.diam.79 mm | 700x700x350 | 1 | 150-225 | e1*2007/46*0598*.. | bar: Area 1
MERCEDES | M-KLASSE | 166 | 166 | 12/2011 |  | 5x112 | 66,46 | 725 | 2275 | 59 | M14x1,50 | 17 | CANYON ST | 10X22 | 22,00 | 10,00 | W0165920322 | 1 | S | 20120217 | 20120318 | 5x112 |  | 54 | 81710260 | XL | R40U | B | LB57 | TÜV |  |  | DK | YES |  |  | S | Strongness Certificate (PB) | 1 | No car modifications required |  | AfterMarket OZ | MAX 950 KG | MATT GRAPHIT SILVER | All-Terrain | 8027529046502 | OZ | 24,12 |  |  | Serie XL - ext.diam.79 mm | 700x700x350 | 1 | 150-225 | e1*2007/46*0598*.. | bar: Area 1
MERCEDES | A-KLASSE | 168 | 168 | 09/1997 | 09/2004 | 5x112 | 66,46 | 435 | 1857 | 57 | M12x1,50 | 17 | SUPERTURISMO GT | 6½x15 | 15,00 | 6,50 | W01905304P5 | 1 | S | 20121109 | 20121209 | 5x112 |  | 45 | 81710358 | L | R35K | B | LB46 |  | KBA |  | DK |  | C0199 | NO 92/103 KW | S | Strongness Certificate (PB) | 1 | No car modifications required | 185/55 R15 M+S----195/50 R15----205/50 R15--- | AfterMarket OZ | MAX 620 KG | GRIGIO CORSA+BLACK LETTERING | Racing | 8027529083163 | OZ | 9,13 |  |  | Serie L - ext.diam.75 mm | 430x430x235 | 1 | 044-075 | bar: Area 1
MERCEDES | A-KLASSE | 168 | 168 | 09/1997 | 09/2004 | 5x112 | 66,46 | 435 | 1857 | 57 | M12x1,50 | 17 | LOUNGE 10 | 7x16 | 16,00 | 7,00 | W8502920354 | 1 |  |  |  | 5x112 |  | 48 | 81710454 | L | R35K | B | LB46 |  | KBA |  | DK | YES |  |  | K | KBA (ABE+VB) | 1 | No car modifications required | 195/45 R16---TMB147-195/50 R16---TMB148-195/50 R16 M+S----205/45 R16---TMB147-215/40 R16----215/45 R16---TCOMBI | AfterMarket OZ | MAX 675 KG | MATT BLACK + DIAMOND-CUT | X-Line | 8027529047578 | OZ | 10,96 |  |  | Serie L - ext.diam.75 mm | 511x511x249 | 1 | 044-075 | bar: Area 1
MERCEDES | A-KLASSE | 168 | 168 | 09/1997 | 09/2004 | 5x112 | 66,46 | 435 | 1857 | 57 | M12x1,50 | 17 | LOUNGE 10 | 7x16 | 16,00 | 7,00 | W8502920375 | 1 |  |  |  | 5x112 |  | 48 | 81710454 | L | R35K | B | LB46 |  | KBA |  | DK | YES |  |  | K | KBA (ABE+VB) | 1 | No car modifications required | 195/45 R16---TMB147-195/50 R16---TMB148-195/50 R16 M+S----205/45 R16---TMB147-215/40 R16----215/45 R16---TCOMBI | AfterMarket OZ | MAX 675 KG | METAL SILVER + DIAMOND CUT | X-Line | 8027529047585 | OZ | 10,96 |  |  | Serie L - ext.diam.75 mm | 511x511x249 | 1 | 044-075 | bar: Area 1
MERCEDES | A-KLASSE | 168 | 168 | 09/1997 | 09/2004 | 5x112 | 66,46 | 435 | 1857 | 57 | M12x1,50 | 17 | SUPERTURISMO GT | 7x16 | 16,00 | 7,00 | W0167040082 | 1 | S | 20031105 | 20031205 | 5x112 |  | 48 | 81710358 | L | R35K | B | LB46 |  | KBA | VIA | DK | YES | C0199 | NO 92/103 KW | K | KBA (ABE+VB) | 1 | No car modifications required | 195/45 R16---TMB147-195/50 R16---TMB148-195/50 R16 M+S----205/45 R16---TMB147-215/40 R16----215/45 R16---TCOMBI | AfterMarket OZ | MAX 600 KG | RACE SILVER + BLACK LETTERING | Racing | 8027529000542 | OZ | 10,59 |  |  | Serie L - ext.diam.75 mm | 480x480x255 | 1 | 044-075 | bar: Area 1
MERCEDES | A-KLASSE | 168 | 168 | 09/1997 | 09/2004 | 5x112 | 66,46 | 435 | 1857 | 57 | M12x1,50 | 17 | SUPERTURISMO GT | 7x16 | 16,00 | 7,00 | W01895400P5 | 1 |  |  |  | 5x112 |  | 48 | 81710358 | L | R35K | B | LB46 |  | KBA |  | DK | YES | C0199 | NO 92/103 KW | K | KBA (ABE+VB) | 1 | No car modifications required | 195/45 R16---TMB147-195/50 R16---TMB148-195/50 R16 M+S----205/45 R16---TMB147-215/40 R16----215/45 R16---TCOMBI | AfterMarket OZ | MAX 620 KG | GRIGIO CORSA+BLACK LETTERING | Racing | 8027529080391 | OZ | 10 |  |  | Serie L - ext.diam.75 mm | 480x480x248 | 1 | 044-075 | bar: Area 1
MERCEDES | A-KLASSE | 168 | 168 | 09/1997 | 09/2004 | 5x112 | 66,46 | 435 | 1857 | 57 | M12x1,50 | 17 | ULTRALEGGERA | 7x16 | 16,00 | 7,00 | W0173030161 | 1 | S | 20051019 | 20051118 | 5x112 |  | 48 | 81710358 | L | R35K | B | LB46 | TÜV |  |  | DK | YES | C0199 | NO 92/103 KW | T | Teilegutachten (PB+VB) | 1 | No car modifications required | 195/45 R16---TMB147-195/50 R16---TMB148-195/50 R16 M+S----205/45 R16---TMB147-215/40 R16----215/45 R16---TCOMBI | AfterMarket OZ | MAX 580 KG | CHRYSTAL TITANIUM | Racing | 8027529003024 | OZ | 7,84 |  |  | Serie L - ext.diam.75 mm | 480x480x255 | 1 | 044-075 | bar: Area 1
MERCEDES | A-KLASSE | 168 | 168 | 09/1997 | 09/2004 | 5x112 | 66,46 | 435 | 1857 | 57 | M12x1,50 | 17 | X5B | 7x16 | 16,00 | 7,00 | W85066602N5 | 1 | S | 20121005 | 20121104 | 5x112 |  | 35 | 81710454 | L | R35K | B | [5 empty] | YES |  |  | K | KBA (ABE+VB) | 2 | Mods can be necessary to car | 195/45 R16---TMB147-195/50 R16---TMB148-195/50 R16 M+S----205/45 R16---TMB147-215/40 R16----215/45 R16---TCOMBI | AfterMarket OZ | MAX 680 KG | MATT GRAPHITE DIAMOND CUT | X-Line | 8027529079708 | OZ | 9,91 |  |  | Serie L - ext.diam.75 mm | 511x511x249 | 1 | 044-075 | bar: Area 1
MERCEDES | A-KLASSE | 168 | 168 | 09/1997 | 09/2004 | 5x112 | 66,46 | 435 | 1857 | 57 | M12x1,50 | 17 | X5B | 7x16 | 16,00 | 7,00 | W85066603N5 | 1 | S | 20121005 | 20121104 | 5x112 |  | 48 | 81710454 | L | R35K | B |  |  |  |  | DK | YES |  |  | K | KBA (ABE+VB) | 1 | No car modifications required | 195/45 R16---TMB147-195/50 R16---TMB148-195/50 R16 M+S----205/45 R16---TMB147-215/40 R16----215/45 R16---TCOMBI | AfterMarket OZ | MAX 680 KG | MATT GRAPHITE DIAMOND CUT | X-Line | 8027529079715 | OZ | 9,71 |  |  | Serie L - ext.diam.75 mm | 511x511x249 | 1 | 044-075 | bar: Area 1
MERCEDES | A-KLASSE | 168 | 168 | 09/1997 | 09/2004 | 5x112 | 66,46 | 435 | 1857 | 57 | M12x1,50 | 17 | ADRENALINA | 7½x16 | 16,00 | 7,50 | W8501220254 | 1 | S | 20080904 | 20081004 | 5x112 |  | 35 | 81710358 | L | R35K | B | LB46 |  | KBA |  | DK | YES |  |  | K | KBA (ABE+VB) | 2 | Mods can be necessary to car | 195/45 R16----195/50 R16----205/45 R16----215/40 R16----215/45 R16--- | AfterMarket OZ | MAX 650 KG | MATT BLACK + DIAMOND-CUT | X-Line | 8027529034554 | OZ | 10,60 |  |  | Serie L - ext.diam.75 mm | 511x511x261 | 1 | 044-075 | bar: Area 1
MERCEDES | A-KLASSE | 168 | 168 | 09/1997 | 09/2004 | 5x112 | 66,46 | 435 | 1857 | 57 | M12x1,50 | 17 | DAVID | 7½x16 | 16,00 | 7,50 | W01868203N5 | 1 |  |  |  | 5x112 |  | 35 | 81710454 | L | R35K | B |  |  | KBA |  | DK | YES |  |  | K | KBA (ABE+VB) | 2 | Mods can be necessary to car | 195/45 R16----195/50 R16----205/45 R16----215/40 R16----215/45 R16--- | AfterMarket OZ | MAX 675 KG | MATT GRAPHITE DIAMOND CUT | Via Veneto | 8027529054798 | OZ | 8,11 |  |  | Serie L - ext.diam.75 mm | 480x480x261 | 1 | 044-075 | bar: Area 1
MERCEDES | A-KLASSE | 168 | 168 | 09/1997 | 09/2004 | 5x112 | 66,46 | 435 | 1857 | 57 | M12x1,50 | 17 | DAVID | 7½x16 | 16,00 | 7,50 | W01868204N5 | 1 |  |  |  | 5x112 |  | 45 | 81710454 | L | R35K | B |  |  | KBA |  | DK | YES |  |  | K | KBA (ABE+VB) | 1 | No car modifications required | 195/45 R16----195/50 R16----205/45 R16----215/40 R16----215/45 R16--- | AfterMarket OZ | MAX 675 KG | MATT GRAPHITE DIAMOND CUT | Via Veneto | 8027529054804 | OZ | 8,11 |  |  | Serie L - ext.diam.75 mm | 480x480x261 | 1 | 044-075 | bar: Area 1
MERCEDES | A-KLASSE | 168 | 168 | 09/1997 | 09/2004 | 5x112 | 66,46 | 435 | 1857 | 57 | M12x1,50 | 17 | EGO | 7½x16 | 16,00 | 7,50 | W8505020354 | 1 | S | 20110726 | 20110825 | 5x112 |  | 35 | 81710454 | L | R35K | B |  |  | KBA |  | DK | YES |  |  | K | KBA (ABE+VB) | 2 | Mods can be necessary to car | 195/45 R16----195/50 R16----205/45 R16----215/40 R16----215/45 R16--- | AfterMarket OZ | MAX 690 KG | MATT BLACK + DIAMOND-CUT | X-Line | 8027529065749 | OZ | 10,21 |  |  | Serie L - ext.diam.75 mm | 511x511x261 | 1 | 044-075 | bar: Area 1
MERCEDES | A-KLASSE | 168 | 168 | 09/1997 | 09/2004 | 5x112 | 66,46 | 435 | 1857 | 57 | M12x1,50 | 17 | ENERGY | 7½x16 | 16,00 | 7,50 | W8503320254 | 1 |  |  |  | 5x112 |  | 35 | 81710454 | L | R35K | B | LB46 |  | KBA |  | DK | YES |  |  | K | KBA (ABE+VB) | 2 | Mods can be necessary to car | 195/45 R16----195/50 R16----205/45 R16----215/40 R16----215/45 R16--- | AfterMarket OZ | MAX 690 KG | MATT BLACK + DIAMOND-CUT | X-Line | 8027529045796 | OZ | 10,40 |  |  | Serie L - ext.diam.75 mm | 511x511x261 | 1 | 044-075 | bar: Area 1
MERCEDES | A-KLASSE | 168 | 168 | 09/1997 | 09/2004 | 5x112 | 66,46 | 435 | 1857 | 57 | M12x1,50 | 17 | ENVY | 7½x16 | 16,00 | 7,50 | W8504120368 | 1 |  |  |  | 5x112 |  | 35 | 81710454 | L | R35K | B |  |  | KBA |  | DK | YES |  |  | K | KBA (ABE+VB) | 2 | Mods can be necessary to car | 195/45 R16----195/50 R16----205/45 R16----215/40 R16----215/45 R16--- | AfterMarket OZ | MAX 675 KG | MATT SILVER TECH DIAMOND CUT | X-Line | 8027529051032 | OZ | 10,21 |  |  | Serie L - ext.diam.75 mm | 511x511x261 | 1 | 044-075 | bar: Area 1
MERCEDES | A-KLASSE | 168 | 168 | 09/1997 | 09/2004 | 5x112 | 66,46 | 435 | 1857 | 57 | M12x1,50 | 17 | DAVID | 7½x17 | 17,00 | 7,50 | W01871203N5 | 1 |  |  |  | 5x112 |  | 35 | 81710454 | L | R35K | B | [5 empty] | YES |  |  | K | KBA (ABE+VB) | 2 | Mods can be necessary to car | 205/40 R17--- | AfterMarket OZ | MAX 690 KG | MATT GRAPHITE DIAMOND CUT | Via Veneto | 8027529053555 | OZ | 11,81 |  |  | Serie L - ext.diam.75 mm | 540x540x261 | 1 | 044-075 | bar: Area 1
MERCEDES | A-KLASSE | 168 | 168 | 09/1997 | 09/2004 | 5x112 | 66,46 | 435 | 1857 | 57 | M12x1,50 | 17 | EGO | 7½x17 | 17,00 | 7,50 | W8504920354 | 1 | S | 20110726 | 20110825 | 5x112 |  | 35 | 81710454 | L | R35K | B |  |  | KBA |  |  | YES |  |  | K | KBA (ABE+VB) | 2 | Mods can be necessary to car | 205/40 R17--- | AfterMarket OZ | MAX 690 KG | MATT BLACK + DIAMOND-CUT | X-Line | 8027529065664 | OZ | 11,06 |  |  | Serie L - ext.diam.75 mm | 542x542x261 | 1 | 044-075 | bar: Area 1
MERCEDES | A-KLASSE | 168 | 168 | 09/1997 | 09/2004 | 5x112 | 66,46 | 435 | 1857 | 57 | M12x1,50 | 17 | ENVY | 7½x17 | 17,00 | 7,50 | W8504420368 | 1 |  |  |  | 5x112 |  | 35 | 81710454 | L | R35K | B |  |  | KBA |  |  | YES |  |  | K | KBA (ABE+VB) | 2 | Mods can be necessary to car | 205/40 R17--- | AfterMarket OZ | MAX 690 KG | MATT SILVER TECH DIAMOND CUT | X-Line | 8027529051094 | OZ | 11,06 |  |  | Serie L - ext.diam.75 mm | 542x542x261 | 1 | 044-075 | bar: Area 1
MERCEDES | A-KLASSE | 168 | 168 | 09/1997 | 09/2004 | 5x112 | 66,46 | 435 | 1857 | 57 | M12x1,50 | 17 | LOUNGE 10 | 7½x17 | 17,00 | 7,50 | W8503020354 | 1 |  |  |  | 5x112 |  | 35 | 81710454 | L | R35K | B | LB46 |  | KBA |  |  | YES |  |  | K | KBA (ABE+VB) | 2 | Mods can be necessary to car | 205/40 R17--- | AfterMarket OZ | MAX 690 KG | MATT BLACK + DIAMOND-CUT | X-Line | 8027529047677 | OZ | 11,06 |  |  | Serie L - ext.diam.75 mm | 542x542x261 | 1 | 044-075 | bar: Area 1
MERCEDES | A-KLASSE | 168 | 168 | 09/1997 | 09/2004 | 5x112 | 66,46 | 435 | 1857 | 57 | M12x1,50 | 17 | LOUNGE 10 | 7½x17 | 17,00 | 7,50 | W8503020375 | 1 |  |  |  | 5x112 |  | 35 | 81710454 | L | R35K | B | LB46 |  | KBA |  |  | YES |  |  | K | KBA (ABE+VB) | 2 | Mods can be necessary to car | 205/40 R17--- | AfterMarket OZ | MAX 690 KG | METAL SILVER + DIAMOND CUT | X-Line | 8027529047684 | OZ | 11,06 |  |  | Serie L - ext.diam.75 mm | 542x542x261 | 1 | 044-075 | bar: Area 1
MERCEDES | A-KLASSE | 168 | 168 | 09/1997 | 09/2004 | 5x112 | 66,46 | 435 | 1857 | 57 | M12x1,50 | 17 | QUARANTA | 7½x17 | 17,00 | 7,50 | W01867202G2 | 1 |  |  |  | 5x112 |  | 35 | 81710358 | L | R35K | B | LB46 |  | KBA |  |  | YES |  |  | K | KBA (ABE+VB) | 2 | Mods can be necessary to car | 205/40 R17--- | AfterMarket OZ | MAX 690 KG | GRIGIO CORSA DIAMANTATO | Via Veneto | 8027529054736 | OZ | 11,81 |  |  | Serie L - ext.diam.75 mm | 540x540x261 | 1 | 044-075 | bar: Area 1
MERCEDES | A-KLASSE | 168 | 168 | 09/1997 | 09/2004 | 5x112 | 66,46 | 435 | 1857 | 57 | M12x1,50 | 17 | SUPERTURISMO GT | 7½x17 | 17,00 | 7,50 | W01681200P5 | 1 | S | 20121012 | 20121111 | 5x112 |  | 35 | 81710358 | L | R35K | B | LB46 |  | KBA | VIA |  | YES |  |  | K | KBA (ABE+VB) | 2 | Mods can be necessary to car | 205/40 R17--- | AfterMarket OZ | MAX 715 KG | GRIGIO CORSA+BLACK LETTERING | Racing | 8027529081657 | OZ | 11,40 |  |  | Serie L - ext.diam.75 mm | 540x540x280 | 1 | 044-075 | bar: Area 1
MERCEDES | A-KLASSE | 168 | 168 | 09/1997 | 09/2004 | 5x112 | 66,46 | 435 | 1857 | 57 | M12x1,50 | 17 | SUPERTURISMO GT | 7½x17 | 17,00 | 7,50 | W0168120079 | 1 |  |  |  | 5x112 |  | 35 | 81710358 | L | R35K | B | LB46 |  | KBA | VIA |  | YES |  |  | K | KBA (ABE+VB) | 2 | Mods can be necessary to car | 205/40 R17--- | AfterMarket OZ | MAX 715 KG | MATT BLACK + RED LETTERING | Racing | 8027529057430 | OZ | 11,40 |  |  | Serie L - ext.diam.75 mm | 540x540x261 | 1 | 044-075 | bar: Area 1
MERCEDES | A-KLASSE | 168 | 168 | 09/1997 | 09/2004 | 5x112 | 66,46 | 435 | 1857 | 57 | M12x1,50 | 17 | SUPERTURISMO GT | 7½x17 | 17,00 | 7,50 | W0168120082 | 1 | S | 20041126 | 20041226 | 5x112 |  | 35 | 81710358 | L | R35K | B | LB46 |  | KBA | VIA |  | YES |  |  | K | KBA (ABE+VB) | 2 | Mods can be necessary to car | 205/40 R17--- | AfterMarket OZ | MAX 715 KG | RACE SILVER + BLACK LETTERING | Racing | 8027529000849 | OZ | 11,40 |  |  | Serie L - ext.diam.75 mm | 540x540x280 | 1 | 044-075 | bar: Area 1
MERCEDES | A-KLASSE | 168 | 168 | 09/1997 | 09/2004 | 5x112 | 66,46 | 435 | 1857 | 57 | M12x1,50 | 17 | SUPERTURISMO LM | 7½x17 | 17,00 | 7,50 | W0188120219 | 1 |  |  |  | 5x112 |  | 35 | 81710358 | L | R35K | B | LB46 |  | KBA |  |  | YES |  |  | K | KBA (ABE+VB) | 2 | Mods can be necessary to car | 205/40 R17--- | AfterMarket OZ | MAX 690 KG | MATT RACE SILVER + BLACK LETTERING | Racing | 8027529053197 | OZ | 10,80 |  |  | Serie L - ext.diam.75 mm | 540x540x261 | 1 | 044-075 | bar: Area 1
MERCEDES | A-KLASSE | 168 | 168 | 09/1997 | 09/2004 | 5x112 | 66,46 | 435 | 1857 | 57 | M12x1,50 | 17 | SUPERTURISMO LM | 7½x17 | 17,00 | 7,50 | W0188120246 | 1 |  |  |  | 5x112 |  | 35 | 81710358 | L | R35K | B | LB46 |  | KBA |  |  | YES |  |  | K | KBA (ABE+VB) | 2 | Mods can be necessary to car | 205/40 R17--- | AfterMarket OZ | MAX 690 KG | MATT GRAPHITE + SILVER LETTERING | Racing | 8027529053203 | OZ | 10,80 |  |  | Serie L - ext.diam.75 mm | 540x540x261 | 1 | 044-075 | bar: Area 1
MERCEDES | A-KLASSE | 168 | 168 | 09/1997 | 09/2004 | 5x112 | 66,46 | 435 | 1857 | 57 | M12x1,50 | 17 | WAVE | 7½x17 | 17,00 | 7,50 | W8501720254 | 1 |  |  |  | 5x112 |  | 35 | 81710358 | L | R35K | B | LB46 |  | KBA |  |  | YES |  |  | K | KBA (ABE+VB) | 2 | Mods can be necessary to car | 205/40 R17--- | AfterMarket OZ | MAX 650 KG | MATT BLACK + DIAMOND-CUT | X-Line | 8027529045642 | OZ | 12,21 |  |  | Serie L - ext.diam.75 mm | 542x542x261 | 1 | 044-075 | bar: Area 1
MERCEDES | A-KLASSE | 168 | 168 | 09/1997 | 09/2004 | 5x112 | 66,46 | 435 | 1857 | 57 | M12x1,50 | 17 | X5B | 7½x17 | 17,00 | 7,50 | W85068203N5 | 1 | S | 20121005 | 20121104 | 5x112 |  | 35 | 81710454 | L | R35K | B | [5 empty] | YES |  |  | K | KBA (ABE+VB) | 2 | Mods can be necessary to car | 205/40 R17--- | AfterMarket OZ | MAX 690 KG | MATT GRAPHITE DIAMOND CUT | X-Line | 8027529079760 | OZ | 11,91 |  |  | Serie L - ext.diam.75 mm | 542x542x261 | 1 | 044-075 | bar: Area 1
MERCEDES | A-KLASSE | 168 | 168 | 09/1997 | 09/2004 | 5x112 | 66,46 | 435 | 1857 | 57 | M12x1,50 | 17 | SAHARA 5 | 8x17 | 17,00 | 8,00 | W85061201N5 | 1 | S | 20121005 | 20121104 | 5x112 |  | 45 | 81710358 | L | R35K | B | LB46 |  |  |  |  | YES |  |  | K | KBA (ABE+VB) | 2 | Mods can be necessary to car | 205/40 R17--- | AfterMarket OZ | MAX 950 KG | MATT GRAPHITE DIAMOND CUT | X-Line | 8027529080001 | OZ | 14,31 |  |  | Serie L - ext.diam.75 mm | 542x542x274 | 1 | 044-075 | bar: Area 1
MERCEDES | A-KLASSE | 168 A190/A210 | 168 | 09/1997 | 09/2004 | 5x112 | 66,46 | 435 | 1857 | 57 | M12x1,50 | 17 | LOUNGE 10 | 7x16 | 16,00 | 7,00 | W8502920354 | 1 |  |  |  | 5x112 |  | 48 | 81710454 | L | R35K | B | LB46 |  | KBA |  | DK | YES |  |  | K | KBA (ABE+VB) | 1 | No car modifications required | 195/50 R16---TCOMBI-195/50 R16 M+S----205/45 R16---TCOMBI-215/40 R16----215/45 R16---TCOMBI | AfterMarket OZ | MAX 675 KG | MATT BLACK + DIAMOND-CUT | X-Line | 8027529047578 | OZ | 10,96 |  |  | Serie L - ext.diam.75 mm | 511x511x249 | 1 | 092-103 | bar: Area 1
MERCEDES | A-KLASSE | 168 A190/A210 | 168 | 09/1997 | 09/2004 | 5x112 | 66,46 | 435 | 1857 | 57 | M12x1,50 | 17 | LOUNGE 10 | 7x16 | 16,00 | 7,00 | W8502920375 | 1 |  |  |  | 5x112 |  | 48 | 81710454 | L | R35K | B | LB46 |  | KBA |  | DK | YES |  |  | K | KBA (ABE+VB) | 1 | No car modifications required | 195/50 R16---TCOMBI-195/50 R16 M+S----205/45 R16---TCOMBI-215/40 R16----215/45 R16---TCOMBI | AfterMarket OZ | MAX 675 KG | METAL SILVER + DIAMOND CUT | X-Line | 8027529047585 | OZ | 10,96 |  |  | Serie L - ext.diam.75 mm | 511x511x249 | 1 | 092-103 | bar: Area 1
MERCEDES | A-KLASSE | 168 A190/A210 | 168 | 09/1997 | 09/2004 | 5x112 | 66,46 | 435 | 1857 | 57 | M12x1,50 | 17 | X5B | 7x16 | 16,00 | 7,00 | W85066602N5 | 1 | S | 20121005 | 20121104 | 5x112 |  | 35 | 81710454 | L | R35K | B | [5 empty] | YES |  |  | K | KBA (ABE+VB) | 2 | Mods can be necessary to car | 195/50 R16---TCOMBI-195/50 R16 M+S----205/45 R16---TCOMBI-215/40 R16----215/45 R16---TCOMBI | AfterMarket OZ | MAX 680 KG | MATT GRAPHITE DIAMOND CUT | X-Line | 8027529079708 | OZ | 9,91 |  |  | Serie L - ext.diam.75 mm | 511x511x249 | 1 | 092-103 | bar: Area 1
MERCEDES | A-KLASSE | 168 A190/A210 | 168 | 09/1997 | 09/2004 | 5x112 | 66,46 | 435 | 1857 | 57 | M12x1,50 | 17 | X5B | 7x16 | 16,00 | 7,00 | W85066603N5 | 1 | S | 20121005 | 20121104 | 5x112 |  | 48 | 81710454 | L | R35K | B |  |  |  |  | DK | YES |  |  | K | KBA (ABE+VB) | 1 | No car modifications required | 195/50 R16---TCOMBI-195/50 R16 M+S----205/45 R16---TCOMBI-215/40 R16----215/45 R16---TCOMBI | AfterMarket OZ | MAX 680 KG | MATT GRAPHITE DIAMOND CUT | X-Line | 8027529079715 | OZ | 9,71 |  |  | Serie L - ext.diam.75 mm | 511x511x249 | 1 | 092-103 | bar: Area 1
MERCEDES | A-KLASSE | 168 A190/A210 | 168 | 09/1997 | 09/2004 | 5x112 | 66,46 | 435 | 1857 | 57 | M12x1,50 | 17 | ADRENALINA | 7½x16 | 16,00 | 7,50 | W8501220254 | 1 | S | 20080904 | 20081004 | 5x112 |  | 35 | 81710358 | L | R35K | B | LB46 |  | KBA |  | DK | YES |  |  | K | KBA (ABE+VB) | 2 | Mods can be necessary to car | 195/50 R16----195/50 R16 M+S----205/45 R16----215/40 R16----215/45 R16--- | AfterMarket OZ | MAX 650 KG | MATT BLACK + DIAMOND-CUT | X-Line | 8027529034554 | OZ | 10,60 |  |  | Serie L - ext.diam.75 mm | 511x511x261 | 1 | 092-103 | bar: Area 1
MERCEDES | A-KLASSE | 168 A190/A210 | 168 | 09/1997 | 09/2004 | 5x112 | 66,46 | 435 | 1857 | 57 | M12x1,50 | 17 | DAVID | 7½x16 | 16,00 | 7,50 | W01868203N5 | 1 |  |  |  | 5x112 |  | 35 | 81710454 | L | R35K | B |  |  | KBA |  | DK | YES |  |  | K | KBA (ABE+VB) | 2 | Mods can be necessary to car | 195/50 R16----195/50 R16 M+S----205/45 R16----215/40 R16----215/45 R16--- | AfterMarket OZ | MAX 675 KG | MATT GRAPHITE DIAMOND CUT | Via Veneto | 8027529054798 | OZ | 8,11 |  |  | Serie L - ext.diam.75 mm | 480x480x261 | 1 | 092-103 | bar: Area 1
MERCEDES | A-KLASSE | 168 A190/A210 | 168 | 09/1997 | 09/2004 | 5x112 | 66,46 | 435 | 1857 | 57 | M12x1,50 | 17 | DAVID | 7½x16 | 16,00 | 7,50 | W01868204N5 | 1 |  |  |  | 5x112 |  | 45 | 81710454 | L | R35K | B |  |  | KBA |  | DK | YES |  |  | K | KBA (ABE+VB) | 1 | No car modifications required | 195/50 R16----195/50 R16 M+S----205/45 R16----215/40 R16----215/45 R16--- | AfterMarket OZ | MAX 675 KG | MATT GRAPHITE DIAMOND CUT | Via Veneto | 8027529054804 | OZ | 8,11 |  |  | Serie L - ext.diam.75 mm | 480x480x261 | 1 | 092-103 | bar: Area 1
MERCEDES | A-KLASSE | 168 A190/A210 | 168 | 09/1997 | 09/2004 | 5x112 | 66,46 | 435 | 1857 | 57 | M12x1,50 | 17 | EGO | 7½x16 | 16,00 | 7,50 | W8505020354 | 1 | S | 20110726 | 20110825 | 5x112 |  | 35 | 81710454 | L | R35K | B |  |  | KBA |  | DK | YES |  |  | K | KBA (ABE+VB) | 2 | Mods can be necessary to car | 195/50 R16----195/50 R16 M+S----205/45 R16----215/40 R16----215/45 R16--- | AfterMarket OZ | MAX 690 KG | MATT BLACK + DIAMOND-CUT | X-Line | 8027529065749 | OZ | 10,21 |  |  | Serie L - ext.diam.75 mm | 511x511x261 | 1 | 092-103 | bar: Area 1
MERCEDES | A-KLASSE | 168 A190/A210 | 168 | 09/1997 | 09/2004 | 5x112 | 66,46 | 435 | 1857 | 57 | M12x1,50 | 17 | ENERGY | 7½x16 | 16,00 | 7,50 | W8503320254 | 1 |  |  |  | 5x112 |  | 35 | 81710454 | L | R35K | B | LB46 |  | KBA |  | DK | YES |  |  | K | KBA (ABE+VB) | 2 | Mods can be necessary to car | 195/50 R16----195/50 R16 M+S----205/45 R16----215/40 R16----215/45 R16--- | AfterMarket OZ | MAX 690 KG | MATT BLACK + DIAMOND-CUT | X-Line | 8027529045796 | OZ | 10,40 |  |  | Serie L - ext.diam.75 mm | 511x511x261 | 1 | 092-103 | bar: Area 1
MERCEDES | A-KLASSE | 168 A190/A210 | 168 | 09/1997 | 09/2004 | 5x112 | 66,46 | 435 | 1857 | 57 | M12x1,50 | 17 | ENVY | 7½x16 | 16,00 | 7,50 | W8504120368 | 1 |  |  |  | 5x112 |  | 35 | 81710454 | L | R35K | B |  |  | KBA |  | DK | YES |  |  | K | KBA (ABE+VB) | 2 | Mods can be necessary to car | 195/50 R16----195/50 R16 M+S----205/45 R16----215/40 R16----215/45 R16--- | AfterMarket OZ | MAX 675 KG | MATT SILVER TECH DIAMOND CUT | X-Line | 8027529051032 | OZ | 10,21 |  |  | Serie L - ext.diam.75 mm | 511x511x261 | 1 | 092-103 | bar: Area 1
MERCEDES | A-KLASSE | 168 A190/A210 | 168 | 09/1997 | 09/2004 | 5x112 | 66,46 | 435 | 1857 | 57 | M12x1,50 | 17 | DAVID | 7½x17 | 17,00 | 7,50 | W01871203N5 | 1 |  |  |  | 5x112 |  | 35 | 81710454 | L | R35K | B | [5 empty] | YES |  |  | K | KBA (ABE+VB) | 2 | Mods can be necessary to car | 205/40 R17--- | AfterMarket OZ | MAX 690 KG | MATT GRAPHITE DIAMOND CUT | Via Veneto | 8027529053555 | OZ | 11,81 |  |  | Serie L - ext.diam.75 mm | 540x540x261 | 1 | 092-103 | bar: Area 1
MERCEDES | A-KLASSE | 168 A190/A210 | 168 | 09/1997 | 09/2004 | 5x112 | 66,46 | 435 | 1857 | 57 | M12x1,50 | 17 | EGO | 7½x17 | 17,00 | 7,50 | W8504920354 | 1 | S | 20110726 | 20110825 | 5x112 |  | 35 | 81710454 | L | R35K | B |  |  | KBA |  |  | YES |  |  | K | KBA (ABE+VB) | 2 | Mods can be necessary to car | 205/40 R17--- | AfterMarket OZ | MAX 690 KG | MATT BLACK + DIAMOND-CUT | X-Line | 8027529065664 | OZ | 11,06 |  |  | Serie L - ext.diam.75 mm | 542x542x261 | 1 | 092-103 | bar: Area 1
MERCEDES | A-KLASSE | 168 A190/A210 | 168 | 09/1997 | 09/2004 | 5x112 | 66,46 | 435 | 1857 | 57 | M12x1,50 | 17 | ENVY | 7½x17 | 17,00 | 7,50 | W8504420368 | 1 |  |  |  | 5x112 |  | 35 | 81710454 | L | R35K | B |  |  | KBA |  |  | YES |  |  | K | KBA (ABE+VB) | 2 | Mods can be necessary to car | 205/40 R17--- | AfterMarket OZ | MAX 690 KG | MATT SILVER TECH DIAMOND CUT | X-Line | 8027529051094 | OZ | 11,06 |  |  | Serie L - ext.diam.75 mm | 542x542x261 | 1 | 092-103 | bar: Area 1
MERCEDES | A-KLASSE | 168 A190/A210 | 168 | 09/1997 | 09/2004 | 5x112 | 66,46 | 435 | 1857 | 57 | M12x1,50 | 17 | LOUNGE 10 | 7½x17 | 17,00 | 7,50 | W8503020354 | 1 |  |  |  | 5x112 |  | 35 | 81710454 | L | R35K | B | LB46 |  | KBA |  |  | YES |  |  | K | KBA (ABE+VB) | 2 | Mods can be necessary to car | 205/40 R17--- | AfterMarket OZ | MAX 690 KG | MATT BLACK + DIAMOND-CUT | X-Line | 8027529047677 | OZ | 11,06 |  |  | Serie L - ext.diam.75 mm | 542x542x261 | 1 | 092-103 | bar: Area 1
MERCEDES | A-KLASSE | 168 A190/A210 | 168 | 09/1997 | 09/2004 | 5x112 | 66,46 | 435 | 1857 | 57 | M12x1,50 | 17 | LOUNGE 10 | 7½x17 | 17,00 | 7,50 | W8503020375 | 1 |  |  |  | 5x112 |  | 35 | 81710454 | L | R35K | B | LB46 |  | KBA |  |  | YES |  |  | K | KBA (ABE+VB) | 2 | Mods can be necessary to car | 205/40 R17--- | AfterMarket OZ | MAX 690 KG | METAL SILVER + DIAMOND CUT | X-Line | 8027529047684 | OZ | 11,06 |  |  | Serie L - ext.diam.75 mm | 542x542x261 | 1 | 092-103 | bar: Area 1
MERCEDES | A-KLASSE | 168 A190/A210 | 168 | 09/1997 | 09/2004 | 5x112 | 66,46 | 435 | 1857 | 57 | M12x1,50 | 17 | QUARANTA | 7½x17 | 17,00 | 7,50 | W01867202G2 | 1 |  |  |  | 5x112 |  | 35 | 81710358 | L | R35K | B | LB46 |  | KBA |  |  | YES |  |  | K | KBA (ABE+VB) | 2 | Mods can be necessary to car | 205/40 R17--- | AfterMarket OZ | MAX 690 KG | GRIGIO CORSA DIAMANTATO | Via Veneto | 8027529054736 | OZ | 11,81 |  |  | Serie L - ext.diam.75 mm | 540x540x261 | 1 | 092-103 | bar: Area 1
MERCEDES | A-KLASSE | 168 A190/A210 | 168 | 09/1997 | 09/2004 | 5x112 | 66,46 | 435 | 1857 | 57 | M12x1,50 | 17 | SUPERTURISMO GT | 7½x17 | 17,00 | 7,50 | W01681200P5 | 1 | S | 20121012 | 20121111 | 5x112 |  | 35 | 81710358 | L | R35K | B | LB46 |  | KBA | VIA |  | YES |  |  | K | KBA (ABE+VB) | 2 | Mods can be necessary to car | 205/40 R17--- | AfterMarket OZ | MAX 715 KG | GRIGIO CORSA+BLACK LETTERING | Racing | 8027529081657 | OZ | 11,40 |  |  | Serie L - ext.diam.75 mm | 540x540x280 | 1 | 092-103 | bar: Area 1
MERCEDES | A-KLASSE | 168 A190/A210 | 168 | 09/1997 | 09/2004 | 5x112 | 66,46 | 435 | 1857 | 57 | M12x1,50 | 17 | SUPERTURISMO GT | 7½x17 | 17,00 | 7,50 | W0168120079 | 1 |  |  |  | 5x112 |  | 35 | 81710358 | L | R35K | B | LB46 |  | KBA | VIA |  | YES |  |  | K | KBA (ABE+VB) | 2 | Mods can be necessary to car | 205/40 R17--- | AfterMarket OZ | MAX 715 KG | MATT BLACK + RED LETTERING | Racing | 8027529057430 | OZ | 11,40 |  |  | Serie L - ext.diam.75 mm | 540x540x261 | 1 | 092-103 | bar: Area 1
MERCEDES | A-KLASSE | 168 A190/A210 | 168 | 09/1997 | 09/2004 | 5x112 | 66,46 | 435 | 1857 | 57 | M12x1,50 | 17 | SUPERTURISMO GT | 7½x17 | 17,00 | 7,50 | W0168120082 | 1 | S | 20041126 | 20041226 | 5x112 |  | 35 | 81710358 | L | R35K | B | LB46 |  | KBA | VIA |  | YES |  |  | K | KBA (ABE+VB) | 2 | Mods can be necessary to car | 205/40 R17--- | AfterMarket OZ | MAX 715 KG | RACE SILVER + BLACK LETTERING | Racing | 8027529000849 | OZ | 11,40 |  |  | Serie L - ext.diam.75 mm | 540x540x280 | 1 | 092-103 | bar: Area 1
MERCEDES | A-KLASSE | 168 A190/A210 | 168 | 09/1997 | 09/2004 | 5x112 | 66,46 | 435 | 1857 | 57 | M12x1,50 | 17 | SUPERTURISMO LM | 7½x17 | 17,00 | 7,50 | W0188120219 | 1 |  |  |  | 5x112 |  | 35 | 81710358 | L | R35K | B | LB46 |  | KBA |  |  | YES |  |  | K | KBA (ABE+VB) | 2 | Mods can be necessary to car | 205/40 R17--- | AfterMarket OZ | MAX 690 KG | MATT RACE SILVER + BLACK LETTERING | Racing | 8027529053197 | OZ | 10,80 |  |  | Serie L - ext.diam.75 mm | 540x540x261 | 1 | 092-103 | bar: Area 1
MERCEDES | A-KLASSE | 168 A190/A210 | 168 | 09/1997 | 09/2004 | 5x112 | 66,46 | 435 | 1857 | 57 | M12x1,50 | 17 | SUPERTURISMO LM | 7½x17 | 17,00 | 7,50 | W0188120246 | 1 |  |  |  | 5x112 |  | 35 | 81710358 | L | R35K | B | LB46 |  | KBA |  |  | YES |  |  | K | KBA (ABE+VB) | 2 | Mods can be necessary to car | 205/40 R17--- | AfterMarket OZ | MAX 690 KG | MATT GRAPHITE + SILVER LETTERING | Racing | 8027529053203 | OZ | 10,80 |  |  | Serie L - ext.diam.75 mm | 540x540x261 | 1 | 092-103 | bar: Area 1
MERCEDES | A-KLASSE | 168 A190/A210 | 168 | 09/1997 | 09/2004 | 5x112 | 66,46 | 435 | 1857 | 57 | M12x1,50 | 17 | WAVE | 7½x17 | 17,00 | 7,50 | W8501720254 | 1 |  |  |  | 5x112 |  | 35 | 81710358 | L | R35K | B | LB46 |  | KBA |  |  | YES |  |  | K | KBA (ABE+VB) | 2 | Mods can be necessary to car | 205/40 R17--- | AfterMarket OZ | MAX 650 KG | MATT BLACK + DIAMOND-CUT | X-Line | 8027529045642 | OZ | 12,21 |  |  | Serie L - ext.diam.75 mm | 542x542x261 | 1 | 092-103 | bar: Area 1
MERCEDES | A-KLASSE | 168 A190/A210 | 168 | 09/1997 | 09/2004 | 5x112 | 66,46 | 435 | 1857 | 57 | M12x1,50 | 17 | X5B | 7½x17 | 17,00 | 7,50 | W85068203N5 | 1 | S | 20121005 | 20121104 | 5x112 |  | 35 | 81710454 | L | R35K | B | [5 empty] | YES |  |  | K | KBA (ABE+VB) | 2 | Mods can be necessary to car | 205/40 R17--- | AfterMarket OZ | MAX 690 KG | MATT GRAPHITE DIAMOND CUT | X-Line | 8027529079760 | OZ | 11,91 |  |  | Serie L - ext.diam.75 mm | 542x542x261 | 1 | 092-103 | bar: Area 1
MERCEDES | A-KLASSE | 168 A190/A210 | 168 | 09/1997 | 09/2004 | 5x112 | 66,46 | 435 | 1857 | 57 | M12x1,50 | 17 | SAHARA 5 | 8x17 | 17,00 | 8,00 | W85061201N5 | 1 | S | 20121005 | 20121104 | 5x112 |  | 45 | 81710358 | L | R35K | B | LB46 |  |  |  |  | YES |  |  | K | KBA (ABE+VB) | 2 | Mods can be necessary to car | 205/40 R17--- | AfterMarket OZ | MAX 950 KG | MATT GRAPHITE DIAMOND CUT | X-Line | 8027529080001 | OZ | 14,31 |  |  | Serie L - ext.diam.75 mm | 542x542x274 | 1 | 092-103 | bar: Area 1
MERCEDES | A-KLASSE | 169 | 169 | 10/2004 | 08/2012 | 5x112 | 66,46 | 468 | 1910 | 54 | M14x1,50 | 17 | LOUNGE 10 | 7x16 | 16,00 | 7,00 | W8502920354 | 1 |  |  |  | 5x112 |  | 48 | 81710452 | L | S17D36 | B | LB56 |  | KBA |  | DK | YES |  |  | K | KBA (ABE+VB) | 1 | No car modifications required | 195/55 R16----205/50 R16---TCOMBI-205/55 R16----225/45 R16---TCOMBI | AfterMarket OZ | MAX 675 KG | MATT BLACK + DIAMOND-CUT | X-Line | 8027529047578 | OZ | 10,96 |  |  | Serie L - ext.diam.75 mm | 511x511x249 | 1 | 060-085 | e1*2001/116*0288*.. | bar: Area 1
MERCEDES | A-KLASSE | 169 | 169 | 10/2004 | 08/2012 | 5x112 | 66,46 | 468 | 1910 | 54 | M14x1,50 | 17 | LOUNGE 10 | 7x16 | 16,00 | 7,00 | W8502920375 | 1 |  |  |  | 5x112 |  | 48 | 81710452 | L | S17D36 | B | LB56 |  | KBA |  | DK | YES |  |  | K | KBA (ABE+VB) | 1 | No car modifications required | 195/55 R16----205/50 R16---TCOMBI-205/55 R16----225/45 R16---TCOMBI | AfterMarket OZ | MAX 675 KG | METAL SILVER + DIAMOND CUT | X-Line | 8027529047585 | OZ | 10,96 |  |  | Serie L - ext.diam.75 mm | 511x511x249 | 1 | 060-085 | e1*2001/116*0288*.. | bar: Area 1
MERCEDES | A-KLASSE | 169 | 169 | 10/2004 | 08/2012 | 5x112 | 66,46 | 468 | 1910 | 54 | M14x1,50 | 17 | SUPERTURISMO GT | 7x16 | 16,00 | 7,00 | W0167040082 | 1 | S | 20041126 | 20041226 | 5x112 |  | 48 | 81710414 | L | S17D36 | B | LB56 |  | KBA | VIA | DK | YES |  |  | K | KBA (ABE+VB) | 1 | No car modifications required | 195/55 R16----205/50 R16---TCOMBI-205/55 R16----225/45 R16---TCOMBI | AfterMarket OZ | MAX 600 KG | RACE SILVER + BLACK LETTERING | Racing | 8027529000542 | OZ | 10,59 |  |  | Serie L - ext.diam.75 mm | 480x480x255 | 1 | 060-085 | e1*2001/116*0288*.. | bar: Area 1
MERCEDES | A-KLASSE | 169 | 169 | 10/2004 | 08/2012 | 5x112 | 66,46 | 468 | 1910 | 54 | M14x1,50 | 17 | SUPERTURISMO GT | 7x16 | 16,00 | 7,00 | W01895400P5 | 1 |  |  |  | 5x112 |  | 48 | 81710414 | L | S17D36 | B | LB56 |  | KBA |  | DK | YES |  |  | K | KBA (ABE+VB) | 1 | No car modifications required | 195/55 R16----205/50 R16---TCOMBI-205/55 R16----225/45 R16---TCOMBI | AfterMarket OZ | MAX 620 KG | GRIGIO CORSA+BLACK LETTERING | Racing | 8027529080391 | OZ | 10 |  |  | Serie L - ext.diam.75 mm | 480x480x248 | 1 | 060-085 | e1*2001/116*0288*.. | bar: Area 1
MERCEDES | A-KLASSE | 169 | 169 | 10/2004 | 08/2012 | 5x112 | 66,46 | 468 | 1910 | 54 | M14x1,50 | 17 | ULTRALEGGERA | 7x16 | 16,00 | 7,00 | W0173030161 | 1 | S | 20051019 | 20051118 | 5x112 |  | 48 | 81710414 | L | S17D36 | B | LB56 | TÜV |  |  | DK | YES |  |  | T | Teilegutachten (PB+VB) | 1 | No car modifications required | 195/55 R16----205/50 R16---TCOMBI-205/55 R16----225/45 R16---TCOMBI | AfterMarket OZ | MAX 580 KG | CHRYSTAL TITANIUM | Racing | 8027529003024 | OZ | 7,84 |  |  | Serie L - ext.diam.75 mm | 480x480x255 | 1 | 060-085 | e1*2001/116*0288*.. | bar: Area 1
MERCEDES | A-KLASSE | 169 | 169 | 10/2004 | 08/2012 | 5x112 | 66,46 | 468 | 1910 | 54 | M14x1,50 | 17 | X5B | 7x16 | 16,00 | 7,00 | W85066602N5 | 1 | S | 20121005 | 20121104 | 5x112 |  | 35 | 81710452 | L | S17D36 | B |  |  |  |  | DK | YES |  |  | K | KBA (ABE+VB) | 2 | Mods can be necessary to car | 195/55 R16----205/50 R16---TCOMBI-205/55 R16----225/45 R16---TCOMBI | AfterMarket OZ | MAX 680 KG | MATT GRAPHITE DIAMOND CUT | X-Line | 8027529079708 | OZ | 9,91 |  |  | Serie L - ext.diam.75 mm | 511x511x249 | 1 | 060-085 | e1*2001/116*0288*.. | bar: Area 1
MERCEDES | A-KLASSE | 169 | 169 | 10/2004 | 08/2012 | 5x112 | 66,46 | 468 | 1910 | 54 | M14x1,50 | 17 | X5B | 7x16 | 16,00 | 7,00 | W85066603N5 | 1 | S | 20121005 | 20121104 | 5x112 |  | 48 | 81710452 | L | S17D36 | B |  |  |  |  | DK | YES |  |  | K | KBA (ABE+VB) | 1 | No car modifications required | 195/55 R16----205/50 R16---TCOMBI-205/55 R16----225/45 R16---TCOMBI | AfterMarket OZ | MAX 680 KG | MATT GRAPHITE DIAMOND CUT | X-Line | 8027529079715 | OZ | 9,71 |  |  | Serie L - ext.diam.75 mm | 511x511x249 | 1 | 060-085 | e1*2001/116*0288*.. | bar: Area 1
MERCEDES | A-KLASSE | 169 | 169 | 10/2004 | 08/2012 | 5x112 | 66,46 | 468 | 1910 | 54 | M14x1,50 | 17 | ADRENALINA | 7½x16 | 16,00 | 7,50 | W8501220254 | 1 | S | 20080904 | 20081004 | 5x112 |  | 35 | 81710414 | L | S17D36 | B | LB56 |  | KBA |  | DK | YES |  |  | K | KBA (ABE+VB) | 2 | Mods can be necessary to car | 195/55 R16----205/50 R16---TCOMBI-205/55 R16----225/45 R16-R--TCOMBI | AfterMarket OZ | MAX 650 KG | MATT BLACK + DIAMOND-CUT | X-Line | 8027529034554 | OZ | 10,60 |  |  | Serie L - ext.diam.75 mm | 511x511x261 | 1 | 060-085 | e1*2001/116*0288*.. | bar: Area 1
MERCEDES | A-KLASSE | 169 | 169 | 10/2004 | 08/2012 | 5x112 | 66,46 | 468 | 1910 | 54 | M14x1,50 | 17 | ADRENALINA | 7½x16 | 16,00 | 7,50 | W8501220354 | 1 | S | 20080904 | 20081004 | 5x112 |  | 48 | 81710414 | L | S17D36 | B | LB56 |  | KBA |  | DK | YES |  |  | K | KBA (ABE+VB) | 1 | No car modifications required | 195/55 R16----205/50 R16---TCOMBI-205/55 R16----225/45 R16-R--TCOMBI | AfterMarket OZ | MAX 650 KG | MATT BLACK + DIAMOND-CUT | X-Line | 8027529034561 | OZ | 10,13 |  |  | Serie L - ext.diam.75 mm | 511x511x261 | 1 | 060-085 | e1*2001/116*0288*.. | bar: Area 1
MERCEDES | A-KLASSE | 169 | 169 | 10/2004 | 08/2012 | 5x112 | 66,46 | 468 | 1910 | 54 | M14x1,50 | 17 | DAVID | 7½x16 | 16,00 | 7,50 | W01868203N5 | 1 |  |  |  | 5x112 |  | 35 | 81710452 | L | S17D36 | B |  |  | KBA |  | DK | YES |  |  | K | KBA (ABE+VB) | 2 | Mods can be necessary to car | 195/55 R16----205/50 R16---TCOMBI-205/55 R16----225/45 R16-R--TCOMBI | AfterMarket OZ | MAX 675 KG | MATT GRAPHITE DIAMOND CUT | Via Veneto | 8027529054798 | OZ | 8,11 |  |  | Serie L - ext.diam.75 mm | 480x480x261 | 1 | 060-085 | e1*2001/116*0288*.. | bar: Area 1
MERCEDES | A-KLASSE | 169 | 169 | 10/2004 | 08/2012 | 5x112 | 66,46 | 468 | 1910 | 54 | M14x1,50 | 17 | DAVID | 7½x16 | 16,00 | 7,50 | W01868204N5 | 1 |  |  |  | 5x112 |  | 45 | 81710452 | L | S17D36 | B |  |  | KBA |  | DK | YES |  |  | K | KBA (ABE+VB) | 1 | No car modifications required | 195/55 R16----205/50 R16---TCOMBI-205/55 R16----225/45 R16-R--TCOMBI | AfterMarket OZ | MAX 675 KG | MATT GRAPHITE DIAMOND CUT | Via Veneto | 8027529054804 | OZ | 8,11 |  |  | Serie L - ext.diam.75 mm | 480x480x261 | 1 | 060-085 | e1*2001/116*0288*.. | bar: Area 1
MERCEDES | A-KLASSE | 169 | 169 | 10/2004 | 08/2012 | 5x112 | 66,46 | 468 | 1910 | 54 | M14x1,50 | 17 | EGO | 7½x16 | 16,00 | 7,50 | W8505020354 | 1 | S | 20110726 | 20110825 | 5x112 |  | 35 | 81710452 | L | S17D36 | B |  |  | KBA |  | DK | YES |  |  | K | KBA (ABE+VB) | 2 | Mods can be necessary to car | 195/55 R16----205/50 R16---TCOMBI-205/55 R16----225/45 R16-R--TCOMBI | AfterMarket OZ | MAX 690 KG | MATT BLACK + DIAMOND-CUT | X-Line | 8027529065749 | OZ | 10,21 |  |  | Serie L - ext.diam.75 mm | 511x511x261 | 1 | 060-085 | e1*2001/116*0288*.. | bar: Area 1
MERCEDES | A-KLASSE | 169 | 169 | 10/2004 | 08/2012 | 5x112 | 66,46 | 468 | 1910 | 54 | M14x1,50 | 17 | EGO | 7½x16 | 16,00 | 7,50 | W8505020454 | 1 | S | 20110726 | 20110825 | 5x112 |  | 48 | 81710452 | L | S17D36 | B |  |  | KBA |  | DK | YES |  |  | K | KBA (ABE+VB) | 1 | No car modifications required | 195/55 R16----205/50 R16---TCOMBI-205/55 R16----225/45 R16-R--TCOMBI | AfterMarket OZ | MAX 690 KG | MATT BLACK + DIAMOND-CUT | X-Line | 8027529065756 | OZ | 10,21 |  |  | Serie L - ext.diam.75 mm | 511x511x261 | 1 | 060-085 | e1*2001/116*0288*.. | bar: Area 1
MERCEDES | A-KLASSE | 169 | 169 | 10/2004 | 08/2012 | 5x112 | 66,46 | 468 | 1910 | 54 | M14x1,50 | 17 | ENERGY | 7½x16 | 16,00 | 7,50 | W8503320254 | 1 |  |  |  | 5x112 |  | 35 | 81710452 | L | S17D36 | B | LB56 |  | KBA |  | DK | YES |  |  | K | KBA (ABE+VB) | 2 | Mods can be necessary to car | 195/55 R16----205/50 R16---TCOMBI-205/55 R16----225/45 R16-R--TCOMBI | AfterMarket OZ | MAX 690 KG | MATT BLACK + DIAMOND-CUT | X-Line | 8027529045796 | OZ | 10,40 |  |  | Serie L - ext.diam.75 mm | 511x511x261 | 1 | 060-085 | e1*2001/116*0288*.. | bar: Area 1
MERCEDES | A-KLASSE | 169 | 169 | 10/2004 | 08/2012 | 5x112 | 66,46 | 468 | 1910 | 54 | M14x1,50 | 17 | ENERGY | 7½x16 | 16,00 | 7,50 | W8503320354 | 1 |  |  |  | 5x112 |  | 48 | 81710452 | L | S17D36 | B | LB56 |  | KBA |  | DK | YES |  |  | K | KBA (ABE+VB) | 1 | No car modifications required | 195/55 R16----205/50 R16---TCOMBI-205/55 R16----225/45 R16-R--TCOMBI | AfterMarket OZ | MAX 690 KG | MATT BLACK + DIAMOND-CUT | X-Line | 8027529045802 | OZ | 10,40 |  |  | Serie L - ext.diam.75 mm | 511x511x261 | 1 | 060-085 | e1*2001/116*0288*.. | bar: Area 1
MERCEDES | A-KLASSE | 169 | 169 | 10/2004 | 08/2012 | 5x112 | 66,46 | 468 | 1910 | 54 | M14x1,50 | 17 | ENVY | 7½x16 | 16,00 | 7,50 | W8504120368 | 1 |  |  |  | 5x112 |  | 35 | 81710452 | L | S17D36 | B |  |  | KBA |  | DK | YES |  |  | K | KBA (ABE+VB) | 2 | Mods can be necessary to car | 195/55 R16----205/50 R16---TCOMBI-205/55 R16----225/45 R16-R--TCOMBI | AfterMarket OZ | MAX 675 KG | MATT SILVER TECH DIAMOND CUT | X-Line | 8027529051032 | OZ | 10,21 |  |  | Serie L - ext.diam.75 mm | 511x511x261 | 1 | 060-085 | e1*2001/116*0288*.. | bar: Area 1
MERCEDES | A-KLASSE | 169 | 169 | 10/2004 | 08/2012 | 5x112 | 66,46 | 468 | 1910 | 54 | M14x1,50 | 17 | ENVY | 7½x16 | 16,00 | 7,50 | W8504120468 | 1 |  |  |  | 5x112 |  | 48 | 81710452 | L | S17D36 | B |  |  | KBA |  | DK | YES |  |  | K | KBA (ABE+VB) | 1 | No car modifications required | 195/55 R16----205/50 R16---TCOMBI-205/55 R16----225/45 R16-R--TCOMBI | AfterMarket OZ | MAX 675 KG | MATT SILVER TECH DIAMOND CUT | X-Line | 8027529051049 | OZ | 10,21 |  |  | Serie L - ext.diam.75 mm | 511x511x261 | 1 | 060-085 | e1*2001/116*0288*.. | bar: Area 1
MERCEDES | A-KLASSE | 169 | 169 | 10/2004 | 08/2012 | 5x112 | 66,46 | 468 | 1910 | 54 | M14x1,50 | 17 | CANYON ST | 7½x17 | 17,00 | 7,50 | W0166020522 | 1 |  |  |  | 5x112 |  | 43 | 81710309 | XL | S17D36 | B | LB56 | TÜV |  | VIA | DK | YES |  |  | T | Teilegutachten (PB+VB) | 2 | Mods can be necessary to car | 205/45 R17----215/45 R17--- | AfterMarket OZ | MAX 725 KG | MATT GRAPHIT SILVER | All-Terrain | 8027529046328 | OZ | 13,52 |  |  | Serie XL - ext.diam.79 mm | 540x540x280 | 1 | 060-085 | e1*2001/116*0288*.. | bar: Area 1
MERCEDES | A-KLASSE | 169 | 169 | 10/2004 | 08/2012 | 5x112 | 66,46 | 468 | 1910 | 54 | M14x1,50 | 17 | DAVID | 7½x17 | 17,00 | 7,50 | W01871203N5 | 1 |  |  |  | 5x112 |  | 35 | 81710452 | L | S17D36 | B |  |  |  |  | DK | YES |  |  | K | KBA (ABE+VB) | 2 | Mods can be necessary to car | 205/45 R17----215/45 R17--- | AfterMarket OZ | MAX 690 KG | MATT GRAPHITE DIAMOND CUT | Via Veneto | 8027529053555 | OZ | 11,81 |  |  | Serie L - ext.diam.75 mm | 540x540x261 | 1 | 060-085 | e1*2001/116*0288*.. | bar: Area 1
MERCEDES | A-KLASSE | 169 | 169 | 10/2004 | 08/2012 | 5x112 | 66,46 | 468 | 1910 | 54 | M14x1,50 | 17 | DAVID | 7½x17 | 17,00 | 7,50 | W01871204N5 | 1 |  |  |  | 5x112 |  | 50 | 81710452 | L | S17D36 | B |  |  |  |  | DK | YES |  |  | K | KBA (ABE+VB) | 1 | No car modifications required | 205/45 R17----215/45 R17--- | AfterMarket OZ | MAX 690 KG | MATT GRAPHITE DIAMOND CUT | Via Veneto | 8027529053562 | OZ | 11,53 |  |  | Serie L - ext.diam.75 mm | 540x540x261 | 1 | 060-085 | e1*2001/116*0288*.. | bar: Area 1
MERCEDES | A-KLASSE | 169 | 169 | 10/2004 | 08/2012 | 5x112 | 66,46 | 468 | 1910 | 54 | M14x1,50 | 17 | EGO | 7½x17 | 17,00 | 7,50 | W8504920354 | 1 | S | 20110726 | 20110825 | 5x112 |  | 35 | 81710452 | L | S17D36 | B |  |  | KBA |  | DK | YES |  |  | K | KBA (ABE+VB) | 2 | Mods can be necessary to car | 205/45 R17----215/45 R17--- | AfterMarket OZ | MAX 690 KG | MATT BLACK + DIAMOND-CUT | X-Line | 8027529065664 | OZ | 11,06 |  |  | Serie L - ext.diam.75 mm | 542x542x261 | 1 | 060-085 | e1*2001/116*0288*.. | bar: Area 1
MERCEDES | A-KLASSE | 169 | 169 | 10/2004 | 08/2012 | 5x112 | 66,46 | 468 | 1910 | 54 | M14x1,50 | 17 | EGO | 7½x17 | 17,00 | 7,50 | W8504920454 | 1 | S | 20110726 | 20110825 | 5x112 |  | 50 | 81710452 | L | S17D36 | B |  |  | KBA |  | DK | YES |  |  | K | KBA (ABE+VB) | 1 | No car modifications required | 205/45 R17----215/45 R17--- | AfterMarket OZ | MAX 690 KG | MATT BLACK + DIAMOND-CUT | X-Line | 8027529065671 | OZ | 11,06 |  |  | Serie L - ext.diam.75 mm | 542x542x261 | 1 | 060-085 | e1*2001/116*0288*.. | bar: Area 1
MERCEDES | A-KLASSE | 169 | 169 | 10/2004 | 08/2012 | 5x112 | 66,46 | 468 | 1910 | 54 | M14x1,50 | 17 | ENVY | 7½x17 | 17,00 | 7,50 | W8504420368 | 1 |  |  |  | 5x112 |  | 35 | 81710452 | L | S17D36 | B |  |  | KBA |  | DK | YES |  |  | K | KBA (ABE+VB) | 2 | Mods can be necessary to car | 205/45 R17----215/45 R17--- | AfterMarket OZ | MAX 690 KG | MATT SILVER TECH DIAMOND CUT | X-Line | 8027529051094 | OZ | 11,06 |  |  | Serie L - ext.diam.75 mm | 542x542x261 | 1 | 060-085 | e1*2001/116*0288*.. | bar: Area 1
MERCEDES | A-KLASSE | 169 | 169 | 10/2004 | 08/2012 | 5x112 | 66,46 | 468 | 1910 | 54 | M14x1,50 | 17 | ENVY | 7½x17 | 17,00 | 7,50 | W8504420468 | 1 |  |  |  | 5x112 |  | 50 | 81710452 | L | S17D36 | B |  |  | KBA |  | DK | YES |  |  | K | KBA (ABE+VB) | 1 | No car modifications required | 205/45 R17----215/45 R17--- | AfterMarket OZ | MAX 675 KG | MATT SILVER TECH DIAMOND CUT | X-Line | 8027529051100 | OZ | 11,06 |  |  | Serie L - ext.diam.75 mm | 542x542x261 | 1 | 060-085 | e1*2001/116*0288*.. | bar: Area 1
MERCEDES | A-KLASSE | 169 | 169 | 10/2004 | 08/2012 | 5x112 | 66,46 | 468 | 1910 | 54 | M14x1,50 | 17 | LOUNGE 10 | 7½x17 | 17,00 | 7,50 | W8503020354 | 1 |  |  |  | 5x112 |  | 35 | 81710452 | L | S17D36 | B | LB56 |  | KBA |  | DK | YES |  |  | K | KBA (ABE+VB) | 2 | Mods can be necessary to car | 205/45 R17----215/45 R17--- | AfterMarket OZ | MAX 690 KG | MATT BLACK + DIAMOND-CUT | X-Line | 8027529047677 | OZ | 11,06 |  |  | Serie L - ext.diam.75 mm | 542x542x261 | 1 | 060-085 | e1*2001/116*0288*.. | bar: Area 1
MERCEDES | A-KLASSE | 169 | 169 | 10/2004 | 08/2012 | 5x112 | 66,46 | 468 | 1910 | 54 | M14x1,50 | 17 | LOUNGE 10 | 7½x17 | 17,00 | 7,50 | W8503020375 | 1 |  |  |  | 5x112 |  | 35 | 81710452 | L | S17D36 | B | LB56 |  | KBA |  | DK | YES |  |  | K | KBA (ABE+VB) | 2 | Mods can be necessary to car | 205/45 R17----215/45 R17--- | AfterMarket OZ | MAX 690 KG | METAL SILVER + DIAMOND CUT | X-Line | 8027529047684 | OZ | 11,06 |  |  | Serie L - ext.diam.75 mm | 542x542x261 | 1 | 060-085 | e1*2001/116*0288*.. | bar: Area 1
MERCEDES | A-KLASSE | 169 | 169 | 10/2004 | 08/2012 | 5x112 | 66,46 | 468 | 1910 | 54 | M14x1,50 | 17 | LOUNGE 10 | 7½x17 | 17,00 | 7,50 | W8503020454 | 1 |  |  |  | 5x112 |  | 50 | 81710452 | L | S17D36 | B | LB56 |  | KBA |  | DK | YES |  |  | K | KBA (ABE+VB) | 1 | No car modifications required | 205/45 R17----215/45 R17--- | AfterMarket OZ | MAX 675 KG | MATT BLACK + DIAMOND-CUT | X-Line | 8027529047691 | OZ | 11,06 |  |  | Serie L - ext.diam.75 mm | 542x542x261 | 1 | 060-085 | e1*2001/116*0288*.. | bar: Area 1
MERCEDES | A-KLASSE | 169 | 169 | 10/2004 | 08/2012 | 5x112 | 66,46 | 468 | 1910 | 54 | M14x1,50 | 17 | LOUNGE 10 | 7½x17 | 17,00 | 7,50 | W8503020475 | 1 |  |  |  | 5x112 |  | 50 | 81710452 | L | S17D36 | B | LB56 |  | KBA |  | DK | YES |  |  | K | KBA (ABE+VB) | 1 | No car modifications required | 205/45 R17----215/45 R17--- | AfterMarket OZ | MAX 675 KG | METAL SILVER + DIAMOND CUT | X-Line | 8027529047707 | OZ | 11,06 |  |  | Serie L - ext.diam.75 mm | 542x542x261 | 1 | 060-085 | e1*2001/116*0288*.. | bar: Area 1
MERCEDES | A-KLASSE | 169 | 169 | 10/2004 | 08/2012 | 5x112 | 66,46 | 468 | 1910 | 54 | M14x1,50 | 17 | QUARANTA | 7½x17 | 17,00 | 7,50 | W01867202G2 | 1 |  |  |  | 5x112 |  | 35 | 81710414 | L | S17D36 | B | LB56 |  | KBA |  | DK | YES |  |  | K | KBA (ABE+VB) | 2 | Mods can be necessary to car | 205/45 R17----215/45 R17--- | AfterMarket OZ | MAX 690 KG | GRIGIO CORSA DIAMANTATO | Via Veneto | 8027529054736 | OZ | 11,81 |  |  | Serie L - ext.diam.75 mm | 540x540x261 | 1 | 060-085 | e1*2001/116*0288*.. | bar: Area 1
MERCEDES | A-KLASSE | 169 | 169 | 10/2004 | 08/2012 | 5x112 | 66,46 | 468 | 1910 | 54 | M14x1,50 | 17 | QUARANTA | 7½x17 | 17,00 | 7,50 | W01867203G2 | 1 |  |  |  | 5x112 |  | 50 | 81710414 | L | S17D36 | B | LB56 |  | KBA |  | DK | YES |  |  | K | KBA (ABE+VB) | 1 | No car modifications required | 205/45 R17----215/45 R17--- | AfterMarket OZ | MAX 650 KG | GRIGIO CORSA DIAMANTATO | Via Veneto | 8027529054743 | OZ | 11,52 |  |  | Serie L - ext.diam.75 mm | 540x540x261 | 1 | 060-085 | e1*2001/116*0288*.. | bar: Area 1
MERCEDES | A-KLASSE | 169 | 169 | 10/2004 | 08/2012 | 5x112 | 66,46 | 468 | 1910 | 54 | M14x1,50 | 17 | SUPERTURISMO GT | 7½x17 | 17,00 | 7,50 | W01681200P5 | 1 | S | 20121012 | 20121111 | 5x112 |  | 35 | 81710414 | L | S17D36 | B | LB56 |  | KBA | VIA | DK | YES |  |  | K | KBA (ABE+VB) | 2 | Mods can be necessary to car | 205/45 R17----215/45 R17--- | AfterMarket OZ | MAX 715 KG | GRIGIO CORSA+BLACK LETTERING | Racing | 8027529081657 | OZ | 11,40 |  |  | Serie L - ext.diam.75 mm | 540x540x280 | 1 | 060-085 | e1*2001/116*0288*.. | bar: Area 1
MERCEDES | A-KLASSE | 169 | 169 | 10/2004 | 08/2012 | 5x112 | 66,46 | 468 | 1910 | 54 | M14x1,50 | 17 | SUPERTURISMO GT | 7½x17 | 17,00 | 7,50 | W0168120079 | 1 |  |  |  | 5x112 |  | 35 | 81710414 | L | S17D36 | B | LB56 |  | KBA | VIA | DK | YES |  |  | K | KBA (ABE+VB) | 2 | Mods can be necessary to car | 205/45 R17----215/45 R17--- | AfterMarket OZ | MAX 715 KG | MATT BLACK + RED LETTERING | Racing | 8027529057430 | OZ | 11,40 |  |  | Serie L - ext.diam.75 mm | 540x540x261 | 1 | 060-085 | e1*2001/116*0288*.. | bar: Area 1
MERCEDES | A-KLASSE | 169 | 169 | 10/2004 | 08/2012 | 5x112 | 66,46 | 468 | 1910 | 54 | M14x1,50 | 17 | SUPERTURISMO GT | 7½x17 | 17,00 | 7,50 | W0168120082 | 1 | S | 20090521 | 20090620 | 5x112 |  | 35 | 81710414 | L | S17D36 | B | LB56 |  | KBA | VIA | DK | YES |  |  | K | KBA (ABE+VB) | 2 | Mods can be necessary to car | 205/45 R17----215/45 R17--- | AfterMarket OZ | MAX 715 KG | RACE SILVER + BLACK LETTERING | Racing | 8027529000849 | OZ | 11,40 |  |  | Serie L - ext.diam.75 mm | 540x540x280 | 1 | 060-085 | e1*2001/116*0288*.. | bar: Area 1
MERCEDES | A-KLASSE | 169 | 169 | 10/2004 | 08/2012 | 5x112 | 66,46 | 468 | 1910 | 54 | M14x1,50 | 17 | SUPERTURISMO GT | 7½x17 | 17,00 | 7,50 | W01681251P5 | 1 | S | 20121012 | 20121111 | 5x112 |  | 50 | 81710414 | L | S17D36 | B | LB56 |  | KBA | VIA | DK | YES |  |  | K | KBA (ABE+VB) | 1 | No car modifications required | 205/45 R17----215/45 R17--- | AfterMarket OZ | MAX 700 KG | GRIGIO CORSA+BLACK LETTERING | Racing | 8027529081695 | OZ | 10,99 |  |  | Serie L - ext.diam.75 mm | 540x540x280 | 1 | 060-085 | e1*2001/116*0288*.. | bar: Area 1
MERCEDES | A-KLASSE | 169 | 169 | 10/2004 | 08/2012 | 5x112 | 66,46 | 468 | 1910 | 54 | M14x1,50 | 17 | SUPERTURISMO GT | 7½x17 | 17,00 | 7,50 | W0168125179 | 1 | S | 20080722 | 20080821 | 5x112 |  | 50 | 81710414 | L | S17D36 | B | LB56 |  | KBA | VIA | DK | YES |  |  | K | KBA (ABE+VB) | 1 | No car modifications required | 205/45 R17----215/45 R17--- | AfterMarket OZ | MAX 700 KG | MATT BLACK + RED LETTERING | Racing | 8027529000894 | OZ | 10,99 |  |  | Serie L - ext.diam.75 mm | 540x540x280 | 1 | 060-085 | e1*2001/116*0288*.. | bar: Area 1
MERCEDES | A-KLASSE | 169 | 169 | 10/2004 | 08/2012 | 5x112 | 66,46 | 468 | 1910 | 54 | M14x1,50 | 17 | SUPERTURISMO GT | 7½x17 | 17,00 | 7,50 | W0168125182 | 1 | S | 20041126 | 20041226 | 5x112 |  | 50 | 81710414 | L | S17D36 | B | LB56 |  | KBA | VIA | DK | YES |  |  | K | KBA (ABE+VB) | 1 | No car modifications required | 205/45 R17----215/45 R17--- | AfterMarket OZ | MAX 700 KG | RACE SILVER + BLACK LETTERING | Racing | 8027529000900 | OZ | 10,99 |  |  | Serie L - ext.diam.75 mm | 540x540x280 | 1 | 060-085 | e1*2001/116*0288*.. | bar: Area 1
MERCEDES | A-KLASSE | 169 | 169 | 10/2004 | 08/2012 | 5x112 | 66,46 | 468 | 1910 | 54 | M14x1,50 | 17 | SUPERTURISMO LM | 7½x17 | 17,00 | 7,50 | W0188120219 | 1 |  |  |  | 5x112 |  | 35 | 81710414 | L | S17D36 | B | LB56 |  | KBA |  | DK | YES |  |  | K | KBA (ABE+VB) | 2 | Mods can be necessary to car | 205/45 R17----215/45 R17--- | AfterMarket OZ | MAX 690 KG | MATT RACE SILVER + BLACK LETTERING | Racing | 8027529053197 | OZ | 10,80 |  |  | Serie L - ext.diam.75 mm | 540x540x261 | 1 | 060-085 | e1*2001/116*0288*.. | bar: Area 1
MERCEDES | A-KLASSE | 169 | 169 | 10/2004 | 08/2012 | 5x112 | 66,46 | 468 | 1910 | 54 | M14x1,50 | 17 | SUPERTURISMO LM | 7½x17 | 17,00 | 7,50 | W0188120246 | 1 |  |  |  | 5x112 |  | 35 | 81710414 | L | S17D36 | B | LB56 |  | KBA |  | DK | YES |  |  | K | KBA (ABE+VB) | 2 | Mods can be necessary to car | 205/45 R17----215/45 R17--- | AfterMarket OZ | MAX 690 KG | MATT GRAPHITE + SILVER LETTERING | Racing | 8027529053203 | OZ | 10,80 |  |  | Serie L - ext.diam.75 mm | 540x540x261 | 1 | 060-085 | e1*2001/116*0288*.. | bar: Area 1
MERCEDES | A-KLASSE | 169 | 169 | 10/2004 | 08/2012 | 5x112 | 66,46 | 468 | 1910 | 54 | M14x1,50 | 17 | SUPERTURISMO LM | 7½x17 | 17,00 | 7,50 | W0188120319 | 1 |  |  |  | 5x112 |  | 50 | 81710414 | L | S17D36 | B | LB56 |  | KBA |  | DK | YES |  |  | K | KBA (ABE+VB) | 1 | No car modifications required | 205/45 R17----215/45 R17--- | AfterMarket OZ | MAX 650 KG | MATT RACE SILVER + BLACK LETTERING | Racing | 8027529053210 | OZ | 10,37 |  |  | Serie L - ext.diam.75 mm | 540x540x261 | 1 | 060-085 | e1*2001/116*0288*.. | bar: Area 1
MERCEDES | A-KLASSE | 169 | 169 | 10/2004 | 08/2012 | 5x112 | 66,46 | 468 | 1910 | 54 | M14x1,50 | 17 | SUPERTURISMO LM | 7½x17 | 17,00 | 7,50 | W0188120346 | 1 |  |  |  | 5x112 |  | 50 | 81710414 | L | S17D36 | B | LB56 |  | KBA |  | DK | YES |  |  | K | KBA (ABE+VB) | 1 | No car modifications required | 205/45 R17----215/45 R17--- | AfterMarket OZ | MAX 650 KG | MATT GRAPHITE + SILVER LETTERING | Racing | 8027529053227 | OZ | 10,37 |  |  | Serie L - ext.diam.75 mm | 540x540x261 | 1 | 060-085 | e1*2001/116*0288*.. | bar: Area 1
MERCEDES | A-KLASSE | 169 | 169 | 10/2004 | 08/2012 | 5x112 | 66,46 | 468 | 1910 | 54 | M14x1,50 | 17 | ULTRALEGGERA | 7½x17 | 17,00 | 7,50 | W0173620361 | 1 | S | 20071017 | 20071116 | 5x112 |  | 50 | 81710414 | L | S17D36 | B | LB56 |  |  | VIA | DK | YES |  |  | N | No Certificate | 1 | No car modifications required | 205/45 R17----215/45 R17--- | AfterMarket OZ | MAX 620 KG | CHRYSTAL TITANIUM | Racing | 8027529003314 | OZ | 9,14 |  |  | Serie L - ext.diam.75 mm | 540x540x280 | 1 | 060-085 | e1*2001/116*0288*.. | bar: Area 1
MERCEDES | A-KLASSE | 169 | 169 | 10/2004 | 08/2012 | 5x112 | 66,46 | 468 | 1910 | 54 | M14x1,50 | 17 | WAVE | 7½x17 | 17,00 | 7,50 | W8501720254 | 1 |  |  |  | 5x112 |  | 35 | 81710414 | L | S17D36 | B | LB56 |  | KBA |  | DK | YES |  |  | K | KBA (ABE+VB) | 2 | Mods can be necessary to car | 205/45 R17----215/45 R17--- | AfterMarket OZ | MAX 650 KG | MATT BLACK + DIAMOND-CUT | X-Line | 8027529045642 | OZ | 12,21 |  |  | Serie L - ext.diam.75 mm | 542x542x261 | 1 | 060-085 | e1*2001/116*0288*.. | bar: Area 1
MERCEDES | A-KLASSE | 169 | 169 | 10/2004 | 08/2012 | 5x112 | 66,46 | 468 | 1910 | 54 | M14x1,50 | 17 | WAVE | 7½x17 | 17,00 | 7,50 | W8501720354 | 1 |  |  |  | 5x112 |  | 50 | 81710414 | L | S17D36 | B | LB56 |  | KBA |  | DK | YES |  |  | K | KBA (ABE+VB) | 1 | No car modifications required | 205/45 R17----215/45 R17--- | AfterMarket OZ | MAX 650 KG | MATT BLACK + DIAMOND-CUT | X-Line | 8027529045659 | OZ | 11,81 |  |  | Serie L - ext.diam.75 mm | 542x542x261 | 1 | 060-085 | e1*2001/116*0288*.. | bar: Area 1
MERCEDES | A-KLASSE | 169 | 169 | 10/2004 | 08/2012 | 5x112 | 66,46 | 468 | 1910 | 54 | M14x1,50 | 17 | X5B | 7½x17 | 17,00 | 7,50 | W85068203N5 | 1 | S | 20121005 | 20121104 | 5x112 |  | 35 | 81710452 | L | S17D36 | B |  |  |  |  | DK | YES |  |  | K | KBA (ABE+VB) | 2 | Mods can be necessary to car | 205/45 R17----215/45 R17--- | AfterMarket OZ | MAX 690 KG | MATT GRAPHITE DIAMOND CUT | X-Line | 8027529079760 | OZ | 11,91 |  |  | Serie L - ext.diam.75 mm | 542x542x261 | 1 | 060-085 | e1*2001/116*0288*.. | bar: Area 1
MERCEDES | A-KLASSE | 169 | 169 | 10/2004 | 08/2012 | 5x112 | 66,46 | 468 | 1910 | 54 | M14x1,50 | 17 | X5B | 7½x17 | 17,00 | 7,50 | W85068204N5 | 1 | S | 20121005 | 20121104 | 5x112 |  | 50 | 81710452 | L | S17D36 | B |  |  |  |  | DK | YES |  |  | K | KBA (ABE+VB) | 1 | No car modifications required | 205/45 R17----215/45 R17--- | AfterMarket OZ | MAX 690 KG | MATT GRAPHITE DIAMOND CUT | X-Line | 8027529079777 | OZ | 11,61 |  |  | Serie L - ext.diam.75 mm | 542x542x261 | 1 | 060-085 | e1*2001/116*0288*.. | bar: Area 1
MERCEDES | A-KLASSE | 169 | 169 | 10/2004 | 08/2012 | 5x112 | 66,46 | 468 | 1910 | 54 | M14x1,50 | 17 | ADRENALINA | 8x17 | 17,00 | 8,00 | W8501420354 | 1 | S | 20080904 | 20081004 | 5x112 |  | 48 | 81710414 | L | S17D36 | B | LB56 |  | KBA |  | DK | YES |  |  | K | KBA (ABE+VB) | 1 | No car modifications required | 205/45 R17----215/45 R17--- | AfterMarket OZ | MAX 675 KG | MATT BLACK + DIAMOND-CUT | X-Line | 8027529034653 | OZ | 12,43 |  |  | Serie L - ext.diam.75 mm | 542x542x274 | 1 | 060-085 | e1*2001/116*0288*.. | bar: Area 1
MERCEDES | A-KLASSE | 169 | 169 | 10/2004 | 08/2012 | 5x112 | 66,46 | 468 | 1910 | 54 | M14x1,50 | 17 | ENERGY | 8x17 | 17,00 | 8,00 | W8500820354 | 1 | S | 20080904 | 20081004 | 5x112 |  | 48 | 81710414 | L | S17D36 | B | LB56 |  | KBA |  | DK | YES |  |  | K | KBA (ABE+VB) | 1 | No car modifications required | 205/45 R17----215/45 R17--- | AfterMarket OZ | MAX 675 KG | MATT BLACK + DIAMOND-CUT | X-Line | 8027529034387 | OZ | 12,50 |  |  | Serie L - ext.diam.75 mm | 542x542x274 | 1 | 060-085 | e1*2001/116*0288*.. | bar: Area 1
MERCEDES | A-KLASSE | 169 | 169 | 10/2004 | 08/2012 | 5x112 | 66,46 | 468 | 1910 | 54 | M14x1,50 | 17 | ENERGY | 8x17 | 17,00 | 8,00 | W8500820368 | 1 |  |  |  | 5x112 |  | 48 | 81710414 | L | S17D36 | B | LB56 |  | KBA |  | DK | YES |  |  | K | KBA (ABE+VB) | 1 | No car modifications required | 205/45 R17----215/45 R17--- | AfterMarket OZ | MAX 675 KG | MATT SILVER TECH DIAMOND CUT | X-Line | 8027529037289 | OZ | 12,50 |  |  | Serie L - ext.diam.75 mm | 542x542x274 | 1 | 060-085 | e1*2001/116*0288*.. | bar: Area 1
MERCEDES | A-KLASSE | 169 | 169 | 10/2004 | 08/2012 | 5x112 | 66,46 | 468 | 1910 | 54 | M14x1,50 | 17 | ITALIA 150 | 8x17 | 17,00 | 8,00 | W01890204R4 | 1 |  |  |  | 5x112 |  | 48 | 81710452 | L | S17D36 | B |  |  | KBA |  | DK | YES |  |  | K | KBA (ABE+VB) | 1 | No car modifications required | 205/45 R17----215/45 R17--- | AfterMarket OZ | MAX 715 KG | MATT RACE SILVER DIAMOND CUT | Racing | 8027529070194 | OZ | 10,90 |  |  | Serie L - ext.diam.75 mm | 540x540x274 | 1 | 060-085 | e1*2001/116*0288*.. | bar: Area 1
MERCEDES | A-KLASSE | 169 | 169 | 10/2004 | 08/2012 | 5x112 | 66,46 | 468 | 1910 | 54 | M14x1,50 | 17 | ITALIA 150 | 8x17 | 17,00 | 8,00 | W0189020449 | 1 |  |  |  | 5x112 |  | 48 | 81710452 | L | S17D36 | B |  |  | KBA |  | DK | YES |  |  | K | KBA (ABE+VB) | 1 | No car modifications required | 205/45 R17----215/45 R17--- | AfterMarket OZ | MAX 715 KG | MATT DARK GRAPHITE DIAMOND CUT | Racing | 8027529070187 | OZ | 10,90 |  |  | Serie L - ext.diam.75 mm | 540x540x274 | 1 | 060-085 | e1*2001/116*0288*.. | bar: Area 1
MERCEDES | A-KLASSE | 169 | 169 | 10/2004 | 08/2012 | 5x112 | 66,46 | 468 | 1910 | 54 | M14x1,50 | 17 | SAHARA 5 | 8x17 | 17,00 | 8,00 | W85061201N5 | 1 | S | 20121005 | 20121104 | 5x112 |  | 45 | 81710414 | L | S17D36 | B | LB56 |  |  |  | DK | YES |  |  | K | KBA (ABE+VB) | 1 | No car modifications required | 205/45 R17----215/45 R17--- | AfterMarket OZ | MAX 950 KG | MATT GRAPHITE DIAMOND CUT | X-Line | 8027529080001 | OZ | 14,31 |  |  | Serie L - ext.diam.75 mm | 542x542x274 | 1 | 060-085 | e1*2001/116*0288*.. | bar: Area 1
MERCEDES | A-KLASSE | 169 | 169 | 10/2004 | 08/2012 | 5x112 | 66,46 | 468 | 1910 | 54 | M14x1,50 | 17 | ULTRALEGGERA | 8x17 | 17,00 | 8,00 | W0171020353 | 1 |  |  |  | 5x112 |  | 48 | 81710414 | L | S17D36 | B | LB56 | TÜV |  |  | DK | YES |  |  | T | Teilegutachten (PB+VB) | 1 | No car modifications required | 205/45 R17----215/45 R17--- | AfterMarket OZ | MAX 615 KG | MATT BLACK | Racing | 8027529076660 | OZ | 9,51 |  |  | Serie L - ext.diam.75 mm | 540x540x274 | 1 | 060-085 | e1*2001/116*0288*.. | bar: Area 1
MERCEDES | A-KLASSE | 169 | 169 | 10/2004 | 08/2012 | 5x112 | 66,46 | 468 | 1910 | 54 | M14x1,50 | 17 | ULTRALEGGERA | 8x17 | 17,00 | 8,00 | W0171020361 | 1 | S | 20060210 | 20060312 | 5x112 |  | 48 | 81710414 | L | S17D36 | B | LB56 | TÜV |  |  | DK | YES |  |  | T | Teilegutachten (PB+VB) | 1 | No car modifications required | 205/45 R17----215/45 R17--- | AfterMarket OZ | MAX 615 KG | CHRYSTAL TITANIUM | Racing | 8027529001648 | OZ | 9,51 |  |  | Serie L - ext.diam.75 mm | 540x540x280 | 1 | 060-085 | e1*2001/116*0288*.. | bar: Area 1
MERCEDES | A-KLASSE | 169 | 169 | 10/2004 | 08/2012 | 5x112 | 66,46 | 468 | 1910 | 54 | M14x1,50 | 17 | VITTORIA | 8x17 | 17,00 | 8,00 | W0188820373 | 1 |  |  |  | 5x112 |  | 48 | 81710452 | L | S17D36 | B |  |  | KBA |  | DK | YES |  |  | K | KBA (ABE+VB) | 1 | No car modifications required | 205/45 R17----215/45 R17--- | AfterMarket OZ | MAX 715 KG | MATT DARK GRAPHITE | Via Veneto | 8027529070989 | OZ | 11,16 |  |  | Serie L - ext.diam.75 mm | 540x540x274 | 1 | 060-085 | e1*2001/116*0288*.. | bar: Area 1
MERCEDES | A-KLASSE | 169 | 169 | 10/2004 | 08/2012 | 5x112 | 66,46 | 468 | 1910 | 54 | M14x1,50 | 17 | FORMULA HLT | 7½x18 | 18,00 | 7,50 | W01903204G1 | 1 | S | 20121011 | 20121110 | 5x112 |  | 50 | 81710452 | L | S17D36 | B |  |  |  |  | DK | YES |  |  | N | No Certificate | 1 | No car modifications required | 215/40 R18--- | AfterMarket OZ | MAX 580 KG | GRIGIO CORSA | I-Tech | 8027529081916 | OZ | 10,57 |  |  | Serie L - ext.diam.75 mm | 567x567x261 | 1 | 060-085 | e1*2001/116*0288*.. | bar: Area 1
MERCEDES | A-KLASSE | 169 | 169 | 10/2004 | 08/2012 | 5x112 | 66,46 | 468 | 1910 | 54 | M14x1,50 | 17 | SUPERTURISMO LM | 7½x18 | 18,00 | 7,50 | W0185520219 | 1 |  |  |  | 5x112 |  | 50 | 81710414 | L | S17D36 | B | LB56 | TÜV |  |  | DK | YES |  |  | T | Teilegutachten (PB+VB) | 1 | No car modifications required | 215/40 R18--- | AfterMarket OZ | MAX 625 KG | MATT RACE SILVER + BLACK LETTERING | Racing | 8027529043372 | OZ | 11,20 |  |  | Serie L - ext.diam.75 mm | 570x570x280 | 1 | 060-085 | e1*2001/116*0288*.. | bar: Area 1
MERCEDES | A-KLASSE | 169 | 169 | 10/2004 | 08/2012 | 5x112 | 66,46 | 468 | 1910 | 54 | M14x1,50 | 17 | SUPERTURISMO LM | 7½x18 | 18,00 | 7,50 | W0185520246 | 1 |  |  |  | 5x112 |  | 50 | 81710414 | L | S17D36 | B | LB56 | TÜV |  |  | DK | YES |  |  | T | Teilegutachten (PB+VB) | 1 | No car modifications required | 215/40 R18--- | AfterMarket OZ | MAX 625 KG | MATT GRAPHITE + SILVER LETTERING | Racing | 8027529043389 | OZ | 11,20 |  |  | Serie L - ext.diam.75 mm | 570x570x280 | 1 | 060-085 | e1*2001/116*0288*.. | bar: Area 1
MERCEDES | A-KLASSE | 169 | 169 | 10/2004 | 08/2012 | 5x112 | 66,46 | 468 | 1910 | 54 | M14x1,50 | 17 | ULTRALEGGERA | 7½x18 | 18,00 | 7,50 | W0173720261 | 1 | S | 20071022 | 20071121 | 5x112 |  | 50 | 81710414 | L | S17D36 | B |  |  |  | VIA | DK | YES |  |  | N | No Certificate | 1 | No car modifications required | 215/40 R18--- | AfterMarket OZ | MAX 620 KG | CHRYSTAL TITANIUM | Racing | 8027529003369 | OZ | 9,75 |  |  | Serie L - ext.diam.75 mm | 570x570x270 | 1 | 060-085 | e1*2001/116*0288*.. | bar: Area 1
MERCEDES | A-KLASSE | 169 | 169 | 10/2004 | 08/2012 | 5x112 | 66,46 | 468 | 1910 | 54 | M14x1,50 | 17 | ADRENALINA | 8x18 | 18,00 | 8,00 | W8501520354 | 1 | S | 20090423 | 20090523 | 5x112 |  | 48 | 81710414 | L | S17D36 | B | LB56 | TÜV |  |  | DK | YES |  |  | T | Teilegutachten (PB+VB) | 1 | No car modifications required | 215/40 R18--- | AfterMarket OZ | MAX 690 KG | MATT BLACK + DIAMOND-CUT | X-Line | 8027529034707 | OZ | 12,70 |  |  | Serie L - ext.diam.75 mm | 568x568x274 | 1 | 060-085 | e1*2001/116*0288*.. | bar: Area 1
MERCEDES | A-KLASSE | 169 | 169 | 10/2004 | 08/2012 | 5x112 | 66,46 | 468 | 1910 | 54 | M14x1,50 | 17 | DAVID | 8x18 | 18,00 | 8,00 | W01863204N5 | 1 | S | 20100927 | 20101027 | 5x112 |  | 48 | 81710452 | L | S17D36 | B |  | TÜV |  |  | DK | YES |  |  | T | Teilegutachten (PB+VB) | 1 | No car modifications required | 215/40 R18--- | AfterMarket OZ | MAX 690 KG | MATT GRAPHITE DIAMOND CUT | Via Veneto | 8027529054514 | OZ | 12,88 |  |  | Serie L - ext.diam.75 mm | 567x567x274 | 1 | 060-085 | e1*2001/116*0288*.. | bar: Area 1
MERCEDES | A-KLASSE | 169 | 169 | 10/2004 | 08/2012 | 5x112 | 66,46 | 468 | 1910 | 54 | M14x1,50 | 17 | EGO | 8x18 | 18,00 | 8,00 | W8504720354 | 1 | S | 20110726 | 20110825 | 5x112 |  | 48 | 81710452 | L | S17D36 | B |  |  | KBA |  | DK | YES |  |  | K | KBA (ABE+VB) | 1 | No car modifications required | 215/40 R18--- | AfterMarket OZ | MAX 730 KG | MATT BLACK + DIAMOND-CUT | X-Line | 8027529065503 | OZ | 13,96 |  |  | Serie L - ext.diam.75 mm | 568x568x274 | 1 | 060-085 | e1*2001/116*0288*.. | bar: Area 1
MERCEDES | A-KLASSE | 169 | 169 | 10/2004 | 08/2012 | 5x112 | 66,46 | 468 | 1910 | 54 | M14x1,50 | 17 | ENVY | 8x18 | 18,00 | 8,00 | W8503920468 | 1 |  |  |  | 5x112 |  | 48 | 81710452 | L | S17D36 | B |  | TÜV |  |  | DK | YES |  |  | T | Teilegutachten (PB+VB) | 1 | No car modifications required | 215/40 R18--- | AfterMarket OZ | MAX 690 KG | MATT SILVER TECH DIAMOND CUT | X-Line | 8027529049671 | OZ | 12,76 |  |  | Serie L - ext.diam.75 mm | 568x568x274 | 1 | 060-085 | e1*2001/116*0288*.. | bar: Area 1
MERCEDES | A-KLASSE | 169 | 169 | 10/2004 | 08/2012 | 5x112 | 66,46 | 468 | 1910 | 54 | M14x1,50 | 17 | FORMULA HLT | 8x18 | 18,00 | 8,00 | W01892203G1 | 1 | S | 20121011 | 20121110 | 5x112 |  | 48 | 81710452 | L | S17D36 | B |  |  |  |  | DK | YES |  |  | N | No Certificate | 1 | No car modifications required | 215/40 R18--- | AfterMarket OZ | MAX 630 KG | GRIGIO CORSA | I-Tech | 8027529081831 | OZ | 11,07 |  |  | Serie L - ext.diam.75 mm | 567x567x274 | 1 | 060-085 | e1*2001/116*0288*.. | bar: Area 1
MERCEDES | A-KLASSE | 169 | 169 | 10/2004 | 08/2012 | 5x112 | 66,46 | 468 | 1910 | 54 | M14x1,50 | 17 | ITALIA 150 | 8x18 | 18,00 | 8,00 | W01884203R4 | 1 | S | 20110914 | 20111014 | 5x112 |  | 48 | 81710452 | L | S17D36 | B |  | TÜV |  |  | DK | YES |  |  | T | Teilegutachten (PB+VB) | 1 | No car modifications required | 215/40 R18--- | AfterMarket OZ | MAX 715 KG | MATT RACE SILVER DIAMOND CUT | Racing | 8027529069426 | OZ | 12,15 |  |  | Serie L - ext.diam.75 mm | 567x567x274 | 1 | 060-085 | e1*2001/116*0288*.. | bar: Area 1
MERCEDES | A-KLASSE | 169 | 169 | 10/2004 | 08/2012 | 5x112 | 66,46 | 468 | 1910 | 54 | M14x1,50 | 17 | ITALIA 150 | 8x18 | 18,00 | 8,00 | W0188420349 | 1 | S | 20110914 | 20111014 | 5x112 |  | 48 | 81710452 | L | S17D36 | B |  | TÜV |  |  | DK | YES |  |  | T | Teilegutachten (PB+VB) | 1 | No car modifications required | 215/40 R18--- | AfterMarket OZ | MAX 715 KG | MATT DARK GRAPHITE DIAMOND CUT | Racing | 8027529069419 | OZ | 12,15 |  |  | Serie L - ext.diam.75 mm | 567x567x274 | 1 | 060-085 | e1*2001/116*0288*.. | bar: Area 1
MERCEDES | A-KLASSE | 169 | 169 | 10/2004 | 08/2012 | 5x112 | 66,46 | 468 | 1910 | 54 | M14x1,50 | 17 | LOUNGE 10 | 8x18 | 18,00 | 8,00 | W8503120554 | 1 |  |  |  | 5x112 |  | 48 | 81710452 | L | S17D36 | B |  | TÜV |  |  | DK | YES |  |  | T | Teilegutachten (PB+VB) | 1 | No car modifications required | 215/40 R18--- | AfterMarket OZ | MAX 690 KG | MATT BLACK + DIAMOND-CUT | X-Line | 8027529047837 | OZ | 13,96 |  |  | Serie L - ext.diam.75 mm | 568x568x274 | 1 | 060-085 | e1*2001/116*0288*.. | bar: Area 1
MERCEDES | A-KLASSE | 169 | 169 | 10/2004 | 08/2012 | 5x112 | 66,46 | 468 | 1910 | 54 | M14x1,50 | 17 | LOUNGE 10 | 8x18 | 18,00 | 8,00 | W8503120575 | 1 |  |  |  | 5x112 |  | 48 | 81710452 | L | S17D36 | B |  | TÜV |  |  | DK | YES |  |  | T | Teilegutachten (PB+VB) | 1 | No car modifications required | 215/40 R18--- | AfterMarket OZ | MAX 690 KG | METAL SILVER + DIAMOND CUT | X-Line | 8027529047844 | OZ | 13,96 |  |  | Serie L - ext.diam.75 mm | 568x568x274 | 1 | 060-085 | e1*2001/116*0288*.. | bar: Area 1
MERCEDES | A-KLASSE | 169 | 169 | 10/2004 | 08/2012 | 5x112 | 66,46 | 468 | 1910 | 54 | M14x1,50 | 17 | QUARANTA | 8x18 | 18,00 | 8,00 | W01856205G2 | 1 | S | 20100928 | 20101028 | 5x112 |  | 48 | 81710414 | L | S17D36 | B |  | TÜV |  |  | DK | YES |  |  | T | Teilegutachten (PB+VB) | 1 | No car modifications required | 215/40 R18--- | AfterMarket OZ | MAX 715 KG | GRIGIO CORSA DIAMANTATO | Via Veneto | 8027529054422 | OZ | 12,61 |  |  | Serie L - ext.diam.75 mm | 570x570x280 | 1 | 060-085 | e1*2001/116*0288*.. | bar: Area 1
MERCEDES | A-KLASSE | 169 | 169 | 10/2004 | 08/2012 | 5x112 | 66,46 | 468 | 1910 | 54 | M14x1,50 | 17 | SAHARA 5 | 8x18 | 18,00 | 8,00 | W85060201N5 | 1 | S | 20121005 | 20121104 | 5x112 |  | 45 | 81710414 | L | S17D36 | B | LB56 |  |  |  | DK | YES |  |  | K | KBA (ABE+VB) | 1 | No car modifications required | 215/40 R18--- | AfterMarket OZ | MAX 950 KG | MATT GRAPHITE DIAMOND CUT | X-Line | 8027529080094 | OZ | 15,06 |  |  | Serie L - ext.diam.75 mm | 568x568x274 | 1 | 060-085 | e1*2001/116*0288*.. | bar: Area 1
MERCEDES | A-KLASSE | 169 | 169 | 10/2004 | 08/2012 | 5x112 | 66,46 | 468 | 1910 | 54 | M14x1,50 | 17 | SARDEGNA | 8x18 | 18,00 | 8,00 | W0176320522 | 1 |  |  |  | 5x112 |  | 48 | 81710414 | L | S17D36 | B | LB56 | TÜV |  |  | DK | YES |  |  | T | Teilegutachten (PB+VB) | 1 | No car modifications required | 215/40 R18--- | AfterMarket OZ | MAX 815 KG | MATT GRAPHIT SILVER | All-Terrain | 8027529046359 | OZ | 15,40 |  |  | Serie L - ext.diam.75 mm | 570x570x280 | 1 | 060-085 | e1*2001/116*0288*.. | bar: Area 1
MERCEDES | A-KLASSE | 169 | 169 | 10/2004 | 08/2012 | 5x112 | 66,46 | 468 | 1910 | 54 | M14x1,50 | 17 | SUPERTURISMO GT | 8x18 | 18,00 | 8,00 | W01669204P5 | 1 | S | 20121012 | 20121111 | 5x112 |  | 50 | 81710414 | L | S17D36 | B | LB56 | TÜV |  | VIA | DK | YES |  |  | T | Teilegutachten (PB+VB) | 1 | No car modifications required | 215/40 R18--- | AfterMarket OZ | MAX 620 KG | GRIGIO CORSA+BLACK LETTERING | Racing | 8027529081534 | OZ | 12,63 |  |  | Serie L - ext.diam.75 mm | 570x570x280 | 1 | 060-085 | e1*2001/116*0288*.. | bar: Area 1
MERCEDES | A-KLASSE | 169 | 169 | 10/2004 | 08/2012 | 5x112 | 66,46 | 468 | 1910 | 54 | M14x1,50 | 17 | SUPERTURISMO GT | 8x18 | 18,00 | 8,00 | W0166920479 | 1 | S | 20080624 | 20080724 | 5x112 |  | 50 | 81710414 | L | S17D36 | B | LB56 | TÜV |  | VIA | DK | YES |  |  | T | Teilegutachten (PB+VB) | 1 | No car modifications required | 215/40 R18--- | AfterMarket OZ | MAX 620 KG | MATT BLACK + RED LETTERING | Racing | 8027529000344 | OZ | 12,63 |  |  | Serie L - ext.diam.75 mm | 570x570x280 | 1 | 060-085 | e1*2001/116*0288*.. | bar: Area 1
MERCEDES | A-KLASSE | 169 | 169 | 10/2004 | 08/2012 | 5x112 | 66,46 | 468 | 1910 | 54 | M14x1,50 | 17 | SUPERTURISMO GT | 8x18 | 18,00 | 8,00 | W0166920482 | 1 | S | 20050617 | 20050717 | 5x112 |  | 50 | 81710414 | L | S17D36 | B | LB56 | TÜV |  | VIA | DK | YES |  |  | T | Teilegutachten (PB+VB) | 1 | No car modifications required | 215/40 R18--- | AfterMarket OZ | MAX 620 KG | RACE SILVER + BLACK LETTERING | Racing | 8027529000351 | OZ | 12,63 |  |  | Serie L - ext.diam.75 mm | 570x570x280 | 1 | 060-085 | e1*2001/116*0288*.. | bar: Area 1
MERCEDES | A-KLASSE | 169 | 169 | 10/2004 | 08/2012 | 5x112 | 66,46 | 468 | 1910 | 54 | M14x1,50 | 17 | SUPERTURISMO LM | 8x18 | 18,00 | 8,00 | W0185420619 | 1 |  |  |  | 5x112 |  | 48 | 81710414 | L | S17D36 | B | LB56 | TÜV |  |  | DK | YES |  |  | T | Teilegutachten (PB+VB) | 1 | No car modifications required | 215/40 R18--- | AfterMarket OZ | MAX 690 KG | MATT RACE SILVER + BLACK LETTERING | Racing | 8027529043488 | OZ | 11,57 |  |  | Serie L - ext.diam.75 mm | 570x570x280 | 1 | 060-085 | e1*2001/116*0288*.. | bar: Area 1
MERCEDES | A-KLASSE | 169 | 169 | 10/2004 | 08/2012 | 5x112 | 66,46 | 468 | 1910 | 54 | M14x1,50 | 17 | SUPERTURISMO LM | 8x18 | 18,00 | 8,00 | W0185420646 | 1 |  |  |  | 5x112 |  | 48 | 81710414 | L | S17D36 | B | LB56 | TÜV |  |  | DK | YES |  |  | T | Teilegutachten (PB+VB) | 1 | No car modifications required | 215/40 R18--- | AfterMarket OZ | MAX 690 KG | MATT GRAPHITE + SILVER LETTERING | Racing | 8027529043495 | OZ | 11,57 |  |  | Serie L - ext.diam.75 mm | 570x570x280 | 1 | 060-085 | e1*2001/116*0288*.. | bar: Area 1
MERCEDES | A-KLASSE | 169 | 169 | 10/2004 | 08/2012 | 5x112 | 66,46 | 468 | 1910 | 54 | M14x1,50 | 17 | ULTRALEGGERA | 8x18 | 18,00 | 8,00 | W0171220322 | 1 | S | 20080225 | 20080326 | 5x112 |  | 45 | 81710414 | L | S17D36 | B | LB56 | TÜV |  |  | DK | YES |  |  | T | Teilegutachten (PB+VB) | 1 | No car modifications required | 215/40 R18--- | AfterMarket OZ | MAX 570 KG | MATT GRAPHIT SILVER | Racing | 8027529001884 | OZ | 10,16 |  |  | Serie L - ext.diam.75 mm | 570x570x280 | 1 | 060-085 | e1*2001/116*0288*.. | bar: Area 1
MERCEDES | A-KLASSE | 169 | 169 | 10/2004 | 08/2012 | 5x112 | 66,46 | 468 | 1910 | 54 | M14x1,50 | 17 | ULTRALEGGERA | 8x18 | 18,00 | 8,00 | W0171220353 | 1 | S | 20080225 | 20080326 | 5x112 |  | 45 | 81710414 | L | S17D36 | B | LB56 | TÜV |  |  | DK | YES |  |  | T | Teilegutachten (PB+VB) | 1 | No car modifications required | 215/40 R18--- | AfterMarket OZ | MAX 570 KG | MATT BLACK | Racing | 8027529001891 | OZ | 10,16 |  |  | Serie L - ext.diam.75 mm | 570x570x280 | 1 | 060-085 | e1*2001/116*0288*.. | bar: Area 1
MERCEDES | A-KLASSE | 169 | 169 | 10/2004 | 08/2012 | 5x112 | 66,46 | 468 | 1910 | 54 | M14x1,50 | 17 | ULTRALEGGERA | 8x18 | 18,00 | 8,00 | W0171220361 | 1 | S | 20080225 | 20080326 | 5x112 |  | 45 | 81710414 | L | S17D36 | B | LB56 | TÜV |  |  | DK | YES |  |  | T | Teilegutachten (PB+VB) | 1 | No car modifications required | 215/40 R18--- | AfterMarket OZ | MAX 570 KG | CHRYSTAL TITANIUM | Racing | 8027529001907 | OZ | 10,16 |  |  | Serie L - ext.diam.75 mm | 570x570x280 | 1 | 060-085 | e1*2001/116*0288*.. | bar: Area 1
MERCEDES | A-KLASSE | 169 | 169 | 10/2004 | 08/2012 | 5x112 | 66,46 | 468 | 1910 | 54 | M14x1,50 | 17 | VERSILIA | 8x18 | 18,00 | 8,00 | W01815205N6 | 1 |  |  |  | 5x112 |  | 48 | 81710414 | L | S17D36 | B | LB56 | TÜV |  |  | DK | YES |  |  | T | Teilegutachten (PB+VB) | 1 | No car modifications required | 215/40 R18--- | AfterMarket OZ | MAX 760 KG | MATT RACE SILVER | All-Terrain | 8027529052237 | OZ | 14,52 |  |  | Serie L - ext.diam.75 mm | 570x570x280 | 1 | 060-085 | e1*2001/116*0288*.. | bar: Area 1
MERCEDES | A-KLASSE | 169 | 169 | 10/2004 | 08/2012 | 5x112 | 66,46 | 468 | 1910 | 54 | M14x1,50 | 17 | VERSILIA | 8x18 | 18,00 | 8,00 | W0181520554 | 1 | S | 20080904 | 20081004 | 5x112 |  | 48 | 81710414 | L | S17D36 | B | LB56 | TÜV |  |  | DK | YES |  |  | T | Teilegutachten (PB+VB) | 1 | No car modifications required | 215/40 R18--- | AfterMarket OZ | MAX 760 KG | MATT BLACK + DIAMOND-CUT | All-Terrain | 8027529031232 | OZ | 14,65 |  |  | Serie L - ext.diam.75 mm | 570x570x280 | 1 | 060-085 | e1*2001/116*0288*.. | bar: Area 1
MERCEDES | A-KLASSE | 169 | 169 | 10/2004 | 08/2012 | 5x112 | 66,46 | 468 | 1910 | 54 | M14x1,50 | 17 | VITTORIA | 8x18 | 18,00 | 8,00 | W0188520273 | 1 | S | 20110913 | 20111013 | 5x112 |  | 48 | 81710452 | L | S17D36 | B |  | TÜV |  |  | DK | YES |  |  | S | Strongness Certificate (PB) | 1 | No car modifications required | 215/40 R18--- | AfterMarket OZ | MAX 715 KG | MATT DARK GRAPHITE | Via Veneto | 8027529069730 | OZ | 13 |  |  | Serie L - ext.diam.75 mm | 567x567x274 | 1 | 060-085 | e1*2001/116*0288*.. | bar: Area 1
MERCEDES | A-KLASSE | 169 | 169 | 10/2004 | 08/2012 | 5x112 | 66,46 | 468 | 1910 | 54 | M14x1,50 | 17 | WAVE | 8x18 | 18,00 | 8,00 | W8501820354 | 1 |  |  |  | 5x112 |  | 48 | 81710414 | L | S17D36 | B | LB56 | TÜV |  |  | DK | YES |  |  | T | Teilegutachten (PB+VB) | 1 | No car modifications required | 215/40 R18--- | AfterMarket OZ | MAX 690 KG | MATT BLACK + DIAMOND-CUT | X-Line | 8027529045697 | OZ | 13,46 |  |  | Serie L - ext.diam.75 mm | 568x568x274 | 1 | 060-085 | e1*2001/116*0288*.. | bar: Area 1
MERCEDES | A-KLASSE | 169 | 169 | 10/2004 | 08/2012 | 5x112 | 66,46 | 468 | 1910 | 54 | M14x1,50 | 17 | X5B | 8x18 | 18,00 | 8,00 | W85064203N5 | 1 |  |  |  | 5x112 |  | 48 | 81710452 | L | S17D36 | B |  |  | KBA |  | DK | YES |  |  | K | KBA (ABE+VB) | 1 | No car modifications required | 215/40 R18--- | AfterMarket OZ | MAX 730 KG | MATT GRAPHITE DIAMOND CUT | X-Line | 8027529078015 | OZ | 13,46 |  |  | Serie L - ext.diam.75 mm | 568x568x274 | 1 | 060-085 | e1*2001/116*0288*.. | bar: Area 1
MERCEDES | A-KLASSE | 169 | 169 | 10/2004 | 08/2012 | 5x112 | 66,46 | 468 | 1910 | 54 | M14x1,50 | 17 | DAVID | 8x19 | 19,00 | 8,00 | W01870204N5 | 1 |  |  |  | 5x112 |  | 48 | 81710452 | L | S17D36 | B |  | TÜV |  |  | DK | YES |  |  | T | Teilegutachten (PB+VB) | 1 | No car modifications required | 215/35 R19----225/30 R19--- | AfterMarket OZ | MAX 690 KG | MATT GRAPHITE DIAMOND CUT | Via Veneto | 8027529053449 | OZ | 13,73 |  |  | Serie L - ext.diam.75 mm | 592x592x274 | 1 | 060-085 | e1*2001/116*0288*.. | bar: Area 1
MERCEDES | A-KLASSE | 169 | 169 | 10/2004 | 08/2012 | 5x112 | 66,46 | 468 | 1910 | 54 | M14x1,50 | 17 | ENERGY | 8x19 | 19,00 | 8,00 | W8503420254 | 1 |  |  |  | 5x112 |  | 48 | 81710414 | L | S17D36 | B | LB56 | TÜV |  |  | DK | YES |  |  | T | Teilegutachten (PB+VB) | 1 | No car modifications required | 215/35 R19----225/30 R19--- | AfterMarket OZ | MAX 690 KG | MATT BLACK + DIAMOND-CUT | X-Line | 8027529045840 | OZ | 14,30 |  |  | Serie L - ext.diam.75 mm | 593x593x274 | 1 | 060-085 | e1*2001/116*0288*.. | bar: Area 1
MERCEDES | A-KLASSE | 169 | 169 | 10/2004 | 08/2012 | 5x112 | 66,46 | 468 | 1910 | 54 | M14x1,50 | 17 | ITALIA 150 | 8x19 | 19,00 | 8,00 | W01889204R4 | 1 |  |  |  | 5x112 |  | 48 | 81710452 | L | S17D36 | B |  | TÜV |  |  | DK | YES |  |  | T | Teilegutachten (PB+VB) | 1 | No car modifications required | 215/35 R19----225/30 R19--- | AfterMarket OZ | MAX 715 KG | MATT RACE SILVER DIAMOND CUT | Racing | 8027529070361 | OZ | 13,36 |  |  | Serie L - ext.diam.75 mm | 592x592x274 | 1 | 060-085 | e1*2001/116*0288*.. | bar: Area 1
MERCEDES | A-KLASSE | 169 | 169 | 10/2004 | 08/2012 | 5x112 | 66,46 | 468 | 1910 | 54 | M14x1,50 | 17 | ITALIA 150 | 8x19 | 19,00 | 8,00 | W0188920449 | 1 |  |  |  | 5x112 |  | 48 | 81710452 | L | S17D36 | B |  | TÜV |  |  | DK | YES |  |  | T | Teilegutachten (PB+VB) | 1 | No car modifications required | 215/35 R19----225/30 R19--- | AfterMarket OZ | MAX 715 KG | MATT DARK GRAPHITE DIAMOND CUT | Racing | 8027529070354 | OZ | 13,36 |  |  | Serie L - ext.diam.75 mm | 592x592x274 | 1 | 060-085 | e1*2001/116*0288*.. | bar: Area 1
MERCEDES | A-KLASSE | 169 | 169 | 10/2004 | 08/2012 | 5x112 | 66,46 | 468 | 1910 | 54 | M14x1,50 | 17 | LOUNGE 10 | 8x19 | 19,00 | 8,00 | W8505520354 | 1 | S | 20110726 | 20110825 | 5x112 |  | 48 | 81710452 | L | S17D36 | B |  | TÜV |  |  | DK | YES |  |  | T | Teilegutachten (PB+VB) | 1 | No car modifications required | 215/35 R19----225/30 R19--- | AfterMarket OZ | MAX 725 KG | MATT BLACK + DIAMOND-CUT | X-Line | 8027529066050 | OZ | 14,31 |  |  | Serie L - ext.diam.75 mm | 593x593x274 | 1 | 060-085 | e1*2001/116*0288*.. | bar: Area 1
MERCEDES | A-KLASSE | 169 | 169 | 10/2004 | 08/2012 | 5x112 | 66,46 | 468 | 1910 | 54 | M14x1,50 | 17 | LOUNGE 10 | 8x19 | 19,00 | 8,00 | W8505520375 | 1 | S | 20110726 | 20110825 | 5x112 |  | 48 | 81710452 | L | S17D36 | B |  | TÜV |  |  | DK | YES |  |  | T | Teilegutachten (PB+VB) | 1 | No car modifications required | 215/35 R19----225/30 R19--- | AfterMarket OZ | MAX 725 KG | METAL SILVER + DIAMOND CUT | X-Line | 8027529066067 | OZ | 14,31 |  |  | Serie L - ext.diam.75 mm | 593x593x274 | 1 | 060-085 | e1*2001/116*0288*.. | bar: Area 1
MERCEDES | A-KLASSE | 169 | 169 | 10/2004 | 08/2012 | 5x112 | 66,46 | 468 | 1910 | 54 | M14x1,50 | 17 | SUPERTURISMO GT | 8x19 | 19,00 | 8,00 | W01690206P5 | 1 | S | 20121012 | 20121111 | 5x112 |  | 48 | 81710414 | L | S17D36 | B | LB56 | TÜV |  |  | DK | YES |  |  | T | Teilegutachten (PB+VB) | 1 | No car modifications required | 215/35 R19----225/30 R19--- | AfterMarket OZ | MAX 650 KG | GRIGIO CORSA+BLACK LETTERING | Racing | 8027529081770 | OZ | 13,32 |  |  | Serie L - ext.diam.75 mm | 592x592x274 | 1 | 060-085 | e1*2001/116*0288*.. | bar: Area 1
MERCEDES | A-KLASSE | 169 | 169 | 10/2004 | 08/2012 | 5x112 | 66,46 | 468 | 1910 | 54 | M14x1,50 | 17 | SUPERTURISMO GT | 8x19 | 19,00 | 8,00 | W0169020679 | 1 | S | 20080613 | 20080713 | 5x112 |  | 48 | 81710414 | L | S17D36 | B | LB56 | TÜV |  |  | DK | YES |  |  | T | Teilegutachten (PB+VB) | 1 | No car modifications required | 215/35 R19----225/30 R19--- | AfterMarket OZ | MAX 650 KG | MATT BLACK + RED LETTERING | Racing | 8027529001228 | OZ | 13,32 |  |  | Serie L - ext.diam.75 mm | 592x592x274 | 1 | 060-085 | e1*2001/116*0288*.. | bar: Area 1
MERCEDES | A-KLASSE | 169 | 169 | 10/2004 | 08/2012 | 5x112 | 66,46 | 468 | 1910 | 54 | M14x1,50 | 17 | SUPERTURISMO GT | 8x19 | 19,00 | 8,00 | W0169020682 | 1 | S | 20050617 | 20050717 | 5x112 |  | 48 | 81710414 | L | S17D36 | B | LB56 | TÜV |  |  | DK | YES |  |  | T | Teilegutachten (PB+VB) | 1 | No car modifications required | 215/35 R19----225/30 R19--- | AfterMarket OZ | MAX 650 KG | RACE SILVER + BLACK LETTERING | Racing | 8027529001235 | OZ | 13,32 |  |  | Serie L - ext.diam.75 mm | 592x592x274 | 1 | 060-085 | e1*2001/116*0288*.. | bar: Area 1
MERCEDES | A-KLASSE | 169 | 169 | 10/2004 | 08/2012 | 5x112 | 66,46 | 468 | 1910 | 54 | M14x1,50 | 17 | ULTRALEGGERA | 8x19 | 19,00 | 8,00 | W0171320253 | 1 | S | 20070718 | 20070817 | 5x112 |  | 45 | 81710414 | L | S17D36 | B | LB56 | TÜV |  |  | DK | YES |  |  | T | Teilegutachten (PB+VB) | 1 | No car modifications required | 215/35 R19----225/30 R19--- | AfterMarket OZ | MAX 680 KG | MATT BLACK | Racing | 8027529002157 | OZ | 10,91 |  |  | Serie L - ext.diam.75 mm | 592x592x274 | 1 | 060-085 | e1*2001/116*0288*.. | bar: Area 1
MERCEDES | A-KLASSE | 169 | 169 | 10/2004 | 08/2012 | 5x112 | 66,46 | 468 | 1910 | 54 | M14x1,50 | 17 | ULTRALEGGERA HLT | 8x19 | 19,00 | 8,00 | W01713202AN6 | 3 | S | 20120302 | 20120401 | 5x112 |  | 45 | 81710414 | L | S17D36 | B | LB56 | TÜV |  |  | DK | YES |  |  | T | Teilegutachten (PB+VB) | 1 | No car modifications required | 215/35 R19----225/30 R19--- | AfterMarket OZ | MAX 680 KG | MATT RACE SILVER | I-Tech | 8027529073263 | OZ | 11,04 |  |  | Serie L - ext.diam.75 mm | 592x592x274 | 1 | 060-085 | e1*2001/116*0288*.. | bar: Area 1
MERCEDES | A-KLASSE | 169 | 169 | 10/2004 | 08/2012 | 5x112 | 66,46 | 468 | 1910 | 54 | M14x1,50 | 17 | ULTRALEGGERA HLT | 8x19 | 19,00 | 8,00 | W01713202AP3 | 3 | S | 20121203 | 20130102 | 5x112 |  | 45 | 81710414 | L | S17D36 | B | LB56 | TÜV |  |  | DK | YES |  |  | T | Teilegutachten (PB+VB) | 1 | No car modifications required | 215/35 R19----225/30 R19--- | AfterMarket OZ | MAX 680 KG | ACID GREEN | I-Tech | 8027529083804 | OZ | 11,04 |  |  | Serie L - ext.diam.75 mm | 592x592x274 | 1 | 060-085 | e1*2001/116*0288*.. | bar: Area 1
MERCEDES | A-KLASSE | 169 | 169 | 10/2004 | 08/2012 | 5x112 | 66,46 | 468 | 1910 | 54 | M14x1,50 | 17 | ULTRALEGGERA HLT | 8x19 | 19,00 | 8,00 | W01713202A22 | 3 | S | 20120302 | 20120401 | 5x112 |  | 45 | 81710414 | L | S17D36 | B | LB56 | TÜV |  |  | DK | YES |  |  | T | Teilegutachten (PB+VB) | 1 | No car modifications required | 215/35 R19----225/30 R19--- | AfterMarket OZ | MAX 680 KG | MATT GRAPHIT SILVER | I-Tech | 8027529073256 | OZ | 11,04 |  |  | Serie L - ext.diam.75 mm | 592x592x274 | 1 | 060-085 | e1*2001/116*0288*.. | bar: Area 1
MERCEDES | A-KLASSE | 169 | 169 | 10/2004 | 08/2012 | 5x112 | 66,46 | 468 | 1910 | 54 | M14x1,50 | 17 | ULTRALEGGERA HLT | 8x19 | 19,00 | 8,00 | W01713202A30 | 3 | S | 20120302 | 20120401 | 5x112 |  | 45 | 81710414 | L | S17D36 | B | LB56 | TÜV |  |  | DK | YES |  |  | T | Teilegutachten (PB+VB) | 1 | No car modifications required | 215/35 R19----225/30 R19--- | AfterMarket OZ | MAX 680 KG | WHITE | I-Tech | 8027529073218 | OZ | 11,04 |  |  | Serie L - ext.diam.75 mm | 592x592x274 | 1 | 060-085 | e1*2001/116*0288*.. | bar: Area 1
MERCEDES | A-KLASSE | 169 | 169 | 10/2004 | 08/2012 | 5x112 | 66,46 | 468 | 1910 | 54 | M14x1,50 | 17 | ULTRALEGGERA HLT | 8x19 | 19,00 | 8,00 | W01713202A53 | 1 | S | 20120302 | 20120401 | 5x112 |  | 45 | 81710414 | L | S17D36 | B | LB56 | TÜV |  |  | DK | YES |  |  | T | Teilegutachten (PB+VB) | 1 | No car modifications required | 215/35 R19----225/30 R19--- | AfterMarket OZ | MAX 680 KG | MATT BLACK | I-Tech | 8027529073201 | OZ | 10,91 |  |  | Serie L - ext.diam.75 mm | 592x592x274 | 1 | 060-085 | e1*2001/116*0288*.. | bar: Area 1
MERCEDES | A-KLASSE | 169 | 169 | 10/2004 | 08/2012 | 5x112 | 66,46 | 468 | 1910 | 54 | M14x1,50 | 17 | ULTRALEGGERA HLT | 8x19 | 19,00 | 8,00 | W01713202A71 | 3 | S | 20120302 | 20120401 | 5x112 |  | 45 | 81710414 | L | S17D36 | B | LB56 | TÜV |  |  | DK | YES |  |  | T | Teilegutachten (PB+VB) | 1 | No car modifications required | 215/35 R19----225/30 R19--- | AfterMarket OZ | MAX 680 KG | ORANGE | I-Tech | 8027529073232 | OZ | 11,04 |  |  | Serie L - ext.diam.75 mm | 592x592x274 | 1 | 060-085 | e1*2001/116*0288*.. | bar: Area 1
MERCEDES | A-KLASSE | 169 | 169 | 10/2004 | 08/2012 | 5x112 | 66,46 | 468 | 1910 | 54 | M14x1,50 | 17 | ULTRALEGGERA HLT | 8x19 | 19,00 | 8,00 | W01713202A76 | 3 | S | 20120302 | 20120401 | 5x112 |  | 45 | 81710414 | L | S17D36 | B | LB56 | TÜV |  |  | DK | YES |  |  | T | Teilegutachten (PB+VB) | 1 | No car modifications required | 215/35 R19----225/30 R19--- | AfterMarket OZ | MAX 680 KG | RACE GOLD | I-Tech | 8027529073249 | OZ | 11,04 |  |  | Serie L - ext.diam.75 mm | 592x592x274 | 1 | 060-085 | e1*2001/116*0288*.. | bar: Area 1
MERCEDES | A-KLASSE | 169 | 169 | 10/2004 | 08/2012 | 5x112 | 66,46 | 468 | 1910 | 54 | M14x1,50 | 17 | ULTRALEGGERA HLT | 8x19 | 19,00 | 8,00 | W01713202A84 | 3 | S | 20120302 | 20120401 | 5x112 |  | 45 | 81710414 | L | S17D36 | B | LB56 | TÜV |  |  | DK | YES |  |  | T | Teilegutachten (PB+VB) | 1 | No car modifications required | 215/35 R19----225/30 R19--- | AfterMarket OZ | MAX 680 KG | RED | I-Tech | 8027529073225 | OZ | 11,04 |  |  | Serie L - ext.diam.75 mm | 592x592x274 | 1 | 060-085 | e1*2001/116*0288*.. | bar: Area 1
MERCEDES | A-KLASSE | 169 | 169 | 10/2004 | 08/2012 | 5x112 | 66,46 | 468 | 1910 | 54 | M14x1,50 | 17 | VERSILIA | 8x19 | 19,00 | 8,00 | W01840202N6 | 1 |  |  |  | 5x112 |  | 48 | 81710414 | L | S17D36 | B | LB56 | TÜV |  |  | DK | YES |  |  | T | Teilegutachten (PB+VB) | 1 | No car modifications required | 215/35 R19----225/30 R19--- | AfterMarket OZ | MAX 670 KG | MATT RACE SILVER | All-Terrain | 8027529052299 | OZ | 15,92 |  |  | Serie L - ext.diam.75 mm | 592x592x274 | 1 | 060-085 | e1*2001/116*0288*.. | bar: Area 1
MERCEDES | A-KLASSE | 169 | 169 | 10/2004 | 08/2012 | 5x112 | 66,46 | 468 | 1910 | 54 | M14x1,50 | 17 | VERSILIA | 8x19 | 19,00 | 8,00 | W0184020254 | 1 | S | 20090511 | 20090610 | 5x112 |  | 48 | 81710414 | L | S17D36 | B | LB56 | TÜV |  |  | DK | YES |  |  | T | Teilegutachten (PB+VB) | 1 | No car modifications required | 215/35 R19----225/30 R19--- | AfterMarket OZ | MAX 670 KG | MATT BLACK + DIAMOND-CUT | All-Terrain | 8027529039399 | OZ | 15,92 |  |  | Serie L - ext.diam.75 mm | 592x592x274 | 1 | 060-085 | e1*2001/116*0288*.. | bar: Area 1
MERCEDES | A-KLASSE | 169 | 169 | 10/2004 | 08/2012 | 5x112 | 66,46 | 468 | 1910 | 54 | M14x1,50 | 17 | EGO | 8½x19 | 19,00 | 8,50 | W8504820454 | 1 |  |  |  | 5x112 |  | 44 | 81710452 | L | S17D36 | B |  | TÜV |  |  | DK | YES |  |  | T | Teilegutachten (PB+VB) | 1 | No car modifications required | 215/35 R19--- | AfterMarket OZ | MAX 750 KG | MATT BLACK + DIAMOND-CUT | X-Line | 8027529065572 | OZ | 14,31 |  |  | Serie L - ext.diam.75 mm | 593x593x287 | 1 | 060-085 | e1*2001/116*0288*.. | bar: Area 1
MERCEDES | A-KLASSE | 169 | 169 | 10/2004 | 08/2012 | 5x112 | 66,46 | 468 | 1910 | 54 | M14x1,50 | 17 | QUARANTA | 8½x19 | 19,00 | 8,50 | W01857204G2 | 1 |  |  |  | 5x112 |  | 44 | 81710414 | L | S17D36 | B |  | TÜV |  |  |  | YES |  |  | S | Strongness Certificate (PB) | 2 | Mods can be necessary to car | 215/35 R19--- | AfterMarket OZ | MAX 675 KG | GRIGIO CORSA DIAMANTATO | Via Veneto | 8027529052596 | OZ | 13,71 |  |  | Serie L - ext.diam.75 mm | 592x592x286 | 1 | 060-085 | e1*2001/116*0288*.. | bar: Area 1
MERCEDES | A-KLASSE | 169 | 169 | 10/2004 | 08/2012 | 5x112 | 66,46 | 468 | 1910 | 54 | M14x1,50 | 17 | SUPERTURISMO LM | 8½x19 | 19,00 | 8,50 | W0185220919 | 1 |  |  |  | 5x112 |  | 44 | 81710414 | L | S17D36 | B | LB56 | TÜV |  |  |  | YES |  |  | S | Strongness Certificate (PB) | 2 | Mods can be necessary to car | 215/35 R19--- | AfterMarket OZ | MAX 690 KG | MATT RACE SILVER + BLACK LETTERING | Racing | 8027529043747 | OZ | 13,01 |  |  | Serie L - ext.diam.75 mm | 592x592x286 | 1 | 060-085 | e1*2001/116*0288*.. | bar: Area 1
MERCEDES | A-KLASSE | 169 | 169 | 10/2004 | 08/2012 | 5x112 | 66,46 | 468 | 1910 | 54 | M14x1,50 | 17 | SUPERTURISMO LM | 8½x19 | 19,00 | 8,50 | W0185220946 | 1 |  |  |  | 5x112 |  | 44 | 81710414 | L | S17D36 | B | LB56 | TÜV |  |  |  | YES |  |  | S | Strongness Certificate (PB) | 2 | Mods can be necessary to car | 215/35 R19--- | AfterMarket OZ | MAX 690 KG | MATT GRAPHITE + SILVER LETTERING | Racing | 8027529043754 | OZ | 13,01 |  |  | Serie L - ext.diam.75 mm | 592x592x286 | 1 | 060-085 | e1*2001/116*0288*.. | bar: Area 1
MERCEDES | A-KLASSE | 169 | 169 | 10/2004 | 08/2012 | 5x112 | 66,46 | 468 | 1910 | 54 | M14x1,50 | 17 | VITTORIA | 8½x19 | 19,00 | 8,50 | W0188220273 | 1 | S | 20110913 | 20111013 | 5x112 |  | 44 | 81710452 | L | S17D36 | B |  | TÜV |  |  |  | YES |  |  | T | Teilegutachten (PB+VB) | 2 | Mods can be necessary to car | 215/35 R19--- | AfterMarket OZ | MAX 690 KG | MATT DARK GRAPHITE | Via Veneto | 8027529069679 | OZ | 14,13 |  |  | Serie L - ext.diam.75 mm | 592x592x286 | 1 | 060-085 | e1*2001/116*0288*.. | bar: Area 1
MERCEDES | A-KLASSE | 169 A200 | 169 | 10/2004 | 08/2012 | 5x112 | 66,46 | 468 | 1910 | 54 | M14x1,50 | 17 | LOUNGE 10 | 7x16 | 16,00 | 7,00 | W8502920354 | 1 |  |  |  | 5x112 |  | 48 | 81710452 | L | S17D36 | B | LB56 |  | KBA |  | DK | YES |  |  | K | KBA (ABE+VB) | 1 | No car modifications required | 195/55 R16----205/50 R16---TCOMBI-205/55 R16----225/45 R16---TCOMBI | AfterMarket OZ | MAX 675 KG | MATT BLACK + DIAMOND-CUT | X-Line | 8027529047578 | OZ | 10,96 |  |  | Serie L - ext.diam.75 mm | 511x511x249 | 1 | 100-142 | e1*2001/116*0288*.. | bar: Area 1
MERCEDES | A-KLASSE | 169 A200 | 169 | 10/2004 | 08/2012 | 5x112 | 66,46 | 468 | 1910 | 54 | M14x1,50 | 17 | LOUNGE 10 | 7x16 | 16,00 | 7,00 | W8502920375 | 1 |  |  |  | 5x112 |  | 48 | 81710452 | L | S17D36 | B | LB56 |  | KBA |  | DK | YES |  |  | K | KBA (ABE+VB) | 1 | No car modifications required | 195/55 R16----205/50 R16---TCOMBI-205/55 R16----225/45 R16---TCOMBI | AfterMarket OZ | MAX 675 KG | METAL SILVER + DIAMOND CUT | X-Line | 8027529047585 | OZ | 10,96 |  |  | Serie L - ext.diam.75 mm | 511x511x249 | 1 | 100-142 | e1*2001/116*0288*.. | bar: Area 1
MERCEDES | A-KLASSE | 169 A200 | 169 | 10/2004 | 08/2012 | 5x112 | 66,46 | 468 | 1910 | 54 | M14x1,50 | 17 | SUPERTURISMO GT | 7x16 | 16,00 | 7,00 | W0167040082 | 1 | S | 20041126 | 20041226 | 5x112 |  | 48 | 81710414 | L | S17D36 | B | LB56 |  | KBA | VIA | DK | YES |  |  | K | KBA (ABE+VB) | 1 | No car modifications required | 195/55 R16----205/50 R16---TCOMBI-205/55 R16----225/45 R16---TCOMBI | AfterMarket OZ | MAX 600 KG | RACE SILVER + BLACK LETTERING | Racing | 8027529000542 | OZ | 10,59 |  |  | Serie L - ext.diam.75 mm | 480x480x255 | 1 | 100-142 | e1*2001/116*0288*.. | bar: Area 1
MERCEDES | A-KLASSE | 169 A200 | 169 | 10/2004 | 08/2012 | 5x112 | 66,46 | 468 | 1910 | 54 | M14x1,50 | 17 | SUPERTURISMO GT | 7x16 | 16,00 | 7,00 | W01895400P5 | 1 |  |  |  | 5x112 |  | 48 | 81710414 | L | S17D36 | B | LB56 |  | KBA |  | DK | YES |  |  | K | KBA (ABE+VB) | 1 | No car modifications required | 195/55 R16----205/50 R16---TCOMBI-205/55 R16----225/45 R16---TCOMBI | AfterMarket OZ | MAX 620 KG | GRIGIO CORSA+BLACK LETTERING | Racing | 8027529080391 | OZ | 10 |  |  | Serie L - ext.diam.75 mm | 480x480x248 | 1 | 100-142 | e1*2001/116*0288*.. | bar: Area 1
MERCEDES | A-KLASSE | 169 A200 | 169 | 10/2004 | 08/2012 | 5x112 | 66,46 | 468 | 1910 | 54 | M14x1,50 | 17 | ULTRALEGGERA | 7x16 | 16,00 | 7,00 | W0173030161 | 1 | S | 20051019 | 20051118 | 5x112 |  | 48 | 81710414 | L | S17D36 | B | LB56 | TÜV |  |  | DK | YES |  |  | T | Teilegutachten (PB+VB) | 1 | No car modifications required | 195/55 R16----205/50 R16---TCOMBI-205/55 R16----225/45 R16---TCOMBI | AfterMarket OZ | MAX 580 KG | CHRYSTAL TITANIUM | Racing | 8027529003024 | OZ | 7,84 |  |  | Serie L - ext.diam.75 mm | 480x480x255 | 1 | 100-142 | e1*2001/116*0288*.. | bar: Area 1
MERCEDES | A-KLASSE | 169 A200 | 169 | 10/2004 | 08/2012 | 5x112 | 66,46 | 468 | 1910 | 54 | M14x1,50 | 17 | X5B | 7x16 | 16,00 | 7,00 | W85066602N5 | 1 | S | 20121005 | 20121104 | 5x112 |  | 35 | 81710452 | L | S17D36 | B |  |  |  |  | DK | YES |  |  | K | KBA (ABE+VB) | 2 | Mods can be necessary to car | 195/55 R16----205/50 R16---TCOMBI-205/55 R16----225/45 R16---TCOMBI | AfterMarket OZ | MAX 680 KG | MATT GRAPHITE DIAMOND CUT | X-Line | 8027529079708 | OZ | 9,91 |  |  | Serie L - ext.diam.75 mm | 511x511x249 | 1 | 100-142 | e1*2001/116*0288*.. | bar: Area 1
MERCEDES | A-KLASSE | 169 A200 | 169 | 10/2004 | 08/2012 | 5x112 | 66,46 | 468 | 1910 | 54 | M14x1,50 | 17 | X5B | 7x16 | 16,00 | 7,00 | W85066603N5 | 1 | S | 20121005 | 20121104 | 5x112 |  | 48 | 81710452 | L | S17D36 | B |  |  |  |  | DK | YES |  |  | K | KBA (ABE+VB) | 1 | No car modifications required | 195/55 R16----205/50 R16---TCOMBI-205/55 R16----225/45 R16---TCOMBI | AfterMarket OZ | MAX 680 KG | MATT GRAPHITE DIAMOND CUT | X-Line | 8027529079715 | OZ | 9,71 |  |  | Serie L - ext.diam.75 mm | 511x511x249 | 1 | 100-142 | e1*2001/116*0288*.. | bar: Area 1
MERCEDES | A-KLASSE | 169 A200 | 169 | 10/2004 | 08/2012 | 5x112 | 66,46 | 468 | 1910 | 54 | M14x1,50 | 17 | ADRENALINA | 7½x16 | 16,00 | 7,50 | W8501220254 | 1 | S | 20080904 | 20081004 | 5x112 |  | 35 | 81710414 | L | S17D36 | B | LB56 |  | KBA |  | DK | YES |  |  | K | KBA (ABE+VB) | 2 | Mods can be necessary to car | 195/55 R16----205/50 R16---TCOMBI-205/55 R16----225/45 R16-R--TCOMBI | AfterMarket OZ | MAX 650 KG | MATT BLACK + DIAMOND-CUT | X-Line | 8027529034554 | OZ | 10,60 |  |  | Serie L - ext.diam.75 mm | 511x511x261 | 1 | 100-142 | e1*2001/116*0288*.. | bar: Area 1
MERCEDES | A-KLASSE | 169 A200 | 169 | 10/2004 | 08/2012 | 5x112 | 66,46 | 468 | 1910 | 54 | M14x1,50 | 17 | ADRENALINA | 7½x16 | 16,00 | 7,50 | W8501220354 | 1 | S | 20080904 | 20081004 | 5x112 |  | 48 | 81710414 | L | S17D36 | B | LB56 |  | KBA |  | DK | YES |  |  | K | KBA (ABE+VB) | 1 | No car modifications required | 195/55 R16----205/50 R16---TCOMBI-205/55 R16----225/45 R16-R--TCOMBI | AfterMarket OZ | MAX 650 KG | MATT BLACK + DIAMOND-CUT | X-Line | 8027529034561 | OZ | 10,13 |  |  | Serie L - ext.diam.75 mm | 511x511x261 | 1 | 100-142 | e1*2001/116*0288*.. | bar: Area 1
MERCEDES | A-KLASSE | 169 A200 | 169 | 10/2004 | 08/2012 | 5x112 | 66,46 | 468 | 1910 | 54 | M14x1,50 | 17 | DAVID | 7½x16 | 16,00 | 7,50 | W01868203N5 | 1 |  |  |  | 5x112 |  | 35 | 81710452 | L | S17D36 | B |  |  | KBA |  | DK | YES |  |  | K | KBA (ABE+VB) | 2 | Mods can be necessary to car | 195/55 R16----205/50 R16---TCOMBI-205/55 R16----225/45 R16-R--TCOMBI | AfterMarket OZ | MAX 675 KG | MATT GRAPHITE DIAMOND CUT | Via Veneto | 8027529054798 | OZ | 8,11 |  |  | Serie L - ext.diam.75 mm | 480x480x261 | 1 | 100-142 | e1*2001/116*0288*.. | bar: Area 1
MERCEDES | A-KLASSE | 169 A200 | 169 | 10/2004 | 08/2012 | 5x112 | 66,46 | 468 | 1910 | 54 | M14x1,50 | 17 | DAVID | 7½x16 | 16,00 | 7,50 | W01868204N5 | 1 |  |  |  | 5x112 |  | 45 | 81710452 | L | S17D36 | B |  |  | KBA |  | DK | YES |  |  | K | KBA (ABE+VB) | 1 | No car modifications required | 195/55 R16----205/50 R16---TCOMBI-205/55 R16----225/45 R16-R--TCOMBI | AfterMarket OZ | MAX 675 KG | MATT GRAPHITE DIAMOND CUT | Via Veneto | 8027529054804 | OZ | 8,11 |  |  | Serie L - ext.diam.75 mm | 480x480x261 | 1 | 100-142 | e1*2001/116*0288*.. | bar: Area 1
MERCEDES | A-KLASSE | 169 A200 | 169 | 10/2004 | 08/2012 | 5x112 | 66,46 | 468 | 1910 | 54 | M14x1,50 | 17 | EGO | 7½x16 | 16,00 | 7,50 | W8505020354 | 1 | S | 20110726 | 20110825 | 5x112 |  | 35 | 81710452 | L | S17D36 | B |  |  | KBA |  | DK | YES |  |  | K | KBA (ABE+VB) | 2 | Mods can be necessary to car | 195/55 R16----205/50 R16---TCOMBI-205/55 R16----225/45 R16-R--TCOMBI | AfterMarket OZ | MAX 690 KG | MATT BLACK + DIAMOND-CUT | X-Line | 8027529065749 | OZ | 10,21 |  |  | Serie L - ext.diam.75 mm | 511x511x261 | 1 | 100-142 | e1*2001/116*0288*.. | bar: Area 1
MERCEDES | A-KLASSE | 169 A200 | 169 | 10/2004 | 08/2012 | 5x112 | 66,46 | 468 | 1910 | 54 | M14x1,50 | 17 | EGO | 7½x16 | 16,00 | 7,50 | W8505020454 | 1 | S | 20110726 | 20110825 | 5x112 |  | 48 | 81710452 | L | S17D36 | B |  |  | KBA |  | DK | YES |  |  | K | KBA (ABE+VB) | 1 | No car modifications required | 195/55 R16----205/50 R16---TCOMBI-205/55 R16----225/45 R16-R--TCOMBI | AfterMarket OZ | MAX 690 KG | MATT BLACK + DIAMOND-CUT | X-Line | 8027529065756 | OZ | 10,21 |  |  | Serie L - ext.diam.75 mm | 511x511x261 | 1 | 100-142 | e1*2001/116*0288*.. | bar: Area 1
MERCEDES | A-KLASSE | 169 A200 | 169 | 10/2004 | 08/2012 | 5x112 | 66,46 | 468 | 1910 | 54 | M14x1,50 | 17 | ENERGY | 7½x16 | 16,00 | 7,50 | W8503320254 | 1 |  |  |  | 5x112 |  | 35 | 81710452 | L | S17D36 | B | LB56 |  | KBA |  | DK | YES |  |  | K | KBA (ABE+VB) | 2 | Mods can be necessary to car | 195/55 R16----205/50 R16---TCOMBI-205/55 R16----225/45 R16-R--TCOMBI | AfterMarket OZ | MAX 690 KG | MATT BLACK + DIAMOND-CUT | X-Line | 8027529045796 | OZ | 10,40 |  |  | Serie L - ext.diam.75 mm | 511x511x261 | 1 | 100-142 | e1*2001/116*0288*.. | bar: Area 1
MERCEDES | A-KLASSE | 169 A200 | 169 | 10/2004 | 08/2012 | 5x112 | 66,46 | 468 | 1910 | 54 | M14x1,50 | 17 | ENERGY | 7½x16 | 16,00 | 7,50 | W8503320354 | 1 |  |  |  | 5x112 |  | 48 | 81710452 | L | S17D36 | B | LB56 |  | KBA |  | DK | YES |  |  | K | KBA (ABE+VB) | 1 | No car modifications required | 195/55 R16----205/50 R16---TCOMBI-205/55 R16----225/45 R16-R--TCOMBI | AfterMarket OZ | MAX 690 KG | MATT BLACK + DIAMOND-CUT | X-Line | 8027529045802 | OZ | 10,40 |  |  | Serie L - ext.diam.75 mm | 511x511x261 | 1 | 100-142 | e1*2001/116*0288*.. | bar: Area 1
MERCEDES | A-KLASSE | 169 A200 | 169 | 10/2004 | 08/2012 | 5x112 | 66,46 | 468 | 1910 | 54 | M14x1,50 | 17 | ENVY | 7½x16 | 16,00 | 7,50 | W8504120368 | 1 |  |  |  | 5x112 |  | 35 | 81710452 | L | S17D36 | B |  |  | KBA |  | DK | YES |  |  | K | KBA (ABE+VB) | 2 | Mods can be necessary to car | 195/55 R16----205/50 R16---TCOMBI-205/55 R16----225/45 R16-R--TCOMBI | AfterMarket OZ | MAX 675 KG | MATT SILVER TECH DIAMOND CUT | X-Line | 8027529051032 | OZ | 10,21 |  |  | Serie L - ext.diam.75 mm | 511x511x261 | 1 | 100-142 | e1*2001/116*0288*.. | bar: Area 1
MERCEDES | A-KLASSE | 169 A200 | 169 | 10/2004 | 08/2012 | 5x112 | 66,46 | 468 | 1910 | 54 | M14x1,50 | 17 | ENVY | 7½x16 | 16,00 | 7,50 | W8504120468 | 1 |  |  |  | 5x112 |  | 48 | 81710452 | L | S17D36 | B |  |  | KBA |  | DK | YES |  |  | K | KBA (ABE+VB) | 1 | No car modifications required | 195/55 R16----205/50 R16---TCOMBI-205/55 R16----225/45 R16-R--TCOMBI | AfterMarket OZ | MAX 675 KG | MATT SILVER TECH DIAMOND CUT | X-Line | 8027529051049 | OZ | 10,21 |  |  | Serie L - ext.diam.75 mm | 511x511x261 | 1 | 100-142 | e1*2001/116*0288*.. | bar: Area 1
MERCEDES | A-KLASSE | 169 A200 | 169 | 10/2004 | 08/2012 | 5x112 | 66,46 | 468 | 1910 | 54 | M14x1,50 | 17 | CANYON ST | 7½x17 | 17,00 | 7,50 | W0166020522 | 1 |  |  |  | 5x112 |  | 43 | 81710309 | XL | S17D36 | B | LB56 | TÜV |  | VIA | DK | YES |  |  | T | Teilegutachten (PB+VB) | 2 | Mods can be necessary to car | 205/45 R17----215/45 R17--- | AfterMarket OZ | MAX 725 KG | MATT GRAPHIT SILVER | All-Terrain | 8027529046328 | OZ | 13,52 |  |  | Serie XL - ext.diam.79 mm | 540x540x280 | 1 | 100-142 | e1*2001/116*0288*.. | bar: Area 1
MERCEDES | A-KLASSE | 169 A200 | 169 | 10/2004 | 08/2012 | 5x112 | 66,46 | 468 | 1910 | 54 | M14x1,50 | 17 | DAVID | 7½x17 | 17,00 | 7,50 | W01871203N5 | 1 |  |  |  | 5x112 |  | 35 | 81710452 | L | S17D36 | B |  |  |  |  | DK | YES |  |  | K | KBA (ABE+VB) | 2 | Mods can be necessary to car | 205/45 R17----215/45 R17--- | AfterMarket OZ | MAX 690 KG | MATT GRAPHITE DIAMOND CUT | Via Veneto | 8027529053555 | OZ | 11,81 |  |  | Serie L - ext.diam.75 mm | 540x540x261 | 1 | 100-142 | e1*2001/116*0288*.. | bar: Area 1
MERCEDES | A-KLASSE | 169 A200 | 169 | 10/2004 | 08/2012 | 5x112 | 66,46 | 468 | 1910 | 54 | M14x1,50 | 17 | EGO | 7½x17 | 17,00 | 7,50 | W8504920354 | 1 | S | 20110726 | 20110825 | 5x112 |  | 35 | 81710452 | L | S17D36 | B |  |  | KBA |  | DK | YES |  |  | K | KBA (ABE+VB) | 2 | Mods can be necessary to car | 205/45 R17----215/45 R17--- | AfterMarket OZ | MAX 690 KG | MATT BLACK + DIAMOND-CUT | X-Line | 8027529065664 | OZ | 11,06 |  |  | Serie L - ext.diam.75 mm | 542x542x261 | 1 | 100-142 | e1*2001/116*0288*.. | bar: Area 1
MERCEDES | A-KLASSE | 169 A200 | 169 | 10/2004 | 08/2012 | 5x112 | 66,46 | 468 | 1910 | 54 | M14x1,50 | 17 | ENVY | 7½x17 | 17,00 | 7,50 | W8504420368 | 1 |  |  |  | 5x112 |  | 35 | 81710452 | L | S17D36 | B |  |  | KBA |  | DK | YES |  |  | K | KBA (ABE+VB) | 2 | Mods can be necessary to car | 205/45 R17----215/45 R17--- | AfterMarket OZ | MAX 690 KG | MATT SILVER TECH DIAMOND CUT | X-Line | 8027529051094 | OZ | 11,06 |  |  | Serie L - ext.diam.75 mm | 542x542x261 | 1 | 100-142 | e1*2001/116*0288*.. | bar: Area 1
MERCEDES | A-KLASSE | 169 A200 | 169 | 10/2004 | 08/2012 | 5x112 | 66,46 | 468 | 1910 | 54 | M14x1,50 | 17 | ENVY | 7½x17 | 17,00 | 7,50 | W8504420468 | 1 |  |  |  | 5x112 |  | 50 | 81710452 | L | S17D36 | B |  |  | KBA |  | DK | YES |  |  | K | KBA (ABE+VB) | 1 | No car modifications required | 205/45 R17----215/45 R17--- | AfterMarket OZ | MAX 675 KG | MATT SILVER TECH DIAMOND CUT | X-Line | 8027529051100 | OZ | 11,06 |  |  | Serie L - ext.diam.75 mm | 542x542x261 | 1 | 100-142 | e1*2001/116*0288*.. | bar: Area 1
MERCEDES | A-KLASSE | 169 A200 | 169 | 10/2004 | 08/2012 | 5x112 | 66,46 | 468 | 1910 | 54 | M14x1,50 | 17 | LOUNGE 10 | 7½x17 | 17,00 | 7,50 | W8503020354 | 1 |  |  |  | 5x112 |  | 35 | 81710452 | L | S17D36 | B | LB56 |  | KBA |  | DK | YES |  |  | K | KBA (ABE+VB) | 2 | Mods can be necessary to car | 205/45 R17----215/45 R17--- | AfterMarket OZ | MAX 690 KG | MATT BLACK + DIAMOND-CUT | X-Line | 8027529047677 | OZ | 11,06 |  |  | Serie L - ext.diam.75 mm | 542x542x261 | 1 | 100-142 | e1*2001/116*0288*.. | bar: Area 1
MERCEDES | A-KLASSE | 169 A200 | 169 | 10/2004 | 08/2012 | 5x112 | 66,46 | 468 | 1910 | 54 | M14x1,50 | 17 | LOUNGE 10 | 7½x17 | 17,00 | 7,50 | W8503020375 | 1 |  |  |  | 5x112 |  | 35 | 81710452 | L | S17D36 | B | LB56 |  | KBA |  | DK | YES |  |  | K | KBA (ABE+VB) | 2 | Mods can be necessary to car | 205/45 R17----215/45 R17--- | AfterMarket OZ | MAX 690 KG | METAL SILVER + DIAMOND CUT | X-Line | 8027529047684 | OZ | 11,06 |  |  | Serie L - ext.diam.75 mm | 542x542x261 | 1 | 100-142 | e1*2001/116*0288*.. | bar: Area 1
MERCEDES | A-KLASSE | 169 A200 | 169 | 10/2004 | 08/2012 | 5x112 | 66,46 | 468 | 1910 | 54 | M14x1,50 | 17 | LOUNGE 10 | 7½x17 | 17,00 | 7,50 | W8503020454 | 1 |  |  |  | 5x112 |  | 50 | 81710452 | L | S17D36 | B | LB56 |  | KBA |  | DK | YES |  |  | K | KBA (ABE+VB) | 1 | No car modifications required | 205/45 R17----215/45 R17--- | AfterMarket OZ | MAX 675 KG | MATT BLACK + DIAMOND-CUT | X-Line | 8027529047691 | OZ | 11,06 |  |  | Serie L - ext.diam.75 mm | 542x542x261 | 1 | 100-142 | e1*2001/116*0288*.. | bar: Area 1
MERCEDES | A-KLASSE | 169 A200 | 169 | 10/2004 | 08/2012 | 5x112 | 66,46 | 468 | 1910 | 54 | M14x1,50 | 17 | LOUNGE 10 | 7½x17 | 17,00 | 7,50 | W8503020475 | 1 |  |  |  | 5x112 |  | 50 | 81710452 | L | S17D36 | B | LB56 |  | KBA |  | DK | YES |  |  | K | KBA (ABE+VB) | 1 | No car modifications required | 205/45 R17----215/45 R17--- | AfterMarket OZ | MAX 675 KG | METAL SILVER + DIAMOND CUT | X-Line | 8027529047707 | OZ | 11,06 |  |  | Serie L - ext.diam.75 mm | 542x542x261 | 1 | 100-142 | e1*2001/116*0288*.. | bar: Area 1
MERCEDES | A-KLASSE | 169 A200 | 169 | 10/2004 | 08/2012 | 5x112 | 66,46 | 468 | 1910 | 54 | M14x1,50 | 17 | QUARANTA | 7½x17 | 17,00 | 7,50 | W01867202G2 | 1 |  |  |  | 5x112 |  | 35 | 81710414 | L | S17D36 | B | LB56 |  | KBA |  | DK | YES |  |  | K | KBA (ABE+VB) | 2 | Mods can be necessary to car | 205/45 R17----215/45 R17--- | AfterMarket OZ | MAX 690 KG | GRIGIO CORSA DIAMANTATO | Via Veneto | 8027529054736 | OZ | 11,81 |  |  | Serie L - ext.diam.75 mm | 540x540x261 | 1 | 100-142 | e1*2001/116*0288*.. | bar: Area 1
MERCEDES | A-KLASSE | 169 A200 | 169 | 10/2004 | 08/2012 | 5x112 | 66,46 | 468 | 1910 | 54 | M14x1,50 | 17 | SUPERTURISMO GT | 7½x17 | 17,00 | 7,50 | W01681200P5 | 1 | S | 20121012 | 20121111 | 5x112 |  | 35 | 81710414 | L | S17D36 | B | LB56 |  | KBA | VIA | DK | YES |  |  | K | KBA (ABE+VB) | 2 | Mods can be necessary to car | 205/45 R17----215/45 R17--- | AfterMarket OZ | MAX 715 KG | GRIGIO CORSA+BLACK LETTERING | Racing | 8027529081657 | OZ | 11,40 |  |  | Serie L - ext.diam.75 mm | 540x540x280 | 1 | 100-142 | e1*2001/116*0288*.. | bar: Area 1
MERCEDES | A-KLASSE | 169 A200 | 169 | 10/2004 | 08/2012 | 5x112 | 66,46 | 468 | 1910 | 54 | M14x1,50 | 17 | SUPERTURISMO GT | 7½x17 | 17,00 | 7,50 | W0168120079 | 1 |  |  |  | 5x112 |  | 35 | 81710414 | L | S17D36 | B | LB56 |  | KBA | VIA | DK | YES |  |  | K | KBA (ABE+VB) | 2 | Mods can be necessary to car | 205/45 R17----215/45 R17--- | AfterMarket OZ | MAX 715 KG | MATT BLACK + RED LETTERING | Racing | 8027529057430 | OZ | 11,40 |  |  | Serie L - ext.diam.75 mm | 540x540x261 | 1 | 100-142 | e1*2001/116*0288*.. | bar: Area 1
MERCEDES | A-KLASSE | 169 A200 | 169 | 10/2004 | 08/2012 | 5x112 | 66,46 | 468 | 1910 | 54 | M14x1,50 | 17 | SUPERTURISMO GT | 7½x17 | 17,00 | 7,50 | W0168120082 | 1 | S | 20090521 | 20090620 | 5x112 |  | 35 | 81710414 | L | S17D36 | B | LB56 |  | KBA | VIA | DK | YES |  |  | K | KBA (ABE+VB) | 2 | Mods can be necessary to car | 205/45 R17----215/45 R17--- | AfterMarket OZ | MAX 715 KG | RACE SILVER + BLACK LETTERING | Racing | 8027529000849 | OZ | 11,40 |  |  | Serie L - ext.diam.75 mm | 540x540x280 | 1 | 100-142 | e1*2001/116*0288*.. | bar: Area 1
MERCEDES | A-KLASSE | 169 A200 | 169 | 10/2004 | 08/2012 | 5x112 | 66,46 | 468 | 1910 | 54 | M14x1,50 | 17 | SUPERTURISMO GT | 7½x17 | 17,00 | 7,50 | W01681251P5 | 1 | S | 20121012 | 20121111 | 5x112 |  | 50 | 81710414 | L | S17D36 | B | LB56 |  | KBA | VIA | DK | YES |  |  | K | KBA (ABE+VB) | 1 | No car modifications required | 205/45 R17----215/45 R17--- | AfterMarket OZ | MAX 700 KG | GRIGIO CORSA+BLACK LETTERING | Racing | 8027529081695 | OZ | 10,99 |  |  | Serie L - ext.diam.75 mm | 540x540x280 | 1 | 100-142 | e1*2001/116*0288*.. | bar: Area 1
MERCEDES | A-KLASSE | 169 A200 | 169 | 10/2004 | 08/2012 | 5x112 | 66,46 | 468 | 1910 | 54 | M14x1,50 | 17 | SUPERTURISMO GT | 7½x17 | 17,00 | 7,50 | W0168125179 | 1 | S | 20080722 | 20080821 | 5x112 |  | 50 | 81710414 | L | S17D36 | B | LB56 |  | KBA | VIA | DK | YES |  |  | K | KBA (ABE+VB) | 1 | No car modifications required | 205/45 R17----215/45 R17--- | AfterMarket OZ | MAX 700 KG | MATT BLACK + RED LETTERING | Racing | 8027529000894 | OZ | 10,99 |  |  | Serie L - ext.diam.75 mm | 540x540x280 | 1 | 100-142 | e1*2001/116*0288*.. | bar: Area 1
MERCEDES | A-KLASSE | 169 A200 | 169 | 10/2004 | 08/2012 | 5x112 | 66,46 | 468 | 1910 | 54 | M14x1,50 | 17 | SUPERTURISMO GT | 7½x17 | 17,00 | 7,50 | W0168125182 | 1 | S | 20041126 | 20041226 | 5x112 |  | 50 | 81710414 | L | S17D36 | B | LB56 |  | KBA | VIA | DK | YES |  |  | K | KBA (ABE+VB) | 1 | No car modifications required | 205/45 R17----215/45 R17--- | AfterMarket OZ | MAX 700 KG | RACE SILVER + BLACK LETTERING | Racing | 8027529000900 | OZ | 10,99 |  |  | Serie L - ext.diam.75 mm | 540x540x280 | 1 | 100-142 | e1*2001/116*0288*.. | bar: Area 1
MERCEDES | A-KLASSE | 169 A200 | 169 | 10/2004 | 08/2012 | 5x112 | 66,46 | 468 | 1910 | 54 | M14x1,50 | 17 | SUPERTURISMO LM | 7½x17 | 17,00 | 7,50 | W0188120219 | 1 |  |  |  | 5x112 |  | 35 | 81710414 | L | S17D36 | B | LB56 |  | KBA |  | DK | YES |  |  | K | KBA (ABE+VB) | 2 | Mods can be necessary to car | 205/45 R17----215/45 R17--- | AfterMarket OZ | MAX 690 KG | MATT RACE SILVER + BLACK LETTERING | Racing | 8027529053197 | OZ | 10,80 |  |  | Serie L - ext.diam.75 mm | 540x540x261 | 1 | 100-142 | e1*2001/116*0288*.. | bar: Area 1
MERCEDES | A-KLASSE | 169 A200 | 169 | 10/2004 | 08/2012 | 5x112 | 66,46 | 468 | 1910 | 54 | M14x1,50 | 17 | SUPERTURISMO LM | 7½x17 | 17,00 | 7,50 | W0188120246 | 1 |  |  |  | 5x112 |  | 35 | 81710414 | L | S17D36 | B | LB56 |  | KBA |  | DK | YES |  |  | K | KBA (ABE+VB) | 2 | Mods can be necessary to car | 205/45 R17----215/45 R17--- | AfterMarket OZ | MAX 690 KG | MATT GRAPHITE + SILVER LETTERING | Racing | 8027529053203 | OZ | 10,80 |  |  | Serie L - ext.diam.75 mm | 540x540x261 | 1 | 100-142 | e1*2001/116*0288*.. | bar: Area 1
MERCEDES | A-KLASSE | 169 A200 | 169 | 10/2004 | 08/2012 | 5x112 | 66,46 | 468 | 1910 | 54 | M14x1,50 | 17 | SUPERTURISMO LM | 7½x17 | 17,00 | 7,50 | W0188120319 | 1 |  |  |  | 5x112 |  | 50 | 81710414 | L | S17D36 | B | LB56 |  | KBA |  | DK | YES |  |  | K | KBA (ABE+VB) | 1 | No car modifications required | 205/45 R17----215/45 R17--- | AfterMarket OZ | MAX 650 KG | MATT RACE SILVER + BLACK LETTERING | Racing | 8027529053210 | OZ | 10,37 |  |  | Serie L - ext.diam.75 mm | 540x540x261 | 1 | 100-142 | e1*2001/116*0288*.. | bar: Area 1
MERCEDES | A-KLASSE | 169 A200 | 169 | 10/2004 | 08/2012 | 5x112 | 66,46 | 468 | 1910 | 54 | M14x1,50 | 17 | SUPERTURISMO LM | 7½x17 | 17,00 | 7,50 | W0188120346 | 1 |  |  |  | 5x112 |  | 50 | 81710414 | L | S17D36 | B | LB56 |  | KBA |  | DK | YES |  |  | K | KBA (ABE+VB) | 1 | No car modifications required | 205/45 R17----215/45 R17--- | AfterMarket OZ | MAX 650 KG | MATT GRAPHITE + SILVER LETTERING | Racing | 8027529053227 | OZ | 10,37 |  |  | Serie L - ext.diam.75 mm | 540x540x261 | 1 | 100-142 | e1*2001/116*0288*.. | bar: Area 1
MERCEDES | A-KLASSE | 169 A200 | 169 | 10/2004 | 08/2012 | 5x112 | 66,46 | 468 | 1910 | 54 | M14x1,50 | 17 | ULTRALEGGERA | 7½x17 | 17,00 | 7,50 | W0173620361 | 1 | S | 20071017 | 20071116 | 5x112 |  | 50 | 81710414 | L | S17D36 | B | LB56 |  |  | VIA | DK | YES |  |  | N | No Certificate | 1 | No car modifications required | 205/45 R17----215/45 R17--- | AfterMarket OZ | MAX 620 KG | CHRYSTAL TITANIUM | Racing | 8027529003314 | OZ | 9,14 |  |  | Serie L - ext.diam.75 mm | 540x540x280 | 1 | 100-142 | e1*2001/116*0288*.. | bar: Area 1
MERCEDES | A-KLASSE | 169 A200 | 169 | 10/2004 | 08/2012 | 5x112 | 66,46 | 468 | 1910 | 54 | M14x1,50 | 17 | WAVE | 7½x17 | 17,00 | 7,50 | W8501720254 | 1 |  |  |  | 5x112 |  | 35 | 81710414 | L | S17D36 | B | LB56 |  | KBA |  | DK | YES |  |  | K | KBA (ABE+VB) | 2 | Mods can be necessary to car | 205/45 R17----215/45 R17--- | AfterMarket OZ | MAX 650 KG | MATT BLACK + DIAMOND-CUT | X-Line | 8027529045642 | OZ | 12,21 |  |  | Serie L - ext.diam.75 mm | 542x542x261 | 1 | 100-142 | e1*2001/116*0288*.. | bar: Area 1
MERCEDES | A-KLASSE | 169 A200 | 169 | 10/2004 | 08/2012 | 5x112 | 66,46 | 468 | 1910 | 54 | M14x1,50 | 17 | WAVE | 7½x17 | 17,00 | 7,50 | W8501720354 | 1 |  |  |  | 5x112 |  | 50 | 81710414 | L | S17D36 | B | LB56 |  | KBA |  | DK | YES |  |  | K | KBA (ABE+VB) | 1 | No car modifications required | 205/45 R17----215/45 R17--- | AfterMarket OZ | MAX 650 KG | MATT BLACK + DIAMOND-CUT | X-Line | 8027529045659 | OZ | 11,81 |  |  | Serie L - ext.diam.75 mm | 542x542x261 | 1 | 100-142 | e1*2001/116*0288*.. | bar: Area 1
MERCEDES | A-KLASSE | 169 A200 | 169 | 10/2004 | 08/2012 | 5x112 | 66,46 | 468 | 1910 | 54 | M14x1,50 | 17 | X5B | 7½x17 | 17,00 | 7,50 | W85068203N5 | 1 | S | 20121005 | 20121104 | 5x112 |  | 35 | 81710452 | L | S17D36 | B |  |  |  |  | DK | YES |  |  | K | KBA (ABE+VB) | 2 | Mods can be necessary to car | 205/45 R17----215/45 R17--- | AfterMarket OZ | MAX 690 KG | MATT GRAPHITE DIAMOND CUT | X-Line | 8027529079760 | OZ | 11,91 |  |  | Serie L - ext.diam.75 mm | 542x542x261 | 1 | 100-142 | e1*2001/116*0288*.. | bar: Area 1
MERCEDES | A-KLASSE | 169 A200 | 169 | 10/2004 | 08/2012 | 5x112 | 66,46 | 468 | 1910 | 54 | M14x1,50 | 17 | ADRENALINA | 8x17 | 17,00 | 8,00 | W8501420354 | 1 | S | 20080904 | 20081004 | 5x112 |  | 48 | 81710414 | L | S17D36 | B | LB56 |  | KBA |  | DK | YES |  |  | K | KBA (ABE+VB) | 1 | No car modifications required | 205/45 R17----215/45 R17--- | AfterMarket OZ | MAX 675 KG | MATT BLACK + DIAMOND-CUT | X-Line | 8027529034653 | OZ | 12,43 |  |  | Serie L - ext.diam.75 mm | 542x542x274 | 1 | 100-142 | e1*2001/116*0288*.. | bar: Area 1
MERCEDES | A-KLASSE | 169 A200 | 169 | 10/2004 | 08/2012 | 5x112 | 66,46 | 468 | 1910 | 54 | M14x1,50 | 17 | ENERGY | 8x17 | 17,00 | 8,00 | W8500820354 | 1 | S | 20080904 | 20081004 | 5x112 |  | 48 | 81710414 | L | S17D36 | B | LB56 |  | KBA |  | DK | YES |  |  | K | KBA (ABE+VB) | 1 | No car modifications required | 205/45 R17----215/45 R17--- | AfterMarket OZ | MAX 675 KG | MATT BLACK + DIAMOND-CUT | X-Line | 8027529034387 | OZ | 12,50 |  |  | Serie L - ext.diam.75 mm | 542x542x274 | 1 | 100-142 | e1*2001/116*0288*.. | bar: Area 1
MERCEDES | A-KLASSE | 169 A200 | 169 | 10/2004 | 08/2012 | 5x112 | 66,46 | 468 | 1910 | 54 | M14x1,50 | 17 | ENERGY | 8x17 | 17,00 | 8,00 | W8500820368 | 1 |  |  |  | 5x112 |  | 48 | 81710414 | L | S17D36 | B | LB56 |  | KBA |  | DK | YES |  |  | K | KBA (ABE+VB) | 1 | No car modifications required | 205/45 R17----215/45 R17--- | AfterMarket OZ | MAX 675 KG | MATT SILVER TECH DIAMOND CUT | X-Line | 8027529037289 | OZ | 12,50 |  |  | Serie L - ext.diam.75 mm | 542x542x274 | 1 | 100-142 | e1*2001/116*0288*.. | bar: Area 1
MERCEDES | A-KLASSE | 169 A200 | 169 | 10/2004 | 08/2012 | 5x112 | 66,46 | 468 | 1910 | 54 | M14x1,50 | 17 | ITALIA 150 | 8x17 | 17,00 | 8,00 | W01890204R4 | 1 |  |  |  | 5x112 |  | 48 | 81710452 | L | S17D36 | B |  |  | KBA |  | DK | YES |  |  | K | KBA (ABE+VB) | 1 | No car modifications required | 205/45 R17----215/45 R17--- | AfterMarket OZ | MAX 715 KG | MATT RACE SILVER DIAMOND CUT | Racing | 8027529070194 | OZ | 10,90 |  |  | Serie L - ext.diam.75 mm | 540x540x274 | 1 | 100-142 | e1*2001/116*0288*.. | bar: Area 1
MERCEDES | A-KLASSE | 169 A200 | 169 | 10/2004 | 08/2012 | 5x112 | 66,46 | 468 | 1910 | 54 | M14x1,50 | 17 | ITALIA 150 | 8x17 | 17,00 | 8,00 | W0189020449 | 1 |  |  |  | 5x112 |  | 48 | 81710452 | L | S17D36 | B |  |  | KBA |  | DK | YES |  |  | K | KBA (ABE+VB) | 1 | No car modifications required | 205/45 R17----215/45 R17--- | AfterMarket OZ | MAX 715 KG | MATT DARK GRAPHITE DIAMOND CUT | Racing | 8027529070187 | OZ | 10,90 |  |  | Serie L - ext.diam.75 mm | 540x540x274 | 1 | 100-142 | e1*2001/116*0288*.. | bar: Area 1
MERCEDES | A-KLASSE | 169 A200 | 169 | 10/2004 | 08/2012 | 5x112 | 66,46 | 468 | 1910 | 54 | M14x1,50 | 17 | SAHARA 5 | 8x17 | 17,00 | 8,00 | W85061201N5 | 1 | S | 20121005 | 20121104 | 5x112 |  | 45 | 81710414 | L | S17D36 | B | LB56 |  |  |  | DK | YES |  |  | K | KBA (ABE+VB) | 1 | No car modifications required | 205/45 R17----215/45 R17--- | AfterMarket OZ | MAX 950 KG | MATT GRAPHITE DIAMOND CUT | X-Line | 8027529080001 | OZ | 14,31 |  |  | Serie L - ext.diam.75 mm | 542x542x274 | 1 | 100-142 | e1*2001/116*0288*.. | bar: Area 1
MERCEDES | A-KLASSE | 169 A200 | 169 | 10/2004 | 08/2012 | 5x112 | 66,46 | 468 | 1910 | 54 | M14x1,50 | 17 | ULTRALEGGERA | 8x17 | 17,00 | 8,00 | W0171020353 | 1 |  |  |  | 5x112 |  | 48 | 81710414 | L | S17D36 | B | LB56 | TÜV |  |  | DK | YES |  |  | T | Teilegutachten (PB+VB) | 1 | No car modifications required | 205/45 R17----215/45 R17--- | AfterMarket OZ | MAX 615 KG | MATT BLACK | Racing | 8027529076660 | OZ | 9,51 |  |  | Serie L - ext.diam.75 mm | 540x540x274 | 1 | 100-142 | e1*2001/116*0288*.. | bar: Area 1
MERCEDES | A-KLASSE | 169 A200 | 169 | 10/2004 | 08/2012 | 5x112 | 66,46 | 468 | 1910 | 54 | M14x1,50 | 17 | ULTRALEGGERA | 8x17 | 17,00 | 8,00 | W0171020361 | 1 | S | 20060210 | 20060312 | 5x112 |  | 48 | 81710414 | L | S17D36 | B | LB56 | TÜV |  |  | DK | YES |  |  | T | Teilegutachten (PB+VB) | 1 | No car modifications required | 205/45 R17----215/45 R17--- | AfterMarket OZ | MAX 615 KG | CHRYSTAL TITANIUM | Racing | 8027529001648 | OZ | 9,51 |  |  | Serie L - ext.diam.75 mm | 540x540x280 | 1 | 100-142 | e1*2001/116*0288*.. | bar: Area 1
MERCEDES | A-KLASSE | 169 A200 | 169 | 10/2004 | 08/2012 | 5x112 | 66,46 | 468 | 1910 | 54 | M14x1,50 | 17 | VITTORIA | 8x17 | 17,00 | 8,00 | W0188820373 | 1 |  |  |  | 5x112 |  | 48 | 81710452 | L | S17D36 | B |  |  | KBA |  | DK | YES |  |  | K | KBA (ABE+VB) | 1 | No car modifications required | 205/45 R17----215/45 R17--- | AfterMarket OZ | MAX 715 KG | MATT DARK GRAPHITE | Via Veneto | 8027529070989 | OZ | 11,16 |  |  | Serie L - ext.diam.75 mm | 540x540x274 | 1 | 100-142 | e1*2001/116*0288*.. | bar: Area 1
MERCEDES | A-KLASSE | 169 A200 | 169 | 10/2004 | 08/2012 | 5x112 | 66,46 | 468 | 1910 | 54 | M14x1,50 | 17 | FORMULA HLT | 7½x18 | 18,00 | 7,50 | W01903204G1 | 1 | S | 20121011 | 20121110 | 5x112 |  | 50 | 81710452 | L | S17D36 | B |  |  |  |  | DK | YES |  |  | N | No Certificate | 1 | No car modifications required | 215/40 R18--- | AfterMarket OZ | MAX 580 KG | GRIGIO CORSA | I-Tech | 8027529081916 | OZ | 10,57 |  |  | Serie L - ext.diam.75 mm | 567x567x261 | 1 | 100-142 | e1*2001/116*0288*.. | bar: Area 1
MERCEDES | A-KLASSE | 169 A200 | 169 | 10/2004 | 08/2012 | 5x112 | 66,46 | 468 | 1910 | 54 | M14x1,50 | 17 | SUPERTURISMO LM | 7½x18 | 18,00 | 7,50 | W0185520219 | 1 |  |  |  | 5x112 |  | 50 | 81710414 | L | S17D36 | B | LB56 | TÜV |  |  | DK | YES |  |  | S | Strongness Certificate (PB) | 1 | No car modifications required | 215/40 R18--- | AfterMarket OZ | MAX 625 KG | MATT RACE SILVER + BLACK LETTERING | Racing | 8027529043372 | OZ | 11,20 |  |  | Serie L - ext.diam.75 mm | 570x570x280 | 1 | 100-142 | e1*2001/116*0288*.. | bar: Area 1
MERCEDES | A-KLASSE | 169 A200 | 169 | 10/2004 | 08/2012 | 5x112 | 66,46 | 468 | 1910 | 54 | M14x1,50 | 17 | SUPERTURISMO LM | 7½x18 | 18,00 | 7,50 | W0185520246 | 1 |  |  |  | 5x112 |  | 50 | 81710414 | L | S17D36 | B | LB56 | TÜV |  |  | DK | YES |  |  | S | Strongness Certificate (PB) | 1 | No car modifications required | 215/40 R18--- | AfterMarket OZ | MAX 625 KG | MATT GRAPHITE + SILVER LETTERING | Racing | 8027529043389 | OZ | 11,20 |  |  | Serie L - ext.diam.75 mm | 570x570x280 | 1 | 100-142 | e1*2001/116*0288*.. | bar: Area 1
MERCEDES | A-KLASSE | 169 A200 | 169 | 10/2004 | 08/2012 | 5x112 | 66,46 | 468 | 1910 | 54 | M14x1,50 | 17 | ULTRALEGGERA | 7½x18 | 18,00 | 7,50 | W0173720261 | 1 | S | 20071022 | 20071121 | 5x112 |  | 50 | 81710414 | L | S17D36 | B |  |  |  | VIA | DK | YES |  |  | N | No Certificate | 1 | No car modifications required | 215/40 R18--- | AfterMarket OZ | MAX 620 KG | CHRYSTAL TITANIUM | Racing | 8027529003369 | OZ | 9,75 |  |  | Serie L - ext.diam.75 mm | 570x570x270 | 1 | 100-142 | e1*2001/116*0288*.. | bar: Area 1
MERCEDES | A-KLASSE | 169 A200 | 169 | 10/2004 | 08/2012 | 5x112 | 66,46 | 468 | 1910 | 54 | M14x1,50 | 17 | ADRENALINA | 8x18 | 18,00 | 8,00 | W8501520354 | 1 | S | 20090423 | 20090523 | 5x112 |  | 48 | 81710414 | L | S17D36 | B | LB56 | TÜV |  |  | DK | YES |  |  | T | Teilegutachten (PB+VB) | 1 | No car modifications required | 215/40 R18--- | AfterMarket OZ | MAX 690 KG | MATT BLACK + DIAMOND-CUT | X-Line | 8027529034707 | OZ | 12,70 |  |  | Serie L - ext.diam.75 mm | 568x568x274 | 1 | 100-142 | e1*2001/116*0288*.. | bar: Area 1
MERCEDES | A-KLASSE | 169 A200 | 169 | 10/2004 | 08/2012 | 5x112 | 66,46 | 468 | 1910 | 54 | M14x1,50 | 17 | DAVID | 8x18 | 18,00 | 8,00 | W01863204N5 | 1 | S | 20100927 | 20101027 | 5x112 |  | 48 | 81710452 | L | S17D36 | B |  | TÜV |  |  | DK | YES |  |  | T | Teilegutachten (PB+VB) | 1 | No car modifications required | 215/40 R18--- | AfterMarket OZ | MAX 690 KG | MATT GRAPHITE DIAMOND CUT | Via Veneto | 8027529054514 | OZ | 12,88 |  |  | Serie L - ext.diam.75 mm | 567x567x274 | 1 | 100-142 | e1*2001/116*0288*.. | bar: Area 1
MERCEDES | A-KLASSE | 169 A200 | 169 | 10/2004 | 08/2012 | 5x112 | 66,46 | 468 | 1910 | 54 | M14x1,50 | 17 | EGO | 8x18 | 18,00 | 8,00 | W8504720354 | 1 | S | 20110726 | 20110825 | 5x112 |  | 48 | 81710452 | L | S17D36 | B |  |  | KBA |  | DK | YES |  |  | K | KBA (ABE+VB) | 1 | No car modifications required | 215/40 R18--- | AfterMarket OZ | MAX 730 KG | MATT BLACK + DIAMOND-CUT | X-Line | 8027529065503 | OZ | 13,96 |  |  | Serie L - ext.diam.75 mm | 568x568x274 | 1 | 100-142 | e1*2001/116*0288*.. | bar: Area 1
MERCEDES | A-KLASSE | 169 A200 | 169 | 10/2004 | 08/2012 | 5x112 | 66,46 | 468 | 1910 | 54 | M14x1,50 | 17 | ENVY | 8x18 | 18,00 | 8,00 | W8503920468 | 1 |  |  |  | 5x112 |  | 48 | 81710452 | L | S17D36 | B |  | TÜV |  |  | DK | YES |  |  | T | Teilegutachten (PB+VB) | 1 | No car modifications required | 215/40 R18--- | AfterMarket OZ | MAX 690 KG | MATT SILVER TECH DIAMOND CUT | X-Line | 8027529049671 | OZ | 12,76 |  |  | Serie L - ext.diam.75 mm | 568x568x274 | 1 | 100-142 | e1*2001/116*0288*.. | bar: Area 1
MERCEDES | A-KLASSE | 169 A200 | 169 | 10/2004 | 08/2012 | 5x112 | 66,46 | 468 | 1910 | 54 | M14x1,50 | 17 | FORMULA HLT | 8x18 | 18,00 | 8,00 | W01892203G1 | 1 | S | 20121011 | 20121110 | 5x112 |  | 48 | 81710452 | L | S17D36 | B |  |  |  |  | DK | YES |  |  | N | No Certificate | 1 | No car modifications required | 215/40 R18--- | AfterMarket OZ | MAX 630 KG | GRIGIO CORSA | I-Tech | 8027529081831 | OZ | 11,07 |  |  | Serie L - ext.diam.75 mm | 567x567x274 | 1 | 100-142 | e1*2001/116*0288*.. | bar: Area 1
MERCEDES | A-KLASSE | 169 A200 | 169 | 10/2004 | 08/2012 | 5x112 | 66,46 | 468 | 1910 | 54 | M14x1,50 | 17 | ITALIA 150 | 8x18 | 18,00 | 8,00 | W01884203R4 | 1 | S | 20110914 | 20111014 | 5x112 |  | 48 | 81710452 | L | S17D36 | B |  | TÜV |  |  | DK | YES |  |  | T | Teilegutachten (PB+VB) | 1 | No car modifications required | 215/40 R18--- | AfterMarket OZ | MAX 715 KG | MATT RACE SILVER DIAMOND CUT | Racing | 8027529069426 | OZ | 12,15 |  |  | Serie L - ext.diam.75 mm | 567x567x274 | 1 | 100-142 | e1*2001/116*0288*.. | bar: Area 1
MERCEDES | A-KLASSE | 169 A200 | 169 | 10/2004 | 08/2012 | 5x112 | 66,46 | 468 | 1910 | 54 | M14x1,50 | 17 | ITALIA 150 | 8x18 | 18,00 | 8,00 | W0188420349 | 1 | S | 20110914 | 20111014 | 5x112 |  | 48 | 81710452 | L | S17D36 | B |  | TÜV |  |  | DK | YES |  |  | T | Teilegutachten (PB+VB) | 1 | No car modifications required | 215/40 R18--- | AfterMarket OZ | MAX 715 KG | MATT DARK GRAPHITE DIAMOND CUT | Racing | 8027529069419 | OZ | 12,15 |  |  | Serie L - ext.diam.75 mm | 567x567x274 | 1 | 100-142 | e1*2001/116*0288*.. | bar: Area 1
MERCEDES | A-KLASSE | 169 A200 | 169 | 10/2004 | 08/2012 | 5x112 | 66,46 | 468 | 1910 | 54 | M14x1,50 | 17 | LOUNGE 10 | 8x18 | 18,00 | 8,00 | W8503120554 | 1 |  |  |  | 5x112 |  | 48 | 81710452 | L | S17D36 | B | LB56 | TÜV |  |  | DK | YES |  |  | T | Teilegutachten (PB+VB) | 1 | No car modifications required | 215/40 R18--- | AfterMarket OZ | MAX 690 KG | MATT BLACK + DIAMOND-CUT | X-Line | 8027529047837 | OZ | 13,96 |  |  | Serie L - ext.diam.75 mm | 568x568x274 | 1 | 100-142 | e1*2001/116*0288*.. | bar: Area 1
MERCEDES | A-KLASSE | 169 A200 | 169 | 10/2004 | 08/2012 | 5x112 | 66,46 | 468 | 1910 | 54 | M14x1,50 | 17 | LOUNGE 10 | 8x18 | 18,00 | 8,00 | W8503120575 | 1 |  |  |  | 5x112 |  | 48 | 81710452 | L | S17D36 | B | LB56 | TÜV |  |  | DK | YES |  |  | T | Teilegutachten (PB+VB) | 1 | No car modifications required | 215/40 R18--- | AfterMarket OZ | MAX 690 KG | METAL SILVER + DIAMOND CUT | X-Line | 8027529047844 | OZ | 13,96 |  |  | Serie L - ext.diam.75 mm | 568x568x274 | 1 | 100-142 | e1*2001/116*0288*.. | bar: Area 1
MERCEDES | A-KLASSE | 169 A200 | 169 | 10/2004 | 08/2012 | 5x112 | 66,46 | 468 | 1910 | 54 | M14x1,50 | 17 | QUARANTA | 8x18 | 18,00 | 8,00 | W01856205G2 | 1 | S | 20100928 | 20101028 | 5x112 |  | 48 | 81710414 | L | S17D36 | B |  | TÜV |  |  | DK | YES |  |  | T | Teilegutachten (PB+VB) | 1 | No car modifications required | 215/40 R18--- | AfterMarket OZ | MAX 715 KG | GRIGIO CORSA DIAMANTATO | Via Veneto | 8027529054422 | OZ | 12,61 |  |  | Serie L - ext.diam.75 mm | 570x570x280 | 1 | 100-142 | e1*2001/116*0288*.. | bar: Area 1
MERCEDES | A-KLASSE | 169 A200 | 169 | 10/2004 | 08/2012 | 5x112 | 66,46 | 468 | 1910 | 54 | M14x1,50 | 17 | SAHARA 5 | 8x18 | 18,00 | 8,00 | W85060201N5 | 1 | S | 20121005 | 20121104 | 5x112 |  | 45 | 81710414 | L | S17D36 | B | LB56 |  |  |  | DK | YES |  |  | K | KBA (ABE+VB) | 1 | No car modifications required | 215/40 R18--- | AfterMarket OZ | MAX 950 KG | MATT GRAPHITE DIAMOND CUT | X-Line | 8027529080094 | OZ | 15,06 |  |  | Serie L - ext.diam.75 mm | 568x568x274 | 1 | 100-142 | e1*2001/116*0288*.. | bar: Area 1
MERCEDES | A-KLASSE | 169 A200 | 169 | 10/2004 | 08/2012 | 5x112 | 66,46 | 468 | 1910 | 54 | M14x1,50 | 17 | SARDEGNA | 8x18 | 18,00 | 8,00 | W0176320422 | 1 |  |  |  | 5x112 |  | 35 | 81710414 | L | S17D36 | B | LB56 | TÜV |  |  |  | YES |  |  | S | Strongness Certificate (PB) | 2 | Mods can be necessary to car | 215/40 R18--- | AfterMarket OZ | MAX 815 KG | MATT GRAPHIT SILVER | All-Terrain | 8027529046342 | OZ | 15,40 |  |  | Serie L - ext.diam.75 mm | 570x570x280 | 1 | 100-142 | e1*2001/116*0288*.. | bar: Area 1
MERCEDES | A-KLASSE | 169 A200 | 169 | 10/2004 | 08/2012 | 5x112 | 66,46 | 468 | 1910 | 54 | M14x1,50 | 17 | SARDEGNA | 8x18 | 18,00 | 8,00 | W0176320522 | 1 |  |  |  | 5x112 |  | 48 | 81710414 | L | S17D36 | B | LB56 | TÜV |  |  | DK | YES |  |  | T | Teilegutachten (PB+VB) | 1 | No car modifications required | 215/40 R18--- | AfterMarket OZ | MAX 815 KG | MATT GRAPHIT SILVER | All-Terrain | 8027529046359 | OZ | 15,40 |  |  | Serie L - ext.diam.75 mm | 570x570x280 | 1 | 100-142 | e1*2001/116*0288*.. | bar: Area 1
MERCEDES | A-KLASSE | 169 A200 | 169 | 10/2004 | 08/2012 | 5x112 | 66,46 | 468 | 1910 | 54 | M14x1,50 | 17 | SUPERTURISMO GT | 8x18 | 18,00 | 8,00 | W01669204P5 | 1 | S | 20121012 | 20121111 | 5x112 |  | 50 | 81710414 | L | S17D36 | B | LB56 | TÜV |  | VIA | DK | YES |  |  | T | Teilegutachten (PB+VB) | 1 | No car modifications required | 215/40 R18--- | AfterMarket OZ | MAX 620 KG | GRIGIO CORSA+BLACK LETTERING | Racing | 8027529081534 | OZ | 12,63 |  |  | Serie L - ext.diam.75 mm | 570x570x280 | 1 | 100-142 | e1*2001/116*0288*.. | bar: Area 1
MERCEDES | A-KLASSE | 169 A200 | 169 | 10/2004 | 08/2012 | 5x112 | 66,46 | 468 | 1910 | 54 | M14x1,50 | 17 | SUPERTURISMO GT | 8x18 | 18,00 | 8,00 | W0166920479 | 1 | S | 20080624 | 20080724 | 5x112 |  | 50 | 81710414 | L | S17D36 | B | LB56 | TÜV |  | VIA | DK | YES |  |  | T | Teilegutachten (PB+VB) | 1 | No car modifications required | 215/40 R18--- | AfterMarket OZ | MAX 620 KG | MATT BLACK + RED LETTERING | Racing | 8027529000344 | OZ | 12,63 |  |  | Serie L - ext.diam.75 mm | 570x570x280 | 1 | 100-142 | e1*2001/116*0288*.. | bar: Area 1
MERCEDES | A-KLASSE | 169 A200 | 169 | 10/2004 | 08/2012 | 5x112 | 66,46 | 468 | 1910 | 54 | M14x1,50 | 17 | SUPERTURISMO GT | 8x18 | 18,00 | 8,00 | W0166920482 | 1 | S | 20050617 | 20050717 | 5x112 |  | 50 | 81710414 | L | S17D36 | B | LB56 | TÜV |  | VIA | DK | YES |  |  | T | Teilegutachten (PB+VB) | 1 | No car modifications required | 215/40 R18--- | AfterMarket OZ | MAX 620 KG | RACE SILVER + BLACK LETTERING | Racing | 8027529000351 | OZ | 12,63 |  |  | Serie L - ext.diam.75 mm | 570x570x280 | 1 | 100-142 | e1*2001/116*0288*.. | bar: Area 1
MERCEDES | A-KLASSE | 169 A200 | 169 | 10/2004 | 08/2012 | 5x112 | 66,46 | 468 | 1910 | 54 | M14x1,50 | 17 | SUPERTURISMO LM | 8x18 | 18,00 | 8,00 | W0185420519 | 1 |  |  |  | 5x112 |  | 35 | 81710414 | L | S17D36 | B | LB56 | TÜV |  |  |  | YES |  |  | S | Strongness Certificate (PB) | 2 | Mods can be necessary to car | 215/40 R18--- | AfterMarket OZ | MAX 690 KG | MATT RACE SILVER + BLACK LETTERING | Racing | 8027529043464 | OZ | 11,96 |  |  | Serie L - ext.diam.75 mm | 570x570x280 | 1 | 100-142 | e1*2001/116*0288*.. | bar: Area 1
MERCEDES | A-KLASSE | 169 A200 | 169 | 10/2004 | 08/2012 | 5x112 | 66,46 | 468 | 1910 | 54 | M14x1,50 | 17 | SUPERTURISMO LM | 8x18 | 18,00 | 8,00 | W0185420546 | 1 |  |  |  | 5x112 |  | 35 | 81710414 | L | S17D36 | B | LB56 | TÜV |  |  |  | YES |  |  | S | Strongness Certificate (PB) | 2 | Mods can be necessary to car | 215/40 R18--- | AfterMarket OZ | MAX 690 KG | MATT GRAPHITE + SILVER LETTERING | Racing | 8027529043471 | OZ | 11,96 |  |  | Serie L - ext.diam.75 mm | 570x570x280 | 1 | 100-142 | e1*2001/116*0288*.. | bar: Area 1
MERCEDES | A-KLASSE | 169 A200 | 169 | 10/2004 | 08/2012 | 5x112 | 66,46 | 468 | 1910 | 54 | M14x1,50 | 17 | SUPERTURISMO LM | 8x18 | 18,00 | 8,00 | W0185420619 | 1 |  |  |  | 5x112 |  | 48 | 81710414 | L | S17D36 | B | LB56 | TÜV |  |  | DK | YES |  |  | T | Teilegutachten (PB+VB) | 1 | No car modifications required | 215/40 R18--- | AfterMarket OZ | MAX 690 KG | MATT RACE SILVER + BLACK LETTERING | Racing | 8027529043488 | OZ | 11,57 |  |  | Serie L - ext.diam.75 mm | 570x570x280 | 1 | 100-142 | e1*2001/116*0288*.. | bar: Area 1
MERCEDES | A-KLASSE | 169 A200 | 169 | 10/2004 | 08/2012 | 5x112 | 66,46 | 468 | 1910 | 54 | M14x1,50 | 17 | SUPERTURISMO LM | 8x18 | 18,00 | 8,00 | W0185420646 | 1 |  |  |  | 5x112 |  | 48 | 81710414 | L | S17D36 | B | LB56 | TÜV |  |  | DK | YES |  |  | T | Teilegutachten (PB+VB) | 1 | No car modifications required | 215/40 R18--- | AfterMarket OZ | MAX 690 KG | MATT GRAPHITE + SILVER LETTERING | Racing | 8027529043495 | OZ | 11,57 |  |  | Serie L - ext.diam.75 mm | 570x570x280 | 1 | 100-142 | e1*2001/116*0288*.. | bar: Area 1
MERCEDES | A-KLASSE | 169 A200 | 169 | 10/2004 | 08/2012 | 5x112 | 66,46 | 468 | 1910 | 54 | M14x1,50 | 17 | ULTRALEGGERA | 8x18 | 18,00 | 8,00 | W0171220322 | 1 | S | 20080225 | 20080326 | 5x112 |  | 45 | 81710414 | L | S17D36 | B | LB56 | TÜV |  |  | DK | YES |  |  | T | Teilegutachten (PB+VB) | 1 | No car modifications required | 215/40 R18--- | AfterMarket OZ | MAX 570 KG | MATT GRAPHIT SILVER | Racing | 8027529001884 | OZ | 10,16 |  |  | Serie L - ext.diam.75 mm | 570x570x280 | 1 | 100-142 | e1*2001/116*0288*.. | bar: Area 1
MERCEDES | A-KLASSE | 169 A200 | 169 | 10/2004 | 08/2012 | 5x112 | 66,46 | 468 | 1910 | 54 | M14x1,50 | 17 | ULTRALEGGERA | 8x18 | 18,00 | 8,00 | W0171220353 | 1 | S | 20080225 | 20080326 | 5x112 |  | 45 | 81710414 | L | S17D36 | B | LB56 | TÜV |  |  | DK | YES |  |  | T | Teilegutachten (PB+VB) | 1 | No car modifications required | 215/40 R18--- | AfterMarket OZ | MAX 570 KG | MATT BLACK | Racing | 8027529001891 | OZ | 10,16 |  |  | Serie L - ext.diam.75 mm | 570x570x280 | 1 | 100-142 | e1*2001/116*0288*.. | bar: Area 1
MERCEDES | A-KLASSE | 169 A200 | 169 | 10/2004 | 08/2012 | 5x112 | 66,46 | 468 | 1910 | 54 | M14x1,50 | 17 | ULTRALEGGERA | 8x18 | 18,00 | 8,00 | W0171220361 | 1 | S | 20080225 | 20080326 | 5x112 |  | 45 | 81710414 | L | S17D36 | B | LB56 | TÜV |  |  | DK | YES |  |  | T | Teilegutachten (PB+VB) | 1 | No car modifications required | 215/40 R18--- | AfterMarket OZ | MAX 570 KG | CHRYSTAL TITANIUM | Racing | 8027529001907 | OZ | 10,16 |  |  | Serie L - ext.diam.75 mm | 570x570x280 | 1 | 100-142 | e1*2001/116*0288*.. | bar: Area 1
MERCEDES | A-KLASSE | 169 A200 | 169 | 10/2004 | 08/2012 | 5x112 | 66,46 | 468 | 1910 | 54 | M14x1,50 | 17 | VERSILIA | 8x18 | 18,00 | 8,00 | W01815205N6 | 1 |  |  |  | 5x112 |  | 48 | 81710414 | L | S17D36 | B | LB56 | TÜV |  |  | DK | YES |  |  | T | Teilegutachten (PB+VB) | 1 | No car modifications required | 215/40 R18--- | AfterMarket OZ | MAX 760 KG | MATT RACE SILVER | All-Terrain | 8027529052237 | OZ | 14,52 |  |  | Serie L - ext.diam.75 mm | 570x570x280 | 1 | 100-142 | e1*2001/116*0288*.. | bar: Area 1
MERCEDES | A-KLASSE | 169 A200 | 169 | 10/2004 | 08/2012 | 5x112 | 66,46 | 468 | 1910 | 54 | M14x1,50 | 17 | VERSILIA | 8x18 | 18,00 | 8,00 | W0181520554 | 1 | S | 20080904 | 20081004 | 5x112 |  | 48 | 81710414 | L | S17D36 | B | LB56 | TÜV |  |  | DK | YES |  |  | T | Teilegutachten (PB+VB) | 1 | No car modifications required | 215/40 R18--- | AfterMarket OZ | MAX 760 KG | MATT BLACK + DIAMOND-CUT | All-Terrain | 8027529031232 | OZ | 14,65 |  |  | Serie L - ext.diam.75 mm | 570x570x280 | 1 | 100-142 | e1*2001/116*0288*.. | bar: Area 1
MERCEDES | A-KLASSE | 169 A200 | 169 | 10/2004 | 08/2012 | 5x112 | 66,46 | 468 | 1910 | 54 | M14x1,50 | 17 | VITTORIA | 8x18 | 18,00 | 8,00 | W0188520273 | 1 | S | 20110913 | 20111013 | 5x112 |  | 48 | 81710452 | L | S17D36 | B |  | TÜV |  |  | DK | YES |  |  | S | Strongness Certificate (PB) | 1 | No car modifications required | 215/40 R18--- | AfterMarket OZ | MAX 715 KG | MATT DARK GRAPHITE | Via Veneto | 8027529069730 | OZ | 13 |  |  | Serie L - ext.diam.75 mm | 567x567x274 | 1 | 100-142 | e1*2001/116*0288*.. | bar: Area 1
MERCEDES | A-KLASSE | 169 A200 | 169 | 10/2004 | 08/2012 | 5x112 | 66,46 | 468 | 1910 | 54 | M14x1,50 | 17 | WAVE | 8x18 | 18,00 | 8,00 | W8501820354 | 1 |  |  |  | 5x112 |  | 48 | 81710414 | L | S17D36 | B | LB56 | TÜV |  |  | DK | YES |  |  | T | Teilegutachten (PB+VB) | 1 | No car modifications required | 215/40 R18--- | AfterMarket OZ | MAX 690 KG | MATT BLACK + DIAMOND-CUT | X-Line | 8027529045697 | OZ | 13,46 |  |  | Serie L - ext.diam.75 mm | 568x568x274 | 1 | 100-142 | e1*2001/116*0288*.. | bar: Area 1
MERCEDES | A-KLASSE | 169 A200 | 169 | 10/2004 | 08/2012 | 5x112 | 66,46 | 468 | 1910 | 54 | M14x1,50 | 17 | X5B | 8x18 | 18,00 | 8,00 | W85064203N5 | 1 |  |  |  | 5x112 |  | 48 | 81710452 | L | S17D36 | B |  |  | KBA |  | DK | YES |  |  | K | KBA (ABE+VB) | 1 | No car modifications required | 215/40 R18--- | AfterMarket OZ | MAX 730 KG | MATT GRAPHITE DIAMOND CUT | X-Line | 8027529078015 | OZ | 13,46 |  |  | Serie L - ext.diam.75 mm | 568x568x274 | 1 | 100-142 | e1*2001/116*0288*.. | bar: Area 1
MERCEDES | A-KLASSE | 169 A200 | 169 | 10/2004 | 08/2012 | 5x112 | 66,46 | 468 | 1910 | 54 | M14x1,50 | 17 | DAVID | 8x19 | 19,00 | 8,00 | W01870204N5 | 1 |  |  |  | 5x112 |  | 48 | 81710452 | L | S17D36 | B |  | TÜV |  |  | DK | YES |  |  | T | Teilegutachten (PB+VB) | 1 | No car modifications required | 215/35 R19----225/30 R19--- | AfterMarket OZ | MAX 690 KG | MATT GRAPHITE DIAMOND CUT | Via Veneto | 8027529053449 | OZ | 13,73 |  |  | Serie L - ext.diam.75 mm | 592x592x274 | 1 | 100-142 | e1*2001/116*0288*.. | bar: Area 1
MERCEDES | A-KLASSE | 169 A200 | 169 | 10/2004 | 08/2012 | 5x112 | 66,46 | 468 | 1910 | 54 | M14x1,50 | 17 | ENERGY | 8x19 | 19,00 | 8,00 | W8503420254 | 1 |  |  |  | 5x112 |  | 48 | 81710414 | L | S17D36 | B | LB56 | TÜV |  |  | DK | YES |  |  | T | Teilegutachten (PB+VB) | 1 | No car modifications required | 215/35 R19----225/30 R19--- | AfterMarket OZ | MAX 690 KG | MATT BLACK + DIAMOND-CUT | X-Line | 8027529045840 | OZ | 14,30 |  |  | Serie L - ext.diam.75 mm | 593x593x274 | 1 | 100-142 | e1*2001/116*0288*.. | bar: Area 1
MERCEDES | A-KLASSE | 169 A200 | 169 | 10/2004 | 08/2012 | 5x112 | 66,46 | 468 | 1910 | 54 | M14x1,50 | 17 | ITALIA 150 | 8x19 | 19,00 | 8,00 | W01889204R4 | 1 |  |  |  | 5x112 |  | 48 | 81710452 | L | S17D36 | B |  | TÜV |  |  | DK | YES |  |  | T | Teilegutachten (PB+VB) | 1 | No car modifications required | 215/35 R19----225/30 R19--- | AfterMarket OZ | MAX 715 KG | MATT RACE SILVER DIAMOND CUT | Racing | 8027529070361 | OZ | 13,36 |  |  | Serie L - ext.diam.75 mm | 592x592x274 | 1 | 100-142 | e1*2001/116*0288*.. | bar: Area 1
MERCEDES | A-KLASSE | 169 A200 | 169 | 10/2004 | 08/2012 | 5x112 | 66,46 | 468 | 1910 | 54 | M14x1,50 | 17 | ITALIA 150 | 8x19 | 19,00 | 8,00 | W0188920449 | 1 |  |  |  | 5x112 |  | 48 | 81710452 | L | S17D36 | B |  | TÜV |  |  | DK | YES |  |  | T | Teilegutachten (PB+VB) | 1 | No car modifications required | 215/35 R19----225/30 R19--- | AfterMarket OZ | MAX 715 KG | MATT DARK GRAPHITE DIAMOND CUT | Racing | 8027529070354 | OZ | 13,36 |  |  | Serie L - ext.diam.75 mm | 592x592x274 | 1 | 100-142 | e1*2001/116*0288*.. | bar: Area 1
MERCEDES | A-KLASSE | 169 A200 | 169 | 10/2004 | 08/2012 | 5x112 | 66,46 | 468 | 1910 | 54 | M14x1,50 | 17 | LOUNGE 10 | 8x19 | 19,00 | 8,00 | W8505520354 | 1 | S | 20110726 | 20110825 | 5x112 |  | 48 | 81710452 | L | S17D36 | B |  | TÜV |  |  | DK | YES |  |  | T | Teilegutachten (PB+VB) | 1 | No car modifications required | 215/35 R19----225/30 R19--- | AfterMarket OZ | MAX 725 KG | MATT BLACK + DIAMOND-CUT | X-Line | 8027529066050 | OZ | 14,31 |  |  | Serie L - ext.diam.75 mm | 593x593x274 | 1 | 100-142 | e1*2001/116*0288*.. | bar: Area 1
MERCEDES | A-KLASSE | 169 A200 | 169 | 10/2004 | 08/2012 | 5x112 | 66,46 | 468 | 1910 | 54 | M14x1,50 | 17 | LOUNGE 10 | 8x19 | 19,00 | 8,00 | W8505520375 | 1 | S | 20110726 | 20110825 | 5x112 |  | 48 | 81710452 | L | S17D36 | B |  | TÜV |  |  | DK | YES |  |  | T | Teilegutachten (PB+VB) | 1 | No car modifications required | 215/35 R19----225/30 R19--- | AfterMarket OZ | MAX 725 KG | METAL SILVER + DIAMOND CUT | X-Line | 8027529066067 | OZ | 14,31 |  |  | Serie L - ext.diam.75 mm | 593x593x274 | 1 | 100-142 | e1*2001/116*0288*.. | bar: Area 1
MERCEDES | A-KLASSE | 169 A200 | 169 | 10/2004 | 08/2012 | 5x112 | 66,46 | 468 | 1910 | 54 | M14x1,50 | 17 | SUPERTURISMO GT | 8x19 | 19,00 | 8,00 | W01690206P5 | 1 | S | 20121012 | 20121111 | 5x112 |  | 48 | 81710414 | L | S17D36 | B | LB56 | TÜV |  |  | DK | YES |  |  | T | Teilegutachten (PB+VB) | 1 | No car modifications required | 215/35 R19----225/30 R19--- | AfterMarket OZ | MAX 650 KG | GRIGIO CORSA+BLACK LETTERING | Racing | 8027529081770 | OZ | 13,32 |  |  | Serie L - ext.diam.75 mm | 592x592x274 | 1 | 100-142 | e1*2001/116*0288*.. | bar: Area 1
MERCEDES | A-KLASSE | 169 A200 | 169 | 10/2004 | 08/2012 | 5x112 | 66,46 | 468 | 1910 | 54 | M14x1,50 | 17 | SUPERTURISMO GT | 8x19 | 19,00 | 8,00 | W0169020679 | 1 | S | 20080613 | 20080713 | 5x112 |  | 48 | 81710414 | L | S17D36 | B | LB56 | TÜV |  |  | DK | YES |  |  | T | Teilegutachten (PB+VB) | 1 | No car modifications required | 215/35 R19----225/30 R19--- | AfterMarket OZ | MAX 650 KG | MATT BLACK + RED LETTERING | Racing | 8027529001228 | OZ | 13,32 |  |  | Serie L - ext.diam.75 mm | 592x592x274 | 1 | 100-142 | e1*2001/116*0288*.. | bar: Area 1
MERCEDES | A-KLASSE | 169 A200 | 169 | 10/2004 | 08/2012 | 5x112 | 66,46 | 468 | 1910 | 54 | M14x1,50 | 17 | SUPERTURISMO GT | 8x19 | 19,00 | 8,00 | W0169020682 | 1 | S | 20050617 | 20050717 | 5x112 |  | 48 | 81710414 | L | S17D36 | B | LB56 | TÜV |  |  | DK | YES |  |  | T | Teilegutachten (PB+VB) | 1 | No car modifications required | 215/35 R19----225/30 R19--- | AfterMarket OZ | MAX 650 KG | RACE SILVER + BLACK LETTERING | Racing | 8027529001235 | OZ | 13,32 |  |  | Serie L - ext.diam.75 mm | 592x592x274 | 1 | 100-142 | e1*2001/116*0288*.. | bar: Area 1
MERCEDES | A-KLASSE | 169 A200 | 169 | 10/2004 | 08/2012 | 5x112 | 66,46 | 468 | 1910 | 54 | M14x1,50 | 17 | ULTRALEGGERA | 8x19 | 19,00 | 8,00 | W0171320253 | 1 | S | 20070718 | 20070817 | 5x112 |  | 45 | 81710414 | L | S17D36 | B | LB56 | TÜV |  |  | DK | YES |  |  | T | Teilegutachten (PB+VB) | 1 | No car modifications required | 215/35 R19----225/30 R19--- | AfterMarket OZ | MAX 680 KG | MATT BLACK | Racing | 8027529002157 | OZ | 10,91 |  |  | Serie L - ext.diam.75 mm | 592x592x274 | 1 | 100-142 | e1*2001/116*0288*.. | bar: Area 1
MERCEDES | A-KLASSE | 169 A200 | 169 | 10/2004 | 08/2012 | 5x112 | 66,46 | 468 | 1910 | 54 | M14x1,50 | 17 | ULTRALEGGERA HLT | 8x19 | 19,00 | 8,00 | W01713202AN6 | 3 | S | 20120302 | 20120401 | 5x112 |  | 45 | 81710414 | L | S17D36 | B | LB56 | TÜV |  |  | DK | YES |  |  | T | Teilegutachten (PB+VB) | 1 | No car modifications required | 215/35 R19----225/30 R19--- | AfterMarket OZ | MAX 680 KG | MATT RACE SILVER | I-Tech | 8027529073263 | OZ | 11,04 |  |  | Serie L - ext.diam.75 mm | 592x592x274 | 1 | 100-142 | e1*2001/116*0288*.. | bar: Area 1
MERCEDES | A-KLASSE | 169 A200 | 169 | 10/2004 | 08/2012 | 5x112 | 66,46 | 468 | 1910 | 54 | M14x1,50 | 17 | ULTRALEGGERA HLT | 8x19 | 19,00 | 8,00 | W01713202AP3 | 3 | S | 20121203 | 20130102 | 5x112 |  | 45 | 81710414 | L | S17D36 | B | LB56 | TÜV |  |  | DK | YES |  |  | T | Teilegutachten (PB+VB) | 1 | No car modifications required | 215/35 R19----225/30 R19--- | AfterMarket OZ | MAX 680 KG | ACID GREEN | I-Tech | 8027529083804 | OZ | 11,04 |  |  | Serie L - ext.diam.75 mm | 592x592x274 | 1 | 100-142 | e1*2001/116*0288*.. | bar: Area 1
MERCEDES | A-KLASSE | 169 A200 | 169 | 10/2004 | 08/2012 | 5x112 | 66,46 | 468 | 1910 | 54 | M14x1,50 | 17 | ULTRALEGGERA HLT | 8x19 | 19,00 | 8,00 | W01713202A22 | 3 | S | 20120302 | 20120401 | 5x112 |  | 45 | 81710414 | L | S17D36 | B | LB56 | TÜV |  |  | DK | YES |  |  | T | Teilegutachten (PB+VB) | 1 | No car modifications required | 215/35 R19----225/30 R19--- | AfterMarket OZ | MAX 680 KG | MATT GRAPHIT SILVER | I-Tech | 8027529073256 | OZ | 11,04 |  |  | Serie L - ext.diam.75 mm | 592x592x274 | 1 | 100-142 | e1*2001/116*0288*.. | bar: Area 1
MERCEDES | A-KLASSE | 169 A200 | 169 | 10/2004 | 08/2012 | 5x112 | 66,46 | 468 | 1910 | 54 | M14x1,50 | 17 | ULTRALEGGERA HLT | 8x19 | 19,00 | 8,00 | W01713202A30 | 3 | S | 20120302 | 20120401 | 5x112 |  | 45 | 81710414 | L | S17D36 | B | LB56 | TÜV |  |  | DK | YES |  |  | T | Teilegutachten (PB+VB) | 1 | No car modifications required | 215/35 R19----225/30 R19--- | AfterMarket OZ | MAX 680 KG | WHITE | I-Tech | 8027529073218 | OZ | 11,04 |  |  | Serie L - ext.diam.75 mm | 592x592x274 | 1 | 100-142 | e1*2001/116*0288*.. | bar: Area 1
MERCEDES | A-KLASSE | 169 A200 | 169 | 10/2004 | 08/2012 | 5x112 | 66,46 | 468 | 1910 | 54 | M14x1,50 | 17 | ULTRALEGGERA HLT | 8x19 | 19,00 | 8,00 | W01713202A53 | 1 | S | 20120302 | 20120401 | 5x112 |  | 45 | 81710414 | L | S17D36 | B | LB56 | TÜV |  |  | DK | YES |  |  | T | Teilegutachten (PB+VB) | 1 | No car modifications required | 215/35 R19----225/30 R19--- | AfterMarket OZ | MAX 680 KG | MATT BLACK | I-Tech | 8027529073201 | OZ | 10,91 |  |  | Serie L - ext.diam.75 mm | 592x592x274 | 1 | 100-142 | e1*2001/116*0288*.. | bar: Area 1
MERCEDES | A-KLASSE | 169 A200 | 169 | 10/2004 | 08/2012 | 5x112 | 66,46 | 468 | 1910 | 54 | M14x1,50 | 17 | ULTRALEGGERA HLT | 8x19 | 19,00 | 8,00 | W01713202A71 | 3 | S | 20120302 | 20120401 | 5x112 |  | 45 | 81710414 | L | S17D36 | B | LB56 | TÜV |  |  | DK | YES |  |  | T | Teilegutachten (PB+VB) | 1 | No car modifications required | 215/35 R19----225/30 R19--- | AfterMarket OZ | MAX 680 KG | ORANGE | I-Tech | 8027529073232 | OZ | 11,04 |  |  | Serie L - ext.diam.75 mm | 592x592x274 | 1 | 100-142 | e1*2001/116*0288*.. | bar: Area 1
MERCEDES | A-KLASSE | 169 A200 | 169 | 10/2004 | 08/2012 | 5x112 | 66,46 | 468 | 1910 | 54 | M14x1,50 | 17 | ULTRALEGGERA HLT | 8x19 | 19,00 | 8,00 | W01713202A76 | 3 | S | 20120302 | 20120401 | 5x112 |  | 45 | 81710414 | L | S17D36 | B | LB56 | TÜV |  |  | DK | YES |  |  | T | Teilegutachten (PB+VB) | 1 | No car modifications required | 215/35 R19----225/30 R19--- | AfterMarket OZ | MAX 680 KG | RACE GOLD | I-Tech | 8027529073249 | OZ | 11,04 |  |  | Serie L - ext.diam.75 mm | 592x592x274 | 1 | 100-142 | e1*2001/116*0288*.. | bar: Area 1
MERCEDES | A-KLASSE | 169 A200 | 169 | 10/2004 | 08/2012 | 5x112 | 66,46 | 468 | 1910 | 54 | M14x1,50 | 17 | ULTRALEGGERA HLT | 8x19 | 19,00 | 8,00 | W01713202A84 | 3 | S | 20120302 | 20120401 | 5x112 |  | 45 | 81710414 | L | S17D36 | B | LB56 | TÜV |  |  | DK | YES |  |  | T | Teilegutachten (PB+VB) | 1 | No car modifications required | 215/35 R19----225/30 R19--- | AfterMarket OZ | MAX 680 KG | RED | I-Tech | 8027529073225 | OZ | 11,04 |  |  | Serie L - ext.diam.75 mm | 592x592x274 | 1 | 100-142 | e1*2001/116*0288*.. | bar: Area 1
MERCEDES | A-KLASSE | 169 A200 | 169 | 10/2004 | 08/2012 | 5x112 | 66,46 | 468 | 1910 | 54 | M14x1,50 | 17 | VERSILIA | 8x19 | 19,00 | 8,00 | W01840202N6 | 1 |  |  |  | 5x112 |  | 48 | 81710414 | L | S17D36 | B | LB56 | TÜV |  |  | DK | YES |  |  | T | Teilegutachten (PB+VB) | 1 | No car modifications required | 215/35 R19----225/30 R19--- | AfterMarket OZ | MAX 670 KG | MATT RACE SILVER | All-Terrain | 8027529052299 | OZ | 15,92 |  |  | Serie L - ext.diam.75 mm | 592x592x274 | 1 | 100-142 | e1*2001/116*0288*.. | bar: Area 1
MERCEDES | A-KLASSE | 169 A200 | 169 | 10/2004 | 08/2012 | 5x112 | 66,46 | 468 | 1910 | 54 | M14x1,50 | 17 | VERSILIA | 8x19 | 19,00 | 8,00 | W0184020254 | 1 | S | 20090511 | 20090610 | 5x112 |  | 48 | 81710414 | L | S17D36 | B | LB56 | TÜV |  |  | DK | YES |  |  | T | Teilegutachten (PB+VB) | 1 | No car modifications required | 215/35 R19----225/30 R19--- | AfterMarket OZ | MAX 670 KG | MATT BLACK + DIAMOND-CUT | All-Terrain | 8027529039399 | OZ | 15,92 |  |  | Serie L - ext.diam.75 mm | 592x592x274 | 1 | 100-142 | e1*2001/116*0288*.. | bar: Area 1
MERCEDES | A-KLASSE | 169 A200 | 169 | 10/2004 | 08/2012 | 5x112 | 66,46 | 468 | 1910 | 54 | M14x1,50 | 17 | EGO | 8½x19 | 19,00 | 8,50 | W8504820454 | 1 |  |  |  | 5x112 |  | 44 | 81710452 | L | S17D36 | B |  | TÜV |  |  | DK | YES |  |  | T | Teilegutachten (PB+VB) | 1 | No car modifications required | 215/35 R19--- | AfterMarket OZ | MAX 750 KG | MATT BLACK + DIAMOND-CUT | X-Line | 8027529065572 | OZ | 14,31 |  |  | Serie L - ext.diam.75 mm | 593x593x287 | 1 | 100-142 | e1*2001/116*0288*.. | bar: Area 1
MERCEDES | A-KLASSE | 169 A200 | 169 | 10/2004 | 08/2012 | 5x112 | 66,46 | 468 | 1910 | 54 | M14x1,50 | 17 | QUARANTA | 8½x19 | 19,00 | 8,50 | W01857204G2 | 1 |  |  |  | 5x112 |  | 44 | 81710414 | L | S17D36 | B |  | TÜV |  |  | DK | YES |  |  | S | Strongness Certificate (PB) | 2 | Mods can be necessary to car | 215/35 R19--- | AfterMarket OZ | MAX 675 KG | GRIGIO CORSA DIAMANTATO | Via Veneto | 8027529052596 | OZ | 13,71 |  |  | Serie L - ext.diam.75 mm | 592x592x286 | 1 | 100-142 | e1*2001/116*0288*.. | bar: Area 1
MERCEDES | A-KLASSE | 169 A200 | 169 | 10/2004 | 08/2012 | 5x112 | 66,46 | 468 | 1910 | 54 | M14x1,50 | 17 | SUPERTURISMO LM | 8½x19 | 19,00 | 8,50 | W0185220919 | 1 |  |  |  | 5x112 |  | 44 | 81710414 | L | S17D36 | B | LB56 | TÜV |  |  | DK | YES |  |  | S | Strongness Certificate (PB) | 2 | Mods can be necessary to car | 215/35 R19--- | AfterMarket OZ | MAX 690 KG | MATT RACE SILVER + BLACK LETTERING | Racing | 8027529043747 | OZ | 13,01 |  |  | Serie L - ext.diam.75 mm | 592x592x286 | 1 | 100-142 | e1*2001/116*0288*.. | bar: Area 1
MERCEDES | A-KLASSE | 169 A200 | 169 | 10/2004 | 08/2012 | 5x112 | 66,46 | 468 | 1910 | 54 | M14x1,50 | 17 | SUPERTURISMO LM | 8½x19 | 19,00 | 8,50 | W0185220946 | 1 |  |  |  | 5x112 |  | 44 | 81710414 | L | S17D36 | B | LB56 | TÜV |  |  | DK | YES |  |  | S | Strongness Certificate (PB) | 2 | Mods can be necessary to car | 215/35 R19--- | AfterMarket OZ | MAX 690 KG | MATT GRAPHITE + SILVER LETTERING | Racing | 8027529043754 | OZ | 13,01 |  |  | Serie L - ext.diam.75 mm | 592x592x286 | 1 | 100-142 | e1*2001/116*0288*.. | bar: Area 1
MERCEDES | A-KLASSE | 169 A200 | 169 | 10/2004 | 08/2012 | 5x112 | 66,46 | 468 | 1910 | 54 | M14x1,50 | 17 | VITTORIA | 8½x19 | 19,00 | 8,50 | W0188220273 | 1 | S | 20110913 | 20111013 | 5x112 |  | 44 | 81710452 | L | S17D36 | B |  | TÜV |  |  | DK | YES |  |  | T | Teilegutachten (PB+VB) | 2 | Mods can be necessary to car | 215/35 R19--- | AfterMarket OZ | MAX 690 KG | MATT DARK GRAPHITE | Via Veneto | 8027529069679 | OZ | 14,13 |  |  | Serie L - ext.diam.75 mm | 592x592x286 | 1 | 100-142 | e1*2001/116*0288*.. | bar: Area 1
MERCEDES | SLK | 170 | 170 | 09/1996 | 04/2004 | 5x112 | 66,46 | 453 | 1945 | 37 | M12x1,50 | 17 | X5B | 7x16 | 16,00 | 7,00 | W85066602N5 | 1 | S | 20121005 | 20121104 | 5x112 |  | 35 | 81710454 | L | R35K | B |  |  |  |  | DK | YES | C0387 | ONLY BRAKE DISK D.288 MM WITH BRAKE CALIPER ATE 57/25/288 | K | KBA (ABE+VB) | 1 | No car modifications required | 205/50 R16---TCOMBI-205/55 R16---TCOMBI-225/45 R16---TCOMBI-225/50 R16-R--TCOMBI | AfterMarket OZ | MAX 680 KG | MATT GRAPHITE DIAMOND CUT | X-Line | 8027529079708 | OZ | 9,91 |  |  | Serie L - ext.diam.75 mm | 511x511x249 | 1 | bar: Area 1
MERCEDES | SLK | 170 | 170 | 09/1996 | 04/2004 | 5x112 | 66,46 | 453 | 1945 | 37 | M12x1,50 | 17 | ADRENALINA | 7½x16 | 16,00 | 7,50 | W8501220254 | 1 | S | 20080904 | 20081004 | 5x112 |  | 35 | 81710358 | L | R35K | B | LB46 |  | KBA |  | DK | YES | C0387 | ONLY BRAKE DISK D.288 MM WITH BRAKE CALIPER ATE 57/25/288 | K | KBA (ABE+VB) | 1 | No car modifications required | 205/50 R16---TMB124-205/55 R16---TMB033-225/45 R16---TMB033-225/50 R16-R--TMB033 | AfterMarket OZ | MAX 650 KG | MATT BLACK + DIAMOND-CUT | X-Line | 8027529034554 | OZ | 10,60 |  |  | Serie L - ext.diam.75 mm | 511x511x261 | 1 | bar: Area 1
MERCEDES | SLK | 170 | 170 | 09/1996 | 04/2004 | 5x112 | 66,46 | 453 | 1945 | 37 | M12x1,50 | 17 | DAVID | 7½x16 | 16,00 | 7,50 | W01868203N5 | 1 |  |  |  | 5x112 |  | 35 | 81710454 | L | R35K | B |  |  | KBA |  | DK | YES | C0387 | ONLY BRAKE DISK D.288 MM WITH BRAKE CALIPER ATE 57/25/288 | K | KBA (ABE+VB) | 1 | No car modifications required | 205/50 R16---TMB124-205/55 R16---TMB033-225/45 R16---TMB033-225/50 R16-R--TMB033 | AfterMarket OZ | MAX 675 KG | MATT GRAPHITE DIAMOND CUT | Via Veneto | 8027529054798 | OZ | 8,11 |  |  | Serie L - ext.diam.75 mm | 480x480x261 | 1 | bar: Area 1
MERCEDES | SLK | 170 | 170 | 09/1996 | 04/2004 | 5x112 | 66,46 | 453 | 1945 | 37 | M12x1,50 | 17 | EGO | 7½x16 | 16,00 | 7,50 | W8505020354 | 1 | S | 20110726 | 20110825 | 5x112 |  | 35 | 81710454 | L | R35K | B |  |  | KBA |  | DK | YES |  |  | K | KBA (ABE+VB) | 1 | No car modifications required | 205/50 R16---TMB124-205/55 R16---TMB033-225/45 R16---TMB033-225/50 R16-R--TMB033 | AfterMarket OZ | MAX 690 KG | MATT BLACK + DIAMOND-CUT | X-Line | 8027529065749 | OZ | 10,21 |  |  | Serie L - ext.diam.75 mm | 511x511x261 | 1 | bar: Area 1
MERCEDES | SLK | 170 | 170 | 09/1996 | 04/2004 | 5x112 | 66,46 | 453 | 1945 | 37 | M12x1,50 | 17 | ENERGY | 7½x16 | 16,00 | 7,50 | W8503320254 | 1 |  |  |  | 5x112 |  | 35 | 81710454 | L | R35K | B | LB46 |  | KBA |  | DK | YES | C0387 | ONLY BRAKE DISK D.288 MM WITH BRAKE CALIPER ATE 57/25/288 | K | KBA (ABE+VB) | 1 | No car modifications required | 205/50 R16---TMB124-205/55 R16---TMB033-225/45 R16---TMB033-225/50 R16-R--TMB033 | AfterMarket OZ | MAX 690 KG | MATT BLACK + DIAMOND-CUT | X-Line | 8027529045796 | OZ | 10,40 |  |  | Serie L - ext.diam.75 mm | 511x511x261 | 1 | bar: Area 1
MERCEDES | SLK | 170 | 170 | 09/1996 | 04/2004 | 5x112 | 66,46 | 453 | 1945 | 37 | M12x1,50 | 17 | ENVY | 7½x16 | 16,00 | 7,50 | W8504120368 | 1 |  |  |  | 5x112 |  | 35 | 81710454 | L | R35K | B |  |  | KBA |  | DK | YES |  |  | K | KBA (ABE+VB) | 1 | No car modifications required | 205/50 R16---TMB124-205/55 R16---TMB033-225/45 R16---TMB033-225/50 R16-R--TMB033 | AfterMarket OZ | MAX 675 KG | MATT SILVER TECH DIAMOND CUT | X-Line | 8027529051032 | OZ | 10,21 |  |  | Serie L - ext.diam.75 mm | 511x511x261 | 1 | bar: Area 1
MERCEDES | SLK | 170 | 170 | 09/1996 | 04/2004 | 5x112 | 66,46 | 453 | 1945 | 37 | M12x1,50 | 17 | DAVID | 7½x17 | 17,00 | 7,50 | W01871203N5 | 1 |  |  |  | 5x112 |  | 35 | 81710454 | L | R35K | B |  |  |  |  | DK | YES |  |  | K | KBA (ABE+VB) | 1 | No car modifications required | 215/45 R17---TMB136-225/45 R17---TMB136-235/40 R17---TMB136-245/40 R17-R--TMB136 | AfterMarket OZ | MAX 690 KG | MATT GRAPHITE DIAMOND CUT | Via Veneto | 8027529053555 | OZ | 11,81 |  |  | Serie L - ext.diam.75 mm | 540x540x261 | 1 | bar: Area 1
MERCEDES | SLK | 170 | 170 | 09/1996 | 04/2004 | 5x112 | 66,46 | 453 | 1945 | 37 | M12x1,50 | 17 | EGO | 7½x17 | 17,00 | 7,50 | W8504920354 | 1 | S | 20110726 | 20110825 | 5x112 |  | 35 | 81710454 | L | R35K | B |  |  | KBA |  | DK | YES |  |  | K | KBA (ABE+VB) | 1 | No car modifications required | 215/45 R17---TMB136-225/45 R17---TMB136-235/40 R17---TMB136-245/40 R17-R--TMB136 | AfterMarket OZ | MAX 690 KG | MATT BLACK + DIAMOND-CUT | X-Line | 8027529065664 | OZ | 11,06 |  |  | Serie L - ext.diam.75 mm | 542x542x261 | 1 | bar: Area 1
MERCEDES | SLK | 170 | 170 | 09/1996 | 04/2004 | 5x112 | 66,46 | 453 | 1945 | 37 | M12x1,50 | 17 | ENVY | 7½x17 | 17,00 | 7,50 | W8504420368 | 1 |  |  |  | 5x112 |  | 35 | 81710454 | L | R35K | B |  |  | KBA |  | DK | YES |  |  | K | KBA (ABE+VB) | 1 | No car modifications required | 215/45 R17---TMB136-225/45 R17---TMB136-235/40 R17---TMB136-245/40 R17-R--TMB136 | AfterMarket OZ | MAX 690 KG | MATT SILVER TECH DIAMOND CUT | X-Line | 8027529051094 | OZ | 11,06 |  |  | Serie L - ext.diam.75 mm | 542x542x261 | 1 | bar: Area 1
MERCEDES | SLK | 170 | 170 | 09/1996 | 04/2004 | 5x112 | 66,46 | 453 | 1945 | 37 | M12x1,50 | 17 | LOUNGE 10 | 7½x17 | 17,00 | 7,50 | W8503020354 | 1 |  |  |  | 5x112 |  | 35 | 81710452 | L | S17D36 | B | LB46 |  | KBA |  | DK | YES |  |  | K | KBA (ABE+VB) | 1 | No car modifications required | 215/45 R17---TMB136-225/45 R17---TMB136-235/40 R17---TMB136-245/40 R17-R--TMB136 | AfterMarket OZ | MAX 690 KG | MATT BLACK + DIAMOND-CUT | X-Line | 8027529047677 | OZ | 11,06 |  |  | Serie L - ext.diam.75 mm | 542x542x261 | 1 | bar: Area 1
MERCEDES | SLK | 170 | 170 | 09/1996 | 04/2004 | 5x112 | 66,46 | 453 | 1945 | 37 | M12x1,50 | 17 | LOUNGE 10 | 7½x17 | 17,00 | 7,50 | W8503020375 | 1 |  |  |  | 5x112 |  | 35 | 81710452 | L | S17D36 | B | LB46 |  | KBA |  | DK | YES |  |  | K | KBA (ABE+VB) | 1 | No car modifications required | 215/45 R17---TMB136-225/45 R17---TMB136-235/40 R17---TMB136-245/40 R17-R--TMB136 | AfterMarket OZ | MAX 690 KG | METAL SILVER + DIAMOND CUT | X-Line | 8027529047684 | OZ | 11,06 |  |  | Serie L - ext.diam.75 mm | 542x542x261 | 1 | bar: Area 1
MERCEDES | SLK | 170 | 170 | 09/1996 | 04/2004 | 5x112 | 66,46 | 453 | 1945 | 37 | M12x1,50 | 17 | QUARANTA | 7½x17 | 17,00 | 7,50 | W01867202G2 | 1 |  |  |  | 5x112 |  | 35 | 81710358 | L | R35K | B | LB46 |  | KBA |  | DK | YES |  |  | K | KBA (ABE+VB) | 1 | No car modifications required | 215/45 R17---TMB136-225/45 R17---TMB136-235/40 R17---TMB136-245/40 R17-R--TMB136 | AfterMarket OZ | MAX 690 KG | GRIGIO CORSA DIAMANTATO | Via Veneto | 8027529054736 | OZ | 11,81 |  |  | Serie L - ext.diam.75 mm | 540x540x261 | 1 | bar: Area 1
MERCEDES | SLK | 170 | 170 | 09/1996 | 04/2004 | 5x112 | 66,46 | 453 | 1945 | 37 | M12x1,50 | 17 | SUPERTURISMO GT | 7½x17 | 17,00 | 7,50 | W01681200P5 | 1 | S | 20121012 | 20121111 | 5x112 |  | 35 | 81710358 | L | R35K | B | LB46 |  | KBA | VIA | DK | YES |  |  | K | KBA (ABE+VB) | 1 | No car modifications required | 215/45 R17---TMB136-225/45 R17---TMB136-235/40 R17---TMB136-245/40 R17-R--TMB136 | AfterMarket OZ | MAX 715 KG | GRIGIO CORSA+BLACK LETTERING | Racing | 8027529081657 | OZ | 11,40 |  |  | Serie L - ext.diam.75 mm | 540x540x280 | 1 | bar: Area 1
MERCEDES | SLK | 170 | 170 | 09/1996 | 04/2004 | 5x112 | 66,46 | 453 | 1945 | 37 | M12x1,50 | 17 | SUPERTURISMO GT | 7½x17 | 17,00 | 7,50 | W0168120079 | 1 |  |  |  | 5x112 |  | 35 | 81710358 | L | R35K | B | LB46 |  | KBA | VIA | DK | YES |  |  | K | KBA (ABE+VB) | 1 | No car modifications required | 215/45 R17---TMB136-225/45 R17---TMB136-235/40 R17---TMB136-245/40 R17-R--TMB136 | AfterMarket OZ | MAX 715 KG | MATT BLACK + RED LETTERING | Racing | 8027529057430 | OZ | 11,40 |  |  | Serie L - ext.diam.75 mm | 540x540x261 | 1 | bar: Area 1
MERCEDES | SLK | 170 | 170 | 09/1996 | 04/2004 | 5x112 | 66,46 | 453 | 1945 | 37 | M12x1,50 | 17 | SUPERTURISMO GT | 7½x17 | 17,00 | 7,50 | W0168120082 | 1 | S | 20040113 | 20040212 | 5x112 |  | 35 | 81710358 | L | R35K | B | LB46 |  | KBA | VIA | DK | YES |  |  | K | KBA (ABE+VB) | 1 | No car modifications required | 215/45 R17---TMB136-225/45 R17---TMB136-235/40 R17---TMB136-245/40 R17-R--TMB136 | AfterMarket OZ | MAX 715 KG | RACE SILVER + BLACK LETTERING | Racing | 8027529000849 | OZ | 11,40 |  |  | Serie L - ext.diam.75 mm | 540x540x280 | 1 | bar: Area 1
MERCEDES | SLK | 170 | 170 | 09/1996 | 04/2004 | 5x112 | 66,46 | 453 | 1945 | 37 | M12x1,50 | 17 | SUPERTURISMO LM | 7½x17 | 17,00 | 7,50 | W0188120219 | 1 |  |  |  | 5x112 |  | 35 | 81710358 | L | R35K | B | LB46 |  | KBA |  | DK | YES |  |  | K | KBA (ABE+VB) | 1 | No car modifications required | 215/45 R17---TMB136-225/45 R17---TMB136-235/40 R17---TMB136-245/40 R17-R--TMB136 | AfterMarket OZ | MAX 690 KG | MATT RACE SILVER + BLACK LETTERING | Racing | 8027529053197 | OZ | 10,80 |  |  | Serie L - ext.diam.75 mm | 540x540x261 | 1 | bar: Area 1
MERCEDES | SLK | 170 | 170 | 09/1996 | 04/2004 | 5x112 | 66,46 | 453 | 1945 | 37 | M12x1,50 | 17 | SUPERTURISMO LM | 7½x17 | 17,00 | 7,50 | W0188120246 | 1 |  |  |  | 5x112 |  | 35 | 81710358 | L | R35K | B | LB46 |  | KBA |  | DK | YES |  |  | K | KBA (ABE+VB) | 1 | No car modifications required | 215/45 R17---TMB136-225/45 R17---TMB136-235/40 R17---TMB136-245/40 R17-R--TMB136 | AfterMarket OZ | MAX 690 KG | MATT GRAPHITE + SILVER LETTERING | Racing | 8027529053203 | OZ | 10,80 |  |  | Serie L - ext.diam.75 mm | 540x540x261 | 1 | bar: Area 1
MERCEDES | SLK | 170 | 170 | 09/1996 | 04/2004 | 5x112 | 66,46 | 453 | 1945 | 37 | M12x1,50 | 17 | WAVE | 7½x17 | 17,00 | 7,50 | W8501720254 | 1 |  |  |  | 5x112 |  | 35 | 81710358 | L | R35K | B | LB46 |  | KBA |  | DK | YES |  |  | K | KBA (ABE+VB) | 1 | No car modifications required | 215/45 R17---TMB136-225/45 R17---TMB136-235/40 R17---TMB136-245/40 R17-R--TMB136 | AfterMarket OZ | MAX 650 KG | MATT BLACK + DIAMOND-CUT | X-Line | 8027529045642 | OZ | 12,21 |  |  | Serie L - ext.diam.75 mm | 542x542x261 | 1 | bar: Area 1
MERCEDES | SLK | 170 | 170 | 09/1996 | 04/2004 | 5x112 | 66,46 | 453 | 1945 | 37 | M12x1,50 | 17 | X5B | 7½x17 | 17,00 | 7,50 | W85068203N5 | 1 | S | 20121005 | 20121104 | 5x112 |  | 35 | 81710454 | L | R35K | B |  |  |  |  | DK | YES |  |  | K | KBA (ABE+VB) | 1 | No car modifications required | 215/45 R17---TMB136-225/45 R17---TMB136-235/40 R17---TMB136-245/40 R17-R--TMB136 | AfterMarket OZ | MAX 690 KG | MATT GRAPHITE DIAMOND CUT | X-Line | 8027529079760 | OZ | 11,91 |  |  | Serie L - ext.diam.75 mm | 542x542x261 | 1 | bar: Area 1
MERCEDES | SLK | 170 | 170 | 09/1996 | 04/2004 | 5x112 | 66,46 | 453 | 1945 | 37 | M12x1,50 | 17 | ADRENALINA | 8x17 | 17,00 | 8,00 | W8501420254 | 1 | S | 20080904 | 20081004 | 5x112 |  | 35 | 81710358 | L | R35K | B | LB46 |  | KBA |  | DK | YES |  |  | K | KBA (ABE+VB) | 1 | No car modifications required | 215/45 R17---TMB034-225/45 R17---TMB034-235/40 R17---TMB034-245/40 R17-R--TMB034-255/40 R17-R--TMB034 | AfterMarket OZ | MAX 675 KG | MATT BLACK + DIAMOND-CUT | X-Line | 8027529034646 | OZ | 12,88 |  |  | Serie L - ext.diam.75 mm | 542x542x274 | 1 | bar: Area 1
MERCEDES | SLK | 170 | 170 | 09/1996 | 04/2004 | 5x112 | 66,46 | 453 | 1945 | 37 | M12x1,50 | 17 | ENERGY | 8x17 | 17,00 | 8,00 | W8500820254 | 1 | S | 20080904 | 20081004 | 5x112 |  | 35 | 81710358 | L | R35K | B | LB46 |  | KBA |  | DK | YES |  |  | K | KBA (ABE+VB) | 1 | No car modifications required | 215/45 R17---TMB034-225/45 R17---TMB034-235/40 R17---TMB034-245/40 R17-R--TMB034-255/40 R17-R--TMB034 | AfterMarket OZ | MAX 675 KG | MATT BLACK + DIAMOND-CUT | X-Line | 8027529034370 | OZ | 12,90 |  |  | Serie L - ext.diam.75 mm | 542x542x274 | 1 | bar: Area 1
MERCEDES | SLK | 170 | 170 | 09/1996 | 04/2004 | 5x112 | 66,46 | 453 | 1945 | 37 | M12x1,50 | 17 | ENERGY | 8x17 | 17,00 | 8,00 | W8500820268 | 1 |  |  |  | 5x112 |  | 35 | 81710358 | L | R35K | B | LB46 |  | KBA |  | DK | YES |  |  | K | KBA (ABE+VB) | 1 | No car modifications required | 215/45 R17---TMB034-225/45 R17---TMB034-235/40 R17---TMB034-245/40 R17-R--TMB034-255/40 R17-R--TMB034 | AfterMarket OZ | MAX 675 KG | MATT SILVER TECH DIAMOND CUT | X-Line | 8027529037272 | OZ | 12,90 |  |  | Serie L - ext.diam.75 mm | 542x542x274 | 1 | bar: Area 1
MERCEDES | SLK | 170 | 170 | 09/1996 | 04/2004 | 5x112 | 66,46 | 453 | 1945 | 37 | M12x1,50 | 17 | ITALIA 150 | 8x17 | 17,00 | 8,00 | W01890203R4 | 1 |  |  |  | 5x112 |  | 35 | 81710454 | L | R35K | B |  |  | KBA |  | DK | YES |  |  | K | KBA (ABE+VB) | 1 | No car modifications required | 215/45 R17---TMB034-225/45 R17---TMB034-235/40 R17---TMB034-245/40 R17-R--TMB034-255/40 R17-R--TMB034 | AfterMarket OZ | MAX 750 KG | MATT RACE SILVER DIAMOND CUT | Racing | 8027529070170 | OZ | 12,16 |  |  | Serie L - ext.diam.75 mm | 540x540x274 | 1 | bar: Area 1
MERCEDES | SLK | 170 | 170 | 09/1996 | 04/2004 | 5x112 | 66,46 | 453 | 1945 | 37 | M12x1,50 | 17 | ITALIA 150 | 8x17 | 17,00 | 8,00 | W0189020349 | 1 |  |  |  | 5x112 |  | 35 | 81710454 | L | R35K | B |  |  | KBA |  | DK | YES |  |  | K | KBA (ABE+VB) | 1 | No car modifications required | 215/45 R17---TMB034-225/45 R17---TMB034-235/40 R17---TMB034-245/40 R17-R--TMB034-255/40 R17-R--TMB034 | AfterMarket OZ | MAX 750 KG | MATT DARK GRAPHITE DIAMOND CUT | Racing | 8027529070163 | OZ | 12,16 |  |  | Serie L - ext.diam.75 mm | 540x540x274 | 1 | bar: Area 1
MERCEDES | SLK | 170 | 170 | 09/1996 | 04/2004 | 5x112 | 66,46 | 453 | 1945 | 37 | M12x1,50 | 17 | SUPERTURISMO GT | 8x17 | 17,00 | 8,00 | W01673202P5 | 1 | S | 20121012 | 20121111 | 5x112 |  | 35 | 81710358 | L | R35K | B | LB46 | TÜV |  |  | DK | YES |  |  | T | Teilegutachten (PB+VB) | 1 | No car modifications required | 215/45 R17---TMB034-225/45 R17---TMB034-235/40 R17---TMB034-245/40 R17-R--TMB034-255/40 R17-R--TMB034 | AfterMarket OZ | MAX 650 KG | GRIGIO CORSA+BLACK LETTERING | Racing | 8027529081640 | OZ | 12,10 |  |  | Serie L - ext.diam.75 mm | 540x540x280 | 1 | bar: Area 1
MERCEDES | SLK | 170 | 170 | 09/1996 | 04/2004 | 5x112 | 66,46 | 453 | 1945 | 37 | M12x1,50 | 17 | SUPERTURISMO GT | 8x17 | 17,00 | 8,00 | W0167320279 | 1 |  |  |  | 5x112 |  | 35 | 81710358 | L | R35K | B | LB46 | TÜV |  |  | DK | YES |  |  | T | Teilegutachten (PB+VB) | 1 | No car modifications required | 215/45 R17---TMB034-225/45 R17---TMB034-235/40 R17---TMB034-245/40 R17-R--TMB034-255/40 R17-R--TMB034 | AfterMarket OZ | MAX 650 KG | MATT BLACK + RED LETTERING | Racing | 8027529057454 | OZ | 12,10 |  |  | Serie L - ext.diam.75 mm | 540x540x274 | 1 | bar: Area 1
MERCEDES | SLK | 170 | 170 | 09/1996 | 04/2004 | 5x112 | 66,46 | 453 | 1945 | 37 | M12x1,50 | 17 | SUPERTURISMO GT | 8x17 | 17,00 | 8,00 | W0167320282 | 1 | S | 20031031 | 20031130 | 5x112 |  | 35 | 81710358 | L | R35K | B | LB46 | TÜV |  |  | DK | YES |  |  | T | Teilegutachten (PB+VB) | 1 | No car modifications required | 215/45 R17---TMB034-225/45 R17---TMB034-235/40 R17---TMB034-245/40 R17-R--TMB034-255/40 R17-R--TMB034 | AfterMarket OZ | MAX 650 KG | RACE SILVER + BLACK LETTERING | Racing | 8027529000788 | OZ | 12,10 |  |  | Serie L - ext.diam.75 mm | 540x540x280 | 1 | bar: Area 1
MERCEDES | SLK | 170 | 170 | 09/1996 | 04/2004 | 5x112 | 66,46 | 453 | 1945 | 37 | M12x1,50 | 17 | ULTRALEGGERA | 8x17 | 17,00 | 8,00 | W0171020253 | 1 | S | 20061026 | 20061125 | 5x112 |  | 35 | 81710358 | L | R35K | B | LB46 | TÜV |  |  | DK | YES |  |  | T | Teilegutachten (PB+VB) | 1 | No car modifications required | 215/45 R17---TMB034-225/45 R17---TMB034-235/40 R17---TMB034-245/40 R17-R--TMB034-255/40 R17-R--TMB034 | AfterMarket OZ | MAX 655 KG | MATT BLACK | Racing | 8027529001624 | OZ | 9,58 |  |  | Serie L - ext.diam.75 mm | 540x540x280 | 1 | bar: Area 1
MERCEDES | SLK | 170 | 170 | 09/1996 | 04/2004 | 5x112 | 66,46 | 453 | 1945 | 37 | M12x1,50 | 17 | ULTRALEGGERA | 8x17 | 17,00 | 8,00 | W0171020261 | 1 | S | 20051124 | 20051224 | 5x112 |  | 35 | 81710358 | L | R35K | B | LB46 | TÜV |  |  | DK | YES |  |  | T | Teilegutachten (PB+VB) | 1 | No car modifications required | 215/45 R17---TMB034-225/45 R17---TMB034-235/40 R17---TMB034-245/40 R17-R--TMB034-255/40 R17-R--TMB034 | AfterMarket OZ | MAX 655 KG | CHRYSTAL TITANIUM | Racing | 8027529001631 | OZ | 9,58 |  |  | Serie L - ext.diam.75 mm | 540x540x280 | 1 | bar: Area 1
MERCEDES | SLK | 170 | 170 | 09/1996 | 04/2004 | 5x112 | 66,46 | 453 | 1945 | 37 | M12x1,50 | 17 | VITTORIA | 8x17 | 17,00 | 8,00 | W0188820273 | 1 |  |  |  | 5x112 |  | 35 | 81710454 | L | R35K | B |  |  | KBA |  | DK | YES |  |  | K | KBA (ABE+VB) | 1 | No car modifications required | 215/45 R17---TMB034-225/45 R17---TMB034-235/40 R17---TMB034-245/40 R17-R--TMB034-255/40 R17-R--TMB034 | AfterMarket OZ | MAX 750 KG | MATT DARK GRAPHITE | Via Veneto | 8027529070972 | OZ | 11,42 |  |  | Serie L - ext.diam.75 mm | 540x540x274 | 1 | bar: Area 1
MERCEDES | SLK | 170 | 170 | 09/1996 | 04/2004 | 5x112 | 66,46 | 453 | 1945 | 37 | M12x1,50 | 17 | ADRENALINA | 8x18 | 18,00 | 8,00 | W8501520254 | 1 | S | 20080904 | 20081004 | 5x112 |  | 35 | 81710358 | L | R35K | B | LB46 | TÜV |  |  | DK | YES |  |  | T | Teilegutachten (PB+VB) | 1 | No car modifications required | 225/40 R18---TMB035-245/35 R18-R--TMB035-255/35 R18-R--TMB035 | AfterMarket OZ | MAX 690 KG | MATT BLACK + DIAMOND-CUT | X-Line | 8027529034691 | OZ | 13,39 |  |  | Serie L - ext.diam.75 mm | 568x568x274 | 1 | bar: Area 1
MERCEDES | SLK | 170 | 170 | 09/1996 | 04/2004 | 5x112 | 66,46 | 453 | 1945 | 37 | M12x1,50 | 17 | DAVID | 8x18 | 18,00 | 8,00 | W01863203N5 | 1 | S | 20100927 | 20101027 | 5x112 |  | 35 | 81710454 | L | R35K | B |  |  |  |  | DK | YES |  |  | T | Teilegutachten (PB+VB) | 1 | No car modifications required | 225/40 R18---TMB035-245/35 R18-R--TMB035-255/35 R18-R--TMB035 | AfterMarket OZ | MAX 690 KG | MATT GRAPHITE DIAMOND CUT | Via Veneto | 8027529054507 | OZ | 13,17 |  |  | Serie L - ext.diam.75 mm | 567x567x274 | 1 | bar: Area 1
MERCEDES | SLK | 170 | 170 | 09/1996 | 04/2004 | 5x112 | 66,46 | 453 | 1945 | 37 | M12x1,50 | 17 | EGO | 8x18 | 18,00 | 8,00 | W8504720254 | 1 | S | 20110726 | 20110825 | 5x112 |  | 35 | 81710454 | L | R35K | B |  |  | KBA |  | DK | YES |  |  | K | KBA (ABE+VB) | 1 | No car modifications required | 225/40 R18---TMB035-245/35 R18-R--TMB035-255/35 R18-R--TMB035 | AfterMarket OZ | MAX 730 KG | MATT BLACK + DIAMOND-CUT | X-Line | 8027529065497 | OZ | 13,96 |  |  | Serie L - ext.diam.75 mm | 568x568x274 | 1 | bar: Area 1
MERCEDES | SLK | 170 | 170 | 09/1996 | 04/2004 | 5x112 | 66,46 | 453 | 1945 | 37 | M12x1,50 | 17 | ENERGY | 8x18 | 18,00 | 8,00 | W8500920254 | 1 | S | 20080904 | 20081004 | 5x112 |  | 35 | 81710358 | L | R35K | B | LB46 | TÜV |  |  | DK | YES |  |  | T | Teilegutachten (PB+VB) | 1 | No car modifications required | 225/40 R18---TMB035-245/35 R18-R--TMB035-255/35 R18-R--TMB035 | AfterMarket OZ | MAX 725 KG | MATT BLACK + DIAMOND-CUT | X-Line | 8027529034424 | OZ | 14,45 |  |  | Serie L - ext.diam.75 mm | 568x568x274 | 1 | bar: Area 1
MERCEDES | SLK | 170 | 170 | 09/1996 | 04/2004 | 5x112 | 66,46 | 453 | 1945 | 37 | M12x1,50 | 17 | ENERGY | 8x18 | 18,00 | 8,00 | W8500920268 | 1 |  |  |  | 5x112 |  | 35 | 81710358 | L | R35K | B | LB46 | TÜV |  |  | DK | YES |  |  | T | Teilegutachten (PB+VB) | 1 | No car modifications required | 225/40 R18---TMB035-245/35 R18-R--TMB035-255/35 R18-R--TMB035 | AfterMarket OZ | MAX 725 KG | MATT SILVER TECH DIAMOND CUT | X-Line | 8027529037296 | OZ | 14,35 |  |  | Serie L - ext.diam.75 mm | 568x568x274 | 1 | bar: Area 1
MERCEDES | SLK | 170 | 170 | 09/1996 | 04/2004 | 5x112 | 66,46 | 453 | 1945 | 37 | M12x1,50 | 17 | ENVY | 8x18 | 18,00 | 8,00 | W8503920368 | 1 |  |  |  | 5x112 |  | 35 | 81710454 | L | R35K | B |  | TÜV |  |  | DK | YES |  |  | T | Teilegutachten (PB+VB) | 1 | No car modifications required | 225/40 R18---TMB035-245/35 R18-R--TMB035-255/35 R18-R--TMB035 | AfterMarket OZ | MAX 690 KG | MATT SILVER TECH DIAMOND CUT | X-Line | 8027529049664 | OZ | 12,76 |  |  | Serie L - ext.diam.75 mm | 568x568x274 | 1 | bar: Area 1
MERCEDES | SLK | 170 | 170 | 09/1996 | 04/2004 | 5x112 | 66,46 | 453 | 1945 | 37 | M12x1,50 | 17 | ITALIA 150 | 8x18 | 18,00 | 8,00 | W01884202R4 | 1 | S | 20110914 | 20111014 | 5x112 |  | 35 | 81710454 | L | R35K | B |  | TÜV |  |  | DK | YES |  |  | T | Teilegutachten (PB+VB) | 1 | No car modifications required | 225/40 R18---TMB035-245/35 R18-R--TMB035-255/35 R18-R--TMB035 | AfterMarket OZ | MAX 750 KG | MATT RACE SILVER DIAMOND CUT | Racing | 8027529069402 | OZ | 12,67 |  |  | Serie L - ext.diam.75 mm | 567x567x274 | 1 | bar: Area 1
MERCEDES | SLK | 170 | 170 | 09/1996 | 04/2004 | 5x112 | 66,46 | 453 | 1945 | 37 | M12x1,50 | 17 | ITALIA 150 | 8x18 | 18,00 | 8,00 | W0188420249 | 1 | S | 20110914 | 20111014 | 5x112 |  | 35 | 81710454 | L | R35K | B |  | TÜV |  |  | DK | YES |  |  | T | Teilegutachten (PB+VB) | 1 | No car modifications required | 225/40 R18---TMB035-245/35 R18-R--TMB035-255/35 R18-R--TMB035 | AfterMarket OZ | MAX 750 KG | MATT DARK GRAPHITE DIAMOND CUT | Racing | 8027529069396 | OZ | 12,67 |  |  | Serie L - ext.diam.75 mm | 567x567x274 | 1 | bar: Area 1
MERCEDES | SLK | 170 | 170 | 09/1996 | 04/2004 | 5x112 | 66,46 | 453 | 1945 | 37 | M12x1,50 | 17 | LOUNGE 10 | 8x18 | 18,00 | 8,00 | W8503120454 | 1 |  |  |  | 5x112 |  | 35 | 81710454 | L | R35K | B | LB46 | TÜV |  |  | DK | YES |  |  | T | Teilegutachten (PB+VB) | 1 | No car modifications required | 225/40 R18---TMB035-245/35 R18-R--TMB035-255/35 R18-R--TMB035 | AfterMarket OZ | MAX 690 KG | MATT BLACK + DIAMOND-CUT | X-Line | 8027529047813 | OZ | 13,96 |  |  | Serie L - ext.diam.75 mm | 568x568x274 | 1 | bar: Area 1
MERCEDES | SLK | 170 | 170 | 09/1996 | 04/2004 | 5x112 | 66,46 | 453 | 1945 | 37 | M12x1,50 | 17 | LOUNGE 10 | 8x18 | 18,00 | 8,00 | W8503120475 | 1 |  |  |  | 5x112 |  | 35 | 81710454 | L | R35K | B | LB46 | TÜV |  |  | DK | YES |  |  | T | Teilegutachten (PB+VB) | 1 | No car modifications required | 225/40 R18---TMB035-245/35 R18-R--TMB035-255/35 R18-R--TMB035 | AfterMarket OZ | MAX 690 KG | METAL SILVER + DIAMOND CUT | X-Line | 8027529047820 | OZ | 13,96 |  |  | Serie L - ext.diam.75 mm | 568x568x274 | 1 | bar: Area 1
MERCEDES | SLK | 170 | 170 | 09/1996 | 04/2004 | 5x112 | 66,46 | 453 | 1945 | 37 | M12x1,50 | 17 | QUARANTA | 8x18 | 18,00 | 8,00 | W01856204G2 | 1 | S | 20100928 | 20101028 | 5x112 |  | 35 | 81710358 | L | R35K | B |  | TÜV |  |  | DK | YES |  |  | T | Teilegutachten (PB+VB) | 1 | No car modifications required | 225/40 R18---TMB035-245/35 R18-R--TMB035-255/35 R18-R--TMB035 | AfterMarket OZ | MAX 735 KG | GRIGIO CORSA DIAMANTATO | Via Veneto | 8027529053661 | OZ | 12,87 |  |  | Serie L - ext.diam.75 mm | 570x570x280 | 1 | bar: Area 1
MERCEDES | SLK | 170 | 170 | 09/1996 | 04/2004 | 5x112 | 66,46 | 453 | 1945 | 37 | M12x1,50 | 17 | SARDEGNA | 8x18 | 18,00 | 8,00 | W0176320422 | 1 |  |  |  | 5x112 |  | 35 | 81710358 | L | R35K | B | LB46 | TÜV |  |  | DK | YES |  |  | T | Teilegutachten (PB+VB) | 1 | No car modifications required | 225/40 R18---TMB035-245/35 R18-R--TMB035-255/35 R18-R--TMB035 | AfterMarket OZ | MAX 815 KG | MATT GRAPHIT SILVER | All-Terrain | 8027529046342 | OZ | 15,40 |  |  | Serie L - ext.diam.75 mm | 570x570x280 | 1 | bar: Area 1
MERCEDES | SLK | 170 | 170 | 09/1996 | 04/2004 | 5x112 | 66,46 | 453 | 1945 | 37 | M12x1,50 | 17 | SUPERTURISMO GT | 8x18 | 18,00 | 8,00 | W01669202P5 | 1 | S | 20121012 | 20121111 | 5x112 |  | 35 | 81710358 | L | R35K | B | LB46 | TÜV |  | VIA | DK | YES |  |  | T | Teilegutachten (PB+VB) | 1 | No car modifications required | 225/40 R18---TMB035-245/35 R18-R--TMB035-255/35 R18-R--TMB035 | AfterMarket OZ | MAX 650 KG | GRIGIO CORSA+BLACK LETTERING | Racing | 8027529081510 | OZ | 12,84 |  |  | Serie L - ext.diam.75 mm | 570x570x280 | 1 | bar: Area 1
MERCEDES | SLK | 170 | 170 | 09/1996 | 04/2004 | 5x112 | 66,46 | 453 | 1945 | 37 | M12x1,50 | 17 | SUPERTURISMO GT | 8x18 | 18,00 | 8,00 | W0166920279 | 1 | S | 20080624 | 20080724 | 5x112 |  | 35 | 81710358 | L | R35K | B | LB46 | TÜV |  | VIA | DK | YES |  |  | T | Teilegutachten (PB+VB) | 1 | No car modifications required | 225/40 R18---TMB035-245/35 R18-R--TMB035-255/35 R18-R--TMB035 | AfterMarket OZ | MAX 650 KG | MATT BLACK + RED LETTERING | Racing | 8027529000313 | OZ | 12,84 |  |  | Serie L - ext.diam.75 mm | 570x570x280 | 1 | bar: Area 1
MERCEDES | SLK | 170 | 170 | 09/1996 | 04/2004 | 5x112 | 66,46 | 453 | 1945 | 37 | M12x1,50 | 17 | SUPERTURISMO GT | 8x18 | 18,00 | 8,00 | W0166920282 | 1 | S | 20041129 | 20041229 | 5x112 |  | 35 | 81710358 | L | R35K | B | LB46 |  |  | VIA | DK | YES |  |  | T | Teilegutachten (PB+VB) | 1 | No car modifications required | 225/40 R18---TMB035-245/35 R18-R--TMB035-255/35 R18-R--TMB035 | AfterMarket OZ | MAX 650 KG | RACE SILVER + BLACK LETTERING | Racing | 8027529000320 | OZ | 8,86 |  |  | Serie L - ext.diam.75 mm | 570x570x280 | 1 | bar: Area 1
MERCEDES | SLK | 170 | 170 | 09/1996 | 04/2004 | 5x112 | 66,46 | 453 | 1945 | 37 | M12x1,50 | 17 | SUPERTURISMO LM | 8x18 | 18,00 | 8,00 | W0185420519 | 1 |  |  |  | 5x112 |  | 35 | 81710358 | L | R35K | B | LB46 | TÜV |  |  | DK | YES |  |  | T | Teilegutachten (PB+VB) | 1 | No car modifications required | 225/40 R18---TMB035-245/35 R18-R--TMB035-255/35 R18-R--TMB035 | AfterMarket OZ | MAX 690 KG | MATT RACE SILVER + BLACK LETTERING | Racing | 8027529043464 | OZ | 11,96 |  |  | Serie L - ext.diam.75 mm | 570x570x280 | 1 | bar: Area 1
MERCEDES | SLK | 170 | 170 | 09/1996 | 04/2004 | 5x112 | 66,46 | 453 | 1945 | 37 | M12x1,50 | 17 | SUPERTURISMO LM | 8x18 | 18,00 | 8,00 | W0185420546 | 1 |  |  |  | 5x112 |  | 35 | 81710358 | L | R35K | B | LB46 | TÜV |  |  | DK | YES |  |  | T | Teilegutachten (PB+VB) | 1 | No car modifications required | 225/40 R18---TMB035-245/35 R18-R--TMB035-255/35 R18-R--TMB035 | AfterMarket OZ | MAX 690 KG | MATT GRAPHITE + SILVER LETTERING | Racing | 8027529043471 | OZ | 11,96 |  |  | Serie L - ext.diam.75 mm | 570x570x280 | 1 | bar: Area 1
MERCEDES | SLK | 170 | 170 | 09/1996 | 04/2004 | 5x112 | 66,46 | 453 | 1945 | 37 | M12x1,50 | 17 | ULTRALEGGERA | 8x18 | 18,00 | 8,00 | W0171220222 | 1 |  |  |  | 5x112 |  | 35 | 81710358 | L | R35K | B | LB46 | TÜV |  |  | DK | YES |  |  | T | Teilegutachten (PB+VB) | 1 | No car modifications required | 225/40 R18---TMB035-245/35 R18-R--TMB035-255/35 R18-R--TMB035 | AfterMarket OZ | MAX 675 KG | MATT GRAPHIT SILVER | Racing | 8027529001853 | OZ | 10,19 |  |  | Serie L - ext.diam.75 mm | 570x570x280 | 1 | bar: Area 1
MERCEDES | SLK | 170 | 170 | 09/1996 | 04/2004 | 5x112 | 66,46 | 453 | 1945 | 37 | M12x1,50 | 17 | ULTRALEGGERA | 8x18 | 18,00 | 8,00 | W0171220253 | 1 | S | 20061026 | 20061125 | 5x112 |  | 35 | 81710358 | L | R35K | B | LB46 | TÜV |  |  | DK | YES |  |  | T | Teilegutachten (PB+VB) | 1 | No car modifications required | 225/40 R18---TMB035-245/35 R18-R--TMB035-255/35 R18-R--TMB035 | AfterMarket OZ | MAX 675 KG | MATT BLACK | Racing | 8027529001860 | OZ | 10,19 |  |  | Serie L - ext.diam.75 mm | 570x570x280 | 1 | bar: Area 1
MERCEDES | SLK | 170 | 170 | 09/1996 | 04/2004 | 5x112 | 66,46 | 453 | 1945 | 37 | M12x1,50 | 17 | ULTRALEGGERA | 8x18 | 18,00 | 8,00 | W0171220261 | 1 | S | 20051003 | 20051102 | 5x112 |  | 35 | 81710358 | L | R35K | B | LB46 | TÜV |  |  | DK | YES |  |  | T | Teilegutachten (PB+VB) | 1 | No car modifications required | 225/40 R18---TMB035-245/35 R18-R--TMB035-255/35 R18-R--TMB035 | AfterMarket OZ | MAX 675 KG | CHRYSTAL TITANIUM | Racing | 8027529001877 | OZ | 10,19 |  |  | Serie L - ext.diam.75 mm | 570x570x280 | 1 | bar: Area 1
MERCEDES | SLK | 170 | 170 | 09/1996 | 04/2004 | 5x112 | 66,46 | 453 | 1945 | 37 | M12x1,50 | 17 | VERSILIA | 8x18 | 18,00 | 8,00 | W01815204N6 | 1 |  |  |  | 5x112 |  | 35 | 81710358 | L | R35K | B | LB46 | TÜV |  |  | DK | YES |  |  | T | Teilegutachten (PB+VB) | 1 | No car modifications required | 225/40 R18---TMB035-245/35 R18-R--TMB035-255/35 R18-R--TMB035 | AfterMarket OZ | MAX 760 KG | MATT RACE SILVER | All-Terrain | 8027529052220 | OZ | 14,77 |  |  | Serie L - ext.diam.75 mm | 570x570x280 | 1 | bar: Area 1
MERCEDES | SLK | 170 | 170 | 09/1996 | 04/2004 | 5x112 | 66,46 | 453 | 1945 | 37 | M12x1,50 | 17 | VERSILIA | 8x18 | 18,00 | 8,00 | W0181520454 | 1 | S | 20080904 | 20081004 | 5x112 |  | 35 | 81710358 | L | R35K | B | LB46 | TÜV |  |  | DK | YES |  |  | T | Teilegutachten (PB+VB) | 1 | No car modifications required | 225/40 R18---TMB035-245/35 R18-R--TMB035-255/35 R18-R--TMB035 | AfterMarket OZ | MAX 760 KG | MATT BLACK + DIAMOND-CUT | All-Terrain | 8027529031218 | OZ | 14,80 |  |  | Serie L - ext.diam.75 mm | 570x570x280 | 1 | bar: Area 1
MERCEDES | SLK | 170 | 170 | 09/1996 | 04/2004 | 5x112 | 66,46 | 453 | 1945 | 37 | M12x1,50 | 17 | VITTORIA | 8x18 | 18,00 | 8,00 | W0188520173 | 1 | S | 20110913 | 20111013 | 5x112 |  | 35 | 81710454 | L | R35K | B |  | TÜV |  |  | DK | YES |  |  | T | Teilegutachten (PB+VB) | 1 | No car modifications required | 225/40 R18---TMB035-245/35 R18-R--TMB035-255/35 R18-R--TMB035 | AfterMarket OZ | MAX 750 KG | MATT DARK GRAPHITE | Via Veneto | 8027529069723 | OZ | 13,39 |  |  | Serie L - ext.diam.75 mm | 567x567x274 | 1 | bar: Area 1
MERCEDES | SLK | 170 | 170 | 09/1996 | 04/2004 | 5x112 | 66,46 | 453 | 1945 | 37 | M12x1,50 | 17 | WAVE | 8x18 | 18,00 | 8,00 | W8501820254 | 1 |  |  |  | 5x112 |  | 35 | 81710358 | L | R35K | B | LB46 | TÜV |  |  | DK | YES |  |  | T | Teilegutachten (PB+VB) | 1 | No car modifications required | 225/40 R18---TMB035-245/35 R18-R--TMB035-255/35 R18-R--TMB035 | AfterMarket OZ | MAX 690 KG | MATT BLACK + DIAMOND-CUT | X-Line | 8027529045680 | OZ | 13,46 |  |  | Serie L - ext.diam.75 mm | 568x568x274 | 1 | bar: Area 1
MERCEDES | SLK | 170 | 170 | 09/1996 | 04/2004 | 5x112 | 66,46 | 453 | 1945 | 37 | M12x1,50 | 17 | X5B | 8x18 | 18,00 | 8,00 | W85064202N5 | 1 |  |  |  | 5x112 |  | 35 | 81710454 | L | R35K | B |  |  | KBA |  | DK | YES |  |  | K | KBA (ABE+VB) | 1 | No car modifications required | 225/40 R18---TMB035-245/35 R18-R--TMB035-255/35 R18-R--TMB035 | AfterMarket OZ | MAX 730 KG | MATT GRAPHITE DIAMOND CUT | X-Line | 8027529078008 | OZ | 13,84 |  |  | Serie L - ext.diam.75 mm | 568x568x274 | 1 | bar: Area 1
MERCEDES | SLK | 170 | 170 | 09/1996 | 04/2004 | 5x112 | 66,46 | 453 | 1945 | 37 | M12x1,50 | 17 | FORMULA HLT | 9x18 | 18,00 | 9,00 | W01906201G1 | 1 | S | 20121011 | 20121110 | 5x112 |  | 35 | 81710454 | L | R35K | B |  |  |  |  | DK | YES | C0270 | REAR | N | No Certificate | 2 | Mods can be necessary to car | 225/40 R18---TCOMBI-245/35 R18-R--TCOMBI-255/35 R18-R--TCOMBI-265/35 R18-R--TCOMBI | AfterMarket OZ | MAX 630 KG | GRIGIO CORSA | I-Tech | 8027529081930 | OZ | 11,93 |  |  | Serie L - ext.diam.75 mm | 567x567x299 | 1 | bar: Area 1
MERCEDES | SLK | 170 | 170 | 09/1996 | 04/2004 | 5x112 | 66,46 | 453 | 1945 | 37 | M12x1,50 | 17 | DAVID | 8x19 | 19,00 | 8,00 | W01870203N5 | 1 |  |  |  | 5x112 |  | 35 | 81710454 | L | R35K | B |  | TÜV |  |  | DK | YES |  |  | T | Teilegutachten (PB+VB) | 1 | No car modifications required | 225/35 R19---TCOMBI | AfterMarket OZ | MAX 690 KG | MATT GRAPHITE DIAMOND CUT | Via Veneto | 8027529053432 | OZ | 14,32 |  |  | Serie L - ext.diam.75 mm | 592x592x274 | 1 | bar: Area 1
MERCEDES | SLK | 170 | 170 | 09/1996 | 04/2004 | 5x112 | 66,46 | 453 | 1945 | 37 | M12x1,50 | 17 | ENERGY | 8x19 | 19,00 | 8,00 | W8503420154 | 1 |  |  |  | 5x112 |  | 35 | 81710358 | L | R35K | B | LB46 | TÜV |  |  | DK | YES |  |  | T | Teilegutachten (PB+VB) | 1 | No car modifications required | 225/35 R19---TCOMBI | AfterMarket OZ | MAX 720 KG | MATT BLACK + DIAMOND-CUT | X-Line | 8027529045833 | OZ | 14,50 |  |  | Serie L - ext.diam.75 mm | 593x593x274 | 1 | bar: Area 1
MERCEDES | SLK | 170 | 170 | 09/1996 | 04/2004 | 5x112 | 66,46 | 453 | 1945 | 37 | M12x1,50 | 17 | ITALIA 150 | 8x19 | 19,00 | 8,00 | W01889203R4 | 1 |  |  |  | 5x112 |  | 35 | 81710454 | L | R35K | B |  | TÜV |  |  | DK | YES |  |  | T | Teilegutachten (PB+VB) | 1 | No car modifications required | 225/35 R19---TCOMBI | AfterMarket OZ | MAX 750 KG | MATT RACE SILVER DIAMOND CUT | Racing | 8027529070347 | OZ | 13,31 |  |  | Serie L - ext.diam.75 mm | 592x592x274 | 1 | bar: Area 1
MERCEDES | SLK | 170 | 170 | 09/1996 | 04/2004 | 5x112 | 66,46 | 453 | 1945 | 37 | M12x1,50 | 17 | ITALIA 150 | 8x19 | 19,00 | 8,00 | W0188920349 | 1 |  |  |  | 5x112 |  | 35 | 81710454 | L | R35K | B |  | TÜV |  |  | DK | YES |  |  | T | Teilegutachten (PB+VB) | 1 | No car modifications required | 225/35 R19---TCOMBI | AfterMarket OZ | MAX 750 KG | MATT DARK GRAPHITE DIAMOND CUT | Racing | 8027529070330 | OZ | 13,31 |  |  | Serie L - ext.diam.75 mm | 592x592x274 | 1 | bar: Area 1
MERCEDES | SLK | 170 | 170 | 09/1996 | 04/2004 | 5x112 | 66,46 | 453 | 1945 | 37 | M12x1,50 | 17 | LOUNGE 10 | 8x19 | 19,00 | 8,00 | W8505520254 | 1 | S | 20110726 | 20110825 | 5x112 |  | 35 | 81710454 | L | R35K | B |  | TÜV |  |  | DK | YES |  |  | T | Teilegutachten (PB+VB) | 1 | No car modifications required | 225/35 R19---TCOMBI | AfterMarket OZ | MAX 750 KG | MATT BLACK + DIAMOND-CUT | X-Line | 8027529066036 | OZ | 14,31 |  |  | Serie L - ext.diam.75 mm | 593x593x274 | 1 | bar: Area 1
MERCEDES | SLK | 170 | 170 | 09/1996 | 04/2004 | 5x112 | 66,46 | 453 | 1945 | 37 | M12x1,50 | 17 | LOUNGE 10 | 8x19 | 19,00 | 8,00 | W8505520275 | 1 | S | 20110726 | 20110825 | 5x112 |  | 35 | 81710454 | L | R35K | B |  | TÜV |  |  | DK | YES |  |  | T | Teilegutachten (PB+VB) | 1 | No car modifications required | 225/35 R19---TCOMBI | AfterMarket OZ | MAX 750 KG | METAL SILVER + DIAMOND CUT | X-Line | 8027529066043 | OZ | 14,31 |  |  | Serie L - ext.diam.75 mm | 593x593x274 | 1 | bar: Area 1
MERCEDES | SLK | 170 | 170 | 09/1996 | 04/2004 | 5x112 | 66,46 | 453 | 1945 | 37 | M12x1,50 | 17 | SUPERTURISMO GT | 8x19 | 19,00 | 8,00 | W01690201P5 | 1 | S | 20121012 | 20121111 | 5x112 |  | 35 | 81710358 | L | R35K | B | LB46 | TÜV |  |  | DK | YES |  |  | T | Teilegutachten (PB+VB) | 1 | No car modifications required | 225/35 R19---TCOMBI | AfterMarket OZ | MAX 705 KG | GRIGIO CORSA+BLACK LETTERING | Racing | 8027529081749 | OZ | 13,82 |  |  | Serie L - ext.diam.75 mm | 592x592x274 | 1 | bar: Area 1
MERCEDES | SLK | 170 | 170 | 09/1996 | 04/2004 | 5x112 | 66,46 | 453 | 1945 | 37 | M12x1,50 | 17 | SUPERTURISMO GT | 8x19 | 19,00 | 8,00 | W0169020179 | 1 | S | 20080709 | 20080808 | 5x112 |  | 35 | 81710358 | L | R35K | B | LB46 | TÜV |  |  | DK | YES |  |  | T | Teilegutachten (PB+VB) | 1 | No car modifications required | 225/35 R19---TCOMBI | AfterMarket OZ | MAX 705 KG | MATT BLACK + RED LETTERING | Racing | 8027529001174 | OZ | 13,82 |  |  | Serie L - ext.diam.75 mm | 592x592x274 | 1 | bar: Area 1
MERCEDES | SLK | 170 | 170 | 09/1996 | 04/2004 | 5x112 | 66,46 | 453 | 1945 | 37 | M12x1,50 | 17 | SUPERTURISMO GT | 8x19 | 19,00 | 8,00 | W0169020182 | 1 | S | 20040914 | 20041014 | 5x112 |  | 35 | 81710358 | L | R35K | B | LB46 | TÜV |  |  | DK | YES |  |  | T | Teilegutachten (PB+VB) | 1 | No car modifications required | 225/35 R19---TCOMBI | AfterMarket OZ | MAX 705 KG | RACE SILVER + BLACK LETTERING | Racing | 8027529001181 | OZ | 13,82 |  |  | Serie L - ext.diam.75 mm | 592x592x274 | 1 | bar: Area 1
MERCEDES | SLK | 170 | 170 | 09/1996 | 04/2004 | 5x112 | 66,46 | 453 | 1945 | 37 | M12x1,50 | 17 | ULTRALEGGERA HLT | 8x19 | 19,00 | 8,00 | W01713201AN6 | 3 | S | 20120302 | 20120401 | 5x112 |  | 35 | 81710359 | XL | R35K | B | LB46 | TÜV |  |  | DK | YES |  |  | T | Teilegutachten (PB+VB) | 1 | No car modifications required | 225/35 R19---TCOMBI | AfterMarket OZ | MAX 680 KG | MATT RACE SILVER | I-Tech | 8027529073195 | OZ | 11,04 |  |  | Serie XL - ext.diam.79 mm | 592x592x274 | 1 | bar: Area 1
MERCEDES | SLK | 170 | 170 | 09/1996 | 04/2004 | 5x112 | 66,46 | 453 | 1945 | 37 | M12x1,50 | 17 | ULTRALEGGERA HLT | 8x19 | 19,00 | 8,00 | W01713201AP3 | 3 | S | 20121203 | 20130102 | 5x112 |  | 35 | 81710359 | XL | R35K | B | LB46 | TÜV |  |  | DK | YES |  |  | T | Teilegutachten (PB+VB) | 1 | No car modifications required | 225/35 R19---TCOMBI | AfterMarket OZ | MAX 680 KG | ACID GREEN | I-Tech | 8027529083798 | OZ | 11,04 |  |  | Serie XL - ext.diam.79 mm | 592x592x274 | 1 | bar: Area 1
MERCEDES | SLK | 170 | 170 | 09/1996 | 04/2004 | 5x112 | 66,46 | 453 | 1945 | 37 | M12x1,50 | 17 | ULTRALEGGERA HLT | 8x19 | 19,00 | 8,00 | W01713201A22 | 3 | S | 20120302 | 20120401 | 5x112 |  | 35 | 81710359 | XL | R35K | B | LB46 | TÜV |  |  | DK | YES |  |  | T | Teilegutachten (PB+VB) | 1 | No car modifications required | 225/35 R19---TCOMBI | AfterMarket OZ | MAX 680 KG | MATT GRAPHIT SILVER | I-Tech | 8027529073188 | OZ | 11,04 |  |  | Serie XL - ext.diam.79 mm | 592x592x274 | 1 | bar: Area 1
MERCEDES | SLK | 170 | 170 | 09/1996 | 04/2004 | 5x112 | 66,46 | 453 | 1945 | 37 | M12x1,50 | 17 | ULTRALEGGERA HLT | 8x19 | 19,00 | 8,00 | W01713201A30 | 3 | S | 20120302 | 20120401 | 5x112 |  | 35 | 81710359 | XL | R35K | B | LB46 | TÜV |  |  | DK | YES |  |  | T | Teilegutachten (PB+VB) | 1 | No car modifications required | 225/35 R19---TCOMBI | AfterMarket OZ | MAX 680 KG | WHITE | I-Tech | 8027529073140 | OZ | 11,04 |  |  | Serie XL - ext.diam.79 mm | 592x592x274 | 1 | bar: Area 1
MERCEDES | SLK | 170 | 170 | 09/1996 | 04/2004 | 5x112 | 66,46 | 453 | 1945 | 37 | M12x1,50 | 17 | ULTRALEGGERA HLT | 8x19 | 19,00 | 8,00 | W01713201A53 | 1 | S | 20120302 | 20120401 | 5x112 |  | 35 | 81710359 | XL | R35K | B | LB46 | TÜV |  |  | DK | YES |  |  | T | Teilegutachten (PB+VB) | 1 | No car modifications required | 225/35 R19---TCOMBI | AfterMarket OZ | MAX 680 KG | MATT BLACK | I-Tech | 8027529073133 | OZ | 10,99 |  |  | Serie XL - ext.diam.79 mm | 592x592x274 | 1 | bar: Area 1
MERCEDES | SLK | 170 | 170 | 09/1996 | 04/2004 | 5x112 | 66,46 | 453 | 1945 | 37 | M12x1,50 | 17 | ULTRALEGGERA HLT | 8x19 | 19,00 | 8,00 | W01713201A71 | 3 | S | 20120302 | 20120401 | 5x112 |  | 35 | 81710359 | XL | R35K | B | LB46 | TÜV |  |  | DK | YES |  |  | T | Teilegutachten (PB+VB) | 1 | No car modifications required | 225/35 R19---TCOMBI | AfterMarket OZ | MAX 680 KG | ORANGE | I-Tech | 8027529073164 | OZ | 11,04 |  |  | Serie XL - ext.diam.79 mm | 592x592x274 | 1 | bar: Area 1
MERCEDES | SLK | 170 | 170 | 09/1996 | 04/2004 | 5x112 | 66,46 | 453 | 1945 | 37 | M12x1,50 | 17 | ULTRALEGGERA HLT | 8x19 | 19,00 | 8,00 | W01713201A76 | 3 | S | 20120302 | 20120401 | 5x112 |  | 35 | 81710359 | XL | R35K | B | LB46 | TÜV |  |  | DK | YES |  |  | T | Teilegutachten (PB+VB) | 1 | No car modifications required | 225/35 R19---TCOMBI | AfterMarket OZ | MAX 680 KG | RACE GOLD | I-Tech | 8027529073171 | OZ | 11,04 |  |  | Serie XL - ext.diam.79 mm | 592x592x274 | 1 | bar: Area 1
MERCEDES | SLK | 170 | 170 | 09/1996 | 04/2004 | 5x112 | 66,46 | 453 | 1945 | 37 | M12x1,50 | 17 | ULTRALEGGERA HLT | 8x19 | 19,00 | 8,00 | W01713201A84 | 3 | S | 20120302 | 20120401 | 5x112 |  | 35 | 81710359 | XL | R35K | B | LB46 | TÜV |  |  | DK | YES |  |  | T | Teilegutachten (PB+VB) | 1 | No car modifications required | 225/35 R19---TCOMBI | AfterMarket OZ | MAX 680 KG | RED | I-Tech | 8027529073157 | OZ | 11,04 |  |  | Serie XL - ext.diam.79 mm | 592x592x274 | 1 | bar: Area 1
MERCEDES | SLK | 170 | 170 | 09/1996 | 04/2004 | 5x112 | 66,46 | 453 | 1945 | 37 | M12x1,50 | 17 | VERSILIA | 8x19 | 19,00 | 8,00 | W01840201N6 | 1 |  |  |  | 5x112 |  | 35 | 81710358 | L | R35K | B | LB46 | TÜV |  |  | DK | YES |  |  | T | Teilegutachten (PB+VB) | 1 | No car modifications required | 225/35 R19---TCOMBI | AfterMarket OZ | MAX 775 KG | MATT RACE SILVER | All-Terrain | 8027529052282 | OZ | 16,42 |  |  | Serie L - ext.diam.75 mm | 592x592x274 | 1 | bar: Area 1
MERCEDES | SLK | 170 | 170 | 09/1996 | 04/2004 | 5x112 | 66,46 | 453 | 1945 | 37 | M12x1,50 | 17 | VERSILIA | 8x19 | 19,00 | 8,00 | W0184020154 | 1 | S | 20090511 | 20090610 | 5x112 |  | 35 | 81710358 | L | R35K | B | LB46 | TÜV |  |  | DK | YES |  |  | T | Teilegutachten (PB+VB) | 1 | No car modifications required | 225/35 R19---TCOMBI | AfterMarket OZ | MAX 775 KG | MATT BLACK + DIAMOND-CUT | All-Terrain | 8027529039375 | OZ | 16,42 |  |  | Serie L - ext.diam.75 mm | 592x592x274 | 1 | bar: Area 1
MERCEDES | SLK | 170 | 170 | 09/1996 | 04/2004 | 5x112 | 66,46 | 453 | 1945 | 37 | M12x1,50 | 17 | X5B | 8x19 | 19,00 | 8,00 | W85069201N5 | 1 | S | 20121005 | 20121104 | 5x112 |  | 35 | 81710454 | L | R35K | B |  |  |  |  | DK | YES |  |  | T | Teilegutachten (PB+VB) | 1 | No car modifications required | 225/35 R19---TCOMBI | AfterMarket OZ | MAX 730 KG | MATT GRAPHITE DIAMOND CUT | X-Line | 8027529079838 | OZ | 14,01 |  |  | Serie L - ext.diam.75 mm | 593x593x274 | 1 | bar: Area 1
MERCEDES | SLK | 170 | 170 | 09/1996 | 04/2004 | 5x112 | 66,46 | 453 | 1945 | 37 | M12x1,50 | 17 | QUARANTA | 8½x19 | 19,00 | 8,50 | W01857202G2 | 1 |  |  |  | 5x112 |  | 30 | 81710358 | L | R35K | B |  | TÜV |  |  | DK | YES |  |  | T | Teilegutachten (PB+VB) | 2 | Mods can be necessary to car | 225/35 R19---TCOMBI-255/30 R19-R--TCOMBI | AfterMarket OZ | MAX 730 KG | GRIGIO CORSA DIAMANTATO | Via Veneto | 8027529052572 | OZ | 13,97 |  |  | Serie L - ext.diam.75 mm | 592x592x286 | 1 | bar: Area 1
MERCEDES | SLK | 170 | 170 | 09/1996 | 04/2004 | 5x112 | 66,46 | 453 | 1945 | 37 | M12x1,50 | 17 | SUPERTURISMO LM | 8½x19 | 19,00 | 8,50 | W0185220219 | 1 |  |  |  | 5x112 |  | 30 | 81710358 | L | R35K | B | LB46 | TÜV |  |  | DK | YES |  |  | T | Teilegutachten (PB+VB) | 2 | Mods can be necessary to car | 225/35 R19---TCOMBI-255/30 R19-R--TCOMBI | AfterMarket OZ | MAX 725 KG | MATT RACE SILVER + BLACK LETTERING | Racing | 8027529043600 | OZ | 12,81 |  |  | Serie L - ext.diam.75 mm | 592x592x286 | 1 | bar: Area 1
MERCEDES | SLK | 170 | 170 | 09/1996 | 04/2004 | 5x112 | 66,46 | 453 | 1945 | 37 | M12x1,50 | 17 | SUPERTURISMO LM | 8½x19 | 19,00 | 8,50 | W0185220246 | 1 |  |  |  | 5x112 |  | 30 | 81710358 | L | R35K | B | LB46 | TÜV |  |  | DK | YES |  |  | T | Teilegutachten (PB+VB) | 2 | Mods can be necessary to car | 225/35 R19---TCOMBI-255/30 R19-R--TCOMBI | AfterMarket OZ | MAX 725 KG | MATT GRAPHITE + SILVER LETTERING | Racing | 8027529043617 | OZ | 12,81 |  |  | Serie L - ext.diam.75 mm | 592x592x286 | 1 | bar: Area 1
MERCEDES | SLK | 170 | 170 | 09/1996 | 04/2004 | 5x112 | 66,46 | 453 | 1945 | 37 | M12x1,50 | 17 | ULTRALEGGERA HLT | 8½x19 | 19,00 | 8,50 | W01803205N6 | 3 | S | 20110912 | 20111012 | 5x112 |  | 32 | 81710358 | L | R35K | B | LB46 | TÜV |  |  | DK | YES |  |  | T | Teilegutachten (PB+VB) | 2 | Mods can be necessary to car | 225/35 R19---TCOMBI-255/30 R19-R--TCOMBI | AfterMarket OZ | MAX 715 KG | MATT RACE SILVER | I-Tech | 8027529068122 | OZ | 12,12 |  |  | Serie L - ext.diam.75 mm | 592x592x286 | 1 | bar: Area 1
MERCEDES | SLK | 170 | 170 | 09/1996 | 04/2004 | 5x112 | 66,46 | 453 | 1945 | 37 | M12x1,50 | 17 | ULTRALEGGERA HLT | 8½x19 | 19,00 | 8,50 | W01803205P3 | 3 | S | 20121203 | 20130102 | 5x112 |  | 32 | 81710358 | L | R35K | B | LB46 | TÜV |  |  | DK | YES |  |  | T | Teilegutachten (PB+VB) | 2 | Mods can be necessary to car | 225/35 R19---TCOMBI-255/30 R19-R--TCOMBI | AfterMarket OZ | MAX 715 KG | ACID GREEN | I-Tech | 8027529083910 | OZ | 12,12 |  |  | Serie L - ext.diam.75 mm | 592x592x286 | 1 | bar: Area 1
MERCEDES | SLK | 170 | 170 | 09/1996 | 04/2004 | 5x112 | 66,46 | 453 | 1945 | 37 | M12x1,50 | 17 | ULTRALEGGERA HLT | 8½x19 | 19,00 | 8,50 | W0180320522 | 3 | S | 20110912 | 20111012 | 5x112 |  | 32 | 81710358 | L | R35K | B | LB46 | TÜV |  |  | DK | YES |  |  | T | Teilegutachten (PB+VB) | 2 | Mods can be necessary to car | 225/35 R19---TCOMBI-255/30 R19-R--TCOMBI | AfterMarket OZ | MAX 715 KG | MATT GRAPHIT SILVER | I-Tech | 8027529068115 | OZ | 12,12 |  |  | Serie L - ext.diam.75 mm | 592x592x286 | 1 | bar: Area 1
MERCEDES | SLK | 170 | 170 | 09/1996 | 04/2004 | 5x112 | 66,46 | 453 | 1945 | 37 | M12x1,50 | 17 | ULTRALEGGERA HLT | 8½x19 | 19,00 | 8,50 | W0180320530 | 3 | S | 20110912 | 20111012 | 5x112 |  | 32 | 81710358 | L | R35K | B | LB46 | TÜV |  |  | DK | YES |  |  | T | Teilegutachten (PB+VB) | 2 | Mods can be necessary to car | 225/35 R19---TCOMBI-255/30 R19-R--TCOMBI | AfterMarket OZ | MAX 715 KG | WHITE | I-Tech | 8027529068078 | OZ | 12,12 |  |  | Serie L - ext.diam.75 mm | 592x592x286 | 1 | bar: Area 1
MERCEDES | SLK | 170 | 170 | 09/1996 | 04/2004 | 5x112 | 66,46 | 453 | 1945 | 37 | M12x1,50 | 17 | ULTRALEGGERA HLT | 8½x19 | 19,00 | 8,50 | W0180320553 | 3 | S | 20110912 | 20111012 | 5x112 |  | 32 | 81710358 | L | R35K | B | LB46 | TÜV |  |  | DK | YES |  |  | T | Teilegutachten (PB+VB) | 2 | Mods can be necessary to car | 225/35 R19---TCOMBI-255/30 R19-R--TCOMBI | AfterMarket OZ | MAX 715 KG | MATT BLACK | I-Tech | 8027529068061 | OZ | 12,12 |  |  | Serie L - ext.diam.75 mm | 592x592x286 | 1 | bar: Area 1
MERCEDES | SLK | 170 | 170 | 09/1996 | 04/2004 | 5x112 | 66,46 | 453 | 1945 | 37 | M12x1,50 | 17 | ULTRALEGGERA HLT | 8½x19 | 19,00 | 8,50 | W0180320571 | 3 | S | 20110912 | 20111012 | 5x112 |  | 32 | 81710358 | L | R35K | B | LB46 | TÜV |  |  | DK | YES |  |  | T | Teilegutachten (PB+VB) | 2 | Mods can be necessary to car | 225/35 R19---TCOMBI-255/30 R19-R--TCOMBI | AfterMarket OZ | MAX 715 KG | ORANGE | I-Tech | 8027529068092 | OZ | 12,12 |  |  | Serie L - ext.diam.75 mm | 592x592x286 | 1 | bar: Area 1
MERCEDES | SLK | 170 | 170 | 09/1996 | 04/2004 | 5x112 | 66,46 | 453 | 1945 | 37 | M12x1,50 | 17 | ULTRALEGGERA HLT | 8½x19 | 19,00 | 8,50 | W0180320576 | 3 | S | 20110912 | 20111012 | 5x112 |  | 32 | 81710358 | L | R35K | B | LB46 | TÜV |  |  | DK | YES |  |  | T | Teilegutachten (PB+VB) | 2 | Mods can be necessary to car | 225/35 R19---TCOMBI-255/30 R19-R--TCOMBI | AfterMarket OZ | MAX 715 KG | RACE GOLD | I-Tech | 8027529068108 | OZ | 12,12 |  |  | Serie L - ext.diam.75 mm | 592x592x286 | 1 | bar: Area 1
MERCEDES | SLK | 170 | 170 | 09/1996 | 04/2004 | 5x112 | 66,46 | 453 | 1945 | 37 | M12x1,50 | 17 | ULTRALEGGERA HLT | 8½x19 | 19,00 | 8,50 | W0180320584 | 3 | S | 20110912 | 20111012 | 5x112 |  | 32 | 81710358 | L | R35K | B | LB46 | TÜV |  |  | DK | YES |  |  | T | Teilegutachten (PB+VB) | 2 | Mods can be necessary to car | 225/35 R19---TCOMBI-255/30 R19-R--TCOMBI | AfterMarket OZ | MAX 715 KG | RED | I-Tech | 8027529068085 | OZ | 12,12 |  |  | Serie L - ext.diam.75 mm | 592x592x286 | 1 | bar: Area 1
MERCEDES | SLK | 170 | 170 | 09/1996 | 04/2004 | 5x112 | 66,46 | 453 | 1945 | 37 | M12x1,50 | 17 | VITTORIA | 8½x19 | 19,00 | 8,50 | W0188220073 | 1 | S | 20110913 | 20111013 | 5x112 |  | 30 | 81710453 | L | R38U | B |  | TÜV |  |  | DK | YES |  |  | T | Teilegutachten (PB+VB) | 2 | Mods can be necessary to car | 225/35 R19---TCOMBI-255/30 R19-R--TCOMBI | AfterMarket OZ | MAX 730 KG | MATT DARK GRAPHITE | Via Veneto | 8027529069655 | OZ | 14,46 |  |  | Serie L - ext.diam.75 mm | 592x592x286 | 1 | bar: Area 1
MERCEDES | SLK | 170 | 170 | 09/1996 | 04/2004 | 5x112 | 66,46 | 453 | 1945 | 37 | M12x1,50 | 17 | SARDEGNA | 9x19 | 19,00 | 9,00 | W0176620222 | 1 |  |  |  | 5x112 |  | 35 | 81710359 | XL | R35K | B | LB46 | TÜV |  |  | DK | YES | C0270 | REAR | T | Teilegutachten (PB+VB) | 2 | Mods can be necessary to car | 225/35 R19---TMB145-255/30 R19-R--TCOMBI-265/30 R19-R--TMB145 | AfterMarket OZ | MAX 950 KG | MATT GRAPHIT SILVER | All-Terrain | 8027529046373 | OZ | 17,65 |  |  | Serie XL - ext.diam.79 mm | 592x592x312 | 1 | bar: Area 1
MERCEDES | SLK | 170 | 170 | 09/1996 | 04/2004 | 5x112 | 66,46 | 453 | 1945 | 37 | M12x1,50 | 17 | QUARANTA | 9½x19 | 19,00 | 9,50 | W01858200G2 | 1 |  |  |  | 5x112 |  | 30 | 81710358 | L | R35K | B |  | TÜV |  |  | DK | YES | C0270 | REAR | T | Teilegutachten (PB+VB) | 2 | Mods can be necessary to car | 255/30 R19-R--TCOMBI-265/30 R19-R--TCOMBI | AfterMarket OZ | MAX 735 KG | GRIGIO CORSA DIAMANTATO | Via Veneto | 8027529052640 | OZ | 14,43 |  |  | Serie L - ext.diam.75 mm | 592x592x312 | 1 | bar: Area 1
MERCEDES | SLK | 170 | 170 | 09/1996 | 04/2004 | 5x112 | 66,46 | 453 | 1945 | 37 | M12x1,50 | 17 | SUPERTURISMO LM | 9½x19 | 19,00 | 9,50 | W0185320119 | 1 |  |  |  | 5x112 |  | 30 | 81710358 | L | R35K | B | LB46 | TÜV |  |  | DK | YES | C0270 | REAR | T | Teilegutachten (PB+VB) | 2 | Mods can be necessary to car | 255/30 R19-R--TCOMBI-265/30 R19-R--TCOMBI | AfterMarket OZ | MAX 725 KG | MATT RACE SILVER + BLACK LETTERING | Racing | 8027529043761 | OZ | 13,14 |  |  | Serie L - ext.diam.75 mm | 592x592x312 | 1 | bar: Area 1
MERCEDES | SLK | 170 | 170 | 09/1996 | 04/2004 | 5x112 | 66,46 | 453 | 1945 | 37 | M12x1,50 | 17 | SUPERTURISMO LM | 9½x19 | 19,00 | 9,50 | W0185320146 | 1 |  |  |  | 5x112 |  | 30 | 81710358 | L | R35K | B | LB46 | TÜV |  |  | DK | YES | C0270 | REAR | T | Teilegutachten (PB+VB) | 2 | Mods can be necessary to car | 255/30 R19-R--TCOMBI-265/30 R19-R--TCOMBI | AfterMarket OZ | MAX 725 KG | MATT GRAPHITE + SILVER LETTERING | Racing | 8027529043778 | OZ | 13,14 |  |  | Serie L - ext.diam.75 mm | 592x592x312 | 1 | bar: Area 1
MERCEDES | SLK | 170 AMG | 170 | 09/1996 | 04/2004 | 5x112 | 66,46 | 453 | 1945 | 37 | M12x1,50 | 17 | DAVID | 7½x17 | 17,00 | 7,50 | W01871203N5 | 1 |  |  |  | 5x112 |  | 35 | 81710454 | L | R35K | B |  |  |  |  | DK | YES | C0466 | ONLY M + S | K | KBA (ABE+VB) | 1 | No car modifications required | 205/50 R17----205/50 R17 M+S----215/45 R17----215/45 R17 M+S----225/45 R17----225/45 R17 M+S--- | AfterMarket OZ | MAX 690 KG | MATT GRAPHITE DIAMOND CUT | Via Veneto | 8027529053555 | OZ | 11,81 |  |  | Serie L - ext.diam.75 mm | 540x540x261 | 1 | bar: Area 1
MERCEDES | SLK | 170 AMG | 170 | 09/1996 | 04/2004 | 5x112 | 66,46 | 453 | 1945 | 37 | M12x1,50 | 17 | EGO | 7½x17 | 17,00 | 7,50 | W8504920354 | 1 | S | 20110726 | 20110825 | 5x112 |  | 35 | 81710454 | L | R35K | B |  |  | KBA |  | DK | YES |  |  | K | KBA (ABE+VB) | 1 | No car modifications required | 205/50 R17----205/50 R17 M+S----215/45 R17----215/45 R17 M+S----225/45 R17----225/45 R17 M+S--- | AfterMarket OZ | MAX 690 KG | MATT BLACK + DIAMOND-CUT | X-Line | 8027529065664 | OZ | 11,06 |  |  | Serie L - ext.diam.75 mm | 542x542x261 | 1 | bar: Area 1
MERCEDES | SLK | 170 AMG | 170 | 09/1996 | 04/2004 | 5x112 | 66,46 | 453 | 1945 | 37 | M12x1,50 | 17 | ENVY | 7½x17 | 17,00 | 7,50 | W8504420368 | 1 |  |  |  | 5x112 |  | 35 | 81710454 | L | R35K | B |  |  | KBA |  | DK | YES | C0466 | ONLY M + S | K | KBA (ABE+VB) | 1 | No car modifications required | 205/50 R17----205/50 R17 M+S----215/45 R17----215/45 R17 M+S----225/45 R17----225/45 R17 M+S--- | AfterMarket OZ | MAX 690 KG | MATT SILVER TECH DIAMOND CUT | X-Line | 8027529051094 | OZ | 11,06 |  |  | Serie L - ext.diam.75 mm | 542x542x261 | 1 | bar: Area 1
MERCEDES | SLK | 170 AMG | 170 | 09/1996 | 04/2004 | 5x112 | 66,46 | 453 | 1945 | 37 | M12x1,50 | 17 | LOUNGE 10 | 7½x17 | 17,00 | 7,50 | W8503020354 | 1 |  |  |  | 5x112 |  | 35 | 81710452 | L | S17D36 | B | LB46 |  | KBA |  | DK | YES | C0466 | ONLY M + S | K | KBA (ABE+VB) | 1 | No car modifications required | 205/50 R17----205/50 R17 M+S----215/45 R17----215/45 R17 M+S----225/45 R17----225/45 R17 M+S--- | AfterMarket OZ | MAX 690 KG | MATT BLACK + DIAMOND-CUT | X-Line | 8027529047677 | OZ | 11,06 |  |  | Serie L - ext.diam.75 mm | 542x542x261 | 1 | bar: Area 1
MERCEDES | SLK | 170 AMG | 170 | 09/1996 | 04/2004 | 5x112 | 66,46 | 453 | 1945 | 37 | M12x1,50 | 17 | LOUNGE 10 | 7½x17 | 17,00 | 7,50 | W8503020375 | 1 |  |  |  | 5x112 |  | 35 | 81710452 | L | S17D36 | B | LB46 |  | KBA |  | DK | YES | C0466 | ONLY M + S | K | KBA (ABE+VB) | 1 | No car modifications required | 205/50 R17----205/50 R17 M+S----215/45 R17----215/45 R17 M+S----225/45 R17----225/45 R17 M+S--- | AfterMarket OZ | MAX 690 KG | METAL SILVER + DIAMOND CUT | X-Line | 8027529047684 | OZ | 11,06 |  |  | Serie L - ext.diam.75 mm | 542x542x261 | 1 | bar: Area 1
MERCEDES | SLK | 170 AMG | 170 | 09/1996 | 04/2004 | 5x112 | 66,46 | 453 | 1945 | 37 | M12x1,50 | 17 | QUARANTA | 7½x17 | 17,00 | 7,50 | W01867202G2 | 1 |  |  |  | 5x112 |  | 35 | 81710358 | L | R35K | B | LB46 |  | KBA |  | DK | YES | C0466 | ONLY M + S | K | KBA (ABE+VB) | 1 | No car modifications required | 205/50 R17----205/50 R17 M+S----215/45 R17----215/45 R17 M+S----225/45 R17----225/45 R17 M+S--- | AfterMarket OZ | MAX 690 KG | GRIGIO CORSA DIAMANTATO | Via Veneto | 8027529054736 | OZ | 11,81 |  |  | Serie L - ext.diam.75 mm | 540x540x261 | 1 | bar: Area 1
MERCEDES | SLK | 170 AMG | 170 | 09/1996 | 04/2004 | 5x112 | 66,46 | 453 | 1945 | 37 | M12x1,50 | 17 | SUPERTURISMO GT | 7½x17 | 17,00 | 7,50 | W01681200P5 | 1 | S | 20121012 | 20121111 | 5x112 |  | 35 | 81710358 | L | R35K | B | LB46 |  | KBA | VIA | DK | YES |  |  | K | KBA (ABE+VB) | 1 | No car modifications required | 205/50 R17----205/50 R17 M+S----215/45 R17----215/45 R17 M+S----225/45 R17----225/45 R17 M+S--- | AfterMarket OZ | MAX 715 KG | GRIGIO CORSA+BLACK LETTERING | Racing | 8027529081657 | OZ | 11,40 |  |  | Serie L - ext.diam.75 mm | 540x540x280 | 1 | bar: Area 1
MERCEDES | SLK | 170 AMG | 170 | 09/1996 | 04/2004 | 5x112 | 66,46 | 453 | 1945 | 37 | M12x1,50 | 17 | SUPERTURISMO GT | 7½x17 | 17,00 | 7,50 | W0168120079 | 1 |  |  |  | 5x112 |  | 35 | 81710358 | L | R35K | B | LB46 |  | KBA | VIA | DK | YES |  |  | K | KBA (ABE+VB) | 1 | No car modifications required | 205/50 R17----205/50 R17 M+S----215/45 R17----215/45 R17 M+S----225/45 R17----225/45 R17 M+S--- | AfterMarket OZ | MAX 715 KG | MATT BLACK + RED LETTERING | Racing | 8027529057430 | OZ | 11,40 |  |  | Serie L - ext.diam.75 mm | 540x540x261 | 1 | bar: Area 1
MERCEDES | SLK | 170 AMG | 170 | 09/1996 | 04/2004 | 5x112 | 66,46 | 453 | 1945 | 37 | M12x1,50 | 17 | SUPERTURISMO GT | 7½x17 | 17,00 | 7,50 | W0168120082 | 1 | S | 20041110 | 20041210 | 5x112 |  | 35 | 81710358 | L | R35K | B | LB46 |  | KBA | VIA | DK | YES |  |  | K | KBA (ABE+VB) | 1 | No car modifications required | 205/50 R17----205/50 R17 M+S----215/45 R17----215/45 R17 M+S----225/45 R17----225/45 R17 M+S--- | AfterMarket OZ | MAX 715 KG | RACE SILVER + BLACK LETTERING | Racing | 8027529000849 | OZ | 11,40 |  |  | Serie L - ext.diam.75 mm | 540x540x280 | 1 | bar: Area 1
MERCEDES | SLK | 170 AMG | 170 | 09/1996 | 04/2004 | 5x112 | 66,46 | 453 | 1945 | 37 | M12x1,50 | 17 | SUPERTURISMO LM | 7½x17 | 17,00 | 7,50 | W0188120219 | 1 |  |  |  | 5x112 |  | 35 | 81710358 | L | R35K | B | LB46 |  | KBA |  | DK | YES | C0466 | ONLY M + S | K | KBA (ABE+VB) | 1 | No car modifications required | 205/50 R17----205/50 R17 M+S----215/45 R17----215/45 R17 M+S----225/45 R17----225/45 R17 M+S--- | AfterMarket OZ | MAX 690 KG | MATT RACE SILVER + BLACK LETTERING | Racing | 8027529053197 | OZ | 10,80 |  |  | Serie L - ext.diam.75 mm | 540x540x261 | 1 | bar: Area 1
MERCEDES | SLK | 170 AMG | 170 | 09/1996 | 04/2004 | 5x112 | 66,46 | 453 | 1945 | 37 | M12x1,50 | 17 | SUPERTURISMO LM | 7½x17 | 17,00 | 7,50 | W0188120246 | 1 |  |  |  | 5x112 |  | 35 | 81710358 | L | R35K | B | LB46 |  | KBA |  | DK | YES | C0466 | ONLY M + S | K | KBA (ABE+VB) | 1 | No car modifications required | 205/50 R17----205/50 R17 M+S----215/45 R17----215/45 R17 M+S----225/45 R17----225/45 R17 M+S--- | AfterMarket OZ | MAX 690 KG | MATT GRAPHITE + SILVER LETTERING | Racing | 8027529053203 | OZ | 10,80 |  |  | Serie L - ext.diam.75 mm | 540x540x261 | 1 | bar: Area 1
MERCEDES | SLK | 170 AMG | 170 | 09/1996 | 04/2004 | 5x112 | 66,46 | 453 | 1945 | 37 | M12x1,50 | 17 | WAVE | 7½x17 | 17,00 | 7,50 | W8501720254 | 1 |  |  |  | 5x112 |  | 35 | 81710358 | L | R35K | B | LB46 |  | KBA |  | DK | YES |  |  | K | KBA (ABE+VB) | 1 | No car modifications required | 205/50 R17----205/50 R17 M+S----215/45 R17----215/45 R17 M+S----225/45 R17----225/45 R17 M+S--- | AfterMarket OZ | MAX 650 KG | MATT BLACK + DIAMOND-CUT | X-Line | 8027529045642 | OZ | 12,21 |  |  | Serie L - ext.diam.75 mm | 542x542x261 | 1 | bar: Area 1
MERCEDES | SLK | 170 AMG | 170 | 09/1996 | 04/2004 | 5x112 | 66,46 | 453 | 1945 | 37 | M12x1,50 | 17 | X5B | 7½x17 | 17,00 | 7,50 | W85068203N5 | 1 | S | 20121005 | 20121104 | 5x112 |  | 35 | 81710454 | L | R35K | B |  |  |  |  | DK | YES |  |  | K | KBA (ABE+VB) | 1 | No car modifications required | 205/50 R17----205/50 R17 M+S----215/45 R17----215/45 R17 M+S----225/45 R17----225/45 R17 M+S--- | AfterMarket OZ | MAX 690 KG | MATT GRAPHITE DIAMOND CUT | X-Line | 8027529079760 | OZ | 11,91 |  |  | Serie L - ext.diam.75 mm | 542x542x261 | 1 | bar: Area 1
MERCEDES | SLK | 170 AMG | 170 | 09/1996 | 04/2004 | 5x112 | 66,46 | 453 | 1945 | 37 | M12x1,50 | 17 | ADRENALINA | 8x17 | 17,00 | 8,00 | W8501420254 | 1 | S | 20080904 | 20081004 | 5x112 |  | 35 | 81710358 | L | R35K | B | LB46 |  | KBA |  | DK | YES |  |  | K | KBA (ABE+VB) | 1 | No car modifications required | 205/50 R17----205/50 R17 M+S----215/45 R17----215/45 R17 M+S----225/45 R17----225/45 R17 M+S--- | AfterMarket OZ | MAX 675 KG | MATT BLACK + DIAMOND-CUT | X-Line | 8027529034646 | OZ | 12,88 |  |  | Serie L - ext.diam.75 mm | 542x542x274 | 1 | bar: Area 1
MERCEDES | SLK | 170 AMG | 170 | 09/1996 | 04/2004 | 5x112 | 66,46 | 453 | 1945 | 37 | M12x1,50 | 17 | ENERGY | 8x17 | 17,00 | 8,00 | W8500820254 | 1 | S | 20080904 | 20081004 | 5x112 |  | 35 | 81710358 | L | R35K | B | LB46 |  | KBA |  | DK | YES |  |  | K | KBA (ABE+VB) | 1 | No car modifications required | 205/50 R17----205/50 R17 M+S----215/45 R17----215/45 R17 M+S----225/45 R17----225/45 R17 M+S--- | AfterMarket OZ | MAX 675 KG | MATT BLACK + DIAMOND-CUT | X-Line | 8027529034370 | OZ | 12,90 |  |  | Serie L - ext.diam.75 mm | 542x542x274 | 1 | bar: Area 1
MERCEDES | SLK | 170 AMG | 170 | 09/1996 | 04/2004 | 5x112 | 66,46 | 453 | 1945 | 37 | M12x1,50 | 17 | ENERGY | 8x17 | 17,00 | 8,00 | W8500820268 | 1 |  |  |  | 5x112 |  | 35 | 81710358 | L | R35K | B | LB46 |  | KBA |  | DK | YES |  |  | K | KBA (ABE+VB) | 1 | No car modifications required | 205/50 R17----205/50 R17 M+S----215/45 R17----215/45 R17 M+S----225/45 R17----225/45 R17 M+S--- | AfterMarket OZ | MAX 675 KG | MATT SILVER TECH DIAMOND CUT | X-Line | 8027529037272 | OZ | 12,90 |  |  | Serie L - ext.diam.75 mm | 542x542x274 | 1 | bar: Area 1
MERCEDES | SLK | 170 AMG | 170 | 09/1996 | 04/2004 | 5x112 | 66,46 | 453 | 1945 | 37 | M12x1,50 | 17 | ITALIA 150 | 8x17 | 17,00 | 8,00 | W01890203R4 | 1 |  |  |  | 5x112 |  | 35 | 81710454 | L | R35K | B |  |  | KBA |  | DK | YES |  |  | K | KBA (ABE+VB) | 1 | No car modifications required | 205/50 R17----205/50 R17 M+S----215/45 R17----215/45 R17 M+S----225/45 R17----225/45 R17 M+S--- | AfterMarket OZ | MAX 750 KG | MATT RACE SILVER DIAMOND CUT | Racing | 8027529070170 | OZ | 12,16 |  |  | Serie L - ext.diam.75 mm | 540x540x274 | 1 | bar: Area 1
MERCEDES | SLK | 170 AMG | 170 | 09/1996 | 04/2004 | 5x112 | 66,46 | 453 | 1945 | 37 | M12x1,50 | 17 | ITALIA 150 | 8x17 | 17,00 | 8,00 | W0189020349 | 1 |  |  |  | 5x112 |  | 35 | 81710454 | L | R35K | B |  |  | KBA |  | DK | YES |  |  | K | KBA (ABE+VB) | 1 | No car modifications required | 205/50 R17----205/50 R17 M+S----215/45 R17----215/45 R17 M+S----225/45 R17----225/45 R17 M+S--- | AfterMarket OZ | MAX 750 KG | MATT DARK GRAPHITE DIAMOND CUT | Racing | 8027529070163 | OZ | 12,16 |  |  | Serie L - ext.diam.75 mm | 540x540x274 | 1 | bar: Area 1
MERCEDES | SLK | 170 AMG | 170 | 09/1996 | 04/2004 | 5x112 | 66,46 | 453 | 1945 | 37 | M12x1,50 | 17 | SUPERTURISMO GT | 8x17 | 17,00 | 8,00 | W01673202P5 | 1 | S | 20121012 | 20121111 | 5x112 |  | 35 | 81710358 | L | R35K | B | LB46 | TÜV |  |  | DK | YES |  |  | T | Teilegutachten (PB+VB) | 1 | No car modifications required | 205/50 R17----205/50 R17 M+S----215/45 R17----215/45 R17 M+S----225/45 R17----225/45 R17 M+S--- | AfterMarket OZ | MAX 650 KG | GRIGIO CORSA+BLACK LETTERING | Racing | 8027529081640 | OZ | 12,10 |  |  | Serie L - ext.diam.75 mm | 540x540x280 | 1 | bar: Area 1
MERCEDES | SLK | 170 AMG | 170 | 09/1996 | 04/2004 | 5x112 | 66,46 | 453 | 1945 | 37 | M12x1,50 | 17 | SUPERTURISMO GT | 8x17 | 17,00 | 8,00 | W0167320279 | 1 |  |  |  | 5x112 |  | 35 | 81710358 | L | R35K | B | LB46 | TÜV |  |  | DK | YES |  |  | T | Teilegutachten (PB+VB) | 1 | No car modifications required | 205/50 R17----205/50 R17 M+S----215/45 R17----215/45 R17 M+S----225/45 R17----225/45 R17 M+S--- | AfterMarket OZ | MAX 650 KG | MATT BLACK + RED LETTERING | Racing | 8027529057454 | OZ | 12,10 |  |  | Serie L - ext.diam.75 mm | 540x540x274 | 1 | bar: Area 1
MERCEDES | SLK | 170 AMG | 170 | 09/1996 | 04/2004 | 5x112 | 66,46 | 453 | 1945 | 37 | M12x1,50 | 17 | SUPERTURISMO GT | 8x17 | 17,00 | 8,00 | W0167320282 | 1 | S | 20041110 | 20041210 | 5x112 |  | 35 | 81710358 | L | R35K | B | LB46 | TÜV |  |  | DK | YES |  |  | T | Teilegutachten (PB+VB) | 1 | No car modifications required | 205/50 R17----205/50 R17 M+S----215/45 R17----215/45 R17 M+S----225/45 R17----225/45 R17 M+S--- | AfterMarket OZ | MAX 650 KG | RACE SILVER + BLACK LETTERING | Racing | 8027529000788 | OZ | 12,10 |  |  | Serie L - ext.diam.75 mm | 540x540x280 | 1 | bar: Area 1
MERCEDES | SLK | 170 AMG | 170 | 09/1996 | 04/2004 | 5x112 | 66,46 | 453 | 1945 | 37 | M12x1,50 | 17 | ULTRALEGGERA | 8x17 | 17,00 | 8,00 | W0171020253 | 1 | S | 20061026 | 20061125 | 5x112 |  | 35 | 81710358 | L | R35K | B | LB46 | TÜV |  |  | DK | YES |  |  | T | Teilegutachten (PB+VB) | 1 | No car modifications required | 205/50 R17----205/50 R17 M+S----215/45 R17----215/45 R17 M+S----225/45 R17----225/45 R17 M+S--- | AfterMarket OZ | MAX 655 KG | MATT BLACK | Racing | 8027529001624 | OZ | 9,58 |  |  | Serie L - ext.diam.75 mm | 540x540x280 | 1 | bar: Area 1
MERCEDES | SLK | 170 AMG | 170 | 09/1996 | 04/2004 | 5x112 | 66,46 | 453 | 1945 | 37 | M12x1,50 | 17 | ULTRALEGGERA | 8x17 | 17,00 | 8,00 | W0171020261 | 1 | S | 20051124 | 20051224 | 5x112 |  | 35 | 81710358 | L | R35K | B | LB46 | TÜV |  |  | DK | YES |  |  | T | Teilegutachten (PB+VB) | 1 | No car modifications required | 205/50 R17----205/50 R17 M+S----215/45 R17----215/45 R17 M+S----225/45 R17----225/45 R17 M+S--- | AfterMarket OZ | MAX 655 KG | CHRYSTAL TITANIUM | Racing | 8027529001631 | OZ | 9,58 |  |  | Serie L - ext.diam.75 mm | 540x540x280 | 1 | bar: Area 1
MERCEDES | SLK | 170 AMG | 170 | 09/1996 | 04/2004 | 5x112 | 66,46 | 453 | 1945 | 37 | M12x1,50 | 17 | VITTORIA | 8x17 | 17,00 | 8,00 | W0188820273 | 1 |  |  |  | 5x112 |  | 35 | 81710454 | L | R35K | B |  |  | KBA |  | DK | YES |  |  | K | KBA (ABE+VB) | 1 | No car modifications required | 205/50 R17----205/50 R17 M+S----215/45 R17----215/45 R17 M+S----225/45 R17----225/45 R17 M+S--- | AfterMarket OZ | MAX 750 KG | MATT DARK GRAPHITE | Via Veneto | 8027529070972 | OZ | 11,42 |  |  | Serie L - ext.diam.75 mm | 540x540x274 | 1 | bar: Area 1
MERCEDES | SLK | 170 AMG | 170 | 09/1996 | 04/2004 | 5x112 | 66,46 | 453 | 1945 | 37 | M12x1,50 | 17 | ADRENALINA | 8x18 | 18,00 | 8,00 | W8501520254 | 1 | S | 20080904 | 20081004 | 5x112 |  | 35 | 81710358 | L | R35K | B | LB46 | TÜV |  |  | DK | YES |  |  | T | Teilegutachten (PB+VB) | 1 | No car modifications required | 225/40 R18----225/40 R18 M+S-F--TCOMBI | AfterMarket OZ | MAX 690 KG | MATT BLACK + DIAMOND-CUT | X-Line | 8027529034691 | OZ | 13,39 |  |  | Serie L - ext.diam.75 mm | 568x568x274 | 1 | bar: Area 1
MERCEDES | SLK | 170 AMG | 170 | 09/1996 | 04/2004 | 5x112 | 66,46 | 453 | 1945 | 37 | M12x1,50 | 17 | DAVID | 8x18 | 18,00 | 8,00 | W01863203N5 | 1 | S | 20100927 | 20101027 | 5x112 |  | 35 | 81710454 | L | R35K | B |  |  |  |  | DK | YES | C0466 | ONLY M + S | T | Teilegutachten (PB+VB) | 1 | No car modifications required | 225/40 R18----225/40 R18 M+S-F--TCOMBI | AfterMarket OZ | MAX 690 KG | MATT GRAPHITE DIAMOND CUT | Via Veneto | 8027529054507 | OZ | 13,17 |  |  | Serie L - ext.diam.75 mm | 567x567x274 | 1 | bar: Area 1
MERCEDES | SLK | 170 AMG | 170 | 09/1996 | 04/2004 | 5x112 | 66,46 | 453 | 1945 | 37 | M12x1,50 | 17 | EGO | 8x18 | 18,00 | 8,00 | W8504720254 | 1 | S | 20110726 | 20110825 | 5x112 |  | 35 | 81710454 | L | R35K | B |  |  | KBA |  | DK | YES |  |  | K | KBA (ABE+VB) | 1 | No car modifications required | 225/40 R18----225/40 R18 M+S-F--TCOMBI | AfterMarket OZ | MAX 730 KG | MATT BLACK + DIAMOND-CUT | X-Line | 8027529065497 | OZ | 13,96 |  |  | Serie L - ext.diam.75 mm | 568x568x274 | 1 | bar: Area 1
MERCEDES | SLK | 170 AMG | 170 | 09/1996 | 04/2004 | 5x112 | 66,46 | 453 | 1945 | 37 | M12x1,50 | 17 | ENERGY | 8x18 | 18,00 | 8,00 | W8500920254 | 1 | S | 20080904 | 20081004 | 5x112 |  | 35 | 81710358 | L | R35K | B | LB46 | TÜV |  |  | DK | YES |  |  | T | Teilegutachten (PB+VB) | 1 | No car modifications required | 225/40 R18----225/40 R18 M+S-F--TCOMBI | AfterMarket OZ | MAX 725 KG | MATT BLACK + DIAMOND-CUT | X-Line | 8027529034424 | OZ | 14,45 |  |  | Serie L - ext.diam.75 mm | 568x568x274 | 1 | bar: Area 1
MERCEDES | SLK | 170 AMG | 170 | 09/1996 | 04/2004 | 5x112 | 66,46 | 453 | 1945 | 37 | M12x1,50 | 17 | ENERGY | 8x18 | 18,00 | 8,00 | W8500920268 | 1 |  |  |  | 5x112 |  | 35 | 81710358 | L | R35K | B | LB46 | TÜV |  |  | DK | YES |  |  | T | Teilegutachten (PB+VB) | 1 | No car modifications required | 225/40 R18----225/40 R18 M+S-F--TCOMBI | AfterMarket OZ | MAX 725 KG | MATT SILVER TECH DIAMOND CUT | X-Line | 8027529037296 | OZ | 14,35 |  |  | Serie L - ext.diam.75 mm | 568x568x274 | 1 | bar: Area 1
MERCEDES | SLK | 170 AMG | 170 | 09/1996 | 04/2004 | 5x112 | 66,46 | 453 | 1945 | 37 | M12x1,50 | 17 | ENVY | 8x18 | 18,00 | 8,00 | W8503920368 | 1 |  |  |  | 5x112 |  | 35 | 81710454 | L | R35K | B |  | TÜV |  |  | DK | YES |  |  | T | Teilegutachten (PB+VB) | 1 | No car modifications required | 225/40 R18----225/40 R18 M+S-F--TCOMBI | AfterMarket OZ | MAX 690 KG | MATT SILVER TECH DIAMOND CUT | X-Line | 8027529049664 | OZ | 12,76 |  |  | Serie L - ext.diam.75 mm | 568x568x274 | 1 | bar: Area 1
MERCEDES | SLK | 170 AMG | 170 | 09/1996 | 04/2004 | 5x112 | 66,46 | 453 | 1945 | 37 | M12x1,50 | 17 | ITALIA 150 | 8x18 | 18,00 | 8,00 | W01884202R4 | 1 | S | 20110914 | 20111014 | 5x112 |  | 35 | 81710454 | L | R35K | B |  | TÜV |  |  | DK | YES |  |  | T | Teilegutachten (PB+VB) | 1 | No car modifications required | 225/40 R18----225/40 R18 M+S-F--TCOMBI | AfterMarket OZ | MAX 750 KG | MATT RACE SILVER DIAMOND CUT | Racing | 8027529069402 | OZ | 12,67 |  |  | Serie L - ext.diam.75 mm | 567x567x274 | 1 | bar: Area 1
MERCEDES | SLK | 170 AMG | 170 | 09/1996 | 04/2004 | 5x112 | 66,46 | 453 | 1945 | 37 | M12x1,50 | 17 | ITALIA 150 | 8x18 | 18,00 | 8,00 | W0188420249 | 1 | S | 20110914 | 20111014 | 5x112 |  | 35 | 81710454 | L | R35K | B |  | TÜV |  |  | DK | YES |  |  | T | Teilegutachten (PB+VB) | 1 | No car modifications required | 225/40 R18----225/40 R18 M+S-F--TCOMBI | AfterMarket OZ | MAX 750 KG | MATT DARK GRAPHITE DIAMOND CUT | Racing | 8027529069396 | OZ | 12,67 |  |  | Serie L - ext.diam.75 mm | 567x567x274 | 1 | bar: Area 1
MERCEDES | SLK | 170 AMG | 170 | 09/1996 | 04/2004 | 5x112 | 66,46 | 453 | 1945 | 37 | M12x1,50 | 17 | LOUNGE 10 | 8x18 | 18,00 | 8,00 | W8503120454 | 1 |  |  |  | 5x112 |  | 35 | 81710454 | L | R35K | B | LB46 | TÜV |  |  | DK | YES | C0466 | ONLY M + S | T | Teilegutachten (PB+VB) | 1 | No car modifications required | 225/40 R18----225/40 R18 M+S-F--TCOMBI | AfterMarket OZ | MAX 690 KG | MATT BLACK + DIAMOND-CUT | X-Line | 8027529047813 | OZ | 13,96 |  |  | Serie L - ext.diam.75 mm | 568x568x274 | 1 | bar: Area 1
MERCEDES | SLK | 170 AMG | 170 | 09/1996 | 04/2004 | 5x112 | 66,46 | 453 | 1945 | 37 | M12x1,50 | 17 | LOUNGE 10 | 8x18 | 18,00 | 8,00 | W8503120475 | 1 |  |  |  | 5x112 |  | 35 | 81710454 | L | R35K | B | LB46 | TÜV |  |  | DK | YES | C0466 | ONLY M + S | T | Teilegutachten (PB+VB) | 1 | No car modifications required | 225/40 R18----225/40 R18 M+S-F--TCOMBI | AfterMarket OZ | MAX 690 KG | METAL SILVER + DIAMOND CUT | X-Line | 8027529047820 | OZ | 13,96 |  |  | Serie L - ext.diam.75 mm | 568x568x274 | 1 | bar: Area 1
MERCEDES | SLK | 170 AMG | 170 | 09/1996 | 04/2004 | 5x112 | 66,46 | 453 | 1945 | 37 | M12x1,50 | 17 | QUARANTA | 8x18 | 18,00 | 8,00 | W01856204G2 | 1 | S | 20100928 | 20101028 | 5x112 |  | 35 | 81710358 | L | R35K | B |  | TÜV |  |  | DK | YES |  |  | T | Teilegutachten (PB+VB) | 1 | No car modifications required | 225/40 R18----225/40 R18 M+S-F--TCOMBI | AfterMarket OZ | MAX 735 KG | GRIGIO CORSA DIAMANTATO | Via Veneto | 8027529053661 | OZ | 12,87 |  |  | Serie L - ext.diam.75 mm | 570x570x280 | 1 | bar: Area 1
MERCEDES | SLK | 170 AMG | 170 | 09/1996 | 04/2004 | 5x112 | 66,46 | 453 | 1945 | 37 | M12x1,50 | 17 | SARDEGNA | 8x18 | 18,00 | 8,00 | W0176320422 | 1 |  |  |  | 5x112 |  | 35 | 81710358 | L | R35K | B | LB46 | TÜV |  |  | DK | YES |  |  | T | Teilegutachten (PB+VB) | 1 | No car modifications required | 225/40 R18----225/40 R18 M+S-F--TCOMBI | AfterMarket OZ | MAX 815 KG | MATT GRAPHIT SILVER | All-Terrain | 8027529046342 | OZ | 15,40 |  |  | Serie L - ext.diam.75 mm | 570x570x280 | 1 | bar: Area 1
MERCEDES | SLK | 170 AMG | 170 | 09/1996 | 04/2004 | 5x112 | 66,46 | 453 | 1945 | 37 | M12x1,50 | 17 | SUPERTURISMO GT | 8x18 | 18,00 | 8,00 | W01669202P5 | 1 | S | 20121012 | 20121111 | 5x112 |  | 35 | 81710358 | L | R35K | B | LB46 | TÜV |  | VIA | DK | YES |  |  | T | Teilegutachten (PB+VB) | 1 | No car modifications required | 225/40 R18----225/40 R18 M+S-F--TCOMBI | AfterMarket OZ | MAX 650 KG | GRIGIO CORSA+BLACK LETTERING | Racing | 8027529081510 | OZ | 12,84 |  |  | Serie L - ext.diam.75 mm | 570x570x280 | 1 | bar: Area 1
MERCEDES | SLK | 170 AMG | 170 | 09/1996 | 04/2004 | 5x112 | 66,46 | 453 | 1945 | 37 | M12x1,50 | 17 | SUPERTURISMO GT | 8x18 | 18,00 | 8,00 | W0166920279 | 1 | S | 20080624 | 20080724 | 5x112 |  | 35 | 81710358 | L | R35K | B | LB46 | TÜV |  | VIA | DK | YES |  |  | T | Teilegutachten (PB+VB) | 1 | No car modifications required | 225/40 R18----225/40 R18 M+S-F--TCOMBI | AfterMarket OZ | MAX 650 KG | MATT BLACK + RED LETTERING | Racing | 8027529000313 | OZ | 12,84 |  |  | Serie L - ext.diam.75 mm | 570x570x280 | 1 | bar: Area 1
MERCEDES | SLK | 170 AMG | 170 | 09/1996 | 04/2004 | 5x112 | 66,46 | 453 | 1945 | 37 | M12x1,50 | 17 | SUPERTURISMO GT | 8x18 | 18,00 | 8,00 | W0166920282 | 1 | S | 20070728 | 20070827 | 5x112 |  | 35 | 81710358 | L | R35K | B | LB46 |  |  | VIA | DK | YES |  |  | T | Teilegutachten (PB+VB) | 1 | No car modifications required | 225/40 R18----225/40 R18 M+S-F--TCOMBI | AfterMarket OZ | MAX 650 KG | RACE SILVER + BLACK LETTERING | Racing | 8027529000320 | OZ | 8,86 |  |  | Serie L - ext.diam.75 mm | 570x570x280 | 1 | bar: Area 1
MERCEDES | SLK | 170 AMG | 170 | 09/1996 | 04/2004 | 5x112 | 66,46 | 453 | 1945 | 37 | M12x1,50 | 17 | SUPERTURISMO LM | 8x18 | 18,00 | 8,00 | W0185420519 | 1 |  |  |  | 5x112 |  | 35 | 81710358 | L | R35K | B | LB46 | TÜV |  |  | DK | YES |  |  | T | Teilegutachten (PB+VB) | 1 | No car modifications required | 225/40 R18----225/40 R18 M+S-F--TCOMBI | AfterMarket OZ | MAX 690 KG | MATT RACE SILVER + BLACK LETTERING | Racing | 8027529043464 | OZ | 11,96 |  |  | Serie L - ext.diam.75 mm | 570x570x280 | 1 | bar: Area 1
MERCEDES | SLK | 170 AMG | 170 | 09/1996 | 04/2004 | 5x112 | 66,46 | 453 | 1945 | 37 | M12x1,50 | 17 | SUPERTURISMO LM | 8x18 | 18,00 | 8,00 | W0185420546 | 1 |  |  |  | 5x112 |  | 35 | 81710358 | L | R35K | B | LB46 | TÜV |  |  | DK | YES |  |  | T | Teilegutachten (PB+VB) | 1 | No car modifications required | 225/40 R18----225/40 R18 M+S-F--TCOMBI | AfterMarket OZ | MAX 690 KG | MATT GRAPHITE + SILVER LETTERING | Racing | 8027529043471 | OZ | 11,96 |  |  | Serie L - ext.diam.75 mm | 570x570x280 | 1 | bar: Area 1
MERCEDES | SLK | 170 AMG | 170 | 09/1996 | 04/2004 | 5x112 | 66,46 | 453 | 1945 | 37 | M12x1,50 | 17 | ULTRALEGGERA | 8x18 | 18,00 | 8,00 | W0171220222 | 1 |  |  |  | 5x112 |  | 35 | 81710358 | L | R35K | B | LB46 | TÜV |  |  | DK | YES |  |  | T | Teilegutachten (PB+VB) | 1 | No car modifications required | 225/40 R18----225/40 R18 M+S-F--TCOMBI | AfterMarket OZ | MAX 675 KG | MATT GRAPHIT SILVER | Racing | 8027529001853 | OZ | 10,19 |  |  | Serie L - ext.diam.75 mm | 570x570x280 | 1 | bar: Area 1
MERCEDES | SLK | 170 AMG | 170 | 09/1996 | 04/2004 | 5x112 | 66,46 | 453 | 1945 | 37 | M12x1,50 | 17 | ULTRALEGGERA | 8x18 | 18,00 | 8,00 | W0171220253 | 1 | S | 20061026 | 20061125 | 5x112 |  | 35 | 81710358 | L | R35K | B | LB46 | TÜV |  |  | DK | YES |  |  | T | Teilegutachten (PB+VB) | 1 | No car modifications required | 225/40 R18----225/40 R18 M+S-F--TCOMBI | AfterMarket OZ | MAX 675 KG | MATT BLACK | Racing | 8027529001860 | OZ | 10,19 |  |  | Serie L - ext.diam.75 mm | 570x570x280 | 1 | bar: Area 1
MERCEDES | SLK | 170 AMG | 170 | 09/1996 | 04/2004 | 5x112 | 66,46 | 453 | 1945 | 37 | M12x1,50 | 17 | ULTRALEGGERA | 8x18 | 18,00 | 8,00 | W0171220261 | 1 | S | 20051003 | 20051102 | 5x112 |  | 35 | 81710358 | L | R35K | B | LB46 | TÜV |  |  | DK | YES |  |  | T | Teilegutachten (PB+VB) | 1 | No car modifications required | 225/40 R18----225/40 R18 M+S-F--TCOMBI | AfterMarket OZ | MAX 675 KG | CHRYSTAL TITANIUM | Racing | 8027529001877 | OZ | 10,19 |  |  | Serie L - ext.diam.75 mm | 570x570x280 | 1 | bar: Area 1
MERCEDES | SLK | 170 AMG | 170 | 09/1996 | 04/2004 | 5x112 | 66,46 | 453 | 1945 | 37 | M12x1,50 | 17 | VERSILIA | 8x18 | 18,00 | 8,00 | W01815204N6 | 1 |  |  |  | 5x112 |  | 35 | 81710358 | L | R35K | B | LB46 | TÜV |  |  | DK | YES |  |  | T | Teilegutachten (PB+VB) | 1 | No car modifications required | 225/40 R18----225/40 R18 M+S-F--TCOMBI | AfterMarket OZ | MAX 760 KG | MATT RACE SILVER | All-Terrain | 8027529052220 | OZ | 14,77 |  |  | Serie L - ext.diam.75 mm | 570x570x280 | 1 | bar: Area 1
MERCEDES | SLK | 170 AMG | 170 | 09/1996 | 04/2004 | 5x112 | 66,46 | 453 | 1945 | 37 | M12x1,50 | 17 | VERSILIA | 8x18 | 18,00 | 8,00 | W0181520454 | 1 | S | 20080904 | 20081004 | 5x112 |  | 35 | 81710358 | L | R35K | B | LB46 | TÜV |  |  | DK | YES |  |  | T | Teilegutachten (PB+VB) | 1 | No car modifications required | 225/40 R18----225/40 R18 M+S-F--TCOMBI | AfterMarket OZ | MAX 760 KG | MATT BLACK + DIAMOND-CUT | All-Terrain | 8027529031218 | OZ | 14,80 |  |  | Serie L - ext.diam.75 mm | 570x570x280 | 1 | bar: Area 1
MERCEDES | SLK | 170 AMG | 170 | 09/1996 | 04/2004 | 5x112 | 66,46 | 453 | 1945 | 37 | M12x1,50 | 17 | VITTORIA | 8x18 | 18,00 | 8,00 | W0188520173 | 1 | S | 20110913 | 20111013 | 5x112 |  | 35 | 81710454 | L | R35K | B |  | TÜV |  |  | DK | YES |  |  | T | Teilegutachten (PB+VB) | 1 | No car modifications required | 225/40 R18----225/40 R18 M+S-F--TCOMBI | AfterMarket OZ | MAX 750 KG | MATT DARK GRAPHITE | Via Veneto | 8027529069723 | OZ | 13,39 |  |  | Serie L - ext.diam.75 mm | 567x567x274 | 1 | bar: Area 1
MERCEDES | SLK | 170 AMG | 170 | 09/1996 | 04/2004 | 5x112 | 66,46 | 453 | 1945 | 37 | M12x1,50 | 17 | WAVE | 8x18 | 18,00 | 8,00 | W8501820254 | 1 |  |  |  | 5x112 |  | 35 | 81710358 | L | R35K | B | LB46 | TÜV |  |  | DK | YES |  |  | T | Teilegutachten (PB+VB) | 1 | No car modifications required | 225/40 R18----225/40 R18 M+S-F--TCOMBI | AfterMarket OZ | MAX 690 KG | MATT BLACK + DIAMOND-CUT | X-Line | 8027529045680 | OZ | 13,46 |  |  | Serie L - ext.diam.75 mm | 568x568x274 | 1 | bar: Area 1
MERCEDES | SLK | 170 AMG | 170 | 09/1996 | 04/2004 | 5x112 | 66,46 | 453 | 1945 | 37 | M12x1,50 | 17 | X5B | 8x18 | 18,00 | 8,00 | W85064202N5 | 1 |  |  |  | 5x112 |  | 35 | 81710454 | L | R35K | B |  |  | KBA |  | DK | YES |  |  | K | KBA (ABE+VB) | 1 | No car modifications required | 225/40 R18----225/40 R18 M+S-F--TCOMBI | AfterMarket OZ | MAX 730 KG | MATT GRAPHITE DIAMOND CUT | X-Line | 8027529078008 | OZ | 13,84 |  |  | Serie L - ext.diam.75 mm | 568x568x274 | 1 | bar: Area 1
MERCEDES | SLK | 170 AMG | 170 | 09/1996 | 04/2004 | 5x112 | 66,46 | 453 | 1945 | 37 | M12x1,50 | 17 | FORMULA HLT | 9x18 | 18,00 | 9,00 | W01906201G1 | 1 | S | 20121011 | 20121110 | 5x112 |  | 35 | 81710454 | L | R35K | B |  |  |  |  | DK | YES | C0270 | REAR | N | No Certificate | 2 | Mods can be necessary to car | 245/35 R18-R--TCOMBI-255/35 R18-R--TCOMBI | AfterMarket OZ | MAX 630 KG | GRIGIO CORSA | I-Tech | 8027529081930 | OZ | 11,93 |  |  | Serie L - ext.diam.75 mm | 567x567x299 | 1 | bar: Area 1
MERCEDES | SLK | 170 AMG | 170 | 09/1996 | 04/2004 | 5x112 | 66,46 | 453 | 1945 | 37 | M12x1,50 | 17 | ITALIA 150 | 8x19 | 19,00 | 8,00 | W01889203R4 | 1 |  |  |  | 5x112 |  | 35 | 81710454 | L | R35K | B |  | TÜV |  |  | DK | YES |  |  | T | Teilegutachten (PB+VB) | 1 | No car modifications required | 225/35 R19---TCOMBI | AfterMarket OZ | MAX 750 KG | MATT RACE SILVER DIAMOND CUT | Racing | 8027529070347 | OZ | 13,31 |  |  | Serie L - ext.diam.75 mm | 592x592x274 | 1 | bar: Area 1
MERCEDES | SLK | 170 AMG | 170 | 09/1996 | 04/2004 | 5x112 | 66,46 | 453 | 1945 | 37 | M12x1,50 | 17 | ITALIA 150 | 8x19 | 19,00 | 8,00 | W0188920349 | 1 |  |  |  | 5x112 |  | 35 | 81710454 | L | R35K | B |  | TÜV |  |  | DK | YES |  |  | T | Teilegutachten (PB+VB) | 1 | No car modifications required | 225/35 R19---TCOMBI | AfterMarket OZ | MAX 750 KG | MATT DARK GRAPHITE DIAMOND CUT | Racing | 8027529070330 | OZ | 13,31 |  |  | Serie L - ext.diam.75 mm | 592x592x274 | 1 | bar: Area 1
MERCEDES | SLK | 170 AMG | 170 | 09/1996 | 04/2004 | 5x112 | 66,46 | 453 | 1945 | 37 | M12x1,50 | 17 | LOUNGE 10 | 8x19 | 19,00 | 8,00 | W8505520254 | 1 | S | 20110726 | 20110825 | 5x112 |  | 35 | 81710454 | L | R35K | B |  | TÜV |  |  | DK | YES |  |  | T | Teilegutachten (PB+VB) | 1 | No car modifications required | 225/35 R19---TCOMBI | AfterMarket OZ | MAX 750 KG | MATT BLACK + DIAMOND-CUT | X-Line | 8027529066036 | OZ | 14,31 |  |  | Serie L - ext.diam.75 mm | 593x593x274 | 1 | bar: Area 1
MERCEDES | SLK | 170 AMG | 170 | 09/1996 | 04/2004 | 5x112 | 66,46 | 453 | 1945 | 37 | M12x1,50 | 17 | LOUNGE 10 | 8x19 | 19,00 | 8,00 | W8505520275 | 1 | S | 20110726 | 20110825 | 5x112 |  | 35 | 81710454 | L | R35K | B |  | TÜV |  |  | DK | YES |  |  | T | Teilegutachten (PB+VB) | 1 | No car modifications required | 225/35 R19---TCOMBI | AfterMarket OZ | MAX 750 KG | METAL SILVER + DIAMOND CUT | X-Line | 8027529066043 | OZ | 14,31 |  |  | Serie L - ext.diam.75 mm | 593x593x274 | 1 | bar: Area 1
MERCEDES | SLK | 170 AMG | 170 | 09/1996 | 04/2004 | 5x112 | 66,46 | 453 | 1945 | 37 | M12x1,50 | 17 | ULTRALEGGERA HLT | 8x19 | 19,00 | 8,00 | W01713201AN6 | 3 | S | 20120302 | 20120401 | 5x112 |  | 35 | 81710359 | XL | R35K | B | LB46 | TÜV |  |  | DK | YES |  |  | S | Strongness Certificate (PB) | 1 | No car modifications required | 225/35 R19---TCOMBI | AfterMarket OZ | MAX 680 KG | MATT RACE SILVER | I-Tech | 8027529073195 | OZ | 11,04 |  |  | Serie XL - ext.diam.79 mm | 592x592x274 | 1 | bar: Area 1
MERCEDES | SLK | 170 AMG | 170 | 09/1996 | 04/2004 | 5x112 | 66,46 | 453 | 1945 | 37 | M12x1,50 | 17 | ULTRALEGGERA HLT | 8x19 | 19,00 | 8,00 | W01713201AP3 | 3 | S | 20121203 | 20130102 | 5x112 |  | 35 | 81710359 | XL | R35K | B | LB46 | TÜV |  |  | DK | YES |  |  | S | Strongness Certificate (PB) | 1 | No car modifications required | 225/35 R19---TCOMBI | AfterMarket OZ | MAX 680 KG | ACID GREEN | I-Tech | 8027529083798 | OZ | 11,04 |  |  | Serie XL - ext.diam.79 mm | 592x592x274 | 1 | bar: Area 1
MERCEDES | SLK | 170 AMG | 170 | 09/1996 | 04/2004 | 5x112 | 66,46 | 453 | 1945 | 37 | M12x1,50 | 17 | ULTRALEGGERA HLT | 8x19 | 19,00 | 8,00 | W01713201A22 | 3 | S | 20120302 | 20120401 | 5x112 |  | 35 | 81710359 | XL | R35K | B | LB46 | TÜV |  |  | DK | YES |  |  | S | Strongness Certificate (PB) | 1 | No car modifications required | 225/35 R19---TCOMBI | AfterMarket OZ | MAX 680 KG | MATT GRAPHIT SILVER | I-Tech | 8027529073188 | OZ | 11,04 |  |  | Serie XL - ext.diam.79 mm | 592x592x274 | 1 | bar: Area 1
MERCEDES | SLK | 170 AMG | 170 | 09/1996 | 04/2004 | 5x112 | 66,46 | 453 | 1945 | 37 | M12x1,50 | 17 | ULTRALEGGERA HLT | 8x19 | 19,00 | 8,00 | W01713201A30 | 3 | S | 20120302 | 20120401 | 5x112 |  | 35 | 81710359 | XL | R35K | B | LB46 | TÜV |  |  | DK | YES |  |  | S | Strongness Certificate (PB) | 1 | No car modifications required | 225/35 R19---TCOMBI | AfterMarket OZ | MAX 680 KG | WHITE | I-Tech | 8027529073140 | OZ | 11,04 |  |  | Serie XL - ext.diam.79 mm | 592x592x274 | 1 | bar: Area 1
MERCEDES | SLK | 170 AMG | 170 | 09/1996 | 04/2004 | 5x112 | 66,46 | 453 | 1945 | 37 | M12x1,50 | 17 | ULTRALEGGERA HLT | 8x19 | 19,00 | 8,00 | W01713201A53 | 1 | S | 20120302 | 20120401 | 5x112 |  | 35 | 81710359 | XL | R35K | B | LB46 | TÜV |  |  | DK | YES |  |  | S | Strongness Certificate (PB) | 1 | No car modifications required | 225/35 R19---TCOMBI | AfterMarket OZ | MAX 680 KG | MATT BLACK | I-Tech | 8027529073133 | OZ | 10,99 |  |  | Serie XL - ext.diam.79 mm | 592x592x274 | 1 | bar: Area 1
MERCEDES | SLK | 170 AMG | 170 | 09/1996 | 04/2004 | 5x112 | 66,46 | 453 | 1945 | 37 | M12x1,50 | 17 | ULTRALEGGERA HLT | 8x19 | 19,00 | 8,00 | W01713201A71 | 3 | S | 20120302 | 20120401 | 5x112 |  | 35 | 81710359 | XL | R35K | B | LB46 | TÜV |  |  | DK | YES |  |  | S | Strongness Certificate (PB) | 1 | No car modifications required | 225/35 R19---TCOMBI | AfterMarket OZ | MAX 680 KG | ORANGE | I-Tech | 8027529073164 | OZ | 11,04 |  |  | Serie XL - ext.diam.79 mm | 592x592x274 | 1 | bar: Area 1
MERCEDES | SLK | 170 AMG | 170 | 09/1996 | 04/2004 | 5x112 | 66,46 | 453 | 1945 | 37 | M12x1,50 | 17 | ULTRALEGGERA HLT | 8x19 | 19,00 | 8,00 | W01713201A76 | 3 | S | 20120302 | 20120401 | 5x112 |  | 35 | 81710359 | XL | R35K | B | LB46 | TÜV |  |  | DK | YES |  |  | S | Strongness Certificate (PB) | 1 | No car modifications required | 225/35 R19---TCOMBI | AfterMarket OZ | MAX 680 KG | RACE GOLD | I-Tech | 8027529073171 | OZ | 11,04 |  |  | Serie XL - ext.diam.79 mm | 592x592x274 | 1 | bar: Area 1
MERCEDES | SLK | 170 AMG | 170 | 09/1996 | 04/2004 | 5x112 | 66,46 | 453 | 1945 | 37 | M12x1,50 | 17 | ULTRALEGGERA HLT | 8x19 | 19,00 | 8,00 | W01713201A84 | 3 | S | 20120302 | 20120401 | 5x112 |  | 35 | 81710359 | XL | R35K | B | LB46 | TÜV |  |  | DK | YES |  |  | S | Strongness Certificate (PB) | 1 | No car modifications required | 225/35 R19---TCOMBI | AfterMarket OZ | MAX 680 KG | RED | I-Tech | 8027529073157 | OZ | 11,04 |  |  | Serie XL - ext.diam.79 mm | 592x592x274 | 1 | bar: Area 1
MERCEDES | SLK | 170 AMG | 170 | 09/1996 | 04/2004 | 5x112 | 66,46 | 453 | 1945 | 37 | M12x1,50 | 17 | X5B | 8x19 | 19,00 | 8,00 | W85069201N5 | 1 | S | 20121005 | 20121104 | 5x112 |  | 35 | 81710454 | L | R35K | B |  |  |  |  | DK | YES |  |  | T | Teilegutachten (PB+VB) | 1 | No car modifications required | 225/35 R19---TCOMBI | AfterMarket OZ | MAX 730 KG | MATT GRAPHITE DIAMOND CUT | X-Line | 8027529079838 | OZ | 14,01 |  |  | Serie L - ext.diam.75 mm | 593x593x274 | 1 | bar: Area 1
MERCEDES | SLK | 170 AMG | 170 | 09/1996 | 04/2004 | 5x112 | 66,46 | 453 | 1945 | 37 | M12x1,50 | 17 | QUARANTA | 8½x19 | 19,00 | 8,50 | W01857202G2 | 1 |  |  |  | 5x112 |  | 30 | 81710358 | L | R35K | B |  | TÜV |  |  | DK | YES |  |  | T | Teilegutachten (PB+VB) | 2 | Mods can be necessary to car | 225/35 R19---TCOMBI-255/30 R19-R--TCOMBI | AfterMarket OZ | MAX 730 KG | GRIGIO CORSA DIAMANTATO | Via Veneto | 8027529052572 | OZ | 13,97 |  |  | Serie L - ext.diam.75 mm | 592x592x286 | 1 | bar: Area 1
MERCEDES | SLK | 170 AMG | 170 | 09/1996 | 04/2004 | 5x112 | 66,46 | 453 | 1945 | 37 | M12x1,50 | 17 | SUPERTURISMO LM | 8½x19 | 19,00 | 8,50 | W0185220219 | 1 |  |  |  | 5x112 |  | 30 | 81710358 | L | R35K | B | LB46 | TÜV |  |  | DK | YES |  |  | T | Teilegutachten (PB+VB) | 2 | Mods can be necessary to car | 225/35 R19---TCOMBI-255/30 R19-R--TCOMBI | AfterMarket OZ | MAX 725 KG | MATT RACE SILVER + BLACK LETTERING | Racing | 8027529043600 | OZ | 12,81 |  |  | Serie L - ext.diam.75 mm | 592x592x286 | 1 | bar: Area 1
MERCEDES | SLK | 170 AMG | 170 | 09/1996 | 04/2004 | 5x112 | 66,46 | 453 | 1945 | 37 | M12x1,50 | 17 | SUPERTURISMO LM | 8½x19 | 19,00 | 8,50 | W0185220246 | 1 |  |  |  | 5x112 |  | 30 | 81710358 | L | R35K | B | LB46 | TÜV |  |  | DK | YES |  |  | T | Teilegutachten (PB+VB) | 2 | Mods can be necessary to car | 225/35 R19---TCOMBI-255/30 R19-R--TCOMBI | AfterMarket OZ | MAX 725 KG | MATT GRAPHITE + SILVER LETTERING | Racing | 8027529043617 | OZ | 12,81 |  |  | Serie L - ext.diam.75 mm | 592x592x286 | 1 | bar: Area 1
MERCEDES | SLK | 170 AMG | 170 | 09/1996 | 04/2004 | 5x112 | 66,46 | 453 | 1945 | 37 | M12x1,50 | 17 | ULTRALEGGERA HLT | 8½x19 | 19,00 | 8,50 | W01803205N6 | 3 | S | 20110912 | 20111012 | 5x112 |  | 32 | 81710358 | L | R35K | B | LB46 | TÜV |  |  | DK | YES |  |  | T | Teilegutachten (PB+VB) | 2 | Mods can be necessary to car | 225/35 R19---TCOMBI-255/30 R19-R--TCOMBI | AfterMarket OZ | MAX 715 KG | MATT RACE SILVER | I-Tech | 8027529068122 | OZ | 12,12 |  |  | Serie L - ext.diam.75 mm | 592x592x286 | 1 | bar: Area 1
MERCEDES | SLK | 170 AMG | 170 | 09/1996 | 04/2004 | 5x112 | 66,46 | 453 | 1945 | 37 | M12x1,50 | 17 | ULTRALEGGERA HLT | 8½x19 | 19,00 | 8,50 | W01803205P3 | 3 | S | 20121203 | 20130102 | 5x112 |  | 32 | 81710358 | L | R35K | B | LB46 | TÜV |  |  | DK | YES |  |  | T | Teilegutachten (PB+VB) | 2 | Mods can be necessary to car | 225/35 R19---TCOMBI-255/30 R19-R--TCOMBI | AfterMarket OZ | MAX 715 KG | ACID GREEN | I-Tech | 8027529083910 | OZ | 12,12 |  |  | Serie L - ext.diam.75 mm | 592x592x286 | 1 | bar: Area 1
MERCEDES | SLK | 170 AMG | 170 | 09/1996 | 04/2004 | 5x112 | 66,46 | 453 | 1945 | 37 | M12x1,50 | 17 | ULTRALEGGERA HLT | 8½x19 | 19,00 | 8,50 | W0180320522 | 3 | S | 20110912 | 20111012 | 5x112 |  | 32 | 81710358 | L | R35K | B | LB46 | TÜV |  |  | DK | YES |  |  | T | Teilegutachten (PB+VB) | 2 | Mods can be necessary to car | 225/35 R19---TCOMBI-255/30 R19-R--TCOMBI | AfterMarket OZ | MAX 715 KG | MATT GRAPHIT SILVER | I-Tech | 8027529068115 | OZ | 12,12 |  |  | Serie L - ext.diam.75 mm | 592x592x286 | 1 | bar: Area 1
MERCEDES | SLK | 170 AMG | 170 | 09/1996 | 04/2004 | 5x112 | 66,46 | 453 | 1945 | 37 | M12x1,50 | 17 | ULTRALEGGERA HLT | 8½x19 | 19,00 | 8,50 | W0180320530 | 3 | S | 20110912 | 20111012 | 5x112 |  | 32 | 81710358 | L | R35K | B | LB46 | TÜV |  |  | DK | YES |  |  | T | Teilegutachten (PB+VB) | 2 | Mods can be necessary to car | 225/35 R19---TCOMBI-255/30 R19-R--TCOMBI | AfterMarket OZ | MAX 715 KG | WHITE | I-Tech | 8027529068078 | OZ | 12,12 |  |  | Serie L - ext.diam.75 mm | 592x592x286 | 1 | bar: Area 1
MERCEDES | SLK | 170 AMG | 170 | 09/1996 | 04/2004 | 5x112 | 66,46 | 453 | 1945 | 37 | M12x1,50 | 17 | ULTRALEGGERA HLT | 8½x19 | 19,00 | 8,50 | W0180320553 | 3 | S | 20110912 | 20111012 | 5x112 |  | 32 | 81710358 | L | R35K | B | LB46 | TÜV |  |  | DK | YES |  |  | T | Teilegutachten (PB+VB) | 2 | Mods can be necessary to car | 225/35 R19---TCOMBI-255/30 R19-R--TCOMBI | AfterMarket OZ | MAX 715 KG | MATT BLACK | I-Tech | 8027529068061 | OZ | 12,12 |  |  | Serie L - ext.diam.75 mm | 592x592x286 | 1 | bar: Area 1
MERCEDES | SLK | 170 AMG | 170 | 09/1996 | 04/2004 | 5x112 | 66,46 | 453 | 1945 | 37 | M12x1,50 | 17 | ULTRALEGGERA HLT | 8½x19 | 19,00 | 8,50 | W0180320571 | 3 | S | 20110912 | 20111012 | 5x112 |  | 32 | 81710358 | L | R35K | B | LB46 | TÜV |  |  | DK | YES |  |  | T | Teilegutachten (PB+VB) | 2 | Mods can be necessary to car | 225/35 R19---TCOMBI-255/30 R19-R--TCOMBI | AfterMarket OZ | MAX 715 KG | ORANGE | I-Tech | 8027529068092 | OZ | 12,12 |  |  | Serie L - ext.diam.75 mm | 592x592x286 | 1 | bar: Area 1
MERCEDES | SLK | 170 AMG | 170 | 09/1996 | 04/2004 | 5x112 | 66,46 | 453 | 1945 | 37 | M12x1,50 | 17 | ULTRALEGGERA HLT | 8½x19 | 19,00 | 8,50 | W0180320576 | 3 | S | 20110912 | 20111012 | 5x112 |  | 32 | 81710358 | L | R35K | B | LB46 | TÜV |  |  | DK | YES |  |  | T | Teilegutachten (PB+VB) | 2 | Mods can be necessary to car | 225/35 R19---TCOMBI-255/30 R19-R--TCOMBI | AfterMarket OZ | MAX 715 KG | RACE GOLD | I-Tech | 8027529068108 | OZ | 12,12 |  |  | Serie L - ext.diam.75 mm | 592x592x286 | 1 | bar: Area 1
MERCEDES | SLK | 170 AMG | 170 | 09/1996 | 04/2004 | 5x112 | 66,46 | 453 | 1945 | 37 | M12x1,50 | 17 | ULTRALEGGERA HLT | 8½x19 | 19,00 | 8,50 | W0180320584 | 3 | S | 20110912 | 20111012 | 5x112 |  | 32 | 81710358 | L | R35K | B | LB46 | TÜV |  |  | DK | YES |  |  | T | Teilegutachten (PB+VB) | 2 | Mods can be necessary to car | 225/35 R19---TCOMBI-255/30 R19-R--TCOMBI | AfterMarket OZ | MAX 715 KG | RED | I-Tech | 8027529068085 | OZ | 12,12 |  |  | Serie L - ext.diam.75 mm | 592x592x286 | 1 | bar: Area 1
MERCEDES | SLK | 170 AMG | 170 | 09/1996 | 04/2004 | 5x112 | 66,46 | 453 | 1945 | 37 | M12x1,50 | 17 | VITTORIA | 8½x19 | 19,00 | 8,50 | W0188220073 | 1 | S | 20110913 | 20111013 | 5x112 |  | 30 | 81710453 | L | R38U | B |  | TÜV |  |  | DK | YES |  |  | T | Teilegutachten (PB+VB) | 2 | Mods can be necessary to car | 225/35 R19---TCOMBI-255/30 R19-R--TCOMBI | AfterMarket OZ | MAX 730 KG | MATT DARK GRAPHITE | Via Veneto | 8027529069655 | OZ | 14,46 |  |  | Serie L - ext.diam.75 mm | 592x592x286 | 1 | bar: Area 1
MERCEDES | SLK | 170 AMG | 170 | 09/1996 | 04/2004 | 5x112 | 66,46 | 453 | 1945 | 37 | M12x1,50 | 17 | SARDEGNA | 9x19 | 19,00 | 9,00 | W0176620222 | 1 |  |  |  | 5x112 |  | 35 | 81710359 | XL | R35K | B | LB46 | TÜV |  |  | DK | YES | C0270 | REAR | T | Teilegutachten (PB+VB) | 2 | Mods can be necessary to car | 255/30 R19-R--TCOMBI | AfterMarket OZ | MAX 950 KG | MATT GRAPHIT SILVER | All-Terrain | 8027529046373 | OZ | 17,65 |  |  | Serie XL - ext.diam.79 mm | 592x592x312 | 1 | bar: Area 1
MERCEDES | SLK | 170 AMG | 170 | 09/1996 | 04/2004 | 5x112 | 66,46 | 453 | 1945 | 37 | M12x1,50 | 17 | X5B | 9x19 | 19,00 | 9,00 | W85070200N5 | 1 | S | 20121005 | 20121104 | 5x112 |  | 29 | 81710454 | L | R35K | B |  |  |  |  | DK | YES | C0270 | REAR | T | Teilegutachten (PB+VB) | 2 | Mods can be necessary to car | 255/30 R19-R--TCOMBI | AfterMarket OZ | MAX 730 KG | MATT GRAPHITE DIAMOND CUT | X-Line | 8027529079883 | OZ | 14,51 |  |  | Serie L - ext.diam.75 mm | 593x593x300 | 1 | bar: Area 1
MERCEDES | SLK | 170 AMG | 170 | 09/1996 | 04/2004 | 5x112 | 66,46 | 453 | 1945 | 37 | M12x1,50 | 17 | QUARANTA | 9½x19 | 19,00 | 9,50 | W01858200G2 | 1 |  |  |  | 5x112 |  | 30 | 81710358 | L | R35K | B |  | TÜV |  |  | DK | YES | C0270 | REAR | T | Teilegutachten (PB+VB) | 2 | Mods can be necessary to car | 255/30 R19-R--TCOMBI-265/30 R19-R--TCOMBI | AfterMarket OZ | MAX 735 KG | GRIGIO CORSA DIAMANTATO | Via Veneto | 8027529052640 | OZ | 14,43 |  |  | Serie L - ext.diam.75 mm | 592x592x312 | 1 | bar: Area 1
MERCEDES | SLK | 170 AMG | 170 | 09/1996 | 04/2004 | 5x112 | 66,46 | 453 | 1945 | 37 | M12x1,50 | 17 | SUPERTURISMO LM | 9½x19 | 19,00 | 9,50 | W0185320119 | 1 |  |  |  | 5x112 |  | 30 | 81710358 | L | R35K | B | LB46 | TÜV |  |  | DK | YES | C0270 | REAR | T | Teilegutachten (PB+VB) | 2 | Mods can be necessary to car | 255/30 R19-R--TCOMBI-265/30 R19-R--TCOMBI | AfterMarket OZ | MAX 725 KG | MATT RACE SILVER + BLACK LETTERING | Racing | 8027529043761 | OZ | 13,14 |  |  | Serie L - ext.diam.75 mm | 592x592x312 | 1 | bar: Area 1
MERCEDES | SLK | 170 AMG | 170 | 09/1996 | 04/2004 | 5x112 | 66,46 | 453 | 1945 | 37 | M12x1,50 | 17 | SUPERTURISMO LM | 9½x19 | 19,00 | 9,50 | W0185320146 | 1 |  |  |  | 5x112 |  | 30 | 81710358 | L | R35K | B | LB46 | TÜV |  |  | DK | YES | C0270 | REAR | T | Teilegutachten (PB+VB) | 2 | Mods can be necessary to car | 255/30 R19-R--TCOMBI-265/30 R19-R--TCOMBI | AfterMarket OZ | MAX 725 KG | MATT GRAPHITE + SILVER LETTERING | Racing | 8027529043778 | OZ | 13,14 |  |  | Serie L - ext.diam.75 mm | 592x592x312 | 1 | bar: Area 1
MERCEDES | SLK | 170 320 | 170 | 09/1996 | 04/2004 | 5x112 | 66,46 | 453 | 1945 | 37 | M12x1,50 | 17 | X5B | 7x16 | 16,00 | 7,00 | W85066602N5 | 1 | S | 20121005 | 20121104 | 5x112 |  | 35 | 81710454 | L | R35K | B |  |  |  |  | DK | YES | C0387 | ONLY BRAKE DISK D.288 MM WITH BRAKE CALIPER ATE 57/25/288 | K | KBA (ABE+VB) | 1 | No car modifications required | 205/50 R16---TCOMBI-205/55 R16---TCOMBI-225/45 R16---TCOMBI-225/50 R16-R--TCOMBI | AfterMarket OZ | MAX 680 KG | MATT GRAPHITE DIAMOND CUT | X-Line | 8027529079708 | OZ | 9,91 |  |  | Serie L - ext.diam.75 mm | 511x511x249 | 1 | bar: Area 1
MERCEDES | SLK | 170 320 | 170 | 09/1996 | 04/2004 | 5x112 | 66,46 | 453 | 1945 | 37 | M12x1,50 | 17 | ADRENALINA | 7½x16 | 16,00 | 7,50 | W8501220254 | 1 | S | 20080904 | 20081004 | 5x112 |  | 35 | 81710358 | L | R35K | B | LB46 |  | KBA |  | DK | YES | C0387 | ONLY BRAKE DISK D.288 MM WITH BRAKE CALIPER ATE 57/25/288 | K | KBA (ABE+VB) | 1 | No car modifications required | 205/50 R16---TCOMBI-205/55 R16---TCOMBI-225/45 R16---TCOMBI-225/50 R16---TCOMBI | AfterMarket OZ | MAX 650 KG | MATT BLACK + DIAMOND-CUT | X-Line | 8027529034554 | OZ | 10,60 |  |  | Serie L - ext.diam.75 mm | 511x511x261 | 1 | bar: Area 1
MERCEDES | SLK | 170 320 | 170 | 09/1996 | 04/2004 | 5x112 | 66,46 | 453 | 1945 | 37 | M12x1,50 | 17 | DAVID | 7½x16 | 16,00 | 7,50 | W01868203N5 | 1 |  |  |  | 5x112 |  | 35 | 81710454 | L | R35K | B |  |  | KBA |  | DK | YES | C0387 | ONLY BRAKE DISK D.288 MM WITH BRAKE CALIPER ATE 57/25/288 | K | KBA (ABE+VB) | 1 | No car modifications required | 205/50 R16---TCOMBI-205/55 R16---TCOMBI-225/45 R16---TCOMBI-225/50 R16---TCOMBI | AfterMarket OZ | MAX 675 KG | MATT GRAPHITE DIAMOND CUT | Via Veneto | 8027529054798 | OZ | 8,11 |  |  | Serie L - ext.diam.75 mm | 480x480x261 | 1 | bar: Area 1
MERCEDES | SLK | 170 320 | 170 | 09/1996 | 04/2004 | 5x112 | 66,46 | 453 | 1945 | 37 | M12x1,50 | 17 | ENERGY | 7½x16 | 16,00 | 7,50 | W8503320254 | 1 |  |  |  | 5x112 |  | 35 | 81710454 | L | R35K | B | LB46 |  | KBA |  | DK | YES | C0387 | ONLY BRAKE DISK D.288 MM WITH BRAKE CALIPER ATE 57/25/288 | K | KBA (ABE+VB) | 1 | No car modifications required | 205/50 R16---TCOMBI-205/55 R16---TCOMBI-225/45 R16---TCOMBI-225/50 R16---TCOMBI | AfterMarket OZ | MAX 690 KG | MATT BLACK + DIAMOND-CUT | X-Line | 8027529045796 | OZ | 10,40 |  |  | Serie L - ext.diam.75 mm | 511x511x261 | 1 | bar: Area 1
MERCEDES | SLK | 170 320 | 170 | 09/1996 | 04/2004 | 5x112 | 66,46 | 453 | 1945 | 37 | M12x1,50 | 17 | DAVID | 7½x17 | 17,00 | 7,50 | W01871203N5 | 1 |  |  |  | 5x112 |  | 35 | 81710454 | L | R35K | B |  |  |  |  | DK | YES |  |  | K | KBA (ABE+VB) | 1 | No car modifications required | 205/50 R17----215/45 R17---TCOMBI-225/45 R17---TCOMBI-235/40 R17----245/40 R17-R--TCOMBI | AfterMarket OZ | MAX 690 KG | MATT GRAPHITE DIAMOND CUT | Via Veneto | 8027529053555 | OZ | 11,81 |  |  | Serie L - ext.diam.75 mm | 540x540x261 | 1 | bar: Area 1
MERCEDES | SLK | 170 320 | 170 | 09/1996 | 04/2004 | 5x112 | 66,46 | 453 | 1945 | 37 | M12x1,50 | 17 | EGO | 7½x17 | 17,00 | 7,50 | W8504920354 | 1 | S | 20110726 | 20110825 | 5x112 |  | 35 | 81710454 | L | R35K | B |  |  | KBA |  | DK | YES |  |  | K | KBA (ABE+VB) | 1 | No car modifications required | 205/50 R17----215/45 R17---TCOMBI-225/45 R17---TCOMBI-235/40 R17----245/40 R17-R--TCOMBI | AfterMarket OZ | MAX 690 KG | MATT BLACK + DIAMOND-CUT | X-Line | 8027529065664 | OZ | 11,06 |  |  | Serie L - ext.diam.75 mm | 542x542x261 | 1 | bar: Area 1
MERCEDES | SLK | 170 320 | 170 | 09/1996 | 04/2004 | 5x112 | 66,46 | 453 | 1945 | 37 | M12x1,50 | 17 | ENVY | 7½x17 | 17,00 | 7,50 | W8504420368 | 1 |  |  |  | 5x112 |  | 35 | 81710454 | L | R35K | B |  |  | KBA |  | DK | YES |  |  | K | KBA (ABE+VB) | 1 | No car modifications required | 205/50 R17----215/45 R17---TCOMBI-225/45 R17---TCOMBI-235/40 R17----245/40 R17-R--TCOMBI | AfterMarket OZ | MAX 690 KG | MATT SILVER TECH DIAMOND CUT | X-Line | 8027529051094 | OZ | 11,06 |  |  | Serie L - ext.diam.75 mm | 542x542x261 | 1 | bar: Area 1
MERCEDES | SLK | 170 320 | 170 | 09/1996 | 04/2004 | 5x112 | 66,46 | 453 | 1945 | 37 | M12x1,50 | 17 | LOUNGE 10 | 7½x17 | 17,00 | 7,50 | W8503020354 | 1 |  |  |  | 5x112 |  | 35 | 81710454 | L | R35K | B | LB46 |  | KBA |  | DK | YES |  |  | K | KBA (ABE+VB) | 1 | No car modifications required | 205/50 R17----215/45 R17---TCOMBI-225/45 R17---TCOMBI-235/40 R17----245/40 R17-R--TCOMBI | AfterMarket OZ | MAX 690 KG | MATT BLACK + DIAMOND-CUT | X-Line | 8027529047677 | OZ | 11,06 |  |  | Serie L - ext.diam.75 mm | 542x542x261 | 1 | bar: Area 1
MERCEDES | SLK | 170 320 | 170 | 09/1996 | 04/2004 | 5x112 | 66,46 | 453 | 1945 | 37 | M12x1,50 | 17 | LOUNGE 10 | 7½x17 | 17,00 | 7,50 | W8503020375 | 1 |  |  |  | 5x112 |  | 35 | 81710454 | L | R35K | B | LB46 |  | KBA |  | DK | YES |  |  | K | KBA (ABE+VB) | 1 | No car modifications required | 205/50 R17----215/45 R17---TCOMBI-225/45 R17---TCOMBI-235/40 R17----245/40 R17-R--TCOMBI | AfterMarket OZ | MAX 690 KG | METAL SILVER + DIAMOND CUT | X-Line | 8027529047684 | OZ | 11,06 |  |  | Serie L - ext.diam.75 mm | 542x542x261 | 1 | bar: Area 1
MERCEDES | SLK | 170 320 | 170 | 09/1996 | 04/2004 | 5x112 | 66,46 | 453 | 1945 | 37 | M12x1,50 | 17 | QUARANTA | 7½x17 | 17,00 | 7,50 | W01867202G2 | 1 |  |  |  | 5x112 |  | 35 | 81710358 | L | R35K | B | LB46 |  | KBA |  | DK | YES |  |  | K | KBA (ABE+VB) | 1 | No car modifications required | 205/50 R17----215/45 R17---TCOMBI-225/45 R17---TCOMBI-235/40 R17----245/40 R17-R--TCOMBI | AfterMarket OZ | MAX 690 KG | GRIGIO CORSA DIAMANTATO | Via Veneto | 8027529054736 | OZ | 11,81 |  |  | Serie L - ext.diam.75 mm | 540x540x261 | 1 | bar: Area 1
MERCEDES | SLK | 170 320 | 170 | 09/1996 | 04/2004 | 5x112 | 66,46 | 453 | 1945 | 37 | M12x1,50 | 17 | SUPERTURISMO GT | 7½x17 | 17,00 | 7,50 | W01681200P5 | 1 | S | 20121012 | 20121111 | 5x112 |  | 35 | 81710358 | L | R35K | B | LB46 |  | KBA | VIA | DK | YES |  |  | K | KBA (ABE+VB) | 1 | No car modifications required | 205/50 R17----215/45 R17---TCOMBI-225/45 R17---TCOMBI-235/40 R17----245/40 R17-R--TCOMBI | AfterMarket OZ | MAX 715 KG | GRIGIO CORSA+BLACK LETTERING | Racing | 8027529081657 | OZ | 11,40 |  |  | Serie L - ext.diam.75 mm | 540x540x280 | 1 | bar: Area 1
MERCEDES | SLK | 170 320 | 170 | 09/1996 | 04/2004 | 5x112 | 66,46 | 453 | 1945 | 37 | M12x1,50 | 17 | SUPERTURISMO GT | 7½x17 | 17,00 | 7,50 | W0168120079 | 1 |  |  |  | 5x112 |  | 35 | 81710358 | L | R35K | B | LB46 |  | KBA | VIA | DK | YES |  |  | K | KBA (ABE+VB) | 1 | No car modifications required | 205/50 R17----215/45 R17---TCOMBI-225/45 R17---TCOMBI-235/40 R17----245/40 R17-R--TCOMBI | AfterMarket OZ | MAX 715 KG | MATT BLACK + RED LETTERING | Racing | 8027529057430 | OZ | 11,40 |  |  | Serie L - ext.diam.75 mm | 540x540x261 | 1 | bar: Area 1
MERCEDES | SLK | 170 320 | 170 | 09/1996 | 04/2004 | 5x112 | 66,46 | 453 | 1945 | 37 | M12x1,50 | 17 | SUPERTURISMO GT | 7½x17 | 17,00 | 7,50 | W0168120082 | 1 | S | 20041110 | 20041210 | 5x112 |  | 35 | 81710358 | L | R35K | B | LB46 |  | KBA | VIA | DK | YES |  |  | K | KBA (ABE+VB) | 1 | No car modifications required | 205/50 R17----215/45 R17---TCOMBI-225/45 R17---TCOMBI-235/40 R17----245/40 R17-R--TCOMBI | AfterMarket OZ | MAX 715 KG | RACE SILVER + BLACK LETTERING | Racing | 8027529000849 | OZ | 11,40 |  |  | Serie L - ext.diam.75 mm | 540x540x280 | 1 | bar: Area 1
MERCEDES | SLK | 170 320 | 170 | 09/1996 | 04/2004 | 5x112 | 66,46 | 453 | 1945 | 37 | M12x1,50 | 17 | SUPERTURISMO LM | 7½x17 | 17,00 | 7,50 | W0188120219 | 1 |  |  |  | 5x112 |  | 35 | 81710358 | L | R35K | B | LB46 |  | KBA |  | DK | YES |  |  | K | KBA (ABE+VB) | 1 | No car modifications required | 205/50 R17----215/45 R17---TCOMBI-225/45 R17---TCOMBI-235/40 R17----245/40 R17-R--TCOMBI | AfterMarket OZ | MAX 690 KG | MATT RACE SILVER + BLACK LETTERING | Racing | 8027529053197 | OZ | 10,80 |  |  | Serie L - ext.diam.75 mm | 540x540x261 | 1 | bar: Area 1
MERCEDES | SLK | 170 320 | 170 | 09/1996 | 04/2004 | 5x112 | 66,46 | 453 | 1945 | 37 | M12x1,50 | 17 | SUPERTURISMO LM | 7½x17 | 17,00 | 7,50 | W0188120246 | 1 |  |  |  | 5x112 |  | 35 | 81710358 | L | R35K | B | LB46 |  | KBA |  | DK | YES |  |  | K | KBA (ABE+VB) | 1 | No car modifications required | 205/50 R17----215/45 R17---TCOMBI-225/45 R17---TCOMBI-235/40 R17----245/40 R17-R--TCOMBI | AfterMarket OZ | MAX 690 KG | MATT GRAPHITE + SILVER LETTERING | Racing | 8027529053203 | OZ | 10,80 |  |  | Serie L - ext.diam.75 mm | 540x540x261 | 1 | bar: Area 1
MERCEDES | SLK | 170 320 | 170 | 09/1996 | 04/2004 | 5x112 | 66,46 | 453 | 1945 | 37 | M12x1,50 | 17 | WAVE | 7½x17 | 17,00 | 7,50 | W8501720254 | 1 |  |  |  | 5x112 |  | 35 | 81710358 | L | R35K | B | LB46 |  | KBA |  | DK | YES |  |  | K | KBA (ABE+VB) | 1 | No car modifications required | 205/50 R17----215/45 R17---TCOMBI-225/45 R17---TCOMBI-235/40 R17----245/40 R17-R--TCOMBI | AfterMarket OZ | MAX 650 KG | MATT BLACK + DIAMOND-CUT | X-Line | 8027529045642 | OZ | 12,21 |  |  | Serie L - ext.diam.75 mm | 542x542x261 | 1 | bar: Area 1
MERCEDES | SLK | 170 320 | 170 | 09/1996 | 04/2004 | 5x112 | 66,46 | 453 | 1945 | 37 | M12x1,50 | 17 | X5B | 7½x17 | 17,00 | 7,50 | W85068203N5 | 1 | S | 20121005 | 20121104 | 5x112 |  | 35 | 81710454 | L | R35K | B |  |  |  |  | DK | YES |  |  | K | KBA (ABE+VB) | 1 | No car modifications required | 205/50 R17----215/45 R17---TCOMBI-225/45 R17---TCOMBI-235/40 R17----245/40 R17-R--TCOMBI | AfterMarket OZ | MAX 690 KG | MATT GRAPHITE DIAMOND CUT | X-Line | 8027529079760 | OZ | 11,91 |  |  | Serie L - ext.diam.75 mm | 542x542x261 | 1 | bar: Area 1
MERCEDES | SLK | 170 320 | 170 | 09/1996 | 04/2004 | 5x112 | 66,46 | 453 | 1945 | 37 | M12x1,50 | 17 | ADRENALINA | 8x17 | 17,00 | 8,00 | W8501420254 | 1 | S | 20080904 | 20081004 | 5x112 |  | 35 | 81710358 | L | R35K | B | LB46 |  | KBA |  | DK | YES |  |  | K | KBA (ABE+VB) | 1 | No car modifications required | 205/50 R17----215/45 R17---TCOMBI-225/45 R17---TCOMBI-235/40 R17---TCOMBI-245/40 R17-R--TCOMBI-255/40 R17-R--TCOMBI | AfterMarket OZ | MAX 675 KG | MATT BLACK + DIAMOND-CUT | X-Line | 8027529034646 | OZ | 12,88 |  |  | Serie L - ext.diam.75 mm | 542x542x274 | 1 | bar: Area 1
MERCEDES | SLK | 170 320 | 170 | 09/1996 | 04/2004 | 5x112 | 66,46 | 453 | 1945 | 37 | M12x1,50 | 17 | ENERGY | 8x17 | 17,00 | 8,00 | W8500820254 | 1 | S | 20080904 | 20081004 | 5x112 |  | 35 | 81710358 | L | R35K | B | LB46 |  | KBA |  | DK | YES |  |  | K | KBA (ABE+VB) | 1 | No car modifications required | 205/50 R17----215/45 R17---TCOMBI-225/45 R17---TCOMBI-235/40 R17---TCOMBI-245/40 R17-R--TCOMBI-255/40 R17-R--TCOMBI | AfterMarket OZ | MAX 675 KG | MATT BLACK + DIAMOND-CUT | X-Line | 8027529034370 | OZ | 12,90 |  |  | Serie L - ext.diam.75 mm | 542x542x274 | 1 | bar: Area 1
MERCEDES | SLK | 170 320 | 170 | 09/1996 | 04/2004 | 5x112 | 66,46 | 453 | 1945 | 37 | M12x1,50 | 17 | ENERGY | 8x17 | 17,00 | 8,00 | W8500820268 | 1 |  |  |  | 5x112 |  | 35 | 81710358 | L | R35K | B | LB46 |  | KBA |  | DK | YES |  |  | K | KBA (ABE+VB) | 1 | No car modifications required | 205/50 R17----215/45 R17---TCOMBI-225/45 R17---TCOMBI-235/40 R17---TCOMBI-245/40 R17-R--TCOMBI-255/40 R17-R--TCOMBI | AfterMarket OZ | MAX 675 KG | MATT SILVER TECH DIAMOND CUT | X-Line | 8027529037272 | OZ | 12,90 |  |  | Serie L - ext.diam.75 mm | 542x542x274 | 1 | bar: Area 1
MERCEDES | SLK | 170 320 | 170 | 09/1996 | 04/2004 | 5x112 | 66,46 | 453 | 1945 | 37 | M12x1,50 | 17 | ITALIA 150 | 8x17 | 17,00 | 8,00 | W01890203R4 | 1 |  |  |  | 5x112 |  | 35 | 81710454 | L | R35K | B |  |  | KBA |  | DK | YES |  |  | K | KBA (ABE+VB) | 1 | No car modifications required | 205/50 R17----215/45 R17---TCOMBI-225/45 R17---TCOMBI-235/40 R17---TCOMBI-245/40 R17-R--TCOMBI-255/40 R17-R--TCOMBI | AfterMarket OZ | MAX 750 KG | MATT RACE SILVER DIAMOND CUT | Racing | 8027529070170 | OZ | 12,16 |  |  | Serie L - ext.diam.75 mm | 540x540x274 | 1 | bar: Area 1
MERCEDES | SLK | 170 320 | 170 | 09/1996 | 04/2004 | 5x112 | 66,46 | 453 | 1945 | 37 | M12x1,50 | 17 | ITALIA 150 | 8x17 | 17,00 | 8,00 | W0189020349 | 1 |  |  |  | 5x112 |  | 35 | 81710454 | L | R35K | B |  |  | KBA |  | DK | YES |  |  | K | KBA (ABE+VB) | 1 | No car modifications required | 205/50 R17----215/45 R17---TCOMBI-225/45 R17---TCOMBI-235/40 R17---TCOMBI-245/40 R17-R--TCOMBI-255/40 R17-R--TCOMBI | AfterMarket OZ | MAX 750 KG | MATT DARK GRAPHITE DIAMOND CUT | Racing | 8027529070163 | OZ | 12,16 |  |  | Serie L - ext.diam.75 mm | 540x540x274 | 1 | bar: Area 1
MERCEDES | SLK | 170 320 | 170 | 09/1996 | 04/2004 | 5x112 | 66,46 | 453 | 1945 | 37 | M12x1,50 | 17 | SUPERTURISMO GT | 8x17 | 17,00 | 8,00 | W01673202P5 | 1 | S | 20121012 | 20121111 | 5x112 |  | 35 | 81710358 | L | R35K | B | LB46 | TÜV |  |  | DK | YES |  |  | T | Teilegutachten (PB+VB) | 1 | No car modifications required | 205/50 R17----215/45 R17---TCOMBI-225/45 R17---TCOMBI-235/40 R17---TCOMBI-245/40 R17-R--TCOMBI-255/40 R17-R--TCOMBI | AfterMarket OZ | MAX 650 KG | GRIGIO CORSA+BLACK LETTERING | Racing | 8027529081640 | OZ | 12,10 |  |  | Serie L - ext.diam.75 mm | 540x540x280 | 1 | bar: Area 1
MERCEDES | SLK | 170 320 | 170 | 09/1996 | 04/2004 | 5x112 | 66,46 | 453 | 1945 | 37 | M12x1,50 | 17 | SUPERTURISMO GT | 8x17 | 17,00 | 8,00 | W0167320279 | 1 |  |  |  | 5x112 |  | 35 | 81710358 | L | R35K | B | LB46 | TÜV |  |  | DK | YES |  |  | T | Teilegutachten (PB+VB) | 1 | No car modifications required | 205/50 R17----215/45 R17---TCOMBI-225/45 R17---TCOMBI-235/40 R17---TCOMBI-245/40 R17-R--TCOMBI-255/40 R17-R--TCOMBI | AfterMarket OZ | MAX 650 KG | MATT BLACK + RED LETTERING | Racing | 8027529057454 | OZ | 12,10 |  |  | Serie L - ext.diam.75 mm | 540x540x274 | 1 | bar: Area 1
MERCEDES | SLK | 170 320 | 170 | 09/1996 | 04/2004 | 5x112 | 66,46 | 453 | 1945 | 37 | M12x1,50 | 17 | SUPERTURISMO GT | 8x17 | 17,00 | 8,00 | W0167320282 | 1 | S | 20041110 | 20041210 | 5x112 |  | 35 | 81710358 | L | R35K | B | LB46 | TÜV |  |  | DK | YES |  |  | T | Teilegutachten (PB+VB) | 1 | No car modifications required | 205/50 R17----215/45 R17---TCOMBI-225/45 R17---TCOMBI-235/40 R17---TCOMBI-245/40 R17-R--TCOMBI-255/40 R17-R--TCOMBI | AfterMarket OZ | MAX 650 KG | RACE SILVER + BLACK LETTERING | Racing | 8027529000788 | OZ | 12,10 |  |  | Serie L - ext.diam.75 mm | 540x540x280 | 1 | bar: Area 1
MERCEDES | SLK | 170 320 | 170 | 09/1996 | 04/2004 | 5x112 | 66,46 | 453 | 1945 | 37 | M12x1,50 | 17 | ULTRALEGGERA | 8x17 | 17,00 | 8,00 | W0171020253 | 1 | S | 20061026 | 20061125 | 5x112 |  | 35 | 81710358 | L | R35K | B | LB46 | TÜV |  |  | DK | YES |  |  | T | Teilegutachten (PB+VB) | 1 | No car modifications required | 205/50 R17----215/45 R17---TCOMBI-225/45 R17---TCOMBI-235/40 R17---TCOMBI-245/40 R17-R--TCOMBI-255/40 R17-R--TCOMBI | AfterMarket OZ | MAX 655 KG | MATT BLACK | Racing | 8027529001624 | OZ | 9,58 |  |  | Serie L - ext.diam.75 mm | 540x540x280 | 1 | bar: Area 1
MERCEDES | SLK | 170 320 | 170 | 09/1996 | 04/2004 | 5x112 | 66,46 | 453 | 1945 | 37 | M12x1,50 | 17 | ULTRALEGGERA | 8x17 | 17,00 | 8,00 | W0171020261 | 1 | S | 20051124 | 20051224 | 5x112 |  | 35 | 81710358 | L | R35K | B | LB46 | TÜV |  |  | DK | YES |  |  | T | Teilegutachten (PB+VB) | 1 | No car modifications required | 205/50 R17----215/45 R17---TCOMBI-225/45 R17---TCOMBI-235/40 R17---TCOMBI-245/40 R17-R--TCOMBI-255/40 R17-R--TCOMBI | AfterMarket OZ | MAX 655 KG | CHRYSTAL TITANIUM | Racing | 8027529001631 | OZ | 9,58 |  |  | Serie L - ext.diam.75 mm | 540x540x280 | 1 | bar: Area 1
MERCEDES | SLK | 170 320 | 170 | 09/1996 | 04/2004 | 5x112 | 66,46 | 453 | 1945 | 37 | M12x1,50 | 17 | VITTORIA | 8x17 | 17,00 | 8,00 | W0188820273 | 1 |  |  |  | 5x112 |  | 35 | 81710454 | L | R35K | B |  |  | KBA |  | DK | YES |  |  | K | KBA (ABE+VB) | 1 | No car modifications required | 205/50 R17----215/45 R17---TCOMBI-225/45 R17---TCOMBI-235/40 R17---TCOMBI-245/40 R17-R--TCOMBI-255/40 R17-R--TCOMBI | AfterMarket OZ | MAX 750 KG | MATT DARK GRAPHITE | Via Veneto | 8027529070972 | OZ | 11,42 |  |  | Serie L - ext.diam.75 mm | 540x540x274 | 1 | bar: Area 1
MERCEDES | SLK | 170 320 | 170 | 09/1996 | 04/2004 | 5x112 | 66,46 | 453 | 1945 | 37 | M12x1,50 | 17 | ADRENALINA | 8x18 | 18,00 | 8,00 | W8501520254 | 1 | S | 20080904 | 20081004 | 5x112 |  | 35 | 81710358 | L | R35K | B | LB46 | TÜV |  |  | DK | YES |  |  | T | Teilegutachten (PB+VB) | 1 | No car modifications required | 225/40 R18---TCOMBI-245/35 R18-R--TCOMBI-255/35 R18-R--TCOMBI | AfterMarket OZ | MAX 690 KG | MATT BLACK + DIAMOND-CUT | X-Line | 8027529034691 | OZ | 13,39 |  |  | Serie L - ext.diam.75 mm | 568x568x274 | 1 | bar: Area 1
MERCEDES | SLK | 170 320 | 170 | 09/1996 | 04/2004 | 5x112 | 66,46 | 453 | 1945 | 37 | M12x1,50 | 17 | DAVID | 8x18 | 18,00 | 8,00 | W01863203N5 | 1 | S | 20100927 | 20101027 | 5x112 |  | 35 | 81710454 | L | R35K | B |  |  |  |  | DK | YES |  |  | S | Strongness Certificate (PB) | 1 | No car modifications required | 225/40 R18---TCOMBI-245/35 R18-R--TCOMBI-255/35 R18-R--TCOMBI | AfterMarket OZ | MAX 690 KG | MATT GRAPHITE DIAMOND CUT | Via Veneto | 8027529054507 | OZ | 13,17 |  |  | Serie L - ext.diam.75 mm | 567x567x274 | 1 | bar: Area 1
MERCEDES | SLK | 170 320 | 170 | 09/1996 | 04/2004 | 5x112 | 66,46 | 453 | 1945 | 37 | M12x1,50 | 17 | EGO | 8x18 | 18,00 | 8,00 | W8504720254 | 1 | S | 20110726 | 20110825 | 5x112 |  | 35 | 81710454 | L | R35K | B |  |  | KBA |  | DK | YES |  |  | K | KBA (ABE+VB) | 1 | No car modifications required | 225/40 R18---TCOMBI-245/35 R18-R--TCOMBI-255/35 R18-R--TCOMBI | AfterMarket OZ | MAX 730 KG | MATT BLACK + DIAMOND-CUT | X-Line | 8027529065497 | OZ | 13,96 |  |  | Serie L - ext.diam.75 mm | 568x568x274 | 1 | bar: Area 1
MERCEDES | SLK | 170 320 | 170 | 09/1996 | 04/2004 | 5x112 | 66,46 | 453 | 1945 | 37 | M12x1,50 | 17 | ENERGY | 8x18 | 18,00 | 8,00 | W8500920254 | 1 | S | 20080904 | 20081004 | 5x112 |  | 35 | 81710358 | L | R35K | B | LB46 | TÜV |  |  | DK | YES |  |  | T | Teilegutachten (PB+VB) | 1 | No car modifications required | 225/40 R18---TCOMBI-245/35 R18-R--TCOMBI-255/35 R18-R--TCOMBI | AfterMarket OZ | MAX 725 KG | MATT BLACK + DIAMOND-CUT | X-Line | 8027529034424 | OZ | 14,45 |  |  | Serie L - ext.diam.75 mm | 568x568x274 | 1 | bar: Area 1
MERCEDES | SLK | 170 320 | 170 | 09/1996 | 04/2004 | 5x112 | 66,46 | 453 | 1945 | 37 | M12x1,50 | 17 | ENERGY | 8x18 | 18,00 | 8,00 | W8500920268 | 1 |  |  |  | 5x112 |  | 35 | 81710358 | L | R35K | B | LB46 | TÜV |  |  | DK | YES |  |  | T | Teilegutachten (PB+VB) | 1 | No car modifications required | 225/40 R18---TCOMBI-245/35 R18-R--TCOMBI-255/35 R18-R--TCOMBI | AfterMarket OZ | MAX 725 KG | MATT SILVER TECH DIAMOND CUT | X-Line | 8027529037296 | OZ | 14,35 |  |  | Serie L - ext.diam.75 mm | 568x568x274 | 1 | bar: Area 1
MERCEDES | SLK | 170 320 | 170 | 09/1996 | 04/2004 | 5x112 | 66,46 | 453 | 1945 | 37 | M12x1,50 | 17 | ENVY | 8x18 | 18,00 | 8,00 | W8503920368 | 1 |  |  |  | 5x112 |  | 35 | 81710454 | L | R35K | B |  | TÜV |  |  | DK | YES |  |  | T | Teilegutachten (PB+VB) | 1 | No car modifications required | 225/40 R18---TCOMBI-245/35 R18-R--TCOMBI-255/35 R18-R--TCOMBI | AfterMarket OZ | MAX 690 KG | MATT SILVER TECH DIAMOND CUT | X-Line | 8027529049664 | OZ | 12,76 |  |  | Serie L - ext.diam.75 mm | 568x568x274 | 1 | bar: Area 1
MERCEDES | SLK | 170 320 | 170 | 09/1996 | 04/2004 | 5x112 | 66,46 | 453 | 1945 | 37 | M12x1,50 | 17 | ITALIA 150 | 8x18 | 18,00 | 8,00 | W01884202R4 | 1 | S | 20110914 | 20111014 | 5x112 |  | 35 | 81710454 | L | R35K | B |  | TÜV |  |  | DK | YES |  |  | T | Teilegutachten (PB+VB) | 1 | No car modifications required | 225/40 R18---TCOMBI-245/35 R18-R--TCOMBI-255/35 R18-R--TCOMBI | AfterMarket OZ | MAX 750 KG | MATT RACE SILVER DIAMOND CUT | Racing | 8027529069402 | OZ | 12,67 |  |  | Serie L - ext.diam.75 mm | 567x567x274 | 1 | bar: Area 1
MERCEDES | SLK | 170 320 | 170 | 09/1996 | 04/2004 | 5x112 | 66,46 | 453 | 1945 | 37 | M12x1,50 | 17 | ITALIA 150 | 8x18 | 18,00 | 8,00 | W0188420249 | 1 | S | 20110914 | 20111014 | 5x112 |  | 35 | 81710454 | L | R35K | B |  | TÜV |  |  | DK | YES |  |  | T | Teilegutachten (PB+VB) | 1 | No car modifications required | 225/40 R18---TCOMBI-245/35 R18-R--TCOMBI-255/35 R18-R--TCOMBI | AfterMarket OZ | MAX 750 KG | MATT DARK GRAPHITE DIAMOND CUT | Racing | 8027529069396 | OZ | 12,67 |  |  | Serie L - ext.diam.75 mm | 567x567x274 | 1 | bar: Area 1
MERCEDES | SLK | 170 320 | 170 | 09/1996 | 04/2004 | 5x112 | 66,46 | 453 | 1945 | 37 | M12x1,50 | 17 | LOUNGE 10 | 8x18 | 18,00 | 8,00 | W8503120454 | 1 |  |  |  | 5x112 |  | 35 | 81710454 | L | R35K | B | LB46 | TÜV |  |  | DK | YES |  |  | T | Teilegutachten (PB+VB) | 1 | No car modifications required | 225/40 R18---TCOMBI-245/35 R18-R--TCOMBI-255/35 R18-R--TCOMBI | AfterMarket OZ | MAX 690 KG | MATT BLACK + DIAMOND-CUT | X-Line | 8027529047813 | OZ | 13,96 |  |  | Serie L - ext.diam.75 mm | 568x568x274 | 1 | bar: Area 1
MERCEDES | SLK | 170 320 | 170 | 09/1996 | 04/2004 | 5x112 | 66,46 | 453 | 1945 | 37 | M12x1,50 | 17 | LOUNGE 10 | 8x18 | 18,00 | 8,00 | W8503120475 | 1 |  |  |  | 5x112 |  | 35 | 81710454 | L | R35K | B | LB46 | TÜV |  |  | DK | YES |  |  | T | Teilegutachten (PB+VB) | 1 | No car modifications required | 225/40 R18---TCOMBI-245/35 R18-R--TCOMBI-255/35 R18-R--TCOMBI | AfterMarket OZ | MAX 690 KG | METAL SILVER + DIAMOND CUT | X-Line | 8027529047820 | OZ | 13,96 |  |  | Serie L - ext.diam.75 mm | 568x568x274 | 1 | bar: Area 1
MERCEDES | SLK | 170 320 | 170 | 09/1996 | 04/2004 | 5x112 | 66,46 | 453 | 1945 | 37 | M12x1,50 | 17 | QUARANTA | 8x18 | 18,00 | 8,00 | W01856204G2 | 1 | S | 20100928 | 20101028 | 5x112 |  | 35 | 81710358 | L | R35K | B |  | TÜV |  |  | DK | YES |  |  | T | Teilegutachten (PB+VB) | 1 | No car modifications required | 225/40 R18---TCOMBI-245/35 R18-R--TCOMBI-255/35 R18-R--TCOMBI | AfterMarket OZ | MAX 735 KG | GRIGIO CORSA DIAMANTATO | Via Veneto | 8027529053661 | OZ | 12,87 |  |  | Serie L - ext.diam.75 mm | 570x570x280 | 1 | bar: Area 1
MERCEDES | SLK | 170 320 | 170 | 09/1996 | 04/2004 | 5x112 | 66,46 | 453 | 1945 | 37 | M12x1,50 | 17 | SARDEGNA | 8x18 | 18,00 | 8,00 | W0176320422 | 1 |  |  |  | 5x112 |  | 35 | 81710358 | L | R35K | B | LB46 | TÜV |  |  | DK | YES |  |  | T | Teilegutachten (PB+VB) | 1 | No car modifications required | 225/40 R18---TCOMBI-245/35 R18-R--TCOMBI-255/35 R18-R--TCOMBI | AfterMarket OZ | MAX 815 KG | MATT GRAPHIT SILVER | All-Terrain | 8027529046342 | OZ | 15,40 |  |  | Serie L - ext.diam.75 mm | 570x570x280 | 1 | bar: Area 1
MERCEDES | SLK | 170 320 | 170 | 09/1996 | 04/2004 | 5x112 | 66,46 | 453 | 1945 | 37 | M12x1,50 | 17 | SUPERTURISMO GT | 8x18 | 18,00 | 8,00 | W01669202P5 | 1 | S | 20121012 | 20121111 | 5x112 |  | 35 | 81710358 | L | R35K | B | LB46 | TÜV |  | VIA | DK | YES |  |  | T | Teilegutachten (PB+VB) | 1 | No car modifications required | 225/40 R18---TCOMBI-245/35 R18-R--TCOMBI-255/35 R18-R--TCOMBI | AfterMarket OZ | MAX 650 KG | GRIGIO CORSA+BLACK LETTERING | Racing | 8027529081510 | OZ | 12,84 |  |  | Serie L - ext.diam.75 mm | 570x570x280 | 1 | bar: Area 1
MERCEDES | SLK | 170 320 | 170 | 09/1996 | 04/2004 | 5x112 | 66,46 | 453 | 1945 | 37 | M12x1,50 | 17 | SUPERTURISMO GT | 8x18 | 18,00 | 8,00 | W0166920279 | 1 | S | 20080624 | 20080724 | 5x112 |  | 35 | 81710358 | L | R35K | B | LB46 | TÜV |  | VIA | DK | YES |  |  | T | Teilegutachten (PB+VB) | 1 | No car modifications required | 225/40 R18---TCOMBI-245/35 R18-R--TCOMBI-255/35 R18-R--TCOMBI | AfterMarket OZ | MAX 650 KG | MATT BLACK + RED LETTERING | Racing | 8027529000313 | OZ | 12,84 |  |  | Serie L - ext.diam.75 mm | 570x570x280 | 1 | bar: Area 1
MERCEDES | SLK | 170 320 | 170 | 09/1996 | 04/2004 | 5x112 | 66,46 | 453 | 1945 | 37 | M12x1,50 | 17 | SUPERTURISMO GT | 8x18 | 18,00 | 8,00 | W0166920282 | 1 | S | 20070728 | 20070827 | 5x112 |  | 35 | 81710358 | L | R35K | B | LB46 |  |  | VIA | DK | YES |  |  | T | Teilegutachten (PB+VB) | 1 | No car modifications required | 225/40 R18---TCOMBI-245/35 R18-R--TCOMBI-255/35 R18-R--TCOMBI | AfterMarket OZ | MAX 650 KG | RACE SILVER + BLACK LETTERING | Racing | 8027529000320 | OZ | 8,86 |  |  | Serie L - ext.diam.75 mm | 570x570x280 | 1 | bar: Area 1
MERCEDES | SLK | 170 320 | 170 | 09/1996 | 04/2004 | 5x112 | 66,46 | 453 | 1945 | 37 | M12x1,50 | 17 | SUPERTURISMO LM | 8x18 | 18,00 | 8,00 | W0185420519 | 1 |  |  |  | 5x112 |  | 35 | 81710358 | L | R35K | B | LB46 | TÜV |  |  | DK | YES |  |  | T | Teilegutachten (PB+VB) | 1 | No car modifications required | 225/40 R18---TCOMBI-245/35 R18-R--TCOMBI-255/35 R18-R--TCOMBI | AfterMarket OZ | MAX 690 KG | MATT RACE SILVER + BLACK LETTERING | Racing | 8027529043464 | OZ | 11,96 |  |  | Serie L - ext.diam.75 mm | 570x570x280 | 1 | bar: Area 1
MERCEDES | SLK | 170 320 | 170 | 09/1996 | 04/2004 | 5x112 | 66,46 | 453 | 1945 | 37 | M12x1,50 | 17 | SUPERTURISMO LM | 8x18 | 18,00 | 8,00 | W0185420546 | 1 |  |  |  | 5x112 |  | 35 | 81710358 | L | R35K | B | LB46 | TÜV |  |  | DK | YES |  |  | T | Teilegutachten (PB+VB) | 1 | No car modifications required | 225/40 R18---TCOMBI-245/35 R18-R--TCOMBI-255/35 R18-R--TCOMBI | AfterMarket OZ | MAX 690 KG | MATT GRAPHITE + SILVER LETTERING | Racing | 8027529043471 | OZ | 11,96 |  |  | Serie L - ext.diam.75 mm | 570x570x280 | 1 | bar: Area 1
MERCEDES | SLK | 170 320 | 170 | 09/1996 | 04/2004 | 5x112 | 66,46 | 453 | 1945 | 37 | M12x1,50 | 17 | ULTRALEGGERA | 8x18 | 18,00 | 8,00 | W0171220222 | 1 |  |  |  | 5x112 |  | 35 | 81710358 | L | R35K | B | LB46 | TÜV |  |  | DK | YES |  |  | T | Teilegutachten (PB+VB) | 1 | No car modifications required | 225/40 R18---TCOMBI-245/35 R18-R--TCOMBI-255/35 R18-R--TCOMBI | AfterMarket OZ | MAX 675 KG | MATT GRAPHIT SILVER | Racing | 8027529001853 | OZ | 10,19 |  |  | Serie L - ext.diam.75 mm | 570x570x280 | 1 | bar: Area 1
MERCEDES | SLK | 170 320 | 170 | 09/1996 | 04/2004 | 5x112 | 66,46 | 453 | 1945 | 37 | M12x1,50 | 17 | ULTRALEGGERA | 8x18 | 18,00 | 8,00 | W0171220253 | 1 | S | 20061026 | 20061125 | 5x112 |  | 35 | 81710358 | L | R35K | B | LB46 | TÜV |  |  | DK | YES |  |  | T | Teilegutachten (PB+VB) | 1 | No car modifications required | 225/40 R18---TCOMBI-245/35 R18-R--TCOMBI-255/35 R18-R--TCOMBI | AfterMarket OZ | MAX 675 KG | MATT BLACK | Racing | 8027529001860 | OZ | 10,19 |  |  | Serie L - ext.diam.75 mm | 570x570x280 | 1 | bar: Area 1
MERCEDES | SLK | 170 320 | 170 | 09/1996 | 04/2004 | 5x112 | 66,46 | 453 | 1945 | 37 | M12x1,50 | 17 | ULTRALEGGERA | 8x18 | 18,00 | 8,00 | W0171220261 | 1 | S | 20051003 | 20051102 | 5x112 |  | 35 | 81710358 | L | R35K | B | LB46 | TÜV |  |  | DK | YES |  |  | T | Teilegutachten (PB+VB) | 1 | No car modifications required | 225/40 R18---TCOMBI-245/35 R18-R--TCOMBI-255/35 R18-R--TCOMBI | AfterMarket OZ | MAX 675 KG | CHRYSTAL TITANIUM | Racing | 8027529001877 | OZ | 10,19 |  |  | Serie L - ext.diam.75 mm | 570x570x280 | 1 | bar: Area 1
MERCEDES | SLK | 170 320 | 170 | 09/1996 | 04/2004 | 5x112 | 66,46 | 453 | 1945 | 37 | M12x1,50 | 17 | VERSILIA | 8x18 | 18,00 | 8,00 | W01815204N6 | 1 |  |  |  | 5x112 |  | 35 | 81710358 | L | R35K | B | LB46 | TÜV |  |  | DK | YES |  |  | T | Teilegutachten (PB+VB) | 1 | No car modifications required | 225/40 R18---TCOMBI-245/35 R18-R--TCOMBI-255/35 R18-R--TCOMBI | AfterMarket OZ | MAX 760 KG | MATT RACE SILVER | All-Terrain | 8027529052220 | OZ | 14,77 |  |  | Serie L - ext.diam.75 mm | 570x570x280 | 1 | bar: Area 1
MERCEDES | SLK | 170 320 | 170 | 09/1996 | 04/2004 | 5x112 | 66,46 | 453 | 1945 | 37 | M12x1,50 | 17 | VERSILIA | 8x18 | 18,00 | 8,00 | W0181520454 | 1 | S | 20080904 | 20081004 | 5x112 |  | 35 | 81710358 | L | R35K | B | LB46 | TÜV |  |  | DK | YES |  |  | T | Teilegutachten (PB+VB) | 1 | No car modifications required | 225/40 R18---TCOMBI-245/35 R18-R--TCOMBI-255/35 R18-R--TCOMBI | AfterMarket OZ | MAX 760 KG | MATT BLACK + DIAMOND-CUT | All-Terrain | 8027529031218 | OZ | 14,80 |  |  | Serie L - ext.diam.75 mm | 570x570x280 | 1 | bar: Area 1
MERCEDES | SLK | 170 320 | 170 | 09/1996 | 04/2004 | 5x112 | 66,46 | 453 | 1945 | 37 | M12x1,50 | 17 | VITTORIA | 8x18 | 18,00 | 8,00 | W0188520173 | 1 | S | 20110913 | 20111013 | 5x112 |  | 35 | 81710454 | L | R35K | B |  | TÜV |  |  | DK | YES |  |  | T | Teilegutachten (PB+VB) | 1 | No car modifications required | 225/40 R18---TCOMBI-245/35 R18-R--TCOMBI-255/35 R18-R--TCOMBI | AfterMarket OZ | MAX 750 KG | MATT DARK GRAPHITE | Via Veneto | 8027529069723 | OZ | 13,39 |  |  | Serie L - ext.diam.75 mm | 567x567x274 | 1 | bar: Area 1
MERCEDES | SLK | 170 320 | 170 | 09/1996 | 04/2004 | 5x112 | 66,46 | 453 | 1945 | 37 | M12x1,50 | 17 | WAVE | 8x18 | 18,00 | 8,00 | W8501820254 | 1 |  |  |  | 5x112 |  | 35 | 81710358 | L | R35K | B | LB46 | TÜV |  |  | DK | YES |  |  | T | Teilegutachten (PB+VB) | 1 | No car modifications required | 225/40 R18---TCOMBI-245/35 R18-R--TCOMBI-255/35 R18-R--TCOMBI | AfterMarket OZ | MAX 690 KG | MATT BLACK + DIAMOND-CUT | X-Line | 8027529045680 | OZ | 13,46 |  |  | Serie L - ext.diam.75 mm | 568x568x274 | 1 | bar: Area 1
MERCEDES | SLK | 170 320 | 170 | 09/1996 | 04/2004 | 5x112 | 66,46 | 453 | 1945 | 37 | M12x1,50 | 17 | X5B | 8x18 | 18,00 | 8,00 | W85064202N5 | 1 |  |  |  | 5x112 |  | 35 | 81710454 | L | R35K | B |  |  | KBA |  | DK | YES |  |  | K | KBA (ABE+VB) | 1 | No car modifications required | 225/40 R18---TCOMBI-245/35 R18-R--TCOMBI-255/35 R18-R--TCOMBI | AfterMarket OZ | MAX 730 KG | MATT GRAPHITE DIAMOND CUT | X-Line | 8027529078008 | OZ | 13,84 |  |  | Serie L - ext.diam.75 mm | 568x568x274 | 1 | bar: Area 1
MERCEDES | SLK | 170 320 | 170 | 09/1996 | 04/2004 | 5x112 | 66,46 | 453 | 1945 | 37 | M12x1,50 | 17 | FORMULA HLT | 9x18 | 18,00 | 9,00 | W01906201G1 | 1 | S | 20121011 | 20121110 | 5x112 |  | 35 | 81710454 | L | R35K | B |  |  |  |  | DK | YES | C0270 | REAR | N | No Certificate | 2 | Mods can be necessary to car | 225/40 R18---TCOMBI-245/35 R18-R--TCOMBI-255/35 R18-R--TCOMBI-265/35 R18-R--TCOMBI | AfterMarket OZ | MAX 630 KG | GRIGIO CORSA | I-Tech | 8027529081930 | OZ | 11,93 |  |  | Serie L - ext.diam.75 mm | 567x567x299 | 1 | bar: Area 1
MERCEDES | SLK | 170 320 | 170 | 09/1996 | 04/2004 | 5x112 | 66,46 | 453 | 1945 | 37 | M12x1,50 | 17 | DAVID | 8x19 | 19,00 | 8,00 | W01870203N5 | 1 |  |  |  | 5x112 |  | 35 | 81710454 | L | R35K | B |  | TÜV |  |  | DK | YES |  |  | T | Teilegutachten (PB+VB) | 1 | No car modifications required | 225/35 R19---TCOMBI | AfterMarket OZ | MAX 690 KG | MATT GRAPHITE DIAMOND CUT | Via Veneto | 8027529053432 | OZ | 14,32 |  |  | Serie L - ext.diam.75 mm | 592x592x274 | 1 | bar: Area 1
MERCEDES | SLK | 170 320 | 170 | 09/1996 | 04/2004 | 5x112 | 66,46 | 453 | 1945 | 37 | M12x1,50 | 17 | ENERGY | 8x19 | 19,00 | 8,00 | W8503420154 | 1 |  |  |  | 5x112 |  | 35 | 81710358 | L | R35K | B | LB46 | TÜV |  |  | DK | YES |  |  | T | Teilegutachten (PB+VB) | 1 | No car modifications required | 225/35 R19---TCOMBI | AfterMarket OZ | MAX 720 KG | MATT BLACK + DIAMOND-CUT | X-Line | 8027529045833 | OZ | 14,50 |  |  | Serie L - ext.diam.75 mm | 593x593x274 | 1 | bar: Area 1
MERCEDES | SLK | 170 320 | 170 | 09/1996 | 04/2004 | 5x112 | 66,46 | 453 | 1945 | 37 | M12x1,50 | 17 | ITALIA 150 | 8x19 | 19,00 | 8,00 | W01889203R4 | 1 |  |  |  | 5x112 |  | 35 | 81710454 | L | R35K | B |  | TÜV |  |  | DK | YES |  |  | T | Teilegutachten (PB+VB) | 1 | No car modifications required | 225/35 R19---TCOMBI | AfterMarket OZ | MAX 750 KG | MATT RACE SILVER DIAMOND CUT | Racing | 8027529070347 | OZ | 13,31 |  |  | Serie L - ext.diam.75 mm | 592x592x274 | 1 | bar: Area 1
MERCEDES | SLK | 170 320 | 170 | 09/1996 | 04/2004 | 5x112 | 66,46 | 453 | 1945 | 37 | M12x1,50 | 17 | ITALIA 150 | 8x19 | 19,00 | 8,00 | W0188920349 | 1 |  |  |  | 5x112 |  | 35 | 81710454 | L | R35K | B |  | TÜV |  |  | DK | YES |  |  | T | Teilegutachten (PB+VB) | 1 | No car modifications required | 225/35 R19---TCOMBI | AfterMarket OZ | MAX 750 KG | MATT DARK GRAPHITE DIAMOND CUT | Racing | 8027529070330 | OZ | 13,31 |  |  | Serie L - ext.diam.75 mm | 592x592x274 | 1 | bar: Area 1
MERCEDES | SLK | 170 320 | 170 | 09/1996 | 04/2004 | 5x112 | 66,46 | 453 | 1945 | 37 | M12x1,50 | 17 | LOUNGE 10 | 8x19 | 19,00 | 8,00 | W8505520254 | 1 | S | 20110726 | 20110825 | 5x112 |  | 35 | 81710454 | L | R35K | B |  | TÜV |  |  | DK | YES |  |  | T | Teilegutachten (PB+VB) | 1 | No car modifications required | 225/35 R19---TCOMBI | AfterMarket OZ | MAX 750 KG | MATT BLACK + DIAMOND-CUT | X-Line | 8027529066036 | OZ | 14,31 |  |  | Serie L - ext.diam.75 mm | 593x593x274 | 1 | bar: Area 1
MERCEDES | SLK | 170 320 | 170 | 09/1996 | 04/2004 | 5x112 | 66,46 | 453 | 1945 | 37 | M12x1,50 | 17 | LOUNGE 10 | 8x19 | 19,00 | 8,00 | W8505520275 | 1 | S | 20110726 | 20110825 | 5x112 |  | 35 | 81710454 | L | R35K | B |  | TÜV |  |  | DK | YES |  |  | T | Teilegutachten (PB+VB) | 1 | No car modifications required | 225/35 R19---TCOMBI | AfterMarket OZ | MAX 750 KG | METAL SILVER + DIAMOND CUT | X-Line | 8027529066043 | OZ | 14,31 |  |  | Serie L - ext.diam.75 mm | 593x593x274 | 1 | bar: Area 1
MERCEDES | SLK | 170 320 | 170 | 09/1996 | 04/2004 | 5x112 | 66,46 | 453 | 1945 | 37 | M12x1,50 | 17 | SUPERTURISMO GT | 8x19 | 19,00 | 8,00 | W01690201P5 | 1 | S | 20121012 | 20121111 | 5x112 |  | 35 | 81710358 | L | R35K | B | LB46 | TÜV |  |  | DK | YES |  |  | T | Teilegutachten (PB+VB) | 1 | No car modifications required | 225/35 R19---TCOMBI | AfterMarket OZ | MAX 705 KG | GRIGIO CORSA+BLACK LETTERING | Racing | 8027529081749 | OZ | 13,82 |  |  | Serie L - ext.diam.75 mm | 592x592x274 | 1 | bar: Area 1
MERCEDES | SLK | 170 320 | 170 | 09/1996 | 04/2004 | 5x112 | 66,46 | 453 | 1945 | 37 | M12x1,50 | 17 | SUPERTURISMO GT | 8x19 | 19,00 | 8,00 | W0169020179 | 1 | S | 20080709 | 20080808 | 5x112 |  | 35 | 81710358 | L | R35K | B | LB46 | TÜV |  |  | DK | YES |  |  | T | Teilegutachten (PB+VB) | 1 | No car modifications required | 225/35 R19---TCOMBI | AfterMarket OZ | MAX 705 KG | MATT BLACK + RED LETTERING | Racing | 8027529001174 | OZ | 13,82 |  |  | Serie L - ext.diam.75 mm | 592x592x274 | 1 | bar: Area 1
MERCEDES | SLK | 170 320 | 170 | 09/1996 | 04/2004 | 5x112 | 66,46 | 453 | 1945 | 37 | M12x1,50 | 17 | SUPERTURISMO GT | 8x19 | 19,00 | 8,00 | W0169020182 | 1 | S | 20041110 | 20041210 | 5x112 |  | 35 | 81710358 | L | R35K | B | LB46 | TÜV |  |  | DK | YES |  |  | T | Teilegutachten (PB+VB) | 1 | No car modifications required | 225/35 R19---TCOMBI | AfterMarket OZ | MAX 705 KG | RACE SILVER + BLACK LETTERING | Racing | 8027529001181 | OZ | 13,82 |  |  | Serie L - ext.diam.75 mm | 592x592x274 | 1 | bar: Area 1
MERCEDES | SLK | 170 320 | 170 | 09/1996 | 04/2004 | 5x112 | 66,46 | 453 | 1945 | 37 | M12x1,50 | 17 | ULTRALEGGERA HLT | 8x19 | 19,00 | 8,00 | W01713201AN6 | 3 | S | 20120302 | 20120401 | 5x112 |  | 35 | 81710359 | XL | R35K | B | LB46 | TÜV |  |  | DK | YES |  |  | T | Teilegutachten (PB+VB) | 1 | No car modifications required | 225/35 R19---TCOMBI | AfterMarket OZ | MAX 680 KG | MATT RACE SILVER | I-Tech | 8027529073195 | OZ | 11,04 |  |  | Serie XL - ext.diam.79 mm | 592x592x274 | 1 | bar: Area 1
MERCEDES | SLK | 170 320 | 170 | 09/1996 | 04/2004 | 5x112 | 66,46 | 453 | 1945 | 37 | M12x1,50 | 17 | ULTRALEGGERA HLT | 8x19 | 19,00 | 8,00 | W01713201AP3 | 3 | S | 20121203 | 20130102 | 5x112 |  | 35 | 81710359 | XL | R35K | B | LB46 | TÜV |  |  | DK | YES |  |  | T | Teilegutachten (PB+VB) | 1 | No car modifications required | 225/35 R19---TCOMBI | AfterMarket OZ | MAX 680 KG | ACID GREEN | I-Tech | 8027529083798 | OZ | 11,04 |  |  | Serie XL - ext.diam.79 mm | 592x592x274 | 1 | bar: Area 1
MERCEDES | SLK | 170 320 | 170 | 09/1996 | 04/2004 | 5x112 | 66,46 | 453 | 1945 | 37 | M12x1,50 | 17 | ULTRALEGGERA HLT | 8x19 | 19,00 | 8,00 | W01713201A22 | 3 | S | 20120302 | 20120401 | 5x112 |  | 35 | 81710359 | XL | R35K | B | LB46 | TÜV |  |  | DK | YES |  |  | T | Teilegutachten (PB+VB) | 1 | No car modifications required | 225/35 R19---TCOMBI | AfterMarket OZ | MAX 680 KG | MATT GRAPHIT SILVER | I-Tech | 8027529073188 | OZ | 11,04 |  |  | Serie XL - ext.diam.79 mm | 592x592x274 | 1 | bar: Area 1
MERCEDES | SLK | 170 320 | 170 | 09/1996 | 04/2004 | 5x112 | 66,46 | 453 | 1945 | 37 | M12x1,50 | 17 | ULTRALEGGERA HLT | 8x19 | 19,00 | 8,00 | W01713201A30 | 3 | S | 20120302 | 20120401 | 5x112 |  | 35 | 81710359 | XL | R35K | B | LB46 | TÜV |  |  | DK | YES |  |  | T | Teilegutachten (PB+VB) | 1 | No car modifications required | 225/35 R19---TCOMBI | AfterMarket OZ | MAX 680 KG | WHITE | I-Tech | 8027529073140 | OZ | 11,04 |  |  | Serie XL - ext.diam.79 mm | 592x592x274 | 1 | bar: Area 1
MERCEDES | SLK | 170 320 | 170 | 09/1996 | 04/2004 | 5x112 | 66,46 | 453 | 1945 | 37 | M12x1,50 | 17 | ULTRALEGGERA HLT | 8x19 | 19,00 | 8,00 | W01713201A53 | 1 | S | 20120302 | 20120401 | 5x112 |  | 35 | 81710359 | XL | R35K | B | LB46 | TÜV |  |  | DK | YES |  |  | T | Teilegutachten (PB+VB) | 1 | No car modifications required | 225/35 R19---TCOMBI | AfterMarket OZ | MAX 680 KG | MATT BLACK | I-Tech | 8027529073133 | OZ | 10,99 |  |  | Serie XL - ext.diam.79 mm | 592x592x274 | 1 | bar: Area 1
MERCEDES | SLK | 170 320 | 170 | 09/1996 | 04/2004 | 5x112 | 66,46 | 453 | 1945 | 37 | M12x1,50 | 17 | ULTRALEGGERA HLT | 8x19 | 19,00 | 8,00 | W01713201A71 | 3 | S | 20120302 | 20120401 | 5x112 |  | 35 | 81710359 | XL | R35K | B | LB46 | TÜV |  |  | DK | YES |  |  | T | Teilegutachten (PB+VB) | 1 | No car modifications required | 225/35 R19---TCOMBI | AfterMarket OZ | MAX 680 KG | ORANGE | I-Tech | 8027529073164 | OZ | 11,04 |  |  | Serie XL - ext.diam.79 mm | 592x592x274 | 1 | bar: Area 1
MERCEDES | SLK | 170 320 | 170 | 09/1996 | 04/2004 | 5x112 | 66,46 | 453 | 1945 | 37 | M12x1,50 | 17 | ULTRALEGGERA HLT | 8x19 | 19,00 | 8,00 | W01713201A76 | 3 | S | 20120302 | 20120401 | 5x112 |  | 35 | 81710359 | XL | R35K | B | LB46 | TÜV |  |  | DK | YES |  |  | T | Teilegutachten (PB+VB) | 1 | No car modifications required | 225/35 R19---TCOMBI | AfterMarket OZ | MAX 680 KG | RACE GOLD | I-Tech | 8027529073171 | OZ | 11,04 |  |  | Serie XL - ext.diam.79 mm | 592x592x274 | 1 | bar: Area 1
MERCEDES | SLK | 170 320 | 170 | 09/1996 | 04/2004 | 5x112 | 66,46 | 453 | 1945 | 37 | M12x1,50 | 17 | ULTRALEGGERA HLT | 8x19 | 19,00 | 8,00 | W01713201A84 | 3 | S | 20120302 | 20120401 | 5x112 |  | 35 | 81710359 | XL | R35K | B | LB46 | TÜV |  |  | DK | YES |  |  | T | Teilegutachten (PB+VB) | 1 | No car modifications required | 225/35 R19---TCOMBI | AfterMarket OZ | MAX 680 KG | RED | I-Tech | 8027529073157 | OZ | 11,04 |  |  | Serie XL - ext.diam.79 mm | 592x592x274 | 1 | bar: Area 1
MERCEDES | SLK | 170 320 | 170 | 09/1996 | 04/2004 | 5x112 | 66,46 | 453 | 1945 | 37 | M12x1,50 | 17 | VERSILIA | 8x19 | 19,00 | 8,00 | W01840201N6 | 1 |  |  |  | 5x112 |  | 35 | 81710358 | L | R35K | B | LB46 | TÜV |  |  | DK | YES |  |  | T | Teilegutachten (PB+VB) | 1 | No car modifications required | 225/35 R19---TCOMBI | AfterMarket OZ | MAX 775 KG | MATT RACE SILVER | All-Terrain | 8027529052282 | OZ | 16,42 |  |  | Serie L - ext.diam.75 mm | 592x592x274 | 1 | bar: Area 1
MERCEDES | SLK | 170 320 | 170 | 09/1996 | 04/2004 | 5x112 | 66,46 | 453 | 1945 | 37 | M12x1,50 | 17 | VERSILIA | 8x19 | 19,00 | 8,00 | W0184020154 | 1 |  |  |  | 5x112 |  | 35 | 81710358 | L | R35K | B | LB46 | TÜV |  |  | DK | YES |  |  | T | Teilegutachten (PB+VB) | 1 | No car modifications required | 225/35 R19---TCOMBI | AfterMarket OZ | MAX 775 KG | MATT BLACK + DIAMOND-CUT | All-Terrain | 8027529039375 | OZ | 16,42 |  |  | Serie L - ext.diam.75 mm | 592x592x274 | 1 | bar: Area 1
MERCEDES | SLK | 170 320 | 170 | 09/1996 | 04/2004 | 5x112 | 66,46 | 453 | 1945 | 37 | M12x1,50 | 17 | X5B | 8x19 | 19,00 | 8,00 | W85069201N5 | 1 | S | 20121005 | 20121104 | 5x112 |  | 35 | 81710454 | L | R35K | B |  |  |  |  | DK | YES |  |  | T | Teilegutachten (PB+VB) | 1 | No car modifications required | 225/35 R19---TCOMBI | AfterMarket OZ | MAX 730 KG | MATT GRAPHITE DIAMOND CUT | X-Line | 8027529079838 | OZ | 14,01 |  |  | Serie L - ext.diam.75 mm | 593x593x274 | 1 | bar: Area 1
MERCEDES | SLK | 170 320 | 170 | 09/1996 | 04/2004 | 5x112 | 66,46 | 453 | 1945 | 37 | M12x1,50 | 17 | QUARANTA | 8½x19 | 19,00 | 8,50 | W01857202G2 | 1 |  |  |  | 5x112 |  | 30 | 81710358 | L | R35K | B |  | TÜV |  |  | DK | YES |  |  | T | Teilegutachten (PB+VB) | 2 | Mods can be necessary to car | 225/35 R19---TCOMBI-255/30 R19-R--TCOMBI | AfterMarket OZ | MAX 730 KG | GRIGIO CORSA DIAMANTATO | Via Veneto | 8027529052572 | OZ | 13,97 |  |  | Serie L - ext.diam.75 mm | 592x592x286 | 1 | bar: Area 1
MERCEDES | SLK | 170 320 | 170 | 09/1996 | 04/2004 | 5x112 | 66,46 | 453 | 1945 | 37 | M12x1,50 | 17 | SUPERTURISMO LM | 8½x19 | 19,00 | 8,50 | W0185220219 | 1 |  |  |  | 5x112 |  | 30 | 81710358 | L | R35K | B | LB46 | TÜV |  |  | DK | YES |  |  | T | Teilegutachten (PB+VB) | 2 | Mods can be necessary to car | 225/35 R19---TCOMBI-255/30 R19-R--TCOMBI | AfterMarket OZ | MAX 725 KG | MATT RACE SILVER + BLACK LETTERING | Racing | 8027529043600 | OZ | 12,81 |  |  | Serie L - ext.diam.75 mm | 592x592x286 | 1 | bar: Area 1
MERCEDES | SLK | 170 320 | 170 | 09/1996 | 04/2004 | 5x112 | 66,46 | 453 | 1945 | 37 | M12x1,50 | 17 | SUPERTURISMO LM | 8½x19 | 19,00 | 8,50 | W0185220246 | 1 |  |  |  | 5x112 |  | 30 | 81710358 | L | R35K | B | LB46 | TÜV |  |  | DK | YES |  |  | T | Teilegutachten (PB+VB) | 2 | Mods can be necessary to car | 225/35 R19---TCOMBI-255/30 R19-R--TCOMBI | AfterMarket OZ | MAX 725 KG | MATT GRAPHITE + SILVER LETTERING | Racing | 8027529043617 | OZ | 12,81 |  |  | Serie L - ext.diam.75 mm | 592x592x286 | 1 | bar: Area 1
MERCEDES | SLK | 170 320 | 170 | 09/1996 | 04/2004 | 5x112 | 66,46 | 453 | 1945 | 37 | M12x1,50 | 17 | ULTRALEGGERA HLT | 8½x19 | 19,00 | 8,50 | W01803205N6 | 3 | S | 20110912 | 20111012 | 5x112 |  | 32 | 81710358 | L | R35K | B | LB46 | TÜV |  |  | DK | YES |  |  | T | Teilegutachten (PB+VB) | 2 | Mods can be necessary to car | 225/35 R19---TCOMBI-255/30 R19-R--TCOMBI | AfterMarket OZ | MAX 715 KG | MATT RACE SILVER | I-Tech | 8027529068122 | OZ | 12,12 |  |  | Serie L - ext.diam.75 mm | 592x592x286 | 1 | bar: Area 1
MERCEDES | SLK | 170 320 | 170 | 09/1996 | 04/2004 | 5x112 | 66,46 | 453 | 1945 | 37 | M12x1,50 | 17 | ULTRALEGGERA HLT | 8½x19 | 19,00 | 8,50 | W01803205P3 | 3 | S | 20121203 | 20130102 | 5x112 |  | 32 | 81710358 | L | R35K | B | LB46 | TÜV |  |  | DK | YES |  |  | T | Teilegutachten (PB+VB) | 2 | Mods can be necessary to car | 225/35 R19---TCOMBI-255/30 R19-R--TCOMBI | AfterMarket OZ | MAX 715 KG | ACID GREEN | I-Tech | 8027529083910 | OZ | 12,12 |  |  | Serie L - ext.diam.75 mm | 592x592x286 | 1 | bar: Area 1
MERCEDES | SLK | 170 320 | 170 | 09/1996 | 04/2004 | 5x112 | 66,46 | 453 | 1945 | 37 | M12x1,50 | 17 | ULTRALEGGERA HLT | 8½x19 | 19,00 | 8,50 | W0180320522 | 3 | S | 20110912 | 20111012 | 5x112 |  | 32 | 81710358 | L | R35K | B | LB46 | TÜV |  |  | DK | YES |  |  | T | Teilegutachten (PB+VB) | 2 | Mods can be necessary to car | 225/35 R19---TCOMBI-255/30 R19-R--TCOMBI | AfterMarket OZ | MAX 715 KG | MATT GRAPHIT SILVER | I-Tech | 8027529068115 | OZ | 12,12 |  |  | Serie L - ext.diam.75 mm | 592x592x286 | 1 | bar: Area 1
MERCEDES | SLK | 170 320 | 170 | 09/1996 | 04/2004 | 5x112 | 66,46 | 453 | 1945 | 37 | M12x1,50 | 17 | ULTRALEGGERA HLT | 8½x19 | 19,00 | 8,50 | W0180320530 | 3 | S | 20110912 | 20111012 | 5x112 |  | 32 | 81710358 | L | R35K | B | LB46 | TÜV |  |  | DK | YES |  |  | T | Teilegutachten (PB+VB) | 2 | Mods can be necessary to car | 225/35 R19---TCOMBI-255/30 R19-R--TCOMBI | AfterMarket OZ | MAX 715 KG | WHITE | I-Tech | 8027529068078 | OZ | 12,12 |  |  | Serie L - ext.diam.75 mm | 592x592x286 | 1 | bar: Area 1
MERCEDES | SLK | 170 320 | 170 | 09/1996 | 04/2004 | 5x112 | 66,46 | 453 | 1945 | 37 | M12x1,50 | 17 | ULTRALEGGERA HLT | 8½x19 | 19,00 | 8,50 | W0180320553 | 3 | S | 20110912 | 20111012 | 5x112 |  | 32 | 81710358 | L | R35K | B | LB46 | TÜV |  |  | DK | YES |  |  | T | Teilegutachten (PB+VB) | 2 | Mods can be necessary to car | 225/35 R19---TCOMBI-255/30 R19-R--TCOMBI | AfterMarket OZ | MAX 715 KG | MATT BLACK | I-Tech | 8027529068061 | OZ | 12,12 |  |  | Serie L - ext.diam.75 mm | 592x592x286 | 1 | bar: Area 1
MERCEDES | SLK | 170 320 | 170 | 09/1996 | 04/2004 | 5x112 | 66,46 | 453 | 1945 | 37 | M12x1,50 | 17 | ULTRALEGGERA HLT | 8½x19 | 19,00 | 8,50 | W0180320571 | 3 | S | 20110912 | 20111012 | 5x112 |  | 32 | 81710358 | L | R35K | B | LB46 | TÜV |  |  | DK | YES |  |  | T | Teilegutachten (PB+VB) | 2 | Mods can be necessary to car | 225/35 R19---TCOMBI-255/30 R19-R--TCOMBI | AfterMarket OZ | MAX 715 KG | ORANGE | I-Tech | 8027529068092 | OZ | 12,12 |  |  | Serie L - ext.diam.75 mm | 592x592x286 | 1 | bar: Area 1
MERCEDES | SLK | 170 320 | 170 | 09/1996 | 04/2004 | 5x112 | 66,46 | 453 | 1945 | 37 | M12x1,50 | 17 | ULTRALEGGERA HLT | 8½x19 | 19,00 | 8,50 | W0180320576 | 3 | S | 20110912 | 20111012 | 5x112 |  | 32 | 81710358 | L | R35K | B | LB46 | TÜV |  |  | DK | YES |  |  | T | Teilegutachten (PB+VB) | 2 | Mods can be necessary to car | 225/35 R19---TCOMBI-255/30 R19-R--TCOMBI | AfterMarket OZ | MAX 715 KG | RACE GOLD | I-Tech | 8027529068108 | OZ | 12,12 |  |  | Serie L - ext.diam.75 mm | 592x592x286 | 1 | bar: Area 1
MERCEDES | SLK | 170 320 | 170 | 09/1996 | 04/2004 | 5x112 | 66,46 | 453 | 1945 | 37 | M12x1,50 | 17 | ULTRALEGGERA HLT | 8½x19 | 19,00 | 8,50 | W0180320584 | 3 | S | 20110912 | 20111012 | 5x112 |  | 32 | 81710358 | L | R35K | B | LB46 | TÜV |  |  | DK | YES |  |  | T | Teilegutachten (PB+VB) | 2 | Mods can be necessary to car | 225/35 R19---TCOMBI-255/30 R19-R--TCOMBI | AfterMarket OZ | MAX 715 KG | RED | I-Tech | 8027529068085 | OZ | 12,12 |  |  | Serie L - ext.diam.75 mm | 592x592x286 | 1 | bar: Area 1
MERCEDES | SLK | 170 320 | 170 | 09/1996 | 04/2004 | 5x112 | 66,46 | 453 | 1945 | 37 | M12x1,50 | 17 | VITTORIA | 8½x19 | 19,00 | 8,50 | W0188220073 | 1 | S | 20110913 | 20111013 | 5x112 |  | 30 | 81710453 | L | R38U | B |  | TÜV |  |  | DK | YES |  |  | T | Teilegutachten (PB+VB) | 2 | Mods can be necessary to car | 225/35 R19---TCOMBI-255/30 R19-R--TCOMBI | AfterMarket OZ | MAX 730 KG | MATT DARK GRAPHITE | Via Veneto | 8027529069655 | OZ | 14,46 |  |  | Serie L - ext.diam.75 mm | 592x592x286 | 1 | bar: Area 1
MERCEDES | SLK | 170 320 | 170 | 09/1996 | 04/2004 | 5x112 | 66,46 | 453 | 1945 | 37 | M12x1,50 | 17 | SARDEGNA | 9x19 | 19,00 | 9,00 | W0176620222 | 1 |  |  |  | 5x112 |  | 35 | 81710359 | XL | R35K | B | LB46 | TÜV |  |  | DK | YES | C0270 | REAR | T | Teilegutachten (PB+VB) | 2 | Mods can be necessary to car | 225/35 R19---TCOMBI-255/30 R19-R--TCOMBI | AfterMarket OZ | MAX 950 KG | MATT GRAPHIT SILVER | All-Terrain | 8027529046373 | OZ | 17,65 |  |  | Serie XL - ext.diam.79 mm | 592x592x312 | 1 | bar: Area 1
MERCEDES | SLK | 170 320 | 170 | 09/1996 | 04/2004 | 5x112 | 66,46 | 453 | 1945 | 37 | M12x1,50 | 17 | QUARANTA | 9½x19 | 19,00 | 9,50 | W01858200G2 | 1 |  |  |  | 5x112 |  | 30 | 81710358 | L | R35K | B |  | TÜV |  |  | DK | YES | C0270 | REAR | T | Teilegutachten (PB+VB) | 2 | Mods can be necessary to car | 255/30 R19-R--TCOMBI-265/30 R19-R--TCOMBI | AfterMarket OZ | MAX 735 KG | GRIGIO CORSA DIAMANTATO | Via Veneto | 8027529052640 | OZ | 14,43 |  |  | Serie L - ext.diam.75 mm | 592x592x312 | 1 | bar: Area 1
MERCEDES | SLK | 170 320 | 170 | 09/1996 | 04/2004 | 5x112 | 66,46 | 453 | 1945 | 37 | M12x1,50 | 17 | SUPERTURISMO LM | 9½x19 | 19,00 | 9,50 | W0185320119 | 1 |  |  |  | 5x112 |  | 30 | 81710358 | L | R35K | B | LB46 | TÜV |  |  | DK | YES | C0270 | REAR | T | Teilegutachten (PB+VB) | 2 | Mods can be necessary to car | 255/30 R19-R--TCOMBI-265/30 R19-R--TCOMBI | AfterMarket OZ | MAX 725 KG | MATT RACE SILVER + BLACK LETTERING | Racing | 8027529043761 | OZ | 13,14 |  |  | Serie L - ext.diam.75 mm | 592x592x312 | 1 | bar: Area 1
MERCEDES | SLK | 170 320 | 170 | 09/1996 | 04/2004 | 5x112 | 66,46 | 453 | 1945 | 37 | M12x1,50 | 17 | SUPERTURISMO LM | 9½x19 | 19,00 | 9,50 | W0185320146 | 1 |  |  |  | 5x112 |  | 30 | 81710358 | L | R35K | B | LB46 | TÜV |  |  | DK | YES | C0270 | REAR | T | Teilegutachten (PB+VB) | 2 | Mods can be necessary to car | 255/30 R19-R--TCOMBI-265/30 R19-R--TCOMBI | AfterMarket OZ | MAX 725 KG | MATT GRAPHITE + SILVER LETTERING | Racing | 8027529043778 | OZ | 13,14 |  |  | Serie L - ext.diam.75 mm | 592x592x312 | 1 | bar: Area 1
MERCEDES | SLK | 171 | 171 | 05/2004 | 03/2011 | 5x112 | 66,46 | 468 | 1945 | 37 | M12x1,50 | 17 | X5B | 7x16 | 16,00 | 7,00 | W85066602N5 | 1 | S | 20121005 | 20121104 | 5x112 |  | 35 | 81710454 | L | R35K | B |  |  |  |  | DK | YES |  |  | K | KBA (ABE+VB) | 1 | No car modifications required | 205/55 R16---TCOMBI-225/50 R16-R--TCOMBI | AfterMarket OZ | MAX 680 KG | MATT GRAPHITE DIAMOND CUT | X-Line | 8027529079708 | OZ | 9,91 |  |  | Serie L - ext.diam.75 mm | 511x511x249 | 1 | 120-170 | e1*2001/116*0262*.. | bar: Area 1
MERCEDES | SLK | 171 | 171 | 05/2004 | 03/2011 | 5x112 | 66,46 | 468 | 1945 | 37 | M12x1,50 | 17 | ADRENALINA | 7½x16 | 16,00 | 7,50 | W8501220254 | 1 | S | 20080904 | 20081004 | 5x112 |  | 35 | 81710358 | L | R35K | B | LB46 |  | KBA |  | DK | YES |  |  | K | KBA (ABE+VB) | 1 | No car modifications required | 205/55 R16---TCOMBI-225/50 R16-R--TCOMBI | AfterMarket OZ | MAX 650 KG | MATT BLACK + DIAMOND-CUT | X-Line | 8027529034554 | OZ | 10,60 |  |  | Serie L - ext.diam.75 mm | 511x511x261 | 1 | 120-170 | e1*2001/116*0262*.. | bar: Area 1
MERCEDES | SLK | 171 | 171 | 05/2004 | 03/2011 | 5x112 | 66,46 | 468 | 1945 | 37 | M12x1,50 | 17 | DAVID | 7½x16 | 16,00 | 7,50 | W01868203N5 | 1 |  |  |  | 5x112 |  | 35 | 81710454 | L | R35K | B |  |  | KBA |  | DK | YES |  |  | K | KBA (ABE+VB) | 1 | No car modifications required | 205/55 R16---TCOMBI-225/50 R16-R--TCOMBI | AfterMarket OZ | MAX 675 KG | MATT GRAPHITE DIAMOND CUT | Via Veneto | 8027529054798 | OZ | 8,11 |  |  | Serie L - ext.diam.75 mm | 480x480x261 | 1 | 120-170 | e1*2001/116*0262*.. | bar: Area 1
MERCEDES | SLK | 171 | 171 | 05/2004 | 03/2011 | 5x112 | 66,46 | 468 | 1945 | 37 | M12x1,50 | 17 | EGO | 7½x16 | 16,00 | 7,50 | W8505020354 | 1 | S | 20110726 | 20110825 | 5x112 |  | 35 | 81710454 | L | R35K | B |  |  | KBA |  | DK | YES |  |  | K | KBA (ABE+VB) | 1 | No car modifications required | 205/55 R16---TCOMBI-225/50 R16-R--TCOMBI | AfterMarket OZ | MAX 690 KG | MATT BLACK + DIAMOND-CUT | X-Line | 8027529065749 | OZ | 10,21 |  |  | Serie L - ext.diam.75 mm | 511x511x261 | 1 | 120-170 | e1*2001/116*0262*.. | bar: Area 1
MERCEDES | SLK | 171 | 171 | 05/2004 | 03/2011 | 5x112 | 66,46 | 468 | 1945 | 37 | M12x1,50 | 17 | ENERGY | 7½x16 | 16,00 | 7,50 | W8503320254 | 1 |  |  |  | 5x112 |  | 35 | 81710454 | L | R35K | B | LB46 |  | KBA |  | DK | YES |  |  | K | KBA (ABE+VB) | 1 | No car modifications required | 205/55 R16---TCOMBI-225/50 R16-R--TCOMBI | AfterMarket OZ | MAX 690 KG | MATT BLACK + DIAMOND-CUT | X-Line | 8027529045796 | OZ | 10,40 |  |  | Serie L - ext.diam.75 mm | 511x511x261 | 1 | 120-170 | e1*2001/116*0262*.. | bar: Area 1
MERCEDES | SLK | 171 | 171 | 05/2004 | 03/2011 | 5x112 | 66,46 | 468 | 1945 | 37 | M12x1,50 | 17 | ENVY | 7½x16 | 16,00 | 7,50 | W8504120368 | 1 |  |  |  | 5x112 |  | 35 | 81710454 | L | R35K | B |  |  | KBA |  | DK | YES |  |  | K | KBA (ABE+VB) | 1 | No car modifications required | 205/55 R16---TCOMBI-225/50 R16-R--TCOMBI | AfterMarket OZ | MAX 675 KG | MATT SILVER TECH DIAMOND CUT | X-Line | 8027529051032 | OZ | 10,21 |  |  | Serie L - ext.diam.75 mm | 511x511x261 | 1 | 120-170 | e1*2001/116*0262*.. | bar: Area 1
MERCEDES | SLK | 171 | 171 | 05/2004 | 03/2011 | 5x112 | 66,46 | 468 | 1945 | 37 | M12x1,50 | 17 | DAVID | 7½x17 | 17,00 | 7,50 | W01871203N5 | 1 |  |  |  | 5x112 |  | 35 | 81710454 | L | R35K | B |  |  |  |  | DK | YES |  |  | K | KBA (ABE+VB) | 1 | No car modifications required | 205/50 R17---TCOMBI-215/45 R17---TCOMBI-225/45 R17---TCOMBI | AfterMarket OZ | MAX 690 KG | MATT GRAPHITE DIAMOND CUT | Via Veneto | 8027529053555 | OZ | 11,81 |  |  | Serie L - ext.diam.75 mm | 540x540x261 | 1 | 120-170 | e1*2001/116*0262*.. | bar: Area 1
MERCEDES | SLK | 171 | 171 | 05/2004 | 03/2011 | 5x112 | 66,46 | 468 | 1945 | 37 | M12x1,50 | 17 | EGO | 7½x17 | 17,00 | 7,50 | W8504920354 | 1 | S | 20110726 | 20110825 | 5x112 |  | 35 | 81710452 | L | S17D36 | B |  |  | KBA |  | DK | YES |  |  | K | KBA (ABE+VB) | 1 | No car modifications required | 205/50 R17---TCOMBI-215/45 R17---TCOMBI-225/45 R17---TCOMBI | AfterMarket OZ | MAX 690 KG | MATT BLACK + DIAMOND-CUT | X-Line | 8027529065664 | OZ | 11,06 |  |  | Serie L - ext.diam.75 mm | 542x542x261 | 1 | 120-170 | e1*2001/116*0262*.. | bar: Area 1
MERCEDES | SLK | 171 | 171 | 05/2004 | 03/2011 | 5x112 | 66,46 | 468 | 1945 | 37 | M12x1,50 | 17 | ENVY | 7½x17 | 17,00 | 7,50 | W8504420368 | 1 |  |  |  | 5x112 |  | 35 | 81710454 | L | R35K | B |  |  | KBA |  | DK | YES |  |  | K | KBA (ABE+VB) | 1 | No car modifications required | 205/50 R17---TCOMBI-215/45 R17---TCOMBI-225/45 R17---TCOMBI | AfterMarket OZ | MAX 690 KG | MATT SILVER TECH DIAMOND CUT | X-Line | 8027529051094 | OZ | 11,06 |  |  | Serie L - ext.diam.75 mm | 542x542x261 | 1 | 120-170 | e1*2001/116*0262*.. | bar: Area 1
MERCEDES | SLK | 171 | 171 | 05/2004 | 03/2011 | 5x112 | 66,46 | 468 | 1945 | 37 | M12x1,50 | 17 | LOUNGE 10 | 7½x17 | 17,00 | 7,50 | W8503020354 | 1 |  |  |  | 5x112 |  | 35 | 81710454 | L | R35K | B | LB46 |  | KBA |  | DK | YES |  |  | K | KBA (ABE+VB) | 1 | No car modifications required | 205/50 R17---TCOMBI-215/45 R17---TCOMBI-225/45 R17---TCOMBI | AfterMarket OZ | MAX 690 KG | MATT BLACK + DIAMOND-CUT | X-Line | 8027529047677 | OZ | 11,06 |  |  | Serie L - ext.diam.75 mm | 542x542x261 | 1 | 120-170 | e1*2001/116*0262*.. | bar: Area 1
MERCEDES | SLK | 171 | 171 | 05/2004 | 03/2011 | 5x112 | 66,46 | 468 | 1945 | 37 | M12x1,50 | 17 | LOUNGE 10 | 7½x17 | 17,00 | 7,50 | W8503020375 | 1 |  |  |  | 5x112 |  | 35 | 81710454 | L | R35K | B | LB46 |  | KBA |  | DK | YES |  |  | K | KBA (ABE+VB) | 1 | No car modifications required | 205/50 R17---TCOMBI-215/45 R17---TCOMBI-225/45 R17---TCOMBI | AfterMarket OZ | MAX 690 KG | METAL SILVER + DIAMOND CUT | X-Line | 8027529047684 | OZ | 11,06 |  |  | Serie L - ext.diam.75 mm | 542x542x261 | 1 | 120-170 | e1*2001/116*0262*.. | bar: Area 1
MERCEDES | SLK | 171 | 171 | 05/2004 | 03/2011 | 5x112 | 66,46 | 468 | 1945 | 37 | M12x1,50 | 17 | QUARANTA | 7½x17 | 17,00 | 7,50 | W01867202G2 | 1 |  |  |  | 5x112 |  | 35 | 81710358 | L | R35K | B | LB46 |  | KBA |  | DK | YES |  |  | K | KBA (ABE+VB) | 1 | No car modifications required | 205/50 R17---TCOMBI-215/45 R17---TCOMBI-225/45 R17---TCOMBI | AfterMarket OZ | MAX 690 KG | GRIGIO CORSA DIAMANTATO | Via Veneto | 8027529054736 | OZ | 11,81 |  |  | Serie L - ext.diam.75 mm | 540x540x261 | 1 | 120-170 | e1*2001/116*0262*.. | bar: Area 1
MERCEDES | SLK | 171 | 171 | 05/2004 | 03/2011 | 5x112 | 66,46 | 468 | 1945 | 37 | M12x1,50 | 17 | SUPERTURISMO GT | 7½x17 | 17,00 | 7,50 | W01681200P5 | 1 | S | 20121012 | 20121111 | 5x112 |  | 35 | 81710358 | L | R35K | B | LB46 |  | KBA | VIA | DK | YES |  |  | K | KBA (ABE+VB) | 1 | No car modifications required | 205/50 R17---TCOMBI-215/45 R17---TCOMBI-225/45 R17---TCOMBI | AfterMarket OZ | MAX 715 KG | GRIGIO CORSA+BLACK LETTERING | Racing | 8027529081657 | OZ | 11,40 |  |  | Serie L - ext.diam.75 mm | 540x540x280 | 1 | 120-170 | e1*2001/116*0262*.. | bar: Area 1
MERCEDES | SLK | 171 | 171 | 05/2004 | 03/2011 | 5x112 | 66,46 | 468 | 1945 | 37 | M12x1,50 | 17 | SUPERTURISMO GT | 7½x17 | 17,00 | 7,50 | W0168120079 | 1 |  |  |  | 5x112 |  | 35 | 81710358 | L | R35K | B | LB46 |  | KBA | VIA | DK | YES |  |  | K | KBA (ABE+VB) | 1 | No car modifications required | 205/50 R17---TCOMBI-215/45 R17---TCOMBI-225/45 R17---TCOMBI | AfterMarket OZ | MAX 715 KG | MATT BLACK + RED LETTERING | Racing | 8027529057430 | OZ | 11,40 |  |  | Serie L - ext.diam.75 mm | 540x540x261 | 1 | 120-170 | e1*2001/116*0262*.. | bar: Area 1
MERCEDES | SLK | 171 | 171 | 05/2004 | 03/2011 | 5x112 | 66,46 | 468 | 1945 | 37 | M12x1,50 | 17 | SUPERTURISMO GT | 7½x17 | 17,00 | 7,50 | W0168120082 | 1 | S | 20090521 | 20090620 | 5x112 |  | 35 | 81710358 | L | R35K | B | LB46 |  | KBA | VIA | DK | YES |  |  | K | KBA (ABE+VB) | 1 | No car modifications required | 205/50 R17---TCOMBI-215/45 R17---TCOMBI-225/45 R17---TCOMBI | AfterMarket OZ | MAX 715 KG | RACE SILVER + BLACK LETTERING | Racing | 8027529000849 | OZ | 11,40 |  |  | Serie L - ext.diam.75 mm | 540x540x280 | 1 | 120-170 | e1*2001/116*0262*.. | bar: Area 1
MERCEDES | SLK | 171 | 171 | 05/2004 | 03/2011 | 5x112 | 66,46 | 468 | 1945 | 37 | M12x1,50 | 17 | SUPERTURISMO LM | 7½x17 | 17,00 | 7,50 | W0188120219 | 1 |  |  |  | 5x112 |  | 35 | 81710358 | L | R35K | B | LB46 |  | KBA |  | DK | YES |  |  | K | KBA (ABE+VB) | 1 | No car modifications required | 205/50 R17---TCOMBI-215/45 R17---TCOMBI-225/45 R17---TCOMBI | AfterMarket OZ | MAX 690 KG | MATT RACE SILVER + BLACK LETTERING | Racing | 8027529053197 | OZ | 10,80 |  |  | Serie L - ext.diam.75 mm | 540x540x261 | 1 | 120-170 | e1*2001/116*0262*.. | bar: Area 1
MERCEDES | SLK | 171 | 171 | 05/2004 | 03/2011 | 5x112 | 66,46 | 468 | 1945 | 37 | M12x1,50 | 17 | SUPERTURISMO LM | 7½x17 | 17,00 | 7,50 | W0188120246 | 1 |  |  |  | 5x112 |  | 35 | 81710358 | L | R35K | B | LB46 |  | KBA |  | DK | YES |  |  | K | KBA (ABE+VB) | 1 | No car modifications required | 205/50 R17---TCOMBI-215/45 R17---TCOMBI-225/45 R17---TCOMBI | AfterMarket OZ | MAX 690 KG | MATT GRAPHITE + SILVER LETTERING | Racing | 8027529053203 | OZ | 10,80 |  |  | Serie L - ext.diam.75 mm | 540x540x261 | 1 | 120-170 | e1*2001/116*0262*.. | bar: Area 1
MERCEDES | SLK | 171 | 171 | 05/2004 | 03/2011 | 5x112 | 66,46 | 468 | 1945 | 37 | M12x1,50 | 17 | WAVE | 7½x17 | 17,00 | 7,50 | W8501720254 | 1 |  |  |  | 5x112 |  | 35 | 81710358 | L | R35K | B | LB46 |  | KBA |  | DK | YES |  |  | K | KBA (ABE+VB) | 1 | No car modifications required | 205/50 R17---TCOMBI-215/45 R17---TCOMBI-225/45 R17---TCOMBI | AfterMarket OZ | MAX 650 KG | MATT BLACK + DIAMOND-CUT | X-Line | 8027529045642 | OZ | 12,21 |  |  | Serie L - ext.diam.75 mm | 542x542x261 | 1 | 120-170 | e1*2001/116*0262*.. | bar: Area 1
MERCEDES | SLK | 171 | 171 | 05/2004 | 03/2011 | 5x112 | 66,46 | 468 | 1945 | 37 | M12x1,50 | 17 | X5B | 7½x17 | 17,00 | 7,50 | W85068203N5 | 1 | S | 20121005 | 20121104 | 5x112 |  | 35 | 81710452 | L | S17D36 | B |  |  |  |  | DK | YES |  |  | K | KBA (ABE+VB) | 1 | No car modifications required | 205/50 R17---TCOMBI-215/45 R17---TCOMBI-225/45 R17---TCOMBI | AfterMarket OZ | MAX 690 KG | MATT GRAPHITE DIAMOND CUT | X-Line | 8027529079760 | OZ | 11,91 |  |  | Serie L - ext.diam.75 mm | 542x542x261 | 1 | 120-170 | e1*2001/116*0262*.. | bar: Area 1
MERCEDES | SLK | 171 | 171 | 05/2004 | 03/2011 | 5x112 | 66,46 | 468 | 1945 | 37 | M12x1,50 | 17 | ADRENALINA | 8x17 | 17,00 | 8,00 | W8501420254 | 1 | S | 20080904 | 20081004 | 5x112 |  | 35 | 81710358 | L | R35K | B | LB46 |  | KBA |  | DK | YES |  |  | K | KBA (ABE+VB) | 1 | No car modifications required | 205/50 R17---TCOMBI-215/45 R17---TCOMBI-225/45 R17---TCOMBI-245/40 R17-R--TCOMBI | AfterMarket OZ | MAX 675 KG | MATT BLACK + DIAMOND-CUT | X-Line | 8027529034646 | OZ | 12,88 |  |  | Serie L - ext.diam.75 mm | 542x542x274 | 1 | 120-170 | e1*2001/116*0262*.. | bar: Area 1
MERCEDES | SLK | 171 | 171 | 05/2004 | 03/2011 | 5x112 | 66,46 | 468 | 1945 | 37 | M12x1,50 | 17 | ENERGY | 8x17 | 17,00 | 8,00 | W8500820254 | 1 | S | 20080904 | 20081004 | 5x112 |  | 35 | 81710358 | L | R35K | B | LB46 |  | KBA |  | DK | YES |  |  | K | KBA (ABE+VB) | 1 | No car modifications required | 205/50 R17---TCOMBI-215/45 R17---TCOMBI-225/45 R17---TCOMBI-245/40 R17-R--TCOMBI | AfterMarket OZ | MAX 675 KG | MATT BLACK + DIAMOND-CUT | X-Line | 8027529034370 | OZ | 12,90 |  |  | Serie L - ext.diam.75 mm | 542x542x274 | 1 | 120-170 | e1*2001/116*0262*.. | bar: Area 1
MERCEDES | SLK | 171 | 171 | 05/2004 | 03/2011 | 5x112 | 66,46 | 468 | 1945 | 37 | M12x1,50 | 17 | ENERGY | 8x17 | 17,00 | 8,00 | W8500820268 | 1 |  |  |  | 5x112 |  | 35 | 81710358 | L | R35K | B | LB46 |  | KBA |  | DK | YES |  |  | K | KBA (ABE+VB) | 1 | No car modifications required | 205/50 R17---TCOMBI-215/45 R17---TCOMBI-225/45 R17---TCOMBI-245/40 R17-R--TCOMBI | AfterMarket OZ | MAX 675 KG | MATT SILVER TECH DIAMOND CUT | X-Line | 8027529037272 | OZ | 12,90 |  |  | Serie L - ext.diam.75 mm | 542x542x274 | 1 | 120-170 | e1*2001/116*0262*.. | bar: Area 1
MERCEDES | SLK | 171 | 171 | 05/2004 | 03/2011 | 5x112 | 66,46 | 468 | 1945 | 37 | M12x1,50 | 17 | ITALIA 150 | 8x17 | 17,00 | 8,00 | W01890203R4 | 1 |  |  |  | 5x112 |  | 35 | 81710454 | L | R35K | B |  |  | KBA |  | DK | YES |  |  | K | KBA (ABE+VB) | 1 | No car modifications required | 205/50 R17---TCOMBI-215/45 R17---TCOMBI-225/45 R17---TCOMBI-245/40 R17-R--TCOMBI | AfterMarket OZ | MAX 750 KG | MATT RACE SILVER DIAMOND CUT | Racing | 8027529070170 | OZ | 12,16 |  |  | Serie L - ext.diam.75 mm | 540x540x274 | 1 | 120-170 | e1*2001/116*0262*.. | bar: Area 1
MERCEDES | SLK | 171 | 171 | 05/2004 | 03/2011 | 5x112 | 66,46 | 468 | 1945 | 37 | M12x1,50 | 17 | ITALIA 150 | 8x17 | 17,00 | 8,00 | W0189020349 | 1 |  |  |  | 5x112 |  | 35 | 81710454 | L | R35K | B |  |  | KBA |  | DK | YES |  |  | K | KBA (ABE+VB) | 1 | No car modifications required | 205/50 R17---TCOMBI-215/45 R17---TCOMBI-225/45 R17---TCOMBI-245/40 R17-R--TCOMBI | AfterMarket OZ | MAX 750 KG | MATT DARK GRAPHITE DIAMOND CUT | Racing | 8027529070163 | OZ | 12,16 |  |  | Serie L - ext.diam.75 mm | 540x540x274 | 1 | 120-170 | e1*2001/116*0262*.. | bar: Area 1
MERCEDES | SLK | 171 | 171 | 05/2004 | 03/2011 | 5x112 | 66,46 | 468 | 1945 | 37 | M12x1,50 | 17 | SUPERTURISMO GT | 8x17 | 17,00 | 8,00 | W01673202P5 | 1 | S | 20121012 | 20121111 | 5x112 |  | 35 | 81710358 | L | R35K | B | LB46 | TÜV |  |  | DK | YES |  |  | T | Teilegutachten (PB+VB) | 1 | No car modifications required | 205/50 R17---TCOMBI-215/45 R17---TCOMBI-225/45 R17---TCOMBI-245/40 R17-R--TCOMBI | AfterMarket OZ | MAX 650 KG | GRIGIO CORSA+BLACK LETTERING | Racing | 8027529081640 | OZ | 12,10 |  |  | Serie L - ext.diam.75 mm | 540x540x280 | 1 | 120-170 | e1*2001/116*0262*.. | bar: Area 1
MERCEDES | SLK | 171 | 171 | 05/2004 | 03/2011 | 5x112 | 66,46 | 468 | 1945 | 37 | M12x1,50 | 17 | SUPERTURISMO GT | 8x17 | 17,00 | 8,00 | W0167320279 | 1 |  |  |  | 5x112 |  | 35 | 81710358 | L | R35K | B | LB46 | TÜV |  |  | DK | YES |  |  | T | Teilegutachten (PB+VB) | 1 | No car modifications required | 205/50 R17---TCOMBI-215/45 R17---TCOMBI-225/45 R17---TCOMBI-245/40 R17-R--TCOMBI | AfterMarket OZ | MAX 650 KG | MATT BLACK + RED LETTERING | Racing | 8027529057454 | OZ | 12,10 |  |  | Serie L - ext.diam.75 mm | 540x540x274 | 1 | 120-170 | e1*2001/116*0262*.. | bar: Area 1
MERCEDES | SLK | 171 | 171 | 05/2004 | 03/2011 | 5x112 | 66,46 | 468 | 1945 | 37 | M12x1,50 | 17 | SUPERTURISMO GT | 8x17 | 17,00 | 8,00 | W0167320282 | 1 | S | 20041129 | 20041229 | 5x112 |  | 35 | 81710358 | L | R35K | B | LB46 | TÜV |  |  | DK | YES |  |  | T | Teilegutachten (PB+VB) | 1 | No car modifications required | 205/50 R17---TCOMBI-215/45 R17---TCOMBI-225/45 R17---TCOMBI-245/40 R17-R--TCOMBI | AfterMarket OZ | MAX 650 KG | RACE SILVER + BLACK LETTERING | Racing | 8027529000788 | OZ | 12,10 |  |  | Serie L - ext.diam.75 mm | 540x540x280 | 1 | 120-170 | e1*2001/116*0262*.. | bar: Area 1
MERCEDES | SLK | 171 | 171 | 05/2004 | 03/2011 | 5x112 | 66,46 | 468 | 1945 | 37 | M12x1,50 | 17 | ULTRALEGGERA | 8x17 | 17,00 | 8,00 | W0171020253 | 1 | S | 20061026 | 20061125 | 5x112 |  | 35 | 81710358 | L | R35K | B | LB46 | TÜV |  |  | DK | YES |  |  | T | Teilegutachten (PB+VB) | 1 | No car modifications required | 205/50 R17---TCOMBI-215/45 R17---TCOMBI-225/45 R17---TCOMBI-245/40 R17-R--TCOMBI | AfterMarket OZ | MAX 655 KG | MATT BLACK | Racing | 8027529001624 | OZ | 9,58 |  |  | Serie L - ext.diam.75 mm | 540x540x280 | 1 | 120-170 | e1*2001/116*0262*.. | bar: Area 1
MERCEDES | SLK | 171 | 171 | 05/2004 | 03/2011 | 5x112 | 66,46 | 468 | 1945 | 37 | M12x1,50 | 17 | ULTRALEGGERA | 8x17 | 17,00 | 8,00 | W0171020261 | 1 | S | 20051124 | 20051224 | 5x112 |  | 35 | 81710358 | L | R35K | B | LB46 | TÜV |  |  | DK | YES |  |  | T | Teilegutachten (PB+VB) | 1 | No car modifications required | 205/50 R17---TCOMBI-215/45 R17---TCOMBI-225/45 R17---TCOMBI-245/40 R17-R--TCOMBI | AfterMarket OZ | MAX 655 KG | CHRYSTAL TITANIUM | Racing | 8027529001631 | OZ | 9,58 |  |  | Serie L - ext.diam.75 mm | 540x540x280 | 1 | 120-170 | e1*2001/116*0262*.. | bar: Area 1
MERCEDES | SLK | 171 | 171 | 05/2004 | 03/2011 | 5x112 | 66,46 | 468 | 1945 | 37 | M12x1,50 | 17 | VITTORIA | 8x17 | 17,00 | 8,00 | W0188820273 | 1 |  |  |  | 5x112 |  | 35 | 81710454 | L | R35K | B |  |  | KBA |  | DK | YES |  |  | K | KBA (ABE+VB) | 1 | No car modifications required | 205/50 R17---TCOMBI-215/45 R17---TCOMBI-225/45 R17---TCOMBI-245/40 R17-R--TCOMBI | AfterMarket OZ | MAX 750 KG | MATT DARK GRAPHITE | Via Veneto | 8027529070972 | OZ | 11,42 |  |  | Serie L - ext.diam.75 mm | 540x540x274 | 1 | 120-170 | e1*2001/116*0262*.. | bar: Area 1
MERCEDES | SLK | 171 | 171 | 05/2004 | 03/2011 | 5x112 | 66,46 | 468 | 1945 | 37 | M12x1,50 | 17 | ADRENALINA | 8x18 | 18,00 | 8,00 | W8501520254 | 1 | S | 20080904 | 20081004 | 5x112 |  | 35 | 81710358 | L | R35K | B | LB46 | TÜV |  |  | DK | YES |  |  | T | Teilegutachten (PB+VB) | 1 | No car modifications required | 225/40 R18---TCOMBI-245/35 R18-R--TCOMBI | AfterMarket OZ | MAX 690 KG | MATT BLACK + DIAMOND-CUT | X-Line | 8027529034691 | OZ | 13,39 |  |  | Serie L - ext.diam.75 mm | 568x568x274 | 1 | 120-170 | e1*2001/116*0262*.. | bar: Area 1
MERCEDES | SLK | 171 | 171 | 05/2004 | 03/2011 | 5x112 | 66,46 | 468 | 1945 | 37 | M12x1,50 | 17 | DAVID | 8x18 | 18,00 | 8,00 | W01863203N5 | 1 | S | 20100927 | 20101027 | 5x112 |  | 35 | 81710454 | L | R35K | B |  |  |  |  | DK | YES |  |  | T | Teilegutachten (PB+VB) | 1 | No car modifications required | 225/40 R18---TCOMBI-245/35 R18-R--TCOMBI | AfterMarket OZ | MAX 690 KG | MATT GRAPHITE DIAMOND CUT | Via Veneto | 8027529054507 | OZ | 13,17 |  |  | Serie L - ext.diam.75 mm | 567x567x274 | 1 | 120-170 | e1*2001/116*0262*.. | bar: Area 1
MERCEDES | SLK | 171 | 171 | 05/2004 | 03/2011 | 5x112 | 66,46 | 468 | 1945 | 37 | M12x1,50 | 17 | EGO | 8x18 | 18,00 | 8,00 | W8504720254 | 1 | S | 20110726 | 20110825 | 5x112 |  | 35 | 81710454 | L | R35K | B |  |  | KBA |  | DK | YES |  |  | K | KBA (ABE+VB) | 1 | No car modifications required | 225/40 R18---TCOMBI-245/35 R18-R--TCOMBI | AfterMarket OZ | MAX 730 KG | MATT BLACK + DIAMOND-CUT | X-Line | 8027529065497 | OZ | 13,96 |  |  | Serie L - ext.diam.75 mm | 568x568x274 | 1 | 120-170 | e1*2001/116*0262*.. | bar: Area 1
MERCEDES | SLK | 171 | 171 | 05/2004 | 03/2011 | 5x112 | 66,46 | 468 | 1945 | 37 | M12x1,50 | 17 | ENERGY | 8x18 | 18,00 | 8,00 | W8500920254 | 1 | S | 20080904 | 20081004 | 5x112 |  | 35 | 81710358 | L | R35K | B | LB46 | TÜV |  |  | DK | YES |  |  | T | Teilegutachten (PB+VB) | 1 | No car modifications required | 225/40 R18---TCOMBI-245/35 R18-R--TCOMBI | AfterMarket OZ | MAX 725 KG | MATT BLACK + DIAMOND-CUT | X-Line | 8027529034424 | OZ | 14,45 |  |  | Serie L - ext.diam.75 mm | 568x568x274 | 1 | 120-170 | e1*2001/116*0262*.. | bar: Area 1
MERCEDES | SLK | 171 | 171 | 05/2004 | 03/2011 | 5x112 | 66,46 | 468 | 1945 | 37 | M12x1,50 | 17 | ENERGY | 8x18 | 18,00 | 8,00 | W8500920268 | 1 |  |  |  | 5x112 |  | 35 | 81710358 | L | R35K | B | LB46 | TÜV |  |  | DK | YES |  |  | T | Teilegutachten (PB+VB) | 1 | No car modifications required | 225/40 R18---TCOMBI-245/35 R18-R--TCOMBI | AfterMarket OZ | MAX 725 KG | MATT SILVER TECH DIAMOND CUT | X-Line | 8027529037296 | OZ | 14,35 |  |  | Serie L - ext.diam.75 mm | 568x568x274 | 1 | 120-170 | e1*2001/116*0262*.. | bar: Area 1
MERCEDES | SLK | 171 | 171 | 05/2004 | 03/2011 | 5x112 | 66,46 | 468 | 1945 | 37 | M12x1,50 | 17 | ENVY | 8x18 | 18,00 | 8,00 | W8503920368 | 1 |  |  |  | 5x112 |  | 35 | 81710454 | L | R35K | B |  | TÜV |  |  | DK | YES |  |  | T | Teilegutachten (PB+VB) | 1 | No car modifications required | 225/40 R18---TCOMBI-245/35 R18-R--TCOMBI | AfterMarket OZ | MAX 690 KG | MATT SILVER TECH DIAMOND CUT | X-Line | 8027529049664 | OZ | 12,76 |  |  | Serie L - ext.diam.75 mm | 568x568x274 | 1 | 120-170 | e1*2001/116*0262*.. | bar: Area 1
MERCEDES | SLK | 171 | 171 | 05/2004 | 03/2011 | 5x112 | 66,46 | 468 | 1945 | 37 | M12x1,50 | 17 | ITALIA 150 | 8x18 | 18,00 | 8,00 | W01884202R4 | 1 | S | 20110914 | 20111014 | 5x112 |  | 35 | 81710454 | L | R35K | B |  | TÜV |  |  | DK | YES |  |  | T | Teilegutachten (PB+VB) | 1 | No car modifications required | 225/40 R18---TCOMBI-245/35 R18-R--TCOMBI | AfterMarket OZ | MAX 750 KG | MATT RACE SILVER DIAMOND CUT | Racing | 8027529069402 | OZ | 12,67 |  |  | Serie L - ext.diam.75 mm | 567x567x274 | 1 | 120-170 | e1*2001/116*0262*.. | bar: Area 1
MERCEDES | SLK | 171 | 171 | 05/2004 | 03/2011 | 5x112 | 66,46 | 468 | 1945 | 37 | M12x1,50 | 17 | ITALIA 150 | 8x18 | 18,00 | 8,00 | W0188420249 | 1 | S | 20110914 | 20111014 | 5x112 |  | 35 | 81710454 | L | R35K | B |  | TÜV |  |  | DK | YES |  |  | T | Teilegutachten (PB+VB) | 1 | No car modifications required | 225/40 R18---TCOMBI-245/35 R18-R--TCOMBI | AfterMarket OZ | MAX 750 KG | MATT DARK GRAPHITE DIAMOND CUT | Racing | 8027529069396 | OZ | 12,67 |  |  | Serie L - ext.diam.75 mm | 567x567x274 | 1 | 120-170 | e1*2001/116*0262*.. | bar: Area 1
MERCEDES | SLK | 171 | 171 | 05/2004 | 03/2011 | 5x112 | 66,46 | 468 | 1945 | 37 | M12x1,50 | 17 | LOUNGE 10 | 8x18 | 18,00 | 8,00 | W8503120454 | 1 |  |  |  | 5x112 |  | 35 | 81710454 | L | R35K | B | LB46 | TÜV |  |  | DK | YES |  |  | T | Teilegutachten (PB+VB) | 1 | No car modifications required | 225/40 R18---TCOMBI-245/35 R18-R--TCOMBI | AfterMarket OZ | MAX 690 KG | MATT BLACK + DIAMOND-CUT | X-Line | 8027529047813 | OZ | 13,96 |  |  | Serie L - ext.diam.75 mm | 568x568x274 | 1 | 120-170 | e1*2001/116*0262*.. | bar: Area 1
MERCEDES | SLK | 171 | 171 | 05/2004 | 03/2011 | 5x112 | 66,46 | 468 | 1945 | 37 | M12x1,50 | 17 | LOUNGE 10 | 8x18 | 18,00 | 8,00 | W8503120475 | 1 |  |  |  | 5x112 |  | 35 | 81710454 | L | R35K | B | LB46 | TÜV |  |  | DK | YES |  |  | T | Teilegutachten (PB+VB) | 1 | No car modifications required | 225/40 R18---TCOMBI-245/35 R18-R--TCOMBI | AfterMarket OZ | MAX 690 KG | METAL SILVER + DIAMOND CUT | X-Line | 8027529047820 | OZ | 13,96 |  |  | Serie L - ext.diam.75 mm | 568x568x274 | 1 | 120-170 | e1*2001/116*0262*.. | bar: Area 1
MERCEDES | SLK | 171 | 171 | 05/2004 | 03/2011 | 5x112 | 66,46 | 468 | 1945 | 37 | M12x1,50 | 17 | QUARANTA | 8x18 | 18,00 | 8,00 | W01856204G2 | 1 | S | 20100928 | 20101028 | 5x112 |  | 35 | 81710358 | L | R35K | B |  | TÜV |  |  | DK | YES |  |  | T | Teilegutachten (PB+VB) | 1 | No car modifications required | 225/40 R18---TCOMBI-245/35 R18-R--TCOMBI | AfterMarket OZ | MAX 735 KG | GRIGIO CORSA DIAMANTATO | Via Veneto | 8027529053661 | OZ | 12,87 |  |  | Serie L - ext.diam.75 mm | 570x570x280 | 1 | 120-170 | e1*2001/116*0262*.. | bar: Area 1
MERCEDES | SLK | 171 | 171 | 05/2004 | 03/2011 | 5x112 | 66,46 | 468 | 1945 | 37 | M12x1,50 | 17 | SARDEGNA | 8x18 | 18,00 | 8,00 | W0176320422 | 1 |  |  |  | 5x112 |  | 35 | 81710358 | L | R35K | B | LB46 | TÜV |  |  | DK | YES |  |  | T | Teilegutachten (PB+VB) | 1 | No car modifications required | 225/40 R18---TCOMBI-245/35 R18-R--TCOMBI | AfterMarket OZ | MAX 815 KG | MATT GRAPHIT SILVER | All-Terrain | 8027529046342 | OZ | 15,40 |  |  | Serie L - ext.diam.75 mm | 570x570x280 | 1 | 120-170 | e1*2001/116*0262*.. | bar: Area 1
MERCEDES | SLK | 171 | 171 | 05/2004 | 03/2011 | 5x112 | 66,46 | 468 | 1945 | 37 | M12x1,50 | 17 | SUPERTURISMO GT | 8x18 | 18,00 | 8,00 | W01669202P5 | 1 | S | 20121012 | 20121111 | 5x112 |  | 35 | 81710358 | L | R35K | B | LB46 | TÜV |  | VIA | DK | YES |  |  | T | Teilegutachten (PB+VB) | 1 | No car modifications required | 225/40 R18---TCOMBI-245/35 R18-R--TCOMBI | AfterMarket OZ | MAX 650 KG | GRIGIO CORSA+BLACK LETTERING | Racing | 8027529081510 | OZ | 12,84 |  |  | Serie L - ext.diam.75 mm | 570x570x280 | 1 | 120-170 | e1*2001/116*0262*.. | bar: Area 1
MERCEDES | SLK | 171 | 171 | 05/2004 | 03/2011 | 5x112 | 66,46 | 468 | 1945 | 37 | M12x1,50 | 17 | SUPERTURISMO GT | 8x18 | 18,00 | 8,00 | W0166920279 | 1 | S | 20080624 | 20080724 | 5x112 |  | 35 | 81710358 | L | R35K | B | LB46 | TÜV |  | VIA | DK | YES |  |  | T | Teilegutachten (PB+VB) | 1 | No car modifications required | 225/40 R18---TCOMBI-245/35 R18-R--TCOMBI | AfterMarket OZ | MAX 650 KG | MATT BLACK + RED LETTERING | Racing | 8027529000313 | OZ | 12,84 |  |  | Serie L - ext.diam.75 mm | 570x570x280 | 1 | 120-170 | e1*2001/116*0262*.. | bar: Area 1
MERCEDES | SLK | 171 | 171 | 05/2004 | 03/2011 | 5x112 | 66,46 | 468 | 1945 | 37 | M12x1,50 | 17 | SUPERTURISMO GT | 8x18 | 18,00 | 8,00 | W0166920282 | 1 | S | 20041129 | 20041229 | 5x112 |  | 35 | 81710358 | L | R35K | B | LB46 |  |  | VIA | DK | YES |  |  | T | Teilegutachten (PB+VB) | 1 | No car modifications required | 225/40 R18---TCOMBI-245/35 R18-R--TCOMBI | AfterMarket OZ | MAX 650 KG | RACE SILVER + BLACK LETTERING | Racing | 8027529000320 | OZ | 8,86 |  |  | Serie L - ext.diam.75 mm | 570x570x280 | 1 | 120-170 | e1*2001/116*0262*.. | bar: Area 1
MERCEDES | SLK | 171 | 171 | 05/2004 | 03/2011 | 5x112 | 66,46 | 468 | 1945 | 37 | M12x1,50 | 17 | SUPERTURISMO LM | 8x18 | 18,00 | 8,00 | W0185420519 | 1 |  |  |  | 5x112 |  | 35 | 81710358 | L | R35K | B | LB46 | TÜV |  |  | DK | YES |  |  | T | Teilegutachten (PB+VB) | 1 | No car modifications required | 225/40 R18---TCOMBI-245/35 R18-R--TCOMBI | AfterMarket OZ | MAX 690 KG | MATT RACE SILVER + BLACK LETTERING | Racing | 8027529043464 | OZ | 11,96 |  |  | Serie L - ext.diam.75 mm | 570x570x280 | 1 | 120-170 | e1*2001/116*0262*.. | bar: Area 1
MERCEDES | SLK | 171 | 171 | 05/2004 | 03/2011 | 5x112 | 66,46 | 468 | 1945 | 37 | M12x1,50 | 17 | SUPERTURISMO LM | 8x18 | 18,00 | 8,00 | W0185420546 | 1 |  |  |  | 5x112 |  | 35 | 81710358 | L | R35K | B | LB46 | TÜV |  |  | DK | YES |  |  | T | Teilegutachten (PB+VB) | 1 | No car modifications required | 225/40 R18---TCOMBI-245/35 R18-R--TCOMBI | AfterMarket OZ | MAX 690 KG | MATT GRAPHITE + SILVER LETTERING | Racing | 8027529043471 | OZ | 11,96 |  |  | Serie L - ext.diam.75 mm | 570x570x280 | 1 | 120-170 | e1*2001/116*0262*.. | bar: Area 1
MERCEDES | SLK | 171 | 171 | 05/2004 | 03/2011 | 5x112 | 66,46 | 468 | 1945 | 37 | M12x1,50 | 17 | ULTRALEGGERA | 8x18 | 18,00 | 8,00 | W0171220222 | 1 |  |  |  | 5x112 |  | 35 | 81710358 | L | R35K | B | LB46 | TÜV |  |  | DK | YES |  |  | T | Teilegutachten (PB+VB) | 1 | No car modifications required | 225/40 R18---TCOMBI-245/35 R18-R--TCOMBI | AfterMarket OZ | MAX 675 KG | MATT GRAPHIT SILVER | Racing | 8027529001853 | OZ | 10,19 |  |  | Serie L - ext.diam.75 mm | 570x570x280 | 1 | 120-170 | e1*2001/116*0262*.. | bar: Area 1
MERCEDES | SLK | 171 | 171 | 05/2004 | 03/2011 | 5x112 | 66,46 | 468 | 1945 | 37 | M12x1,50 | 17 | ULTRALEGGERA | 8x18 | 18,00 | 8,00 | W0171220253 | 1 | S | 20061026 | 20061125 | 5x112 |  | 35 | 81710358 | L | R35K | B | LB46 | TÜV |  |  | DK | YES |  |  | T | Teilegutachten (PB+VB) | 1 | No car modifications required | 225/40 R18---TCOMBI-245/35 R18-R--TCOMBI | AfterMarket OZ | MAX 675 KG | MATT BLACK | Racing | 8027529001860 | OZ | 10,19 |  |  | Serie L - ext.diam.75 mm | 570x570x280 | 1 | 120-170 | e1*2001/116*0262*.. | bar: Area 1
MERCEDES | SLK | 171 | 171 | 05/2004 | 03/2011 | 5x112 | 66,46 | 468 | 1945 | 37 | M12x1,50 | 17 | ULTRALEGGERA | 8x18 | 18,00 | 8,00 | W0171220261 | 1 | S | 20051005 | 20051104 | 5x112 |  | 35 | 81710358 | L | R35K | B | LB46 | TÜV |  |  | DK | YES |  |  | T | Teilegutachten (PB+VB) | 1 | No car modifications required | 225/40 R18---TCOMBI-245/35 R18-R--TCOMBI | AfterMarket OZ | MAX 675 KG | CHRYSTAL TITANIUM | Racing | 8027529001877 | OZ | 10,19 |  |  | Serie L - ext.diam.75 mm | 570x570x280 | 1 | 120-170 | e1*2001/116*0262*.. | bar: Area 1
MERCEDES | SLK | 171 | 171 | 05/2004 | 03/2011 | 5x112 | 66,46 | 468 | 1945 | 37 | M12x1,50 | 17 | VERSILIA | 8x18 | 18,00 | 8,00 | W01815204N6 | 1 |  |  |  | 5x112 |  | 35 | 81710358 | L | R35K | B | LB46 | TÜV |  |  | DK | YES |  |  | T | Teilegutachten (PB+VB) | 1 | No car modifications required | 225/40 R18---TCOMBI-245/35 R18-R--TCOMBI | AfterMarket OZ | MAX 760 KG | MATT RACE SILVER | All-Terrain | 8027529052220 | OZ | 14,77 |  |  | Serie L - ext.diam.75 mm | 570x570x280 | 1 | 120-170 | e1*2001/116*0262*.. | bar: Area 1
MERCEDES | SLK | 171 | 171 | 05/2004 | 03/2011 | 5x112 | 66,46 | 468 | 1945 | 37 | M12x1,50 | 17 | VERSILIA | 8x18 | 18,00 | 8,00 | W0181520454 | 1 | S | 20080904 | 20081004 | 5x112 |  | 35 | 81710358 | L | R35K | B | LB46 | TÜV |  |  | DK | YES |  |  | T | Teilegutachten (PB+VB) | 1 | No car modifications required | 225/40 R18---TCOMBI-245/35 R18-R--TCOMBI | AfterMarket OZ | MAX 760 KG | MATT BLACK + DIAMOND-CUT | All-Terrain | 8027529031218 | OZ | 14,80 |  |  | Serie L - ext.diam.75 mm | 570x570x280 | 1 | 120-170 | e1*2001/116*0262*.. | bar: Area 1
MERCEDES | SLK | 171 | 171 | 05/2004 | 03/2011 | 5x112 | 66,46 | 468 | 1945 | 37 | M12x1,50 | 17 | VITTORIA | 8x18 | 18,00 | 8,00 | W0188520173 | 1 | S | 20110913 | 20111013 | 5x112 |  | 35 | 81710454 | L | R35K | B |  | TÜV |  |  | DK | YES |  |  | T | Teilegutachten (PB+VB) | 1 | No car modifications required | 225/40 R18---TCOMBI-245/35 R18-R--TCOMBI | AfterMarket OZ | MAX 750 KG | MATT DARK GRAPHITE | Via Veneto | 8027529069723 | OZ | 13,39 |  |  | Serie L - ext.diam.75 mm | 567x567x274 | 1 | 120-170 | e1*2001/116*0262*.. | bar: Area 1
MERCEDES | SLK | 171 | 171 | 05/2004 | 03/2011 | 5x112 | 66,46 | 468 | 1945 | 37 | M12x1,50 | 17 | WAVE | 8x18 | 18,00 | 8,00 | W8501820254 | 1 |  |  |  | 5x112 |  | 35 | 81710358 | L | R35K | B | LB46 | TÜV |  |  | DK | YES |  |  | T | Teilegutachten (PB+VB) | 1 | No car modifications required | 225/40 R18---TCOMBI-245/35 R18-R--TCOMBI | AfterMarket OZ | MAX 690 KG | MATT BLACK + DIAMOND-CUT | X-Line | 8027529045680 | OZ | 13,46 |  |  | Serie L - ext.diam.75 mm | 568x568x274 | 1 | 120-170 | e1*2001/116*0262*.. | bar: Area 1
MERCEDES | SLK | 171 | 171 | 05/2004 | 03/2011 | 5x112 | 66,46 | 468 | 1945 | 37 | M12x1,50 | 17 | X5B | 8x18 | 18,00 | 8,00 | W85064202N5 | 1 |  |  |  | 5x112 |  | 35 | 81710454 | L | R35K | B |  |  | KBA |  | DK | YES |  |  | K | KBA (ABE+VB) | 1 | No car modifications required | 225/40 R18---TCOMBI-245/35 R18-R--TCOMBI | AfterMarket OZ | MAX 730 KG | MATT GRAPHITE DIAMOND CUT | X-Line | 8027529078008 | OZ | 13,84 |  |  | Serie L - ext.diam.75 mm | 568x568x274 | 1 | 120-170 | e1*2001/116*0262*.. | bar: Area 1
MERCEDES | SLK | 171 | 171 | 05/2004 | 03/2011 | 5x112 | 66,46 | 468 | 1945 | 37 | M12x1,50 | 17 | FORMULA HLT | 9x18 | 18,00 | 9,00 | W01906201G1 | 1 | S | 20121011 | 20121110 | 5x112 |  | 35 | 81710454 | L | R35K | B |  |  |  |  | DK | YES | C0270 | REAR | N | No Certificate | 1 | No car modifications required | 225/40 R18---TCOMBI-245/35 R18-R--TCOMBI-255/35 R18-R--TCOMBI | AfterMarket OZ | MAX 630 KG | GRIGIO CORSA | I-Tech | 8027529081930 | OZ | 11,93 |  |  | Serie L - ext.diam.75 mm | 567x567x299 | 1 | 120-170 | e1*2001/116*0262*.. | bar: Area 1
MERCEDES | SLK | 171 | 171 | 05/2004 | 03/2011 | 5x112 | 66,46 | 468 | 1945 | 37 | M12x1,50 | 17 | DAVID | 8x19 | 19,00 | 8,00 | W01870203N5 | 1 |  |  |  | 5x112 |  | 35 | 81710454 | L | R35K | B |  | TÜV |  |  | DK | YES |  |  | T | Teilegutachten (PB+VB) | 1 | No car modifications required | 225/35 R19---TCOMBI | AfterMarket OZ | MAX 690 KG | MATT GRAPHITE DIAMOND CUT | Via Veneto | 8027529053432 | OZ | 14,32 |  |  | Serie L - ext.diam.75 mm | 592x592x274 | 1 | 120-170 | e1*2001/116*0262*.. | bar: Area 1
MERCEDES | SLK | 171 | 171 | 05/2004 | 03/2011 | 5x112 | 66,46 | 468 | 1945 | 37 | M12x1,50 | 17 | ENERGY | 8x19 | 19,00 | 8,00 | W8503420154 | 1 |  |  |  | 5x112 |  | 35 | 81710358 | L | R35K | B | LB46 | TÜV |  |  | DK | YES |  |  | T | Teilegutachten (PB+VB) | 1 | No car modifications required | 225/35 R19---TCOMBI | AfterMarket OZ | MAX 720 KG | MATT BLACK + DIAMOND-CUT | X-Line | 8027529045833 | OZ | 14,50 |  |  | Serie L - ext.diam.75 mm | 593x593x274 | 1 | 120-170 | e1*2001/116*0262*.. | bar: Area 1
MERCEDES | SLK | 171 | 171 | 05/2004 | 03/2011 | 5x112 | 66,46 | 468 | 1945 | 37 | M12x1,50 | 17 | ITALIA 150 | 8x19 | 19,00 | 8,00 | W01889203R4 | 1 |  |  |  | 5x112 |  | 35 | 81710454 | L | R35K | B |  | TÜV |  |  | DK | YES |  |  | T | Teilegutachten (PB+VB) | 1 | No car modifications required | 225/35 R19---TCOMBI | AfterMarket OZ | MAX 750 KG | MATT RACE SILVER DIAMOND CUT | Racing | 8027529070347 | OZ | 13,31 |  |  | Serie L - ext.diam.75 mm | 592x592x274 | 1 | 120-170 | e1*2001/116*0262*.. | bar: Area 1
MERCEDES | SLK | 171 | 171 | 05/2004 | 03/2011 | 5x112 | 66,46 | 468 | 1945 | 37 | M12x1,50 | 17 | ITALIA 150 | 8x19 | 19,00 | 8,00 | W0188920349 | 1 |  |  |  | 5x112 |  | 35 | 81710454 | L | R35K | B |  | TÜV |  |  | DK | YES |  |  | T | Teilegutachten (PB+VB) | 1 | No car modifications required | 225/35 R19---TCOMBI | AfterMarket OZ | MAX 750 KG | MATT DARK GRAPHITE DIAMOND CUT | Racing | 8027529070330 | OZ | 13,31 |  |  | Serie L - ext.diam.75 mm | 592x592x274 | 1 | 120-170 | e1*2001/116*0262*.. | bar: Area 1
MERCEDES | SLK | 171 | 171 | 05/2004 | 03/2011 | 5x112 | 66,46 | 468 | 1945 | 37 | M12x1,50 | 17 | LOUNGE 10 | 8x19 | 19,00 | 8,00 | W8505520254 | 1 | S | 20110726 | 20110825 | 5x112 |  | 35 | 81710454 | L | R35K | B |  | TÜV |  |  | DK | YES |  |  | T | Teilegutachten (PB+VB) | 1 | No car modifications required | 225/35 R19---TCOMBI | AfterMarket OZ | MAX 750 KG | MATT BLACK + DIAMOND-CUT | X-Line | 8027529066036 | OZ | 14,31 |  |  | Serie L - ext.diam.75 mm | 593x593x274 | 1 | 120-170 | e1*2001/116*0262*.. | bar: Area 1
MERCEDES | SLK | 171 | 171 | 05/2004 | 03/2011 | 5x112 | 66,46 | 468 | 1945 | 37 | M12x1,50 | 17 | LOUNGE 10 | 8x19 | 19,00 | 8,00 | W8505520275 | 1 | S | 20110726 | 20110825 | 5x112 |  | 35 | 81710454 | L | R35K | B |  | TÜV |  |  | DK | YES |  |  | T | Teilegutachten (PB+VB) | 1 | No car modifications required | 225/35 R19---TCOMBI | AfterMarket OZ | MAX 750 KG | METAL SILVER + DIAMOND CUT | X-Line | 8027529066043 | OZ | 14,31 |  |  | Serie L - ext.diam.75 mm | 593x593x274 | 1 | 120-170 | e1*2001/116*0262*.. | bar: Area 1
MERCEDES | SLK | 171 | 171 | 05/2004 | 03/2011 | 5x112 | 66,46 | 468 | 1945 | 37 | M12x1,50 | 17 | SUPERTURISMO GT | 8x19 | 19,00 | 8,00 | W01690201P5 | 1 | S | 20121012 | 20121111 | 5x112 |  | 35 | 81710358 | L | R35K | B | LB46 | TÜV |  |  | DK | YES |  |  | T | Teilegutachten (PB+VB) | 1 | No car modifications required | 225/35 R19---TCOMBI | AfterMarket OZ | MAX 705 KG | GRIGIO CORSA+BLACK LETTERING | Racing | 8027529081749 | OZ | 13,82 |  |  | Serie L - ext.diam.75 mm | 592x592x274 | 1 | 120-170 | e1*2001/116*0262*.. | bar: Area 1
MERCEDES | SLK | 171 | 171 | 05/2004 | 03/2011 | 5x112 | 66,46 | 468 | 1945 | 37 | M12x1,50 | 17 | SUPERTURISMO GT | 8x19 | 19,00 | 8,00 | W0169020179 | 1 | S | 20080709 | 20080808 | 5x112 |  | 35 | 81710358 | L | R35K | B | LB46 | TÜV |  |  | DK | YES |  |  | T | Teilegutachten (PB+VB) | 1 | No car modifications required | 225/35 R19---TCOMBI | AfterMarket OZ | MAX 705 KG | MATT BLACK + RED LETTERING | Racing | 8027529001174 | OZ | 13,82 |  |  | Serie L - ext.diam.75 mm | 592x592x274 | 1 | 120-170 | e1*2001/116*0262*.. | bar: Area 1
MERCEDES | SLK | 171 | 171 | 05/2004 | 03/2011 | 5x112 | 66,46 | 468 | 1945 | 37 | M12x1,50 | 17 | SUPERTURISMO GT | 8x19 | 19,00 | 8,00 | W0169020182 | 1 | S | 20041129 | 20041229 | 5x112 |  | 35 | 81710358 | L | R35K | B | LB46 | TÜV |  |  | DK | YES |  |  | T | Teilegutachten (PB+VB) | 1 | No car modifications required | 225/35 R19---TCOMBI | AfterMarket OZ | MAX 705 KG | RACE SILVER + BLACK LETTERING | Racing | 8027529001181 | OZ | 13,82 |  |  | Serie L - ext.diam.75 mm | 592x592x274 | 1 | 120-170 | e1*2001/116*0262*.. | bar: Area 1
MERCEDES | SLK | 171 | 171 | 05/2004 | 03/2011 | 5x112 | 66,46 | 468 | 1945 | 37 | M12x1,50 | 17 | ULTRALEGGERA HLT | 8x19 | 19,00 | 8,00 | W01713201AN6 | 3 | S | 20120302 | 20120401 | 5x112 |  | 35 | 81710359 | XL | R35K | B | LB46 | TÜV |  |  | DK | YES |  |  | T | Teilegutachten (PB+VB) | 1 | No car modifications required | 225/35 R19---TCOMBI | AfterMarket OZ | MAX 680 KG | MATT RACE SILVER | I-Tech | 8027529073195 | OZ | 11,04 |  |  | Serie XL - ext.diam.79 mm | 592x592x274 | 1 | 120-170 | e1*2001/116*0262*.. | bar: Area 1
MERCEDES | SLK | 171 | 171 | 05/2004 | 03/2011 | 5x112 | 66,46 | 468 | 1945 | 37 | M12x1,50 | 17 | ULTRALEGGERA HLT | 8x19 | 19,00 | 8,00 | W01713201AP3 | 3 | S | 20121203 | 20130102 | 5x112 |  | 35 | 81710359 | XL | R35K | B | LB46 | TÜV |  |  | DK | YES |  |  | T | Teilegutachten (PB+VB) | 1 | No car modifications required | 225/35 R19---TCOMBI | AfterMarket OZ | MAX 680 KG | ACID GREEN | I-Tech | 8027529083798 | OZ | 11,04 |  |  | Serie XL - ext.diam.79 mm | 592x592x274 | 1 | 120-170 | e1*2001/116*0262*.. | bar: Area 1
MERCEDES | SLK | 171 | 171 | 05/2004 | 03/2011 | 5x112 | 66,46 | 468 | 1945 | 37 | M12x1,50 | 17 | ULTRALEGGERA HLT | 8x19 | 19,00 | 8,00 | W01713201A22 | 3 | S | 20120302 | 20120401 | 5x112 |  | 35 | 81710359 | XL | R35K | B | LB46 | TÜV |  |  | DK | YES |  |  | T | Teilegutachten (PB+VB) | 1 | No car modifications required | 225/35 R19---TCOMBI | AfterMarket OZ | MAX 680 KG | MATT GRAPHIT SILVER | I-Tech | 8027529073188 | OZ | 11,04 |  |  | Serie XL - ext.diam.79 mm | 592x592x274 | 1 | 120-170 | e1*2001/116*0262*.. | bar: Area 1
MERCEDES | SLK | 171 | 171 | 05/2004 | 03/2011 | 5x112 | 66,46 | 468 | 1945 | 37 | M12x1,50 | 17 | ULTRALEGGERA HLT | 8x19 | 19,00 | 8,00 | W01713201A30 | 3 | S | 20120302 | 20120401 | 5x112 |  | 35 | 81710359 | XL | R35K | B | LB46 | TÜV |  |  | DK | YES |  |  | T | Teilegutachten (PB+VB) | 1 | No car modifications required | 225/35 R19---TCOMBI | AfterMarket OZ | MAX 680 KG | WHITE | I-Tech | 8027529073140 | OZ | 11,04 |  |  | Serie XL - ext.diam.79 mm | 592x592x274 | 1 | 120-170 | e1*2001/116*0262*.. | bar: Area 1
MERCEDES | SLK | 171 | 171 | 05/2004 | 03/2011 | 5x112 | 66,46 | 468 | 1945 | 37 | M12x1,50 | 17 | ULTRALEGGERA HLT | 8x19 | 19,00 | 8,00 | W01713201A53 | 1 | S | 20120302 | 20120401 | 5x112 |  | 35 | 81710359 | XL | R35K | B | LB46 | TÜV |  |  | DK | YES |  |  | T | Teilegutachten (PB+VB) | 1 | No car modifications required | 225/35 R19---TCOMBI | AfterMarket OZ | MAX 680 KG | MATT BLACK | I-Tech | 8027529073133 | OZ | 10,99 |  |  | Serie XL - ext.diam.79 mm | 592x592x274 | 1 | 120-170 | e1*2001/116*0262*.. | bar: Area 1
MERCEDES | SLK | 171 | 171 | 05/2004 | 03/2011 | 5x112 | 66,46 | 468 | 1945 | 37 | M12x1,50 | 17 | ULTRALEGGERA HLT | 8x19 | 19,00 | 8,00 | W01713201A71 | 3 | S | 20120302 | 20120401 | 5x112 |  | 35 | 81710359 | XL | R35K | B | LB46 | TÜV |  |  | DK | YES |  |  | T | Teilegutachten (PB+VB) | 1 | No car modifications required | 225/35 R19---TCOMBI | AfterMarket OZ | MAX 680 KG | ORANGE | I-Tech | 8027529073164 | OZ | 11,04 |  |  | Serie XL - ext.diam.79 mm | 592x592x274 | 1 | 120-170 | e1*2001/116*0262*.. | bar: Area 1
MERCEDES | SLK | 171 | 171 | 05/2004 | 03/2011 | 5x112 | 66,46 | 468 | 1945 | 37 | M12x1,50 | 17 | ULTRALEGGERA HLT | 8x19 | 19,00 | 8,00 | W01713201A76 | 3 | S | 20120302 | 20120401 | 5x112 |  | 35 | 81710359 | XL | R35K | B | LB46 | TÜV |  |  | DK | YES |  |  | T | Teilegutachten (PB+VB) | 1 | No car modifications required | 225/35 R19---TCOMBI | AfterMarket OZ | MAX 680 KG | RACE GOLD | I-Tech | 8027529073171 | OZ | 11,04 |  |  | Serie XL - ext.diam.79 mm | 592x592x274 | 1 | 120-170 | e1*2001/116*0262*.. | bar: Area 1
MERCEDES | SLK | 171 | 171 | 05/2004 | 03/2011 | 5x112 | 66,46 | 468 | 1945 | 37 | M12x1,50 | 17 | ULTRALEGGERA HLT | 8x19 | 19,00 | 8,00 | W01713201A84 | 3 | S | 20120302 | 20120401 | 5x112 |  | 35 | 81710359 | XL | R35K | B | LB46 | TÜV |  |  | DK | YES |  |  | T | Teilegutachten (PB+VB) | 1 | No car modifications required | 225/35 R19---TCOMBI | AfterMarket OZ | MAX 680 KG | RED | I-Tech | 8027529073157 | OZ | 11,04 |  |  | Serie XL - ext.diam.79 mm | 592x592x274 | 1 | 120-170 | e1*2001/116*0262*.. | bar: Area 1
MERCEDES | SLK | 171 | 171 | 05/2004 | 03/2011 | 5x112 | 66,46 | 468 | 1945 | 37 | M12x1,50 | 17 | VERSILIA | 8x19 | 19,00 | 8,00 | W01840201N6 | 1 |  |  |  | 5x112 |  | 35 | 81710358 | L | R35K | B | LB46 | TÜV |  |  | DK | YES |  |  | T | Teilegutachten (PB+VB) | 1 | No car modifications required | 225/35 R19---TCOMBI | AfterMarket OZ | MAX 775 KG | MATT RACE SILVER | All-Terrain | 8027529052282 | OZ | 16,42 |  |  | Serie L - ext.diam.75 mm | 592x592x274 | 1 | 120-170 | e1*2001/116*0262*.. | bar: Area 1
MERCEDES | SLK | 171 | 171 | 05/2004 | 03/2011 | 5x112 | 66,46 | 468 | 1945 | 37 | M12x1,50 | 17 | VERSILIA | 8x19 | 19,00 | 8,00 | W0184020154 | 1 | S | 20090511 | 20090610 | 5x112 |  | 35 | 81710358 | L | R35K | B | LB46 | TÜV |  |  | DK | YES |  |  | T | Teilegutachten (PB+VB) | 1 | No car modifications required | 225/35 R19---TCOMBI | AfterMarket OZ | MAX 775 KG | MATT BLACK + DIAMOND-CUT | All-Terrain | 8027529039375 | OZ | 16,42 |  |  | Serie L - ext.diam.75 mm | 592x592x274 | 1 | 120-170 | e1*2001/116*0262*.. | bar: Area 1
MERCEDES | SLK | 171 | 171 | 05/2004 | 03/2011 | 5x112 | 66,46 | 468 | 1945 | 37 | M12x1,50 | 17 | X5B | 8x19 | 19,00 | 8,00 | W85069201N5 | 1 | S | 20121005 | 20121104 | 5x112 |  | 35 | 81710454 | L | R35K | B |  |  |  |  | DK | YES |  |  | T | Teilegutachten (PB+VB) | 1 | No car modifications required | 225/35 R19---TCOMBI | AfterMarket OZ | MAX 730 KG | MATT GRAPHITE DIAMOND CUT | X-Line | 8027529079838 | OZ | 14,01 |  |  | Serie L - ext.diam.75 mm | 593x593x274 | 1 | 120-170 | e1*2001/116*0262*.. | bar: Area 1
MERCEDES | SLK | 171 | 171 | 05/2004 | 03/2011 | 5x112 | 66,46 | 468 | 1945 | 37 | M12x1,50 | 17 | QUARANTA | 8½x19 | 19,00 | 8,50 | W01857202G2 | 1 |  |  |  | 5x112 |  | 30 | 81710358 | L | R35K | B |  | TÜV |  |  | DK | YES |  |  | T | Teilegutachten (PB+VB) | 2 | Mods can be necessary to car | 225/35 R19-F--TCOMBI-235/35 R19-F--TCOMBI-255/30 R19-R--TCOMBI | AfterMarket OZ | MAX 730 KG | GRIGIO CORSA DIAMANTATO | Via Veneto | 8027529052572 | OZ | 13,97 |  |  | Serie L - ext.diam.75 mm | 592x592x286 | 1 | 120-170 | e1*2001/116*0262*.. | bar: Area 1
MERCEDES | SLK | 171 | 171 | 05/2004 | 03/2011 | 5x112 | 66,46 | 468 | 1945 | 37 | M12x1,50 | 17 | SUPERTURISMO LM | 8½x19 | 19,00 | 8,50 | W0185220219 | 1 |  |  |  | 5x112 |  | 30 | 81710358 | L | R35K | B | LB46 | TÜV |  |  | DK | YES |  |  | T | Teilegutachten (PB+VB) | 2 | Mods can be necessary to car | 225/35 R19-F--TCOMBI-235/35 R19-F--TCOMBI-255/30 R19-R--TCOMBI | AfterMarket OZ | MAX 725 KG | MATT RACE SILVER + BLACK LETTERING | Racing | 8027529043600 | OZ | 12,81 |  |  | Serie L - ext.diam.75 mm | 592x592x286 | 1 | 120-170 | e1*2001/116*0262*.. | bar: Area 1
MERCEDES | SLK | 171 | 171 | 05/2004 | 03/2011 | 5x112 | 66,46 | 468 | 1945 | 37 | M12x1,50 | 17 | SUPERTURISMO LM | 8½x19 | 19,00 | 8,50 | W0185220246 | 1 |  |  |  | 5x112 |  | 30 | 81710358 | L | R35K | B | LB46 | TÜV |  |  | DK | YES |  |  | T | Teilegutachten (PB+VB) | 2 | Mods can be necessary to car | 225/35 R19-F--TCOMBI-235/35 R19-F--TCOMBI-255/30 R19-R--TCOMBI | AfterMarket OZ | MAX 725 KG | MATT GRAPHITE + SILVER LETTERING | Racing | 8027529043617 | OZ | 12,81 |  |  | Serie L - ext.diam.75 mm | 592x592x286 | 1 | 120-170 | e1*2001/116*0262*.. | bar: Area 1
MERCEDES | SLK | 171 | 171 | 05/2004 | 03/2011 | 5x112 | 66,46 | 468 | 1945 | 37 | M12x1,50 | 17 | ULTRALEGGERA HLT | 8½x19 | 19,00 | 8,50 | W01803205N6 | 3 | S | 20110912 | 20111012 | 5x112 |  | 32 | 81710358 | L | R35K | B | LB46 | TÜV |  |  | DK | YES |  |  | T | Teilegutachten (PB+VB) | 2 | Mods can be necessary to car | 225/35 R19-F--TCOMBI-235/35 R19-F--TCOMBI-255/30 R19-R--TCOMBI | AfterMarket OZ | MAX 715 KG | MATT RACE SILVER | I-Tech | 8027529068122 | OZ | 12,12 |  |  | Serie L - ext.diam.75 mm | 592x592x286 | 1 | 120-170 | e1*2001/116*0262*.. | bar: Area 1
MERCEDES | SLK | 171 | 171 | 05/2004 | 03/2011 | 5x112 | 66,46 | 468 | 1945 | 37 | M12x1,50 | 17 | ULTRALEGGERA HLT | 8½x19 | 19,00 | 8,50 | W01803205P3 | 3 | S | 20121203 | 20130102 | 5x112 |  | 32 | 81710358 | L | R35K | B | LB46 | TÜV |  |  | DK | YES |  |  | T | Teilegutachten (PB+VB) | 2 | Mods can be necessary to car | 225/35 R19-F--TCOMBI-235/35 R19-F--TCOMBI-255/30 R19-R--TCOMBI | AfterMarket OZ | MAX 715 KG | ACID GREEN | I-Tech | 8027529083910 | OZ | 12,12 |  |  | Serie L - ext.diam.75 mm | 592x592x286 | 1 | 120-170 | e1*2001/116*0262*.. | bar: Area 1
MERCEDES | SLK | 171 | 171 | 05/2004 | 03/2011 | 5x112 | 66,46 | 468 | 1945 | 37 | M12x1,50 | 17 | ULTRALEGGERA HLT | 8½x19 | 19,00 | 8,50 | W0180320522 | 3 | S | 20110912 | 20111012 | 5x112 |  | 32 | 81710358 | L | R35K | B | LB46 | TÜV |  |  | DK | YES |  |  | T | Teilegutachten (PB+VB) | 2 | Mods can be necessary to car | 225/35 R19-F--TCOMBI-235/35 R19-F--TCOMBI-255/30 R19-R--TCOMBI | AfterMarket OZ | MAX 715 KG | MATT GRAPHIT SILVER | I-Tech | 8027529068115 | OZ | 12,12 |  |  | Serie L - ext.diam.75 mm | 592x592x286 | 1 | 120-170 | e1*2001/116*0262*.. | bar: Area 1
MERCEDES | SLK | 171 | 171 | 05/2004 | 03/2011 | 5x112 | 66,46 | 468 | 1945 | 37 | M12x1,50 | 17 | ULTRALEGGERA HLT | 8½x19 | 19,00 | 8,50 | W0180320530 | 3 | S | 20110912 | 20111012 | 5x112 |  | 32 | 81710358 | L | R35K | B | LB46 | TÜV |  |  | DK | YES |  |  | T | Teilegutachten (PB+VB) | 2 | Mods can be necessary to car | 225/35 R19-F--TCOMBI-235/35 R19-F--TCOMBI-255/30 R19-R--TCOMBI | AfterMarket OZ | MAX 715 KG | WHITE | I-Tech | 8027529068078 | OZ | 12,12 |  |  | Serie L - ext.diam.75 mm | 592x592x286 | 1 | 120-170 | e1*2001/116*0262*.. | bar: Area 1
MERCEDES | SLK | 171 | 171 | 05/2004 | 03/2011 | 5x112 | 66,46 | 468 | 1945 | 37 | M12x1,50 | 17 | ULTRALEGGERA HLT | 8½x19 | 19,00 | 8,50 | W0180320553 | 3 | S | 20110912 | 20111012 | 5x112 |  | 32 | 81710358 | L | R35K | B | LB46 | TÜV |  |  | DK | YES |  |  | T | Teilegutachten (PB+VB) | 2 | Mods can be necessary to car | 225/35 R19-F--TCOMBI-235/35 R19-F--TCOMBI-255/30 R19-R--TCOMBI | AfterMarket OZ | MAX 715 KG | MATT BLACK | I-Tech | 8027529068061 | OZ | 12,12 |  |  | Serie L - ext.diam.75 mm | 592x592x286 | 1 | 120-170 | e1*2001/116*0262*.. | bar: Area 1
MERCEDES | SLK | 171 | 171 | 05/2004 | 03/2011 | 5x112 | 66,46 | 468 | 1945 | 37 | M12x1,50 | 17 | ULTRALEGGERA HLT | 8½x19 | 19,00 | 8,50 | W0180320571 | 3 | S | 20110912 | 20111012 | 5x112 |  | 32 | 81710358 | L | R35K | B | LB46 | TÜV |  |  | DK | YES |  |  | T | Teilegutachten (PB+VB) | 2 | Mods can be necessary to car | 225/35 R19-F--TCOMBI-235/35 R19-F--TCOMBI-255/30 R19-R--TCOMBI | AfterMarket OZ | MAX 715 KG | ORANGE | I-Tech | 8027529068092 | OZ | 12,12 |  |  | Serie L - ext.diam.75 mm | 592x592x286 | 1 | 120-170 | e1*2001/116*0262*.. | bar: Area 1
MERCEDES | SLK | 171 | 171 | 05/2004 | 03/2011 | 5x112 | 66,46 | 468 | 1945 | 37 | M12x1,50 | 17 | ULTRALEGGERA HLT | 8½x19 | 19,00 | 8,50 | W0180320576 | 3 | S | 20110912 | 20111012 | 5x112 |  | 32 | 81710358 | L | R35K | B | LB46 | TÜV |  |  | DK | YES |  |  | T | Teilegutachten (PB+VB) | 2 | Mods can be necessary to car | 225/35 R19-F--TCOMBI-235/35 R19-F--TCOMBI-255/30 R19-R--TCOMBI | AfterMarket OZ | MAX 715 KG | RACE GOLD | I-Tech | 8027529068108 | OZ | 12,12 |  |  | Serie L - ext.diam.75 mm | 592x592x286 | 1 | 120-170 | e1*2001/116*0262*.. | bar: Area 1
MERCEDES | SLK | 171 | 171 | 05/2004 | 03/2011 | 5x112 | 66,46 | 468 | 1945 | 37 | M12x1,50 | 17 | ULTRALEGGERA HLT | 8½x19 | 19,00 | 8,50 | W0180320584 | 3 | S | 20110912 | 20111012 | 5x112 |  | 32 | 81710358 | L | R35K | B | LB46 | TÜV |  |  | DK | YES |  |  | T | Teilegutachten (PB+VB) | 2 | Mods can be necessary to car | 225/35 R19-F--TCOMBI-235/35 R19-F--TCOMBI-255/30 R19-R--TCOMBI | AfterMarket OZ | MAX 715 KG | RED | I-Tech | 8027529068085 | OZ | 12,12 |  |  | Serie L - ext.diam.75 mm | 592x592x286 | 1 | 120-170 | e1*2001/116*0262*.. | bar: Area 1
MERCEDES | SLK | 171 | 171 | 05/2004 | 03/2011 | 5x112 | 66,46 | 468 | 1945 | 37 | M12x1,50 | 17 | VITTORIA | 8½x19 | 19,00 | 8,50 | W0188220073 | 1 | S | 20110913 | 20111013 | 5x112 |  | 30 | 81710453 | L | R38U | B |  | TÜV |  |  | DK | YES |  |  | T | Teilegutachten (PB+VB) | 2 | Mods can be necessary to car | 225/35 R19-F--TCOMBI-235/35 R19-F--TCOMBI-255/30 R19-R--TCOMBI | AfterMarket OZ | MAX 730 KG | MATT DARK GRAPHITE | Via Veneto | 8027529069655 | OZ | 14,46 |  |  | Serie L - ext.diam.75 mm | 592x592x286 | 1 | 120-170 | e1*2001/116*0262*.. | bar: Area 1
MERCEDES | SLK | 171 | 171 | 05/2004 | 03/2011 | 5x112 | 66,46 | 468 | 1945 | 37 | M12x1,50 | 17 | SARDEGNA | 9x19 | 19,00 | 9,00 | W0176620222 | 1 |  |  |  | 5x112 |  | 35 | 81710359 | XL | R35K | B | LB46 | TÜV |  |  | DK | YES | C0270 | REAR | T | Teilegutachten (PB+VB) | 1 | No car modifications required | 225/35 R19---TCOMBI-255/30 R19-R--TCOMBI-265/30 R19-R--TCOMBI | AfterMarket OZ | MAX 950 KG | MATT GRAPHIT SILVER | All-Terrain | 8027529046373 | OZ | 17,65 |  |  | Serie XL - ext.diam.79 mm | 592x592x312 | 1 | 120-170 | e1*2001/116*0262*.. | bar: Area 1
MERCEDES | SLK | 171 | 171 | 05/2004 | 03/2011 | 5x112 | 66,46 | 468 | 1945 | 37 | M12x1,50 | 17 | X5B | 9x19 | 19,00 | 9,00 | W85070200N5 | 1 | S | 20121005 | 20121104 | 5x112 |  | 29 | 81710454 | L | R35K | B |  |  |  |  | DK | YES | C0270 | REAR | T | Teilegutachten (PB+VB) | 2 | Mods can be necessary to car | 225/35 R19---TCOMBI-255/30 R19-R--TCOMBI-265/30 R19-R--TCOMBI | AfterMarket OZ | MAX 730 KG | MATT GRAPHITE DIAMOND CUT | X-Line | 8027529079883 | OZ | 14,51 |  |  | Serie L - ext.diam.75 mm | 593x593x300 | 1 | 120-170 | e1*2001/116*0262*.. | bar: Area 1
MERCEDES | SLK | 171 | 171 | 05/2004 | 03/2011 | 5x112 | 66,46 | 468 | 1945 | 37 | M12x1,50 | 17 | QUARANTA | 9½x19 | 19,00 | 9,50 | W01858200G2 | 1 |  |  |  | 5x112 |  | 30 | 81710358 | L | R35K | B |  | TÜV |  |  | DK | YES | C0270 | REAR | T | Teilegutachten (PB+VB) | 1 | No car modifications required | 235/35 R19---TCOMBI-255/30 R19-R--TCOMBI-265/30 R19-R--TCOMBI | AfterMarket OZ | MAX 735 KG | GRIGIO CORSA DIAMANTATO | Via Veneto | 8027529052640 | OZ | 14,43 |  |  | Serie L - ext.diam.75 mm | 592x592x312 | 1 | 120-170 | e1*2001/116*0262*.. | bar: Area 1
MERCEDES | SLK | 171 | 171 | 05/2004 | 03/2011 | 5x112 | 66,46 | 468 | 1945 | 37 | M12x1,50 | 17 | QUARANTA | 9½x19 | 19,00 | 9,50 | W01858201G2 | 1 |  |  |  | 5x112 |  | 35 | 81710358 | L | R35K | B |  | TÜV |  |  | DK | YES | C0270 | REAR | T | Teilegutachten (PB+VB) | 1 | No car modifications required | 235/35 R19---TCOMBI-255/30 R19-R--TCOMBI-265/30 R19-R--TCOMBI | AfterMarket OZ | MAX 735 KG | GRIGIO CORSA DIAMANTATO | Via Veneto | 8027529052657 | OZ | 14,31 |  |  | Serie L - ext.diam.75 mm | 592x592x312 | 1 | 120-170 | e1*2001/116*0262*.. | bar: Area 1
MERCEDES | SLK | 171 | 171 | 05/2004 | 03/2011 | 5x112 | 66,46 | 468 | 1945 | 37 | M12x1,50 | 17 | SUPERTURISMO LM | 9½x19 | 19,00 | 9,50 | W0185320119 | 1 |  |  |  | 5x112 |  | 30 | 81710358 | L | R35K | B | LB46 | TÜV |  |  | DK | YES | C0270 | REAR | T | Teilegutachten (PB+VB) | 1 | No car modifications required | 235/35 R19---TCOMBI-255/30 R19-R--TCOMBI-265/30 R19-R--TCOMBI | AfterMarket OZ | MAX 725 KG | MATT RACE SILVER + BLACK LETTERING | Racing | 8027529043761 | OZ | 13,14 |  |  | Serie L - ext.diam.75 mm | 592x592x312 | 1 | 120-170 | e1*2001/116*0262*.. | bar: Area 1
MERCEDES | SLK | 171 | 171 | 05/2004 | 03/2011 | 5x112 | 66,46 | 468 | 1945 | 37 | M12x1,50 | 17 | SUPERTURISMO LM | 9½x19 | 19,00 | 9,50 | W0185320146 | 1 |  |  |  | 5x112 |  | 30 | 81710358 | L | R35K | B | LB46 | TÜV |  |  | DK | YES | C0270 | REAR | T | Teilegutachten (PB+VB) | 1 | No car modifications required | 235/35 R19---TCOMBI-255/30 R19-R--TCOMBI-265/30 R19-R--TCOMBI | AfterMarket OZ | MAX 725 KG | MATT GRAPHITE + SILVER LETTERING | Racing | 8027529043778 | OZ | 13,14 |  |  | Serie L - ext.diam.75 mm | 592x592x312 | 1 | 120-170 | e1*2001/116*0262*.. | bar: Area 1
MERCEDES | SLK | 171 | 171 | 05/2004 | 03/2011 | 5x112 | 66,46 | 468 | 1945 | 37 | M12x1,50 | 17 | SUPERTURISMO LM | 9½x19 | 19,00 | 9,50 | W0185320219 | 1 | S | 20100201 | 20100303 | 5x112 |  | 35 | 81710358 | L | R35K | B | LB46 | TÜV |  |  | DK | YES | C0270 | REAR | T | Teilegutachten (PB+VB) | 1 | No car modifications required | 235/35 R19---TCOMBI-255/30 R19-R--TCOMBI-265/30 R19-R--TCOMBI | AfterMarket OZ | MAX 725 KG | MATT RACE SILVER + BLACK LETTERING | Racing | 8027529048834 | OZ | 13,06 |  |  | Serie L - ext.diam.75 mm | 592x592x312 | 1 | 120-170 | e1*2001/116*0262*.. | bar: Area 1
MERCEDES | SLK | 171 | 171 | 05/2004 | 03/2011 | 5x112 | 66,46 | 468 | 1945 | 37 | M12x1,50 | 17 | SUPERTURISMO LM | 9½x19 | 19,00 | 9,50 | W0185320246 | 1 |  |  |  | 5x112 |  | 35 | 81710358 | L | R35K | B | LB46 | TÜV |  |  | DK | YES | C0270 | REAR | T | Teilegutachten (PB+VB) | 1 | No car modifications required | 235/35 R19---TCOMBI-255/30 R19-R--TCOMBI-265/30 R19-R--TCOMBI | AfterMarket OZ | MAX 725 KG | MATT GRAPHITE + SILVER LETTERING | Racing | 8027529043785 | OZ | 13,06 |  |  | Serie L - ext.diam.75 mm | 592x592x312 | 1 | 120-170 | e1*2001/116*0262*.. | bar: Area 1
MERCEDES | SLK | 171 | 171 | 05/2004 | 03/2011 | 5x112 | 66,46 | 468 | 1945 | 37 | M12x1,50 | 17 | ULTRALEGGERA HLT | 10x19 | 19,00 | 10,00 | W01805202N6 | 3 | S | 20110912 | 20111012 | 5x112 |  | 32 | 81710358 | L | R35K | B | LB46 | TÜV |  |  | DK | YES | C0270 | REAR | T | Teilegutachten (PB+VB) | 2 | Mods can be necessary to car | 255/30 R19-R--TCOMBI-265/30 R19-R--TCOMBI | AfterMarket OZ | MAX 690 KG | MATT RACE SILVER | I-Tech | 8027529066449 | OZ | 12,94 |  |  | Serie L - ext.diam.75 mm | 592x592x350 | 1 | 120-170 | e1*2001/116*0262*.. | bar: Area 1
MERCEDES | SLK | 171 | 171 | 05/2004 | 03/2011 | 5x112 | 66,46 | 468 | 1945 | 37 | M12x1,50 | 17 | ULTRALEGGERA HLT | 10x19 | 19,00 | 10,00 | W01805202P3 | 3 | S | 20121203 | 20130102 | 5x112 |  | 32 | 81710358 | L | R35K | B | LB46 | TÜV |  |  | DK | YES | C0270 | REAR | T | Teilegutachten (PB+VB) | 2 | Mods can be necessary to car | 255/30 R19-R--TCOMBI-265/30 R19-R--TCOMBI | AfterMarket OZ | MAX 690 KG | ACID GREEN | I-Tech | 8027529083576 | OZ | 12,94 |  |  | Serie L - ext.diam.75 mm | 592x592x350 | 1 | 120-170 | e1*2001/116*0262*.. | bar: Area 1
MERCEDES | SLK | 171 | 171 | 05/2004 | 03/2011 | 5x112 | 66,46 | 468 | 1945 | 37 | M12x1,50 | 17 | ULTRALEGGERA HLT | 10x19 | 19,00 | 10,00 | W0180520222 | 3 | S | 20110912 | 20111012 | 5x112 |  | 32 | 81710358 | L | R35K | B | LB46 | TÜV |  |  | DK | YES | C0270 | REAR | T | Teilegutachten (PB+VB) | 2 | Mods can be necessary to car | 255/30 R19-R--TCOMBI-265/30 R19-R--TCOMBI | AfterMarket OZ | MAX 690 KG | MATT GRAPHIT SILVER | I-Tech | 8027529066432 | OZ | 12,94 |  |  | Serie L - ext.diam.75 mm | 592x592x350 | 1 | 120-170 | e1*2001/116*0262*.. | bar: Area 1
MERCEDES | SLK | 171 | 171 | 05/2004 | 03/2011 | 5x112 | 66,46 | 468 | 1945 | 37 | M12x1,50 | 17 | ULTRALEGGERA HLT | 10x19 | 19,00 | 10,00 | W0180520230 | 3 | S | 20110912 | 20111012 | 5x112 |  | 32 | 81710358 | L | R35K | B | LB46 | TÜV |  |  | DK | YES | C0270 | REAR | T | Teilegutachten (PB+VB) | 2 | Mods can be necessary to car | 255/30 R19-R--TCOMBI-265/30 R19-R--TCOMBI | AfterMarket OZ | MAX 690 KG | WHITE | I-Tech | 8027529066395 | OZ | 12,94 |  |  | Serie L - ext.diam.75 mm | 592x592x350 | 1 | 120-170 | e1*2001/116*0262*.. | bar: Area 1
MERCEDES | SLK | 171 | 171 | 05/2004 | 03/2011 | 5x112 | 66,46 | 468 | 1945 | 37 | M12x1,50 | 17 | ULTRALEGGERA HLT | 10x19 | 19,00 | 10,00 | W0180520253 | 3 | S | 20110912 | 20111012 | 5x112 |  | 32 | 81710358 | L | R35K | B | LB46 | TÜV |  |  | DK | YES | C0270 | REAR | T | Teilegutachten (PB+VB) | 2 | Mods can be necessary to car | 255/30 R19-R--TCOMBI-265/30 R19-R--TCOMBI | AfterMarket OZ | MAX 690 KG | MATT BLACK | I-Tech | 8027529066388 | OZ | 12,94 |  |  | Serie L - ext.diam.75 mm | 592x592x350 | 1 | 120-170 | e1*2001/116*0262*.. | bar: Area 1
MERCEDES | SLK | 171 | 171 | 05/2004 | 03/2011 | 5x112 | 66,46 | 468 | 1945 | 37 | M12x1,50 | 17 | ULTRALEGGERA HLT | 10x19 | 19,00 | 10,00 | W0180520271 | 3 | S | 20110912 | 20111012 | 5x112 |  | 32 | 81710358 | L | R35K | B | LB46 | TÜV |  |  | DK | YES | C0270 | REAR | T | Teilegutachten (PB+VB) | 2 | Mods can be necessary to car | 255/30 R19-R--TCOMBI-265/30 R19-R--TCOMBI | AfterMarket OZ | MAX 690 KG | ORANGE | I-Tech | 8027529066418 | OZ | 12,94 |  |  | Serie L - ext.diam.75 mm | 592x592x350 | 1 | 120-170 | e1*2001/116*0262*.. | bar: Area 1
MERCEDES | SLK | 171 | 171 | 05/2004 | 03/2011 | 5x112 | 66,46 | 468 | 1945 | 37 | M12x1,50 | 17 | ULTRALEGGERA HLT | 10x19 | 19,00 | 10,00 | W0180520276 | 3 | S | 20110912 | 20111012 | 5x112 |  | 32 | 81710358 | L | R35K | B | LB46 | TÜV |  |  | DK | YES | C0270 | REAR | T | Teilegutachten (PB+VB) | 2 | Mods can be necessary to car | 255/30 R19-R--TCOMBI-265/30 R19-R--TCOMBI | AfterMarket OZ | MAX 690 KG | RACE GOLD | I-Tech | 8027529066425 | OZ | 12,94 |  |  | Serie L - ext.diam.75 mm | 592x592x350 | 1 | 120-170 | e1*2001/116*0262*.. | bar: Area 1
MERCEDES | SLK | 171 | 171 | 05/2004 | 03/2011 | 5x112 | 66,46 | 468 | 1945 | 37 | M12x1,50 | 17 | ULTRALEGGERA HLT | 10x19 | 19,00 | 10,00 | W0180520284 | 3 | S | 20110912 | 20111012 | 5x112 |  | 32 | 81710358 | L | R35K | B | LB46 | TÜV |  |  | DK | YES | C0270 | REAR | T | Teilegutachten (PB+VB) | 2 | Mods can be necessary to car | 255/30 R19-R--TCOMBI-265/30 R19-R--TCOMBI | AfterMarket OZ | MAX 690 KG | RED | I-Tech | 8027529066401 | OZ | 12,94 |  |  | Serie L - ext.diam.75 mm | 592x592x350 | 1 | 120-170 | e1*2001/116*0262*.. | bar: Area 1
MERCEDES | SLK | 171 AMG | 171 | 05/2004 | 04/2011 | 5x112 | 66,46 | 470 | 1945 | 37 | M12x1,50 | 17 | LOUNGE 10 | 7½x17 | 17,00 | 7,50 | W8503020354 | 1 |  |  |  | 5x112 |  | 35 | 81710454 | L | R35K | B | LB46 |  | KBA |  | DK | YES | C0454 | NO BRAKE DISK D.360 MM | K | KBA (ABE+VB) | 1 | No car modifications required | 205/50 R17----225/45 R17--- | AfterMarket OZ | MAX 690 KG | MATT BLACK + DIAMOND-CUT | X-Line | 8027529047677 | OZ | 11,06 |  |  | Serie L - ext.diam.75 mm | 542x542x261 | 1 | 265-294 | e1*2001/116*0262*.. | bar: Area 1
MERCEDES | SLK | 171 AMG | 171 | 05/2004 | 04/2011 | 5x112 | 66,46 | 470 | 1945 | 37 | M12x1,50 | 17 | LOUNGE 10 | 7½x17 | 17,00 | 7,50 | W8503020375 | 1 |  |  |  | 5x112 |  | 35 | 81710454 | L | R35K | B | LB46 |  | KBA |  | DK | YES | C0454 | NO BRAKE DISK D.360 MM | K | KBA (ABE+VB) | 1 | No car modifications required | 205/50 R17----225/45 R17--- | AfterMarket OZ | MAX 690 KG | METAL SILVER + DIAMOND CUT | X-Line | 8027529047684 | OZ | 11,06 |  |  | Serie L - ext.diam.75 mm | 542x542x261 | 1 | 265-294 | e1*2001/116*0262*.. | bar: Area 1
MERCEDES | SLK | 171 AMG | 171 | 05/2004 | 04/2011 | 5x112 | 66,46 | 470 | 1945 | 37 | M12x1,50 | 17 | SUPERTURISMO GT | 7½x17 | 17,00 | 7,50 | W01681200P5 | 1 | S | 20121012 | 20121111 | 5x112 |  | 35 | 81710358 | L | R35K | B | LB46 |  | KBA | VIA | DK | YES | C0454 | NO BRAKE DISK D.360 MM | K | KBA (ABE+VB) | 1 | No car modifications required | 205/50 R17----225/45 R17--- | AfterMarket OZ | MAX 715 KG | GRIGIO CORSA+BLACK LETTERING | Racing | 8027529081657 | OZ | 11,40 |  |  | Serie L - ext.diam.75 mm | 540x540x280 | 1 | 265-294 | e1*2001/116*0262*.. | bar: Area 1
MERCEDES | SLK | 171 AMG | 171 | 05/2004 | 04/2011 | 5x112 | 66,46 | 470 | 1945 | 37 | M12x1,50 | 17 | SUPERTURISMO GT | 7½x17 | 17,00 | 7,50 | W0168120079 | 1 |  |  |  | 5x112 |  | 35 | 81710358 | L | R35K | B | LB46 |  | KBA | VIA | DK | YES | C0454 | NO BRAKE DISK D.360 MM | K | KBA (ABE+VB) | 1 | No car modifications required | 205/50 R17----225/45 R17--- | AfterMarket OZ | MAX 715 KG | MATT BLACK + RED LETTERING | Racing | 8027529057430 | OZ | 11,40 |  |  | Serie L - ext.diam.75 mm | 540x540x261 | 1 | 265-294 | e1*2001/116*0262*.. | bar: Area 1
MERCEDES | SLK | 171 AMG | 171 | 05/2004 | 04/2011 | 5x112 | 66,46 | 470 | 1945 | 37 | M12x1,50 | 17 | SUPERTURISMO GT | 7½x17 | 17,00 | 7,50 | W0168120082 | 1 | S | 20090521 | 20090620 | 5x112 |  | 35 | 81710358 | L | R35K | B | LB46 |  | KBA | VIA | DK | YES | C0454 | NO BRAKE DISK D.360 MM | K | KBA (ABE+VB) | 1 | No car modifications required | 205/50 R17----225/45 R17--- | AfterMarket OZ | MAX 715 KG | RACE SILVER + BLACK LETTERING | Racing | 8027529000849 | OZ | 11,40 |  |  | Serie L - ext.diam.75 mm | 540x540x280 | 1 | 265-294 | e1*2001/116*0262*.. | bar: Area 1
MERCEDES | SLK | 171 AMG | 171 | 05/2004 | 04/2011 | 5x112 | 66,46 | 470 | 1945 | 37 | M12x1,50 | 17 | WAVE | 7½x17 | 17,00 | 7,50 | W8501720254 | 1 |  |  |  | 5x112 |  | 35 | 81710358 | L | R35K | B | LB46 |  | KBA |  | DK | YES | C0454 | NO BRAKE DISK D.360 MM | K | KBA (ABE+VB) | 1 | No car modifications required | 205/50 R17----225/45 R17--- | AfterMarket OZ | MAX 650 KG | MATT BLACK + DIAMOND-CUT | X-Line | 8027529045642 | OZ | 12,21 |  |  | Serie L - ext.diam.75 mm | 542x542x261 | 1 | 265-294 | e1*2001/116*0262*.. | bar: Area 1
MERCEDES | SLK | 171 AMG | 171 | 05/2004 | 04/2011 | 5x112 | 66,46 | 470 | 1945 | 37 | M12x1,50 | 17 | ITALIA 150 | 8x17 | 17,00 | 8,00 | W01890203R4 | 1 |  |  |  | 5x112 |  | 35 | 81710454 | L | R35K | B |  |  | KBA |  | DK | YES | C0454 | NO BRAKE DISK D.360 MM | K | KBA (ABE+VB) | 1 | No car modifications required | 225/45 R17----225/45 R17 M+S--- | AfterMarket OZ | MAX 750 KG | MATT RACE SILVER DIAMOND CUT | Racing | 8027529070170 | OZ | 12,16 |  |  | Serie L - ext.diam.75 mm | 540x540x274 | 1 | 265-294 | e1*2001/116*0262*.. | bar: Area 1
MERCEDES | SLK | 171 AMG | 171 | 05/2004 | 04/2011 | 5x112 | 66,46 | 470 | 1945 | 37 | M12x1,50 | 17 | ITALIA 150 | 8x17 | 17,00 | 8,00 | W0189020349 | 1 |  |  |  | 5x112 |  | 35 | 81710454 | L | R35K | B |  |  | KBA |  | DK | YES | C0454 | NO BRAKE DISK D.360 MM | K | KBA (ABE+VB) | 1 | No car modifications required | 225/45 R17----225/45 R17 M+S--- | AfterMarket OZ | MAX 750 KG | MATT DARK GRAPHITE DIAMOND CUT | Racing | 8027529070163 | OZ | 12,16 |  |  | Serie L - ext.diam.75 mm | 540x540x274 | 1 | 265-294 | e1*2001/116*0262*.. | bar: Area 1
MERCEDES | SLK | 171 AMG | 171 | 05/2004 | 04/2011 | 5x112 | 66,46 | 470 | 1945 | 37 | M12x1,50 | 17 | SUPERTURISMO GT | 8x17 | 17,00 | 8,00 | W01673202P5 | 1 | S | 20121012 | 20121111 | 5x112 |  | 35 | 81710358 | L | R35K | B | LB46 | TÜV |  |  | DK | YES | C0454 | NO BRAKE DISK D.360 MM | T | Teilegutachten (PB+VB) | 1 | No car modifications required | 225/45 R17----225/45 R17 M+S--- | AfterMarket OZ | MAX 650 KG | GRIGIO CORSA+BLACK LETTERING | Racing | 8027529081640 | OZ | 12,10 |  |  | Serie L - ext.diam.75 mm | 540x540x280 | 1 | 265-294 | e1*2001/116*0262*.. | bar: Area 1
MERCEDES | SLK | 171 AMG | 171 | 05/2004 | 04/2011 | 5x112 | 66,46 | 470 | 1945 | 37 | M12x1,50 | 17 | SUPERTURISMO GT | 8x17 | 17,00 | 8,00 | W0167320279 | 1 |  |  |  | 5x112 |  | 35 | 81710358 | L | R35K | B | LB46 | TÜV |  |  | DK | YES | C0454 | NO BRAKE DISK D.360 MM | T | Teilegutachten (PB+VB) | 1 | No car modifications required | 225/45 R17----225/45 R17 M+S--- | AfterMarket OZ | MAX 650 KG | MATT BLACK + RED LETTERING | Racing | 8027529057454 | OZ | 12,10 |  |  | Serie L - ext.diam.75 mm | 540x540x274 | 1 | 265-294 | e1*2001/116*0262*.. | bar: Area 1
MERCEDES | SLK | 171 AMG | 171 | 05/2004 | 04/2011 | 5x112 | 66,46 | 470 | 1945 | 37 | M12x1,50 | 17 | SUPERTURISMO GT | 8x17 | 17,00 | 8,00 | W0167320282 | 1 | S | 20051219 | 20060118 | 5x112 |  | 35 | 81710358 | L | R35K | B | LB46 | TÜV |  |  | DK | YES | C0454 | NO BRAKE DISK D.360 MM | T | Teilegutachten (PB+VB) | 1 | No car modifications required | 225/45 R17----225/45 R17 M+S--- | AfterMarket OZ | MAX 650 KG | RACE SILVER + BLACK LETTERING | Racing | 8027529000788 | OZ | 12,10 |  |  | Serie L - ext.diam.75 mm | 540x540x280 | 1 | 265-294 | e1*2001/116*0262*.. | bar: Area 1
MERCEDES | SLK | 171 AMG | 171 | 05/2004 | 04/2011 | 5x112 | 66,46 | 470 | 1945 | 37 | M12x1,50 | 17 | ULTRALEGGERA | 8x17 | 17,00 | 8,00 | W0171020253 | 1 | S | 20061026 | 20061125 | 5x112 |  | 35 | 81710358 | L | R35K | B | LB46 | TÜV |  |  | DK | YES | C0454 | NO BRAKE DISK D.360 MM | T | Teilegutachten (PB+VB) | 1 | No car modifications required | 225/45 R17----225/45 R17 M+S--- | AfterMarket OZ | MAX 655 KG | MATT BLACK | Racing | 8027529001624 | OZ | 9,58 |  |  | Serie L - ext.diam.75 mm | 540x540x280 | 1 | 265-294 | e1*2001/116*0262*.. | bar: Area 1
MERCEDES | SLK | 171 AMG | 171 | 05/2004 | 04/2011 | 5x112 | 66,46 | 470 | 1945 | 37 | M12x1,50 | 17 | ULTRALEGGERA | 8x17 | 17,00 | 8,00 | W0171020261 | 1 | S | 20051212 | 20060111 | 5x112 |  | 35 | 81710358 | L | R35K | B | LB46 | TÜV |  |  | DK | YES | C0454 | NO BRAKE DISK D.360 MM | T | Teilegutachten (PB+VB) | 1 | No car modifications required | 225/45 R17----225/45 R17 M+S--- | AfterMarket OZ | MAX 655 KG | CHRYSTAL TITANIUM | Racing | 8027529001631 | OZ | 9,58 |  |  | Serie L - ext.diam.75 mm | 540x540x280 | 1 | 265-294 | e1*2001/116*0262*.. | bar: Area 1
MERCEDES | SLK | 171 AMG | 171 | 05/2004 | 04/2011 | 5x112 | 66,46 | 470 | 1945 | 37 | M12x1,50 | 17 | VITTORIA | 8x17 | 17,00 | 8,00 | W0188820273 | 1 |  |  |  | 5x112 |  | 35 | 81710454 | L | R35K | B |  |  | KBA |  | DK | YES | C0454 | NO BRAKE DISK D.360 MM | K | KBA (ABE+VB) | 1 | No car modifications required | 225/45 R17----225/45 R17 M+S--- | AfterMarket OZ | MAX 750 KG | MATT DARK GRAPHITE | Via Veneto | 8027529070972 | OZ | 11,42 |  |  | Serie L - ext.diam.75 mm | 540x540x274 | 1 | 265-294 | e1*2001/116*0262*.. | bar: Area 1
MERCEDES | SLK | 171 AMG | 171 | 05/2004 | 04/2011 | 5x112 | 66,46 | 470 | 1945 | 37 | M12x1,50 | 17 | ADRENALINA | 8x18 | 18,00 | 8,00 | W8501520254 | 1 | S | 20080904 | 20081004 | 5x112 |  | 35 | 81710358 | L | R35K | B | LB46 | TÜV |  |  | DK | YES | C0454 | NO BRAKE DISK D.360 MM | T | Teilegutachten (PB+VB) | 1 | No car modifications required | 225/40 R18-F--TCOMBI-225/40 R18 M+S--- | AfterMarket OZ | MAX 690 KG | MATT BLACK + DIAMOND-CUT | X-Line | 8027529034691 | OZ | 13,39 |  |  | Serie L - ext.diam.75 mm | 568x568x274 | 1 | 265-294 | e1*2001/116*0262*.. | bar: Area 1
MERCEDES | SLK | 171 AMG | 171 | 05/2004 | 04/2011 | 5x112 | 66,46 | 470 | 1945 | 37 | M12x1,50 | 17 | DAVID | 8x18 | 18,00 | 8,00 | W01863203N5 | 1 | S | 20100927 | 20101027 | 5x112 |  | 35 | 81710454 | L | R35K | B |  |  |  |  | DK | YES | C0454 | NO BRAKE DISK D.360 MM | T | Teilegutachten (PB+VB) | 1 | No car modifications required | 225/40 R18-F--TCOMBI-225/40 R18 M+S--- | AfterMarket OZ | MAX 690 KG | MATT GRAPHITE DIAMOND CUT | Via Veneto | 8027529054507 | OZ | 13,17 |  |  | Serie L - ext.diam.75 mm | 567x567x274 | 1 | 265-294 | e1*2001/116*0262*.. | bar: Area 1
MERCEDES | SLK | 171 AMG | 171 | 05/2004 | 04/2011 | 5x112 | 66,46 | 470 | 1945 | 37 | M12x1,50 | 17 | EGO | 8x18 | 18,00 | 8,00 | W8504720254 | 1 | S | 20110726 | 20110825 | 5x112 |  | 35 | 81710454 | L | R35K | B |  |  | KBA |  | DK | YES | C0454 | NO BRAKE DISK D.360 MM | K | KBA (ABE+VB) | 1 | No car modifications required | 225/40 R18-F--TCOMBI-225/40 R18 M+S--- | AfterMarket OZ | MAX 730 KG | MATT BLACK + DIAMOND-CUT | X-Line | 8027529065497 | OZ | 13,96 |  |  | Serie L - ext.diam.75 mm | 568x568x274 | 1 | 265-294 | e1*2001/116*0262*.. | bar: Area 1
MERCEDES | SLK | 171 AMG | 171 | 05/2004 | 04/2011 | 5x112 | 66,46 | 470 | 1945 | 37 | M12x1,50 | 17 | ENERGY | 8x18 | 18,00 | 8,00 | W8500920254 | 1 | S | 20080904 | 20081004 | 5x112 |  | 35 | 81710358 | L | R35K | B | LB46 | TÜV |  |  | DK | YES | C0454 | NO BRAKE DISK D.360 MM | T | Teilegutachten (PB+VB) | 1 | No car modifications required | 225/40 R18-F--TCOMBI-225/40 R18 M+S--- | AfterMarket OZ | MAX 725 KG | MATT BLACK + DIAMOND-CUT | X-Line | 8027529034424 | OZ | 14,45 |  |  | Serie L - ext.diam.75 mm | 568x568x274 | 1 | 265-294 | e1*2001/116*0262*.. | bar: Area 1
MERCEDES | SLK | 171 AMG | 171 | 05/2004 | 04/2011 | 5x112 | 66,46 | 470 | 1945 | 37 | M12x1,50 | 17 | ENERGY | 8x18 | 18,00 | 8,00 | W8500920268 | 1 |  |  |  | 5x112 |  | 35 | 81710358 | L | R35K | B | LB46 | TÜV |  |  | DK | YES | C0454 | NO BRAKE DISK D.360 MM | T | Teilegutachten (PB+VB) | 1 | No car modifications required | 225/40 R18-F--TCOMBI-225/40 R18 M+S--- | AfterMarket OZ | MAX 725 KG | MATT SILVER TECH DIAMOND CUT | X-Line | 8027529037296 | OZ | 14,35 |  |  | Serie L - ext.diam.75 mm | 568x568x274 | 1 | 265-294 | e1*2001/116*0262*.. | bar: Area 1
MERCEDES | SLK | 171 AMG | 171 | 05/2004 | 04/2011 | 5x112 | 66,46 | 470 | 1945 | 37 | M12x1,50 | 17 | ENVY | 8x18 | 18,00 | 8,00 | W8503920368 | 1 |  |  |  | 5x112 |  | 35 | 81710454 | L | R35K | B |  | TÜV |  |  | DK | YES | C0454 | NO BRAKE DISK D.360 MM | T | Teilegutachten (PB+VB) | 1 | No car modifications required | 225/40 R18-F--TCOMBI-225/40 R18 M+S--- | AfterMarket OZ | MAX 690 KG | MATT SILVER TECH DIAMOND CUT | X-Line | 8027529049664 | OZ | 12,76 |  |  | Serie L - ext.diam.75 mm | 568x568x274 | 1 | 265-294 | e1*2001/116*0262*.. | bar: Area 1
MERCEDES | SLK | 171 AMG | 171 | 05/2004 | 04/2011 | 5x112 | 66,46 | 470 | 1945 | 37 | M12x1,50 | 17 | ITALIA 150 | 8x18 | 18,00 | 8,00 | W01884202R4 | 1 | S | 20110914 | 20111014 | 5x112 |  | 35 | 81710454 | L | R35K | B |  | TÜV |  |  | DK | YES | C0454 | NO BRAKE DISK D.360 MM | T | Teilegutachten (PB+VB) | 1 | No car modifications required | 225/40 R18-F--TCOMBI-225/40 R18 M+S--- | AfterMarket OZ | MAX 750 KG | MATT RACE SILVER DIAMOND CUT | Racing | 8027529069402 | OZ | 12,67 |  |  | Serie L - ext.diam.75 mm | 567x567x274 | 1 | 265-294 | e1*2001/116*0262*.. | bar: Area 1
MERCEDES | SLK | 171 AMG | 171 | 05/2004 | 04/2011 | 5x112 | 66,46 | 470 | 1945 | 37 | M12x1,50 | 17 | ITALIA 150 | 8x18 | 18,00 | 8,00 | W0188420249 | 1 | S | 20110914 | 20111014 | 5x112 |  | 35 | 81710454 | L | R35K | B |  | TÜV |  |  | DK | YES | C0454 | NO BRAKE DISK D.360 MM | T | Teilegutachten (PB+VB) | 1 | No car modifications required | 225/40 R18-F--TCOMBI-225/40 R18 M+S--- | AfterMarket OZ | MAX 750 KG | MATT DARK GRAPHITE DIAMOND CUT | Racing | 8027529069396 | OZ | 12,67 |  |  | Serie L - ext.diam.75 mm | 567x567x274 | 1 | 265-294 | e1*2001/116*0262*.. | bar: Area 1
MERCEDES | SLK | 171 AMG | 171 | 05/2004 | 04/2011 | 5x112 | 66,46 | 470 | 1945 | 37 | M12x1,50 | 17 | LOUNGE 10 | 8x18 | 18,00 | 8,00 | W8503120454 | 1 |  |  |  | 5x112 |  | 35 | 81710454 | L | R35K | B | LB46 | TÜV |  |  | DK | YES | C0454 | NO BRAKE DISK D.360 MM | T | Teilegutachten (PB+VB) | 1 | No car modifications required | 225/40 R18-F--TCOMBI-225/40 R18 M+S--- | AfterMarket OZ | MAX 690 KG | MATT BLACK + DIAMOND-CUT | X-Line | 8027529047813 | OZ | 13,96 |  |  | Serie L - ext.diam.75 mm | 568x568x274 | 1 | 265-294 | e1*2001/116*0262*.. | bar: Area 1
MERCEDES | SLK | 171 AMG | 171 | 05/2004 | 04/2011 | 5x112 | 66,46 | 470 | 1945 | 37 | M12x1,50 | 17 | LOUNGE 10 | 8x18 | 18,00 | 8,00 | W8503120475 | 1 |  |  |  | 5x112 |  | 35 | 81710454 | L | R35K | B | LB46 | TÜV |  |  | DK | YES | C0454 | NO BRAKE DISK D.360 MM | T | Teilegutachten (PB+VB) | 1 | No car modifications required | 225/40 R18-F--TCOMBI-225/40 R18 M+S--- | AfterMarket OZ | MAX 690 KG | METAL SILVER + DIAMOND CUT | X-Line | 8027529047820 | OZ | 13,96 |  |  | Serie L - ext.diam.75 mm | 568x568x274 | 1 | 265-294 | e1*2001/116*0262*.. | bar: Area 1
MERCEDES | SLK | 171 AMG | 171 | 05/2004 | 04/2011 | 5x112 | 66,46 | 470 | 1945 | 37 | M12x1,50 | 17 | QUARANTA | 8x18 | 18,00 | 8,00 | W01856204G2 | 1 | S | 20100928 | 20101028 | 5x112 |  | 35 | 81710358 | L | R35K | B |  | TÜV |  |  | DK | YES | C0454 | NO BRAKE DISK D.360 MM | T | Teilegutachten (PB+VB) | 1 | No car modifications required | 225/40 R18-F--TCOMBI-225/40 R18 M+S--- | AfterMarket OZ | MAX 735 KG | GRIGIO CORSA DIAMANTATO | Via Veneto | 8027529053661 | OZ | 12,87 |  |  | Serie L - ext.diam.75 mm | 570x570x280 | 1 | 265-294 | e1*2001/116*0262*.. | bar: Area 1
MERCEDES | SLK | 171 AMG | 171 | 05/2004 | 04/2011 | 5x112 | 66,46 | 470 | 1945 | 37 | M12x1,50 | 17 | SARDEGNA | 8x18 | 18,00 | 8,00 | W0176320422 | 1 |  |  |  | 5x112 |  | 35 | 81710358 | L | R35K | B | LB46 | TÜV |  |  | DK | YES | C0454 | NO BRAKE DISK D.360 MM | T | Teilegutachten (PB+VB) | 1 | No car modifications required | 225/40 R18-F--TCOMBI-225/40 R18 M+S--- | AfterMarket OZ | MAX 815 KG | MATT GRAPHIT SILVER | All-Terrain | 8027529046342 | OZ | 15,40 |  |  | Serie L - ext.diam.75 mm | 570x570x280 | 1 | 265-294 | e1*2001/116*0262*.. | bar: Area 1
MERCEDES | SLK | 171 AMG | 171 | 05/2004 | 04/2011 | 5x112 | 66,46 | 470 | 1945 | 37 | M12x1,50 | 17 | SUPERTURISMO GT | 8x18 | 18,00 | 8,00 | W01669202P5 | 1 | S | 20121012 | 20121111 | 5x112 |  | 35 | 81710358 | L | R35K | B | LB46 | TÜV |  | VIA | DK | YES | C0454 | NO BRAKE DISK D.360 MM | T | Teilegutachten (PB+VB) | 1 | No car modifications required | 225/40 R18-F--TCOMBI-225/40 R18 M+S--- | AfterMarket OZ | MAX 650 KG | GRIGIO CORSA+BLACK LETTERING | Racing | 8027529081510 | OZ | 12,84 |  |  | Serie L - ext.diam.75 mm | 570x570x280 | 1 | 265-294 | e1*2001/116*0262*.. | bar: Area 1
MERCEDES | SLK | 171 AMG | 171 | 05/2004 | 04/2011 | 5x112 | 66,46 | 470 | 1945 | 37 | M12x1,50 | 17 | SUPERTURISMO GT | 8x18 | 18,00 | 8,00 | W0166920279 | 1 | S | 20080624 | 20080724 | 5x112 |  | 35 | 81710358 | L | R35K | B | LB46 | TÜV |  | VIA | DK | YES | C0454 | NO BRAKE DISK D.360 MM | T | Teilegutachten (PB+VB) | 1 | No car modifications required | 225/40 R18-F--TCOMBI-225/40 R18 M+S--- | AfterMarket OZ | MAX 650 KG | MATT BLACK + RED LETTERING | Racing | 8027529000313 | OZ | 12,84 |  |  | Serie L - ext.diam.75 mm | 570x570x280 | 1 | 265-294 | e1*2001/116*0262*.. | bar: Area 1
MERCEDES | SLK | 171 AMG | 171 | 05/2004 | 04/2011 | 5x112 | 66,46 | 470 | 1945 | 37 | M12x1,50 | 17 | SUPERTURISMO GT | 8x18 | 18,00 | 8,00 | W0166920282 | 1 | S | 20070728 | 20070827 | 5x112 |  | 35 | 81710358 | L | R35K | B | LB46 |  |  | VIA | DK | YES | C0454 | NO BRAKE DISK D.360 MM | T | Teilegutachten (PB+VB) | 1 | No car modifications required | 225/40 R18-F--TCOMBI-225/40 R18 M+S--- | AfterMarket OZ | MAX 650 KG | RACE SILVER + BLACK LETTERING | Racing | 8027529000320 | OZ | 8,86 |  |  | Serie L - ext.diam.75 mm | 570x570x280 | 1 | 265-294 | e1*2001/116*0262*.. | bar: Area 1
MERCEDES | SLK | 171 AMG | 171 | 05/2004 | 04/2011 | 5x112 | 66,46 | 470 | 1945 | 37 | M12x1,50 | 17 | SUPERTURISMO LM | 8x18 | 18,00 | 8,00 | W0185420519 | 1 |  |  |  | 5x112 |  | 35 | 81710358 | L | R35K | B | LB46 | TÜV |  |  | DK | YES | C0454 | NO BRAKE DISK D.360 MM | T | Teilegutachten (PB+VB) | 1 | No car modifications required | 225/40 R18-F--TCOMBI-225/40 R18 M+S--- | AfterMarket OZ | MAX 690 KG | MATT RACE SILVER + BLACK LETTERING | Racing | 8027529043464 | OZ | 11,96 |  |  | Serie L - ext.diam.75 mm | 570x570x280 | 1 | 265-294 | e1*2001/116*0262*.. | bar: Area 1
MERCEDES | SLK | 171 AMG | 171 | 05/2004 | 04/2011 | 5x112 | 66,46 | 470 | 1945 | 37 | M12x1,50 | 17 | SUPERTURISMO LM | 8x18 | 18,00 | 8,00 | W0185420546 | 1 |  |  |  | 5x112 |  | 35 | 81710358 | L | R35K | B | LB46 | TÜV |  |  | DK | YES | C0454 | NO BRAKE DISK D.360 MM | T | Teilegutachten (PB+VB) | 1 | No car modifications required | 225/40 R18-F--TCOMBI-225/40 R18 M+S--- | AfterMarket OZ | MAX 690 KG | MATT GRAPHITE + SILVER LETTERING | Racing | 8027529043471 | OZ | 11,96 |  |  | Serie L - ext.diam.75 mm | 570x570x280 | 1 | 265-294 | e1*2001/116*0262*.. | bar: Area 1
MERCEDES | SLK | 171 AMG | 171 | 05/2004 | 04/2011 | 5x112 | 66,46 | 470 | 1945 | 37 | M12x1,50 | 17 | ULTRALEGGERA | 8x18 | 18,00 | 8,00 | W0171220222 | 1 |  |  |  | 5x112 |  | 35 | 81710358 | L | R35K | B | LB46 | TÜV |  |  | DK | YES | C0454 | NO BRAKE DISK D.360 MM | T | Teilegutachten (PB+VB) | 1 | No car modifications required | 225/40 R18-F--TCOMBI-225/40 R18 M+S--- | AfterMarket OZ | MAX 675 KG | MATT GRAPHIT SILVER | Racing | 8027529001853 | OZ | 10,19 |  |  | Serie L - ext.diam.75 mm | 570x570x280 | 1 | 265-294 | e1*2001/116*0262*.. | bar: Area 1
MERCEDES | SLK | 171 AMG | 171 | 05/2004 | 04/2011 | 5x112 | 66,46 | 470 | 1945 | 37 | M12x1,50 | 17 | ULTRALEGGERA | 8x18 | 18,00 | 8,00 | W0171220253 | 1 | S | 20061026 | 20061125 | 5x112 |  | 35 | 81710358 | L | R35K | B | LB46 | TÜV |  |  | DK | YES | C0454 | NO BRAKE DISK D.360 MM | T | Teilegutachten (PB+VB) | 1 | No car modifications required | 225/40 R18-F--TCOMBI-225/40 R18 M+S--- | AfterMarket OZ | MAX 675 KG | MATT BLACK | Racing | 8027529001860 | OZ | 10,19 |  |  | Serie L - ext.diam.75 mm | 570x570x280 | 1 | 265-294 | e1*2001/116*0262*.. | bar: Area 1
MERCEDES | SLK | 171 AMG | 171 | 05/2004 | 04/2011 | 5x112 | 66,46 | 470 | 1945 | 37 | M12x1,50 | 17 | ULTRALEGGERA | 8x18 | 18,00 | 8,00 | W0171220261 | 1 | S | 20051005 | 20051104 | 5x112 |  | 35 | 81710358 | L | R35K | B | LB46 | TÜV |  |  | DK | YES | C0454 | NO BRAKE DISK D.360 MM | T | Teilegutachten (PB+VB) | 1 | No car modifications required | 225/40 R18-F--TCOMBI-225/40 R18 M+S--- | AfterMarket OZ | MAX 675 KG | CHRYSTAL TITANIUM | Racing | 8027529001877 | OZ | 10,19 |  |  | Serie L - ext.diam.75 mm | 570x570x280 | 1 | 265-294 | e1*2001/116*0262*.. | bar: Area 1
MERCEDES | SLK | 171 AMG | 171 | 05/2004 | 04/2011 | 5x112 | 66,46 | 470 | 1945 | 37 | M12x1,50 | 17 | VITTORIA | 8x18 | 18,00 | 8,00 | W0188520173 | 1 | S | 20110913 | 20111013 | 5x112 |  | 35 | 81710454 | L | R35K | B |  | TÜV |  |  | DK | YES | C0454 | NO BRAKE DISK D.360 MM | T | Teilegutachten (PB+VB) | 1 | No car modifications required | 225/40 R18-F--TCOMBI-225/40 R18 M+S--- | AfterMarket OZ | MAX 750 KG | MATT DARK GRAPHITE | Via Veneto | 8027529069723 | OZ | 13,39 |  |  | Serie L - ext.diam.75 mm | 567x567x274 | 1 | 265-294 | e1*2001/116*0262*.. | bar: Area 1
MERCEDES | SLK | 171 AMG | 171 | 05/2004 | 04/2011 | 5x112 | 66,46 | 470 | 1945 | 37 | M12x1,50 | 17 | WAVE | 8x18 | 18,00 | 8,00 | W8501820254 | 1 |  |  |  | 5x112 |  | 35 | 81710358 | L | R35K | B | LB46 | TÜV |  |  | DK | YES | C0454 | NO BRAKE DISK D.360 MM | T | Teilegutachten (PB+VB) | 1 | No car modifications required | 225/40 R18-F--TCOMBI-225/40 R18 M+S--- | AfterMarket OZ | MAX 690 KG | MATT BLACK + DIAMOND-CUT | X-Line | 8027529045680 | OZ | 13,46 |  |  | Serie L - ext.diam.75 mm | 568x568x274 | 1 | 265-294 | e1*2001/116*0262*.. | bar: Area 1
MERCEDES | SLK | 171 AMG | 171 | 05/2004 | 04/2011 | 5x112 | 66,46 | 470 | 1945 | 37 | M12x1,50 | 17 | X5B | 8x18 | 18,00 | 8,00 | W85064202N5 | 1 |  |  |  | 5x112 |  | 35 | 81710454 | L | R35K | B |  |  | KBA |  | DK | YES | C0466 | ONLY M + S | K | KBA (ABE+VB) | 1 | No car modifications required | 225/40 R18-F--TCOMBI-225/40 R18 M+S--- | AfterMarket OZ | MAX 730 KG | MATT GRAPHITE DIAMOND CUT | X-Line | 8027529078008 | OZ | 13,84 |  |  | Serie L - ext.diam.75 mm | 568x568x274 | 1 | 265-294 | e1*2001/116*0262*.. | bar: Area 1
MERCEDES | SLK | 171 AMG | 171 | 05/2004 | 04/2011 | 5x112 | 66,46 | 470 | 1945 | 37 | M12x1,50 | 17 | FORMULA HLT | 9x18 | 18,00 | 9,00 | W01906201G1 | 1 | S | 20121011 | 20121110 | 5x112 |  | 35 | 81710454 | L | R35K | B |  |  |  |  | DK | YES | C0270 | REAR | N | No Certificate | 1 | No car modifications required | 225/40 R18---TCOMBI-245/35 R18-R--TCOMBI-255/35 R18-R--TCOMBI | AfterMarket OZ | MAX 630 KG | GRIGIO CORSA | I-Tech | 8027529081930 | OZ | 11,93 |  |  | Serie L - ext.diam.75 mm | 567x567x299 | 1 | 265-294 | e1*2001/116*0262*.. | bar: Area 1
MERCEDES | SLK | 171 AMG | 171 | 05/2004 | 04/2011 | 5x112 | 66,46 | 470 | 1945 | 37 | M12x1,50 | 17 | DAVID | 8x19 | 19,00 | 8,00 | W01870203N5 | 1 |  |  |  | 5x112 |  | 35 | 81710454 | L | R35K | B |  | TÜV |  |  | DK | YES | C0466 | ONLY M + S | T | Teilegutachten (PB+VB) | 1 | No car modifications required | 225/35 R19-F--TCOMBI | AfterMarket OZ | MAX 690 KG | MATT GRAPHITE DIAMOND CUT | Via Veneto | 8027529053432 | OZ | 14,32 |  |  | Serie L - ext.diam.75 mm | 592x592x274 | 1 | 265-294 | e1*2001/116*0262*.. | bar: Area 1
MERCEDES | SLK | 171 AMG | 171 | 05/2004 | 04/2011 | 5x112 | 66,46 | 470 | 1945 | 37 | M12x1,50 | 17 | ITALIA 150 | 8x19 | 19,00 | 8,00 | W01889203R4 | 1 |  |  |  | 5x112 |  | 35 | 81710454 | L | R35K | B |  | TÜV |  |  | DK | YES | C0466 | ONLY M + S | T | Teilegutachten (PB+VB) | 1 | No car modifications required | 225/35 R19-F--TCOMBI | AfterMarket OZ | MAX 750 KG | MATT RACE SILVER DIAMOND CUT | Racing | 8027529070347 | OZ | 13,31 |  |  | Serie L - ext.diam.75 mm | 592x592x274 | 1 | 265-294 | e1*2001/116*0262*.. | bar: Area 1
MERCEDES | SLK | 171 AMG | 171 | 05/2004 | 04/2011 | 5x112 | 66,46 | 470 | 1945 | 37 | M12x1,50 | 17 | ITALIA 150 | 8x19 | 19,00 | 8,00 | W0188920349 | 1 |  |  |  | 5x112 |  | 35 | 81710454 | L | R35K | B |  | TÜV |  |  | DK | YES | C0466 | ONLY M + S | T | Teilegutachten (PB+VB) | 1 | No car modifications required | 225/35 R19-F--TCOMBI | AfterMarket OZ | MAX 750 KG | MATT DARK GRAPHITE DIAMOND CUT | Racing | 8027529070330 | OZ | 13,31 |  |  | Serie L - ext.diam.75 mm | 592x592x274 | 1 | 265-294 | e1*2001/116*0262*.. | bar: Area 1
MERCEDES | SLK | 171 AMG | 171 | 05/2004 | 04/2011 | 5x112 | 66,46 | 470 | 1945 | 37 | M12x1,50 | 17 | LOUNGE 10 | 8x19 | 19,00 | 8,00 | W8505520254 | 1 | S | 20110726 | 20110825 | 5x112 |  | 35 | 81710454 | L | R35K | B |  | TÜV |  |  | DK | YES | C0466 | ONLY M + S | T | Teilegutachten (PB+VB) | 1 | No car modifications required | 225/35 R19-F--TCOMBI | AfterMarket OZ | MAX 750 KG | MATT BLACK + DIAMOND-CUT | X-Line | 8027529066036 | OZ | 14,31 |  |  | Serie L - ext.diam.75 mm | 593x593x274 | 1 | 265-294 | e1*2001/116*0262*.. | bar: Area 1
MERCEDES | SLK | 171 AMG | 171 | 05/2004 | 04/2011 | 5x112 | 66,46 | 470 | 1945 | 37 | M12x1,50 | 17 | LOUNGE 10 | 8x19 | 19,00 | 8,00 | W8505520275 | 1 | S | 20110726 | 20110825 | 5x112 |  | 35 | 81710454 | L | R35K | B |  | TÜV |  |  | DK | YES | C0466 | ONLY M + S | T | Teilegutachten (PB+VB) | 1 | No car modifications required | 225/35 R19-F--TCOMBI | AfterMarket OZ | MAX 750 KG | METAL SILVER + DIAMOND CUT | X-Line | 8027529066043 | OZ | 14,31 |  |  | Serie L - ext.diam.75 mm | 593x593x274 | 1 | 265-294 | e1*2001/116*0262*.. | bar: Area 1
MERCEDES | SLK | 171 AMG | 171 | 05/2004 | 04/2011 | 5x112 | 66,46 | 470 | 1945 | 37 | M12x1,50 | 17 | ULTRALEGGERA HLT | 8x19 | 19,00 | 8,00 | W01713201AN6 | 3 | S | 20120302 | 20120401 | 5x112 |  | 35 | 81710359 | XL | R35K | B | LB46 | TÜV |  |  | DK | YES |  |  | S | Strongness Certificate (PB) | 1 | No car modifications required | 225/35 R19-F--TCOMBI | AfterMarket OZ | MAX 680 KG | MATT RACE SILVER | I-Tech | 8027529073195 | OZ | 11,04 |  |  | Serie XL - ext.diam.79 mm | 592x592x274 | 1 | 265-294 | e1*2001/116*0262*.. | bar: Area 1
MERCEDES | SLK | 171 AMG | 171 | 05/2004 | 04/2011 | 5x112 | 66,46 | 470 | 1945 | 37 | M12x1,50 | 17 | ULTRALEGGERA HLT | 8x19 | 19,00 | 8,00 | W01713201AP3 | 3 | S | 20121203 | 20130102 | 5x112 |  | 35 | 81710359 | XL | R35K | B | LB46 | TÜV |  |  | DK | YES |  |  | S | Strongness Certificate (PB) | 1 | No car modifications required | 225/35 R19-F--TCOMBI | AfterMarket OZ | MAX 680 KG | ACID GREEN | I-Tech | 8027529083798 | OZ | 11,04 |  |  | Serie XL - ext.diam.79 mm | 592x592x274 | 1 | 265-294 | e1*2001/116*0262*.. | bar: Area 1
MERCEDES | SLK | 171 AMG | 171 | 05/2004 | 04/2011 | 5x112 | 66,46 | 470 | 1945 | 37 | M12x1,50 | 17 | ULTRALEGGERA HLT | 8x19 | 19,00 | 8,00 | W01713201A22 | 3 | S | 20120302 | 20120401 | 5x112 |  | 35 | 81710359 | XL | R35K | B | LB46 | TÜV |  |  | DK | YES |  |  | S | Strongness Certificate (PB) | 1 | No car modifications required | 225/35 R19-F--TCOMBI | AfterMarket OZ | MAX 680 KG | MATT GRAPHIT SILVER | I-Tech | 8027529073188 | OZ | 11,04 |  |  | Serie XL - ext.diam.79 mm | 592x592x274 | 1 | 265-294 | e1*2001/116*0262*.. | bar: Area 1
MERCEDES | SLK | 171 AMG | 171 | 05/2004 | 04/2011 | 5x112 | 66,46 | 470 | 1945 | 37 | M12x1,50 | 17 | ULTRALEGGERA HLT | 8x19 | 19,00 | 8,00 | W01713201A30 | 3 | S | 20120302 | 20120401 | 5x112 |  | 35 | 81710359 | XL | R35K | B | LB46 | TÜV |  |  | DK | YES |  |  | S | Strongness Certificate (PB) | 1 | No car modifications required | 225/35 R19-F--TCOMBI | AfterMarket OZ | MAX 680 KG | WHITE | I-Tech | 8027529073140 | OZ | 11,04 |  |  | Serie XL - ext.diam.79 mm | 592x592x274 | 1 | 265-294 | e1*2001/116*0262*.. | bar: Area 1
MERCEDES | SLK | 171 AMG | 171 | 05/2004 | 04/2011 | 5x112 | 66,46 | 470 | 1945 | 37 | M12x1,50 | 17 | ULTRALEGGERA HLT | 8x19 | 19,00 | 8,00 | W01713201A53 | 1 | S | 20120302 | 20120401 | 5x112 |  | 35 | 81710359 | XL | R35K | B | LB46 | TÜV |  |  | DK | YES |  |  | S | Strongness Certificate (PB) | 1 | No car modifications required | 225/35 R19-F--TCOMBI | AfterMarket OZ | MAX 680 KG | MATT BLACK | I-Tech | 8027529073133 | OZ | 10,99 |  |  | Serie XL - ext.diam.79 mm | 592x592x274 | 1 | 265-294 | e1*2001/116*0262*.. | bar: Area 1
MERCEDES | SLK | 171 AMG | 171 | 05/2004 | 04/2011 | 5x112 | 66,46 | 470 | 1945 | 37 | M12x1,50 | 17 | ULTRALEGGERA HLT | 8x19 | 19,00 | 8,00 | W01713201A71 | 3 | S | 20120302 | 20120401 | 5x112 |  | 35 | 81710359 | XL | R35K | B | LB46 | TÜV |  |  | DK | YES |  |  | S | Strongness Certificate (PB) | 1 | No car modifications required | 225/35 R19-F--TCOMBI | AfterMarket OZ | MAX 680 KG | ORANGE | I-Tech | 8027529073164 | OZ | 11,04 |  |  | Serie XL - ext.diam.79 mm | 592x592x274 | 1 | 265-294 | e1*2001/116*0262*.. | bar: Area 1
MERCEDES | SLK | 171 AMG | 171 | 05/2004 | 04/2011 | 5x112 | 66,46 | 470 | 1945 | 37 | M12x1,50 | 17 | ULTRALEGGERA HLT | 8x19 | 19,00 | 8,00 | W01713201A76 | 3 | S | 20120302 | 20120401 | 5x112 |  | 35 | 81710359 | XL | R35K | B | LB46 | TÜV |  |  | DK | YES |  |  | S | Strongness Certificate (PB) | 1 | No car modifications required | 225/35 R19-F--TCOMBI | AfterMarket OZ | MAX 680 KG | RACE GOLD | I-Tech | 8027529073171 | OZ | 11,04 |  |  | Serie XL - ext.diam.79 mm | 592x592x274 | 1 | 265-294 | e1*2001/116*0262*.. | bar: Area 1
MERCEDES | SLK | 171 AMG | 171 | 05/2004 | 04/2011 | 5x112 | 66,46 | 470 | 1945 | 37 | M12x1,50 | 17 | ULTRALEGGERA HLT | 8x19 | 19,00 | 8,00 | W01713201A84 | 3 | S | 20120302 | 20120401 | 5x112 |  | 35 | 81710359 | XL | R35K | B | LB46 | TÜV |  |  | DK | YES |  |  | S | Strongness Certificate (PB) | 1 | No car modifications required | 225/35 R19-F--TCOMBI | AfterMarket OZ | MAX 680 KG | RED | I-Tech | 8027529073157 | OZ | 11,04 |  |  | Serie XL - ext.diam.79 mm | 592x592x274 | 1 | 265-294 | e1*2001/116*0262*.. | bar: Area 1
MERCEDES | SLK | 171 AMG | 171 | 05/2004 | 04/2011 | 5x112 | 66,46 | 470 | 1945 | 37 | M12x1,50 | 17 | QUARANTA | 8½x19 | 19,00 | 8,50 | W01857202G2 | 1 |  |  |  | 5x112 |  | 30 | 81710358 | L | R35K | B |  | TÜV |  |  | DK | YES |  |  | T | Teilegutachten (PB+VB) | 2 | Mods can be necessary to car | 225/35 R19-F--TCOMBI-235/35 R19-F--TCOMBI-255/30 R19-R--TCOMBI | AfterMarket OZ | MAX 730 KG | GRIGIO CORSA DIAMANTATO | Via Veneto | 8027529052572 | OZ | 13,97 |  |  | Serie L - ext.diam.75 mm | 592x592x286 | 1 | 265-294 | e1*2001/116*0262*.. | bar: Area 1
MERCEDES | SLK | 171 AMG | 171 | 05/2004 | 04/2011 | 5x112 | 66,46 | 470 | 1945 | 37 | M12x1,50 | 17 | SUPERTURISMO LM | 8½x19 | 19,00 | 8,50 | W0185220219 | 1 |  |  |  | 5x112 |  | 30 | 81710358 | L | R35K | B | LB46 | TÜV |  |  | DK | YES |  |  | T | Teilegutachten (PB+VB) | 2 | Mods can be necessary to car | 225/35 R19-F--TCOMBI-235/35 R19-F--TCOMBI-255/30 R19-R--TCOMBI | AfterMarket OZ | MAX 725 KG | MATT RACE SILVER + BLACK LETTERING | Racing | 8027529043600 | OZ | 12,81 |  |  | Serie L - ext.diam.75 mm | 592x592x286 | 1 | 265-294 | e1*2001/116*0262*.. | bar: Area 1
MERCEDES | SLK | 171 AMG | 171 | 05/2004 | 04/2011 | 5x112 | 66,46 | 470 | 1945 | 37 | M12x1,50 | 17 | SUPERTURISMO LM | 8½x19 | 19,00 | 8,50 | W0185220246 | 1 |  |  |  | 5x112 |  | 30 | 81710358 | L | R35K | B | LB46 | TÜV |  |  | DK | YES |  |  | T | Teilegutachten (PB+VB) | 2 | Mods can be necessary to car | 225/35 R19-F--TCOMBI-235/35 R19-F--TCOMBI-255/30 R19-R--TCOMBI | AfterMarket OZ | MAX 725 KG | MATT GRAPHITE + SILVER LETTERING | Racing | 8027529043617 | OZ | 12,81 |  |  | Serie L - ext.diam.75 mm | 592x592x286 | 1 | 265-294 | e1*2001/116*0262*.. | bar: Area 1
MERCEDES | SLK | 171 AMG | 171 | 05/2004 | 04/2011 | 5x112 | 66,46 | 470 | 1945 | 37 | M12x1,50 | 17 | ULTRALEGGERA HLT | 8½x19 | 19,00 | 8,50 | W01803205N6 | 3 | S | 20110912 | 20111012 | 5x112 |  | 32 | 81710358 | L | R35K | B | LB46 | TÜV |  |  | DK | YES |  |  | T | Teilegutachten (PB+VB) | 2 | Mods can be necessary to car | 225/35 R19-F--TCOMBI-235/35 R19-F--TCOMBI-255/30 R19-R--TCOMBI | AfterMarket OZ | MAX 715 KG | MATT RACE SILVER | I-Tech | 8027529068122 | OZ | 12,12 |  |  | Serie L - ext.diam.75 mm | 592x592x286 | 1 | 265-294 | e1*2001/116*0262*.. | bar: Area 1
MERCEDES | SLK | 171 AMG | 171 | 05/2004 | 04/2011 | 5x112 | 66,46 | 470 | 1945 | 37 | M12x1,50 | 17 | ULTRALEGGERA HLT | 8½x19 | 19,00 | 8,50 | W01803205P3 | 3 | S | 20121203 | 20130102 | 5x112 |  | 32 | 81710358 | L | R35K | B | LB46 | TÜV |  |  | DK | YES |  |  | T | Teilegutachten (PB+VB) | 2 | Mods can be necessary to car | 225/35 R19-F--TCOMBI-235/35 R19-F--TCOMBI-255/30 R19-R--TCOMBI | AfterMarket OZ | MAX 715 KG | ACID GREEN | I-Tech | 8027529083910 | OZ | 12,12 |  |  | Serie L - ext.diam.75 mm | 592x592x286 | 1 | 265-294 | e1*2001/116*0262*.. | bar: Area 1
MERCEDES | SLK | 171 AMG | 171 | 05/2004 | 04/2011 | 5x112 | 66,46 | 470 | 1945 | 37 | M12x1,50 | 17 | ULTRALEGGERA HLT | 8½x19 | 19,00 | 8,50 | W0180320522 | 3 | S | 20110912 | 20111012 | 5x112 |  | 32 | 81710358 | L | R35K | B | LB46 | TÜV |  |  | DK | YES |  |  | T | Teilegutachten (PB+VB) | 2 | Mods can be necessary to car | 225/35 R19-F--TCOMBI-235/35 R19-F--TCOMBI-255/30 R19-R--TCOMBI | AfterMarket OZ | MAX 715 KG | MATT GRAPHIT SILVER | I-Tech | 8027529068115 | OZ | 12,12 |  |  | Serie L - ext.diam.75 mm | 592x592x286 | 1 | 265-294 | e1*2001/116*0262*.. | bar: Area 1
MERCEDES | SLK | 171 AMG | 171 | 05/2004 | 04/2011 | 5x112 | 66,46 | 470 | 1945 | 37 | M12x1,50 | 17 | ULTRALEGGERA HLT | 8½x19 | 19,00 | 8,50 | W0180320530 | 3 | S | 20110912 | 20111012 | 5x112 |  | 32 | 81710358 | L | R35K | B | LB46 | TÜV |  |  | DK | YES |  |  | T | Teilegutachten (PB+VB) | 2 | Mods can be necessary to car | 225/35 R19-F--TCOMBI-235/35 R19-F--TCOMBI-255/30 R19-R--TCOMBI | AfterMarket OZ | MAX 715 KG | WHITE | I-Tech | 8027529068078 | OZ | 12,12 |  |  | Serie L - ext.diam.75 mm | 592x592x286 | 1 | 265-294 | e1*2001/116*0262*.. | bar: Area 1
MERCEDES | SLK | 171 AMG | 171 | 05/2004 | 04/2011 | 5x112 | 66,46 | 470 | 1945 | 37 | M12x1,50 | 17 | ULTRALEGGERA HLT | 8½x19 | 19,00 | 8,50 | W0180320553 | 3 | S | 20110912 | 20111012 | 5x112 |  | 32 | 81710358 | L | R35K | B | LB46 | TÜV |  |  | DK | YES |  |  | T | Teilegutachten (PB+VB) | 2 | Mods can be necessary to car | 225/35 R19-F--TCOMBI-235/35 R19-F--TCOMBI-255/30 R19-R--TCOMBI | AfterMarket OZ | MAX 715 KG | MATT BLACK | I-Tech | 8027529068061 | OZ | 12,12 |  |  | Serie L - ext.diam.75 mm | 592x592x286 | 1 | 265-294 | e1*2001/116*0262*.. | bar: Area 1
MERCEDES | SLK | 171 AMG | 171 | 05/2004 | 04/2011 | 5x112 | 66,46 | 470 | 1945 | 37 | M12x1,50 | 17 | ULTRALEGGERA HLT | 8½x19 | 19,00 | 8,50 | W0180320571 | 3 | S | 20110912 | 20111012 | 5x112 |  | 32 | 81710358 | L | R35K | B | LB46 | TÜV |  |  | DK | YES |  |  | T | Teilegutachten (PB+VB) | 2 | Mods can be necessary to car | 225/35 R19-F--TCOMBI-235/35 R19-F--TCOMBI-255/30 R19-R--TCOMBI | AfterMarket OZ | MAX 715 KG | ORANGE | I-Tech | 8027529068092 | OZ | 12,12 |  |  | Serie L - ext.diam.75 mm | 592x592x286 | 1 | 265-294 | e1*2001/116*0262*.. | bar: Area 1
MERCEDES | SLK | 171 AMG | 171 | 05/2004 | 04/2011 | 5x112 | 66,46 | 470 | 1945 | 37 | M12x1,50 | 17 | ULTRALEGGERA HLT | 8½x19 | 19,00 | 8,50 | W0180320576 | 3 | S | 20110912 | 20111012 | 5x112 |  | 32 | 81710358 | L | R35K | B | LB46 | TÜV |  |  | DK | YES |  |  | T | Teilegutachten (PB+VB) | 2 | Mods can be necessary to car | 225/35 R19-F--TCOMBI-235/35 R19-F--TCOMBI-255/30 R19-R--TCOMBI | AfterMarket OZ | MAX 715 KG | RACE GOLD | I-Tech | 8027529068108 | OZ | 12,12 |  |  | Serie L - ext.diam.75 mm | 592x592x286 | 1 | 265-294 | e1*2001/116*0262*.. | bar: Area 1
MERCEDES | SLK | 171 AMG | 171 | 05/2004 | 04/2011 | 5x112 | 66,46 | 470 | 1945 | 37 | M12x1,50 | 17 | ULTRALEGGERA HLT | 8½x19 | 19,00 | 8,50 | W0180320584 | 3 | S | 20110912 | 20111012 | 5x112 |  | 32 | 81710358 | L | R35K | B | LB46 | TÜV |  |  | DK | YES |  |  | T | Teilegutachten (PB+VB) | 2 | Mods can be necessary to car | 225/35 R19-F--TCOMBI-235/35 R19-F--TCOMBI-255/30 R19-R--TCOMBI | AfterMarket OZ | MAX 715 KG | RED | I-Tech | 8027529068085 | OZ | 12,12 |  |  | Serie L - ext.diam.75 mm | 592x592x286 | 1 | 265-294 | e1*2001/116*0262*.. | bar: Area 1
MERCEDES | SLK | 171 AMG | 171 | 05/2004 | 04/2011 | 5x112 | 66,46 | 470 | 1945 | 37 | M12x1,50 | 17 | VITTORIA | 8½x19 | 19,00 | 8,50 | W0188220073 | 1 | S | 20110913 | 20111013 | 5x112 |  | 30 | 81710453 | L | R38U | B |  | TÜV |  |  | DK | YES |  |  | T | Teilegutachten (PB+VB) | 2 | Mods can be necessary to car | 225/35 R19-F--TCOMBI-235/35 R19-F--TCOMBI-255/30 R19-R--TCOMBI | AfterMarket OZ | MAX 730 KG | MATT DARK GRAPHITE | Via Veneto | 8027529069655 | OZ | 14,46 |  |  | Serie L - ext.diam.75 mm | 592x592x286 | 1 | 265-294 | e1*2001/116*0262*.. | bar: Area 1
MERCEDES | SLK | 171 AMG | 171 | 05/2004 | 04/2011 | 5x112 | 66,46 | 470 | 1945 | 37 | M12x1,50 | 17 | SARDEGNA | 9x19 | 19,00 | 9,00 | W0176620222 | 1 |  |  |  | 5x112 |  | 35 | 81710359 | XL | R35K | B | LB46 | TÜV |  |  | DK | YES | C0270 | REAR | T | Teilegutachten (PB+VB) | 1 | No car modifications required | 255/30 R19-R--TCOMBI-265/30 R19-R--TCOMBI | AfterMarket OZ | MAX 950 KG | MATT GRAPHIT SILVER | All-Terrain | 8027529046373 | OZ | 17,65 |  |  | Serie XL - ext.diam.79 mm | 592x592x312 | 1 | 265-294 | e1*2001/116*0262*.. | bar: Area 1
MERCEDES | SLK | 171 AMG | 171 | 05/2004 | 04/2011 | 5x112 | 66,46 | 470 | 1945 | 37 | M12x1,50 | 17 | QUARANTA | 9½x19 | 19,00 | 9,50 | W01858200G2 | 1 |  |  |  | 5x112 |  | 30 | 81710358 | L | R35K | B |  | TÜV |  |  | DK | YES | C0270 | REAR | T | Teilegutachten (PB+VB) | 1 | No car modifications required | 255/30 R19-R--TCOMBI-265/30 R19-R--TCOMBI | AfterMarket OZ | MAX 735 KG | GRIGIO CORSA DIAMANTATO | Via Veneto | 8027529052640 | OZ | 14,43 |  |  | Serie L - ext.diam.75 mm | 592x592x312 | 1 | 265-294 | e1*2001/116*0262*.. | bar: Area 1
MERCEDES | SLK | 171 AMG | 171 | 05/2004 | 04/2011 | 5x112 | 66,46 | 470 | 1945 | 37 | M12x1,50 | 17 | QUARANTA | 9½x19 | 19,00 | 9,50 | W01858201G2 | 1 |  |  |  | 5x112 |  | 35 | 81710358 | L | R35K | B |  | TÜV |  |  | DK | YES | C0270 | REAR | T | Teilegutachten (PB+VB) | 1 | No car modifications required | 255/30 R19-R--TCOMBI-265/30 R19-R--TCOMBI | AfterMarket OZ | MAX 735 KG | GRIGIO CORSA DIAMANTATO | Via Veneto | 8027529052657 | OZ | 14,31 |  |  | Serie L - ext.diam.75 mm | 592x592x312 | 1 | 265-294 | e1*2001/116*0262*.. | bar: Area 1
MERCEDES | SLK | 171 AMG | 171 | 05/2004 | 04/2011 | 5x112 | 66,46 | 470 | 1945 | 37 | M12x1,50 | 17 | SUPERTURISMO LM | 9½x19 | 19,00 | 9,50 | W0185320119 | 1 |  |  |  | 5x112 |  | 30 | 81710358 | L | R35K | B | LB46 | TÜV |  |  | DK | YES | C0270 | REAR | T | Teilegutachten (PB+VB) | 1 | No car modifications required | 255/30 R19-R--TCOMBI-265/30 R19-R--TCOMBI | AfterMarket OZ | MAX 725 KG | MATT RACE SILVER + BLACK LETTERING | Racing | 8027529043761 | OZ | 13,14 |  |  | Serie L - ext.diam.75 mm | 592x592x312 | 1 | 265-294 | e1*2001/116*0262*.. | bar: Area 1
MERCEDES | SLK | 171 AMG | 171 | 05/2004 | 04/2011 | 5x112 | 66,46 | 470 | 1945 | 37 | M12x1,50 | 17 | SUPERTURISMO LM | 9½x19 | 19,00 | 9,50 | W0185320146 | 1 |  |  |  | 5x112 |  | 30 | 81710358 | L | R35K | B | LB46 | TÜV |  |  | DK | YES | C0270 | REAR | T | Teilegutachten (PB+VB) | 1 | No car modifications required | 255/30 R19-R--TCOMBI-265/30 R19-R--TCOMBI | AfterMarket OZ | MAX 725 KG | MATT GRAPHITE + SILVER LETTERING | Racing | 8027529043778 | OZ | 13,14 |  |  | Serie L - ext.diam.75 mm | 592x592x312 | 1 | 265-294 | e1*2001/116*0262*.. | bar: Area 1
MERCEDES | SLK | 171 AMG | 171 | 05/2004 | 04/2011 | 5x112 | 66,46 | 470 | 1945 | 37 | M12x1,50 | 17 | SUPERTURISMO LM | 9½x19 | 19,00 | 9,50 | W0185320219 | 1 | S | 20100201 | 20100303 | 5x112 |  | 35 | 81710358 | L | R35K | B | LB46 | TÜV |  |  | DK | YES | C0270 | REAR | T | Teilegutachten (PB+VB) | 1 | No car modifications required | 255/30 R19-R--TCOMBI-265/30 R19-R--TCOMBI | AfterMarket OZ | MAX 725 KG | MATT RACE SILVER + BLACK LETTERING | Racing | 8027529048834 | OZ | 13,06 |  |  | Serie L - ext.diam.75 mm | 592x592x312 | 1 | 265-294 | e1*2001/116*0262*.. | bar: Area 1
MERCEDES | SLK | 171 AMG | 171 | 05/2004 | 04/2011 | 5x112 | 66,46 | 470 | 1945 | 37 | M12x1,50 | 17 | SUPERTURISMO LM | 9½x19 | 19,00 | 9,50 | W0185320246 | 1 |  |  |  | 5x112 |  | 35 | 81710358 | L | R35K | B | LB46 | TÜV |  |  | DK | YES | C0270 | REAR | T | Teilegutachten (PB+VB) | 1 | No car modifications required | 255/30 R19-R--TCOMBI-265/30 R19-R--TCOMBI | AfterMarket OZ | MAX 725 KG | MATT GRAPHITE + SILVER LETTERING | Racing | 8027529043785 | OZ | 13,06 |  |  | Serie L - ext.diam.75 mm | 592x592x312 | 1 | 265-294 | e1*2001/116*0262*.. | bar: Area 1
MERCEDES | SLK | 171 AMG | 171 | 05/2004 | 04/2011 | 5x112 | 66,46 | 470 | 1945 | 37 | M12x1,50 | 17 | ULTRALEGGERA HLT | 10x19 | 19,00 | 10,00 | W01805202N6 | 3 | S | 20110912 | 20111012 | 5x112 |  | 32 | 81710358 | L | R35K | B | LB46 | TÜV |  |  | DK | YES | C0270 | REAR | T | Teilegutachten (PB+VB) | 1 | No car modifications required | 255/30 R19-R--TCOMBI-265/30 R19-R--TCOMBI | AfterMarket OZ | MAX 690 KG | MATT RACE SILVER | I-Tech | 8027529066449 | OZ | 12,94 |  |  | Serie L - ext.diam.75 mm | 592x592x350 | 1 | 265-294 | e1*2001/116*0262*.. | bar: Area 1
MERCEDES | SLK | 171 AMG | 171 | 05/2004 | 04/2011 | 5x112 | 66,46 | 470 | 1945 | 37 | M12x1,50 | 17 | ULTRALEGGERA HLT | 10x19 | 19,00 | 10,00 | W01805202P3 | 3 | S | 20121203 | 20130102 | 5x112 |  | 32 | 81710358 | L | R35K | B | LB46 | TÜV |  |  | DK | YES | C0270 | REAR | T | Teilegutachten (PB+VB) | 1 | No car modifications required | 255/30 R19-R--TCOMBI-265/30 R19-R--TCOMBI | AfterMarket OZ | MAX 690 KG | ACID GREEN | I-Tech | 8027529083576 | OZ | 12,94 |  |  | Serie L - ext.diam.75 mm | 592x592x350 | 1 | 265-294 | e1*2001/116*0262*.. | bar: Area 1
MERCEDES | SLK | 171 AMG | 171 | 05/2004 | 04/2011 | 5x112 | 66,46 | 470 | 1945 | 37 | M12x1,50 | 17 | ULTRALEGGERA HLT | 10x19 | 19,00 | 10,00 | W0180520222 | 3 | S | 20110912 | 20111012 | 5x112 |  | 32 | 81710358 | L | R35K | B | LB46 | TÜV |  |  | DK | YES | C0270 | REAR | T | Teilegutachten (PB+VB) | 1 | No car modifications required | 255/30 R19-R--TCOMBI-265/30 R19-R--TCOMBI | AfterMarket OZ | MAX 690 KG | MATT GRAPHIT SILVER | I-Tech | 8027529066432 | OZ | 12,94 |  |  | Serie L - ext.diam.75 mm | 592x592x350 | 1 | 265-294 | e1*2001/116*0262*.. | bar: Area 1
MERCEDES | SLK | 171 AMG | 171 | 05/2004 | 04/2011 | 5x112 | 66,46 | 470 | 1945 | 37 | M12x1,50 | 17 | ULTRALEGGERA HLT | 10x19 | 19,00 | 10,00 | W0180520230 | 3 | S | 20110912 | 20111012 | 5x112 |  | 32 | 81710358 | L | R35K | B | LB46 | TÜV |  |  | DK | YES | C0270 | REAR | T | Teilegutachten (PB+VB) | 1 | No car modifications required | 255/30 R19-R--TCOMBI-265/30 R19-R--TCOMBI | AfterMarket OZ | MAX 690 KG | WHITE | I-Tech | 8027529066395 | OZ | 12,94 |  |  | Serie L - ext.diam.75 mm | 592x592x350 | 1 | 265-294 | e1*2001/116*0262*.. | bar: Area 1
MERCEDES | SLK | 171 AMG | 171 | 05/2004 | 04/2011 | 5x112 | 66,46 | 470 | 1945 | 37 | M12x1,50 | 17 | ULTRALEGGERA HLT | 10x19 | 19,00 | 10,00 | W0180520253 | 3 | S | 20110912 | 20111012 | 5x112 |  | 32 | 81710358 | L | R35K | B | LB46 | TÜV |  |  | DK | YES | C0270 | REAR | T | Teilegutachten (PB+VB) | 1 | No car modifications required | 255/30 R19-R--TCOMBI-265/30 R19-R--TCOMBI | AfterMarket OZ | MAX 690 KG | MATT BLACK | I-Tech | 8027529066388 | OZ | 12,94 |  |  | Serie L - ext.diam.75 mm | 592x592x350 | 1 | 265-294 | e1*2001/116*0262*.. | bar: Area 1
MERCEDES | SLK | 171 AMG | 171 | 05/2004 | 04/2011 | 5x112 | 66,46 | 470 | 1945 | 37 | M12x1,50 | 17 | ULTRALEGGERA HLT | 10x19 | 19,00 | 10,00 | W0180520271 | 3 | S | 20110912 | 20111012 | 5x112 |  | 32 | 81710358 | L | R35K | B | LB46 | TÜV |  |  | DK | YES | C0270 | REAR | T | Teilegutachten (PB+VB) | 1 | No car modifications required | 255/30 R19-R--TCOMBI-265/30 R19-R--TCOMBI | AfterMarket OZ | MAX 690 KG | ORANGE | I-Tech | 8027529066418 | OZ | 12,94 |  |  | Serie L - ext.diam.75 mm | 592x592x350 | 1 | 265-294 | e1*2001/116*0262*.. | bar: Area 1
MERCEDES | SLK | 171 AMG | 171 | 05/2004 | 04/2011 | 5x112 | 66,46 | 470 | 1945 | 37 | M12x1,50 | 17 | ULTRALEGGERA HLT | 10x19 | 19,00 | 10,00 | W0180520276 | 3 | S | 20110912 | 20111012 | 5x112 |  | 32 | 81710358 | L | R35K | B | LB46 | TÜV |  |  | DK | YES | C0270 | REAR | T | Teilegutachten (PB+VB) | 1 | No car modifications required | 255/30 R19-R--TCOMBI-265/30 R19-R--TCOMBI | AfterMarket OZ | MAX 690 KG | RACE GOLD | I-Tech | 8027529066425 | OZ | 12,94 |  |  | Serie L - ext.diam.75 mm | 592x592x350 | 1 | 265-294 | e1*2001/116*0262*.. | bar: Area 1
MERCEDES | SLK | 171 AMG | 171 | 05/2004 | 04/2011 | 5x112 | 66,46 | 470 | 1945 | 37 | M12x1,50 | 17 | ULTRALEGGERA HLT | 10x19 | 19,00 | 10,00 | W0180520284 | 3 | S | 20110912 | 20111012 | 5x112 |  | 32 | 81710358 | L | R35K | B | LB46 | TÜV |  |  | DK | YES | C0270 | REAR | T | Teilegutachten (PB+VB) | 1 | No car modifications required | 255/30 R19-R--TCOMBI-265/30 R19-R--TCOMBI | AfterMarket OZ | MAX 690 KG | RED | I-Tech | 8027529066401 | OZ | 12,94 |  |  | Serie L - ext.diam.75 mm | 592x592x350 | 1 | 265-294 | e1*2001/116*0262*.. | bar: Area 1
MERCEDES | SLK | 171 350 | 171 | 05/2004 | 03/2011 | 5x112 | 66,46 | 505 | 1945 | 37 | M12x1,50 | 17 | X5B | 7x16 | 16,00 | 7,00 | W85066602N5 | 1 | S | 20121005 | 20121104 | 5x112 |  | 35 | 81710454 | L | R35K | B |  |  |  |  | DK | YES |  |  | K | KBA (ABE+VB) | 1 | No car modifications required | 205/55 R16---TCOMBI-225/50 R16-R--TCOMBI | AfterMarket OZ | MAX 680 KG | MATT GRAPHITE DIAMOND CUT | X-Line | 8027529079708 | OZ | 9,91 |  |  | Serie L - ext.diam.75 mm | 511x511x249 | 1 | 200 | e1*2001/116*0262*.. | bar: Area 1
MERCEDES | SLK | 171 350 | 171 | 05/2004 | 03/2011 | 5x112 | 66,46 | 505 | 1945 | 37 | M12x1,50 | 17 | ADRENALINA | 7½x16 | 16,00 | 7,50 | W8501220254 | 1 | S | 20080904 | 20081004 | 5x112 |  | 35 | 81710358 | L | R35K | B | LB46 |  | KBA |  | DK | YES |  |  | K | KBA (ABE+VB) | 1 | No car modifications required | 205/55 R16---TCOMBI-225/50 R16---TCOMBI | AfterMarket OZ | MAX 650 KG | MATT BLACK + DIAMOND-CUT | X-Line | 8027529034554 | OZ | 10,60 |  |  | Serie L - ext.diam.75 mm | 511x511x261 | 1 | 200 | e1*2001/116*0262*.. | bar: Area 1
MERCEDES | SLK | 171 350 | 171 | 05/2004 | 03/2011 | 5x112 | 66,46 | 505 | 1945 | 37 | M12x1,50 | 17 | ENVY | 7½x17 | 17,00 | 7,50 | W8504420368 | 1 |  |  |  | 5x112 |  | 35 | 81710454 | L | R35K | B |  |  | KBA |  | DK | YES |  |  | K | KBA (ABE+VB) | 1 | No car modifications required | 205/50 R17----205/50 R17 M+S----225/45 R17--- | AfterMarket OZ | MAX 690 KG | MATT SILVER TECH DIAMOND CUT | X-Line | 8027529051094 | OZ | 11,06 |  |  | Serie L - ext.diam.75 mm | 542x542x261 | 1 | 200 | e1*2001/116*0262*.. | bar: Area 1
MERCEDES | SLK | 171 350 | 171 | 05/2004 | 03/2011 | 5x112 | 66,46 | 505 | 1945 | 37 | M12x1,50 | 17 | LOUNGE 10 | 7½x17 | 17,00 | 7,50 | W8503020354 | 1 |  |  |  | 5x112 |  | 35 | 81710454 | L | R35K | B | LB46 |  | KBA |  | DK | YES |  |  | K | KBA (ABE+VB) | 1 | No car modifications required | 205/50 R17----205/50 R17 M+S----225/45 R17--- | AfterMarket OZ | MAX 690 KG | MATT BLACK + DIAMOND-CUT | X-Line | 8027529047677 | OZ | 11,06 |  |  | Serie L - ext.diam.75 mm | 542x542x261 | 1 | 200 | e1*2001/116*0262*.. | bar: Area 1
MERCEDES | SLK | 171 350 | 171 | 05/2004 | 03/2011 | 5x112 | 66,46 | 505 | 1945 | 37 | M12x1,50 | 17 | LOUNGE 10 | 7½x17 | 17,00 | 7,50 | W8503020375 | 1 |  |  |  | 5x112 |  | 35 | 81710454 | L | R35K | B | LB46 |  | KBA |  | DK | YES |  |  | K | KBA (ABE+VB) | 1 | No car modifications required | 205/50 R17----205/50 R17 M+S----225/45 R17--- | AfterMarket OZ | MAX 690 KG | METAL SILVER + DIAMOND CUT | X-Line | 8027529047684 | OZ | 11,06 |  |  | Serie L - ext.diam.75 mm | 542x542x261 | 1 | 200 | e1*2001/116*0262*.. | bar: Area 1
MERCEDES | SLK | 171 350 | 171 | 05/2004 | 03/2011 | 5x112 | 66,46 | 505 | 1945 | 37 | M12x1,50 | 17 | SUPERTURISMO GT | 7½x17 | 17,00 | 7,50 | W01681200P5 | 1 | S | 20121012 | 20121111 | 5x112 |  | 35 | 81710358 | L | R35K | B | LB46 |  | KBA | VIA | DK | YES |  |  | K | KBA (ABE+VB) | 1 | No car modifications required | 205/50 R17----205/50 R17 M+S----225/45 R17--- | AfterMarket OZ | MAX 715 KG | GRIGIO CORSA+BLACK LETTERING | Racing | 8027529081657 | OZ | 11,40 |  |  | Serie L - ext.diam.75 mm | 540x540x280 | 1 | 200 | e1*2001/116*0262*.. | bar: Area 1
MERCEDES | SLK | 171 350 | 171 | 05/2004 | 03/2011 | 5x112 | 66,46 | 505 | 1945 | 37 | M12x1,50 | 17 | SUPERTURISMO GT | 7½x17 | 17,00 | 7,50 | W0168120079 | 1 |  |  |  | 5x112 |  | 35 | 81710358 | L | R35K | B | LB46 |  | KBA | VIA | DK | YES |  |  | K | KBA (ABE+VB) | 1 | No car modifications required | 205/50 R17----205/50 R17 M+S----225/45 R17--- | AfterMarket OZ | MAX 715 KG | MATT BLACK + RED LETTERING | Racing | 8027529057430 | OZ | 11,40 |  |  | Serie L - ext.diam.75 mm | 540x540x261 | 1 | 200 | e1*2001/116*0262*.. | bar: Area 1
MERCEDES | SLK | 171 350 | 171 | 05/2004 | 03/2011 | 5x112 | 66,46 | 505 | 1945 | 37 | M12x1,50 | 17 | SUPERTURISMO GT | 7½x17 | 17,00 | 7,50 | W0168120082 | 1 | S | 20090521 | 20090620 | 5x112 |  | 35 | 81710358 | L | R35K | B | LB46 |  | KBA | VIA | DK | YES |  |  | K | KBA (ABE+VB) | 1 | No car modifications required | 205/50 R17----205/50 R17 M+S----225/45 R17--- | AfterMarket OZ | MAX 715 KG | RACE SILVER + BLACK LETTERING | Racing | 8027529000849 | OZ | 11,40 |  |  | Serie L - ext.diam.75 mm | 540x540x280 | 1 | 200 | e1*2001/116*0262*.. | bar: Area 1
MERCEDES | SLK | 171 350 | 171 | 05/2004 | 03/2011 | 5x112 | 66,46 | 505 | 1945 | 37 | M12x1,50 | 17 | WAVE | 7½x17 | 17,00 | 7,50 | W8501720254 | 1 |  |  |  | 5x112 |  | 35 | 81710358 | L | R35K | B | LB46 |  | KBA |  | DK | YES |  |  | K | KBA (ABE+VB) | 1 | No car modifications required | 205/50 R17----205/50 R17 M+S----225/45 R17--- | AfterMarket OZ | MAX 650 KG | MATT BLACK + DIAMOND-CUT | X-Line | 8027529045642 | OZ | 12,21 |  |  | Serie L - ext.diam.75 mm | 542x542x261 | 1 | 200 | e1*2001/116*0262*.. | bar: Area 1
MERCEDES | SLK | 171 350 | 171 | 05/2004 | 03/2011 | 5x112 | 66,46 | 505 | 1945 | 37 | M12x1,50 | 17 | ADRENALINA | 8x17 | 17,00 | 8,00 | W8501420254 | 1 | S | 20080904 | 20081004 | 5x112 |  | 35 | 81710358 | L | R35K | B | LB46 |  | KBA |  | DK | YES |  |  | K | KBA (ABE+VB) | 1 | No car modifications required | 225/45 R17---TCOMBI-225/45 R17 M+S----245/40 R17-R--TCOMBI | AfterMarket OZ | MAX 675 KG | MATT BLACK + DIAMOND-CUT | X-Line | 8027529034646 | OZ | 12,88 |  |  | Serie L - ext.diam.75 mm | 542x542x274 | 1 | 200 | e1*2001/116*0262*.. | bar: Area 1
MERCEDES | SLK | 171 350 | 171 | 05/2004 | 03/2011 | 5x112 | 66,46 | 505 | 1945 | 37 | M12x1,50 | 17 | ENERGY | 8x17 | 17,00 | 8,00 | W8500820254 | 1 | S | 20080904 | 20081004 | 5x112 |  | 35 | 81710358 | L | R35K | B | LB46 |  | KBA |  | DK | YES |  |  | K | KBA (ABE+VB) | 1 | No car modifications required | 225/45 R17---TCOMBI-225/45 R17 M+S----245/40 R17-R--TCOMBI | AfterMarket OZ | MAX 675 KG | MATT BLACK + DIAMOND-CUT | X-Line | 8027529034370 | OZ | 12,90 |  |  | Serie L - ext.diam.75 mm | 542x542x274 | 1 | 200 | e1*2001/116*0262*.. | bar: Area 1
MERCEDES | SLK | 171 350 | 171 | 05/2004 | 03/2011 | 5x112 | 66,46 | 505 | 1945 | 37 | M12x1,50 | 17 | ENERGY | 8x17 | 17,00 | 8,00 | W8500820268 | 1 |  |  |  | 5x112 |  | 35 | 81710358 | L | R35K | B | LB46 |  | KBA |  | DK | YES |  |  | K | KBA (ABE+VB) | 1 | No car modifications required | 225/45 R17---TCOMBI-225/45 R17 M+S----245/40 R17-R--TCOMBI | AfterMarket OZ | MAX 675 KG | MATT SILVER TECH DIAMOND CUT | X-Line | 8027529037272 | OZ | 12,90 |  |  | Serie L - ext.diam.75 mm | 542x542x274 | 1 | 200 | e1*2001/116*0262*.. | bar: Area 1
MERCEDES | SLK | 171 350 | 171 | 05/2004 | 03/2011 | 5x112 | 66,46 | 505 | 1945 | 37 | M12x1,50 | 17 | ITALIA 150 | 8x17 | 17,00 | 8,00 | W01890203R4 | 1 |  |  |  | 5x112 |  | 35 | 81710454 | L | R35K | B |  |  | KBA |  | DK | YES |  |  | K | KBA (ABE+VB) | 1 | No car modifications required | 225/45 R17---TCOMBI-225/45 R17 M+S----245/40 R17-R--TCOMBI | AfterMarket OZ | MAX 750 KG | MATT RACE SILVER DIAMOND CUT | Racing | 8027529070170 | OZ | 12,16 |  |  | Serie L - ext.diam.75 mm | 540x540x274 | 1 | 200 | e1*2001/116*0262*.. | bar: Area 1
MERCEDES | SLK | 171 350 | 171 | 05/2004 | 03/2011 | 5x112 | 66,46 | 505 | 1945 | 37 | M12x1,50 | 17 | ITALIA 150 | 8x17 | 17,00 | 8,00 | W0189020349 | 1 |  |  |  | 5x112 |  | 35 | 81710454 | L | R35K | B |  |  | KBA |  | DK | YES |  |  | K | KBA (ABE+VB) | 1 | No car modifications required | 225/45 R17---TCOMBI-225/45 R17 M+S----245/40 R17-R--TCOMBI | AfterMarket OZ | MAX 750 KG | MATT DARK GRAPHITE DIAMOND CUT | Racing | 8027529070163 | OZ | 12,16 |  |  | Serie L - ext.diam.75 mm | 540x540x274 | 1 | 200 | e1*2001/116*0262*.. | bar: Area 1
MERCEDES | SLK | 171 350 | 171 | 05/2004 | 03/2011 | 5x112 | 66,46 | 505 | 1945 | 37 | M12x1,50 | 17 | SUPERTURISMO GT | 8x17 | 17,00 | 8,00 | W01673202P5 | 1 | S | 20121012 | 20121111 | 5x112 |  | 35 | 81710358 | L | R35K | B | LB46 | TÜV |  |  | DK | YES |  |  | T | Teilegutachten (PB+VB) | 1 | No car modifications required | 225/45 R17---TCOMBI-225/45 R17 M+S----245/40 R17-R--TCOMBI | AfterMarket OZ | MAX 650 KG | GRIGIO CORSA+BLACK LETTERING | Racing | 8027529081640 | OZ | 12,10 |  |  | Serie L - ext.diam.75 mm | 540x540x280 | 1 | 200 | e1*2001/116*0262*.. | bar: Area 1
MERCEDES | SLK | 171 350 | 171 | 05/2004 | 03/2011 | 5x112 | 66,46 | 505 | 1945 | 37 | M12x1,50 | 17 | SUPERTURISMO GT | 8x17 | 17,00 | 8,00 | W0167320279 | 1 |  |  |  | 5x112 |  | 35 | 81710358 | L | R35K | B | LB46 | TÜV |  |  | DK | YES |  |  | T | Teilegutachten (PB+VB) | 1 | No car modifications required | 225/45 R17---TCOMBI-225/45 R17 M+S----245/40 R17-R--TCOMBI | AfterMarket OZ | MAX 650 KG | MATT BLACK + RED LETTERING | Racing | 8027529057454 | OZ | 12,10 |  |  | Serie L - ext.diam.75 mm | 540x540x274 | 1 | 200 | e1*2001/116*0262*.. | bar: Area 1
MERCEDES | SLK | 171 350 | 171 | 05/2004 | 03/2011 | 5x112 | 66,46 | 505 | 1945 | 37 | M12x1,50 | 17 | SUPERTURISMO GT | 8x17 | 17,00 | 8,00 | W0167320282 | 1 | S | 20051219 | 20060118 | 5x112 |  | 35 | 81710358 | L | R35K | B | LB46 | TÜV |  |  | DK | YES |  |  | T | Teilegutachten (PB+VB) | 1 | No car modifications required | 225/45 R17---TCOMBI-225/45 R17 M+S----245/40 R17-R--TCOMBI | AfterMarket OZ | MAX 650 KG | RACE SILVER + BLACK LETTERING | Racing | 8027529000788 | OZ | 12,10 |  |  | Serie L - ext.diam.75 mm | 540x540x280 | 1 | 200 | e1*2001/116*0262*.. | bar: Area 1
MERCEDES | SLK | 171 350 | 171 | 05/2004 | 03/2011 | 5x112 | 66,46 | 505 | 1945 | 37 | M12x1,50 | 17 | ULTRALEGGERA | 8x17 | 17,00 | 8,00 | W0171020253 | 1 | S | 20061026 | 20061125 | 5x112 |  | 35 | 81710358 | L | R35K | B | LB46 | TÜV |  |  | DK | YES |  |  | T | Teilegutachten (PB+VB) | 1 | No car modifications required | 225/45 R17---TCOMBI-225/45 R17 M+S----245/40 R17-R--TCOMBI | AfterMarket OZ | MAX 655 KG | MATT BLACK | Racing | 8027529001624 | OZ | 9,58 |  |  | Serie L - ext.diam.75 mm | 540x540x280 | 1 | 200 | e1*2001/116*0262*.. | bar: Area 1
MERCEDES | SLK | 171 350 | 171 | 05/2004 | 03/2011 | 5x112 | 66,46 | 505 | 1945 | 37 | M12x1,50 | 17 | ULTRALEGGERA | 8x17 | 17,00 | 8,00 | W0171020261 | 1 | S | 20051212 | 20060111 | 5x112 |  | 35 | 81710358 | L | R35K | B | LB46 | TÜV |  |  | DK | YES |  |  | T | Teilegutachten (PB+VB) | 1 | No car modifications required | 225/45 R17---TCOMBI-225/45 R17 M+S----245/40 R17-R--TCOMBI | AfterMarket OZ | MAX 655 KG | CHRYSTAL TITANIUM | Racing | 8027529001631 | OZ | 9,58 |  |  | Serie L - ext.diam.75 mm | 540x540x280 | 1 | 200 | e1*2001/116*0262*.. | bar: Area 1
MERCEDES | SLK | 171 350 | 171 | 05/2004 | 03/2011 | 5x112 | 66,46 | 505 | 1945 | 37 | M12x1,50 | 17 | VITTORIA | 8x17 | 17,00 | 8,00 | W0188820273 | 1 |  |  |  | 5x112 |  | 35 | 81710454 | L | R35K | B |  |  | KBA |  | DK | YES |  |  | K | KBA (ABE+VB) | 1 | No car modifications required | 225/45 R17---TCOMBI-225/45 R17 M+S----245/40 R17-R--TCOMBI | AfterMarket OZ | MAX 750 KG | MATT DARK GRAPHITE | Via Veneto | 8027529070972 | OZ | 11,42 |  |  | Serie L - ext.diam.75 mm | 540x540x274 | 1 | 200 | e1*2001/116*0262*.. | bar: Area 1
MERCEDES | SLK | 171 350 | 171 | 05/2004 | 03/2011 | 5x112 | 66,46 | 505 | 1945 | 37 | M12x1,50 | 17 | ADRENALINA | 8x18 | 18,00 | 8,00 | W8501520254 | 1 | S | 20080904 | 20081004 | 5x112 |  | 35 | 81710358 | L | R35K | B | LB46 | TÜV |  |  | DK | YES |  |  | T | Teilegutachten (PB+VB) | 1 | No car modifications required | 225/40 R18---TCOMBI-245/35 R18-R--TCOMBI | AfterMarket OZ | MAX 690 KG | MATT BLACK + DIAMOND-CUT | X-Line | 8027529034691 | OZ | 13,39 |  |  | Serie L - ext.diam.75 mm | 568x568x274 | 1 | 200 | e1*2001/116*0262*.. | bar: Area 1
MERCEDES | SLK | 171 350 | 171 | 05/2004 | 03/2011 | 5x112 | 66,46 | 505 | 1945 | 37 | M12x1,50 | 17 | EGO | 8x18 | 18,00 | 8,00 | W8504720254 | 1 | S | 20110726 | 20110825 | 5x112 |  | 35 | 81710454 | L | R35K | B |  |  | KBA |  | DK | YES |  |  | K | KBA (ABE+VB) | 1 | No car modifications required | 225/40 R18---TCOMBI-245/35 R18-R--TCOMBI | AfterMarket OZ | MAX 730 KG | MATT BLACK + DIAMOND-CUT | X-Line | 8027529065497 | OZ | 13,96 |  |  | Serie L - ext.diam.75 mm | 568x568x274 | 1 | 200 | e1*2001/116*0262*.. | bar: Area 1
MERCEDES | SLK | 171 350 | 171 | 05/2004 | 03/2011 | 5x112 | 66,46 | 505 | 1945 | 37 | M12x1,50 | 17 | ENERGY | 8x18 | 18,00 | 8,00 | W8500920254 | 1 | S | 20080904 | 20081004 | 5x112 |  | 35 | 81710358 | L | R35K | B | LB46 | TÜV |  |  | DK | YES |  |  | T | Teilegutachten (PB+VB) | 1 | No car modifications required | 225/40 R18---TCOMBI-245/35 R18-R--TCOMBI | AfterMarket OZ | MAX 725 KG | MATT BLACK + DIAMOND-CUT | X-Line | 8027529034424 | OZ | 14,45 |  |  | Serie L - ext.diam.75 mm | 568x568x274 | 1 | 200 | e1*2001/116*0262*.. | bar: Area 1
MERCEDES | SLK | 171 350 | 171 | 05/2004 | 03/2011 | 5x112 | 66,46 | 505 | 1945 | 37 | M12x1,50 | 17 | ENERGY | 8x18 | 18,00 | 8,00 | W8500920268 | 1 |  |  |  | 5x112 |  | 35 | 81710358 | L | R35K | B | LB46 | TÜV |  |  | DK | YES |  |  | T | Teilegutachten (PB+VB) | 1 | No car modifications required | 225/40 R18---TCOMBI-245/35 R18-R--TCOMBI | AfterMarket OZ | MAX 725 KG | MATT SILVER TECH DIAMOND CUT | X-Line | 8027529037296 | OZ | 14,35 |  |  | Serie L - ext.diam.75 mm | 568x568x274 | 1 | 200 | e1*2001/116*0262*.. | bar: Area 1
MERCEDES | SLK | 171 350 | 171 | 05/2004 | 03/2011 | 5x112 | 66,46 | 505 | 1945 | 37 | M12x1,50 | 17 | ENVY | 8x18 | 18,00 | 8,00 | W8503920368 | 1 |  |  |  | 5x112 |  | 35 | 81710454 | L | R35K | B |  | TÜV |  |  | DK | YES |  |  | T | Teilegutachten (PB+VB) | 1 | No car modifications required | 225/40 R18---TCOMBI-245/35 R18-R--TCOMBI | AfterMarket OZ | MAX 690 KG | MATT SILVER TECH DIAMOND CUT | X-Line | 8027529049664 | OZ | 12,76 |  |  | Serie L - ext.diam.75 mm | 568x568x274 | 1 | 200 | e1*2001/116*0262*.. | bar: Area 1
MERCEDES | SLK | 171 350 | 171 | 05/2004 | 03/2011 | 5x112 | 66,46 | 505 | 1945 | 37 | M12x1,50 | 17 | ITALIA 150 | 8x18 | 18,00 | 8,00 | W01884202R4 | 1 | S | 20110914 | 20111014 | 5x112 |  | 35 | 81710454 | L | R35K | B |  | TÜV |  |  | DK | YES |  |  | T | Teilegutachten (PB+VB) | 1 | No car modifications required | 225/40 R18---TCOMBI-245/35 R18-R--TCOMBI | AfterMarket OZ | MAX 750 KG | MATT RACE SILVER DIAMOND CUT | Racing | 8027529069402 | OZ | 12,67 |  |  | Serie L - ext.diam.75 mm | 567x567x274 | 1 | 200 | e1*2001/116*0262*.. | bar: Area 1
MERCEDES | SLK | 171 350 | 171 | 05/2004 | 03/2011 | 5x112 | 66,46 | 505 | 1945 | 37 | M12x1,50 | 17 | ITALIA 150 | 8x18 | 18,00 | 8,00 | W0188420249 | 1 | S | 20110914 | 20111014 | 5x112 |  | 35 | 81710454 | L | R35K | B |  | TÜV |  |  | DK | YES |  |  | T | Teilegutachten (PB+VB) | 1 | No car modifications required | 225/40 R18---TCOMBI-245/35 R18-R--TCOMBI | AfterMarket OZ | MAX 750 KG | MATT DARK GRAPHITE DIAMOND CUT | Racing | 8027529069396 | OZ | 12,67 |  |  | Serie L - ext.diam.75 mm | 567x567x274 | 1 | 200 | e1*2001/116*0262*.. | bar: Area 1
MERCEDES | SLK | 171 350 | 171 | 05/2004 | 03/2011 | 5x112 | 66,46 | 505 | 1945 | 37 | M12x1,50 | 17 | LOUNGE 10 | 8x18 | 18,00 | 8,00 | W8503120454 | 1 |  |  |  | 5x112 |  | 35 | 81710454 | L | R35K | B | LB46 | TÜV |  |  | DK | YES |  |  | T | Teilegutachten (PB+VB) | 1 | No car modifications required | 225/40 R18---TCOMBI-245/35 R18-R--TCOMBI | AfterMarket OZ | MAX 690 KG | MATT BLACK + DIAMOND-CUT | X-Line | 8027529047813 | OZ | 13,96 |  |  | Serie L - ext.diam.75 mm | 568x568x274 | 1 | 200 | e1*2001/116*0262*.. | bar: Area 1
MERCEDES | SLK | 171 350 | 171 | 05/2004 | 03/2011 | 5x112 | 66,46 | 505 | 1945 | 37 | M12x1,50 | 17 | LOUNGE 10 | 8x18 | 18,00 | 8,00 | W8503120475 | 1 |  |  |  | 5x112 |  | 35 | 81710454 | L | R35K | B | LB46 | TÜV |  |  | DK | YES |  |  | T | Teilegutachten (PB+VB) | 1 | No car modifications required | 225/40 R18---TCOMBI-245/35 R18-R--TCOMBI | AfterMarket OZ | MAX 690 KG | METAL SILVER + DIAMOND CUT | X-Line | 8027529047820 | OZ | 13,96 |  |  | Serie L - ext.diam.75 mm | 568x568x274 | 1 | 200 | e1*2001/116*0262*.. | bar: Area 1
MERCEDES | SLK | 171 350 | 171 | 05/2004 | 03/2011 | 5x112 | 66,46 | 505 | 1945 | 37 | M12x1,50 | 17 | QUARANTA | 8x18 | 18,00 | 8,00 | W01856204G2 | 1 | S | 20100928 | 20101028 | 5x112 |  | 35 | 81710358 | L | R35K | B |  | TÜV |  |  | DK | YES |  |  | T | Teilegutachten (PB+VB) | 1 | No car modifications required | 225/40 R18---TCOMBI-245/35 R18-R--TCOMBI | AfterMarket OZ | MAX 735 KG | GRIGIO CORSA DIAMANTATO | Via Veneto | 8027529053661 | OZ | 12,87 |  |  | Serie L - ext.diam.75 mm | 570x570x280 | 1 | 200 | e1*2001/116*0262*.. | bar: Area 1
MERCEDES | SLK | 171 350 | 171 | 05/2004 | 03/2011 | 5x112 | 66,46 | 505 | 1945 | 37 | M12x1,50 | 17 | SARDEGNA | 8x18 | 18,00 | 8,00 | W0176320422 | 1 |  |  |  | 5x112 |  | 35 | 81710358 | L | R35K | B | LB46 | TÜV |  |  | DK | YES |  |  | T | Teilegutachten (PB+VB) | 1 | No car modifications required | 225/40 R18---TCOMBI-245/35 R18-R--TCOMBI | AfterMarket OZ | MAX 815 KG | MATT GRAPHIT SILVER | All-Terrain | 8027529046342 | OZ | 15,40 |  |  | Serie L - ext.diam.75 mm | 570x570x280 | 1 | 200 | e1*2001/116*0262*.. | bar: Area 1
MERCEDES | SLK | 171 350 | 171 | 05/2004 | 03/2011 | 5x112 | 66,46 | 505 | 1945 | 37 | M12x1,50 | 17 | SUPERTURISMO GT | 8x18 | 18,00 | 8,00 | W01669202P5 | 1 | S | 20121012 | 20121111 | 5x112 |  | 35 | 81710358 | L | R35K | B | LB46 | TÜV |  | VIA | DK | YES |  |  | T | Teilegutachten (PB+VB) | 1 | No car modifications required | 225/40 R18---TCOMBI-245/35 R18-R--TCOMBI | AfterMarket OZ | MAX 650 KG | GRIGIO CORSA+BLACK LETTERING | Racing | 8027529081510 | OZ | 12,84 |  |  | Serie L - ext.diam.75 mm | 570x570x280 | 1 | 200 | e1*2001/116*0262*.. | bar: Area 1
MERCEDES | SLK | 171 350 | 171 | 05/2004 | 03/2011 | 5x112 | 66,46 | 505 | 1945 | 37 | M12x1,50 | 17 | SUPERTURISMO GT | 8x18 | 18,00 | 8,00 | W0166920279 | 1 | S | 20080624 | 20080724 | 5x112 |  | 35 | 81710358 | L | R35K | B | LB46 | TÜV |  | VIA | DK | YES |  |  | T | Teilegutachten (PB+VB) | 1 | No car modifications required | 225/40 R18---TCOMBI-245/35 R18-R--TCOMBI | AfterMarket OZ | MAX 650 KG | MATT BLACK + RED LETTERING | Racing | 8027529000313 | OZ | 12,84 |  |  | Serie L - ext.diam.75 mm | 570x570x280 | 1 | 200 | e1*2001/116*0262*.. | bar: Area 1
MERCEDES | SLK | 171 350 | 171 | 05/2004 | 03/2011 | 5x112 | 66,46 | 505 | 1945 | 37 | M12x1,50 | 17 | SUPERTURISMO GT | 8x18 | 18,00 | 8,00 | W0166920282 | 1 | S | 20070728 | 20070827 | 5x112 |  | 35 | 81710358 | L | R35K | B | LB46 |  |  | VIA | DK | YES |  |  | T | Teilegutachten (PB+VB) | 1 | No car modifications required | 225/40 R18---TCOMBI-245/35 R18-R--TCOMBI | AfterMarket OZ | MAX 650 KG | RACE SILVER + BLACK LETTERING | Racing | 8027529000320 | OZ | 8,86 |  |  | Serie L - ext.diam.75 mm | 570x570x280 | 1 | 200 | e1*2001/116*0262*.. | bar: Area 1
MERCEDES | SLK | 171 350 | 171 | 05/2004 | 03/2011 | 5x112 | 66,46 | 505 | 1945 | 37 | M12x1,50 | 17 | SUPERTURISMO LM | 8x18 | 18,00 | 8,00 | W0185420519 | 1 |  |  |  | 5x112 |  | 35 | 81710358 | L | R35K | B | LB46 | TÜV |  |  | DK | YES |  |  | T | Teilegutachten (PB+VB) | 1 | No car modifications required | 225/40 R18---TCOMBI-245/35 R18-R--TCOMBI | AfterMarket OZ | MAX 690 KG | MATT RACE SILVER + BLACK LETTERING | Racing | 8027529043464 | OZ | 11,96 |  |  | Serie L - ext.diam.75 mm | 570x570x280 | 1 | 200 | e1*2001/116*0262*.. | bar: Area 1
MERCEDES | SLK | 171 350 | 171 | 05/2004 | 03/2011 | 5x112 | 66,46 | 505 | 1945 | 37 | M12x1,50 | 17 | SUPERTURISMO LM | 8x18 | 18,00 | 8,00 | W0185420546 | 1 |  |  |  | 5x112 |  | 35 | 81710358 | L | R35K | B | LB46 | TÜV |  |  | DK | YES |  |  | T | Teilegutachten (PB+VB) | 1 | No car modifications required | 225/40 R18---TCOMBI-245/35 R18-R--TCOMBI | AfterMarket OZ | MAX 690 KG | MATT GRAPHITE + SILVER LETTERING | Racing | 8027529043471 | OZ | 11,96 |  |  | Serie L - ext.diam.75 mm | 570x570x280 | 1 | 200 | e1*2001/116*0262*.. | bar: Area 1
MERCEDES | SLK | 171 350 | 171 | 05/2004 | 03/2011 | 5x112 | 66,46 | 505 | 1945 | 37 | M12x1,50 | 17 | ULTRALEGGERA | 8x18 | 18,00 | 8,00 | W0171220222 | 1 |  |  |  | 5x112 |  | 35 | 81710358 | L | R35K | B | LB46 | TÜV |  |  | DK | YES |  |  | T | Teilegutachten (PB+VB) | 1 | No car modifications required | 225/40 R18---TCOMBI-245/35 R18-R--TCOMBI | AfterMarket OZ | MAX 675 KG | MATT GRAPHIT SILVER | Racing | 8027529001853 | OZ | 10,19 |  |  | Serie L - ext.diam.75 mm | 570x570x280 | 1 | 200 | e1*2001/116*0262*.. | bar: Area 1
MERCEDES | SLK | 171 350 | 171 | 05/2004 | 03/2011 | 5x112 | 66,46 | 505 | 1945 | 37 | M12x1,50 | 17 | ULTRALEGGERA | 8x18 | 18,00 | 8,00 | W0171220253 | 1 | S | 20061026 | 20061125 | 5x112 |  | 35 | 81710358 | L | R35K | B | LB46 | TÜV |  |  | DK | YES |  |  | T | Teilegutachten (PB+VB) | 1 | No car modifications required | 225/40 R18---TCOMBI-245/35 R18-R--TCOMBI | AfterMarket OZ | MAX 675 KG | MATT BLACK | Racing | 8027529001860 | OZ | 10,19 |  |  | Serie L - ext.diam.75 mm | 570x570x280 | 1 | 200 | e1*2001/116*0262*.. | bar: Area 1
MERCEDES | SLK | 171 350 | 171 | 05/2004 | 03/2011 | 5x112 | 66,46 | 505 | 1945 | 37 | M12x1,50 | 17 | ULTRALEGGERA | 8x18 | 18,00 | 8,00 | W0171220261 | 1 | S | 20051005 | 20051104 | 5x112 |  | 35 | 81710358 | L | R35K | B | LB46 | TÜV |  |  | DK | YES |  |  | T | Teilegutachten (PB+VB) | 1 | No car modifications required | 225/40 R18---TCOMBI-245/35 R18-R--TCOMBI | AfterMarket OZ | MAX 675 KG | CHRYSTAL TITANIUM | Racing | 8027529001877 | OZ | 10,19 |  |  | Serie L - ext.diam.75 mm | 570x570x280 | 1 | 200 | e1*2001/116*0262*.. | bar: Area 1
MERCEDES | SLK | 171 350 | 171 | 05/2004 | 03/2011 | 5x112 | 66,46 | 505 | 1945 | 37 | M12x1,50 | 17 | VITTORIA | 8x18 | 18,00 | 8,00 | W0188520173 | 1 | S | 20110913 | 20111013 | 5x112 |  | 35 | 81710454 | L | R35K | B |  | TÜV |  |  | DK | YES |  |  | T | Teilegutachten (PB+VB) | 1 | No car modifications required | 225/40 R18---TCOMBI-245/35 R18-R--TCOMBI | AfterMarket OZ | MAX 750 KG | MATT DARK GRAPHITE | Via Veneto | 8027529069723 | OZ | 13,39 |  |  | Serie L - ext.diam.75 mm | 567x567x274 | 1 | 200 | e1*2001/116*0262*.. | bar: Area 1
MERCEDES | SLK | 171 350 | 171 | 05/2004 | 03/2011 | 5x112 | 66,46 | 505 | 1945 | 37 | M12x1,50 | 17 | WAVE | 8x18 | 18,00 | 8,00 | W8501820254 | 1 |  |  |  | 5x112 |  | 35 | 81710358 | L | R35K | B | LB46 | TÜV |  |  | DK | YES |  |  | T | Teilegutachten (PB+VB) | 1 | No car modifications required | 225/40 R18---TCOMBI-245/35 R18-R--TCOMBI | AfterMarket OZ | MAX 690 KG | MATT BLACK + DIAMOND-CUT | X-Line | 8027529045680 | OZ | 13,46 |  |  | Serie L - ext.diam.75 mm | 568x568x274 | 1 | 200 | e1*2001/116*0262*.. | bar: Area 1
MERCEDES | SLK | 171 350 | 171 | 05/2004 | 03/2011 | 5x112 | 66,46 | 505 | 1945 | 37 | M12x1,50 | 17 | X5B | 8x18 | 18,00 | 8,00 | W85064202N5 | 1 |  |  |  | 5x112 |  | 35 | 81710454 | L | R35K | B |  |  | KBA |  | DK | YES |  |  | K | KBA (ABE+VB) | 1 | No car modifications required | 225/40 R18---TCOMBI-245/35 R18-R--TCOMBI | AfterMarket OZ | MAX 730 KG | MATT GRAPHITE DIAMOND CUT | X-Line | 8027529078008 | OZ | 13,84 |  |  | Serie L - ext.diam.75 mm | 568x568x274 | 1 | 200 | e1*2001/116*0262*.. | bar: Area 1
MERCEDES | SLK | 171 350 | 171 | 05/2004 | 03/2011 | 5x112 | 66,46 | 505 | 1945 | 37 | M12x1,50 | 17 | FORMULA HLT | 9x18 | 18,00 | 9,00 | W01906201G1 | 1 | S | 20121011 | 20121110 | 5x112 |  | 35 | 81710454 | L | R35K | B |  |  |  |  | DK | YES | C0270 | REAR | N | No Certificate | 1 | No car modifications required | 225/40 R18---TCOMBI-245/35 R18-R--TCOMBI-255/35 R18-R--TCOMBI | AfterMarket OZ | MAX 630 KG | GRIGIO CORSA | I-Tech | 8027529081930 | OZ | 11,93 |  |  | Serie L - ext.diam.75 mm | 567x567x299 | 1 | 200 | e1*2001/116*0262*.. | bar: Area 1
MERCEDES | SLK | 171 350 | 171 | 05/2004 | 03/2011 | 5x112 | 66,46 | 505 | 1945 | 37 | M12x1,50 | 17 | DAVID | 8x19 | 19,00 | 8,00 | W01870203N5 | 1 |  |  |  | 5x112 |  | 35 | 81710454 | L | R35K | B |  | TÜV |  |  | DK | YES |  |  | T | Teilegutachten (PB+VB) | 1 | No car modifications required | 225/35 R19---TCOMBI | AfterMarket OZ | MAX 690 KG | MATT GRAPHITE DIAMOND CUT | Via Veneto | 8027529053432 | OZ | 14,32 |  |  | Serie L - ext.diam.75 mm | 592x592x274 | 1 | 200 | e1*2001/116*0262*.. | bar: Area 1
MERCEDES | SLK | 171 350 | 171 | 05/2004 | 03/2011 | 5x112 | 66,46 | 505 | 1945 | 37 | M12x1,50 | 17 | ENERGY | 8x19 | 19,00 | 8,00 | W8503420154 | 1 |  |  |  | 5x112 |  | 35 | 81710358 | L | R35K | B | LB46 | TÜV |  |  | DK | YES |  |  | T | Teilegutachten (PB+VB) | 1 | No car modifications required | 225/35 R19---TCOMBI | AfterMarket OZ | MAX 720 KG | MATT BLACK + DIAMOND-CUT | X-Line | 8027529045833 | OZ | 14,50 |  |  | Serie L - ext.diam.75 mm | 593x593x274 | 1 | 200 | e1*2001/116*0262*.. | bar: Area 1
MERCEDES | SLK | 171 350 | 171 | 05/2004 | 03/2011 | 5x112 | 66,46 | 505 | 1945 | 37 | M12x1,50 | 17 | ITALIA 150 | 8x19 | 19,00 | 8,00 | W01889203R4 | 1 |  |  |  | 5x112 |  | 35 | 81710454 | L | R35K | B |  | TÜV |  |  | DK | YES |  |  | T | Teilegutachten (PB+VB) | 1 | No car modifications required | 225/35 R19---TCOMBI | AfterMarket OZ | MAX 750 KG | MATT RACE SILVER DIAMOND CUT | Racing | 8027529070347 | OZ | 13,31 |  |  | Serie L - ext.diam.75 mm | 592x592x274 | 1 | 200 | e1*2001/116*0262*.. | bar: Area 1
MERCEDES | SLK | 171 350 | 171 | 05/2004 | 03/2011 | 5x112 | 66,46 | 505 | 1945 | 37 | M12x1,50 | 17 | ITALIA 150 | 8x19 | 19,00 | 8,00 | W0188920349 | 1 |  |  |  | 5x112 |  | 35 | 81710454 | L | R35K | B |  | TÜV |  |  | DK | YES |  |  | T | Teilegutachten (PB+VB) | 1 | No car modifications required | 225/35 R19---TCOMBI | AfterMarket OZ | MAX 750 KG | MATT DARK GRAPHITE DIAMOND CUT | Racing | 8027529070330 | OZ | 13,31 |  |  | Serie L - ext.diam.75 mm | 592x592x274 | 1 | 200 | e1*2001/116*0262*.. | bar: Area 1
MERCEDES | SLK | 171 350 | 171 | 05/2004 | 03/2011 | 5x112 | 66,46 | 505 | 1945 | 37 | M12x1,50 | 17 | LOUNGE 10 | 8x19 | 19,00 | 8,00 | W8505520254 | 1 | S | 20110726 | 20110825 | 5x112 |  | 35 | 81710454 | L | R35K | B |  | TÜV |  |  | DK | YES |  |  | T | Teilegutachten (PB+VB) | 1 | No car modifications required | 225/35 R19---TCOMBI | AfterMarket OZ | MAX 750 KG | MATT BLACK + DIAMOND-CUT | X-Line | 8027529066036 | OZ | 14,31 |  |  | Serie L - ext.diam.75 mm | 593x593x274 | 1 | 200 | e1*2001/116*0262*.. | bar: Area 1
MERCEDES | SLK | 171 350 | 171 | 05/2004 | 03/2011 | 5x112 | 66,46 | 505 | 1945 | 37 | M12x1,50 | 17 | LOUNGE 10 | 8x19 | 19,00 | 8,00 | W8505520275 | 1 | S | 20110726 | 20110825 | 5x112 |  | 35 | 81710454 | L | R35K | B |  | TÜV |  |  | DK | YES |  |  | T | Teilegutachten (PB+VB) | 1 | No car modifications required | 225/35 R19---TCOMBI | AfterMarket OZ | MAX 750 KG | METAL SILVER + DIAMOND CUT | X-Line | 8027529066043 | OZ | 14,31 |  |  | Serie L - ext.diam.75 mm | 593x593x274 | 1 | 200 | e1*2001/116*0262*.. | bar: Area 1
MERCEDES | SLK | 171 350 | 171 | 05/2004 | 03/2011 | 5x112 | 66,46 | 505 | 1945 | 37 | M12x1,50 | 17 | SUPERTURISMO GT | 8x19 | 19,00 | 8,00 | W01690201P5 | 1 | S | 20121012 | 20121111 | 5x112 |  | 35 | 81710358 | L | R35K | B | LB46 | TÜV |  |  | DK | YES |  |  | T | Teilegutachten (PB+VB) | 1 | No car modifications required | 225/35 R19---TCOMBI | AfterMarket OZ | MAX 705 KG | GRIGIO CORSA+BLACK LETTERING | Racing | 8027529081749 | OZ | 13,82 |  |  | Serie L - ext.diam.75 mm | 592x592x274 | 1 | 200 | e1*2001/116*0262*.. | bar: Area 1
MERCEDES | SLK | 171 350 | 171 | 05/2004 | 03/2011 | 5x112 | 66,46 | 505 | 1945 | 37 | M12x1,50 | 17 | SUPERTURISMO GT | 8x19 | 19,00 | 8,00 | W0169020179 | 1 | S | 20080709 | 20080808 | 5x112 |  | 35 | 81710358 | L | R35K | B | LB46 | TÜV |  |  | DK | YES |  |  | T | Teilegutachten (PB+VB) | 1 | No car modifications required | 225/35 R19---TCOMBI | AfterMarket OZ | MAX 705 KG | MATT BLACK + RED LETTERING | Racing | 8027529001174 | OZ | 13,82 |  |  | Serie L - ext.diam.75 mm | 592x592x274 | 1 | 200 | e1*2001/116*0262*.. | bar: Area 1
MERCEDES | SLK | 171 350 | 171 | 05/2004 | 03/2011 | 5x112 | 66,46 | 505 | 1945 | 37 | M12x1,50 | 17 | SUPERTURISMO GT | 8x19 | 19,00 | 8,00 | W0169020182 | 1 | S | 20061219 | 20070118 | 5x112 |  | 35 | 81710358 | L | R35K | B | LB46 | TÜV |  |  | DK | YES |  |  | T | Teilegutachten (PB+VB) | 1 | No car modifications required | 225/35 R19---TCOMBI | AfterMarket OZ | MAX 705 KG | RACE SILVER + BLACK LETTERING | Racing | 8027529001181 | OZ | 13,82 |  |  | Serie L - ext.diam.75 mm | 592x592x274 | 1 | 200 | e1*2001/116*0262*.. | bar: Area 1
MERCEDES | SLK | 171 350 | 171 | 05/2004 | 03/2011 | 5x112 | 66,46 | 505 | 1945 | 37 | M12x1,50 | 17 | ULTRALEGGERA HLT | 8x19 | 19,00 | 8,00 | W01713201AN6 | 3 | S | 20120302 | 20120401 | 5x112 |  | 35 | 81710359 | XL | R35K | B | LB46 | TÜV |  |  | DK | YES |  |  | T | Teilegutachten (PB+VB) | 1 | No car modifications required | 225/35 R19---TCOMBI | AfterMarket OZ | MAX 680 KG | MATT RACE SILVER | I-Tech | 8027529073195 | OZ | 11,04 |  |  | Serie XL - ext.diam.79 mm | 592x592x274 | 1 | 200 | e1*2001/116*0262*.. | bar: Area 1
MERCEDES | SLK | 171 350 | 171 | 05/2004 | 03/2011 | 5x112 | 66,46 | 505 | 1945 | 37 | M12x1,50 | 17 | ULTRALEGGERA HLT | 8x19 | 19,00 | 8,00 | W01713201AP3 | 3 | S | 20121203 | 20130102 | 5x112 |  | 35 | 81710359 | XL | R35K | B | LB46 | TÜV |  |  | DK | YES |  |  | T | Teilegutachten (PB+VB) | 1 | No car modifications required | 225/35 R19---TCOMBI | AfterMarket OZ | MAX 680 KG | ACID GREEN | I-Tech | 8027529083798 | OZ | 11,04 |  |  | Serie XL - ext.diam.79 mm | 592x592x274 | 1 | 200 | e1*2001/116*0262*.. | bar: Area 1
MERCEDES | SLK | 171 350 | 171 | 05/2004 | 03/2011 | 5x112 | 66,46 | 505 | 1945 | 37 | M12x1,50 | 17 | ULTRALEGGERA HLT | 8x19 | 19,00 | 8,00 | W01713201A22 | 3 | S | 20120302 | 20120401 | 5x112 |  | 35 | 81710359 | XL | R35K | B | LB46 | TÜV |  |  | DK | YES |  |  | T | Teilegutachten (PB+VB) | 1 | No car modifications required | 225/35 R19---TCOMBI | AfterMarket OZ | MAX 680 KG | MATT GRAPHIT SILVER | I-Tech | 8027529073188 | OZ | 11,04 |  |  | Serie XL - ext.diam.79 mm | 592x592x274 | 1 | 200 | e1*2001/116*0262*.. | bar: Area 1
MERCEDES | SLK | 171 350 | 171 | 05/2004 | 03/2011 | 5x112 | 66,46 | 505 | 1945 | 37 | M12x1,50 | 17 | ULTRALEGGERA HLT | 8x19 | 19,00 | 8,00 | W01713201A30 | 3 | S | 20120302 | 20120401 | 5x112 |  | 35 | 81710359 | XL | R35K | B | LB46 | TÜV |  |  | DK | YES |  |  | T | Teilegutachten (PB+VB) | 1 | No car modifications required | 225/35 R19---TCOMBI | AfterMarket OZ | MAX 680 KG | WHITE | I-Tech | 8027529073140 | OZ | 11,04 |  |  | Serie XL - ext.diam.79 mm | 592x592x274 | 1 | 200 | e1*2001/116*0262*.. | bar: Area 1
MERCEDES | SLK | 171 350 | 171 | 05/2004 | 03/2011 | 5x112 | 66,46 | 505 | 1945 | 37 | M12x1,50 | 17 | ULTRALEGGERA HLT | 8x19 | 19,00 | 8,00 | W01713201A53 | 1 | S | 20120302 | 20120401 | 5x112 |  | 35 | 81710359 | XL | R35K | B | LB46 | TÜV |  |  | DK | YES |  |  | T | Teilegutachten (PB+VB) | 1 | No car modifications required | 225/35 R19---TCOMBI | AfterMarket OZ | MAX 680 KG | MATT BLACK | I-Tech | 8027529073133 | OZ | 10,99 |  |  | Serie XL - ext.diam.79 mm | 592x592x274 | 1 | 200 | e1*2001/116*0262*.. | bar: Area 1
MERCEDES | SLK | 171 350 | 171 | 05/2004 | 03/2011 | 5x112 | 66,46 | 505 | 1945 | 37 | M12x1,50 | 17 | ULTRALEGGERA HLT | 8x19 | 19,00 | 8,00 | W01713201A71 | 3 | S | 20120302 | 20120401 | 5x112 |  | 35 | 81710359 | XL | R35K | B | LB46 | TÜV |  |  | DK | YES |  |  | T | Teilegutachten (PB+VB) | 1 | No car modifications required | 225/35 R19---TCOMBI | AfterMarket OZ | MAX 680 KG | ORANGE | I-Tech | 8027529073164 | OZ | 11,04 |  |  | Serie XL - ext.diam.79 mm | 592x592x274 | 1 | 200 | e1*2001/116*0262*.. | bar: Area 1
MERCEDES | SLK | 171 350 | 171 | 05/2004 | 03/2011 | 5x112 | 66,46 | 505 | 1945 | 37 | M12x1,50 | 17 | ULTRALEGGERA HLT | 8x19 | 19,00 | 8,00 | W01713201A76 | 3 | S | 20120302 | 20120401 | 5x112 |  | 35 | 81710359 | XL | R35K | B | LB46 | TÜV |  |  | DK | YES |  |  | T | Teilegutachten (PB+VB) | 1 | No car modifications required | 225/35 R19---TCOMBI | AfterMarket OZ | MAX 680 KG | RACE GOLD | I-Tech | 8027529073171 | OZ | 11,04 |  |  | Serie XL - ext.diam.79 mm | 592x592x274 | 1 | 200 | e1*2001/116*0262*.. | bar: Area 1
MERCEDES | SLK | 171 350 | 171 | 05/2004 | 03/2011 | 5x112 | 66,46 | 505 | 1945 | 37 | M12x1,50 | 17 | ULTRALEGGERA HLT | 8x19 | 19,00 | 8,00 | W01713201A84 | 3 | S | 20120302 | 20120401 | 5x112 |  | 35 | 81710359 | XL | R35K | B | LB46 | TÜV |  |  | DK | YES |  |  | T | Teilegutachten (PB+VB) | 1 | No car modifications required | 225/35 R19---TCOMBI | AfterMarket OZ | MAX 680 KG | RED | I-Tech | 8027529073157 | OZ | 11,04 |  |  | Serie XL - ext.diam.79 mm | 592x592x274 | 1 | 200 | e1*2001/116*0262*.. | bar: Area 1
MERCEDES | SLK | 171 350 | 171 | 05/2004 | 03/2011 | 5x112 | 66,46 | 505 | 1945 | 37 | M12x1,50 | 17 | VERSILIA | 8x19 | 19,00 | 8,00 | W01840201N6 | 1 |  |  |  | 5x112 |  | 35 | 81710358 | L | R35K | B | LB46 | TÜV |  |  | DK | YES |  |  | T | Teilegutachten (PB+VB) | 1 | No car modifications required | 225/35 R19---TCOMBI | AfterMarket OZ | MAX 775 KG | MATT RACE SILVER | All-Terrain | 8027529052282 | OZ | 16,42 |  |  | Serie L - ext.diam.75 mm | 592x592x274 | 1 | 200 | e1*2001/116*0262*.. | bar: Area 1
MERCEDES | SLK | 171 350 | 171 | 05/2004 | 03/2011 | 5x112 | 66,46 | 505 | 1945 | 37 | M12x1,50 | 17 | VERSILIA | 8x19 | 19,00 | 8,00 | W0184020154 | 1 | S | 20090511 | 20090610 | 5x112 |  | 35 | 81710358 | L | R35K | B | LB46 | TÜV |  |  | DK | YES |  |  | T | Teilegutachten (PB+VB) | 1 | No car modifications required | 225/35 R19---TCOMBI | AfterMarket OZ | MAX 775 KG | MATT BLACK + DIAMOND-CUT | All-Terrain | 8027529039375 | OZ | 16,42 |  |  | Serie L - ext.diam.75 mm | 592x592x274 | 1 | 200 | e1*2001/116*0262*.. | bar: Area 1
MERCEDES | SLK | 171 350 | 171 | 05/2004 | 03/2011 | 5x112 | 66,46 | 505 | 1945 | 37 | M12x1,50 | 17 | QUARANTA | 8½x19 | 19,00 | 8,50 | W01857202G2 | 1 |  |  |  | 5x112 |  | 30 | 81710358 | L | R35K | B |  | TÜV |  |  | DK | YES |  |  | T | Teilegutachten (PB+VB) | 2 | Mods can be necessary to car | 225/35 R19-F--TCOMBI-235/35 R19-F--TCOMBI-255/30 R19-R--TCOMBI | AfterMarket OZ | MAX 730 KG | GRIGIO CORSA DIAMANTATO | Via Veneto | 8027529052572 | OZ | 13,97 |  |  | Serie L - ext.diam.75 mm | 592x592x286 | 1 | 200 | e1*2001/116*0262*.. | bar: Area 1
MERCEDES | SLK | 171 350 | 171 | 05/2004 | 03/2011 | 5x112 | 66,46 | 505 | 1945 | 37 | M12x1,50 | 17 | SUPERTURISMO LM | 8½x19 | 19,00 | 8,50 | W0185220219 | 1 |  |  |  | 5x112 |  | 30 | 81710358 | L | R35K | B | LB46 | TÜV |  |  | DK | YES |  |  | T | Teilegutachten (PB+VB) | 2 | Mods can be necessary to car | 225/35 R19-F--TCOMBI-235/35 R19-F--TCOMBI-255/30 R19-R--TCOMBI | AfterMarket OZ | MAX 725 KG | MATT RACE SILVER + BLACK LETTERING | Racing | 8027529043600 | OZ | 12,81 |  |  | Serie L - ext.diam.75 mm | 592x592x286 | 1 | 200 | e1*2001/116*0262*.. | bar: Area 1
MERCEDES | SLK | 171 350 | 171 | 05/2004 | 03/2011 | 5x112 | 66,46 | 505 | 1945 | 37 | M12x1,50 | 17 | SUPERTURISMO LM | 8½x19 | 19,00 | 8,50 | W0185220246 | 1 |  |  |  | 5x112 |  | 30 | 81710358 | L | R35K | B | LB46 | TÜV |  |  | DK | YES |  |  | T | Teilegutachten (PB+VB) | 2 | Mods can be necessary to car | 225/35 R19-F--TCOMBI-235/35 R19-F--TCOMBI-255/30 R19-R--TCOMBI | AfterMarket OZ | MAX 725 KG | MATT GRAPHITE + SILVER LETTERING | Racing | 8027529043617 | OZ | 12,81 |  |  | Serie L - ext.diam.75 mm | 592x592x286 | 1 | 200 | e1*2001/116*0262*.. | bar: Area 1
MERCEDES | SLK | 171 350 | 171 | 05/2004 | 03/2011 | 5x112 | 66,46 | 505 | 1945 | 37 | M12x1,50 | 17 | ULTRALEGGERA HLT | 8½x19 | 19,00 | 8,50 | W01803205N6 | 3 | S | 20110912 | 20111012 | 5x112 |  | 32 | 81710358 | L | R35K | B | LB46 | TÜV |  |  | DK | YES |  |  | T | Teilegutachten (PB+VB) | 1 | No car modifications required | 225/35 R19-F--TCOMBI-235/35 R19-F--TCOMBI-255/30 R19-R--TCOMBI | AfterMarket OZ | MAX 715 KG | MATT RACE SILVER | I-Tech | 8027529068122 | OZ | 12,12 |  |  | Serie L - ext.diam.75 mm | 592x592x286 | 1 | 200 | e1*2001/116*0262*.. | bar: Area 1
MERCEDES | SLK | 171 350 | 171 | 05/2004 | 03/2011 | 5x112 | 66,46 | 505 | 1945 | 37 | M12x1,50 | 17 | ULTRALEGGERA HLT | 8½x19 | 19,00 | 8,50 | W01803205P3 | 3 | S | 20121203 | 20130102 | 5x112 |  | 32 | 81710358 | L | R35K | B | LB46 | TÜV |  |  | DK | YES |  |  | T | Teilegutachten (PB+VB) | 1 | No car modifications required | 225/35 R19-F--TCOMBI-235/35 R19-F--TCOMBI-255/30 R19-R--TCOMBI | AfterMarket OZ | MAX 715 KG | ACID GREEN | I-Tech | 8027529083910 | OZ | 12,12 |  |  | Serie L - ext.diam.75 mm | 592x592x286 | 1 | 200 | e1*2001/116*0262*.. | bar: Area 1
MERCEDES | SLK | 171 350 | 171 | 05/2004 | 03/2011 | 5x112 | 66,46 | 505 | 1945 | 37 | M12x1,50 | 17 | ULTRALEGGERA HLT | 8½x19 | 19,00 | 8,50 | W0180320522 | 3 | S | 20110912 | 20111012 | 5x112 |  | 32 | 81710358 | L | R35K | B | LB46 | TÜV |  |  | DK | YES |  |  | T | Teilegutachten (PB+VB) | 1 | No car modifications required | 225/35 R19-F--TCOMBI-235/35 R19-F--TCOMBI-255/30 R19-R--TCOMBI | AfterMarket OZ | MAX 715 KG | MATT GRAPHIT SILVER | I-Tech | 8027529068115 | OZ | 12,12 |  |  | Serie L - ext.diam.75 mm | 592x592x286 | 1 | 200 | e1*2001/116*0262*.. | bar: Area 1
MERCEDES | SLK | 171 350 | 171 | 05/2004 | 03/2011 | 5x112 | 66,46 | 505 | 1945 | 37 | M12x1,50 | 17 | ULTRALEGGERA HLT | 8½x19 | 19,00 | 8,50 | W0180320530 | 3 | S | 20110912 | 20111012 | 5x112 |  | 32 | 81710358 | L | R35K | B | LB46 | TÜV |  |  | DK | YES |  |  | T | Teilegutachten (PB+VB) | 1 | No car modifications required | 225/35 R19-F--TCOMBI-235/35 R19-F--TCOMBI-255/30 R19-R--TCOMBI | AfterMarket OZ | MAX 715 KG | WHITE | I-Tech | 8027529068078 | OZ | 12,12 |  |  | Serie L - ext.diam.75 mm | 592x592x286 | 1 | 200 | e1*2001/116*0262*.. | bar: Area 1
MERCEDES | SLK | 171 350 | 171 | 05/2004 | 03/2011 | 5x112 | 66,46 | 505 | 1945 | 37 | M12x1,50 | 17 | ULTRALEGGERA HLT | 8½x19 | 19,00 | 8,50 | W0180320553 | 3 | S | 20110912 | 20111012 | 5x112 |  | 32 | 81710358 | L | R35K | B | LB46 | TÜV |  |  | DK | YES |  |  | T | Teilegutachten (PB+VB) | 1 | No car modifications required | 225/35 R19-F--TCOMBI-235/35 R19-F--TCOMBI-255/30 R19-R--TCOMBI | AfterMarket OZ | MAX 715 KG | MATT BLACK | I-Tech | 8027529068061 | OZ | 12,12 |  |  | Serie L - ext.diam.75 mm | 592x592x286 | 1 | 200 | e1*2001/116*0262*.. | bar: Area 1
MERCEDES | SLK | 171 350 | 171 | 05/2004 | 03/2011 | 5x112 | 66,46 | 505 | 1945 | 37 | M12x1,50 | 17 | ULTRALEGGERA HLT | 8½x19 | 19,00 | 8,50 | W0180320571 | 3 | S | 20110912 | 20111012 | 5x112 |  | 32 | 81710358 | L | R35K | B | LB46 | TÜV |  |  | DK | YES |  |  | T | Teilegutachten (PB+VB) | 1 | No car modifications required | 225/35 R19-F--TCOMBI-235/35 R19-F--TCOMBI-255/30 R19-R--TCOMBI | AfterMarket OZ | MAX 715 KG | ORANGE | I-Tech | 8027529068092 | OZ | 12,12 |  |  | Serie L - ext.diam.75 mm | 592x592x286 | 1 | 200 | e1*2001/116*0262*.. | bar: Area 1
MERCEDES | SLK | 171 350 | 171 | 05/2004 | 03/2011 | 5x112 | 66,46 | 505 | 1945 | 37 | M12x1,50 | 17 | ULTRALEGGERA HLT | 8½x19 | 19,00 | 8,50 | W0180320576 | 3 | S | 20110912 | 20111012 | 5x112 |  | 32 | 81710358 | L | R35K | B | LB46 | TÜV |  |  | DK | YES |  |  | T | Teilegutachten (PB+VB) | 1 | No car modifications required | 225/35 R19-F--TCOMBI-235/35 R19-F--TCOMBI-255/30 R19-R--TCOMBI | AfterMarket OZ | MAX 715 KG | RACE GOLD | I-Tech | 8027529068108 | OZ | 12,12 |  |  | Serie L - ext.diam.75 mm | 592x592x286 | 1 | 200 | e1*2001/116*0262*.. | bar: Area 1
MERCEDES | SLK | 171 350 | 171 | 05/2004 | 03/2011 | 5x112 | 66,46 | 505 | 1945 | 37 | M12x1,50 | 17 | ULTRALEGGERA HLT | 8½x19 | 19,00 | 8,50 | W0180320584 | 3 | S | 20110912 | 20111012 | 5x112 |  | 32 | 81710358 | L | R35K | B | LB46 | TÜV |  |  | DK | YES |  |  | T | Teilegutachten (PB+VB) | 1 | No car modifications required | 225/35 R19-F--TCOMBI-235/35 R19-F--TCOMBI-255/30 R19-R--TCOMBI | AfterMarket OZ | MAX 715 KG | RED | I-Tech | 8027529068085 | OZ | 12,12 |  |  | Serie L - ext.diam.75 mm | 592x592x286 | 1 | 200 | e1*2001/116*0262*.. | bar: Area 1
MERCEDES | SLK | 171 350 | 171 | 05/2004 | 03/2011 | 5x112 | 66,46 | 505 | 1945 | 37 | M12x1,50 | 17 | VITTORIA | 8½x19 | 19,00 | 8,50 | W0188220073 | 1 | S | 20110913 | 20111013 | 5x112 |  | 30 | 81710453 | L | R38U | B |  | TÜV |  |  | DK | YES |  |  | T | Teilegutachten (PB+VB) | 2 | Mods can be necessary to car | 225/35 R19-F--TCOMBI-235/35 R19-F--TCOMBI-255/30 R19-R--TCOMBI | AfterMarket OZ | MAX 730 KG | MATT DARK GRAPHITE | Via Veneto | 8027529069655 | OZ | 14,46 |  |  | Serie L - ext.diam.75 mm | 592x592x286 | 1 | 200 | e1*2001/116*0262*.. | bar: Area 1
MERCEDES | SLK | 171 350 | 171 | 05/2004 | 03/2011 | 5x112 | 66,46 | 505 | 1945 | 37 | M12x1,50 | 17 | SARDEGNA | 9x19 | 19,00 | 9,00 | W0176620222 | 1 |  |  |  | 5x112 |  | 35 | 81710359 | XL | R35K | B | LB46 | TÜV |  |  | DK | YES | C0270 | REAR | T | Teilegutachten (PB+VB) | 1 | No car modifications required | 225/35 R19---TCOMBI-255/30 R19-R--TCOMBI-265/30 R19-R--TCOMBI | AfterMarket OZ | MAX 950 KG | MATT GRAPHIT SILVER | All-Terrain | 8027529046373 | OZ | 17,65 |  |  | Serie XL - ext.diam.79 mm | 592x592x312 | 1 | 200 | e1*2001/116*0262*.. | bar: Area 1
MERCEDES | SLK | 171 350 | 171 | 05/2004 | 03/2011 | 5x112 | 66,46 | 505 | 1945 | 37 | M12x1,50 | 17 | QUARANTA | 9½x19 | 19,00 | 9,50 | W01858200G2 | 1 |  |  |  | 5x112 |  | 30 | 81710358 | L | R35K | B |  | TÜV |  |  | DK | YES | C0270 | REAR | T | Teilegutachten (PB+VB) | 1 | No car modifications required | 255/30 R19-R--TCOMBI-265/30 R19-R--TCOMBI | AfterMarket OZ | MAX 735 KG | GRIGIO CORSA DIAMANTATO | Via Veneto | 8027529052640 | OZ | 14,43 |  |  | Serie L - ext.diam.75 mm | 592x592x312 | 1 | 200 | e1*2001/116*0262*.. | bar: Area 1
MERCEDES | SLK | 171 350 | 171 | 05/2004 | 03/2011 | 5x112 | 66,46 | 505 | 1945 | 37 | M12x1,50 | 17 | QUARANTA | 9½x19 | 19,00 | 9,50 | W01858201G2 | 1 |  |  |  | 5x112 |  | 35 | 81710358 | L | R35K | B |  | TÜV |  |  | DK | YES | C0270 | REAR | T | Teilegutachten (PB+VB) | 1 | No car modifications required | 255/30 R19-R--TCOMBI-265/30 R19-R--TCOMBI | AfterMarket OZ | MAX 735 KG | GRIGIO CORSA DIAMANTATO | Via Veneto | 8027529052657 | OZ | 14,31 |  |  | Serie L - ext.diam.75 mm | 592x592x312 | 1 | 200 | e1*2001/116*0262*.. | bar: Area 1
MERCEDES | SLK | 171 350 | 171 | 05/2004 | 03/2011 | 5x112 | 66,46 | 505 | 1945 | 37 | M12x1,50 | 17 | SUPERTURISMO LM | 9½x19 | 19,00 | 9,50 | W0185320119 | 1 |  |  |  | 5x112 |  | 30 | 81710358 | L | R35K | B | LB46 | TÜV |  |  | DK | YES | C0270 | REAR | T | Teilegutachten (PB+VB) | 1 | No car modifications required | 255/30 R19-R--TCOMBI-265/30 R19-R--TCOMBI | AfterMarket OZ | MAX 725 KG | MATT RACE SILVER + BLACK LETTERING | Racing | 8027529043761 | OZ | 13,14 |  |  | Serie L - ext.diam.75 mm | 592x592x312 | 1 | 200 | e1*2001/116*0262*.. | bar: Area 1
MERCEDES | SLK | 171 350 | 171 | 05/2004 | 03/2011 | 5x112 | 66,46 | 505 | 1945 | 37 | M12x1,50 | 17 | SUPERTURISMO LM | 9½x19 | 19,00 | 9,50 | W0185320146 | 1 |  |  |  | 5x112 |  | 30 | 81710358 | L | R35K | B | LB46 | TÜV |  |  | DK | YES | C0270 | REAR | T | Teilegutachten (PB+VB) | 1 | No car modifications required | 255/30 R19-R--TCOMBI-265/30 R19-R--TCOMBI | AfterMarket OZ | MAX 725 KG | MATT GRAPHITE + SILVER LETTERING | Racing | 8027529043778 | OZ | 13,14 |  |  | Serie L - ext.diam.75 mm | 592x592x312 | 1 | 200 | e1*2001/116*0262*.. | bar: Area 1
MERCEDES | SLK | 171 350 | 171 | 05/2004 | 03/2011 | 5x112 | 66,46 | 505 | 1945 | 37 | M12x1,50 | 17 | SUPERTURISMO LM | 9½x19 | 19,00 | 9,50 | W0185320219 | 1 | S | 20100201 | 20100303 | 5x112 |  | 35 | 81710358 | L | R35K | B | LB46 | TÜV |  |  | DK | YES | C0270 | REAR | T | Teilegutachten (PB+VB) | 1 | No car modifications required | 255/30 R19-R--TCOMBI-265/30 R19-R--TCOMBI | AfterMarket OZ | MAX 725 KG | MATT RACE SILVER + BLACK LETTERING | Racing | 8027529048834 | OZ | 13,06 |  |  | Serie L - ext.diam.75 mm | 592x592x312 | 1 | 200 | e1*2001/116*0262*.. | bar: Area 1
MERCEDES | SLK | 171 350 | 171 | 05/2004 | 03/2011 | 5x112 | 66,46 | 505 | 1945 | 37 | M12x1,50 | 17 | SUPERTURISMO LM | 9½x19 | 19,00 | 9,50 | W0185320246 | 1 |  |  |  | 5x112 |  | 35 | 81710358 | L | R35K | B | LB46 | TÜV |  |  | DK | YES | C0270 | REAR | T | Teilegutachten (PB+VB) | 1 | No car modifications required | 255/30 R19-R--TCOMBI-265/30 R19-R--TCOMBI | AfterMarket OZ | MAX 725 KG | MATT GRAPHITE + SILVER LETTERING | Racing | 8027529043785 | OZ | 13,06 |  |  | Serie L - ext.diam.75 mm | 592x592x312 | 1 | 200 | e1*2001/116*0262*.. | bar: Area 1
MERCEDES | SLK | 171 350 | 171 | 05/2004 | 03/2011 | 5x112 | 66,46 | 505 | 1945 | 37 | M12x1,50 | 17 | ULTRALEGGERA HLT | 10x19 | 19,00 | 10,00 | W01805202N6 | 3 | S | 20110912 | 20111012 | 5x112 |  | 32 | 81710358 | L | R35K | B | LB46 | TÜV |  |  | DK | YES | C0270 | REAR | T | Teilegutachten (PB+VB) | 2 | Mods can be necessary to car | 255/30 R19-R--TCOMBI-265/30 R19-R--TCOMBI | AfterMarket OZ | MAX 690 KG | MATT RACE SILVER | I-Tech | 8027529066449 | OZ | 12,94 |  |  | Serie L - ext.diam.75 mm | 592x592x350 | 1 | 200 | e1*2001/116*0262*.. | bar: Area 1
MERCEDES | SLK | 171 350 | 171 | 05/2004 | 03/2011 | 5x112 | 66,46 | 505 | 1945 | 37 | M12x1,50 | 17 | ULTRALEGGERA HLT | 10x19 | 19,00 | 10,00 | W01805202P3 | 3 | S | 20121203 | 20130102 | 5x112 |  | 32 | 81710358 | L | R35K | B | LB46 | TÜV |  |  | DK | YES | C0270 | REAR | T | Teilegutachten (PB+VB) | 2 | Mods can be necessary to car | 255/30 R19-R--TCOMBI-265/30 R19-R--TCOMBI | AfterMarket OZ | MAX 690 KG | ACID GREEN | I-Tech | 8027529083576 | OZ | 12,94 |  |  | Serie L - ext.diam.75 mm | 592x592x350 | 1 | 200 | e1*2001/116*0262*.. | bar: Area 1
MERCEDES | SLK | 171 350 | 171 | 05/2004 | 03/2011 | 5x112 | 66,46 | 505 | 1945 | 37 | M12x1,50 | 17 | ULTRALEGGERA HLT | 10x19 | 19,00 | 10,00 | W0180520222 | 3 | S | 20110912 | 20111012 | 5x112 |  | 32 | 81710358 | L | R35K | B | LB46 | TÜV |  |  | DK | YES | C0270 | REAR | T | Teilegutachten (PB+VB) | 2 | Mods can be necessary to car | 255/30 R19-R--TCOMBI-265/30 R19-R--TCOMBI | AfterMarket OZ | MAX 690 KG | MATT GRAPHIT SILVER | I-Tech | 8027529066432 | OZ | 12,94 |  |  | Serie L - ext.diam.75 mm | 592x592x350 | 1 | 200 | e1*2001/116*0262*.. | bar: Area 1
MERCEDES | SLK | 171 350 | 171 | 05/2004 | 03/2011 | 5x112 | 66,46 | 505 | 1945 | 37 | M12x1,50 | 17 | ULTRALEGGERA HLT | 10x19 | 19,00 | 10,00 | W0180520230 | 3 | S | 20110912 | 20111012 | 5x112 |  | 32 | 81710358 | L | R35K | B | LB46 | TÜV |  |  | DK | YES | C0270 | REAR | T | Teilegutachten (PB+VB) | 2 | Mods can be necessary to car | 255/30 R19-R--TCOMBI-265/30 R19-R--TCOMBI | AfterMarket OZ | MAX 690 KG | WHITE | I-Tech | 8027529066395 | OZ | 12,94 |  |  | Serie L - ext.diam.75 mm | 592x592x350 | 1 | 200 | e1*2001/116*0262*.. | bar: Area 1
MERCEDES | SLK | 171 350 | 171 | 05/2004 | 03/2011 | 5x112 | 66,46 | 505 | 1945 | 37 | M12x1,50 | 17 | ULTRALEGGERA HLT | 10x19 | 19,00 | 10,00 | W0180520253 | 3 | S | 20110912 | 20111012 | 5x112 |  | 32 | 81710358 | L | R35K | B | LB46 | TÜV |  |  | DK | YES | C0270 | REAR | T | Teilegutachten (PB+VB) | 2 | Mods can be necessary to car | 255/30 R19-R--TCOMBI-265/30 R19-R--TCOMBI | AfterMarket OZ | MAX 690 KG | MATT BLACK | I-Tech | 8027529066388 | OZ | 12,94 |  |  | Serie L - ext.diam.75 mm | 592x592x350 | 1 | 200 | e1*2001/116*0262*.. | bar: Area 1
MERCEDES | SLK | 171 350 | 171 | 05/2004 | 03/2011 | 5x112 | 66,46 | 505 | 1945 | 37 | M12x1,50 | 17 | ULTRALEGGERA HLT | 10x19 | 19,00 | 10,00 | W0180520271 | 3 | S | 20110912 | 20111012 | 5x112 |  | 32 | 81710358 | L | R35K | B | LB46 | TÜV |  |  | DK | YES | C0270 | REAR | T | Teilegutachten (PB+VB) | 2 | Mods can be necessary to car | 255/30 R19-R--TCOMBI-265/30 R19-R--TCOMBI | AfterMarket OZ | MAX 690 KG | ORANGE | I-Tech | 8027529066418 | OZ | 12,94 |  |  | Serie L - ext.diam.75 mm | 592x592x350 | 1 | 200 | e1*2001/116*0262*.. | bar: Area 1
MERCEDES | SLK | 171 350 | 171 | 05/2004 | 03/2011 | 5x112 | 66,46 | 505 | 1945 | 37 | M12x1,50 | 17 | ULTRALEGGERA HLT | 10x19 | 19,00 | 10,00 | W0180520276 | 3 | S | 20110912 | 20111012 | 5x112 |  | 32 | 81710358 | L | R35K | B | LB46 | TÜV |  |  | DK | YES | C0270 | REAR | T | Teilegutachten (PB+VB) | 2 | Mods can be necessary to car | 255/30 R19-R--TCOMBI-265/30 R19-R--TCOMBI | AfterMarket OZ | MAX 690 KG | RACE GOLD | I-Tech | 8027529066425 | OZ | 12,94 |  |  | Serie L - ext.diam.75 mm | 592x592x350 | 1 | 200 | e1*2001/116*0262*.. | bar: Area 1
MERCEDES | SLK | 171 350 | 171 | 05/2004 | 03/2011 | 5x112 | 66,46 | 505 | 1945 | 37 | M12x1,50 | 17 | ULTRALEGGERA HLT | 10x19 | 19,00 | 10,00 | W0180520284 | 3 | S | 20110912 | 20111012 | 5x112 |  | 32 | 81710358 | L | R35K | B | LB46 | TÜV |  |  | DK | YES | C0270 | REAR | T | Teilegutachten (PB+VB) | 2 | Mods can be necessary to car | 255/30 R19-R--TCOMBI-265/30 R19-R--TCOMBI | AfterMarket OZ | MAX 690 KG | RED | I-Tech | 8027529066401 | OZ | 12,94 |  |  | Serie L - ext.diam.75 mm | 592x592x350 | 1 | 200 | e1*2001/116*0262*.. | bar: Area 1
MERCEDES | SLK | 172 | 172 | 04/2011 |  | 5x112 | 66,46 | 470 |  | 42 | M14x1,50 | 17 | X5B | 7x16 | 16,00 | 7,00 | W85066602N5 | 1 | S | 20121005 | 20121104 | 5x112 |  | 35 | 81710452 | L | S17D36 | B |  |  |  |  | DK | YES |  |  | K | KBA (ABE+VB) | 1 | No car modifications required | 205/55 R16---TCOMBI-225/50 R16---TCOMBI | AfterMarket OZ | MAX 680 KG | MATT GRAPHITE DIAMOND CUT | X-Line | 8027529079708 | OZ | 9,91 |  |  | Serie L - ext.diam.75 mm | 511x511x249 | 1 | 135-150 | e1*2007/46*0548*.. | bar: Area 1
MERCEDES | SLK | 172 | 172 | 04/2011 |  | 5x112 | 66,46 | 470 |  | 42 | M14x1,50 | 17 | ADRENALINA | 7½x16 | 16,00 | 7,50 | W8501220254 | 1 |  |  |  | 5x112 |  | 35 | 81710414 | L | S17D36 | B |  |  | KBA |  | DK | YES |  |  | K | KBA (ABE+VB) | 1 | No car modifications required | 205/55 R16---TCOMBI-225/50 R16---TCOMBI-245/45 R16---TCOMBI | AfterMarket OZ | MAX 650 KG | MATT BLACK + DIAMOND-CUT | X-Line | 8027529034554 | OZ | 10,60 |  |  | Serie L - ext.diam.75 mm | 511x511x261 | 1 | 135-150 | e1*2007/46*0548*.. | bar: Area 1
MERCEDES | SLK | 172 | 172 | 04/2011 |  | 5x112 | 66,46 | 470 |  | 42 | M14x1,50 | 17 | DAVID | 7½x16 | 16,00 | 7,50 | W01868203N5 | 1 |  |  |  | 5x112 |  | 35 | 81710452 | L | S17D36 | B |  |  | KBA |  | DK | YES |  |  | S | Strongness Certificate (PB) | 1 | No car modifications required | 205/55 R16---TCOMBI-225/50 R16---TCOMBI-245/45 R16---TCOMBI | AfterMarket OZ | MAX 675 KG | MATT GRAPHITE DIAMOND CUT | Via Veneto | 8027529054798 | OZ | 8,11 |  |  | Serie L - ext.diam.75 mm | 480x480x261 | 1 | 135-150 | e1*2007/46*0548*.. | bar: Area 1
MERCEDES | SLK | 172 | 172 | 04/2011 |  | 5x112 | 66,46 | 470 |  | 42 | M14x1,50 | 17 | EGO | 7½x16 | 16,00 | 7,50 | W8505020354 | 1 | S | 20110726 | 20110825 | 5x112 |  | 35 | 81710452 | L | S17D36 | B |  |  | KBA |  | DK | YES |  |  | K | KBA (ABE+VB) | 1 | No car modifications required | 205/55 R16---TCOMBI-225/50 R16---TCOMBI-245/45 R16---TCOMBI | AfterMarket OZ | MAX 690 KG | MATT BLACK + DIAMOND-CUT | X-Line | 8027529065749 | OZ | 10,21 |  |  | Serie L - ext.diam.75 mm | 511x511x261 | 1 | 135-150 | e1*2007/46*0548*.. | bar: Area 1
MERCEDES | SLK | 172 | 172 | 04/2011 |  | 5x112 | 66,46 | 470 |  | 42 | M14x1,50 | 17 | ENERGY | 7½x16 | 16,00 | 7,50 | W8503320254 | 1 |  |  |  | 5x112 |  | 35 | 81710414 | L | S17D36 | B |  |  | KBA |  | DK | YES |  |  | K | KBA (ABE+VB) | 1 | No car modifications required | 205/55 R16---TCOMBI-225/50 R16---TCOMBI-245/45 R16---TCOMBI | AfterMarket OZ | MAX 690 KG | MATT BLACK + DIAMOND-CUT | X-Line | 8027529045796 | OZ | 10,40 |  |  | Serie L - ext.diam.75 mm | 511x511x261 | 1 | 135-150 | e1*2007/46*0548*.. | bar: Area 1
MERCEDES | SLK | 172 | 172 | 04/2011 |  | 5x112 | 66,46 | 470 |  | 42 | M14x1,50 | 17 | ENVY | 7½x16 | 16,00 | 7,50 | W8504120368 | 1 |  |  |  | 5x112 |  | 35 | 81710452 | L | S17D36 | B |  |  | KBA |  | DK | YES |  |  | S | Strongness Certificate (PB) | 1 | No car modifications required | 205/55 R16---TCOMBI-225/50 R16---TCOMBI-245/45 R16---TCOMBI | AfterMarket OZ | MAX 675 KG | MATT SILVER TECH DIAMOND CUT | X-Line | 8027529051032 | OZ | 10,21 |  |  | Serie L - ext.diam.75 mm | 511x511x261 | 1 | 135-150 | e1*2007/46*0548*.. | bar: Area 1
MERCEDES | SLK | 172 | 172 | 04/2011 |  | 5x112 | 66,46 | 470 |  | 42 | M14x1,50 | 17 | CANYON ST | 7½x17 | 17,00 | 7,50 | W0166020522 | 1 |  |  |  | 5x112 |  | 43 | 81710415 | XL | S17D36 | B |  | TÜV |  | VIA | DK | YES |  |  | S | Strongness Certificate (PB) | 1 | No car modifications required | 205/50 R17---TCOMBI-215/45 R17---TCOMBI-225/45 R17--- | AfterMarket OZ | MAX 725 KG | MATT GRAPHIT SILVER | All-Terrain | 8027529046328 | OZ | 13,52 |  |  | Serie XL - ext.diam.79 mm | 540x540x280 | 1 | 135-150 | e1*2007/46*0548*.. | bar: Area 1
MERCEDES | SLK | 172 | 172 | 04/2011 |  | 5x112 | 66,46 | 470 |  | 42 | M14x1,50 | 17 | DAVID | 7½x17 | 17,00 | 7,50 | W01871203N5 | 1 |  |  |  | 5x112 |  | 35 | 81710452 | L | S17D36 | B |  |  |  |  | DK | YES |  |  | S | Strongness Certificate (PB) | 1 | No car modifications required | 205/50 R17---TCOMBI-215/45 R17---TCOMBI-225/45 R17--- | AfterMarket OZ | MAX 690 KG | MATT GRAPHITE DIAMOND CUT | Via Veneto | 8027529053555 | OZ | 11,81 |  |  | Serie L - ext.diam.75 mm | 540x540x261 | 1 | 135-150 | e1*2007/46*0548*.. | bar: Area 1
MERCEDES | SLK | 172 | 172 | 04/2011 |  | 5x112 | 66,46 | 470 |  | 42 | M14x1,50 | 17 | EGO | 7½x17 | 17,00 | 7,50 | W8504920354 | 1 | S | 20110726 | 20110825 | 5x112 |  | 35 | 81710452 | L | S17D36 | B |  |  | KBA |  | DK | YES |  |  | K | KBA (ABE+VB) | 1 | No car modifications required | 205/50 R17---TCOMBI-215/45 R17---TCOMBI-225/45 R17--- | AfterMarket OZ | MAX 690 KG | MATT BLACK + DIAMOND-CUT | X-Line | 8027529065664 | OZ | 11,06 |  |  | Serie L - ext.diam.75 mm | 542x542x261 | 1 | 135-150 | e1*2007/46*0548*.. | bar: Area 1
MERCEDES | SLK | 172 | 172 | 04/2011 |  | 5x112 | 66,46 | 470 |  | 42 | M14x1,50 | 17 | ENVY | 7½x17 | 17,00 | 7,50 | W8504420368 | 1 |  |  |  | 5x112 |  | 35 | 81710452 | L | S17D36 | B |  |  | KBA |  | DK | YES |  |  | K | KBA (ABE+VB) | 1 | No car modifications required | 205/50 R17---TCOMBI-215/45 R17---TCOMBI-225/45 R17--- | AfterMarket OZ | MAX 690 KG | MATT SILVER TECH DIAMOND CUT | X-Line | 8027529051094 | OZ | 11,06 |  |  | Serie L - ext.diam.75 mm | 542x542x261 | 1 | 135-150 | e1*2007/46*0548*.. | bar: Area 1
MERCEDES | SLK | 172 | 172 | 04/2011 |  | 5x112 | 66,46 | 470 |  | 42 | M14x1,50 | 17 | LOUNGE 10 | 7½x17 | 17,00 | 7,50 | W8503020354 | 1 |  |  |  | 5x112 |  | 35 | 81710452 | L | S17D36 | B |  |  | KBA |  | DK | YES |  |  | S | Strongness Certificate (PB) | 1 | No car modifications required | 205/50 R17---TCOMBI-215/45 R17---TCOMBI-225/45 R17--- | AfterMarket OZ | MAX 690 KG | MATT BLACK + DIAMOND-CUT | X-Line | 8027529047677 | OZ | 11,06 |  |  | Serie L - ext.diam.75 mm | 542x542x261 | 1 | 135-150 | e1*2007/46*0548*.. | bar: Area 1
MERCEDES | SLK | 172 | 172 | 04/2011 |  | 5x112 | 66,46 | 470 |  | 42 | M14x1,50 | 17 | LOUNGE 10 | 7½x17 | 17,00 | 7,50 | W8503020375 | 1 |  |  |  | 5x112 |  | 35 | 81710452 | L | S17D36 | B |  |  | KBA |  | DK | YES |  |  | S | Strongness Certificate (PB) | 1 | No car modifications required | 205/50 R17---TCOMBI-215/45 R17---TCOMBI-225/45 R17--- | AfterMarket OZ | MAX 690 KG | METAL SILVER + DIAMOND CUT | X-Line | 8027529047684 | OZ | 11,06 |  |  | Serie L - ext.diam.75 mm | 542x542x261 | 1 | 135-150 | e1*2007/46*0548*.. | bar: Area 1
MERCEDES | SLK | 172 | 172 | 04/2011 |  | 5x112 | 66,46 | 470 |  | 42 | M14x1,50 | 17 | QUARANTA | 7½x17 | 17,00 | 7,50 | W01867202G2 | 1 |  |  |  | 5x112 |  | 35 | 81710414 | L | S17D36 | B |  |  | KBA |  | DK | YES |  |  | S | Strongness Certificate (PB) | 1 | No car modifications required | 205/50 R17---TCOMBI-215/45 R17---TCOMBI-225/45 R17--- | AfterMarket OZ | MAX 690 KG | GRIGIO CORSA DIAMANTATO | Via Veneto | 8027529054736 | OZ | 11,81 |  |  | Serie L - ext.diam.75 mm | 540x540x261 | 1 | 135-150 | e1*2007/46*0548*.. | bar: Area 1
MERCEDES | SLK | 172 | 172 | 04/2011 |  | 5x112 | 66,46 | 470 |  | 42 | M14x1,50 | 17 | SUPERTURISMO GT | 7½x17 | 17,00 | 7,50 | W01681200P5 | 1 | S | 20121012 | 20121111 | 5x112 |  | 35 | 81710414 | L | S17D36 | B |  |  | KBA | VIA | DK | YES |  |  | S | Strongness Certificate (PB) | 1 | No car modifications required | 205/50 R17---TCOMBI-215/45 R17---TCOMBI-225/45 R17--- | AfterMarket OZ | MAX 715 KG | GRIGIO CORSA+BLACK LETTERING | Racing | 8027529081657 | OZ | 11,40 |  |  | Serie L - ext.diam.75 mm | 540x540x280 | 1 | 135-150 | e1*2007/46*0548*.. | bar: Area 1
MERCEDES | SLK | 172 | 172 | 04/2011 |  | 5x112 | 66,46 | 470 |  | 42 | M14x1,50 | 17 | SUPERTURISMO GT | 7½x17 | 17,00 | 7,50 | W0168120079 | 1 |  |  |  | 5x112 |  | 35 | 81710414 | L | S17D36 | B |  |  | KBA | VIA | DK | YES |  |  | S | Strongness Certificate (PB) | 1 | No car modifications required | 205/50 R17---TCOMBI-215/45 R17---TCOMBI-225/45 R17--- | AfterMarket OZ | MAX 715 KG | MATT BLACK + RED LETTERING | Racing | 8027529057430 | OZ | 11,40 |  |  | Serie L - ext.diam.75 mm | 540x540x261 | 1 | 135-150 | e1*2007/46*0548*.. | bar: Area 1
MERCEDES | SLK | 172 | 172 | 04/2011 |  | 5x112 | 66,46 | 470 |  | 42 | M14x1,50 | 17 | SUPERTURISMO GT | 7½x17 | 17,00 | 7,50 | W0168120082 | 1 |  |  |  | 5x112 |  | 35 | 81710414 | L | S17D36 | B |  |  | KBA | VIA | DK | YES |  |  | S | Strongness Certificate (PB) | 1 | No car modifications required | 205/50 R17---TCOMBI-215/45 R17---TCOMBI-225/45 R17--- | AfterMarket OZ | MAX 715 KG | RACE SILVER + BLACK LETTERING | Racing | 8027529000849 | OZ | 11,40 |  |  | Serie L - ext.diam.75 mm | 540x540x280 | 1 | 135-150 | e1*2007/46*0548*.. | bar: Area 1
MERCEDES | SLK | 172 | 172 | 04/2011 |  | 5x112 | 66,46 | 470 |  | 42 | M14x1,50 | 17 | SUPERTURISMO LM | 7½x17 | 17,00 | 7,50 | W0188120219 | 1 |  |  |  | 5x112 |  | 35 | 81710414 | L | S17D36 | B |  |  | KBA |  | DK | YES |  |  | K | KBA (ABE+VB) | 1 | No car modifications required | 205/50 R17---TCOMBI-215/45 R17---TCOMBI-225/45 R17--- | AfterMarket OZ | MAX 690 KG | MATT RACE SILVER + BLACK LETTERING | Racing | 8027529053197 | OZ | 10,80 |  |  | Serie L - ext.diam.75 mm | 540x540x261 | 1 | 135-150 | e1*2007/46*0548*.. | bar: Area 1
MERCEDES | SLK | 172 | 172 | 04/2011 |  | 5x112 | 66,46 | 470 |  | 42 | M14x1,50 | 17 | SUPERTURISMO LM | 7½x17 | 17,00 | 7,50 | W0188120246 | 1 |  |  |  | 5x112 |  | 35 | 81710414 | L | S17D36 | B |  |  | KBA |  | DK | YES |  |  | K | KBA (ABE+VB) | 1 | No car modifications required | 205/50 R17---TCOMBI-215/45 R17---TCOMBI-225/45 R17--- | AfterMarket OZ | MAX 690 KG | MATT GRAPHITE + SILVER LETTERING | Racing | 8027529053203 | OZ | 10,80 |  |  | Serie L - ext.diam.75 mm | 540x540x261 | 1 | 135-150 | e1*2007/46*0548*.. | bar: Area 1
MERCEDES | SLK | 172 | 172 | 04/2011 |  | 5x112 | 66,46 | 470 |  | 42 | M14x1,50 | 17 | WAVE | 7½x17 | 17,00 | 7,50 | W8501720254 | 1 |  |  |  | 5x112 |  | 35 | 81710414 | L | S17D36 | B |  |  | KBA |  | DK | YES |  |  | S | Strongness Certificate (PB) | 1 | No car modifications required | 205/50 R17---TCOMBI-215/45 R17---TCOMBI-225/45 R17--- | AfterMarket OZ | MAX 650 KG | MATT BLACK + DIAMOND-CUT | X-Line | 8027529045642 | OZ | 12,21 |  |  | Serie L - ext.diam.75 mm | 542x542x261 | 1 | 135-150 | e1*2007/46*0548*.. | bar: Area 1
MERCEDES | SLK | 172 | 172 | 04/2011 |  | 5x112 | 66,46 | 470 |  | 42 | M14x1,50 | 17 | X5B | 7½x17 | 17,00 | 7,50 | W85068203N5 | 1 | S | 20121005 | 20121104 | 5x112 |  | 35 | 81710452 | L | S17D36 | B |  |  |  |  | DK | YES |  |  | K | KBA (ABE+VB) | 1 | No car modifications required | 205/50 R17---TCOMBI-215/45 R17---TCOMBI-225/45 R17--- | AfterMarket OZ | MAX 690 KG | MATT GRAPHITE DIAMOND CUT | X-Line | 8027529079760 | OZ | 11,91 |  |  | Serie L - ext.diam.75 mm | 542x542x261 | 1 | 135-150 | e1*2007/46*0548*.. | bar: Area 1
MERCEDES | SLK | 172 | 172 | 04/2011 |  | 5x112 | 66,46 | 470 |  | 42 | M14x1,50 | 17 | ADRENALINA | 8x17 | 17,00 | 8,00 | W8501420254 | 1 |  |  |  | 5x112 |  | 35 | 81710414 | L | S17D36 | B |  |  | KBA |  | DK | YES |  |  | K | KBA (ABE+VB) | 1 | No car modifications required | 215/45 R17---TCOMBI-225/45 R17---TCOMBI-235/40 R17---TCOMBI-245/40 R17---TCOMBI | AfterMarket OZ | MAX 675 KG | MATT BLACK + DIAMOND-CUT | X-Line | 8027529034646 | OZ | 12,88 |  |  | Serie L - ext.diam.75 mm | 542x542x274 | 1 | 135-150 | e1*2007/46*0548*.. | bar: Area 1
MERCEDES | SLK | 172 | 172 | 04/2011 |  | 5x112 | 66,46 | 470 |  | 42 | M14x1,50 | 17 | ALLEGGERITA HLT 5F | 8x17 | 17,00 | 8,00 | W01824204P3 | 3 | S | 20121012 | 20121111 | 5x112 |  | 35 | 81710414 | L | S17D36 | B |  | TÜV |  |  | DK | YES |  |  | S | Strongness Certificate (PB) | 1 | No car modifications required | 215/45 R17---TCOMBI-225/45 R17---TCOMBI-235/40 R17---TCOMBI-245/40 R17---TCOMBI | AfterMarket OZ | MAX 580 KG | ACID GREEN | I-Tech | 8027529081053 | OZ | 9,15 |  |  | Serie L - ext.diam.75 mm | 540x540x280 | 1 | 135-150 | e1*2007/46*0548*.. | bar: Area 1
MERCEDES | SLK | 172 | 172 | 04/2011 |  | 5x112 | 66,46 | 470 |  | 42 | M14x1,50 | 17 | ALLEGGERITA HLT 5F | 8x17 | 17,00 | 8,00 | W0182420422 | 3 |  |  |  | 5x112 |  | 35 | 81710414 | L | S17D36 | B |  | TÜV |  |  | DK | YES |  |  | S | Strongness Certificate (PB) | 1 | No car modifications required | 215/45 R17---TCOMBI-225/45 R17---TCOMBI-235/40 R17---TCOMBI-245/40 R17---TCOMBI | AfterMarket OZ | MAX 580 KG | MATT GRAPHIT SILVER | I-Tech | 8027529049084 | OZ | 9,15 |  |  | Serie L - ext.diam.75 mm | 540x540x280 | 1 | 135-150 | e1*2007/46*0548*.. | bar: Area 1
MERCEDES | SLK | 172 | 172 | 04/2011 |  | 5x112 | 66,46 | 470 |  | 42 | M14x1,50 | 17 | ALLEGGERITA HLT 5F | 8x17 | 17,00 | 8,00 | W0182420430 | 3 |  |  |  | 5x112 |  | 35 | 81710414 | L | S17D36 | B |  | TÜV |  |  | DK | YES |  |  | S | Strongness Certificate (PB) | 1 | No car modifications required | 215/45 R17---TCOMBI-225/45 R17---TCOMBI-235/40 R17---TCOMBI-245/40 R17---TCOMBI | AfterMarket OZ | MAX 580 KG | WHITE | I-Tech | 8027529031898 | OZ | 9,15 |  |  | Serie L - ext.diam.75 mm | 540x540x280 | 1 | 135-150 | e1*2007/46*0548*.. | bar: Area 1
MERCEDES | SLK | 172 | 172 | 04/2011 |  | 5x112 | 66,46 | 470 |  | 42 | M14x1,50 | 17 | ALLEGGERITA HLT 5F | 8x17 | 17,00 | 8,00 | W0182420453 | 3 |  |  |  | 5x112 |  | 35 | 81710414 | L | S17D36 | B |  | TÜV |  |  | DK | YES |  |  | S | Strongness Certificate (PB) | 1 | No car modifications required | 215/45 R17---TCOMBI-225/45 R17---TCOMBI-235/40 R17---TCOMBI-245/40 R17---TCOMBI | AfterMarket OZ | MAX 580 KG | MATT BLACK | I-Tech | 8027529031904 | OZ | 9,15 |  |  | Serie L - ext.diam.75 mm | 540x540x280 | 1 | 135-150 | e1*2007/46*0548*.. | bar: Area 1
MERCEDES | SLK | 172 | 172 | 04/2011 |  | 5x112 | 66,46 | 470 |  | 42 | M14x1,50 | 17 | ALLEGGERITA HLT 5F | 8x17 | 17,00 | 8,00 | W0182420466 | 1 |  |  |  | 5x112 |  | 35 | 81710414 | L | S17D36 | B |  | TÜV |  |  | DK | YES |  |  | S | Strongness Certificate (PB) | 1 | No car modifications required | 215/45 R17---TCOMBI-225/45 R17---TCOMBI-235/40 R17---TCOMBI-245/40 R17---TCOMBI | AfterMarket OZ | MAX 580 KG | TITANIUM TECH | I-Tech | 8027529031911 | OZ | 9,15 |  |  | Serie L - ext.diam.75 mm | 540x540x280 | 1 | 135-150 | e1*2007/46*0548*.. | bar: Area 1
MERCEDES | SLK | 172 | 172 | 04/2011 |  | 5x112 | 66,46 | 470 |  | 42 | M14x1,50 | 17 | ALLEGGERITA HLT 5F | 8x17 | 17,00 | 8,00 | W0182420471 | 3 |  |  |  | 5x112 |  | 35 | 81710414 | L | S17D36 | B |  | TÜV |  |  | DK | YES |  |  | S | Strongness Certificate (PB) | 1 | No car modifications required | 215/45 R17---TCOMBI-225/45 R17---TCOMBI-235/40 R17---TCOMBI-245/40 R17---TCOMBI | AfterMarket OZ | MAX 580 KG | ORANGE | I-Tech | 8027529031928 | OZ | 9,15 |  |  | Serie L - ext.diam.75 mm | 540x540x280 | 1 | 135-150 | e1*2007/46*0548*.. | bar: Area 1
MERCEDES | SLK | 172 | 172 | 04/2011 |  | 5x112 | 66,46 | 470 |  | 42 | M14x1,50 | 17 | ALLEGGERITA HLT 5F | 8x17 | 17,00 | 8,00 | W0182420472 | 3 |  |  |  | 5x112 |  | 35 | 81710414 | L | S17D36 | B |  | TÜV |  |  | DK | YES |  |  | S | Strongness Certificate (PB) | 1 | No car modifications required | 215/45 R17---TCOMBI-225/45 R17---TCOMBI-235/40 R17---TCOMBI-245/40 R17---TCOMBI | AfterMarket OZ | MAX 580 KG | MATT BLUE | I-Tech | 8027529031935 | OZ | 9,15 |  |  | Serie L - ext.diam.75 mm | 540x540x280 | 1 | 135-150 | e1*2007/46*0548*.. | bar: Area 1
MERCEDES | SLK | 172 | 172 | 04/2011 |  | 5x112 | 66,46 | 470 |  | 42 | M14x1,50 | 17 | ALLEGGERITA HLT 5F | 8x17 | 17,00 | 8,00 | W0182420476 | 3 |  |  |  | 5x112 |  | 35 | 81710414 | L | S17D36 | B |  | TÜV |  |  | DK | YES |  |  | S | Strongness Certificate (PB) | 1 | No car modifications required | 215/45 R17---TCOMBI-225/45 R17---TCOMBI-235/40 R17---TCOMBI-245/40 R17---TCOMBI | AfterMarket OZ | MAX 580 KG | RACE GOLD | I-Tech | 8027529035957 | OZ | 9,15 |  |  | Serie L - ext.diam.75 mm | 540x540x280 | 1 | 135-150 | e1*2007/46*0548*.. | bar: Area 1
MERCEDES | SLK | 172 | 172 | 04/2011 |  | 5x112 | 66,46 | 470 |  | 42 | M14x1,50 | 17 | ALLEGGERITA HLT 5F | 8x17 | 17,00 | 8,00 | W0182420484 | 3 |  |  |  | 5x112 |  | 35 | 81710414 | L | S17D36 | B |  | TÜV |  |  | DK | YES |  |  | S | Strongness Certificate (PB) | 1 | No car modifications required | 215/45 R17---TCOMBI-225/45 R17---TCOMBI-235/40 R17---TCOMBI-245/40 R17---TCOMBI | AfterMarket OZ | MAX 580 KG | RED | I-Tech | 8027529031942 | OZ | 9,15 |  |  | Serie L - ext.diam.75 mm | 540x540x280 | 1 | 135-150 | e1*2007/46*0548*.. | bar: Area 1
MERCEDES | SLK | 172 | 172 | 04/2011 |  | 5x112 | 66,46 | 470 |  | 42 | M14x1,50 | 17 | ENERGY | 8x17 | 17,00 | 8,00 | W8500820254 | 1 |  |  |  | 5x112 |  | 35 | 81710414 | L | S17D36 | B |  |  | KBA |  | DK | YES |  |  | S | Strongness Certificate (PB) | 1 | No car modifications required | 215/45 R17---TCOMBI-225/45 R17---TCOMBI-235/40 R17---TCOMBI-245/40 R17---TCOMBI | AfterMarket OZ | MAX 675 KG | MATT BLACK + DIAMOND-CUT | X-Line | 8027529034370 | OZ | 12,90 |  |  | Serie L - ext.diam.75 mm | 542x542x274 | 1 | 135-150 | e1*2007/46*0548*.. | bar: Area 1
MERCEDES | SLK | 172 | 172 | 04/2011 |  | 5x112 | 66,46 | 470 |  | 42 | M14x1,50 | 17 | ENERGY | 8x17 | 17,00 | 8,00 | W8500820268 | 1 |  |  |  | 5x112 |  | 35 | 81710414 | L | S17D36 | B |  |  | KBA |  | DK | YES |  |  | S | Strongness Certificate (PB) | 1 | No car modifications required | 215/45 R17---TCOMBI-225/45 R17---TCOMBI-235/40 R17---TCOMBI-245/40 R17---TCOMBI | AfterMarket OZ | MAX 675 KG | MATT SILVER TECH DIAMOND CUT | X-Line | 8027529037272 | OZ | 12,90 |  |  | Serie L - ext.diam.75 mm | 542x542x274 | 1 | 135-150 | e1*2007/46*0548*.. | bar: Area 1
MERCEDES | SLK | 172 | 172 | 04/2011 |  | 5x112 | 66,46 | 470 |  | 42 | M14x1,50 | 17 | ITALIA 150 | 8x17 | 17,00 | 8,00 | W01890203R4 | 1 |  |  |  | 5x112 |  | 35 | 81710452 | L | S17D36 | B |  |  | KBA |  | DK | YES |  |  | K | KBA (ABE+VB) | 1 | No car modifications required | 215/45 R17---TCOMBI-225/45 R17---TCOMBI-235/40 R17---TCOMBI-245/40 R17---TCOMBI | AfterMarket OZ | MAX 750 KG | MATT RACE SILVER DIAMOND CUT | Racing | 8027529070170 | OZ | 12,16 |  |  | Serie L - ext.diam.75 mm | 540x540x274 | 1 | 135-150 | e1*2007/46*0548*.. | bar: Area 1
MERCEDES | SLK | 172 | 172 | 04/2011 |  | 5x112 | 66,46 | 470 |  | 42 | M14x1,50 | 17 | ITALIA 150 | 8x17 | 17,00 | 8,00 | W0189020349 | 1 |  |  |  | 5x112 |  | 35 | 81710452 | L | S17D36 | B |  |  | KBA |  | DK | YES |  |  | K | KBA (ABE+VB) | 1 | No car modifications required | 215/45 R17---TCOMBI-225/45 R17---TCOMBI-235/40 R17---TCOMBI-245/40 R17---TCOMBI | AfterMarket OZ | MAX 750 KG | MATT DARK GRAPHITE DIAMOND CUT | Racing | 8027529070163 | OZ | 12,16 |  |  | Serie L - ext.diam.75 mm | 540x540x274 | 1 | 135-150 | e1*2007/46*0548*.. | bar: Area 1
MERCEDES | SLK | 172 | 172 | 04/2011 |  | 5x112 | 66,46 | 470 |  | 42 | M14x1,50 | 17 | SUPERTURISMO GT | 8x17 | 17,00 | 8,00 | W01673202P5 | 1 | S | 20121012 | 20121111 | 5x112 |  | 35 | 81710414 | L | S17D36 | B |  | TÜV |  |  | DK | YES |  |  | S | Strongness Certificate (PB) | 1 | No car modifications required | 215/45 R17---TCOMBI-225/45 R17---TCOMBI-235/40 R17---TCOMBI-245/40 R17---TCOMBI | AfterMarket OZ | MAX 650 KG | GRIGIO CORSA+BLACK LETTERING | Racing | 8027529081640 | OZ | 12,10 |  |  | Serie L - ext.diam.75 mm | 540x540x280 | 1 | 135-150 | e1*2007/46*0548*.. | bar: Area 1
MERCEDES | SLK | 172 | 172 | 04/2011 |  | 5x112 | 66,46 | 470 |  | 42 | M14x1,50 | 17 | SUPERTURISMO GT | 8x17 | 17,00 | 8,00 | W0167320279 | 1 |  |  |  | 5x112 |  | 35 | 81710414 | L | S17D36 | B |  | TÜV |  |  | DK | YES |  |  | S | Strongness Certificate (PB) | 1 | No car modifications required | 215/45 R17---TCOMBI-225/45 R17---TCOMBI-235/40 R17---TCOMBI-245/40 R17---TCOMBI | AfterMarket OZ | MAX 650 KG | MATT BLACK + RED LETTERING | Racing | 8027529057454 | OZ | 12,10 |  |  | Serie L - ext.diam.75 mm | 540x540x274 | 1 | 135-150 | e1*2007/46*0548*.. | bar: Area 1
MERCEDES | SLK | 172 | 172 | 04/2011 |  | 5x112 | 66,46 | 470 |  | 42 | M14x1,50 | 17 | SUPERTURISMO GT | 8x17 | 17,00 | 8,00 | W0167320282 | 1 |  |  |  | 5x112 |  | 35 | 81710414 | L | S17D36 | B |  | TÜV |  |  | DK | YES |  |  | S | Strongness Certificate (PB) | 1 | No car modifications required | 215/45 R17---TCOMBI-225/45 R17---TCOMBI-235/40 R17---TCOMBI-245/40 R17---TCOMBI | AfterMarket OZ | MAX 650 KG | RACE SILVER + BLACK LETTERING | Racing | 8027529000788 | OZ | 12,10 |  |  | Serie L - ext.diam.75 mm | 540x540x280 | 1 | 135-150 | e1*2007/46*0548*.. | bar: Area 1
MERCEDES | SLK | 172 | 172 | 04/2011 |  | 5x112 | 66,46 | 470 |  | 42 | M14x1,50 | 17 | ULTRALEGGERA | 8x17 | 17,00 | 8,00 | W0171020253 | 1 |  |  |  | 5x112 |  | 35 | 81710414 | L | S17D36 | B |  | TÜV |  |  | DK | YES |  |  | T | Teilegutachten (PB+VB) | 1 | No car modifications required | 215/45 R17---TCOMBI-225/45 R17---TCOMBI-235/40 R17---TCOMBI-245/40 R17---TCOMBI | AfterMarket OZ | MAX 655 KG | MATT BLACK | Racing | 8027529001624 | OZ | 9,58 |  |  | Serie L - ext.diam.75 mm | 540x540x280 | 1 | 135-150 | e1*2007/46*0548*.. | bar: Area 1
MERCEDES | SLK | 172 | 172 | 04/2011 |  | 5x112 | 66,46 | 470 |  | 42 | M14x1,50 | 17 | ULTRALEGGERA | 8x17 | 17,00 | 8,00 | W0171020261 | 1 |  |  |  | 5x112 |  | 35 | 81710414 | L | S17D36 | B |  | TÜV |  |  | DK | YES |  |  | T | Teilegutachten (PB+VB) | 1 | No car modifications required | 215/45 R17---TCOMBI-225/45 R17---TCOMBI-235/40 R17---TCOMBI-245/40 R17---TCOMBI | AfterMarket OZ | MAX 655 KG | CHRYSTAL TITANIUM | Racing | 8027529001631 | OZ | 9,58 |  |  | Serie L - ext.diam.75 mm | 540x540x280 | 1 | 135-150 | e1*2007/46*0548*.. | bar: Area 1
MERCEDES | SLK | 172 | 172 | 04/2011 |  | 5x112 | 66,46 | 470 |  | 42 | M14x1,50 | 17 | VITTORIA | 8x17 | 17,00 | 8,00 | W0188820273 | 1 |  |  |  | 5x112 |  | 35 | 81710452 | L | S17D36 | B |  |  | KBA |  | DK | YES |  |  | K | KBA (ABE+VB) | 1 | No car modifications required | 215/45 R17---TCOMBI-225/45 R17---TCOMBI-235/40 R17---TCOMBI-245/40 R17---TCOMBI | AfterMarket OZ | MAX 750 KG | MATT DARK GRAPHITE | Via Veneto | 8027529070972 | OZ | 11,42 |  |  | Serie L - ext.diam.75 mm | 540x540x274 | 1 | 135-150 | e1*2007/46*0548*.. | bar: Area 1
MERCEDES | SLK | 172 | 172 | 04/2011 |  | 5x112 | 66,46 | 470 |  | 42 | M14x1,50 | 17 | ADRENALINA | 8x18 | 18,00 | 8,00 | W8501520254 | 1 |  |  |  | 5x112 |  | 35 | 81710414 | L | S17D36 | B |  | TÜV |  |  | DK | YES |  |  | S | Strongness Certificate (PB) | 1 | No car modifications required | 215/40 R18----225/40 R18----235/35 R18----245/35 R18--- | AfterMarket OZ | MAX 690 KG | MATT BLACK + DIAMOND-CUT | X-Line | 8027529034691 | OZ | 13,39 |  |  | Serie L - ext.diam.75 mm | 568x568x274 | 1 | 135-150 | e1*2007/46*0548*.. | bar: Area 1
MERCEDES | SLK | 172 | 172 | 04/2011 |  | 5x112 | 66,46 | 470 |  | 42 | M14x1,50 | 17 | ALLEGGERITA HLT 5F | 8x18 | 18,00 | 8,00 | W01830203P3 | 3 | S | 20121012 | 20121111 | 5x112 |  | 35 | 81710414 | L | S17D36 | B |  | TÜV |  |  | DK | YES |  |  | S | Strongness Certificate (PB) | 1 | No car modifications required | 215/40 R18----225/40 R18----235/35 R18----245/35 R18--- | AfterMarket OZ | MAX 580 KG | ACID GREEN | I-Tech | 8027529081220 | OZ | 10 |  |  | Serie L - ext.diam.75 mm | 570x570x280 | 1 | 135-150 | e1*2007/46*0548*.. | bar: Area 1
MERCEDES | SLK | 172 | 172 | 04/2011 |  | 5x112 | 66,46 | 470 |  | 42 | M14x1,50 | 17 | ALLEGGERITA HLT 5F | 8x18 | 18,00 | 8,00 | W0183020322 | 3 |  |  |  | 5x112 |  | 35 | 81710414 | L | S17D36 | B |  | TÜV |  |  | DK | YES |  |  | S | Strongness Certificate (PB) | 1 | No car modifications required | 215/40 R18----225/40 R18----235/35 R18----245/35 R18--- | AfterMarket OZ | MAX 580 KG | MATT GRAPHIT SILVER | I-Tech | 8027529036350 | OZ | 10 |  |  | Serie L - ext.diam.75 mm | 570x570x280 | 1 | 135-150 | e1*2007/46*0548*.. | bar: Area 1
MERCEDES | SLK | 172 | 172 | 04/2011 |  | 5x112 | 66,46 | 470 |  | 42 | M14x1,50 | 17 | ALLEGGERITA HLT 5F | 8x18 | 18,00 | 8,00 | W0183020330 | 3 |  |  |  | 5x112 |  | 35 | 81710414 | L | S17D36 | B |  | TÜV |  |  | DK | YES |  |  | S | Strongness Certificate (PB) | 1 | No car modifications required | 215/40 R18----225/40 R18----235/35 R18----245/35 R18--- | AfterMarket OZ | MAX 580 KG | WHITE | I-Tech | 8027529033267 | OZ | 10 |  |  | Serie L - ext.diam.75 mm | 570x570x280 | 1 | 135-150 | e1*2007/46*0548*.. | bar: Area 1
MERCEDES | SLK | 172 | 172 | 04/2011 |  | 5x112 | 66,46 | 470 |  | 42 | M14x1,50 | 17 | ALLEGGERITA HLT 5F | 8x18 | 18,00 | 8,00 | W0183020353 | 3 |  |  |  | 5x112 |  | 35 | 81710414 | L | S17D36 | B |  | TÜV |  |  | DK | YES |  |  | S | Strongness Certificate (PB) | 1 | No car modifications required | 215/40 R18----225/40 R18----235/35 R18----245/35 R18--- | AfterMarket OZ | MAX 580 KG | MATT BLACK | I-Tech | 8027529033274 | OZ | 10 |  |  | Serie L - ext.diam.75 mm | 570x570x280 | 1 | 135-150 | e1*2007/46*0548*.. | bar: Area 1
MERCEDES | SLK | 172 | 172 | 04/2011 |  | 5x112 | 66,46 | 470 |  | 42 | M14x1,50 | 17 | ALLEGGERITA HLT 5F | 8x18 | 18,00 | 8,00 | W0183020366 | 1 |  |  |  | 5x112 |  | 35 | 81710414 | L | S17D36 | B |  | TÜV |  |  | DK | YES |  |  | S | Strongness Certificate (PB) | 1 | No car modifications required | 215/40 R18----225/40 R18----235/35 R18----245/35 R18--- | AfterMarket OZ | MAX 580 KG | TITANIUM TECH | I-Tech | 8027529033281 | OZ | 10 |  |  | Serie L - ext.diam.75 mm | 570x570x280 | 1 | 135-150 | e1*2007/46*0548*.. | bar: Area 1
MERCEDES | SLK | 172 | 172 | 04/2011 |  | 5x112 | 66,46 | 470 |  | 42 | M14x1,50 | 17 | ALLEGGERITA HLT 5F | 8x18 | 18,00 | 8,00 | W0183020371 | 3 |  |  |  | 5x112 |  | 35 | 81710414 | L | S17D36 | B |  | TÜV |  |  | DK | YES |  |  | S | Strongness Certificate (PB) | 1 | No car modifications required | 215/40 R18----225/40 R18----235/35 R18----245/35 R18--- | AfterMarket OZ | MAX 580 KG | ORANGE | I-Tech | 8027529033298 | OZ | 10 |  |  | Serie L - ext.diam.75 mm | 570x570x280 | 1 | 135-150 | e1*2007/46*0548*.. | bar: Area 1
MERCEDES | SLK | 172 | 172 | 04/2011 |  | 5x112 | 66,46 | 470 |  | 42 | M14x1,50 | 17 | ALLEGGERITA HLT 5F | 8x18 | 18,00 | 8,00 | W0183020372 | 3 |  |  |  | 5x112 |  | 35 | 81710414 | L | S17D36 | B |  | TÜV |  |  | DK | YES |  |  | S | Strongness Certificate (PB) | 1 | No car modifications required | 215/40 R18----225/40 R18----235/35 R18----245/35 R18--- | AfterMarket OZ | MAX 580 KG | MATT BLUE | I-Tech | 8027529033304 | OZ | 10 |  |  | Serie L - ext.diam.75 mm | 570x570x280 | 1 | 135-150 | e1*2007/46*0548*.. | bar: Area 1
MERCEDES | SLK | 172 | 172 | 04/2011 |  | 5x112 | 66,46 | 470 |  | 42 | M14x1,50 | 17 | ALLEGGERITA HLT 5F | 8x18 | 18,00 | 8,00 | W0183020376 | 3 |  |  |  | 5x112 |  | 35 | 81710414 | L | S17D36 | B |  | TÜV |  |  | DK | YES |  |  | S | Strongness Certificate (PB) | 1 | No car modifications required | 215/40 R18----225/40 R18----235/35 R18----245/35 R18--- | AfterMarket OZ | MAX 580 KG | RACE GOLD | I-Tech | 8027529036343 | OZ | 10 |  |  | Serie L - ext.diam.75 mm | 570x570x280 | 1 | 135-150 | e1*2007/46*0548*.. | bar: Area 1
MERCEDES | SLK | 172 | 172 | 04/2011 |  | 5x112 | 66,46 | 470 |  | 42 | M14x1,50 | 17 | ALLEGGERITA HLT 5F | 8x18 | 18,00 | 8,00 | W0183020384 | 3 |  |  |  | 5x112 |  | 35 | 81710414 | L | S17D36 | B |  | TÜV |  |  | DK | YES |  |  | S | Strongness Certificate (PB) | 1 | No car modifications required | 215/40 R18----225/40 R18----235/35 R18----245/35 R18--- | AfterMarket OZ | MAX 580 KG | RED | I-Tech | 8027529033311 | OZ | 10 |  |  | Serie L - ext.diam.75 mm | 570x570x280 | 1 | 135-150 | e1*2007/46*0548*.. | bar: Area 1
MERCEDES | SLK | 172 | 172 | 04/2011 |  | 5x112 | 66,46 | 470 |  | 42 | M14x1,50 | 17 | DAVID | 8x18 | 18,00 | 8,00 | W01863203N5 | 1 |  |  |  | 5x112 |  | 35 | 81710452 | L | S17D36 | B |  |  |  |  | DK | YES |  |  | S | Strongness Certificate (PB) | 1 | No car modifications required | 215/40 R18----225/40 R18----235/35 R18----245/35 R18--- | AfterMarket OZ | MAX 690 KG | MATT GRAPHITE DIAMOND CUT | Via Veneto | 8027529054507 | OZ | 13,17 |  |  | Serie L - ext.diam.75 mm | 567x567x274 | 1 | 135-150 | e1*2007/46*0548*.. | bar: Area 1
MERCEDES | SLK | 172 | 172 | 04/2011 |  | 5x112 | 66,46 | 470 |  | 42 | M14x1,50 | 17 | EGO | 8x18 | 18,00 | 8,00 | W8504720254 | 1 |  |  |  | 5x112 |  | 35 | 81710452 | L | S17D36 | B |  |  | KBA |  | DK | YES |  |  | K | KBA (ABE+VB) | 1 | No car modifications required | 215/40 R18----225/40 R18----235/35 R18----245/35 R18--- | AfterMarket OZ | MAX 730 KG | MATT BLACK + DIAMOND-CUT | X-Line | 8027529065497 | OZ | 13,96 |  |  | Serie L - ext.diam.75 mm | 568x568x274 | 1 | 135-150 | e1*2007/46*0548*.. | bar: Area 1
MERCEDES | SLK | 172 | 172 | 04/2011 |  | 5x112 | 66,46 | 470 |  | 42 | M14x1,50 | 17 | ENERGY | 8x18 | 18,00 | 8,00 | W8500920254 | 1 |  |  |  | 5x112 |  | 35 | 81710414 | L | S17D36 | B |  | TÜV |  |  | DK | YES |  |  | T | Teilegutachten (PB+VB) | 1 | No car modifications required | 215/40 R18----225/40 R18----235/35 R18----245/35 R18--- | AfterMarket OZ | MAX 725 KG | MATT BLACK + DIAMOND-CUT | X-Line | 8027529034424 | OZ | 14,45 |  |  | Serie L - ext.diam.75 mm | 568x568x274 | 1 | 135-150 | e1*2007/46*0548*.. | bar: Area 1
MERCEDES | SLK | 172 | 172 | 04/2011 |  | 5x112 | 66,46 | 470 |  | 42 | M14x1,50 | 17 | ENERGY | 8x18 | 18,00 | 8,00 | W8500920268 | 1 |  |  |  | 5x112 |  | 35 | 81710414 | L | S17D36 | B |  | TÜV |  |  | DK | YES |  |  | T | Teilegutachten (PB+VB) | 1 | No car modifications required | 215/40 R18----225/40 R18----235/35 R18----245/35 R18--- | AfterMarket OZ | MAX 725 KG | MATT SILVER TECH DIAMOND CUT | X-Line | 8027529037296 | OZ | 14,35 |  |  | Serie L - ext.diam.75 mm | 568x568x274 | 1 | 135-150 | e1*2007/46*0548*.. | bar: Area 1
MERCEDES | SLK | 172 | 172 | 04/2011 |  | 5x112 | 66,46 | 470 |  | 42 | M14x1,50 | 17 | ENVY | 8x18 | 18,00 | 8,00 | W8503920368 | 1 |  |  |  | 5x112 |  | 35 | 81710452 | L | S17D36 | B |  | TÜV |  |  | DK | YES |  |  | T | Teilegutachten (PB+VB) | 1 | No car modifications required | 215/40 R18----225/40 R18----235/35 R18----245/35 R18--- | AfterMarket OZ | MAX 690 KG | MATT SILVER TECH DIAMOND CUT | X-Line | 8027529049664 | OZ | 12,76 |  |  | Serie L - ext.diam.75 mm | 568x568x274 | 1 | 135-150 | e1*2007/46*0548*.. | bar: Area 1
MERCEDES | SLK | 172 | 172 | 04/2011 |  | 5x112 | 66,46 | 470 |  | 42 | M14x1,50 | 17 | FORMULA HLT | 8x18 | 18,00 | 8,00 | W01892202G1 | 1 | S | 20121011 | 20121110 | 5x112 |  | 35 | 81710452 | L | S17D36 | B |  |  |  |  | DK | YES |  |  | N | No Certificate | 1 | No car modifications required | 215/40 R18----225/40 R18----235/35 R18----245/35 R18--- | AfterMarket OZ | MAX 630 KG | GRIGIO CORSA | I-Tech | 8027529081824 | OZ | 11,67 |  |  | Serie L - ext.diam.75 mm | 567x567x274 | 1 | 135-150 | e1*2007/46*0548*.. | bar: Area 1
MERCEDES | SLK | 172 | 172 | 04/2011 |  | 5x112 | 66,46 | 470 |  | 42 | M14x1,50 | 17 | ITALIA 150 | 8x18 | 18,00 | 8,00 | W01884202R4 | 1 |  |  |  | 5x112 |  | 35 | 81710452 | L | S17D36 | B |  | TÜV |  |  | DK | YES |  |  | T | Teilegutachten (PB+VB) | 1 | No car modifications required | 215/40 R18----225/40 R18----235/35 R18----245/35 R18--- | AfterMarket OZ | MAX 750 KG | MATT RACE SILVER DIAMOND CUT | Racing | 8027529069402 | OZ | 12,67 |  |  | Serie L - ext.diam.75 mm | 567x567x274 | 1 | 135-150 | e1*2007/46*0548*.. | bar: Area 1
MERCEDES | SLK | 172 | 172 | 04/2011 |  | 5x112 | 66,46 | 470 |  | 42 | M14x1,50 | 17 | ITALIA 150 | 8x18 | 18,00 | 8,00 | W0188420249 | 1 |  |  |  | 5x112 |  | 35 | 81710452 | L | S17D36 | B |  | TÜV |  |  | DK | YES |  |  | T | Teilegutachten (PB+VB) | 1 | No car modifications required | 215/40 R18----225/40 R18----235/35 R18----245/35 R18--- | AfterMarket OZ | MAX 750 KG | MATT DARK GRAPHITE DIAMOND CUT | Racing | 8027529069396 | OZ | 12,67 |  |  | Serie L - ext.diam.75 mm | 567x567x274 | 1 | 135-150 | e1*2007/46*0548*.. | bar: Area 1
MERCEDES | SLK | 172 | 172 | 04/2011 |  | 5x112 | 66,46 | 470 |  | 42 | M14x1,50 | 17 | LOUNGE 10 | 8x18 | 18,00 | 8,00 | W8503120454 | 1 |  |  |  | 5x112 |  | 35 | 81710452 | L | S17D36 | B |  | TÜV |  |  | DK | YES |  |  | S | Strongness Certificate (PB) | 1 | No car modifications required | 215/40 R18----225/40 R18----235/35 R18----245/35 R18--- | AfterMarket OZ | MAX 690 KG | MATT BLACK + DIAMOND-CUT | X-Line | 8027529047813 | OZ | 13,96 |  |  | Serie L - ext.diam.75 mm | 568x568x274 | 1 | 135-150 | e1*2007/46*0548*.. | bar: Area 1
MERCEDES | SLK | 172 | 172 | 04/2011 |  | 5x112 | 66,46 | 470 |  | 42 | M14x1,50 | 17 | LOUNGE 10 | 8x18 | 18,00 | 8,00 | W8503120475 | 1 |  |  |  | 5x112 |  | 35 | 81710452 | L | S17D36 | B |  | TÜV |  |  | DK | YES |  |  | S | Strongness Certificate (PB) | 1 | No car modifications required | 215/40 R18----225/40 R18----235/35 R18----245/35 R18--- | AfterMarket OZ | MAX 690 KG | METAL SILVER + DIAMOND CUT | X-Line | 8027529047820 | OZ | 13,96 |  |  | Serie L - ext.diam.75 mm | 568x568x274 | 1 | 135-150 | e1*2007/46*0548*.. | bar: Area 1
MERCEDES | SLK | 172 | 172 | 04/2011 |  | 5x112 | 66,46 | 470 |  | 42 | M14x1,50 | 17 | QUARANTA | 8x18 | 18,00 | 8,00 | W01856204G2 | 1 |  |  |  | 5x112 |  | 35 | 81710414 | L | S17D36 | B |  | TÜV |  |  | DK | YES |  |  | S | Strongness Certificate (PB) | 1 | No car modifications required | 215/40 R18----225/40 R18----235/35 R18----245/35 R18--- | AfterMarket OZ | MAX 735 KG | GRIGIO CORSA DIAMANTATO | Via Veneto | 8027529053661 | OZ | 12,87 |  |  | Serie L - ext.diam.75 mm | 570x570x280 | 1 | 135-150 | e1*2007/46*0548*.. | bar: Area 1
MERCEDES | SLK | 172 | 172 | 04/2011 |  | 5x112 | 66,46 | 470 |  | 42 | M14x1,50 | 17 | SARDEGNA | 8x18 | 18,00 | 8,00 | W0176320422 | 1 |  |  |  | 5x112 |  | 35 | 81710414 | L | S17D36 | B |  | TÜV |  |  | DK | YES |  |  | S | Strongness Certificate (PB) | 1 | No car modifications required | 215/40 R18----225/40 R18----235/35 R18----245/35 R18--- | AfterMarket OZ | MAX 815 KG | MATT GRAPHIT SILVER | All-Terrain | 8027529046342 | OZ | 15,40 |  |  | Serie L - ext.diam.75 mm | 570x570x280 | 1 | 135-150 | e1*2007/46*0548*.. | bar: Area 1
MERCEDES | SLK | 172 | 172 | 04/2011 |  | 5x112 | 66,46 | 470 |  | 42 | M14x1,50 | 17 | SUPERTURISMO GT | 8x18 | 18,00 | 8,00 | W01669202P5 | 1 | S | 20121012 | 20121111 | 5x112 |  | 35 | 81710414 | L | S17D36 | B |  | TÜV |  | VIA | DK | YES |  |  | T | Teilegutachten (PB+VB) | 1 | No car modifications required | 215/40 R18----225/40 R18----235/35 R18----245/35 R18--- | AfterMarket OZ | MAX 650 KG | GRIGIO CORSA+BLACK LETTERING | Racing | 8027529081510 | OZ | 12,84 |  |  | Serie L - ext.diam.75 mm | 570x570x280 | 1 | 135-150 | e1*2007/46*0548*.. | bar: Area 1
MERCEDES | SLK | 172 | 172 | 04/2011 |  | 5x112 | 66,46 | 470 |  | 42 | M14x1,50 | 17 | SUPERTURISMO GT | 8x18 | 18,00 | 8,00 | W0166920279 | 1 |  |  |  | 5x112 |  | 35 | 81710414 | L | S17D36 | B |  | TÜV |  | VIA | DK | YES |  |  | T | Teilegutachten (PB+VB) | 1 | No car modifications required | 215/40 R18----225/40 R18----235/35 R18----245/35 R18--- | AfterMarket OZ | MAX 650 KG | MATT BLACK + RED LETTERING | Racing | 8027529000313 | OZ | 12,84 |  |  | Serie L - ext.diam.75 mm | 570x570x280 | 1 | 135-150 | e1*2007/46*0548*.. | bar: Area 1
MERCEDES | SLK | 172 | 172 | 04/2011 |  | 5x112 | 66,46 | 470 |  | 42 | M14x1,50 | 17 | SUPERTURISMO GT | 8x18 | 18,00 | 8,00 | W0166920282 | 1 |  |  |  | 5x112 |  | 35 | 81710414 | L | S17D36 | B |  |  |  | VIA | DK | YES |  |  | S | Strongness Certificate (PB) | 1 | No car modifications required | 215/40 R18----225/40 R18----235/35 R18----245/35 R18--- | AfterMarket OZ | MAX 650 KG | RACE SILVER + BLACK LETTERING | Racing | 8027529000320 | OZ | 8,86 |  |  | Serie L - ext.diam.75 mm | 570x570x280 | 1 | 135-150 | e1*2007/46*0548*.. | bar: Area 1
MERCEDES | SLK | 172 | 172 | 04/2011 |  | 5x112 | 66,46 | 470 |  | 42 | M14x1,50 | 17 | SUPERTURISMO LM | 8x18 | 18,00 | 8,00 | W0185420519 | 1 |  |  |  | 5x112 |  | 35 | 81710414 | L | S17D36 | B |  | TÜV |  |  | DK | YES |  |  | T | Teilegutachten (PB+VB) | 1 | No car modifications required | 215/40 R18----225/40 R18----235/35 R18----245/35 R18--- | AfterMarket OZ | MAX 690 KG | MATT RACE SILVER + BLACK LETTERING | Racing | 8027529043464 | OZ | 11,96 |  |  | Serie L - ext.diam.75 mm | 570x570x280 | 1 | 135-150 | e1*2007/46*0548*.. | bar: Area 1
MERCEDES | SLK | 172 | 172 | 04/2011 |  | 5x112 | 66,46 | 470 |  | 42 | M14x1,50 | 17 | SUPERTURISMO LM | 8x18 | 18,00 | 8,00 | W0185420546 | 1 |  |  |  | 5x112 |  | 35 | 81710414 | L | S17D36 | B |  | TÜV |  |  | DK | YES |  |  | T | Teilegutachten (PB+VB) | 1 | No car modifications required | 215/40 R18----225/40 R18----235/35 R18----245/35 R18--- | AfterMarket OZ | MAX 690 KG | MATT GRAPHITE + SILVER LETTERING | Racing | 8027529043471 | OZ | 11,96 |  |  | Serie L - ext.diam.75 mm | 570x570x280 | 1 | 135-150 | e1*2007/46*0548*.. | bar: Area 1
MERCEDES | SLK | 172 | 172 | 04/2011 |  | 5x112 | 66,46 | 470 |  | 42 | M14x1,50 | 17 | ULTRALEGGERA | 8x18 | 18,00 | 8,00 | W0171220222 | 1 |  |  |  | 5x112 |  | 35 | 81710414 | L | S17D36 | B |  | TÜV |  |  | DK | YES |  |  | T | Teilegutachten (PB+VB) | 1 | No car modifications required | 215/40 R18----225/40 R18----235/35 R18----245/35 R18--- | AfterMarket OZ | MAX 675 KG | MATT GRAPHIT SILVER | Racing | 8027529001853 | OZ | 10,19 |  |  | Serie L - ext.diam.75 mm | 570x570x280 | 1 | 135-150 | e1*2007/46*0548*.. | bar: Area 1
MERCEDES | SLK | 172 | 172 | 04/2011 |  | 5x112 | 66,46 | 470 |  | 42 | M14x1,50 | 17 | ULTRALEGGERA | 8x18 | 18,00 | 8,00 | W0171220253 | 1 |  |  |  | 5x112 |  | 35 | 81710414 | L | S17D36 | B |  | TÜV |  |  | DK | YES |  |  | T | Teilegutachten (PB+VB) | 1 | No car modifications required | 215/40 R18----225/40 R18----235/35 R18----245/35 R18--- | AfterMarket OZ | MAX 675 KG | MATT BLACK | Racing | 8027529001860 | OZ | 10,19 |  |  | Serie L - ext.diam.75 mm | 570x570x280 | 1 | 135-150 | e1*2007/46*0548*.. | bar: Area 1
MERCEDES | SLK | 172 | 172 | 04/2011 |  | 5x112 | 66,46 | 470 |  | 42 | M14x1,50 | 17 | ULTRALEGGERA | 8x18 | 18,00 | 8,00 | W0171220261 | 1 |  |  |  | 5x112 |  | 35 | 81710414 | L | S17D36 | B |  | TÜV |  |  | DK | YES |  |  | T | Teilegutachten (PB+VB) | 1 | No car modifications required | 215/40 R18----225/40 R18----235/35 R18----245/35 R18--- | AfterMarket OZ | MAX 675 KG | CHRYSTAL TITANIUM | Racing | 8027529001877 | OZ | 10,19 |  |  | Serie L - ext.diam.75 mm | 570x570x280 | 1 | 135-150 | e1*2007/46*0548*.. | bar: Area 1
MERCEDES | SLK | 172 | 172 | 04/2011 |  | 5x112 | 66,46 | 470 |  | 42 | M14x1,50 | 17 | ULTRALEGGERA | 8x18 | 18,00 | 8,00 | W0171220322 | 1 |  |  |  | 5x112 |  | 45 | 81710414 | L | S17D36 | B |  | TÜV |  |  | DK | YES |  |  | S | Strongness Certificate (PB) | 1 | No car modifications required | 215/40 R18----225/40 R18----235/35 R18----245/35 R18--- | AfterMarket OZ | MAX 570 KG | MATT GRAPHIT SILVER | Racing | 8027529001884 | OZ | 10,16 |  |  | Serie L - ext.diam.75 mm | 570x570x280 | 1 | 135-150 | e1*2007/46*0548*.. | bar: Area 1
MERCEDES | SLK | 172 | 172 | 04/2011 |  | 5x112 | 66,46 | 470 |  | 42 | M14x1,50 | 17 | ULTRALEGGERA | 8x18 | 18,00 | 8,00 | W0171220353 | 1 |  |  |  | 5x112 |  | 45 | 81710414 | L | S17D36 | B |  | TÜV |  |  | DK | YES |  |  | S | Strongness Certificate (PB) | 1 | No car modifications required | 215/40 R18----225/40 R18----235/35 R18----245/35 R18--- | AfterMarket OZ | MAX 570 KG | MATT BLACK | Racing | 8027529001891 | OZ | 10,16 |  |  | Serie L - ext.diam.75 mm | 570x570x280 | 1 | 135-150 | e1*2007/46*0548*.. | bar: Area 1
MERCEDES | SLK | 172 | 172 | 04/2011 |  | 5x112 | 66,46 | 470 |  | 42 | M14x1,50 | 17 | ULTRALEGGERA | 8x18 | 18,00 | 8,00 | W0171220361 | 1 |  |  |  | 5x112 |  | 45 | 81710414 | L | S17D36 | B |  | TÜV |  |  | DK | YES |  |  | S | Strongness Certificate (PB) | 1 | No car modifications required | 215/40 R18----225/40 R18----235/35 R18----245/35 R18--- | AfterMarket OZ | MAX 570 KG | CHRYSTAL TITANIUM | Racing | 8027529001907 | OZ | 10,16 |  |  | Serie L - ext.diam.75 mm | 570x570x280 | 1 | 135-150 | e1*2007/46*0548*.. | bar: Area 1
MERCEDES | SLK | 172 | 172 | 04/2011 |  | 5x112 | 66,46 | 470 |  | 42 | M14x1,50 | 17 | VERSILIA | 8x18 | 18,00 | 8,00 | W01815204N6 | 1 |  |  |  | 5x112 |  | 35 | 81710414 | L | S17D36 | B |  | TÜV |  |  | DK | YES |  |  | S | Strongness Certificate (PB) | 1 | No car modifications required | 215/40 R18----225/40 R18----235/35 R18----245/35 R18--- | AfterMarket OZ | MAX 760 KG | MATT RACE SILVER | All-Terrain | 8027529052220 | OZ | 14,77 |  |  | Serie L - ext.diam.75 mm | 570x570x280 | 1 | 135-150 | e1*2007/46*0548*.. | bar: Area 1
MERCEDES | SLK | 172 | 172 | 04/2011 |  | 5x112 | 66,46 | 470 |  | 42 | M14x1,50 | 17 | VERSILIA | 8x18 | 18,00 | 8,00 | W0181520454 | 1 |  |  |  | 5x112 |  | 35 | 81710414 | L | S17D36 | B |  | TÜV |  |  | DK | YES |  |  | S | Strongness Certificate (PB) | 1 | No car modifications required | 215/40 R18----225/40 R18----235/35 R18----245/35 R18--- | AfterMarket OZ | MAX 760 KG | MATT BLACK + DIAMOND-CUT | All-Terrain | 8027529031218 | OZ | 14,80 |  |  | Serie L - ext.diam.75 mm | 570x570x280 | 1 | 135-150 | e1*2007/46*0548*.. | bar: Area 1
MERCEDES | SLK | 172 | 172 | 04/2011 |  | 5x112 | 66,46 | 470 |  | 42 | M14x1,50 | 17 | VITTORIA | 8x18 | 18,00 | 8,00 | W0188520173 | 1 |  |  |  | 5x112 |  | 35 | 81710452 | L | S17D36 | B |  | TÜV |  |  | DK | YES |  |  | T | Teilegutachten (PB+VB) | 1 | No car modifications required | 215/40 R18----225/40 R18----235/35 R18----245/35 R18--- | AfterMarket OZ | MAX 750 KG | MATT DARK GRAPHITE | Via Veneto | 8027529069723 | OZ | 13,39 |  |  | Serie L - ext.diam.75 mm | 567x567x274 | 1 | 135-150 | e1*2007/46*0548*.. | bar: Area 1
MERCEDES | SLK | 172 | 172 | 04/2011 |  | 5x112 | 66,46 | 470 |  | 42 | M14x1,50 | 17 | WAVE | 8x18 | 18,00 | 8,00 | W8501820254 | 1 |  |  |  | 5x112 |  | 35 | 81710414 | L | S17D36 | B |  | TÜV |  |  | DK | YES |  |  | T | Teilegutachten (PB+VB) | 1 | No car modifications required | 215/40 R18----225/40 R18----235/35 R18----245/35 R18--- | AfterMarket OZ | MAX 690 KG | MATT BLACK + DIAMOND-CUT | X-Line | 8027529045680 | OZ | 13,46 |  |  | Serie L - ext.diam.75 mm | 568x568x274 | 1 | 135-150 | e1*2007/46*0548*.. | bar: Area 1
MERCEDES | SLK | 172 | 172 | 04/2011 |  | 5x112 | 66,46 | 470 |  | 42 | M14x1,50 | 17 | X5B | 8x18 | 18,00 | 8,00 | W85064202N5 | 1 |  |  |  | 5x112 |  | 35 | 81710452 | L | S17D36 | B |  |  | KBA |  | DK | YES |  |  | K | KBA (ABE+VB) | 1 | No car modifications required | 215/40 R18----225/40 R18----235/35 R18----245/35 R18--- | AfterMarket OZ | MAX 730 KG | MATT GRAPHITE DIAMOND CUT | X-Line | 8027529078008 | OZ | 13,84 |  |  | Serie L - ext.diam.75 mm | 568x568x274 | 1 | 135-150 | e1*2007/46*0548*.. | bar: Area 1
MERCEDES | SLK | 172 | 172 | 04/2011 |  | 5x112 | 66,46 | 470 |  | 42 | M14x1,50 | 17 | FORMULA HLT | 9x18 | 18,00 | 9,00 | W01906201G1 | 1 | S | 20121011 | 20121110 | 5x112 |  | 35 | 81710452 | L | S17D36 | B |  |  |  |  | DK | YES | C0270 | REAR | N | No Certificate | 1 | No car modifications required |  | AfterMarket OZ | MAX 630 KG | GRIGIO CORSA | I-Tech | 8027529081930 | OZ | 11,93 |  |  | Serie L - ext.diam.75 mm | 567x567x299 | 1 | 135-150 | e1*2007/46*0548*.. | bar: Area 1
MERCEDES | SLK | 172 | 172 | 04/2011 |  | 5x112 | 66,46 | 470 |  | 42 | M14x1,50 | 17 | DAVID | 8x19 | 19,00 | 8,00 | W01870203N5 | 1 |  |  |  | 5x112 |  | 35 | 81710452 | L | S17D36 | B |  | TÜV |  |  | DK | YES |  |  | T | Teilegutachten (PB+VB) | 1 | No car modifications required |  | AfterMarket OZ | MAX 690 KG | MATT GRAPHITE DIAMOND CUT | Via Veneto | 8027529053432 | OZ | 14,32 |  |  | Serie L - ext.diam.75 mm | 592x592x274 | 1 | 135-150 | e1*2007/46*0548*.. | bar: Area 1
MERCEDES | SLK | 172 | 172 | 04/2011 |  | 5x112 | 66,46 | 470 |  | 42 | M14x1,50 | 17 | ENERGY | 8x19 | 19,00 | 8,00 | W8503420154 | 1 |  |  |  | 5x112 |  | 35 | 81710414 | L | S17D36 | B |  | TÜV |  |  | DK | YES |  |  | S | Strongness Certificate (PB) | 1 | No car modifications required |  | AfterMarket OZ | MAX 720 KG | MATT BLACK + DIAMOND-CUT | X-Line | 8027529045833 | OZ | 14,50 |  |  | Serie L - ext.diam.75 mm | 593x593x274 | 1 | 135-150 | e1*2007/46*0548*.. | bar: Area 1
MERCEDES | SLK | 172 | 172 | 04/2011 |  | 5x112 | 66,46 | 470 |  | 42 | M14x1,50 | 17 | ITALIA 150 | 8x19 | 19,00 | 8,00 | W01889203R4 | 1 |  |  |  | 5x112 |  | 35 | 81710452 | L | S17D36 | B |  | TÜV |  |  | DK | YES |  |  | T | Teilegutachten (PB+VB) | 1 | No car modifications required |  | AfterMarket OZ | MAX 750 KG | MATT RACE SILVER DIAMOND CUT | Racing | 8027529070347 | OZ | 13,31 |  |  | Serie L - ext.diam.75 mm | 592x592x274 | 1 | 135-150 | e1*2007/46*0548*.. | bar: Area 1
MERCEDES | SLK | 172 | 172 | 04/2011 |  | 5x112 | 66,46 | 470 |  | 42 | M14x1,50 | 17 | ITALIA 150 | 8x19 | 19,00 | 8,00 | W0188920349 | 1 |  |  |  | 5x112 |  | 35 | 81710452 | L | S17D36 | B |  | TÜV |  |  | DK | YES |  |  | T | Teilegutachten (PB+VB) | 1 | No car modifications required |  | AfterMarket OZ | MAX 750 KG | MATT DARK GRAPHITE DIAMOND CUT | Racing | 8027529070330 | OZ | 13,31 |  |  | Serie L - ext.diam.75 mm | 592x592x274 | 1 | 135-150 | e1*2007/46*0548*.. | bar: Area 1
MERCEDES | SLK | 172 | 172 | 04/2011 |  | 5x112 | 66,46 | 470 |  | 42 | M14x1,50 | 17 | LOUNGE 10 | 8x19 | 19,00 | 8,00 | W8505520254 | 1 | S | 20110726 | 20110825 | 5x112 |  | 35 | 81710452 | L | S17D36 | B |  | TÜV |  |  | DK | YES |  |  | T | Teilegutachten (PB+VB) | 1 | No car modifications required |  | AfterMarket OZ | MAX 750 KG | MATT BLACK + DIAMOND-CUT | X-Line | 8027529066036 | OZ | 14,31 |  |  | Serie L - ext.diam.75 mm | 593x593x274 | 1 | 135-150 | e1*2007/46*0548*.. | bar: Area 1
MERCEDES | SLK | 172 | 172 | 04/2011 |  | 5x112 | 66,46 | 470 |  | 42 | M14x1,50 | 17 | LOUNGE 10 | 8x19 | 19,00 | 8,00 | W8505520275 | 1 | S | 20110726 | 20110825 | 5x112 |  | 35 | 81710452 | L | S17D36 | B |  | TÜV |  |  | DK | YES |  |  | T | Teilegutachten (PB+VB) | 1 | No car modifications required |  | AfterMarket OZ | MAX 750 KG | METAL SILVER + DIAMOND CUT | X-Line | 8027529066043 | OZ | 14,31 |  |  | Serie L - ext.diam.75 mm | 593x593x274 | 1 | 135-150 | e1*2007/46*0548*.. | bar: Area 1
MERCEDES | SLK | 172 | 172 | 04/2011 |  | 5x112 | 66,46 | 470 |  | 42 | M14x1,50 | 17 | SUPERTURISMO GT | 8x19 | 19,00 | 8,00 | W01690201P5 | 1 | S | 20121012 | 20121111 | 5x112 |  | 35 | 81710414 | L | S17D36 | B |  | TÜV |  |  | DK | YES |  |  | S | Strongness Certificate (PB) | 1 | No car modifications required |  | AfterMarket OZ | MAX 705 KG | GRIGIO CORSA+BLACK LETTERING | Racing | 8027529081749 | OZ | 13,82 |  |  | Serie L - ext.diam.75 mm | 592x592x274 | 1 | 135-150 | e1*2007/46*0548*.. | bar: Area 1
MERCEDES | SLK | 172 | 172 | 04/2011 |  | 5x112 | 66,46 | 470 |  | 42 | M14x1,50 | 17 | SUPERTURISMO GT | 8x19 | 19,00 | 8,00 | W0169020179 | 1 |  |  |  | 5x112 |  | 35 | 81710414 | L | S17D36 | B |  | TÜV |  |  | DK | YES |  |  | S | Strongness Certificate (PB) | 1 | No car modifications required |  | AfterMarket OZ | MAX 705 KG | MATT BLACK + RED LETTERING | Racing | 8027529001174 | OZ | 13,82 |  |  | Serie L - ext.diam.75 mm | 592x592x274 | 1 | 135-150 | e1*2007/46*0548*.. | bar: Area 1
MERCEDES | SLK | 172 | 172 | 04/2011 |  | 5x112 | 66,46 | 470 |  | 42 | M14x1,50 | 17 | SUPERTURISMO GT | 8x19 | 19,00 | 8,00 | W0169020182 | 1 |  |  |  | 5x112 |  | 35 | 81710414 | L | S17D36 | B |  | TÜV |  |  | DK | YES |  |  | S | Strongness Certificate (PB) | 1 | No car modifications required |  | AfterMarket OZ | MAX 705 KG | RACE SILVER + BLACK LETTERING | Racing | 8027529001181 | OZ | 13,82 |  |  | Serie L - ext.diam.75 mm | 592x592x274 | 1 | 135-150 | e1*2007/46*0548*.. | bar: Area 1
MERCEDES | SLK | 172 | 172 | 04/2011 |  | 5x112 | 66,46 | 470 |  | 42 | M14x1,50 | 17 | ULTRALEGGERA | 8x19 | 19,00 | 8,00 | W0171320253 | 1 |  |  |  | 5x112 |  | 45 | 81710414 | L | S17D36 | B |  | TÜV |  |  | DK | YES |  |  | S | Strongness Certificate (PB) | 1 | No car modifications required |  | AfterMarket OZ | MAX 680 KG | MATT BLACK | Racing | 8027529002157 | OZ | 10,91 |  |  | Serie L - ext.diam.75 mm | 592x592x274 | 1 | 135-150 | e1*2007/46*0548*.. | bar: Area 1
MERCEDES | SLK | 172 | 172 | 04/2011 |  | 5x112 | 66,46 | 470 |  | 42 | M14x1,50 | 17 | ULTRALEGGERA | 8x19 | 19,00 | 8,00 | W0171320653 | 1 |  |  |  | 5x112 |  | 41 | 81710414 | L | S17D36 | B |  | TÜV |  |  | DK | YES |  |  | S | Strongness Certificate (PB) | 1 | No car modifications required |  | AfterMarket OZ | MAX 680 KG | MATT BLACK | Racing | 8027529048742 | OZ | 10,91 |  |  | Serie L - ext.diam.75 mm | 592x592x274 | 1 | 135-150 | e1*2007/46*0548*.. | bar: Area 1
MERCEDES | SLK | 172 | 172 | 04/2011 |  | 5x112 | 66,46 | 470 |  | 42 | M14x1,50 | 17 | ULTRALEGGERA | 8x19 | 19,00 | 8,00 | W0171320661 | 1 |  |  |  | 5x112 |  | 41 | 81710414 | L | S17D36 | B |  | TÜV |  |  | DK | YES |  |  | S | Strongness Certificate (PB) | 1 | No car modifications required |  | AfterMarket OZ | MAX 680 KG | CHRYSTAL TITANIUM | Racing | 8027529002218 | OZ | 10,91 |  |  | Serie L - ext.diam.75 mm | 592x592x274 | 1 | 135-150 | e1*2007/46*0548*.. | bar: Area 1
MERCEDES | SLK | 172 | 172 | 04/2011 |  | 5x112 | 66,46 | 470 |  | 42 | M14x1,50 | 17 | ULTRALEGGERA HLT | 8x19 | 19,00 | 8,00 | W01713201AN6 | 3 | S | 20120302 | 20120401 | 5x112 |  | 35 | 81710415 | XL | S17D36 | B |  | TÜV |  |  | DK | YES |  |  | T | Teilegutachten (PB+VB) | 1 | No car modifications required |  | AfterMarket OZ | MAX 680 KG | MATT RACE SILVER | I-Tech | 8027529073195 | OZ | 11,04 |  |  | Serie XL - ext.diam.79 mm | 592x592x274 | 1 | 135-150 | e1*2007/46*0548*.. | bar: Area 1
MERCEDES | SLK | 172 | 172 | 04/2011 |  | 5x112 | 66,46 | 470 |  | 42 | M14x1,50 | 17 | ULTRALEGGERA HLT | 8x19 | 19,00 | 8,00 | W01713201AP3 | 3 | S | 20121203 | 20130102 | 5x112 |  | 35 | 81710415 | XL | S17D36 | B |  | TÜV |  |  | DK | YES |  |  | T | Teilegutachten (PB+VB) | 1 | No car modifications required |  | AfterMarket OZ | MAX 680 KG | ACID GREEN | I-Tech | 8027529083798 | OZ | 11,04 |  |  | Serie XL - ext.diam.79 mm | 592x592x274 | 1 | 135-150 | e1*2007/46*0548*.. | bar: Area 1
MERCEDES | SLK | 172 | 172 | 04/2011 |  | 5x112 | 66,46 | 470 |  | 42 | M14x1,50 | 17 | ULTRALEGGERA HLT | 8x19 | 19,00 | 8,00 | W01713201A22 | 3 | S | 20120302 | 20120401 | 5x112 |  | 35 | 81710415 | XL | S17D36 | B |  | TÜV |  |  | DK | YES |  |  | T | Teilegutachten (PB+VB) | 1 | No car modifications required |  | AfterMarket OZ | MAX 680 KG | MATT GRAPHIT SILVER | I-Tech | 8027529073188 | OZ | 11,04 |  |  | Serie XL - ext.diam.79 mm | 592x592x274 | 1 | 135-150 | e1*2007/46*0548*.. | bar: Area 1
MERCEDES | SLK | 172 | 172 | 04/2011 |  | 5x112 | 66,46 | 470 |  | 42 | M14x1,50 | 17 | ULTRALEGGERA HLT | 8x19 | 19,00 | 8,00 | W01713201A30 | 3 | S | 20120302 | 20120401 | 5x112 |  | 35 | 81710415 | XL | S17D36 | B |  | TÜV |  |  | DK | YES |  |  | T | Teilegutachten (PB+VB) | 1 | No car modifications required |  | AfterMarket OZ | MAX 680 KG | WHITE | I-Tech | 8027529073140 | OZ | 11,04 |  |  | Serie XL - ext.diam.79 mm | 592x592x274 | 1 | 135-150 | e1*2007/46*0548*.. | bar: Area 1
MERCEDES | SLK | 172 | 172 | 04/2011 |  | 5x112 | 66,46 | 470 |  | 42 | M14x1,50 | 17 | ULTRALEGGERA HLT | 8x19 | 19,00 | 8,00 | W01713201A53 | 1 | S | 20120302 | 20120401 | 5x112 |  | 35 | 81710415 | XL | S17D36 | B |  | TÜV |  |  | DK | YES |  |  | T | Teilegutachten (PB+VB) | 1 | No car modifications required |  | AfterMarket OZ | MAX 680 KG | MATT BLACK | I-Tech | 8027529073133 | OZ | 10,99 |  |  | Serie XL - ext.diam.79 mm | 592x592x274 | 1 | 135-150 | e1*2007/46*0548*.. | bar: Area 1
MERCEDES | SLK | 172 | 172 | 04/2011 |  | 5x112 | 66,46 | 470 |  | 42 | M14x1,50 | 17 | ULTRALEGGERA HLT | 8x19 | 19,00 | 8,00 | W01713201A71 | 3 | S | 20120302 | 20120401 | 5x112 |  | 35 | 81710415 | XL | S17D36 | B |  | TÜV |  |  | DK | YES |  |  | T | Teilegutachten (PB+VB) | 1 | No car modifications required |  | AfterMarket OZ | MAX 680 KG | ORANGE | I-Tech | 8027529073164 | OZ | 11,04 |  |  | Serie XL - ext.diam.79 mm | 592x592x274 | 1 | 135-150 | e1*2007/46*0548*.. | bar: Area 1
MERCEDES | SLK | 172 | 172 | 04/2011 |  | 5x112 | 66,46 | 470 |  | 42 | M14x1,50 | 17 | ULTRALEGGERA HLT | 8x19 | 19,00 | 8,00 | W01713201A76 | 3 | S | 20120302 | 20120401 | 5x112 |  | 35 | 81710415 | XL | S17D36 | B |  | TÜV |  |  | DK | YES |  |  | T | Teilegutachten (PB+VB) | 1 | No car modifications required |  | AfterMarket OZ | MAX 680 KG | RACE GOLD | I-Tech | 8027529073171 | OZ | 11,04 |  |  | Serie XL - ext.diam.79 mm | 592x592x274 | 1 | 135-150 | e1*2007/46*0548*.. | bar: Area 1
MERCEDES | SLK | 172 | 172 | 04/2011 |  | 5x112 | 66,46 | 470 |  | 42 | M14x1,50 | 17 | ULTRALEGGERA HLT | 8x19 | 19,00 | 8,00 | W01713201A84 | 3 | S | 20120302 | 20120401 | 5x112 |  | 35 | 81710415 | XL | S17D36 | B |  | TÜV |  |  | DK | YES |  |  | T | Teilegutachten (PB+VB) | 1 | No car modifications required |  | AfterMarket OZ | MAX 680 KG | RED | I-Tech | 8027529073157 | OZ | 11,04 |  |  | Serie XL - ext.diam.79 mm | 592x592x274 | 1 | 135-150 | e1*2007/46*0548*.. | bar: Area 1
MERCEDES | SLK | 172 | 172 | 04/2011 |  | 5x112 | 66,46 | 470 |  | 42 | M14x1,50 | 17 | ULTRALEGGERA HLT | 8x19 | 19,00 | 8,00 | W01713202AN6 | 3 | S | 20120302 | 20120401 | 5x112 |  | 45 | 81710414 | L | S17D36 | B |  | TÜV |  |  | DK | YES |  |  | S | Strongness Certificate (PB) | 1 | No car modifications required |  | AfterMarket OZ | MAX 680 KG | MATT RACE SILVER | I-Tech | 8027529073263 | OZ | 11,04 |  |  | Serie L - ext.diam.75 mm | 592x592x274 | 1 | 135-150 | e1*2007/46*0548*.. | bar: Area 1
MERCEDES | SLK | 172 | 172 | 04/2011 |  | 5x112 | 66,46 | 470 |  | 42 | M14x1,50 | 17 | ULTRALEGGERA HLT | 8x19 | 19,00 | 8,00 | W01713202AP3 | 3 | S | 20121203 | 20130102 | 5x112 |  | 45 | 81710414 | L | S17D36 | B |  | TÜV |  |  | DK | YES |  |  | S | Strongness Certificate (PB) | 1 | No car modifications required |  | AfterMarket OZ | MAX 680 KG | ACID GREEN | I-Tech | 8027529083804 | OZ | 11,04 |  |  | Serie L - ext.diam.75 mm | 592x592x274 | 1 | 135-150 | e1*2007/46*0548*.. | bar: Area 1
MERCEDES | SLK | 172 | 172 | 04/2011 |  | 5x112 | 66,46 | 470 |  | 42 | M14x1,50 | 17 | ULTRALEGGERA HLT | 8x19 | 19,00 | 8,00 | W01713202A22 | 3 | S | 20120302 | 20120401 | 5x112 |  | 45 | 81710414 | L | S17D36 | B |  | TÜV |  |  | DK | YES |  |  | S | Strongness Certificate (PB) | 1 | No car modifications required |  | AfterMarket OZ | MAX 680 KG | MATT GRAPHIT SILVER | I-Tech | 8027529073256 | OZ | 11,04 |  |  | Serie L - ext.diam.75 mm | 592x592x274 | 1 | 135-150 | e1*2007/46*0548*.. | bar: Area 1
MERCEDES | SLK | 172 | 172 | 04/2011 |  | 5x112 | 66,46 | 470 |  | 42 | M14x1,50 | 17 | ULTRALEGGERA HLT | 8x19 | 19,00 | 8,00 | W01713202A30 | 3 | S | 20120302 | 20120401 | 5x112 |  | 45 | 81710414 | L | S17D36 | B |  | TÜV |  |  | DK | YES |  |  | S | Strongness Certificate (PB) | 1 | No car modifications required |  | AfterMarket OZ | MAX 680 KG | WHITE | I-Tech | 8027529073218 | OZ | 11,04 |  |  | Serie L - ext.diam.75 mm | 592x592x274 | 1 | 135-150 | e1*2007/46*0548*.. | bar: Area 1
MERCEDES | SLK | 172 | 172 | 04/2011 |  | 5x112 | 66,46 | 470 |  | 42 | M14x1,50 | 17 | ULTRALEGGERA HLT | 8x19 | 19,00 | 8,00 | W01713202A53 | 1 | S | 20120302 | 20120401 | 5x112 |  | 45 | 81710414 | L | S17D36 | B |  | TÜV |  |  | DK | YES |  |  | S | Strongness Certificate (PB) | 1 | No car modifications required |  | AfterMarket OZ | MAX 680 KG | MATT BLACK | I-Tech | 8027529073201 | OZ | 10,91 |  |  | Serie L - ext.diam.75 mm | 592x592x274 | 1 | 135-150 | e1*2007/46*0548*.. | bar: Area 1
MERCEDES | SLK | 172 | 172 | 04/2011 |  | 5x112 | 66,46 | 470 |  | 42 | M14x1,50 | 17 | ULTRALEGGERA HLT | 8x19 | 19,00 | 8,00 | W01713202A71 | 3 | S | 20120302 | 20120401 | 5x112 |  | 45 | 81710414 | L | S17D36 | B |  | TÜV |  |  | DK | YES |  |  | S | Strongness Certificate (PB) | 1 | No car modifications required |  | AfterMarket OZ | MAX 680 KG | ORANGE | I-Tech | 8027529073232 | OZ | 11,04 |  |  | Serie L - ext.diam.75 mm | 592x592x274 | 1 | 135-150 | e1*2007/46*0548*.. | bar: Area 1
MERCEDES | SLK | 172 | 172 | 04/2011 |  | 5x112 | 66,46 | 470 |  | 42 | M14x1,50 | 17 | ULTRALEGGERA HLT | 8x19 | 19,00 | 8,00 | W01713202A76 | 3 | S | 20120302 | 20120401 | 5x112 |  | 45 | 81710414 | L | S17D36 | B |  | TÜV |  |  | DK | YES |  |  | S | Strongness Certificate (PB) | 1 | No car modifications required |  | AfterMarket OZ | MAX 680 KG | RACE GOLD | I-Tech | 8027529073249 | OZ | 11,04 |  |  | Serie L - ext.diam.75 mm | 592x592x274 | 1 | 135-150 | e1*2007/46*0548*.. | bar: Area 1
MERCEDES | SLK | 172 | 172 | 04/2011 |  | 5x112 | 66,46 | 470 |  | 42 | M14x1,50 | 17 | ULTRALEGGERA HLT | 8x19 | 19,00 | 8,00 | W01713202A84 | 3 | S | 20120302 | 20120401 | 5x112 |  | 45 | 81710414 | L | S17D36 | B |  | TÜV |  |  | DK | YES |  |  | S | Strongness Certificate (PB) | 1 | No car modifications required |  | AfterMarket OZ | MAX 680 KG | RED | I-Tech | 8027529073225 | OZ | 11,04 |  |  | Serie L - ext.diam.75 mm | 592x592x274 | 1 | 135-150 | e1*2007/46*0548*.. | bar: Area 1
MERCEDES | SLK | 172 | 172 | 04/2011 |  | 5x112 | 66,46 | 470 |  | 42 | M14x1,50 | 17 | ULTRALEGGERA HLT | 8x19 | 19,00 | 8,00 | W01713206AN6 | 3 | S | 20120302 | 20120401 | 5x112 |  | 41 | 81710414 | L | S17D36 | B |  | TÜV |  |  | DK | YES |  |  | N | No Certificate | 1 | No car modifications required |  | AfterMarket OZ | MAX 680 KG | MATT RACE SILVER | I-Tech | 8027529073331 | OZ | 11,04 |  |  | Serie L - ext.diam.75 mm | 592x592x274 | 1 | 135-150 | e1*2007/46*0548*.. | bar: Area 1
MERCEDES | SLK | 172 | 172 | 04/2011 |  | 5x112 | 66,46 | 470 |  | 42 | M14x1,50 | 17 | ULTRALEGGERA HLT | 8x19 | 19,00 | 8,00 | W01713206AP3 | 3 | S | 20121203 | 20130102 | 5x112 |  | 41 | 81710414 | L | S17D36 | B |  | TÜV |  |  | DK | YES |  |  | N | No Certificate | 1 | No car modifications required |  | AfterMarket OZ | MAX 680 KG | ACID GREEN | I-Tech | 8027529083811 | OZ | 11,04 |  |  | Serie L - ext.diam.75 mm | 592x592x274 | 1 | 135-150 | e1*2007/46*0548*.. | bar: Area 1
MERCEDES | SLK | 172 | 172 | 04/2011 |  | 5x112 | 66,46 | 470 |  | 42 | M14x1,50 | 17 | ULTRALEGGERA HLT | 8x19 | 19,00 | 8,00 | W01713206A22 | 3 | S | 20120302 | 20120401 | 5x112 |  | 41 | 81710414 | L | S17D36 | B |  | TÜV |  |  | DK | YES |  |  | N | No Certificate | 1 | No car modifications required |  | AfterMarket OZ | MAX 680 KG | MATT GRAPHIT SILVER | I-Tech | 8027529073324 | OZ | 11,04 |  |  | Serie L - ext.diam.75 mm | 592x592x274 | 1 | 135-150 | e1*2007/46*0548*.. | bar: Area 1
MERCEDES | SLK | 172 | 172 | 04/2011 |  | 5x112 | 66,46 | 470 |  | 42 | M14x1,50 | 17 | ULTRALEGGERA HLT | 8x19 | 19,00 | 8,00 | W01713206A30 | 3 | S | 20120302 | 20120401 | 5x112 |  | 41 | 81710414 | L | S17D36 | B |  | TÜV |  |  | DK | YES |  |  | N | No Certificate | 1 | No car modifications required |  | AfterMarket OZ | MAX 680 KG | WHITE | I-Tech | 8027529073287 | OZ | 11,04 |  |  | Serie L - ext.diam.75 mm | 592x592x274 | 1 | 135-150 | e1*2007/46*0548*.. | bar: Area 1
MERCEDES | SLK | 172 | 172 | 04/2011 |  | 5x112 | 66,46 | 470 |  | 42 | M14x1,50 | 17 | ULTRALEGGERA HLT | 8x19 | 19,00 | 8,00 | W01713206A53 | 1 | S | 20120302 | 20120401 | 5x112 |  | 41 | 81710414 | L | S17D36 | B |  | TÜV |  |  | DK | YES |  |  | S | Strongness Certificate (PB) | 1 | No car modifications required |  | AfterMarket OZ | MAX 680 KG | MATT BLACK | I-Tech | 8027529073270 | OZ | 10,91 |  |  | Serie L - ext.diam.75 mm | 592x592x274 | 1 | 135-150 | e1*2007/46*0548*.. | bar: Area 1
MERCEDES | SLK | 172 | 172 | 04/2011 |  | 5x112 | 66,46 | 470 |  | 42 | M14x1,50 | 17 | ULTRALEGGERA HLT | 8x19 | 19,00 | 8,00 | W01713206A71 | 3 | S | 20120302 | 20120401 | 5x112 |  | 41 | 81710414 | L | S17D36 | B |  | TÜV |  |  | DK | YES |  |  | N | No Certificate | 1 | No car modifications required |  | AfterMarket OZ | MAX 680 KG | ORANGE | I-Tech | 8027529073300 | OZ | 11,04 |  |  | Serie L - ext.diam.75 mm | 592x592x274 | 1 | 135-150 | e1*2007/46*0548*.. | bar: Area 1
MERCEDES | SLK | 172 | 172 | 04/2011 |  | 5x112 | 66,46 | 470 |  | 42 | M14x1,50 | 17 | ULTRALEGGERA HLT | 8x19 | 19,00 | 8,00 | W01713206A76 | 3 | S | 20120302 | 20120401 | 5x112 |  | 41 | 81710414 | L | S17D36 | B |  | TÜV |  |  | DK | YES |  |  | N | No Certificate | 1 | No car modifications required |  | AfterMarket OZ | MAX 680 KG | RACE GOLD | I-Tech | 8027529073317 | OZ | 11,04 |  |  | Serie L - ext.diam.75 mm | 592x592x274 | 1 | 135-150 | e1*2007/46*0548*.. | bar: Area 1
MERCEDES | SLK | 172 | 172 | 04/2011 |  | 5x112 | 66,46 | 470 |  | 42 | M14x1,50 | 17 | ULTRALEGGERA HLT | 8x19 | 19,00 | 8,00 | W01713206A84 | 3 | S | 20120302 | 20120401 | 5x112 |  | 41 | 81710414 | L | S17D36 | B |  | TÜV |  |  | DK | YES |  |  | N | No Certificate | 1 | No car modifications required |  | AfterMarket OZ | MAX 680 KG | RED | I-Tech | 8027529073294 | OZ | 11,04 |  |  | Serie L - ext.diam.75 mm | 592x592x274 | 1 | 135-150 | e1*2007/46*0548*.. | bar: Area 1
MERCEDES | SLK | 172 | 172 | 04/2011 |  | 5x112 | 66,46 | 470 |  | 42 | M14x1,50 | 17 | VERSILIA | 8x19 | 19,00 | 8,00 | W01840201N6 | 1 |  |  |  | 5x112 |  | 35 | 81710414 | L | S17D36 | B |  | TÜV |  |  | DK | YES |  |  | S | Strongness Certificate (PB) | 1 | No car modifications required |  | AfterMarket OZ | MAX 775 KG | MATT RACE SILVER | All-Terrain | 8027529052282 | OZ | 16,42 |  |  | Serie L - ext.diam.75 mm | 592x592x274 | 1 | 135-150 | e1*2007/46*0548*.. | bar: Area 1
MERCEDES | SLK | 172 | 172 | 04/2011 |  | 5x112 | 66,46 | 470 |  | 42 | M14x1,50 | 17 | VERSILIA | 8x19 | 19,00 | 8,00 | W0184020154 | 1 |  |  |  | 5x112 |  | 35 | 81710414 | L | S17D36 | B |  | TÜV |  |  | DK | YES |  |  | S | Strongness Certificate (PB) | 1 | No car modifications required |  | AfterMarket OZ | MAX 775 KG | MATT BLACK + DIAMOND-CUT | All-Terrain | 8027529039375 | OZ | 16,42 |  |  | Serie L - ext.diam.75 mm | 592x592x274 | 1 | 135-150 | e1*2007/46*0548*.. | bar: Area 1
MERCEDES | SLK | 172 | 172 | 04/2011 |  | 5x112 | 66,46 | 470 |  | 42 | M14x1,50 | 17 | X5B | 8x19 | 19,00 | 8,00 | W85069201N5 | 1 | S | 20121005 | 20121104 | 5x112 |  | 35 | 81710452 | L | S17D36 | B |  |  |  |  | DK | YES |  |  | T | Teilegutachten (PB+VB) | 1 | No car modifications required |  | AfterMarket OZ | MAX 730 KG | MATT GRAPHITE DIAMOND CUT | X-Line | 8027529079838 | OZ | 14,01 |  |  | Serie L - ext.diam.75 mm | 593x593x274 | 1 | 135-150 | e1*2007/46*0548*.. | bar: Area 1
MERCEDES | SLK | 172 | 172 | 04/2011 |  | 5x112 | 66,46 | 470 |  | 42 | M14x1,50 | 17 | EGO | 8½x19 | 19,00 | 8,50 | W8504820354 | 1 | S | 20110726 | 20110825 | 5x112 |  | 38 | 81710452 | L | S17D36 | B |  | TÜV |  |  | DK | YES |  |  | T | Teilegutachten (PB+VB) | 1 | No car modifications required | 225/35 R19----235/35 R19----245/30 R18----245/30 R19----255/30 R19-R-- | AfterMarket OZ | MAX 750 KG | MATT BLACK + DIAMOND-CUT | X-Line | 8027529065565 | OZ | 14,31 |  |  | Serie L - ext.diam.75 mm | 593x593x287 | 1 | 135-150 | e1*2007/46*0548*.. | bar: Area 1
MERCEDES | SLK | 172 | 172 | 04/2011 |  | 5x112 | 66,46 | 470 |  | 42 | M14x1,50 | 17 | QUARANTA | 8½x19 | 19,00 | 8,50 | W01857202G2 | 1 |  |  |  | 5x112 |  | 30 | 81710414 | L | S17D36 | B |  | TÜV |  |  | DK | YES |  |  | S | Strongness Certificate (PB) | 2 | Mods can be necessary to car | 225/35 R19----235/35 R19----245/30 R18----245/30 R19----255/30 R19-R-- | AfterMarket OZ | MAX 730 KG | GRIGIO CORSA DIAMANTATO | Via Veneto | 8027529052572 | OZ | 13,97 |  |  | Serie L - ext.diam.75 mm | 592x592x286 | 1 | 135-150 | e1*2007/46*0548*.. | bar: Area 1
MERCEDES | SLK | 172 | 172 | 04/2011 |  | 5x112 | 66,46 | 470 |  | 42 | M14x1,50 | 17 | QUARANTA | 8½x19 | 19,00 | 8,50 | W01857203G2 | 1 |  |  |  | 5x112 |  | 38 | 81710414 | L | S17D36 | B |  | TÜV |  |  | DK | YES |  |  | T | Teilegutachten (PB+VB) | 1 | No car modifications required | 225/35 R19----235/35 R19----245/30 R18----245/30 R19----255/30 R19-R-- | AfterMarket OZ | MAX 730 KG | GRIGIO CORSA DIAMANTATO | Via Veneto | 8027529052589 | OZ | 13,81 |  |  | Serie L - ext.diam.75 mm | 592x592x286 | 1 | 135-150 | e1*2007/46*0548*.. | bar: Area 1
MERCEDES | SLK | 172 | 172 | 04/2011 |  | 5x112 | 66,46 | 470 |  | 42 | M14x1,50 | 17 | QUARANTA | 8½x19 | 19,00 | 8,50 | W01857204G2 | 1 |  |  |  | 5x112 |  | 44 | 81710414 | L | S17D36 | B |  | TÜV |  |  | DK | YES |  |  | S | Strongness Certificate (PB) | 1 | No car modifications required | 225/35 R19----235/35 R19----245/30 R18----245/30 R19----255/30 R19-R-- | AfterMarket OZ | MAX 675 KG | GRIGIO CORSA DIAMANTATO | Via Veneto | 8027529052596 | OZ | 13,71 |  |  | Serie L - ext.diam.75 mm | 592x592x286 | 1 | 135-150 | e1*2007/46*0548*.. | bar: Area 1
MERCEDES | SLK | 172 | 172 | 04/2011 |  | 5x112 | 66,46 | 470 |  | 42 | M14x1,50 | 17 | SUPERTURISMO LM | 8½x19 | 19,00 | 8,50 | W0185220219 | 1 |  |  |  | 5x112 |  | 30 | 81710414 | L | S17D36 | B |  | TÜV |  |  | DK | YES |  |  | S | Strongness Certificate (PB) | 2 | Mods can be necessary to car | 225/35 R19----235/35 R19----245/30 R18----245/30 R19----255/30 R19-R-- | AfterMarket OZ | MAX 725 KG | MATT RACE SILVER + BLACK LETTERING | Racing | 8027529043600 | OZ | 12,81 |  |  | Serie L - ext.diam.75 mm | 592x592x286 | 1 | 135-150 | e1*2007/46*0548*.. | bar: Area 1
MERCEDES | SLK | 172 | 172 | 04/2011 |  | 5x112 | 66,46 | 470 |  | 42 | M14x1,50 | 17 | SUPERTURISMO LM | 8½x19 | 19,00 | 8,50 | W0185220246 | 1 |  |  |  | 5x112 |  | 30 | 81710414 | L | S17D36 | B |  | TÜV |  |  | DK | YES |  |  | S | Strongness Certificate (PB) | 2 | Mods can be necessary to car | 225/35 R19----235/35 R19----245/30 R18----245/30 R19----255/30 R19-R-- | AfterMarket OZ | MAX 725 KG | MATT GRAPHITE + SILVER LETTERING | Racing | 8027529043617 | OZ | 12,81 |  |  | Serie L - ext.diam.75 mm | 592x592x286 | 1 | 135-150 | e1*2007/46*0548*.. | bar: Area 1
MERCEDES | SLK | 172 | 172 | 04/2011 |  | 5x112 | 66,46 | 470 |  | 42 | M14x1,50 | 17 | SUPERTURISMO LM | 8½x19 | 19,00 | 8,50 | W0185220319 | 1 |  |  |  | 5x112 |  | 38 | 81710414 | L | S17D36 | B |  | TÜV |  |  | DK | YES |  |  | T | Teilegutachten (PB+VB) | 1 | No car modifications required | 225/35 R19----235/35 R19----245/30 R18----245/30 R19----255/30 R19-R-- | AfterMarket OZ | MAX 725 KG | MATT RACE SILVER + BLACK LETTERING | Racing | 8027529043624 | OZ | 13,21 |  |  | Serie L - ext.diam.75 mm | 592x592x286 | 1 | 135-150 | e1*2007/46*0548*.. | bar: Area 1
MERCEDES | SLK | 172 | 172 | 04/2011 |  | 5x112 | 66,46 | 470 |  | 42 | M14x1,50 | 17 | SUPERTURISMO LM | 8½x19 | 19,00 | 8,50 | W0185220346 | 1 |  |  |  | 5x112 |  | 38 | 81710414 | L | S17D36 | B |  | TÜV |  |  | DK | YES |  |  | T | Teilegutachten (PB+VB) | 1 | No car modifications required | 225/35 R19----235/35 R19----245/30 R18----245/30 R19----255/30 R19-R-- | AfterMarket OZ | MAX 725 KG | MATT GRAPHITE + SILVER LETTERING | Racing | 8027529043631 | OZ | 13,21 |  |  | Serie L - ext.diam.75 mm | 592x592x286 | 1 | 135-150 | e1*2007/46*0548*.. | bar: Area 1
MERCEDES | SLK | 172 | 172 | 04/2011 |  | 5x112 | 66,46 | 470 |  | 42 | M14x1,50 | 17 | SUPERTURISMO LM | 8½x19 | 19,00 | 8,50 | W0185220919 | 1 |  |  |  | 5x112 |  | 44 | 81710414 | L | S17D36 | B |  | TÜV |  |  | DK | YES |  |  | S | Strongness Certificate (PB) | 1 | No car modifications required | 225/35 R19----235/35 R19----245/30 R18----245/30 R19----255/30 R19-R-- | AfterMarket OZ | MAX 690 KG | MATT RACE SILVER + BLACK LETTERING | Racing | 8027529043747 | OZ | 13,01 |  |  | Serie L - ext.diam.75 mm | 592x592x286 | 1 | 135-150 | e1*2007/46*0548*.. | bar: Area 1
MERCEDES | SLK | 172 | 172 | 04/2011 |  | 5x112 | 66,46 | 470 |  | 42 | M14x1,50 | 17 | SUPERTURISMO LM | 8½x19 | 19,00 | 8,50 | W0185220946 | 1 |  |  |  | 5x112 |  | 44 | 81710414 | L | S17D36 | B |  | TÜV |  |  | DK | YES |  |  | S | Strongness Certificate (PB) | 1 | No car modifications required | 225/35 R19----235/35 R19----245/30 R18----245/30 R19----255/30 R19-R-- | AfterMarket OZ | MAX 690 KG | MATT GRAPHITE + SILVER LETTERING | Racing | 8027529043754 | OZ | 13,01 |  |  | Serie L - ext.diam.75 mm | 592x592x286 | 1 | 135-150 | e1*2007/46*0548*.. | bar: Area 1
MERCEDES | SLK | 172 | 172 | 04/2011 |  | 5x112 | 66,46 | 470 |  | 42 | M14x1,50 | 17 | ULTRALEGGERA HLT | 8½x19 | 19,00 | 8,50 | W01803203N6 | 3 | S | 20110912 | 20111012 | 5x112 |  | 38 | 81710414 | L | S17D36 | B |  | TÜV |  |  | DK | YES |  |  | S | Strongness Certificate (PB) | 1 | No car modifications required | 225/35 R19----235/35 R19----245/30 R18----245/30 R19----255/30 R19-R-- | AfterMarket OZ | MAX 715 KG | MATT RACE SILVER | I-Tech | 8027529068009 | OZ | 11,88 |  |  | Serie L - ext.diam.75 mm | 592x592x286 | 1 | 135-150 | e1*2007/46*0548*.. | bar: Area 1
MERCEDES | SLK | 172 | 172 | 04/2011 |  | 5x112 | 66,46 | 470 |  | 42 | M14x1,50 | 17 | ULTRALEGGERA HLT | 8½x19 | 19,00 | 8,50 | W01803203P3 | 3 | S | 20121203 | 20130102 | 5x112 |  | 38 | 81710414 | L | S17D36 | B |  | TÜV |  |  | DK | YES |  |  | S | Strongness Certificate (PB) | 1 | No car modifications required | 225/35 R19----235/35 R19----245/30 R18----245/30 R19----255/30 R19-R-- | AfterMarket OZ | MAX 715 KG | ACID GREEN | I-Tech | 8027529083897 | OZ | 11,88 |  |  | Serie L - ext.diam.75 mm | 592x592x286 | 1 | 135-150 | e1*2007/46*0548*.. | bar: Area 1
MERCEDES | SLK | 172 | 172 | 04/2011 |  | 5x112 | 66,46 | 470 |  | 42 | M14x1,50 | 17 | ULTRALEGGERA HLT | 8½x19 | 19,00 | 8,50 | W0180320322 | 3 | S | 20110912 | 20111012 | 5x112 |  | 38 | 81710414 | L | S17D36 | B |  | TÜV |  |  | DK | YES |  |  | S | Strongness Certificate (PB) | 1 | No car modifications required | 225/35 R19----235/35 R19----245/30 R18----245/30 R19----255/30 R19-R-- | AfterMarket OZ | MAX 715 KG | MATT GRAPHIT SILVER | I-Tech | 8027529067996 | OZ | 11,88 |  |  | Serie L - ext.diam.75 mm | 592x592x286 | 1 | 135-150 | e1*2007/46*0548*.. | bar: Area 1
MERCEDES | SLK | 172 | 172 | 04/2011 |  | 5x112 | 66,46 | 470 |  | 42 | M14x1,50 | 17 | ULTRALEGGERA HLT | 8½x19 | 19,00 | 8,50 | W0180320330 | 3 | S | 20110912 | 20111012 | 5x112 |  | 38 | 81710414 | L | S17D36 | B |  | TÜV |  |  | DK | YES |  |  | S | Strongness Certificate (PB) | 1 | No car modifications required | 225/35 R19----235/35 R19----245/30 R18----245/30 R19----255/30 R19-R-- | AfterMarket OZ | MAX 715 KG | WHITE | I-Tech | 8027529067958 | OZ | 11,88 |  |  | Serie L - ext.diam.75 mm | 592x592x286 | 1 | 135-150 | e1*2007/46*0548*.. | bar: Area 1
MERCEDES | SLK | 172 | 172 | 04/2011 |  | 5x112 | 66,46 | 470 |  | 42 | M14x1,50 | 17 | ULTRALEGGERA HLT | 8½x19 | 19,00 | 8,50 | W0180320353 | 1 |  |  |  | 5x112 |  | 38 | 81710414 | L | S17D36 | B |  | TÜV |  |  | DK | YES |  |  | S | Strongness Certificate (PB) | 1 | No car modifications required | 225/35 R19----235/35 R19----245/30 R18----245/30 R19----255/30 R19-R-- | AfterMarket OZ | MAX 715 KG | MATT BLACK | I-Tech | 8027529006377 | OZ | 11,88 |  |  | Serie L - ext.diam.75 mm | 592x592x286 | 1 | 135-150 | e1*2007/46*0548*.. | bar: Area 1
MERCEDES | SLK | 172 | 172 | 04/2011 |  | 5x112 | 66,46 | 470 |  | 42 | M14x1,50 | 17 | ULTRALEGGERA HLT | 8½x19 | 19,00 | 8,50 | W0180320371 | 3 | S | 20110912 | 20111012 | 5x112 |  | 38 | 81710414 | L | S17D36 | B |  | TÜV |  |  | DK | YES |  |  | S | Strongness Certificate (PB) | 1 | No car modifications required | 225/35 R19----235/35 R19----245/30 R18----245/30 R19----255/30 R19-R-- | AfterMarket OZ | MAX 715 KG | ORANGE | I-Tech | 8027529067972 | OZ | 11,88 |  |  | Serie L - ext.diam.75 mm | 592x592x286 | 1 | 135-150 | e1*2007/46*0548*.. | bar: Area 1
MERCEDES | SLK | 172 | 172 | 04/2011 |  | 5x112 | 66,46 | 470 |  | 42 | M14x1,50 | 17 | ULTRALEGGERA HLT | 8½x19 | 19,00 | 8,50 | W0180320376 | 3 | S | 20110912 | 20111012 | 5x112 |  | 38 | 81710414 | L | S17D36 | B |  | TÜV |  |  | DK | YES |  |  | S | Strongness Certificate (PB) | 1 | No car modifications required | 225/35 R19----235/35 R19----245/30 R18----245/30 R19----255/30 R19-R-- | AfterMarket OZ | MAX 715 KG | RACE GOLD | I-Tech | 8027529067989 | OZ | 11,88 |  |  | Serie L - ext.diam.75 mm | 592x592x286 | 1 | 135-150 | e1*2007/46*0548*.. | bar: Area 1
MERCEDES | SLK | 172 | 172 | 04/2011 |  | 5x112 | 66,46 | 470 |  | 42 | M14x1,50 | 17 | ULTRALEGGERA HLT | 8½x19 | 19,00 | 8,50 | W0180320384 | 3 | S | 20110912 | 20111012 | 5x112 |  | 38 | 81710414 | L | S17D36 | B |  | TÜV |  |  | DK | YES |  |  | S | Strongness Certificate (PB) | 1 | No car modifications required | 225/35 R19----235/35 R19----245/30 R18----245/30 R19----255/30 R19-R-- | AfterMarket OZ | MAX 715 KG | RED | I-Tech | 8027529067965 | OZ | 11,88 |  |  | Serie L - ext.diam.75 mm | 592x592x286 | 1 | 135-150 | e1*2007/46*0548*.. | bar: Area 1
MERCEDES | SLK | 172 | 172 | 04/2011 |  | 5x112 | 66,46 | 470 |  | 42 | M14x1,50 | 17 | ULTRALEGGERA HLT | 8½x19 | 19,00 | 8,50 | W01803205N6 | 3 | S | 20110912 | 20111012 | 5x112 |  | 32 | 81710414 | L | S17D36 | B |  | TÜV |  |  | DK | YES |  |  | T | Teilegutachten (PB+VB) | 2 | Mods can be necessary to car | 225/35 R19----235/35 R19----245/30 R18----245/30 R19----255/30 R19-R-- | AfterMarket OZ | MAX 715 KG | MATT RACE SILVER | I-Tech | 8027529068122 | OZ | 12,12 |  |  | Serie L - ext.diam.75 mm | 592x592x286 | 1 | 135-150 | e1*2007/46*0548*.. | bar: Area 1
MERCEDES | SLK | 172 | 172 | 04/2011 |  | 5x112 | 66,46 | 470 |  | 42 | M14x1,50 | 17 | ULTRALEGGERA HLT | 8½x19 | 19,00 | 8,50 | W01803205P3 | 3 | S | 20121203 | 20130102 | 5x112 |  | 32 | 81710414 | L | S17D36 | B |  | TÜV |  |  | DK | YES |  |  | T | Teilegutachten (PB+VB) | 2 | Mods can be necessary to car | 225/35 R19----235/35 R19----245/30 R18----245/30 R19----255/30 R19-R-- | AfterMarket OZ | MAX 715 KG | ACID GREEN | I-Tech | 8027529083910 | OZ | 12,12 |  |  | Serie L - ext.diam.75 mm | 592x592x286 | 1 | 135-150 | e1*2007/46*0548*.. | bar: Area 1
MERCEDES | SLK | 172 | 172 | 04/2011 |  | 5x112 | 66,46 | 470 |  | 42 | M14x1,50 | 17 | ULTRALEGGERA HLT | 8½x19 | 19,00 | 8,50 | W0180320522 | 3 | S | 20110912 | 20111012 | 5x112 |  | 32 | 81710414 | L | S17D36 | B |  | TÜV |  |  | DK | YES |  |  | T | Teilegutachten (PB+VB) | 2 | Mods can be necessary to car | 225/35 R19----235/35 R19----245/30 R18----245/30 R19----255/30 R19-R-- | AfterMarket OZ | MAX 715 KG | MATT GRAPHIT SILVER | I-Tech | 8027529068115 | OZ | 12,12 |  |  | Serie L - ext.diam.75 mm | 592x592x286 | 1 | 135-150 | e1*2007/46*0548*.. | bar: Area 1
MERCEDES | SLK | 172 | 172 | 04/2011 |  | 5x112 | 66,46 | 470 |  | 42 | M14x1,50 | 17 | ULTRALEGGERA HLT | 8½x19 | 19,00 | 8,50 | W0180320530 | 3 | S | 20110912 | 20111012 | 5x112 |  | 32 | 81710414 | L | S17D36 | B |  | TÜV |  |  | DK | YES |  |  | T | Teilegutachten (PB+VB) | 2 | Mods can be necessary to car | 225/35 R19----235/35 R19----245/30 R18----245/30 R19----255/30 R19-R-- | AfterMarket OZ | MAX 715 KG | WHITE | I-Tech | 8027529068078 | OZ | 12,12 |  |  | Serie L - ext.diam.75 mm | 592x592x286 | 1 | 135-150 | e1*2007/46*0548*.. | bar: Area 1
MERCEDES | SLK | 172 | 172 | 04/2011 |  | 5x112 | 66,46 | 470 |  | 42 | M14x1,50 | 17 | ULTRALEGGERA HLT | 8½x19 | 19,00 | 8,50 | W0180320553 | 3 | S | 20110912 | 20111012 | 5x112 |  | 32 | 81710414 | L | S17D36 | B |  | TÜV |  |  | DK | YES |  |  | T | Teilegutachten (PB+VB) | 2 | Mods can be necessary to car | 225/35 R19----235/35 R19----245/30 R18----245/30 R19----255/30 R19-R-- | AfterMarket OZ | MAX 715 KG | MATT BLACK | I-Tech | 8027529068061 | OZ | 12,12 |  |  | Serie L - ext.diam.75 mm | 592x592x286 | 1 | 135-150 | e1*2007/46*0548*.. | bar: Area 1
MERCEDES | SLK | 172 | 172 | 04/2011 |  | 5x112 | 66,46 | 470 |  | 42 | M14x1,50 | 17 | ULTRALEGGERA HLT | 8½x19 | 19,00 | 8,50 | W0180320571 | 3 | S | 20110912 | 20111012 | 5x112 |  | 32 | 81710414 | L | S17D36 | B |  | TÜV |  |  | DK | YES |  |  | T | Teilegutachten (PB+VB) | 2 | Mods can be necessary to car | 225/35 R19----235/35 R19----245/30 R18----245/30 R19----255/30 R19-R-- | AfterMarket OZ | MAX 715 KG | ORANGE | I-Tech | 8027529068092 | OZ | 12,12 |  |  | Serie L - ext.diam.75 mm | 592x592x286 | 1 | 135-150 | e1*2007/46*0548*.. | bar: Area 1
MERCEDES | SLK | 172 | 172 | 04/2011 |  | 5x112 | 66,46 | 470 |  | 42 | M14x1,50 | 17 | ULTRALEGGERA HLT | 8½x19 | 19,00 | 8,50 | W0180320576 | 3 | S | 20110912 | 20111012 | 5x112 |  | 32 | 81710414 | L | S17D36 | B |  | TÜV |  |  | DK | YES |  |  | T | Teilegutachten (PB+VB) | 2 | Mods can be necessary to car | 225/35 R19----235/35 R19----245/30 R18----245/30 R19----255/30 R19-R-- | AfterMarket OZ | MAX 715 KG | RACE GOLD | I-Tech | 8027529068108 | OZ | 12,12 |  |  | Serie L - ext.diam.75 mm | 592x592x286 | 1 | 135-150 | e1*2007/46*0548*.. | bar: Area 1
MERCEDES | SLK | 172 | 172 | 04/2011 |  | 5x112 | 66,46 | 470 |  | 42 | M14x1,50 | 17 | ULTRALEGGERA HLT | 8½x19 | 19,00 | 8,50 | W0180320584 | 3 | S | 20110912 | 20111012 | 5x112 |  | 32 | 81710414 | L | S17D36 | B |  | TÜV |  |  | DK | YES |  |  | T | Teilegutachten (PB+VB) | 2 | Mods can be necessary to car | 225/35 R19----235/35 R19----245/30 R18----245/30 R19----255/30 R19-R-- | AfterMarket OZ | MAX 715 KG | RED | I-Tech | 8027529068085 | OZ | 12,12 |  |  | Serie L - ext.diam.75 mm | 592x592x286 | 1 | 135-150 | e1*2007/46*0548*.. | bar: Area 1
MERCEDES | SLK | 172 | 172 | 04/2011 |  | 5x112 | 66,46 | 470 |  | 42 | M14x1,50 | 17 | VITTORIA | 8½x19 | 19,00 | 8,50 | W0188220073 | 1 |  |  |  | 5x112 |  | 30 | 81710453 | L | R38U | B |  | TÜV |  |  | DK | YES |  |  | T | Teilegutachten (PB+VB) | 2 | Mods can be necessary to car | 225/35 R19----235/35 R19----245/30 R18----245/30 R19----255/30 R19-R-- | AfterMarket OZ | MAX 730 KG | MATT DARK GRAPHITE | Via Veneto | 8027529069655 | OZ | 14,46 |  |  | Serie L - ext.diam.75 mm | 592x592x286 | 1 | 135-150 | e1*2007/46*0548*.. | bar: Area 1
MERCEDES | SLK | 172 | 172 | 04/2011 |  | 5x112 | 66,46 | 470 |  | 42 | M14x1,50 | 17 | VITTORIA | 8½x19 | 19,00 | 8,50 | W0188220173 | 1 |  |  |  | 5x112 |  | 38 | 81710452 | L | S17D36 | B |  | TÜV |  |  | DK | YES |  |  | T | Teilegutachten (PB+VB) | 1 | No car modifications required | 225/35 R19----235/35 R19----245/30 R18----245/30 R19----255/30 R19-R-- | AfterMarket OZ | MAX 730 KG | MATT DARK GRAPHITE | Via Veneto | 8027529069662 | OZ | 14,11 |  |  | Serie L - ext.diam.75 mm | 592x592x286 | 1 | 135-150 | e1*2007/46*0548*.. | bar: Area 1
MERCEDES | SLK | 172 | 172 | 04/2011 |  | 5x112 | 66,46 | 470 |  | 42 | M14x1,50 | 17 | SARDEGNA | 9x19 | 19,00 | 9,00 | W0176620122 | 1 |  |  |  | 5x112 |  | 45 | 81710415 | XL | S17D36 | B |  | TÜV |  |  | DK | YES | C0270 | REAR | S | Strongness Certificate (PB) | 1 | No car modifications required |  | AfterMarket OZ | MAX 950 KG | MATT GRAPHIT SILVER | All-Terrain | 8027529046366 | OZ | 17,65 |  |  | Serie XL - ext.diam.79 mm | 592x592x312 | 1 | 135-150 | e1*2007/46*0548*.. | bar: Area 1
MERCEDES | SLK | 172 | 172 | 04/2011 |  | 5x112 | 66,46 | 470 |  | 42 | M14x1,50 | 17 | SARDEGNA | 9x19 | 19,00 | 9,00 | W0176620222 | 1 |  |  |  | 5x112 |  | 35 | 81710415 | XL | S17D36 | B |  | TÜV |  |  | DK | YES | C0270 | REAR | S | Strongness Certificate (PB) | 1 | No car modifications required |  | AfterMarket OZ | MAX 950 KG | MATT GRAPHIT SILVER | All-Terrain | 8027529046373 | OZ | 17,65 |  |  | Serie XL - ext.diam.79 mm | 592x592x312 | 1 | 135-150 | e1*2007/46*0548*.. | bar: Area 1
MERCEDES | SLK | 172 | 172 | 04/2011 |  | 5x112 | 66,46 | 470 |  | 42 | M14x1,50 | 17 | ULTRALEGGERA HLT | 9x19 | 19,00 | 9,00 | W01804201N6 | 3 | S | 20110912 | 20111012 | 5x112 |  | 30 | 81710414 | L | S17D36 | B |  | TÜV |  |  | DK | YES | C0270 | REAR | S | Strongness Certificate (PB) | 2 | Mods can be necessary to car |  | AfterMarket OZ | MAX 695 KG | MATT RACE SILVER | I-Tech | 8027529068993 | OZ | 10,54 |  |  | Serie L - ext.diam.75 mm | 592x592x312 | 1 | 135-150 | e1*2007/46*0548*.. | bar: Area 1
MERCEDES | SLK | 172 | 172 | 04/2011 |  | 5x112 | 66,46 | 470 |  | 42 | M14x1,50 | 17 | ULTRALEGGERA HLT | 9x19 | 19,00 | 9,00 | W0180420122 | 3 | S | 20110912 | 20111012 | 5x112 |  | 30 | 81710414 | L | S17D36 | B |  | TÜV |  |  | DK | YES | C0270 | REAR | S | Strongness Certificate (PB) | 2 | Mods can be necessary to car |  | AfterMarket OZ | MAX 695 KG | MATT GRAPHIT SILVER | I-Tech | 8027529068986 | OZ | 10,54 |  |  | Serie L - ext.diam.75 mm | 592x592x312 | 1 | 135-150 | e1*2007/46*0548*.. | bar: Area 1
MERCEDES | SLK | 172 | 172 | 04/2011 |  | 5x112 | 66,46 | 470 |  | 42 | M14x1,50 | 17 | ULTRALEGGERA HLT | 9x19 | 19,00 | 9,00 | W0180420130 | 3 | S | 20110912 | 20111012 | 5x112 |  | 30 | 81710414 | L | S17D36 | B |  | TÜV |  |  | DK | YES | C0270 | REAR | S | Strongness Certificate (PB) | 2 | Mods can be necessary to car |  | AfterMarket OZ | MAX 695 KG | WHITE | I-Tech | 8027529068948 | OZ | 10,54 |  |  | Serie L - ext.diam.75 mm | 592x592x312 | 1 | 135-150 | e1*2007/46*0548*.. | bar: Area 1
MERCEDES | SLK | 172 | 172 | 04/2011 |  | 5x112 | 66,46 | 470 |  | 42 | M14x1,50 | 17 | ULTRALEGGERA HLT | 9x19 | 19,00 | 9,00 | W0180420153 | 3 | S | 20110912 | 20111012 | 5x112 |  | 30 | 81710414 | L | S17D36 | B |  | TÜV |  |  | DK | YES | C0270 | REAR | S | Strongness Certificate (PB) | 2 | Mods can be necessary to car |  | AfterMarket OZ | MAX 695 KG | MATT BLACK | I-Tech | 8027529068931 | OZ | 10,54 |  |  | Serie L - ext.diam.75 mm | 592x592x312 | 1 | 135-150 | e1*2007/46*0548*.. | bar: Area 1
MERCEDES | SLK | 172 | 172 | 04/2011 |  | 5x112 | 66,46 | 470 |  | 42 | M14x1,50 | 17 | ULTRALEGGERA HLT | 9x19 | 19,00 | 9,00 | W0180420171 | 3 | S | 20110912 | 20111012 | 5x112 |  | 30 | 81710414 | L | S17D36 | B |  | TÜV |  |  | DK | YES | C0270 | REAR | S | Strongness Certificate (PB) | 2 | Mods can be necessary to car |  | AfterMarket OZ | MAX 695 KG | ORANGE | I-Tech | 8027529068962 | OZ | 10,54 |  |  | Serie L - ext.diam.75 mm | 592x592x312 | 1 | 135-150 | e1*2007/46*0548*.. | bar: Area 1
MERCEDES | SLK | 172 | 172 | 04/2011 |  | 5x112 | 66,46 | 470 |  | 42 | M14x1,50 | 17 | ULTRALEGGERA HLT | 9x19 | 19,00 | 9,00 | W0180420176 | 3 | S | 20110912 | 20111012 | 5x112 |  | 30 | 81710414 | L | S17D36 | B |  | TÜV |  |  | DK | YES | C0270 | REAR | S | Strongness Certificate (PB) | 2 | Mods can be necessary to car |  | AfterMarket OZ | MAX 695 KG | RACE GOLD | I-Tech | 8027529068979 | OZ | 10,54 |  |  | Serie L - ext.diam.75 mm | 592x592x312 | 1 | 135-150 | e1*2007/46*0548*.. | bar: Area 1
MERCEDES | SLK | 172 | 172 | 04/2011 |  | 5x112 | 66,46 | 470 |  | 42 | M14x1,50 | 17 | ULTRALEGGERA HLT | 9x19 | 19,00 | 9,00 | W0180420184 | 3 | S | 20110912 | 20111012 | 5x112 |  | 30 | 81710414 | L | S17D36 | B |  | TÜV |  |  | DK | YES | C0270 | REAR | S | Strongness Certificate (PB) | 2 | Mods can be necessary to car |  | AfterMarket OZ | MAX 695 KG | RED | I-Tech | 8027529068955 | OZ | 10,54 |  |  | Serie L - ext.diam.75 mm | 592x592x312 | 1 | 135-150 | e1*2007/46*0548*.. | bar: Area 1
MERCEDES | SLK | 172 | 172 | 04/2011 |  | 5x112 | 66,46 | 470 |  | 42 | M14x1,50 | 17 | ULTRALEGGERA HLT | 9x19 | 19,00 | 9,00 | W01804202N6 | 3 | S | 20110912 | 20111012 | 5x112 |  | 42 | 81710414 | L | S17D36 | B |  | TÜV |  |  | DK | YES | C0270 | REAR | S | Strongness Certificate (PB) | 1 | No car modifications required |  | AfterMarket OZ | MAX 695 KG | MATT RACE SILVER | I-Tech | 8027529069051 | OZ | 10,34 |  |  | Serie L - ext.diam.75 mm | 592x592x312 | 1 | 135-150 | e1*2007/46*0548*.. | bar: Area 1
MERCEDES | SLK | 172 | 172 | 04/2011 |  | 5x112 | 66,46 | 470 |  | 42 | M14x1,50 | 17 | ULTRALEGGERA HLT | 9x19 | 19,00 | 9,00 | W01804202P3 | 3 | S | 20121203 | 20130102 | 5x112 |  | 42 | 81710414 | L | S17D36 | B |  | TÜV |  |  | DK | YES | C0270 | REAR | S | Strongness Certificate (PB) | 1 | No car modifications required |  | AfterMarket OZ | MAX 695 KG | ACID GREEN | I-Tech | 8027529084078 | OZ | 10,34 |  |  | Serie L - ext.diam.75 mm | 592x592x312 | 1 | 135-150 | e1*2007/46*0548*.. | bar: Area 1
MERCEDES | SLK | 172 | 172 | 04/2011 |  | 5x112 | 66,46 | 470 |  | 42 | M14x1,50 | 17 | ULTRALEGGERA HLT | 9x19 | 19,00 | 9,00 | W0180420222 | 3 | S | 20110912 | 20111012 | 5x112 |  | 42 | 81710414 | L | S17D36 | B |  | TÜV |  |  | DK | YES | C0270 | REAR | S | Strongness Certificate (PB) | 1 | No car modifications required |  | AfterMarket OZ | MAX 695 KG | MATT GRAPHIT SILVER | I-Tech | 8027529069044 | OZ | 10,34 |  |  | Serie L - ext.diam.75 mm | 592x592x312 | 1 | 135-150 | e1*2007/46*0548*.. | bar: Area 1
MERCEDES | SLK | 172 | 172 | 04/2011 |  | 5x112 | 66,46 | 470 |  | 42 | M14x1,50 | 17 | ULTRALEGGERA HLT | 9x19 | 19,00 | 9,00 | W0180420230 | 3 | S | 20110912 | 20111012 | 5x112 |  | 42 | 81710414 | L | S17D36 | B |  | TÜV |  |  | DK | YES | C0270 | REAR | S | Strongness Certificate (PB) | 1 | No car modifications required |  | AfterMarket OZ | MAX 695 KG | WHITE | I-Tech | 8027529069006 | OZ | 10,34 |  |  | Serie L - ext.diam.75 mm | 592x592x312 | 1 | 135-150 | e1*2007/46*0548*.. | bar: Area 1
MERCEDES | SLK | 172 | 172 | 04/2011 |  | 5x112 | 66,46 | 470 |  | 42 | M14x1,50 | 17 | ULTRALEGGERA HLT | 9x19 | 19,00 | 9,00 | W0180420253 | 1 |  |  |  | 5x112 |  | 42 | 81710414 | L | S17D36 | B |  | TÜV |  |  | DK | YES | C0270 | REAR | S | Strongness Certificate (PB) | 1 | No car modifications required |  | AfterMarket OZ | MAX 695 KG | MATT BLACK | I-Tech | 8027529047370 | OZ | 10,34 |  |  | Serie L - ext.diam.75 mm | 592x592x312 | 1 | 135-150 | e1*2007/46*0548*.. | bar: Area 1
MERCEDES | SLK | 172 | 172 | 04/2011 |  | 5x112 | 66,46 | 470 |  | 42 | M14x1,50 | 17 | ULTRALEGGERA HLT | 9x19 | 19,00 | 9,00 | W0180420261 | 1 |  |  |  | 5x112 |  | 42 | 81710414 | L | S17D36 | B |  | TÜV |  |  | DK | YES | C0270 | REAR | S | Strongness Certificate (PB) | 1 | No car modifications required |  | AfterMarket OZ | MAX 695 KG | CHRYSTAL TITANIUM | I-Tech | 8027529006452 | OZ | 10,34 |  |  | Serie L - ext.diam.75 mm | 592x592x312 | 1 | 135-150 | e1*2007/46*0548*.. | Area 2: OUT
MERCEDES | SLK | 172 | 172 | 04/2011 |  | 5x112 | 66,46 | 470 |  | 42 | M14x1,50 | 17 | ULTRALEGGERA HLT | 9x19 | 19,00 | 9,00 | W0180420271 | 3 | S | 20110912 | 20111012 | 5x112 |  | 42 | 81710414 | L | S17D36 | B |  | TÜV |  |  | DK | YES | C0270 | REAR | S | Strongness Certificate (PB) | 1 | No car modifications required |  | AfterMarket OZ | MAX 695 KG | ORANGE | I-Tech | 8027529069020 | OZ | 10,34 |  |  | Serie L - ext.diam.75 mm | 592x592x312 | 1 | 135-150 | e1*2007/46*0548*.. | bar: Area 1
MERCEDES | SLK | 172 | 172 | 04/2011 |  | 5x112 | 66,46 | 470 |  | 42 | M14x1,50 | 17 | ULTRALEGGERA HLT | 9x19 | 19,00 | 9,00 | W0180420276 | 3 | S | 20110912 | 20111012 | 5x112 |  | 42 | 81710414 | L | S17D36 | B |  | TÜV |  |  | DK | YES | C0270 | REAR | S | Strongness Certificate (PB) | 1 | No car modifications required |  | AfterMarket OZ | MAX 695 KG | RACE GOLD | I-Tech | 8027529069037 | OZ | 10,34 |  |  | Serie L - ext.diam.75 mm | 592x592x312 | 1 | 135-150 | e1*2007/46*0548*.. | bar: Area 1
MERCEDES | SLK | 172 | 172 | 04/2011 |  | 5x112 | 66,46 | 470 |  | 42 | M14x1,50 | 17 | ULTRALEGGERA HLT | 9x19 | 19,00 | 9,00 | W0180420284 | 3 | S | 20110912 | 20111012 | 5x112 |  | 42 | 81710414 | L | S17D36 | B |  | TÜV |  |  | DK | YES | C0270 | REAR | S | Strongness Certificate (PB) | 1 | No car modifications required |  | AfterMarket OZ | MAX 695 KG | RED | I-Tech | 8027529069013 | OZ | 10,34 |  |  | Serie L - ext.diam.75 mm | 592x592x312 | 1 | 135-150 | e1*2007/46*0548*.. | bar: Area 1
MERCEDES | SLK | 172 | 172 | 04/2011 |  | 5x112 | 66,46 | 470 |  | 42 | M14x1,50 | 17 | VERSILIA | 9x19 | 19,00 | 9,00 | W01841200N6 | 1 |  |  |  | 5x112 |  | 35 | 81710414 | L | S17D36 | B |  | TÜV |  |  | DK | YES | C0270 | REAR | S | Strongness Certificate (PB) | 1 | No car modifications required |  | AfterMarket OZ | MAX 875 KG | MATT RACE SILVER | All-Terrain | 8027529052343 | OZ | 17,93 |  |  | Serie L - ext.diam.75 mm | 592x592x312 | 1 | 135-150 | e1*2007/46*0548*.. | bar: Area 1
MERCEDES | SLK | 172 | 172 | 04/2011 |  | 5x112 | 66,46 | 470 |  | 42 | M14x1,50 | 17 | VERSILIA | 9x19 | 19,00 | 9,00 | W0184120054 | 1 |  |  |  | 5x112 |  | 35 | 81710414 | L | S17D36 | B |  | TÜV |  |  | DK | YES | C0270 | REAR | S | Strongness Certificate (PB) | 1 | No car modifications required |  | AfterMarket OZ | MAX 875 KG | MATT BLACK + DIAMOND-CUT | All-Terrain | 8027529038064 | OZ | 17,93 |  |  | Serie L - ext.diam.75 mm | 592x592x312 | 1 | 135-150 | e1*2007/46*0548*.. | bar: Area 1
MERCEDES | SLK | 172 | 172 | 04/2011 |  | 5x112 | 66,46 | 470 |  | 42 | M14x1,50 | 17 | VERSILIA | 9x19 | 19,00 | 9,00 | W01841201N6 | 1 |  |  |  | 5x112 |  | 45 | 81710414 | L | S17D36 | B |  | TÜV |  |  | DK | YES | C0270 | REAR | S | Strongness Certificate (PB) | 1 | No car modifications required |  | AfterMarket OZ | MAX 900 KG | MATT RACE SILVER | All-Terrain | 8027529052350 | OZ | 17,33 |  |  | Serie L - ext.diam.75 mm | 592x592x312 | 1 | 135-150 | e1*2007/46*0548*.. | bar: Area 1
MERCEDES | SLK | 172 | 172 | 04/2011 |  | 5x112 | 66,46 | 470 |  | 42 | M14x1,50 | 17 | VERSILIA | 9x19 | 19,00 | 9,00 | W0184120154 | 1 |  |  |  | 5x112 |  | 45 | 81710414 | L | S17D36 | B |  | TÜV |  |  | DK | YES | C0270 | REAR | S | Strongness Certificate (PB) | 1 | No car modifications required |  | AfterMarket OZ | MAX 900 KG | MATT BLACK + DIAMOND-CUT | All-Terrain | 8027529038071 | OZ | 17,33 |  |  | Serie L - ext.diam.75 mm | 592x592x312 | 1 | 135-150 | e1*2007/46*0548*.. | bar: Area 1
MERCEDES | SLK | 172 | 172 | 04/2011 |  | 5x112 | 66,46 | 470 |  | 42 | M14x1,50 | 17 | X5B | 9x19 | 19,00 | 9,00 | W85070200N5 | 1 | S | 20121005 | 20121104 | 5x112 |  | 29 | 81710452 | L | S17D36 | B |  |  |  |  | DK | YES | C0270 | REAR | T | Teilegutachten (PB+VB) | 2 | Mods can be necessary to car |  | AfterMarket OZ | MAX 730 KG | MATT GRAPHITE DIAMOND CUT | X-Line | 8027529079883 | OZ | 14,51 |  |  | Serie L - ext.diam.75 mm | 593x593x300 | 1 | 135-150 | e1*2007/46*0548*.. | bar: Area 1
MERCEDES | SLK | 172 | 172 | 04/2011 |  | 5x112 | 66,46 | 470 |  | 42 | M14x1,50 | 17 | X5B | 9x19 | 19,00 | 9,00 | W85070201N5 | 1 | S | 20121005 | 20121104 | 5x112 |  | 45 | 81710452 | L | S17D36 | B |  |  |  |  | DK | YES | C0270 | REAR | T | Teilegutachten (PB+VB) | 1 | No car modifications required |  | AfterMarket OZ | MAX 730 KG | MATT GRAPHITE DIAMOND CUT | X-Line | 8027529079890 | OZ | 13,81 |  |  | Serie L - ext.diam.75 mm | 593x593x300 | 1 | 135-150 | e1*2007/46*0548*.. | bar: Area 1
MERCEDES | SLK | 172 | 172 | 04/2011 |  | 5x112 | 66,46 | 470 |  | 42 | M14x1,50 | 17 | EGO | 9½x19 | 19,00 | 9,50 | W8505420054 | 1 |  |  |  | 5x112 |  | 30 | 81710452 | L | S17D36 | B |  |  |  |  | DK | YES | C0270 | REAR | T | Teilegutachten (PB+VB) | 2 | Mods can be necessary to car | 255/30 R19-R---265/30 R19-R-- | AfterMarket OZ | MAX 750 KG | MATT BLACK + DIAMOND-CUT | X-Line | 8027529065947 | OZ | 14,31 |  |  | Serie L - ext.diam.75 mm | 593x593x313 | 1 | 135-150 | e1*2007/46*0548*.. | bar: Area 1
MERCEDES | SLK | 172 | 172 | 04/2011 |  | 5x112 | 66,46 | 470 |  | 42 | M14x1,50 | 17 | EGO | 9½x19 | 19,00 | 9,50 | W8505420154 | 1 | S | 20110726 | 20110825 | 5x112 |  | 35 | 81710452 | L | S17D36 | B |  | TÜV |  |  | DK | YES | C0270 | REAR | T | Teilegutachten (PB+VB) | 1 | No car modifications required | 255/30 R19-R---265/30 R19-R-- | AfterMarket OZ | MAX 735 KG | MATT BLACK + DIAMOND-CUT | X-Line | 8027529065954 | OZ | 14,31 |  |  | Serie L - ext.diam.75 mm | 593x593x313 | 1 | 135-150 | e1*2007/46*0548*.. | bar: Area 1
MERCEDES | SLK | 172 | 172 | 04/2011 |  | 5x112 | 66,46 | 470 |  | 42 | M14x1,50 | 17 | QUARANTA | 9½x19 | 19,00 | 9,50 | W01858200G2 | 1 |  |  |  | 5x112 |  | 30 | 81710414 | L | S17D36 | B |  | TÜV |  |  | DK | YES | C0270 | REAR | S | Strongness Certificate (PB) | 2 | Mods can be necessary to car | 255/30 R19-R---265/30 R19-R-- | AfterMarket OZ | MAX 735 KG | GRIGIO CORSA DIAMANTATO | Via Veneto | 8027529052640 | OZ | 14,43 |  |  | Serie L - ext.diam.75 mm | 592x592x312 | 1 | 135-150 | e1*2007/46*0548*.. | bar: Area 1
MERCEDES | SLK | 172 | 172 | 04/2011 |  | 5x112 | 66,46 | 470 |  | 42 | M14x1,50 | 17 | QUARANTA | 9½x19 | 19,00 | 9,50 | W01858201G2 | 1 |  |  |  | 5x112 |  | 35 | 81710414 | L | S17D36 | B |  | TÜV |  |  | DK | YES | C0270 | REAR | S | Strongness Certificate (PB) | 1 | No car modifications required | 255/30 R19-R---265/30 R19-R-- | AfterMarket OZ | MAX 735 KG | GRIGIO CORSA DIAMANTATO | Via Veneto | 8027529052657 | OZ | 14,31 |  |  | Serie L - ext.diam.75 mm | 592x592x312 | 1 | 135-150 | e1*2007/46*0548*.. | bar: Area 1
MERCEDES | SLK | 172 | 172 | 04/2011 |  | 5x112 | 66,46 | 470 |  | 42 | M14x1,50 | 17 | QUARANTA | 9½x19 | 19,00 | 9,50 | W01858202G2 | 1 |  |  |  | 5x112 |  | 40 | 81710414 | L | S17D36 | B |  | TÜV |  |  | DK | YES | C0270 | REAR | K | KBA (ABE+VB) | 1 | No car modifications required | 255/30 R19-R---265/30 R19-R-- | AfterMarket OZ | MAX 735 KG | GRIGIO CORSA DIAMANTATO | Via Veneto | 8027529052664 | OZ | 14,19 |  |  | Serie L - ext.diam.75 mm | 592x592x312 | 1 | 135-150 | e1*2007/46*0548*.. | bar: Area 1
MERCEDES | SLK | 172 | 172 | 04/2011 |  | 5x112 | 66,46 | 470 |  | 42 | M14x1,50 | 17 | SUPERTURISMO LM | 9½x19 | 19,00 | 9,50 | W0185320119 | 1 |  |  |  | 5x112 |  | 30 | 81710414 | L | S17D36 | B |  | TÜV |  |  | DK | YES | C0270 | REAR | S | Strongness Certificate (PB) | 2 | Mods can be necessary to car | 255/30 R19-R---265/30 R19-R-- | AfterMarket OZ | MAX 725 KG | MATT RACE SILVER + BLACK LETTERING | Racing | 8027529043761 | OZ | 13,14 |  |  | Serie L - ext.diam.75 mm | 592x592x312 | 1 | 135-150 | e1*2007/46*0548*.. | bar: Area 1
MERCEDES | SLK | 172 | 172 | 04/2011 |  | 5x112 | 66,46 | 470 |  | 42 | M14x1,50 | 17 | SUPERTURISMO LM | 9½x19 | 19,00 | 9,50 | W0185320146 | 1 |  |  |  | 5x112 |  | 30 | 81710414 | L | S17D36 | B |  | TÜV |  |  | DK | YES | C0270 | REAR | S | Strongness Certificate (PB) | 2 | Mods can be necessary to car | 255/30 R19-R---265/30 R19-R-- | AfterMarket OZ | MAX 725 KG | MATT GRAPHITE + SILVER LETTERING | Racing | 8027529043778 | OZ | 13,14 |  |  | Serie L - ext.diam.75 mm | 592x592x312 | 1 | 135-150 | e1*2007/46*0548*.. | bar: Area 1
MERCEDES | SLK | 172 | 172 | 04/2011 |  | 5x112 | 66,46 | 470 |  | 42 | M14x1,50 | 17 | SUPERTURISMO LM | 9½x19 | 19,00 | 9,50 | W0185320219 | 1 |  |  |  | 5x112 |  | 35 | 81710414 | L | S17D36 | B |  | TÜV |  |  | DK | YES | C0270 | REAR | S | Strongness Certificate (PB) | 1 | No car modifications required | 255/30 R19-R---265/30 R19-R-- | AfterMarket OZ | MAX 725 KG | MATT RACE SILVER + BLACK LETTERING | Racing | 8027529048834 | OZ | 13,06 |  |  | Serie L - ext.diam.75 mm | 592x592x312 | 1 | 135-150 | e1*2007/46*0548*.. | bar: Area 1
MERCEDES | SLK | 172 | 172 | 04/2011 |  | 5x112 | 66,46 | 470 |  | 42 | M14x1,50 | 17 | SUPERTURISMO LM | 9½x19 | 19,00 | 9,50 | W0185320246 | 1 |  |  |  | 5x112 |  | 35 | 81710414 | L | S17D36 | B |  | TÜV |  |  | DK | YES | C0270 | REAR | S | Strongness Certificate (PB) | 1 | No car modifications required | 255/30 R19-R---265/30 R19-R-- | AfterMarket OZ | MAX 725 KG | MATT GRAPHITE + SILVER LETTERING | Racing | 8027529043785 | OZ | 13,06 |  |  | Serie L - ext.diam.75 mm | 592x592x312 | 1 | 135-150 | e1*2007/46*0548*.. | bar: Area 1
MERCEDES | SLK | 172 | 172 | 04/2011 |  | 5x112 | 66,46 | 470 |  | 42 | M14x1,50 | 17 | SUPERTURISMO LM | 9½x19 | 19,00 | 9,50 | W0185320319 | 1 |  |  |  | 5x112 |  | 40 | 81710414 | L | S17D36 | B |  | TÜV |  |  | DK | YES | C0270 | REAR | T | Teilegutachten (PB+VB) | 1 | No car modifications required | 255/30 R19-R---265/30 R19-R-- | AfterMarket OZ | MAX 725 KG | MATT RACE SILVER + BLACK LETTERING | Racing | 8027529043792 | OZ | 13,06 |  |  | Serie L - ext.diam.75 mm | 592x592x312 | 1 | 135-150 | e1*2007/46*0548*.. | bar: Area 1
MERCEDES | SLK | 172 | 172 | 04/2011 |  | 5x112 | 66,46 | 470 |  | 42 | M14x1,50 | 17 | SUPERTURISMO LM | 9½x19 | 19,00 | 9,50 | W0185320346 | 1 |  |  |  | 5x112 |  | 40 | 81710414 | L | S17D36 | B |  | TÜV |  |  | DK | YES | C0270 | REAR | T | Teilegutachten (PB+VB) | 1 | No car modifications required | 255/30 R19-R---265/30 R19-R-- | AfterMarket OZ | MAX 725 KG | MATT GRAPHITE + SILVER LETTERING | Racing | 8027529048841 | OZ | 13,06 |  |  | Serie L - ext.diam.75 mm | 592x592x312 | 1 | 135-150 | e1*2007/46*0548*.. | bar: Area 1
MERCEDES | SLK | 172 350 | 172 | 04/2011 |  | 5x112 | 66,46 | 470 |  | 42 | M14x1,50 | 17 | ENVY | 7½x17 | 17,00 | 7,50 | W8504420368 | 1 |  |  |  | 5x112 |  | 35 | 81710452 | L | S17D36 | B |  |  | KBA |  | DK | YES |  |  | K | KBA (ABE+VB) | 1 | No car modifications required | 205/50 R17----215/45 R17----225/45 R17-R-- | AfterMarket OZ | MAX 690 KG | MATT SILVER TECH DIAMOND CUT | X-Line | 8027529051094 | OZ | 11,06 |  |  | Serie L - ext.diam.75 mm | 542x542x261 | 1 | 225 | e1*2007/46*0548*.. | bar: Area 1
MERCEDES | SLK | 172 350 | 172 | 04/2011 |  | 5x112 | 66,46 | 470 |  | 42 | M14x1,50 | 17 | LOUNGE 10 | 7½x17 | 17,00 | 7,50 | W8503020354 | 1 |  |  |  | 5x112 |  | 35 | 81710452 | L | S17D36 | B |  |  | KBA |  | DK | YES |  |  | S | Strongness Certificate (PB) | 1 | No car modifications required | 205/50 R17----215/45 R17----225/45 R17-R-- | AfterMarket OZ | MAX 690 KG | MATT BLACK + DIAMOND-CUT | X-Line | 8027529047677 | OZ | 11,06 |  |  | Serie L - ext.diam.75 mm | 542x542x261 | 1 | 225 | e1*2007/46*0548*.. | bar: Area 1
MERCEDES | SLK | 172 350 | 172 | 04/2011 |  | 5x112 | 66,46 | 470 |  | 42 | M14x1,50 | 17 | LOUNGE 10 | 7½x17 | 17,00 | 7,50 | W8503020375 | 1 |  |  |  | 5x112 |  | 35 | 81710452 | L | S17D36 | B |  |  | KBA |  | DK | YES |  |  | S | Strongness Certificate (PB) | 1 | No car modifications required | 205/50 R17----215/45 R17----225/45 R17-R-- | AfterMarket OZ | MAX 690 KG | METAL SILVER + DIAMOND CUT | X-Line | 8027529047684 | OZ | 11,06 |  |  | Serie L - ext.diam.75 mm | 542x542x261 | 1 | 225 | e1*2007/46*0548*.. | bar: Area 1
MERCEDES | SLK | 172 350 | 172 | 04/2011 |  | 5x112 | 66,46 | 470 |  | 42 | M14x1,50 | 17 | WAVE | 7½x17 | 17,00 | 7,50 | W8501720254 | 1 |  |  |  | 5x112 |  | 35 | 81710414 | L | S17D36 | B |  |  | KBA |  | DK | YES |  |  | S | Strongness Certificate (PB) | 1 | No car modifications required | 205/50 R17----215/45 R17----225/45 R17-R-- | AfterMarket OZ | MAX 650 KG | MATT BLACK + DIAMOND-CUT | X-Line | 8027529045642 | OZ | 12,21 |  |  | Serie L - ext.diam.75 mm | 542x542x261 | 1 | 225 | e1*2007/46*0548*.. | bar: Area 1
MERCEDES | SLK | 172 350 | 172 | 04/2011 |  | 5x112 | 66,46 | 470 |  | 42 | M14x1,50 | 17 | ITALIA 150 | 8x17 | 17,00 | 8,00 | W01890203R4 | 1 |  |  |  | 5x112 |  | 35 | 81710452 | L | S17D36 | B |  |  | KBA |  | DK | YES |  |  | K | KBA (ABE+VB) | 1 | No car modifications required | 215/45 R17----225/45 R17---TCOMBI-235/40 R17----245/40 R17---TCOMBI | AfterMarket OZ | MAX 750 KG | MATT RACE SILVER DIAMOND CUT | Racing | 8027529070170 | OZ | 12,16 |  |  | Serie L - ext.diam.75 mm | 540x540x274 | 1 | 225 | e1*2007/46*0548*.. | bar: Area 1
MERCEDES | SLK | 172 350 | 172 | 04/2011 |  | 5x112 | 66,46 | 470 |  | 42 | M14x1,50 | 17 | ITALIA 150 | 8x17 | 17,00 | 8,00 | W0189020349 | 1 |  |  |  | 5x112 |  | 35 | 81710452 | L | S17D36 | B |  |  | KBA |  | DK | YES |  |  | K | KBA (ABE+VB) | 1 | No car modifications required | 215/45 R17----225/45 R17---TCOMBI-235/40 R17----245/40 R17---TCOMBI | AfterMarket OZ | MAX 750 KG | MATT DARK GRAPHITE DIAMOND CUT | Racing | 8027529070163 | OZ | 12,16 |  |  | Serie L - ext.diam.75 mm | 540x540x274 | 1 | 225 | e1*2007/46*0548*.. | bar: Area 1
MERCEDES | SLK | 172 350 | 172 | 04/2011 |  | 5x112 | 66,46 | 470 |  | 42 | M14x1,50 | 17 | ULTRALEGGERA | 8x17 | 17,00 | 8,00 | W0171020253 | 1 |  |  |  | 5x112 |  | 35 | 81710414 | L | S17D36 | B |  | TÜV |  |  | DK |  |  |  | T | Teilegutachten (PB+VB) | 1 | No car modifications required | 215/45 R17----225/45 R17---TCOMBI-235/40 R17----245/40 R17---TCOMBI | AfterMarket OZ | MAX 655 KG | MATT BLACK | Racing | 8027529001624 | OZ | 9,58 |  |  | Serie L - ext.diam.75 mm | 540x540x280 | 1 | 225 | e1*2007/46*0548*.. | bar: Area 1
MERCEDES | SLK | 172 350 | 172 | 04/2011 |  | 5x112 | 66,46 | 470 |  | 42 | M14x1,50 | 17 | ULTRALEGGERA | 8x17 | 17,00 | 8,00 | W0171020261 | 1 |  |  |  | 5x112 |  | 35 | 81710414 | L | S17D36 | B |  | TÜV |  |  | DK |  |  |  | T | Teilegutachten (PB+VB) | 1 | No car modifications required | 215/45 R17----225/45 R17---TCOMBI-235/40 R17----245/40 R17---TCOMBI | AfterMarket OZ | MAX 655 KG | CHRYSTAL TITANIUM | Racing | 8027529001631 | OZ | 9,58 |  |  | Serie L - ext.diam.75 mm | 540x540x280 | 1 | 225 | e1*2007/46*0548*.. | bar: Area 1
MERCEDES | SLK | 172 350 | 172 | 04/2011 |  | 5x112 | 66,46 | 470 |  | 42 | M14x1,50 | 17 | VITTORIA | 8x17 | 17,00 | 8,00 | W0188820273 | 1 |  |  |  | 5x112 |  | 35 | 81710452 | L | S17D36 | B |  |  | KBA |  | DK | YES |  |  | K | KBA (ABE+VB) | 1 | No car modifications required | 215/45 R17----225/45 R17---TCOMBI-235/40 R17----245/40 R17---TCOMBI | AfterMarket OZ | MAX 750 KG | MATT DARK GRAPHITE | Via Veneto | 8027529070972 | OZ | 11,42 |  |  | Serie L - ext.diam.75 mm | 540x540x274 | 1 | 225 | e1*2007/46*0548*.. | bar: Area 1
MERCEDES | SLK | 172 350 | 172 | 04/2011 |  | 5x112 | 66,46 | 470 |  | 42 | M14x1,50 | 17 | ADRENALINA | 8x18 | 18,00 | 8,00 | W8501520254 | 1 |  |  |  | 5x112 |  | 35 | 81710414 | L | S17D36 | B |  | TÜV |  |  | DK | YES |  |  | S | Strongness Certificate (PB) | 1 | No car modifications required | 215/40 R18----225/40 R18----235/35 R18----245/35 R18--- | AfterMarket OZ | MAX 690 KG | MATT BLACK + DIAMOND-CUT | X-Line | 8027529034691 | OZ | 13,39 |  |  | Serie L - ext.diam.75 mm | 568x568x274 | 1 | 225 | e1*2007/46*0548*.. | bar: Area 1
MERCEDES | SLK | 172 350 | 172 | 04/2011 |  | 5x112 | 66,46 | 470 |  | 42 | M14x1,50 | 17 | ALLEGGERITA HLT 5F | 8x18 | 18,00 | 8,00 | W01830203P3 | 3 | S | 20121012 | 20121111 | 5x112 |  | 35 | 81710414 | L | S17D36 | B |  | TÜV |  |  | DK | YES |  |  | S | Strongness Certificate (PB) | 1 | No car modifications required | 215/40 R18----225/40 R18----235/35 R18----245/35 R18--- | AfterMarket OZ | MAX 580 KG | ACID GREEN | I-Tech | 8027529081220 | OZ | 10 |  |  | Serie L - ext.diam.75 mm | 570x570x280 | 1 | 225 | e1*2007/46*0548*.. | bar: Area 1
MERCEDES | SLK | 172 350 | 172 | 04/2011 |  | 5x112 | 66,46 | 470 |  | 42 | M14x1,50 | 17 | ALLEGGERITA HLT 5F | 8x18 | 18,00 | 8,00 | W0183020322 | 3 |  |  |  | 5x112 |  | 35 | 81710414 | L | S17D36 | B |  | TÜV |  |  | DK | YES |  |  | S | Strongness Certificate (PB) | 1 | No car modifications required | 215/40 R18----225/40 R18----235/35 R18----245/35 R18--- | AfterMarket OZ | MAX 580 KG | MATT GRAPHIT SILVER | I-Tech | 8027529036350 | OZ | 10 |  |  | Serie L - ext.diam.75 mm | 570x570x280 | 1 | 225 | e1*2007/46*0548*.. | bar: Area 1
MERCEDES | SLK | 172 350 | 172 | 04/2011 |  | 5x112 | 66,46 | 470 |  | 42 | M14x1,50 | 17 | ALLEGGERITA HLT 5F | 8x18 | 18,00 | 8,00 | W0183020330 | 3 |  |  |  | 5x112 |  | 35 | 81710414 | L | S17D36 | B |  | TÜV |  |  | DK | YES |  |  | S | Strongness Certificate (PB) | 1 | No car modifications required | 215/40 R18----225/40 R18----235/35 R18----245/35 R18--- | AfterMarket OZ | MAX 580 KG | WHITE | I-Tech | 8027529033267 | OZ | 10 |  |  | Serie L - ext.diam.75 mm | 570x570x280 | 1 | 225 | e1*2007/46*0548*.. | bar: Area 1
MERCEDES | SLK | 172 350 | 172 | 04/2011 |  | 5x112 | 66,46 | 470 |  | 42 | M14x1,50 | 17 | ALLEGGERITA HLT 5F | 8x18 | 18,00 | 8,00 | W0183020353 | 3 |  |  |  | 5x112 |  | 35 | 81710414 | L | S17D36 | B |  | TÜV |  |  | DK | YES |  |  | S | Strongness Certificate (PB) | 1 | No car modifications required | 215/40 R18----225/40 R18----235/35 R18----245/35 R18--- | AfterMarket OZ | MAX 580 KG | MATT BLACK | I-Tech | 8027529033274 | OZ | 10 |  |  | Serie L - ext.diam.75 mm | 570x570x280 | 1 | 225 | e1*2007/46*0548*.. | bar: Area 1
MERCEDES | SLK | 172 350 | 172 | 04/2011 |  | 5x112 | 66,46 | 470 |  | 42 | M14x1,50 | 17 | ALLEGGERITA HLT 5F | 8x18 | 18,00 | 8,00 | W0183020366 | 1 |  |  |  | 5x112 |  | 35 | 81710414 | L | S17D36 | B |  | TÜV |  |  | DK | YES |  |  | S | Strongness Certificate (PB) | 1 | No car modifications required | 215/40 R18----225/40 R18----235/35 R18----245/35 R18--- | AfterMarket OZ | MAX 580 KG | TITANIUM TECH | I-Tech | 8027529033281 | OZ | 10 |  |  | Serie L - ext.diam.75 mm | 570x570x280 | 1 | 225 | e1*2007/46*0548*.. | bar: Area 1
MERCEDES | SLK | 172 350 | 172 | 04/2011 |  | 5x112 | 66,46 | 470 |  | 42 | M14x1,50 | 17 | ALLEGGERITA HLT 5F | 8x18 | 18,00 | 8,00 | W0183020371 | 3 |  |  |  | 5x112 |  | 35 | 81710414 | L | S17D36 | B |  | TÜV |  |  | DK | YES |  |  | S | Strongness Certificate (PB) | 1 | No car modifications required | 215/40 R18----225/40 R18----235/35 R18----245/35 R18--- | AfterMarket OZ | MAX 580 KG | ORANGE | I-Tech | 8027529033298 | OZ | 10 |  |  | Serie L - ext.diam.75 mm | 570x570x280 | 1 | 225 | e1*2007/46*0548*.. | bar: Area 1
MERCEDES | SLK | 172 350 | 172 | 04/2011 |  | 5x112 | 66,46 | 470 |  | 42 | M14x1,50 | 17 | ALLEGGERITA HLT 5F | 8x18 | 18,00 | 8,00 | W0183020372 | 3 |  |  |  | 5x112 |  | 35 | 81710414 | L | S17D36 | B |  | TÜV |  |  | DK | YES |  |  | S | Strongness Certificate (PB) | 1 | No car modifications required | 215/40 R18----225/40 R18----235/35 R18----245/35 R18--- | AfterMarket OZ | MAX 580 KG | MATT BLUE | I-Tech | 8027529033304 | OZ | 10 |  |  | Serie L - ext.diam.75 mm | 570x570x280 | 1 | 225 | e1*2007/46*0548*.. | bar: Area 1
MERCEDES | SLK | 172 350 | 172 | 04/2011 |  | 5x112 | 66,46 | 470 |  | 42 | M14x1,50 | 17 | ALLEGGERITA HLT 5F | 8x18 | 18,00 | 8,00 | W0183020376 | 3 |  |  |  | 5x112 |  | 35 | 81710414 | L | S17D36 | B |  | TÜV |  |  | DK | YES |  |  | S | Strongness Certificate (PB) | 1 | No car modifications required | 215/40 R18----225/40 R18----235/35 R18----245/35 R18--- | AfterMarket OZ | MAX 580 KG | RACE GOLD | I-Tech | 8027529036343 | OZ | 10 |  |  | Serie L - ext.diam.75 mm | 570x570x280 | 1 | 225 | e1*2007/46*0548*.. | bar: Area 1
MERCEDES | SLK | 172 350 | 172 | 04/2011 |  | 5x112 | 66,46 | 470 |  | 42 | M14x1,50 | 17 | ALLEGGERITA HLT 5F | 8x18 | 18,00 | 8,00 | W0183020384 | 3 |  |  |  | 5x112 |  | 35 | 81710414 | L | S17D36 | B |  | TÜV |  |  | DK | YES |  |  | S | Strongness Certificate (PB) | 1 | No car modifications required | 215/40 R18----225/40 R18----235/35 R18----245/35 R18--- | AfterMarket OZ | MAX 580 KG | RED | I-Tech | 8027529033311 | OZ | 10 |  |  | Serie L - ext.diam.75 mm | 570x570x280 | 1 | 225 | e1*2007/46*0548*.. | bar: Area 1
MERCEDES | SLK | 172 350 | 172 | 04/2011 |  | 5x112 | 66,46 | 470 |  | 42 | M14x1,50 | 17 | DAVID | 8x18 | 18,00 | 8,00 | W01863203N5 | 1 |  |  |  | 5x112 |  | 35 | 81710452 | L | S17D36 | B |  |  |  |  | DK | YES |  |  | S | Strongness Certificate (PB) | 1 | No car modifications required | 215/40 R18----225/40 R18----235/35 R18----245/35 R18--- | AfterMarket OZ | MAX 690 KG | MATT GRAPHITE DIAMOND CUT | Via Veneto | 8027529054507 | OZ | 13,17 |  |  | Serie L - ext.diam.75 mm | 567x567x274 | 1 | 225 | e1*2007/46*0548*.. | bar: Area 1
MERCEDES | SLK | 172 350 | 172 | 04/2011 |  | 5x112 | 66,46 | 470 |  | 42 | M14x1,50 | 17 | EGO | 8x18 | 18,00 | 8,00 | W8504720254 | 1 |  |  |  | 5x112 |  | 35 | 81710452 | L | S17D36 | B |  |  | KBA |  | DK | YES |  |  | K | KBA (ABE+VB) | 1 | No car modifications required | 215/40 R18----225/40 R18----235/35 R18----245/35 R18--- | AfterMarket OZ | MAX 730 KG | MATT BLACK + DIAMOND-CUT | X-Line | 8027529065497 | OZ | 13,96 |  |  | Serie L - ext.diam.75 mm | 568x568x274 | 1 | 225 | e1*2007/46*0548*.. | bar: Area 1
MERCEDES | SLK | 172 350 | 172 | 04/2011 |  | 5x112 | 66,46 | 470 |  | 42 | M14x1,50 | 17 | ENERGY | 8x18 | 18,00 | 8,00 | W8500920254 | 1 |  |  |  | 5x112 |  | 35 | 81710414 | L | S17D36 | B |  | TÜV |  |  | DK | YES |  |  | T | Teilegutachten (PB+VB) | 1 | No car modifications required | 215/40 R18----225/40 R18----235/35 R18----245/35 R18--- | AfterMarket OZ | MAX 725 KG | MATT BLACK + DIAMOND-CUT | X-Line | 8027529034424 | OZ | 14,45 |  |  | Serie L - ext.diam.75 mm | 568x568x274 | 1 | 225 | e1*2007/46*0548*.. | bar: Area 1
MERCEDES | SLK | 172 350 | 172 | 04/2011 |  | 5x112 | 66,46 | 470 |  | 42 | M14x1,50 | 17 | ENERGY | 8x18 | 18,00 | 8,00 | W8500920268 | 1 |  |  |  | 5x112 |  | 35 | 81710414 | L | S17D36 | B |  | TÜV |  |  | DK | YES |  |  | T | Teilegutachten (PB+VB) | 1 | No car modifications required | 215/40 R18----225/40 R18----235/35 R18----245/35 R18--- | AfterMarket OZ | MAX 725 KG | MATT SILVER TECH DIAMOND CUT | X-Line | 8027529037296 | OZ | 14,35 |  |  | Serie L - ext.diam.75 mm | 568x568x274 | 1 | 225 | e1*2007/46*0548*.. | bar: Area 1
MERCEDES | SLK | 172 350 | 172 | 04/2011 |  | 5x112 | 66,46 | 470 |  | 42 | M14x1,50 | 17 | ENVY | 8x18 | 18,00 | 8,00 | W8503920368 | 1 |  |  |  | 5x112 |  | 35 | 81710452 | L | S17D36 | B |  | TÜV |  |  | DK | YES |  |  | T | Teilegutachten (PB+VB) | 1 | No car modifications required | 215/40 R18----225/40 R18----235/35 R18----245/35 R18--- | AfterMarket OZ | MAX 690 KG | MATT SILVER TECH DIAMOND CUT | X-Line | 8027529049664 | OZ | 12,76 |  |  | Serie L - ext.diam.75 mm | 568x568x274 | 1 | 225 | e1*2007/46*0548*.. | bar: Area 1
MERCEDES | SLK | 172 350 | 172 | 04/2011 |  | 5x112 | 66,46 | 470 |  | 42 | M14x1,50 | 17 | FORMULA HLT | 8x18 | 18,00 | 8,00 | W01892202G1 | 1 | S | 20121011 | 20121110 | 5x112 |  | 35 | 81710452 | L | S17D36 | B |  |  |  |  | DK | YES |  |  | N | No Certificate | 1 | No car modifications required | 215/40 R18----225/40 R18----235/35 R18----245/35 R18--- | AfterMarket OZ | MAX 630 KG | GRIGIO CORSA | I-Tech | 8027529081824 | OZ | 11,67 |  |  | Serie L - ext.diam.75 mm | 567x567x274 | 1 | 225 | e1*2007/46*0548*.. | bar: Area 1
MERCEDES | SLK | 172 350 | 172 | 04/2011 |  | 5x112 | 66,46 | 470 |  | 42 | M14x1,50 | 17 | ITALIA 150 | 8x18 | 18,00 | 8,00 | W01884202R4 | 1 |  |  |  | 5x112 |  | 35 | 81710452 | L | S17D36 | B |  | TÜV |  |  | DK | YES |  |  | T | Teilegutachten (PB+VB) | 1 | No car modifications required | 215/40 R18----225/40 R18----235/35 R18----245/35 R18--- | AfterMarket OZ | MAX 750 KG | MATT RACE SILVER DIAMOND CUT | Racing | 8027529069402 | OZ | 12,67 |  |  | Serie L - ext.diam.75 mm | 567x567x274 | 1 | 225 | e1*2007/46*0548*.. | bar: Area 1
MERCEDES | SLK | 172 350 | 172 | 04/2011 |  | 5x112 | 66,46 | 470 |  | 42 | M14x1,50 | 17 | ITALIA 150 | 8x18 | 18,00 | 8,00 | W0188420249 | 1 |  |  |  | 5x112 |  | 35 | 81710452 | L | S17D36 | B |  | TÜV |  |  | DK | YES |  |  | T | Teilegutachten (PB+VB) | 1 | No car modifications required | 215/40 R18----225/40 R18----235/35 R18----245/35 R18--- | AfterMarket OZ | MAX 750 KG | MATT DARK GRAPHITE DIAMOND CUT | Racing | 8027529069396 | OZ | 12,67 |  |  | Serie L - ext.diam.75 mm | 567x567x274 | 1 | 225 | e1*2007/46*0548*.. | bar: Area 1
MERCEDES | SLK | 172 350 | 172 | 04/2011 |  | 5x112 | 66,46 | 470 |  | 42 | M14x1,50 | 17 | LOUNGE 10 | 8x18 | 18,00 | 8,00 | W8503120454 | 1 |  |  |  | 5x112 |  | 35 | 81710452 | L | S17D36 | B |  | TÜV |  |  | DK | YES |  |  | S | Strongness Certificate (PB) | 1 | No car modifications required | 215/40 R18----225/40 R18----235/35 R18----245/35 R18--- | AfterMarket OZ | MAX 690 KG | MATT BLACK + DIAMOND-CUT | X-Line | 8027529047813 | OZ | 13,96 |  |  | Serie L - ext.diam.75 mm | 568x568x274 | 1 | 225 | e1*2007/46*0548*.. | bar: Area 1
MERCEDES | SLK | 172 350 | 172 | 04/2011 |  | 5x112 | 66,46 | 470 |  | 42 | M14x1,50 | 17 | LOUNGE 10 | 8x18 | 18,00 | 8,00 | W8503120475 | 1 |  |  |  | 5x112 |  | 35 | 81710452 | L | S17D36 | B |  | TÜV |  |  | DK | YES |  |  | S | Strongness Certificate (PB) | 1 | No car modifications required | 215/40 R18----225/40 R18----235/35 R18----245/35 R18--- | AfterMarket OZ | MAX 690 KG | METAL SILVER + DIAMOND CUT | X-Line | 8027529047820 | OZ | 13,96 |  |  | Serie L - ext.diam.75 mm | 568x568x274 | 1 | 225 | e1*2007/46*0548*.. | bar: Area 1
MERCEDES | SLK | 172 350 | 172 | 04/2011 |  | 5x112 | 66,46 | 470 |  | 42 | M14x1,50 | 17 | QUARANTA | 8x18 | 18,00 | 8,00 | W01856204G2 | 1 |  |  |  | 5x112 |  | 35 | 81710414 | L | S17D36 | B |  | TÜV |  |  | DK | YES |  |  | S | Strongness Certificate (PB) | 1 | No car modifications required | 215/40 R18----225/40 R18----235/35 R18----245/35 R18--- | AfterMarket OZ | MAX 735 KG | GRIGIO CORSA DIAMANTATO | Via Veneto | 8027529053661 | OZ | 12,87 |  |  | Serie L - ext.diam.75 mm | 570x570x280 | 1 | 225 | e1*2007/46*0548*.. | bar: Area 1
MERCEDES | SLK | 172 350 | 172 | 04/2011 |  | 5x112 | 66,46 | 470 |  | 42 | M14x1,50 | 17 | SARDEGNA | 8x18 | 18,00 | 8,00 | W0176320422 | 1 |  |  |  | 5x112 |  | 35 | 81710414 | L | S17D36 | B |  | TÜV |  |  | DK | YES |  |  | S | Strongness Certificate (PB) | 1 | No car modifications required | 215/40 R18----225/40 R18----235/35 R18----245/35 R18--- | AfterMarket OZ | MAX 815 KG | MATT GRAPHIT SILVER | All-Terrain | 8027529046342 | OZ | 15,40 |  |  | Serie L - ext.diam.75 mm | 570x570x280 | 1 | 225 | e1*2007/46*0548*.. | bar: Area 1
MERCEDES | SLK | 172 350 | 172 | 04/2011 |  | 5x112 | 66,46 | 470 |  | 42 | M14x1,50 | 17 | SUPERTURISMO GT | 8x18 | 18,00 | 8,00 | W01669202P5 | 1 | S | 20121012 | 20121111 | 5x112 |  | 35 | 81710414 | L | S17D36 | B |  | TÜV |  | VIA | DK | YES |  |  | T | Teilegutachten (PB+VB) | 1 | No car modifications required | 215/40 R18----225/40 R18----235/35 R18----245/35 R18--- | AfterMarket OZ | MAX 650 KG | GRIGIO CORSA+BLACK LETTERING | Racing | 8027529081510 | OZ | 12,84 |  |  | Serie L - ext.diam.75 mm | 570x570x280 | 1 | 225 | e1*2007/46*0548*.. | bar: Area 1
MERCEDES | SLK | 172 350 | 172 | 04/2011 |  | 5x112 | 66,46 | 470 |  | 42 | M14x1,50 | 17 | SUPERTURISMO GT | 8x18 | 18,00 | 8,00 | W0166920279 | 1 |  |  |  | 5x112 |  | 35 | 81710414 | L | S17D36 | B |  | TÜV |  | VIA | DK | YES |  |  | T | Teilegutachten (PB+VB) | 1 | No car modifications required | 215/40 R18----225/40 R18----235/35 R18----245/35 R18--- | AfterMarket OZ | MAX 650 KG | MATT BLACK + RED LETTERING | Racing | 8027529000313 | OZ | 12,84 |  |  | Serie L - ext.diam.75 mm | 570x570x280 | 1 | 225 | e1*2007/46*0548*.. | bar: Area 1
MERCEDES | SLK | 172 350 | 172 | 04/2011 |  | 5x112 | 66,46 | 470 |  | 42 | M14x1,50 | 17 | SUPERTURISMO GT | 8x18 | 18,00 | 8,00 | W0166920282 | 1 |  |  |  | 5x112 |  | 35 | 81710414 | L | S17D36 | B |  |  |  | VIA | DK | YES |  |  | S | Strongness Certificate (PB) | 1 | No car modifications required | 215/40 R18----225/40 R18----235/35 R18----245/35 R18--- | AfterMarket OZ | MAX 650 KG | RACE SILVER + BLACK LETTERING | Racing | 8027529000320 | OZ | 8,86 |  |  | Serie L - ext.diam.75 mm | 570x570x280 | 1 | 225 | e1*2007/46*0548*.. | bar: Area 1
MERCEDES | SLK | 172 350 | 172 | 04/2011 |  | 5x112 | 66,46 | 470 |  | 42 | M14x1,50 | 17 | SUPERTURISMO LM | 8x18 | 18,00 | 8,00 | W0185420519 | 1 |  |  |  | 5x112 |  | 35 | 81710414 | L | S17D36 | B |  | TÜV |  |  | DK | YES |  |  | T | Teilegutachten (PB+VB) | 1 | No car modifications required | 215/40 R18----225/40 R18----235/35 R18----245/35 R18--- | AfterMarket OZ | MAX 690 KG | MATT RACE SILVER + BLACK LETTERING | Racing | 8027529043464 | OZ | 11,96 |  |  | Serie L - ext.diam.75 mm | 570x570x280 | 1 | 225 | e1*2007/46*0548*.. | bar: Area 1
MERCEDES | SLK | 172 350 | 172 | 04/2011 |  | 5x112 | 66,46 | 470 |  | 42 | M14x1,50 | 17 | SUPERTURISMO LM | 8x18 | 18,00 | 8,00 | W0185420546 | 1 |  |  |  | 5x112 |  | 35 | 81710414 | L | S17D36 | B |  | TÜV |  |  | DK | YES |  |  | T | Teilegutachten (PB+VB) | 1 | No car modifications required | 215/40 R18----225/40 R18----235/35 R18----245/35 R18--- | AfterMarket OZ | MAX 690 KG | MATT GRAPHITE + SILVER LETTERING | Racing | 8027529043471 | OZ | 11,96 |  |  | Serie L - ext.diam.75 mm | 570x570x280 | 1 | 225 | e1*2007/46*0548*.. | bar: Area 1
MERCEDES | SLK | 172 350 | 172 | 04/2011 |  | 5x112 | 66,46 | 470 |  | 42 | M14x1,50 | 17 | ULTRALEGGERA | 8x18 | 18,00 | 8,00 | W0171220222 | 1 |  |  |  | 5x112 |  | 35 | 81710414 | L | S17D36 | B |  | TÜV |  |  | DK | YES |  |  | T | Teilegutachten (PB+VB) | 1 | No car modifications required | 215/40 R18----225/40 R18----235/35 R18----245/35 R18--- | AfterMarket OZ | MAX 675 KG | MATT GRAPHIT SILVER | Racing | 8027529001853 | OZ | 10,19 |  |  | Serie L - ext.diam.75 mm | 570x570x280 | 1 | 225 | e1*2007/46*0548*.. | bar: Area 1
MERCEDES | SLK | 172 350 | 172 | 04/2011 |  | 5x112 | 66,46 | 470 |  | 42 | M14x1,50 | 17 | ULTRALEGGERA | 8x18 | 18,00 | 8,00 | W0171220253 | 1 |  |  |  | 5x112 |  | 35 | 81710414 | L | S17D36 | B |  | TÜV |  |  | DK | YES |  |  | T | Teilegutachten (PB+VB) | 1 | No car modifications required | 215/40 R18----225/40 R18----235/35 R18----245/35 R18--- | AfterMarket OZ | MAX 675 KG | MATT BLACK | Racing | 8027529001860 | OZ | 10,19 |  |  | Serie L - ext.diam.75 mm | 570x570x280 | 1 | 225 | e1*2007/46*0548*.. | bar: Area 1
MERCEDES | SLK | 172 350 | 172 | 04/2011 |  | 5x112 | 66,46 | 470 |  | 42 | M14x1,50 | 17 | ULTRALEGGERA | 8x18 | 18,00 | 8,00 | W0171220261 | 1 |  |  |  | 5x112 |  | 35 | 81710414 | L | S17D36 | B |  | TÜV |  |  | DK | YES |  |  | T | Teilegutachten (PB+VB) | 1 | No car modifications required | 215/40 R18----225/40 R18----235/35 R18----245/35 R18--- | AfterMarket OZ | MAX 675 KG | CHRYSTAL TITANIUM | Racing | 8027529001877 | OZ | 10,19 |  |  | Serie L - ext.diam.75 mm | 570x570x280 | 1 | 225 | e1*2007/46*0548*.. | bar: Area 1
MERCEDES | SLK | 172 350 | 172 | 04/2011 |  | 5x112 | 66,46 | 470 |  | 42 | M14x1,50 | 17 | ULTRALEGGERA | 8x18 | 18,00 | 8,00 | W0171220322 | 1 |  |  |  | 5x112 |  | 45 | 81710414 | L | S17D36 | B |  | TÜV |  |  | DK | YES |  |  | S | Strongness Certificate (PB) | 1 | No car modifications required | 215/40 R18----225/40 R18----235/35 R18----245/35 R18--- | AfterMarket OZ | MAX 570 KG | MATT GRAPHIT SILVER | Racing | 8027529001884 | OZ | 10,16 |  |  | Serie L - ext.diam.75 mm | 570x570x280 | 1 | 225 | e1*2007/46*0548*.. | bar: Area 1
MERCEDES | SLK | 172 350 | 172 | 04/2011 |  | 5x112 | 66,46 | 470 |  | 42 | M14x1,50 | 17 | ULTRALEGGERA | 8x18 | 18,00 | 8,00 | W0171220353 | 1 |  |  |  | 5x112 |  | 45 | 81710414 | L | S17D36 | B |  | TÜV |  |  | DK | YES |  |  | S | Strongness Certificate (PB) | 1 | No car modifications required | 215/40 R18----225/40 R18----235/35 R18----245/35 R18--- | AfterMarket OZ | MAX 570 KG | MATT BLACK | Racing | 8027529001891 | OZ | 10,16 |  |  | Serie L - ext.diam.75 mm | 570x570x280 | 1 | 225 | e1*2007/46*0548*.. | bar: Area 1
MERCEDES | SLK | 172 350 | 172 | 04/2011 |  | 5x112 | 66,46 | 470 |  | 42 | M14x1,50 | 17 | ULTRALEGGERA | 8x18 | 18,00 | 8,00 | W0171220361 | 1 |  |  |  | 5x112 |  | 45 | 81710414 | L | S17D36 | B |  | TÜV |  |  | DK | YES |  |  | S | Strongness Certificate (PB) | 1 | No car modifications required | 215/40 R18----225/40 R18----235/35 R18----245/35 R18--- | AfterMarket OZ | MAX 570 KG | CHRYSTAL TITANIUM | Racing | 8027529001907 | OZ | 10,16 |  |  | Serie L - ext.diam.75 mm | 570x570x280 | 1 | 225 | e1*2007/46*0548*.. | bar: Area 1
MERCEDES | SLK | 172 350 | 172 | 04/2011 |  | 5x112 | 66,46 | 470 |  | 42 | M14x1,50 | 17 | VERSILIA | 8x18 | 18,00 | 8,00 | W01815204N6 | 1 |  |  |  | 5x112 |  | 35 | 81710414 | L | S17D36 | B |  | TÜV |  |  | DK | YES |  |  | S | Strongness Certificate (PB) | 1 | No car modifications required | 215/40 R18----225/40 R18----235/35 R18----245/35 R18--- | AfterMarket OZ | MAX 760 KG | MATT RACE SILVER | All-Terrain | 8027529052220 | OZ | 14,77 |  |  | Serie L - ext.diam.75 mm | 570x570x280 | 1 | 225 | e1*2007/46*0548*.. | bar: Area 1
MERCEDES | SLK | 172 350 | 172 | 04/2011 |  | 5x112 | 66,46 | 470 |  | 42 | M14x1,50 | 17 | VERSILIA | 8x18 | 18,00 | 8,00 | W0181520454 | 1 |  |  |  | 5x112 |  | 35 | 81710414 | L | S17D36 | B |  | TÜV |  |  | DK | YES |  |  | S | Strongness Certificate (PB) | 1 | No car modifications required | 215/40 R18----225/40 R18----235/35 R18----245/35 R18--- | AfterMarket OZ | MAX 760 KG | MATT BLACK + DIAMOND-CUT | All-Terrain | 8027529031218 | OZ | 14,80 |  |  | Serie L - ext.diam.75 mm | 570x570x280 | 1 | 225 | e1*2007/46*0548*.. | bar: Area 1
MERCEDES | SLK | 172 350 | 172 | 04/2011 |  | 5x112 | 66,46 | 470 |  | 42 | M14x1,50 | 17 | VITTORIA | 8x18 | 18,00 | 8,00 | W0188520173 | 1 |  |  |  | 5x112 |  | 35 | 81710452 | L | S17D36 | B |  | TÜV |  |  | DK | YES |  |  | T | Teilegutachten (PB+VB) | 1 | No car modifications required | 215/40 R18----225/40 R18----235/35 R18----245/35 R18--- | AfterMarket OZ | MAX 750 KG | MATT DARK GRAPHITE | Via Veneto | 8027529069723 | OZ | 13,39 |  |  | Serie L - ext.diam.75 mm | 567x567x274 | 1 | 225 | e1*2007/46*0548*.. | bar: Area 1
MERCEDES | SLK | 172 350 | 172 | 04/2011 |  | 5x112 | 66,46 | 470 |  | 42 | M14x1,50 | 17 | WAVE | 8x18 | 18,00 | 8,00 | W8501820254 | 1 |  |  |  | 5x112 |  | 35 | 81710414 | L | S17D36 | B |  | TÜV |  |  | DK | YES |  |  | T | Teilegutachten (PB+VB) | 1 | No car modifications required | 215/40 R18----225/40 R18----235/35 R18----245/35 R18--- | AfterMarket OZ | MAX 690 KG | MATT BLACK + DIAMOND-CUT | X-Line | 8027529045680 | OZ | 13,46 |  |  | Serie L - ext.diam.75 mm | 568x568x274 | 1 | 225 | e1*2007/46*0548*.. | bar: Area 1
MERCEDES | SLK | 172 350 | 172 | 04/2011 |  | 5x112 | 66,46 | 470 |  | 42 | M14x1,50 | 17 | X5B | 8x18 | 18,00 | 8,00 | W85064202N5 | 1 |  |  |  | 5x112 |  | 35 | 81710452 | L | S17D36 | B |  |  | KBA |  | DK | YES |  |  | K | KBA (ABE+VB) | 1 | No car modifications required | 215/40 R18----225/40 R18----235/35 R18----245/35 R18--- | AfterMarket OZ | MAX 730 KG | MATT GRAPHITE DIAMOND CUT | X-Line | 8027529078008 | OZ | 13,84 |  |  | Serie L - ext.diam.75 mm | 568x568x274 | 1 | 225 | e1*2007/46*0548*.. | bar: Area 1
MERCEDES | SLK | 172 350 | 172 | 04/2011 |  | 5x112 | 66,46 | 470 |  | 42 | M14x1,50 | 17 | FORMULA HLT | 9x18 | 18,00 | 9,00 | W01906201G1 | 1 | S | 20121011 | 20121110 | 5x112 |  | 35 | 81710452 | L | S17D36 | B |  |  |  |  | DK | YES | C0270 | REAR | N | No Certificate | 1 | No car modifications required |  | AfterMarket OZ | MAX 630 KG | GRIGIO CORSA | I-Tech | 8027529081930 | OZ | 11,93 |  |  | Serie L - ext.diam.75 mm | 567x567x299 | 1 | 225 | e1*2007/46*0548*.. | bar: Area 1
MERCEDES | SLK | 172 350 | 172 | 04/2011 |  | 5x112 | 66,46 | 470 |  | 42 | M14x1,50 | 17 | DAVID | 8x19 | 19,00 | 8,00 | W01870203N5 | 1 |  |  |  | 5x112 |  | 35 | 81710452 | L | S17D36 | B |  | TÜV |  |  | DK | YES |  |  | T | Teilegutachten (PB+VB) | 1 | No car modifications required |  | AfterMarket OZ | MAX 690 KG | MATT GRAPHITE DIAMOND CUT | Via Veneto | 8027529053432 | OZ | 14,32 |  |  | Serie L - ext.diam.75 mm | 592x592x274 | 1 | 225 | e1*2007/46*0548*.. | bar: Area 1
MERCEDES | SLK | 172 350 | 172 | 04/2011 |  | 5x112 | 66,46 | 470 |  | 42 | M14x1,50 | 17 | ENERGY | 8x19 | 19,00 | 8,00 | W8503420154 | 1 |  |  |  | 5x112 |  | 35 | 81710414 | L | S17D36 | B |  | TÜV |  |  | DK | YES |  |  | S | Strongness Certificate (PB) | 1 | No car modifications required |  | AfterMarket OZ | MAX 720 KG | MATT BLACK + DIAMOND-CUT | X-Line | 8027529045833 | OZ | 14,50 |  |  | Serie L - ext.diam.75 mm | 593x593x274 | 1 | 225 | e1*2007/46*0548*.. | bar: Area 1
MERCEDES | SLK | 172 350 | 172 | 04/2011 |  | 5x112 | 66,46 | 470 |  | 42 | M14x1,50 | 17 | ITALIA 150 | 8x19 | 19,00 | 8,00 | W01889203R4 | 1 |  |  |  | 5x112 |  | 35 | 81710452 | L | S17D36 | B |  | TÜV |  |  | DK | YES |  |  | T | Teilegutachten (PB+VB) | 1 | No car modifications required |  | AfterMarket OZ | MAX 750 KG | MATT RACE SILVER DIAMOND CUT | Racing | 8027529070347 | OZ | 13,31 |  |  | Serie L - ext.diam.75 mm | 592x592x274 | 1 | 225 | e1*2007/46*0548*.. | bar: Area 1
MERCEDES | SLK | 172 350 | 172 | 04/2011 |  | 5x112 | 66,46 | 470 |  | 42 | M14x1,50 | 17 | ITALIA 150 | 8x19 | 19,00 | 8,00 | W0188920349 | 1 |  |  |  | 5x112 |  | 35 | 81710452 | L | S17D36 | B |  | TÜV |  |  | DK | YES |  |  | T | Teilegutachten (PB+VB) | 1 | No car modifications required |  | AfterMarket OZ | MAX 750 KG | MATT DARK GRAPHITE DIAMOND CUT | Racing | 8027529070330 | OZ | 13,31 |  |  | Serie L - ext.diam.75 mm | 592x592x274 | 1 | 225 | e1*2007/46*0548*.. | bar: Area 1
MERCEDES | SLK | 172 350 | 172 | 04/2011 |  | 5x112 | 66,46 | 470 |  | 42 | M14x1,50 | 17 | LOUNGE 10 | 8x19 | 19,00 | 8,00 | W8505520254 | 1 | S | 20110726 | 20110825 | 5x112 |  | 35 | 81710452 | L | S17D36 | B |  | TÜV |  |  | DK | YES |  |  | T | Teilegutachten (PB+VB) | 1 | No car modifications required |  | AfterMarket OZ | MAX 750 KG | MATT BLACK + DIAMOND-CUT | X-Line | 8027529066036 | OZ | 14,31 |  |  | Serie L - ext.diam.75 mm | 593x593x274 | 1 | 225 | e1*2007/46*0548*.. | bar: Area 1
MERCEDES | SLK | 172 350 | 172 | 04/2011 |  | 5x112 | 66,46 | 470 |  | 42 | M14x1,50 | 17 | LOUNGE 10 | 8x19 | 19,00 | 8,00 | W8505520275 | 1 | S | 20110726 | 20110825 | 5x112 |  | 35 | 81710452 | L | S17D36 | B |  | TÜV |  |  | DK | YES |  |  | T | Teilegutachten (PB+VB) | 1 | No car modifications required |  | AfterMarket OZ | MAX 750 KG | METAL SILVER + DIAMOND CUT | X-Line | 8027529066043 | OZ | 14,31 |  |  | Serie L - ext.diam.75 mm | 593x593x274 | 1 | 225 | e1*2007/46*0548*.. | bar: Area 1
MERCEDES | SLK | 172 350 | 172 | 04/2011 |  | 5x112 | 66,46 | 470 |  | 42 | M14x1,50 | 17 | SUPERTURISMO GT | 8x19 | 19,00 | 8,00 | W01690201P5 | 1 | S | 20121012 | 20121111 | 5x112 |  | 35 | 81710414 | L | S17D36 | B |  | TÜV |  |  | DK | YES |  |  | S | Strongness Certificate (PB) | 1 | No car modifications required |  | AfterMarket OZ | MAX 705 KG | GRIGIO CORSA+BLACK LETTERING | Racing | 8027529081749 | OZ | 13,82 |  |  | Serie L - ext.diam.75 mm | 592x592x274 | 1 | 225 | e1*2007/46*0548*.. | bar: Area 1
MERCEDES | SLK | 172 350 | 172 | 04/2011 |  | 5x112 | 66,46 | 470 |  | 42 | M14x1,50 | 17 | SUPERTURISMO GT | 8x19 | 19,00 | 8,00 | W0169020179 | 1 |  |  |  | 5x112 |  | 35 | 81710414 | L | S17D36 | B |  | TÜV |  |  | DK | YES |  |  | S | Strongness Certificate (PB) | 1 | No car modifications required |  | AfterMarket OZ | MAX 705 KG | MATT BLACK + RED LETTERING | Racing | 8027529001174 | OZ | 13,82 |  |  | Serie L - ext.diam.75 mm | 592x592x274 | 1 | 225 | e1*2007/46*0548*.. | bar: Area 1
MERCEDES | SLK | 172 350 | 172 | 04/2011 |  | 5x112 | 66,46 | 470 |  | 42 | M14x1,50 | 17 | SUPERTURISMO GT | 8x19 | 19,00 | 8,00 | W0169020182 | 1 |  |  |  | 5x112 |  | 35 | 81710414 | L | S17D36 | B |  | TÜV |  |  | DK | YES |  |  | S | Strongness Certificate (PB) | 1 | No car modifications required |  | AfterMarket OZ | MAX 705 KG | RACE SILVER + BLACK LETTERING | Racing | 8027529001181 | OZ | 13,82 |  |  | Serie L - ext.diam.75 mm | 592x592x274 | 1 | 225 | e1*2007/46*0548*.. | bar: Area 1
MERCEDES | SLK | 172 350 | 172 | 04/2011 |  | 5x112 | 66,46 | 470 |  | 42 | M14x1,50 | 17 | ULTRALEGGERA | 8x19 | 19,00 | 8,00 | W0171320253 | 1 |  |  |  | 5x112 |  | 45 | 81710414 | L | S17D36 | B |  | TÜV |  |  | DK | YES |  |  | S | Strongness Certificate (PB) | 1 | No car modifications required |  | AfterMarket OZ | MAX 680 KG | MATT BLACK | Racing | 8027529002157 | OZ | 10,91 |  |  | Serie L - ext.diam.75 mm | 592x592x274 | 1 | 225 | e1*2007/46*0548*.. | bar: Area 1
MERCEDES | SLK | 172 350 | 172 | 04/2011 |  | 5x112 | 66,46 | 470 |  | 42 | M14x1,50 | 17 | ULTRALEGGERA | 8x19 | 19,00 | 8,00 | W0171320653 | 1 |  |  |  | 5x112 |  | 41 | 81710414 | L | S17D36 | B |  | TÜV |  |  | DK | YES |  |  | S | Strongness Certificate (PB) | 1 | No car modifications required |  | AfterMarket OZ | MAX 680 KG | MATT BLACK | Racing | 8027529048742 | OZ | 10,91 |  |  | Serie L - ext.diam.75 mm | 592x592x274 | 1 | 225 | e1*2007/46*0548*.. | bar: Area 1
MERCEDES | SLK | 172 350 | 172 | 04/2011 |  | 5x112 | 66,46 | 470 |  | 42 | M14x1,50 | 17 | ULTRALEGGERA | 8x19 | 19,00 | 8,00 | W0171320661 | 1 |  |  |  | 5x112 |  | 41 | 81710414 | L | S17D36 | B |  | TÜV |  |  | DK | YES |  |  | S | Strongness Certificate (PB) | 1 | No car modifications required |  | AfterMarket OZ | MAX 680 KG | CHRYSTAL TITANIUM | Racing | 8027529002218 | OZ | 10,91 |  |  | Serie L - ext.diam.75 mm | 592x592x274 | 1 | 225 | e1*2007/46*0548*.. | bar: Area 1
MERCEDES | SLK | 172 350 | 172 | 04/2011 |  | 5x112 | 66,46 | 470 |  | 42 | M14x1,50 | 17 | ULTRALEGGERA HLT | 8x19 | 19,00 | 8,00 | W01713201AN6 | 3 | S | 20120302 | 20120401 | 5x112 |  | 35 | 81710415 | XL | S17D36 | B |  | TÜV |  |  | DK | YES |  |  | T | Teilegutachten (PB+VB) | 1 | No car modifications required |  | AfterMarket OZ | MAX 680 KG | MATT RACE SILVER | I-Tech | 8027529073195 | OZ | 11,04 |  |  | Serie XL - ext.diam.79 mm | 592x592x274 | 1 | 225 | e1*2007/46*0548*.. | bar: Area 1
MERCEDES | SLK | 172 350 | 172 | 04/2011 |  | 5x112 | 66,46 | 470 |  | 42 | M14x1,50 | 17 | ULTRALEGGERA HLT | 8x19 | 19,00 | 8,00 | W01713201AP3 | 3 | S | 20121203 | 20130102 | 5x112 |  | 35 | 81710415 | XL | S17D36 | B |  | TÜV |  |  | DK | YES |  |  | T | Teilegutachten (PB+VB) | 1 | No car modifications required |  | AfterMarket OZ | MAX 680 KG | ACID GREEN | I-Tech | 8027529083798 | OZ | 11,04 |  |  | Serie XL - ext.diam.79 mm | 592x592x274 | 1 | 225 | e1*2007/46*0548*.. | bar: Area 1
MERCEDES | SLK | 172 350 | 172 | 04/2011 |  | 5x112 | 66,46 | 470 |  | 42 | M14x1,50 | 17 | ULTRALEGGERA HLT | 8x19 | 19,00 | 8,00 | W01713201A22 | 3 | S | 20120302 | 20120401 | 5x112 |  | 35 | 81710415 | XL | S17D36 | B |  | TÜV |  |  | DK | YES |  |  | T | Teilegutachten (PB+VB) | 1 | No car modifications required |  | AfterMarket OZ | MAX 680 KG | MATT GRAPHIT SILVER | I-Tech | 8027529073188 | OZ | 11,04 |  |  | Serie XL - ext.diam.79 mm | 592x592x274 | 1 | 225 | e1*2007/46*0548*.. | bar: Area 1
MERCEDES | SLK | 172 350 | 172 | 04/2011 |  | 5x112 | 66,46 | 470 |  | 42 | M14x1,50 | 17 | ULTRALEGGERA HLT | 8x19 | 19,00 | 8,00 | W01713201A30 | 3 | S | 20120302 | 20120401 | 5x112 |  | 35 | 81710415 | XL | S17D36 | B |  | TÜV |  |  | DK | YES |  |  | T | Teilegutachten (PB+VB) | 1 | No car modifications required |  | AfterMarket OZ | MAX 680 KG | WHITE | I-Tech | 8027529073140 | OZ | 11,04 |  |  | Serie XL - ext.diam.79 mm | 592x592x274 | 1 | 225 | e1*2007/46*0548*.. | bar: Area 1
MERCEDES | SLK | 172 350 | 172 | 04/2011 |  | 5x112 | 66,46 | 470 |  | 42 | M14x1,50 | 17 | ULTRALEGGERA HLT | 8x19 | 19,00 | 8,00 | W01713201A53 | 1 | S | 20120302 | 20120401 | 5x112 |  | 35 | 81710415 | XL | S17D36 | B |  | TÜV |  |  | DK | YES |  |  | T | Teilegutachten (PB+VB) | 1 | No car modifications required |  | AfterMarket OZ | MAX 680 KG | MATT BLACK | I-Tech | 8027529073133 | OZ | 10,99 |  |  | Serie XL - ext.diam.79 mm | 592x592x274 | 1 | 225 | e1*2007/46*0548*.. | bar: Area 1
MERCEDES | SLK | 172 350 | 172 | 04/2011 |  | 5x112 | 66,46 | 470 |  | 42 | M14x1,50 | 17 | ULTRALEGGERA HLT | 8x19 | 19,00 | 8,00 | W01713201A71 | 3 | S | 20120302 | 20120401 | 5x112 |  | 35 | 81710415 | XL | S17D36 | B |  | TÜV |  |  | DK | YES |  |  | T | Teilegutachten (PB+VB) | 1 | No car modifications required |  | AfterMarket OZ | MAX 680 KG | ORANGE | I-Tech | 8027529073164 | OZ | 11,04 |  |  | Serie XL - ext.diam.79 mm | 592x592x274 | 1 | 225 | e1*2007/46*0548*.. | bar: Area 1
MERCEDES | SLK | 172 350 | 172 | 04/2011 |  | 5x112 | 66,46 | 470 |  | 42 | M14x1,50 | 17 | ULTRALEGGERA HLT | 8x19 | 19,00 | 8,00 | W01713201A76 | 3 | S | 20120302 | 20120401 | 5x112 |  | 35 | 81710415 | XL | S17D36 | B |  | TÜV |  |  | DK | YES |  |  | T | Teilegutachten (PB+VB) | 1 | No car modifications required |  | AfterMarket OZ | MAX 680 KG | RACE GOLD | I-Tech | 8027529073171 | OZ | 11,04 |  |  | Serie XL - ext.diam.79 mm | 592x592x274 | 1 | 225 | e1*2007/46*0548*.. | bar: Area 1
MERCEDES | SLK | 172 350 | 172 | 04/2011 |  | 5x112 | 66,46 | 470 |  | 42 | M14x1,50 | 17 | ULTRALEGGERA HLT | 8x19 | 19,00 | 8,00 | W01713201A84 | 3 | S | 20120302 | 20120401 | 5x112 |  | 35 | 81710415 | XL | S17D36 | B |  | TÜV |  |  | DK | YES |  |  | T | Teilegutachten (PB+VB) | 1 | No car modifications required |  | AfterMarket OZ | MAX 680 KG | RED | I-Tech | 8027529073157 | OZ | 11,04 |  |  | Serie XL - ext.diam.79 mm | 592x592x274 | 1 | 225 | e1*2007/46*0548*.. | bar: Area 1
MERCEDES | SLK | 172 350 | 172 | 04/2011 |  | 5x112 | 66,46 | 470 |  | 42 | M14x1,50 | 17 | ULTRALEGGERA HLT | 8x19 | 19,00 | 8,00 | W01713202AN6 | 3 | S | 20120302 | 20120401 | 5x112 |  | 45 | 81710414 | L | S17D36 | B |  | TÜV |  |  | DK | YES |  |  | S | Strongness Certificate (PB) | 1 | No car modifications required |  | AfterMarket OZ | MAX 680 KG | MATT RACE SILVER | I-Tech | 8027529073263 | OZ | 11,04 |  |  | Serie L - ext.diam.75 mm | 592x592x274 | 1 | 225 | e1*2007/46*0548*.. | bar: Area 1
MERCEDES | SLK | 172 350 | 172 | 04/2011 |  | 5x112 | 66,46 | 470 |  | 42 | M14x1,50 | 17 | ULTRALEGGERA HLT | 8x19 | 19,00 | 8,00 | W01713202AP3 | 3 | S | 20121203 | 20130102 | 5x112 |  | 45 | 81710414 | L | S17D36 | B |  | TÜV |  |  | DK | YES |  |  | S | Strongness Certificate (PB) | 1 | No car modifications required |  | AfterMarket OZ | MAX 680 KG | ACID GREEN | I-Tech | 8027529083804 | OZ | 11,04 |  |  | Serie L - ext.diam.75 mm | 592x592x274 | 1 | 225 | e1*2007/46*0548*.. | bar: Area 1
MERCEDES | SLK | 172 350 | 172 | 04/2011 |  | 5x112 | 66,46 | 470 |  | 42 | M14x1,50 | 17 | ULTRALEGGERA HLT | 8x19 | 19,00 | 8,00 | W01713202A22 | 3 | S | 20120302 | 20120401 | 5x112 |  | 45 | 81710414 | L | S17D36 | B |  | TÜV |  |  | DK | YES |  |  | S | Strongness Certificate (PB) | 1 | No car modifications required |  | AfterMarket OZ | MAX 680 KG | MATT GRAPHIT SILVER | I-Tech | 8027529073256 | OZ | 11,04 |  |  | Serie L - ext.diam.75 mm | 592x592x274 | 1 | 225 | e1*2007/46*0548*.. | bar: Area 1
MERCEDES | SLK | 172 350 | 172 | 04/2011 |  | 5x112 | 66,46 | 470 |  | 42 | M14x1,50 | 17 | ULTRALEGGERA HLT | 8x19 | 19,00 | 8,00 | W01713202A30 | 3 | S | 20120302 | 20120401 | 5x112 |  | 45 | 81710414 | L | S17D36 | B |  | TÜV |  |  | DK | YES |  |  | S | Strongness Certificate (PB) | 1 | No car modifications required |  | AfterMarket OZ | MAX 680 KG | WHITE | I-Tech | 8027529073218 | OZ | 11,04 |  |  | Serie L - ext.diam.75 mm | 592x592x274 | 1 | 225 | e1*2007/46*0548*.. | bar: Area 1
MERCEDES | SLK | 172 350 | 172 | 04/2011 |  | 5x112 | 66,46 | 470 |  | 42 | M14x1,50 | 17 | ULTRALEGGERA HLT | 8x19 | 19,00 | 8,00 | W01713202A53 | 1 | S | 20120302 | 20120401 | 5x112 |  | 45 | 81710414 | L | S17D36 | B |  | TÜV |  |  | DK | YES |  |  | S | Strongness Certificate (PB) | 1 | No car modifications required |  | AfterMarket OZ | MAX 680 KG | MATT BLACK | I-Tech | 8027529073201 | OZ | 10,91 |  |  | Serie L - ext.diam.75 mm | 592x592x274 | 1 | 225 | e1*2007/46*0548*.. | bar: Area 1
MERCEDES | SLK | 172 350 | 172 | 04/2011 |  | 5x112 | 66,46 | 470 |  | 42 | M14x1,50 | 17 | ULTRALEGGERA HLT | 8x19 | 19,00 | 8,00 | W01713202A71 | 3 | S | 20120302 | 20120401 | 5x112 |  | 45 | 81710414 | L | S17D36 | B |  | TÜV |  |  | DK | YES |  |  | S | Strongness Certificate (PB) | 1 | No car modifications required |  | AfterMarket OZ | MAX 680 KG | ORANGE | I-Tech | 8027529073232 | OZ | 11,04 |  |  | Serie L - ext.diam.75 mm | 592x592x274 | 1 | 225 | e1*2007/46*0548*.. | bar: Area 1
MERCEDES | SLK | 172 350 | 172 | 04/2011 |  | 5x112 | 66,46 | 470 |  | 42 | M14x1,50 | 17 | ULTRALEGGERA HLT | 8x19 | 19,00 | 8,00 | W01713202A76 | 3 | S | 20120302 | 20120401 | 5x112 |  | 45 | 81710414 | L | S17D36 | B |  | TÜV |  |  | DK | YES |  |  | S | Strongness Certificate (PB) | 1 | No car modifications required |  | AfterMarket OZ | MAX 680 KG | RACE GOLD | I-Tech | 8027529073249 | OZ | 11,04 |  |  | Serie L - ext.diam.75 mm | 592x592x274 | 1 | 225 | e1*2007/46*0548*.. | bar: Area 1
MERCEDES | SLK | 172 350 | 172 | 04/2011 |  | 5x112 | 66,46 | 470 |  | 42 | M14x1,50 | 17 | ULTRALEGGERA HLT | 8x19 | 19,00 | 8,00 | W01713202A84 | 3 | S | 20120302 | 20120401 | 5x112 |  | 45 | 81710414 | L | S17D36 | B |  | TÜV |  |  | DK | YES |  |  | S | Strongness Certificate (PB) | 1 | No car modifications required |  | AfterMarket OZ | MAX 680 KG | RED | I-Tech | 8027529073225 | OZ | 11,04 |  |  | Serie L - ext.diam.75 mm | 592x592x274 | 1 | 225 | e1*2007/46*0548*.. | bar: Area 1
MERCEDES | SLK | 172 350 | 172 | 04/2011 |  | 5x112 | 66,46 | 470 |  | 42 | M14x1,50 | 17 | ULTRALEGGERA HLT | 8x19 | 19,00 | 8,00 | W01713206AN6 | 3 | S | 20120302 | 20120401 | 5x112 |  | 41 | 81710414 | L | S17D36 | B |  | TÜV |  |  | DK | YES |  |  | N | No Certificate | 1 | No car modifications required |  | AfterMarket OZ | MAX 680 KG | MATT RACE SILVER | I-Tech | 8027529073331 | OZ | 11,04 |  |  | Serie L - ext.diam.75 mm | 592x592x274 | 1 | 225 | e1*2007/46*0548*.. | bar: Area 1
MERCEDES | SLK | 172 350 | 172 | 04/2011 |  | 5x112 | 66,46 | 470 |  | 42 | M14x1,50 | 17 | ULTRALEGGERA HLT | 8x19 | 19,00 | 8,00 | W01713206AP3 | 3 | S | 20121203 | 20130102 | 5x112 |  | 41 | 81710414 | L | S17D36 | B |  | TÜV |  |  | DK | YES |  |  | N | No Certificate | 1 | No car modifications required |  | AfterMarket OZ | MAX 680 KG | ACID GREEN | I-Tech | 8027529083811 | OZ | 11,04 |  |  | Serie L - ext.diam.75 mm | 592x592x274 | 1 | 225 | e1*2007/46*0548*.. | bar: Area 1
MERCEDES | SLK | 172 350 | 172 | 04/2011 |  | 5x112 | 66,46 | 470 |  | 42 | M14x1,50 | 17 | ULTRALEGGERA HLT | 8x19 | 19,00 | 8,00 | W01713206A22 | 3 | S | 20120302 | 20120401 | 5x112 |  | 41 | 81710414 | L | S17D36 | B |  | TÜV |  |  | DK | YES |  |  | N | No Certificate | 1 | No car modifications required |  | AfterMarket OZ | MAX 680 KG | MATT GRAPHIT SILVER | I-Tech | 8027529073324 | OZ | 11,04 |  |  | Serie L - ext.diam.75 mm | 592x592x274 | 1 | 225 | e1*2007/46*0548*.. | bar: Area 1
MERCEDES | SLK | 172 350 | 172 | 04/2011 |  | 5x112 | 66,46 | 470 |  | 42 | M14x1,50 | 17 | ULTRALEGGERA HLT | 8x19 | 19,00 | 8,00 | W01713206A30 | 3 | S | 20120302 | 20120401 | 5x112 |  | 41 | 81710414 | L | S17D36 | B |  | TÜV |  |  | DK | YES |  |  | N | No Certificate | 1 | No car modifications required |  | AfterMarket OZ | MAX 680 KG | WHITE | I-Tech | 8027529073287 | OZ | 11,04 |  |  | Serie L - ext.diam.75 mm | 592x592x274 | 1 | 225 | e1*2007/46*0548*.. | bar: Area 1
MERCEDES | SLK | 172 350 | 172 | 04/2011 |  | 5x112 | 66,46 | 470 |  | 42 | M14x1,50 | 17 | ULTRALEGGERA HLT | 8x19 | 19,00 | 8,00 | W01713206A53 | 1 | S | 20120302 | 20120401 | 5x112 |  | 41 | 81710414 | L | S17D36 | B |  | TÜV |  |  | DK | YES |  |  | S | Strongness Certificate (PB) | 1 | No car modifications required |  | AfterMarket OZ | MAX 680 KG | MATT BLACK | I-Tech | 8027529073270 | OZ | 10,91 |  |  | Serie L - ext.diam.75 mm | 592x592x274 | 1 | 225 | e1*2007/46*0548*.. | bar: Area 1
MERCEDES | SLK | 172 350 | 172 | 04/2011 |  | 5x112 | 66,46 | 470 |  | 42 | M14x1,50 | 17 | ULTRALEGGERA HLT | 8x19 | 19,00 | 8,00 | W01713206A71 | 3 | S | 20120302 | 20120401 | 5x112 |  | 41 | 81710414 | L | S17D36 | B |  | TÜV |  |  | DK | YES |  |  | N | No Certificate | 1 | No car modifications required |  | AfterMarket OZ | MAX 680 KG | ORANGE | I-Tech | 8027529073300 | OZ | 11,04 |  |  | Serie L - ext.diam.75 mm | 592x592x274 | 1 | 225 | e1*2007/46*0548*.. | bar: Area 1
MERCEDES | SLK | 172 350 | 172 | 04/2011 |  | 5x112 | 66,46 | 470 |  | 42 | M14x1,50 | 17 | ULTRALEGGERA HLT | 8x19 | 19,00 | 8,00 | W01713206A76 | 3 | S | 20120302 | 20120401 | 5x112 |  | 41 | 81710414 | L | S17D36 | B |  | TÜV |  |  | DK | YES |  |  | N | No Certificate | 1 | No car modifications required |  | AfterMarket OZ | MAX 680 KG | RACE GOLD | I-Tech | 8027529073317 | OZ | 11,04 |  |  | Serie L - ext.diam.75 mm | 592x592x274 | 1 | 225 | e1*2007/46*0548*.. | bar: Area 1
MERCEDES | SLK | 172 350 | 172 | 04/2011 |  | 5x112 | 66,46 | 470 |  | 42 | M14x1,50 | 17 | ULTRALEGGERA HLT | 8x19 | 19,00 | 8,00 | W01713206A84 | 3 | S | 20120302 | 20120401 | 5x112 |  | 41 | 81710414 | L | S17D36 | B |  | TÜV |  |  | DK | YES |  |  | N | No Certificate | 1 | No car modifications required |  | AfterMarket OZ | MAX 680 KG | RED | I-Tech | 8027529073294 | OZ | 11,04 |  |  | Serie L - ext.diam.75 mm | 592x592x274 | 1 | 225 | e1*2007/46*0548*.. | bar: Area 1
MERCEDES | SLK | 172 350 | 172 | 04/2011 |  | 5x112 | 66,46 | 470 |  | 42 | M14x1,50 | 17 | VERSILIA | 8x19 | 19,00 | 8,00 | W01840201N6 | 1 |  |  |  | 5x112 |  | 35 | 81710414 | L | S17D36 | B |  | TÜV |  |  | DK | YES |  |  | S | Strongness Certificate (PB) | 1 | No car modifications required |  | AfterMarket OZ | MAX 775 KG | MATT RACE SILVER | All-Terrain | 8027529052282 | OZ | 16,42 |  |  | Serie L - ext.diam.75 mm | 592x592x274 | 1 | 225 | e1*2007/46*0548*.. | bar: Area 1
MERCEDES | SLK | 172 350 | 172 | 04/2011 |  | 5x112 | 66,46 | 470 |  | 42 | M14x1,50 | 17 | VERSILIA | 8x19 | 19,00 | 8,00 | W0184020154 | 1 |  |  |  | 5x112 |  | 35 | 81710414 | L | S17D36 | B |  | TÜV |  |  | DK | YES |  |  | S | Strongness Certificate (PB) | 1 | No car modifications required |  | AfterMarket OZ | MAX 775 KG | MATT BLACK + DIAMOND-CUT | All-Terrain | 8027529039375 | OZ | 16,42 |  |  | Serie L - ext.diam.75 mm | 592x592x274 | 1 | 225 | e1*2007/46*0548*.. | bar: Area 1
MERCEDES | SLK | 172 350 | 172 | 04/2011 |  | 5x112 | 66,46 | 470 |  | 42 | M14x1,50 | 17 | X5B | 8x19 | 19,00 | 8,00 | W85069201N5 | 1 | S | 20121005 | 20121104 | 5x112 |  | 35 | 81710452 | L | S17D36 | B |  |  |  |  | DK | YES |  |  | T | Teilegutachten (PB+VB) | 1 | No car modifications required |  | AfterMarket OZ | MAX 730 KG | MATT GRAPHITE DIAMOND CUT | X-Line | 8027529079838 | OZ | 14,01 |  |  | Serie L - ext.diam.75 mm | 593x593x274 | 1 | 225 | e1*2007/46*0548*.. | bar: Area 1
MERCEDES | SLK | 172 350 | 172 | 04/2011 |  | 5x112 | 66,46 | 470 |  | 42 | M14x1,50 | 17 | EGO | 8½x19 | 19,00 | 8,50 | W8504820354 | 1 | S | 20110726 | 20110825 | 5x112 |  | 38 | 81710452 | L | S17D36 | B |  | TÜV |  |  | DK | YES |  |  | T | Teilegutachten (PB+VB) | 1 | No car modifications required | 225/35 R19-F---235/35 R19-F---245/30 R19-R---255/30 R19-R-- | AfterMarket OZ | MAX 750 KG | MATT BLACK + DIAMOND-CUT | X-Line | 8027529065565 | OZ | 14,31 |  |  | Serie L - ext.diam.75 mm | 593x593x287 | 1 | 225 | e1*2007/46*0548*.. | bar: Area 1
MERCEDES | SLK | 172 350 | 172 | 04/2011 |  | 5x112 | 66,46 | 470 |  | 42 | M14x1,50 | 17 | QUARANTA | 8½x19 | 19,00 | 8,50 | W01857202G2 | 1 |  |  |  | 5x112 |  | 30 | 81710414 | L | S17D36 | B |  | TÜV |  |  | DK | YES |  |  | S | Strongness Certificate (PB) | 2 | Mods can be necessary to car | 225/35 R19-F---235/35 R19-F---245/30 R19-R---255/30 R19-R-- | AfterMarket OZ | MAX 730 KG | GRIGIO CORSA DIAMANTATO | Via Veneto | 8027529052572 | OZ | 13,97 |  |  | Serie L - ext.diam.75 mm | 592x592x286 | 1 | 225 | e1*2007/46*0548*.. | bar: Area 1
MERCEDES | SLK | 172 350 | 172 | 04/2011 |  | 5x112 | 66,46 | 470 |  | 42 | M14x1,50 | 17 | QUARANTA | 8½x19 | 19,00 | 8,50 | W01857203G2 | 1 |  |  |  | 5x112 |  | 38 | 81710414 | L | S17D36 | B |  | TÜV |  |  | DK | YES |  |  | T | Teilegutachten (PB+VB) | 1 | No car modifications required | 225/35 R19-F---235/35 R19-F---245/30 R19-R---255/30 R19-R-- | AfterMarket OZ | MAX 730 KG | GRIGIO CORSA DIAMANTATO | Via Veneto | 8027529052589 | OZ | 13,81 |  |  | Serie L - ext.diam.75 mm | 592x592x286 | 1 | 225 | e1*2007/46*0548*.. | bar: Area 1
MERCEDES | SLK | 172 350 | 172 | 04/2011 |  | 5x112 | 66,46 | 470 |  | 42 | M14x1,50 | 17 | QUARANTA | 8½x19 | 19,00 | 8,50 | W01857204G2 | 1 |  |  |  | 5x112 |  | 44 | 81710414 | L | S17D36 | B |  | TÜV |  |  | DK | YES |  |  | S | Strongness Certificate (PB) | 1 | No car modifications required | 225/35 R19-F---235/35 R19-F---245/30 R19-R---255/30 R19-R-- | AfterMarket OZ | MAX 675 KG | GRIGIO CORSA DIAMANTATO | Via Veneto | 8027529052596 | OZ | 13,71 |  |  | Serie L - ext.diam.75 mm | 592x592x286 | 1 | 225 | e1*2007/46*0548*.. | bar: Area 1
MERCEDES | SLK | 172 350 | 172 | 04/2011 |  | 5x112 | 66,46 | 470 |  | 42 | M14x1,50 | 17 | SUPERTURISMO LM | 8½x19 | 19,00 | 8,50 | W0185220219 | 1 |  |  |  | 5x112 |  | 30 | 81710414 | L | S17D36 | B |  | TÜV |  |  | DK | YES |  |  | S | Strongness Certificate (PB) | 2 | Mods can be necessary to car | 225/35 R19-F---235/35 R19-F---245/30 R19-R---255/30 R19-R-- | AfterMarket OZ | MAX 725 KG | MATT RACE SILVER + BLACK LETTERING | Racing | 8027529043600 | OZ | 12,81 |  |  | Serie L - ext.diam.75 mm | 592x592x286 | 1 | 225 | e1*2007/46*0548*.. | bar: Area 1
MERCEDES | SLK | 172 350 | 172 | 04/2011 |  | 5x112 | 66,46 | 470 |  | 42 | M14x1,50 | 17 | SUPERTURISMO LM | 8½x19 | 19,00 | 8,50 | W0185220246 | 1 |  |  |  | 5x112 |  | 30 | 81710414 | L | S17D36 | B |  | TÜV |  |  | DK | YES |  |  | S | Strongness Certificate (PB) | 2 | Mods can be necessary to car | 225/35 R19-F---235/35 R19-F---245/30 R19-R---255/30 R19-R-- | AfterMarket OZ | MAX 725 KG | MATT GRAPHITE + SILVER LETTERING | Racing | 8027529043617 | OZ | 12,81 |  |  | Serie L - ext.diam.75 mm | 592x592x286 | 1 | 225 | e1*2007/46*0548*.. | bar: Area 1
MERCEDES | SLK | 172 350 | 172 | 04/2011 |  | 5x112 | 66,46 | 470 |  | 42 | M14x1,50 | 17 | SUPERTURISMO LM | 8½x19 | 19,00 | 8,50 | W0185220319 | 1 |  |  |  | 5x112 |  | 38 | 81710414 | L | S17D36 | B |  | TÜV |  |  | DK | YES |  |  | T | Teilegutachten (PB+VB) | 1 | No car modifications required | 225/35 R19-F---235/35 R19-F---245/30 R19-R---255/30 R19-R-- | AfterMarket OZ | MAX 725 KG | MATT RACE SILVER + BLACK LETTERING | Racing | 8027529043624 | OZ | 13,21 |  |  | Serie L - ext.diam.75 mm | 592x592x286 | 1 | 225 | e1*2007/46*0548*.. | bar: Area 1
MERCEDES | SLK | 172 350 | 172 | 04/2011 |  | 5x112 | 66,46 | 470 |  | 42 | M14x1,50 | 17 | SUPERTURISMO LM | 8½x19 | 19,00 | 8,50 | W0185220346 | 1 |  |  |  | 5x112 |  | 38 | 81710414 | L | S17D36 | B |  | TÜV |  |  | DK | YES |  |  | T | Teilegutachten (PB+VB) | 1 | No car modifications required | 225/35 R19-F---235/35 R19-F---245/30 R19-R---255/30 R19-R-- | AfterMarket OZ | MAX 725 KG | MATT GRAPHITE + SILVER LETTERING | Racing | 8027529043631 | OZ | 13,21 |  |  | Serie L - ext.diam.75 mm | 592x592x286 | 1 | 225 | e1*2007/46*0548*.. | bar: Area 1
MERCEDES | SLK | 172 350 | 172 | 04/2011 |  | 5x112 | 66,46 | 470 |  | 42 | M14x1,50 | 17 | SUPERTURISMO LM | 8½x19 | 19,00 | 8,50 | W0185220919 | 1 |  |  |  | 5x112 |  | 44 | 81710414 | L | S17D36 | B |  | TÜV |  |  | DK | YES |  |  | S | Strongness Certificate (PB) | 1 | No car modifications required | 225/35 R19-F---235/35 R19-F---245/30 R19-R---255/30 R19-R-- | AfterMarket OZ | MAX 690 KG | MATT RACE SILVER + BLACK LETTERING | Racing | 8027529043747 | OZ | 13,01 |  |  | Serie L - ext.diam.75 mm | 592x592x286 | 1 | 225 | e1*2007/46*0548*.. | bar: Area 1
MERCEDES | SLK | 172 350 | 172 | 04/2011 |  | 5x112 | 66,46 | 470 |  | 42 | M14x1,50 | 17 | SUPERTURISMO LM | 8½x19 | 19,00 | 8,50 | W0185220946 | 1 |  |  |  | 5x112 |  | 44 | 81710414 | L | S17D36 | B |  | TÜV |  |  | DK | YES |  |  | S | Strongness Certificate (PB) | 1 | No car modifications required | 225/35 R19-F---235/35 R19-F---245/30 R19-R---255/30 R19-R-- | AfterMarket OZ | MAX 690 KG | MATT GRAPHITE + SILVER LETTERING | Racing | 8027529043754 | OZ | 13,01 |  |  | Serie L - ext.diam.75 mm | 592x592x286 | 1 | 225 | e1*2007/46*0548*.. | bar: Area 1
MERCEDES | SLK | 172 350 | 172 | 04/2011 |  | 5x112 | 66,46 | 470 |  | 42 | M14x1,50 | 17 | ULTRALEGGERA HLT | 8½x19 | 19,00 | 8,50 | W01803203N6 | 3 | S | 20110912 | 20111012 | 5x112 |  | 38 | 81710414 | L | S17D36 | B |  | TÜV |  |  | DK | YES |  |  | T | Teilegutachten (PB+VB) | 1 | No car modifications required | 225/35 R19-F---235/35 R19-F---245/30 R19-R---255/30 R19-R-- | AfterMarket OZ | MAX 715 KG | MATT RACE SILVER | I-Tech | 8027529068009 | OZ | 11,88 |  |  | Serie L - ext.diam.75 mm | 592x592x286 | 1 | 225 | e1*2007/46*0548*.. | bar: Area 1
MERCEDES | SLK | 172 350 | 172 | 04/2011 |  | 5x112 | 66,46 | 470 |  | 42 | M14x1,50 | 17 | ULTRALEGGERA HLT | 8½x19 | 19,00 | 8,50 | W01803203P3 | 3 | S | 20121203 | 20130102 | 5x112 |  | 38 | 81710414 | L | S17D36 | B |  | TÜV |  |  | DK | YES |  |  | T | Teilegutachten (PB+VB) | 1 | No car modifications required | 225/35 R19-F---235/35 R19-F---245/30 R19-R---255/30 R19-R-- | AfterMarket OZ | MAX 715 KG | ACID GREEN | I-Tech | 8027529083897 | OZ | 11,88 |  |  | Serie L - ext.diam.75 mm | 592x592x286 | 1 | 225 | e1*2007/46*0548*.. | bar: Area 1
MERCEDES | SLK | 172 350 | 172 | 04/2011 |  | 5x112 | 66,46 | 470 |  | 42 | M14x1,50 | 17 | ULTRALEGGERA HLT | 8½x19 | 19,00 | 8,50 | W0180320322 | 3 | S | 20110912 | 20111012 | 5x112 |  | 38 | 81710414 | L | S17D36 | B |  | TÜV |  |  | DK | YES |  |  | T | Teilegutachten (PB+VB) | 1 | No car modifications required | 225/35 R19-F---235/35 R19-F---245/30 R19-R---255/30 R19-R-- | AfterMarket OZ | MAX 715 KG | MATT GRAPHIT SILVER | I-Tech | 8027529067996 | OZ | 11,88 |  |  | Serie L - ext.diam.75 mm | 592x592x286 | 1 | 225 | e1*2007/46*0548*.. | bar: Area 1
MERCEDES | SLK | 172 350 | 172 | 04/2011 |  | 5x112 | 66,46 | 470 |  | 42 | M14x1,50 | 17 | ULTRALEGGERA HLT | 8½x19 | 19,00 | 8,50 | W0180320330 | 3 | S | 20110912 | 20111012 | 5x112 |  | 38 | 81710414 | L | S17D36 | B |  | TÜV |  |  | DK | YES |  |  | T | Teilegutachten (PB+VB) | 1 | No car modifications required | 225/35 R19-F---235/35 R19-F---245/30 R19-R---255/30 R19-R-- | AfterMarket OZ | MAX 715 KG | WHITE | I-Tech | 8027529067958 | OZ | 11,88 |  |  | Serie L - ext.diam.75 mm | 592x592x286 | 1 | 225 | e1*2007/46*0548*.. | bar: Area 1
MERCEDES | SLK | 172 350 | 172 | 04/2011 |  | 5x112 | 66,46 | 470 |  | 42 | M14x1,50 | 17 | ULTRALEGGERA HLT | 8½x19 | 19,00 | 8,50 | W0180320353 | 1 |  |  |  | 5x112 |  | 38 | 81710414 | L | S17D36 | B |  | TÜV |  |  | DK | YES |  |  | T | Teilegutachten (PB+VB) | 1 | No car modifications required | 225/35 R19-F---235/35 R19-F---245/30 R19-R---255/30 R19-R-- | AfterMarket OZ | MAX 715 KG | MATT BLACK | I-Tech | 8027529006377 | OZ | 11,88 |  |  | Serie L - ext.diam.75 mm | 592x592x286 | 1 | 225 | e1*2007/46*0548*.. | bar: Area 1
MERCEDES | SLK | 172 350 | 172 | 04/2011 |  | 5x112 | 66,46 | 470 |  | 42 | M14x1,50 | 17 | ULTRALEGGERA HLT | 8½x19 | 19,00 | 8,50 | W0180320371 | 3 | S | 20110912 | 20111012 | 5x112 |  | 38 | 81710414 | L | S17D36 | B |  | TÜV |  |  | DK | YES |  |  | T | Teilegutachten (PB+VB) | 1 | No car modifications required | 225/35 R19-F---235/35 R19-F---245/30 R19-R---255/30 R19-R-- | AfterMarket OZ | MAX 715 KG | ORANGE | I-Tech | 8027529067972 | OZ | 11,88 |  |  | Serie L - ext.diam.75 mm | 592x592x286 | 1 | 225 | e1*2007/46*0548*.. | bar: Area 1
MERCEDES | SLK | 172 350 | 172 | 04/2011 |  | 5x112 | 66,46 | 470 |  | 42 | M14x1,50 | 17 | ULTRALEGGERA HLT | 8½x19 | 19,00 | 8,50 | W0180320376 | 3 | S | 20110912 | 20111012 | 5x112 |  | 38 | 81710414 | L | S17D36 | B |  | TÜV |  |  | DK | YES |  |  | T | Teilegutachten (PB+VB) | 1 | No car modifications required | 225/35 R19-F---235/35 R19-F---245/30 R19-R---255/30 R19-R-- | AfterMarket OZ | MAX 715 KG | RACE GOLD | I-Tech | 8027529067989 | OZ | 11,88 |  |  | Serie L - ext.diam.75 mm | 592x592x286 | 1 | 225 | e1*2007/46*0548*.. | bar: Area 1
MERCEDES | SLK | 172 350 | 172 | 04/2011 |  | 5x112 | 66,46 | 470 |  | 42 | M14x1,50 | 17 | ULTRALEGGERA HLT | 8½x19 | 19,00 | 8,50 | W0180320384 | 3 | S | 20110912 | 20111012 | 5x112 |  | 38 | 81710414 | L | S17D36 | B |  | TÜV |  |  | DK | YES |  |  | T | Teilegutachten (PB+VB) | 1 | No car modifications required | 225/35 R19-F---235/35 R19-F---245/30 R19-R---255/30 R19-R-- | AfterMarket OZ | MAX 715 KG | RED | I-Tech | 8027529067965 | OZ | 11,88 |  |  | Serie L - ext.diam.75 mm | 592x592x286 | 1 | 225 | e1*2007/46*0548*.. | bar: Area 1
MERCEDES | SLK | 172 350 | 172 | 04/2011 |  | 5x112 | 66,46 | 470 |  | 42 | M14x1,50 | 17 | ULTRALEGGERA HLT | 8½x19 | 19,00 | 8,50 | W01803205N6 | 3 | S | 20110912 | 20111012 | 5x112 |  | 32 | 81710414 | L | S17D36 | B |  | TÜV |  |  | DK | YES |  |  | T | Teilegutachten (PB+VB) | 2 | Mods can be necessary to car | 225/35 R19-F---235/35 R19-F---245/30 R19-R---255/30 R19-R-- | AfterMarket OZ | MAX 715 KG | MATT RACE SILVER | I-Tech | 8027529068122 | OZ | 12,12 |  |  | Serie L - ext.diam.75 mm | 592x592x286 | 1 | 225 | e1*2007/46*0548*.. | bar: Area 1
MERCEDES | SLK | 172 350 | 172 | 04/2011 |  | 5x112 | 66,46 | 470 |  | 42 | M14x1,50 | 17 | ULTRALEGGERA HLT | 8½x19 | 19,00 | 8,50 | W01803205P3 | 3 | S | 20121203 | 20130102 | 5x112 |  | 32 | 81710414 | L | S17D36 | B |  | TÜV |  |  | DK | YES |  |  | T | Teilegutachten (PB+VB) | 2 | Mods can be necessary to car | 225/35 R19-F---235/35 R19-F---245/30 R19-R---255/30 R19-R-- | AfterMarket OZ | MAX 715 KG | ACID GREEN | I-Tech | 8027529083910 | OZ | 12,12 |  |  | Serie L - ext.diam.75 mm | 592x592x286 | 1 | 225 | e1*2007/46*0548*.. | bar: Area 1
MERCEDES | SLK | 172 350 | 172 | 04/2011 |  | 5x112 | 66,46 | 470 |  | 42 | M14x1,50 | 17 | ULTRALEGGERA HLT | 8½x19 | 19,00 | 8,50 | W0180320522 | 3 | S | 20110912 | 20111012 | 5x112 |  | 32 | 81710414 | L | S17D36 | B |  | TÜV |  |  | DK | YES |  |  | T | Teilegutachten (PB+VB) | 2 | Mods can be necessary to car | 225/35 R19-F---235/35 R19-F---245/30 R19-R---255/30 R19-R-- | AfterMarket OZ | MAX 715 KG | MATT GRAPHIT SILVER | I-Tech | 8027529068115 | OZ | 12,12 |  |  | Serie L - ext.diam.75 mm | 592x592x286 | 1 | 225 | e1*2007/46*0548*.. | bar: Area 1
MERCEDES | SLK | 172 350 | 172 | 04/2011 |  | 5x112 | 66,46 | 470 |  | 42 | M14x1,50 | 17 | ULTRALEGGERA HLT | 8½x19 | 19,00 | 8,50 | W0180320530 | 3 | S | 20110912 | 20111012 | 5x112 |  | 32 | 81710414 | L | S17D36 | B |  | TÜV |  |  | DK | YES |  |  | T | Teilegutachten (PB+VB) | 2 | Mods can be necessary to car | 225/35 R19-F---235/35 R19-F---245/30 R19-R---255/30 R19-R-- | AfterMarket OZ | MAX 715 KG | WHITE | I-Tech | 8027529068078 | OZ | 12,12 |  |  | Serie L - ext.diam.75 mm | 592x592x286 | 1 | 225 | e1*2007/46*0548*.. | bar: Area 1
MERCEDES | SLK | 172 350 | 172 | 04/2011 |  | 5x112 | 66,46 | 470 |  | 42 | M14x1,50 | 17 | ULTRALEGGERA HLT | 8½x19 | 19,00 | 8,50 | W0180320553 | 3 | S | 20110912 | 20111012 | 5x112 |  | 32 | 81710414 | L | S17D36 | B |  | TÜV |  |  | DK | YES |  |  | T | Teilegutachten (PB+VB) | 2 | Mods can be necessary to car | 225/35 R19-F---235/35 R19-F---245/30 R19-R---255/30 R19-R-- | AfterMarket OZ | MAX 715 KG | MATT BLACK | I-Tech | 8027529068061 | OZ | 12,12 |  |  | Serie L - ext.diam.75 mm | 592x592x286 | 1 | 225 | e1*2007/46*0548*.. | bar: Area 1
MERCEDES | SLK | 172 350 | 172 | 04/2011 |  | 5x112 | 66,46 | 470 |  | 42 | M14x1,50 | 17 | ULTRALEGGERA HLT | 8½x19 | 19,00 | 8,50 | W0180320571 | 3 | S | 20110912 | 20111012 | 5x112 |  | 32 | 81710414 | L | S17D36 | B |  | TÜV |  |  | DK | YES |  |  | T | Teilegutachten (PB+VB) | 2 | Mods can be necessary to car | 225/35 R19-F---235/35 R19-F---245/30 R19-R---255/30 R19-R-- | AfterMarket OZ | MAX 715 KG | ORANGE | I-Tech | 8027529068092 | OZ | 12,12 |  |  | Serie L - ext.diam.75 mm | 592x592x286 | 1 | 225 | e1*2007/46*0548*.. | bar: Area 1
MERCEDES | SLK | 172 350 | 172 | 04/2011 |  | 5x112 | 66,46 | 470 |  | 42 | M14x1,50 | 17 | ULTRALEGGERA HLT | 8½x19 | 19,00 | 8,50 | W0180320576 | 3 | S | 20110912 | 20111012 | 5x112 |  | 32 | 81710414 | L | S17D36 | B |  | TÜV |  |  | DK | YES |  |  | T | Teilegutachten (PB+VB) | 2 | Mods can be necessary to car | 225/35 R19-F---235/35 R19-F---245/30 R19-R---255/30 R19-R-- | AfterMarket OZ | MAX 715 KG | RACE GOLD | I-Tech | 8027529068108 | OZ | 12,12 |  |  | Serie L - ext.diam.75 mm | 592x592x286 | 1 | 225 | e1*2007/46*0548*.. | bar: Area 1
MERCEDES | SLK | 172 350 | 172 | 04/2011 |  | 5x112 | 66,46 | 470 |  | 42 | M14x1,50 | 17 | ULTRALEGGERA HLT | 8½x19 | 19,00 | 8,50 | W0180320584 | 3 | S | 20110912 | 20111012 | 5x112 |  | 32 | 81710414 | L | S17D36 | B |  | TÜV |  |  | DK | YES |  |  | T | Teilegutachten (PB+VB) | 2 | Mods can be necessary to car | 225/35 R19-F---235/35 R19-F---245/30 R19-R---255/30 R19-R-- | AfterMarket OZ | MAX 715 KG | RED | I-Tech | 8027529068085 | OZ | 12,12 |  |  | Serie L - ext.diam.75 mm | 592x592x286 | 1 | 225 | e1*2007/46*0548*.. | bar: Area 1
MERCEDES | SLK | 172 350 | 172 | 04/2011 |  | 5x112 | 66,46 | 470 |  | 42 | M14x1,50 | 17 | VITTORIA | 8½x19 | 19,00 | 8,50 | W0188220073 | 1 |  |  |  | 5x112 |  | 30 | 81710453 | L | R38U | B |  | TÜV |  |  | DK | YES |  |  | T | Teilegutachten (PB+VB) | 2 | Mods can be necessary to car | 225/35 R19-F---235/35 R19-F---245/30 R19-R---255/30 R19-R-- | AfterMarket OZ | MAX 730 KG | MATT DARK GRAPHITE | Via Veneto | 8027529069655 | OZ | 14,46 |  |  | Serie L - ext.diam.75 mm | 592x592x286 | 1 | 225 | e1*2007/46*0548*.. | bar: Area 1
MERCEDES | SLK | 172 350 | 172 | 04/2011 |  | 5x112 | 66,46 | 470 |  | 42 | M14x1,50 | 17 | VITTORIA | 8½x19 | 19,00 | 8,50 | W0188220173 | 1 |  |  |  | 5x112 |  | 38 | 81710452 | L | S17D36 | B |  | TÜV |  |  | DK | YES |  |  | T | Teilegutachten (PB+VB) | 1 | No car modifications required | 225/35 R19-F---235/35 R19-F---245/30 R19-R---255/30 R19-R-- | AfterMarket OZ | MAX 730 KG | MATT DARK GRAPHITE | Via Veneto | 8027529069662 | OZ | 14,11 |  |  | Serie L - ext.diam.75 mm | 592x592x286 | 1 | 225 | e1*2007/46*0548*.. | bar: Area 1
MERCEDES | SLK | 172 350 | 172 | 04/2011 |  | 5x112 | 66,46 | 470 |  | 42 | M14x1,50 | 17 | SARDEGNA | 9x19 | 19,00 | 9,00 | W0176620122 | 1 |  |  |  | 5x112 |  | 45 | 81710415 | XL | S17D36 | B |  | TÜV |  |  | DK | YES | C0270 | REAR | S | Strongness Certificate (PB) | 1 | No car modifications required |  | AfterMarket OZ | MAX 950 KG | MATT GRAPHIT SILVER | All-Terrain | 8027529046366 | OZ | 17,65 |  |  | Serie XL - ext.diam.79 mm | 592x592x312 | 1 | 225 | e1*2007/46*0548*.. | bar: Area 1
MERCEDES | SLK | 172 350 | 172 | 04/2011 |  | 5x112 | 66,46 | 470 |  | 42 | M14x1,50 | 17 | SARDEGNA | 9x19 | 19,00 | 9,00 | W0176620222 | 1 |  |  |  | 5x112 |  | 35 | 81710415 | XL | S17D36 | B |  | TÜV |  |  | DK | YES | C0270 | REAR | S | Strongness Certificate (PB) | 1 | No car modifications required |  | AfterMarket OZ | MAX 950 KG | MATT GRAPHIT SILVER | All-Terrain | 8027529046373 | OZ | 17,65 |  |  | Serie XL - ext.diam.79 mm | 592x592x312 | 1 | 225 | e1*2007/46*0548*.. | bar: Area 1
MERCEDES | SLK | 172 350 | 172 | 04/2011 |  | 5x112 | 66,46 | 470 |  | 42 | M14x1,50 | 17 | ULTRALEGGERA HLT | 9x19 | 19,00 | 9,00 | W01804201N6 | 3 | S | 20110912 | 20111012 | 5x112 |  | 30 | 81710414 | L | S17D36 | B |  | TÜV |  |  | DK | YES | C0270 | REAR | S | Strongness Certificate (PB) | 2 | Mods can be necessary to car |  | AfterMarket OZ | MAX 695 KG | MATT RACE SILVER | I-Tech | 8027529068993 | OZ | 10,54 |  |  | Serie L - ext.diam.75 mm | 592x592x312 | 1 | 225 | e1*2007/46*0548*.. | bar: Area 1
MERCEDES | SLK | 172 350 | 172 | 04/2011 |  | 5x112 | 66,46 | 470 |  | 42 | M14x1,50 | 17 | ULTRALEGGERA HLT | 9x19 | 19,00 | 9,00 | W0180420122 | 3 | S | 20110912 | 20111012 | 5x112 |  | 30 | 81710414 | L | S17D36 | B |  | TÜV |  |  | DK | YES | C0270 | REAR | S | Strongness Certificate (PB) | 2 | Mods can be necessary to car |  | AfterMarket OZ | MAX 695 KG | MATT GRAPHIT SILVER | I-Tech | 8027529068986 | OZ | 10,54 |  |  | Serie L - ext.diam.75 mm | 592x592x312 | 1 | 225 | e1*2007/46*0548*.. | bar: Area 1
MERCEDES | SLK | 172 350 | 172 | 04/2011 |  | 5x112 | 66,46 | 470 |  | 42 | M14x1,50 | 17 | ULTRALEGGERA HLT | 9x19 | 19,00 | 9,00 | W0180420130 | 3 | S | 20110912 | 20111012 | 5x112 |  | 30 | 81710414 | L | S17D36 | B |  | TÜV |  |  | DK | YES | C0270 | REAR | S | Strongness Certificate (PB) | 2 | Mods can be necessary to car |  | AfterMarket OZ | MAX 695 KG | WHITE | I-Tech | 8027529068948 | OZ | 10,54 |  |  | Serie L - ext.diam.75 mm | 592x592x312 | 1 | 225 | e1*2007/46*0548*.. | bar: Area 1
MERCEDES | SLK | 172 350 | 172 | 04/2011 |  | 5x112 | 66,46 | 470 |  | 42 | M14x1,50 | 17 | ULTRALEGGERA HLT | 9x19 | 19,00 | 9,00 | W0180420153 | 3 | S | 20110912 | 20111012 | 5x112 |  | 30 | 81710414 | L | S17D36 | B |  | TÜV |  |  | DK | YES | C0270 | REAR | S | Strongness Certificate (PB) | 2 | Mods can be necessary to car |  | AfterMarket OZ | MAX 695 KG | MATT BLACK | I-Tech | 8027529068931 | OZ | 10,54 |  |  | Serie L - ext.diam.75 mm | 592x592x312 | 1 | 225 | e1*2007/46*0548*.. | bar: Area 1
MERCEDES | SLK | 172 350 | 172 | 04/2011 |  | 5x112 | 66,46 | 470 |  | 42 | M14x1,50 | 17 | ULTRALEGGERA HLT | 9x19 | 19,00 | 9,00 | W0180420171 | 3 | S | 20110912 | 20111012 | 5x112 |  | 30 | 81710414 | L | S17D36 | B |  | TÜV |  |  | DK | YES | C0270 | REAR | S | Strongness Certificate (PB) | 2 | Mods can be necessary to car |  | AfterMarket OZ | MAX 695 KG | ORANGE | I-Tech | 8027529068962 | OZ | 10,54 |  |  | Serie L - ext.diam.75 mm | 592x592x312 | 1 | 225 | e1*2007/46*0548*.. | bar: Area 1
MERCEDES | SLK | 172 350 | 172 | 04/2011 |  | 5x112 | 66,46 | 470 |  | 42 | M14x1,50 | 17 | ULTRALEGGERA HLT | 9x19 | 19,00 | 9,00 | W0180420176 | 3 | S | 20110912 | 20111012 | 5x112 |  | 30 | 81710414 | L | S17D36 | B |  | TÜV |  |  | DK | YES | C0270 | REAR | S | Strongness Certificate (PB) | 2 | Mods can be necessary to car |  | AfterMarket OZ | MAX 695 KG | RACE GOLD | I-Tech | 8027529068979 | OZ | 10,54 |  |  | Serie L - ext.diam.75 mm | 592x592x312 | 1 | 225 | e1*2007/46*0548*.. | bar: Area 1
MERCEDES | SLK | 172 350 | 172 | 04/2011 |  | 5x112 | 66,46 | 470 |  | 42 | M14x1,50 | 17 | ULTRALEGGERA HLT | 9x19 | 19,00 | 9,00 | W0180420184 | 3 | S | 20110912 | 20111012 | 5x112 |  | 30 | 81710414 | L | S17D36 | B |  | TÜV |  |  | DK | YES | C0270 | REAR | S | Strongness Certificate (PB) | 2 | Mods can be necessary to car |  | AfterMarket OZ | MAX 695 KG | RED | I-Tech | 8027529068955 | OZ | 10,54 |  |  | Serie L - ext.diam.75 mm | 592x592x312 | 1 | 225 | e1*2007/46*0548*.. | bar: Area 1
MERCEDES | SLK | 172 350 | 172 | 04/2011 |  | 5x112 | 66,46 | 470 |  | 42 | M14x1,50 | 17 | ULTRALEGGERA HLT | 9x19 | 19,00 | 9,00 | W01804202N6 | 3 | S | 20110912 | 20111012 | 5x112 |  | 42 | 81710414 | L | S17D36 | B |  | TÜV |  |  | DK | YES | C0270 | REAR | S | Strongness Certificate (PB) | 1 | No car modifications required |  | AfterMarket OZ | MAX 695 KG | MATT RACE SILVER | I-Tech | 8027529069051 | OZ | 10,34 |  |  | Serie L - ext.diam.75 mm | 592x592x312 | 1 | 225 | e1*2007/46*0548*.. | bar: Area 1
MERCEDES | SLK | 172 350 | 172 | 04/2011 |  | 5x112 | 66,46 | 470 |  | 42 | M14x1,50 | 17 | ULTRALEGGERA HLT | 9x19 | 19,00 | 9,00 | W01804202P3 | 3 | S | 20121203 | 20130102 | 5x112 |  | 42 | 81710414 | L | S17D36 | B |  | TÜV |  |  | DK | YES | C0270 | REAR | S | Strongness Certificate (PB) | 1 | No car modifications required |  | AfterMarket OZ | MAX 695 KG | ACID GREEN | I-Tech | 8027529084078 | OZ | 10,34 |  |  | Serie L - ext.diam.75 mm | 592x592x312 | 1 | 225 | e1*2007/46*0548*.. | bar: Area 1
MERCEDES | SLK | 172 350 | 172 | 04/2011 |  | 5x112 | 66,46 | 470 |  | 42 | M14x1,50 | 17 | ULTRALEGGERA HLT | 9x19 | 19,00 | 9,00 | W0180420222 | 3 | S | 20110912 | 20111012 | 5x112 |  | 42 | 81710414 | L | S17D36 | B |  | TÜV |  |  | DK | YES | C0270 | REAR | S | Strongness Certificate (PB) | 1 | No car modifications required |  | AfterMarket OZ | MAX 695 KG | MATT GRAPHIT SILVER | I-Tech | 8027529069044 | OZ | 10,34 |  |  | Serie L - ext.diam.75 mm | 592x592x312 | 1 | 225 | e1*2007/46*0548*.. | bar: Area 1
MERCEDES | SLK | 172 350 | 172 | 04/2011 |  | 5x112 | 66,46 | 470 |  | 42 | M14x1,50 | 17 | ULTRALEGGERA HLT | 9x19 | 19,00 | 9,00 | W0180420230 | 3 | S | 20110912 | 20111012 | 5x112 |  | 42 | 81710414 | L | S17D36 | B |  | TÜV |  |  | DK | YES | C0270 | REAR | S | Strongness Certificate (PB) | 1 | No car modifications required |  | AfterMarket OZ | MAX 695 KG | WHITE | I-Tech | 8027529069006 | OZ | 10,34 |  |  | Serie L - ext.diam.75 mm | 592x592x312 | 1 | 225 | e1*2007/46*0548*.. | bar: Area 1
MERCEDES | SLK | 172 350 | 172 | 04/2011 |  | 5x112 | 66,46 | 470 |  | 42 | M14x1,50 | 17 | ULTRALEGGERA HLT | 9x19 | 19,00 | 9,00 | W0180420253 | 1 |  |  |  | 5x112 |  | 42 | 81710414 | L | S17D36 | B |  | TÜV |  |  | DK | YES | C0270 | REAR | S | Strongness Certificate (PB) | 1 | No car modifications required |  | AfterMarket OZ | MAX 695 KG | MATT BLACK | I-Tech | 8027529047370 | OZ | 10,34 |  |  | Serie L - ext.diam.75 mm | 592x592x312 | 1 | 225 | e1*2007/46*0548*.. | bar: Area 1
MERCEDES | SLK | 172 350 | 172 | 04/2011 |  | 5x112 | 66,46 | 470 |  | 42 | M14x1,50 | 17 | ULTRALEGGERA HLT | 9x19 | 19,00 | 9,00 | W0180420261 | 1 |  |  |  | 5x112 |  | 42 | 81710414 | L | S17D36 | B |  | TÜV |  |  | DK | YES | C0270 | REAR | S | Strongness Certificate (PB) | 1 | No car modifications required |  | AfterMarket OZ | MAX 695 KG | CHRYSTAL TITANIUM | I-Tech | 8027529006452 | OZ | 10,34 |  |  | Serie L - ext.diam.75 mm | 592x592x312 | 1 | 225 | e1*2007/46*0548*.. | Area 2: OUT
MERCEDES | SLK | 172 350 | 172 | 04/2011 |  | 5x112 | 66,46 | 470 |  | 42 | M14x1,50 | 17 | ULTRALEGGERA HLT | 9x19 | 19,00 | 9,00 | W0180420271 | 3 | S | 20110912 | 20111012 | 5x112 |  | 42 | 81710414 | L | S17D36 | B |  | TÜV |  |  | DK | YES | C0270 | REAR | S | Strongness Certificate (PB) | 1 | No car modifications required |  | AfterMarket OZ | MAX 695 KG | ORANGE | I-Tech | 8027529069020 | OZ | 10,34 |  |  | Serie L - ext.diam.75 mm | 592x592x312 | 1 | 225 | e1*2007/46*0548*.. | bar: Area 1
MERCEDES | SLK | 172 350 | 172 | 04/2011 |  | 5x112 | 66,46 | 470 |  | 42 | M14x1,50 | 17 | ULTRALEGGERA HLT | 9x19 | 19,00 | 9,00 | W0180420276 | 3 | S | 20110912 | 20111012 | 5x112 |  | 42 | 81710414 | L | S17D36 | B |  | TÜV |  |  | DK | YES | C0270 | REAR | S | Strongness Certificate (PB) | 1 | No car modifications required |  | AfterMarket OZ | MAX 695 KG | RACE GOLD | I-Tech | 8027529069037 | OZ | 10,34 |  |  | Serie L - ext.diam.75 mm | 592x592x312 | 1 | 225 | e1*2007/46*0548*.. | bar: Area 1
MERCEDES | SLK | 172 350 | 172 | 04/2011 |  | 5x112 | 66,46 | 470 |  | 42 | M14x1,50 | 17 | ULTRALEGGERA HLT | 9x19 | 19,00 | 9,00 | W0180420284 | 3 | S | 20110912 | 20111012 | 5x112 |  | 42 | 81710414 | L | S17D36 | B |  | TÜV |  |  | DK | YES | C0270 | REAR | S | Strongness Certificate (PB) | 1 | No car modifications required |  | AfterMarket OZ | MAX 695 KG | RED | I-Tech | 8027529069013 | OZ | 10,34 |  |  | Serie L - ext.diam.75 mm | 592x592x312 | 1 | 225 | e1*2007/46*0548*.. | bar: Area 1
MERCEDES | SLK | 172 350 | 172 | 04/2011 |  | 5x112 | 66,46 | 470 |  | 42 | M14x1,50 | 17 | VERSILIA | 9x19 | 19,00 | 9,00 | W01841200N6 | 1 |  |  |  | 5x112 |  | 35 | 81710414 | L | S17D36 | B |  | TÜV |  |  | DK | YES | C0270 | REAR | S | Strongness Certificate (PB) | 1 | No car modifications required |  | AfterMarket OZ | MAX 875 KG | MATT RACE SILVER | All-Terrain | 8027529052343 | OZ | 17,93 |  |  | Serie L - ext.diam.75 mm | 592x592x312 | 1 | 225 | e1*2007/46*0548*.. | bar: Area 1
MERCEDES | SLK | 172 350 | 172 | 04/2011 |  | 5x112 | 66,46 | 470 |  | 42 | M14x1,50 | 17 | VERSILIA | 9x19 | 19,00 | 9,00 | W0184120054 | 1 |  |  |  | 5x112 |  | 35 | 81710414 | L | S17D36 | B |  | TÜV |  |  | DK | YES | C0270 | REAR | S | Strongness Certificate (PB) | 1 | No car modifications required |  | AfterMarket OZ | MAX 875 KG | MATT BLACK + DIAMOND-CUT | All-Terrain | 8027529038064 | OZ | 17,93 |  |  | Serie L - ext.diam.75 mm | 592x592x312 | 1 | 225 | e1*2007/46*0548*.. | bar: Area 1
MERCEDES | SLK | 172 350 | 172 | 04/2011 |  | 5x112 | 66,46 | 470 |  | 42 | M14x1,50 | 17 | VERSILIA | 9x19 | 19,00 | 9,00 | W01841201N6 | 1 |  |  |  | 5x112 |  | 45 | 81710414 | L | S17D36 | B |  | TÜV |  |  | DK | YES | C0270 | REAR | S | Strongness Certificate (PB) | 1 | No car modifications required |  | AfterMarket OZ | MAX 900 KG | MATT RACE SILVER | All-Terrain | 8027529052350 | OZ | 17,33 |  |  | Serie L - ext.diam.75 mm | 592x592x312 | 1 | 225 | e1*2007/46*0548*.. | bar: Area 1
MERCEDES | SLK | 172 350 | 172 | 04/2011 |  | 5x112 | 66,46 | 470 |  | 42 | M14x1,50 | 17 | VERSILIA | 9x19 | 19,00 | 9,00 | W0184120154 | 1 |  |  |  | 5x112 |  | 45 | 81710414 | L | S17D36 | B |  | TÜV |  |  | DK | YES | C0270 | REAR | S | Strongness Certificate (PB) | 1 | No car modifications required |  | AfterMarket OZ | MAX 900 KG | MATT BLACK + DIAMOND-CUT | All-Terrain | 8027529038071 | OZ | 17,33 |  |  | Serie L - ext.diam.75 mm | 592x592x312 | 1 | 225 | e1*2007/46*0548*.. | bar: Area 1
MERCEDES | SLK | 172 350 | 172 | 04/2011 |  | 5x112 | 66,46 | 470 |  | 42 | M14x1,50 | 17 | X5B | 9x19 | 19,00 | 9,00 | W85070200N5 | 1 | S | 20121005 | 20121104 | 5x112 |  | 29 | 81710452 | L | S17D36 | B |  |  |  |  | DK | YES | C0270 | REAR | T | Teilegutachten (PB+VB) | 2 | Mods can be necessary to car |  | AfterMarket OZ | MAX 730 KG | MATT GRAPHITE DIAMOND CUT | X-Line | 8027529079883 | OZ | 14,51 |  |  | Serie L - ext.diam.75 mm | 593x593x300 | 1 | 225 | e1*2007/46*0548*.. | bar: Area 1
MERCEDES | SLK | 172 350 | 172 | 04/2011 |  | 5x112 | 66,46 | 470 |  | 42 | M14x1,50 | 17 | X5B | 9x19 | 19,00 | 9,00 | W85070201N5 | 1 | S | 20121005 | 20121104 | 5x112 |  | 45 | 81710452 | L | S17D36 | B |  |  |  |  | DK | YES | C0270 | REAR | T | Teilegutachten (PB+VB) | 1 | No car modifications required |  | AfterMarket OZ | MAX 730 KG | MATT GRAPHITE DIAMOND CUT | X-Line | 8027529079890 | OZ | 13,81 |  |  | Serie L - ext.diam.75 mm | 593x593x300 | 1 | 225 | e1*2007/46*0548*.. | bar: Area 1
MERCEDES | SLK | 172 350 | 172 | 04/2011 |  | 5x112 | 66,46 | 470 |  | 42 | M14x1,50 | 17 | EGO | 9½x19 | 19,00 | 9,50 | W8505420054 | 1 |  |  |  | 5x112 |  | 30 | 81710452 | L | S17D36 | B |  |  |  |  | DK | YES | C0270 | REAR | T | Teilegutachten (PB+VB) | 2 | Mods can be necessary to car | 255/30 R19-R---265/30 R19-R-- | AfterMarket OZ | MAX 750 KG | MATT BLACK + DIAMOND-CUT | X-Line | 8027529065947 | OZ | 14,31 |  |  | Serie L - ext.diam.75 mm | 593x593x313 | 1 | 225 | e1*2007/46*0548*.. | bar: Area 1
MERCEDES | SLK | 172 350 | 172 | 04/2011 |  | 5x112 | 66,46 | 470 |  | 42 | M14x1,50 | 17 | EGO | 9½x19 | 19,00 | 9,50 | W8505420154 | 1 | S | 20110726 | 20110825 | 5x112 |  | 35 | 81710452 | L | S17D36 | B |  | TÜV |  |  | DK | YES | C0270 | REAR | T | Teilegutachten (PB+VB) | 1 | No car modifications required | 255/30 R19-R---265/30 R19-R-- | AfterMarket OZ | MAX 735 KG | MATT BLACK + DIAMOND-CUT | X-Line | 8027529065954 | OZ | 14,31 |  |  | Serie L - ext.diam.75 mm | 593x593x313 | 1 | 225 | e1*2007/46*0548*.. | bar: Area 1
MERCEDES | SLK | 172 350 | 172 | 04/2011 |  | 5x112 | 66,46 | 470 |  | 42 | M14x1,50 | 17 | QUARANTA | 9½x19 | 19,00 | 9,50 | W01858200G2 | 1 |  |  |  | 5x112 |  | 30 | 81710414 | L | S17D36 | B |  | TÜV |  |  | DK | YES | C0270 | REAR | S | Strongness Certificate (PB) | 2 | Mods can be necessary to car | 255/30 R19-R---265/30 R19-R-- | AfterMarket OZ | MAX 735 KG | GRIGIO CORSA DIAMANTATO | Via Veneto | 8027529052640 | OZ | 14,43 |  |  | Serie L - ext.diam.75 mm | 592x592x312 | 1 | 225 | e1*2007/46*0548*.. | bar: Area 1
MERCEDES | SLK | 172 350 | 172 | 04/2011 |  | 5x112 | 66,46 | 470 |  | 42 | M14x1,50 | 17 | QUARANTA | 9½x19 | 19,00 | 9,50 | W01858201G2 | 1 |  |  |  | 5x112 |  | 35 | 81710414 | L | S17D36 | B |  | TÜV |  |  | DK | YES | C0270 | REAR | S | Strongness Certificate (PB) | 1 | No car modifications required | 255/30 R19-R---265/30 R19-R-- | AfterMarket OZ | MAX 735 KG | GRIGIO CORSA DIAMANTATO | Via Veneto | 8027529052657 | OZ | 14,31 |  |  | Serie L - ext.diam.75 mm | 592x592x312 | 1 | 225 | e1*2007/46*0548*.. | bar: Area 1
MERCEDES | SLK | 172 350 | 172 | 04/2011 |  | 5x112 | 66,46 | 470 |  | 42 | M14x1,50 | 17 | QUARANTA | 9½x19 | 19,00 | 9,50 | W01858202G2 | 1 |  |  |  | 5x112 |  | 40 | 81710414 | L | S17D36 | B |  | TÜV |  |  | DK | YES | C0270 | REAR | K | KBA (ABE+VB) | 1 | No car modifications required | 255/30 R19-R---265/30 R19-R-- | AfterMarket OZ | MAX 735 KG | GRIGIO CORSA DIAMANTATO | Via Veneto | 8027529052664 | OZ | 14,19 |  |  | Serie L - ext.diam.75 mm | 592x592x312 | 1 | 225 | e1*2007/46*0548*.. | bar: Area 1
MERCEDES | SLK | 172 350 | 172 | 04/2011 |  | 5x112 | 66,46 | 470 |  | 42 | M14x1,50 | 17 | SUPERTURISMO LM | 9½x19 | 19,00 | 9,50 | W0185320119 | 1 |  |  |  | 5x112 |  | 30 | 81710414 | L | S17D36 | B |  | TÜV |  |  | DK | YES | C0270 | REAR | S | Strongness Certificate (PB) | 2 | Mods can be necessary to car | 255/30 R19-R---265/30 R19-R-- | AfterMarket OZ | MAX 725 KG | MATT RACE SILVER + BLACK LETTERING | Racing | 8027529043761 | OZ | 13,14 |  |  | Serie L - ext.diam.75 mm | 592x592x312 | 1 | 225 | e1*2007/46*0548*.. | bar: Area 1
MERCEDES | SLK | 172 350 | 172 | 04/2011 |  | 5x112 | 66,46 | 470 |  | 42 | M14x1,50 | 17 | SUPERTURISMO LM | 9½x19 | 19,00 | 9,50 | W0185320146 | 1 |  |  |  | 5x112 |  | 30 | 81710414 | L | S17D36 | B |  | TÜV |  |  | DK | YES | C0270 | REAR | S | Strongness Certificate (PB) | 2 | Mods can be necessary to car | 255/30 R19-R---265/30 R19-R-- | AfterMarket OZ | MAX 725 KG | MATT GRAPHITE + SILVER LETTERING | Racing | 8027529043778 | OZ | 13,14 |  |  | Serie L - ext.diam.75 mm | 592x592x312 | 1 | 225 | e1*2007/46*0548*.. | bar: Area 1
MERCEDES | SLK | 172 350 | 172 | 04/2011 |  | 5x112 | 66,46 | 470 |  | 42 | M14x1,50 | 17 | SUPERTURISMO LM | 9½x19 | 19,00 | 9,50 | W0185320219 | 1 |  |  |  | 5x112 |  | 35 | 81710414 | L | S17D36 | B |  | TÜV |  |  | DK | YES | C0270 | REAR | S | Strongness Certificate (PB) | 1 | No car modifications required | 255/30 R19-R---265/30 R19-R-- | AfterMarket OZ | MAX 725 KG | MATT RACE SILVER + BLACK LETTERING | Racing | 8027529048834 | OZ | 13,06 |  |  | Serie L - ext.diam.75 mm | 592x592x312 | 1 | 225 | e1*2007/46*0548*.. | bar: Area 1
MERCEDES | SLK | 172 350 | 172 | 04/2011 |  | 5x112 | 66,46 | 470 |  | 42 | M14x1,50 | 17 | SUPERTURISMO LM | 9½x19 | 19,00 | 9,50 | W0185320246 | 1 |  |  |  | 5x112 |  | 35 | 81710414 | L | S17D36 | B |  | TÜV |  |  | DK | YES | C0270 | REAR | S | Strongness Certificate (PB) | 1 | No car modifications required | 255/30 R19-R---265/30 R19-R-- | AfterMarket OZ | MAX 725 KG | MATT GRAPHITE + SILVER LETTERING | Racing | 8027529043785 | OZ | 13,06 |  |  | Serie L - ext.diam.75 mm | 592x592x312 | 1 | 225 | e1*2007/46*0548*.. | bar: Area 1
MERCEDES | SLK | 172 350 | 172 | 04/2011 |  | 5x112 | 66,46 | 470 |  | 42 | M14x1,50 | 17 | SUPERTURISMO LM | 9½x19 | 19,00 | 9,50 | W0185320319 | 1 |  |  |  | 5x112 |  | 40 | 81710414 | L | S17D36 | B |  | TÜV |  |  | DK | YES | C0270 | REAR | T | Teilegutachten (PB+VB) | 1 | No car modifications required | 255/30 R19-R---265/30 R19-R-- | AfterMarket OZ | MAX 725 KG | MATT RACE SILVER + BLACK LETTERING | Racing | 8027529043792 | OZ | 13,06 |  |  | Serie L - ext.diam.75 mm | 592x592x312 | 1 | 225 | e1*2007/46*0548*.. | bar: Area 1
MERCEDES | SLK | 172 350 | 172 | 04/2011 |  | 5x112 | 66,46 | 470 |  | 42 | M14x1,50 | 17 | SUPERTURISMO LM | 9½x19 | 19,00 | 9,50 | W0185320346 | 1 |  |  |  | 5x112 |  | 40 | 81710414 | L | S17D36 | B |  | TÜV |  |  | DK | YES | C0270 | REAR | T | Teilegutachten (PB+VB) | 1 | No car modifications required | 255/30 R19-R---265/30 R19-R-- | AfterMarket OZ | MAX 725 KG | MATT GRAPHITE + SILVER LETTERING | Racing | 8027529048841 | OZ | 13,06 |  |  | Serie L - ext.diam.75 mm | 592x592x312 | 1 | 225 | e1*2007/46*0548*.. | bar: Area 1
MERCEDES | A-KLASSE | 176 | 176 | 09/2012 |  | 5x112 | 66,46 | 550 |  | 52,50 | M14x1,50 | 17 | LOUNGE 10 | 7x16 | 16,00 | 7,00 | W8502920354 | 1 | S | 20121031 | 20121130 | 5x112 |  | 48 | 81710452 | L | S17D36 | B |  |  | KBA |  | DK |  |  |  | S | Strongness Certificate (PB) | 1 | No car modifications required |  | AfterMarket OZ | MAX 675 KG | MATT BLACK + DIAMOND-CUT | X-Line | 8027529047578 | OZ | 10,96 |  |  | Serie L - ext.diam.75 mm | 511x511x249 | 1 | 080-115 | e1*2007/46*0928*.. | bar: Area 1
MERCEDES | A-KLASSE | 176 | 176 | 09/2012 |  | 5x112 | 66,46 | 550 |  | 52,50 | M14x1,50 | 17 | LOUNGE 10 | 7x16 | 16,00 | 7,00 | W8502920375 | 1 | S | 20121031 | 20121130 | 5x112 |  | 48 | 81710452 | L | S17D36 | B |  |  | KBA |  | DK |  |  |  | S | Strongness Certificate (PB) | 1 | No car modifications required |  | AfterMarket OZ | MAX 675 KG | METAL SILVER + DIAMOND CUT | X-Line | 8027529047585 | OZ | 10,96 |  |  | Serie L - ext.diam.75 mm | 511x511x249 | 1 | 080-115 | e1*2007/46*0928*.. | bar: Area 1
MERCEDES | A-KLASSE | 176 | 176 | 09/2012 |  | 5x112 | 66,46 | 550 |  | 52,50 | M14x1,50 | 17 | X5B | 7x16 | 16,00 | 7,00 | W85066603N5 | 1 | S | 20121031 | 20121130 | 5x112 |  | 48 | 81710452 | L | S17D36 | B |  |  |  |  | DK |  |  |  | N | No Certificate | 1 | No car modifications required |  | AfterMarket OZ | MAX 680 KG | MATT GRAPHITE DIAMOND CUT | X-Line | 8027529079715 | OZ | 9,71 |  |  | Serie L - ext.diam.75 mm | 511x511x249 | 1 | 080-115 | e1*2007/46*0928*.. | bar: Area 1
MERCEDES | A-KLASSE | 176 | 176 | 09/2012 |  | 5x112 | 66,46 | 550 |  | 52,50 | M14x1,50 | 17 | ADRENALINA | 7½x16 | 16,00 | 7,50 | W8501220354 | 1 | S | 20121031 | 20121130 | 5x112 |  | 48 | 81710414 | L | S17D36 | B |  |  | KBA |  | DK |  |  |  | S | Strongness Certificate (PB) | 1 | No car modifications required | 205/50 R16----205/55 R16----215/55 R16----225/50 R16----245/45 R16--- | AfterMarket OZ | MAX 650 KG | MATT BLACK + DIAMOND-CUT | X-Line | 8027529034561 | OZ | 10,13 |  |  | Serie L - ext.diam.75 mm | 511x511x261 | 1 | 080-115 | e1*2007/46*0928*.. | bar: Area 1
MERCEDES | A-KLASSE | 176 | 176 | 09/2012 |  | 5x112 | 66,46 | 550 |  | 52,50 | M14x1,50 | 17 | DAVID | 7½x16 | 16,00 | 7,50 | W01868204N5 | 1 | S | 20121031 | 20121130 | 5x112 |  | 45 | 81710452 | L | S17D36 | B |  |  | KBA |  | DK |  |  |  | S | Strongness Certificate (PB) | 1 | No car modifications required | 205/50 R16----205/55 R16----215/55 R16----225/50 R16----245/45 R16--- | AfterMarket OZ | MAX 675 KG | MATT GRAPHITE DIAMOND CUT | Via Veneto | 8027529054804 | OZ | 8,11 |  |  | Serie L - ext.diam.75 mm | 480x480x261 | 1 | 080-115 | e1*2007/46*0928*.. | bar: Area 1
MERCEDES | A-KLASSE | 176 | 176 | 09/2012 |  | 5x112 | 66,46 | 550 |  | 52,50 | M14x1,50 | 17 | EGO | 7½x16 | 16,00 | 7,50 | W8505020454 | 1 | S | 20121031 | 20121130 | 5x112 |  | 48 | 81710452 | L | S17D36 | B |  |  | KBA |  | DK |  |  |  | S | Strongness Certificate (PB) | 1 | No car modifications required | 205/50 R16----205/55 R16----215/55 R16----225/50 R16----245/45 R16--- | AfterMarket OZ | MAX 690 KG | MATT BLACK + DIAMOND-CUT | X-Line | 8027529065756 | OZ | 10,21 |  |  | Serie L - ext.diam.75 mm | 511x511x261 | 1 | 080-115 | e1*2007/46*0928*.. | bar: Area 1
MERCEDES | A-KLASSE | 176 | 176 | 09/2012 |  | 5x112 | 66,46 | 550 |  | 52,50 | M14x1,50 | 17 | ENERGY | 7½x16 | 16,00 | 7,50 | W8503320354 | 1 | S | 20121031 | 20121130 | 5x112 |  | 48 | 81710414 | L | S17D36 | B |  |  | KBA |  | DK |  |  |  | S | Strongness Certificate (PB) | 1 | No car modifications required | 205/50 R16----205/55 R16----215/55 R16----225/50 R16----245/45 R16--- | AfterMarket OZ | MAX 690 KG | MATT BLACK + DIAMOND-CUT | X-Line | 8027529045802 | OZ | 10,40 |  |  | Serie L - ext.diam.75 mm | 511x511x261 | 1 | 080-115 | e1*2007/46*0928*.. | bar: Area 1
MERCEDES | A-KLASSE | 176 | 176 | 09/2012 |  | 5x112 | 66,46 | 550 |  | 52,50 | M14x1,50 | 17 | ENVY | 7½x16 | 16,00 | 7,50 | W8504120468 | 1 | S | 20121031 | 20121130 | 5x112 |  | 48 | 81710452 | L | S17D36 | B |  |  | KBA |  | DK |  |  |  | S | Strongness Certificate (PB) | 1 | No car modifications required | 205/50 R16----205/55 R16----215/55 R16----225/50 R16----245/45 R16--- | AfterMarket OZ | MAX 675 KG | MATT SILVER TECH DIAMOND CUT | X-Line | 8027529051049 | OZ | 10,21 |  |  | Serie L - ext.diam.75 mm | 511x511x261 | 1 | 080-115 | e1*2007/46*0928*.. | bar: Area 1
MERCEDES | A-KLASSE | 176 | 176 | 09/2012 |  | 5x112 | 66,46 | 550 |  | 52,50 | M14x1,50 | 17 | ITALIA 150 | 7x17 | 17,00 | 7,00 | W01897202R4 | 1 | S | 20121031 | 20121130 | 5x112 |  | 48 | 81710452 | L | S17D36 | B |  |  |  |  | DK |  |  |  | N | No Certificate | 1 | No car modifications required |  | AfterMarket OZ | MAX 650 KG | MATT RACE SILVER DIAMOND CUT | Racing | 8027529074550 | OZ | 10,46 |  |  | Serie L - ext.diam.75 mm | 540x540x248 | 1 | 080-115 | e1*2007/46*0928*.. | bar: Area 1
MERCEDES | A-KLASSE | 176 | 176 | 09/2012 |  | 5x112 | 66,46 | 550 |  | 52,50 | M14x1,50 | 17 | ITALIA 150 | 7x17 | 17,00 | 7,00 | W0189720249 | 1 | S | 20121031 | 20121130 | 5x112 |  | 48 | 81710452 | L | S17D36 | B |  |  |  |  | DK |  |  |  | N | No Certificate | 1 | No car modifications required |  | AfterMarket OZ | MAX 650 KG | MATT DARK GRAPHITE DIAMOND CUT | Racing | 8027529074543 | OZ | 10,46 |  |  | Serie L - ext.diam.75 mm | 540x540x248 | 1 | 080-115 | e1*2007/46*0928*.. | bar: Area 1
MERCEDES | A-KLASSE | 176 | 176 | 09/2012 |  | 5x112 | 66,46 | 550 |  | 52,50 | M14x1,50 | 17 | CANYON ST | 7½x17 | 17,00 | 7,50 | W0166020522 | 1 | S | 20121031 | 20121130 | 5x112 |  | 43 | 81710309 | XL | S17D36 | B |  | TÜV |  | VIA | DK |  |  |  | S | Strongness Certificate (PB) | 1 | No car modifications required |  | AfterMarket OZ | MAX 725 KG | MATT GRAPHIT SILVER | All-Terrain | 8027529046328 | OZ | 13,52 |  |  | Serie XL - ext.diam.79 mm | 540x540x280 | 1 | 080-115 | e1*2007/46*0928*.. | bar: Area 1
MERCEDES | A-KLASSE | 176 | 176 | 09/2012 |  | 5x112 | 66,46 | 550 |  | 52,50 | M14x1,50 | 17 | DAVID | 7½x17 | 17,00 | 7,50 | W01871204N5 | 1 | S | 20121031 | 20121130 | 5x112 |  | 50 | 81710452 | L | S17D36 | B | [8 empty] | S | Strongness Certificate (PB) | 1 | No car modifications required |  | AfterMarket OZ | MAX 690 KG | MATT GRAPHITE DIAMOND CUT | Via Veneto | 8027529053562 | OZ | 11,53 |  |  | Serie L - ext.diam.75 mm | 540x540x261 | 1 | 080-115 | e1*2007/46*0928*.. | bar: Area 1
MERCEDES | A-KLASSE | 176 | 176 | 09/2012 |  | 5x112 | 66,46 | 550 |  | 52,50 | M14x1,50 | 17 | EGO | 7½x17 | 17,00 | 7,50 | W8504920454 | 1 | S | 20121031 | 20121130 | 5x112 |  | 50 | 81710452 | L | S17D36 | B |  |  | KBA | [5 empty] | S | Strongness Certificate (PB) | 1 | No car modifications required |  | AfterMarket OZ | MAX 690 KG | MATT BLACK + DIAMOND-CUT | X-Line | 8027529065671 | OZ | 11,06 |  |  | Serie L - ext.diam.75 mm | 542x542x261 | 1 | 080-115 | e1*2007/46*0928*.. | bar: Area 1
MERCEDES | A-KLASSE | 176 | 176 | 09/2012 |  | 5x112 | 66,46 | 550 |  | 52,50 | M14x1,50 | 17 | ENVY | 7½x17 | 17,00 | 7,50 | W8504420468 | 1 | S | 20121031 | 20121130 | 5x112 |  | 50 | 81710452 | L | S17D36 | B |  |  | KBA | [5 empty] | S | Strongness Certificate (PB) | 1 | No car modifications required |  | AfterMarket OZ | MAX 675 KG | MATT SILVER TECH DIAMOND CUT | X-Line | 8027529051100 | OZ | 11,06 |  |  | Serie L - ext.diam.75 mm | 542x542x261 | 1 | 080-115 | e1*2007/46*0928*.. | bar: Area 1
MERCEDES | A-KLASSE | 176 | 176 | 09/2012 |  | 5x112 | 66,46 | 550 |  | 52,50 | M14x1,50 | 17 | LOUNGE 10 | 7½x17 | 17,00 | 7,50 | W8503020454 | 1 | S | 20121031 | 20121130 | 5x112 |  | 50 | 81710452 | L | S17D36 | B |  |  | KBA | [5 empty] | S | Strongness Certificate (PB) | 1 | No car modifications required |  | AfterMarket OZ | MAX 675 KG | MATT BLACK + DIAMOND-CUT | X-Line | 8027529047691 | OZ | 11,06 |  |  | Serie L - ext.diam.75 mm | 542x542x261 | 1 | 080-115 | e1*2007/46*0928*.. | bar: Area 1
MERCEDES | A-KLASSE | 176 | 176 | 09/2012 |  | 5x112 | 66,46 | 550 |  | 52,50 | M14x1,50 | 17 | LOUNGE 10 | 7½x17 | 17,00 | 7,50 | W8503020475 | 1 | S | 20121031 | 20121130 | 5x112 |  | 50 | 81710452 | L | S17D36 | B |  |  | KBA | [5 empty] | S | Strongness Certificate (PB) | 1 | No car modifications required |  | AfterMarket OZ | MAX 675 KG | METAL SILVER + DIAMOND CUT | X-Line | 8027529047707 | OZ | 11,06 |  |  | Serie L - ext.diam.75 mm | 542x542x261 | 1 | 080-115 | e1*2007/46*0928*.. | bar: Area 1
MERCEDES | A-KLASSE | 176 | 176 | 09/2012 |  | 5x112 | 66,46 | 550 |  | 52,50 | M14x1,50 | 17 | QUARANTA | 7½x17 | 17,00 | 7,50 | W01867203G2 | 1 | S | 20121031 | 20121130 | 5x112 |  | 50 | 81710414 | L | S17D36 | B |  |  | KBA | [5 empty] | S | Strongness Certificate (PB) | 1 | No car modifications required |  | AfterMarket OZ | MAX 650 KG | GRIGIO CORSA DIAMANTATO | Via Veneto | 8027529054743 | OZ | 11,52 |  |  | Serie L - ext.diam.75 mm | 540x540x261 | 1 | 080-115 | e1*2007/46*0928*.. | bar: Area 1
MERCEDES | A-KLASSE | 176 | 176 | 09/2012 |  | 5x112 | 66,46 | 550 |  | 52,50 | M14x1,50 | 17 | SUPERTURISMO GT | 7½x17 | 17,00 | 7,50 | W01681251P5 | 1 | S | 20121012 | 20121111 | 5x112 |  | 50 | 81710414 | L | S17D36 | B |  |  | KBA | VIA |  |  |  |  | S | Strongness Certificate (PB) | 1 | No car modifications required |  | AfterMarket OZ | MAX 700 KG | GRIGIO CORSA+BLACK LETTERING | Racing | 8027529081695 | OZ | 10,99 |  |  | Serie L - ext.diam.75 mm | 540x540x280 | 1 | 080-115 | e1*2007/46*0928*.. | bar: Area 1
MERCEDES | A-KLASSE | 176 | 176 | 09/2012 |  | 5x112 | 66,46 | 550 |  | 52,50 | M14x1,50 | 17 | SUPERTURISMO GT | 7½x17 | 17,00 | 7,50 | W0168125179 | 1 | S | 20121031 | 20121130 | 5x112 |  | 50 | 81710414 | L | S17D36 | B |  |  | KBA | VIA |  |  |  |  | S | Strongness Certificate (PB) | 1 | No car modifications required |  | AfterMarket OZ | MAX 700 KG | MATT BLACK + RED LETTERING | Racing | 8027529000894 | OZ | 10,99 |  |  | Serie L - ext.diam.75 mm | 540x540x280 | 1 | 080-115 | e1*2007/46*0928*.. | bar: Area 1
MERCEDES | A-KLASSE | 176 | 176 | 09/2012 |  | 5x112 | 66,46 | 550 |  | 52,50 | M14x1,50 | 17 | SUPERTURISMO GT | 7½x17 | 17,00 | 7,50 | W0168125182 | 1 | S | 20121031 | 20121130 | 5x112 |  | 50 | 81710414 | L | S17D36 | B |  |  | KBA | VIA |  |  |  |  | S | Strongness Certificate (PB) | 1 | No car modifications required |  | AfterMarket OZ | MAX 700 KG | RACE SILVER + BLACK LETTERING | Racing | 8027529000900 | OZ | 10,99 |  |  | Serie L - ext.diam.75 mm | 540x540x280 | 1 | 080-115 | e1*2007/46*0928*.. | bar: Area 1
MERCEDES | A-KLASSE | 176 | 176 | 09/2012 |  | 5x112 | 66,46 | 550 |  | 52,50 | M14x1,50 | 17 | SUPERTURISMO LM | 7½x17 | 17,00 | 7,50 | W0188120319 | 1 | S | 20121031 | 20121130 | 5x112 |  | 50 | 81710414 | L | S17D36 | B |  |  | KBA | [5 empty] | S | Strongness Certificate (PB) | 1 | No car modifications required |  | AfterMarket OZ | MAX 650 KG | MATT RACE SILVER + BLACK LETTERING | Racing | 8027529053210 | OZ | 10,37 |  |  | Serie L - ext.diam.75 mm | 540x540x261 | 1 | 080-115 | e1*2007/46*0928*.. | bar: Area 1
MERCEDES | A-KLASSE | 176 | 176 | 09/2012 |  | 5x112 | 66,46 | 550 |  | 52,50 | M14x1,50 | 17 | SUPERTURISMO LM | 7½x17 | 17,00 | 7,50 | W0188120346 | 1 | S | 20121031 | 20121130 | 5x112 |  | 50 | 81710414 | L | S17D36 | B |  |  | KBA | [5 empty] | S | Strongness Certificate (PB) | 1 | No car modifications required |  | AfterMarket OZ | MAX 650 KG | MATT GRAPHITE + SILVER LETTERING | Racing | 8027529053227 | OZ | 10,37 |  |  | Serie L - ext.diam.75 mm | 540x540x261 | 1 | 080-115 | e1*2007/46*0928*.. | bar: Area 1
MERCEDES | A-KLASSE | 176 | 176 | 09/2012 |  | 5x112 | 66,46 | 550 |  | 52,50 | M14x1,50 | 17 | ULTRALEGGERA | 7½x17 | 17,00 | 7,50 | W0173620361 | 1 | S | 20121031 | 20121130 | 5x112 |  | 50 | 81710414 | L | S17D36 | B |  |  |  | VIA |  |  |  |  | N | No Certificate | 1 | No car modifications required |  | AfterMarket OZ | MAX 620 KG | CHRYSTAL TITANIUM | Racing | 8027529003314 | OZ | 9,14 |  |  | Serie L - ext.diam.75 mm | 540x540x280 | 1 | 080-115 | e1*2007/46*0928*.. | bar: Area 1
MERCEDES | A-KLASSE | 176 | 176 | 09/2012 |  | 5x112 | 66,46 | 550 |  | 52,50 | M14x1,50 | 17 | WAVE | 7½x17 | 17,00 | 7,50 | W8501720354 | 1 | S | 20121031 | 20121130 | 5x112 |  | 50 | 81710414 | L | S17D36 | B |  |  | KBA | [5 empty] | N | No Certificate | 1 | No car modifications required |  | AfterMarket OZ | MAX 650 KG | MATT BLACK + DIAMOND-CUT | X-Line | 8027529045659 | OZ | 11,81 |  |  | Serie L - ext.diam.75 mm | 542x542x261 | 1 | 080-115 | e1*2007/46*0928*.. | bar: Area 1
MERCEDES | A-KLASSE | 176 | 176 | 09/2012 |  | 5x112 | 66,46 | 550 |  | 52,50 | M14x1,50 | 17 | X5B | 7½x17 | 17,00 | 7,50 | W85068204N5 | 1 | S | 20121031 | 20121130 | 5x112 |  | 50 | 81710452 | L | S17D36 | B | [8 empty] | N | No Certificate | 1 | No car modifications required |  | AfterMarket OZ | MAX 690 KG | MATT GRAPHITE DIAMOND CUT | X-Line | 8027529079777 | OZ | 11,61 |  |  | Serie L - ext.diam.75 mm | 542x542x261 | 1 | 080-115 | e1*2007/46*0928*.. | bar: Area 1
MERCEDES | A-KLASSE | 176 | 176 | 09/2012 |  | 5x112 | 66,46 | 550 |  | 52,50 | M14x1,50 | 17 | ADRENALINA | 8x17 | 17,00 | 8,00 | W8501420354 | 1 | S | 20121031 | 20121130 | 5x112 |  | 48 | 81710414 | L | S17D36 | B |  |  | KBA |  | DK |  |  |  | S | Strongness Certificate (PB) | 1 | No car modifications required |  | AfterMarket OZ | MAX 675 KG | MATT BLACK + DIAMOND-CUT | X-Line | 8027529034653 | OZ | 12,43 |  |  | Serie L - ext.diam.75 mm | 542x542x274 | 1 | 080-115 | e1*2007/46*0928*.. | bar: Area 1
MERCEDES | A-KLASSE | 176 | 176 | 09/2012 |  | 5x112 | 66,46 | 550 |  | 52,50 | M14x1,50 | 17 | ALLEGGERITA HLT 5F | 8x17 | 17,00 | 8,00 | W01824205P3 | 3 | S | 20121031 | 20121130 | 5x112 |  | 48 | 81710414 | L | S17D36 | B |  | TÜV |  |  | DK |  |  |  | S | Strongness Certificate (PB) | 1 | No car modifications required |  | AfterMarket OZ | MAX 580 KG | ACID GREEN | I-Tech | 8027529080964 | OZ | 8,75 |  |  | Serie L - ext.diam.75 mm | 540x540x280 | 1 | 080-115 | e1*2007/46*0928*.. | bar: Area 1
MERCEDES | A-KLASSE | 176 | 176 | 09/2012 |  | 5x112 | 66,46 | 550 |  | 52,50 | M14x1,50 | 17 | ALLEGGERITA HLT 5F | 8x17 | 17,00 | 8,00 | W0182420522 | 3 | S | 20121031 | 20121130 | 5x112 |  | 48 | 81710414 | L | S17D36 | B |  | TÜV |  |  | DK |  |  |  | S | Strongness Certificate (PB) | 1 | No car modifications required |  | AfterMarket OZ | MAX 580 KG | MATT GRAPHIT SILVER | I-Tech | 8027529035865 | OZ | 8,75 |  |  | Serie L - ext.diam.75 mm | 540x540x280 | 1 | 080-115 | e1*2007/46*0928*.. | bar: Area 1
MERCEDES | A-KLASSE | 176 | 176 | 09/2012 |  | 5x112 | 66,46 | 550 |  | 52,50 | M14x1,50 | 17 | ALLEGGERITA HLT 5F | 8x17 | 17,00 | 8,00 | W0182420530 | 3 | S | 20121031 | 20121130 | 5x112 |  | 48 | 81710414 | L | S17D36 | B |  | TÜV |  |  | DK |  |  |  | S | Strongness Certificate (PB) | 1 | No car modifications required |  | AfterMarket OZ | MAX 580 KG | WHITE | I-Tech | 8027529031959 | OZ | 8,75 |  |  | Serie L - ext.diam.75 mm | 540x540x280 | 1 | 080-115 | e1*2007/46*0928*.. | bar: Area 1
MERCEDES | A-KLASSE | 176 | 176 | 09/2012 |  | 5x112 | 66,46 | 550 |  | 52,50 | M14x1,50 | 17 | ALLEGGERITA HLT 5F | 8x17 | 17,00 | 8,00 | W0182420553 | 3 | S | 20121031 | 20121130 | 5x112 |  | 48 | 81710414 | L | S17D36 | B |  | TÜV |  |  | DK |  |  |  | S | Strongness Certificate (PB) | 1 | No car modifications required |  | AfterMarket OZ | MAX 580 KG | MATT BLACK | I-Tech | 8027529031966 | OZ | 8,75 |  |  | Serie L - ext.diam.75 mm | 540x540x280 | 1 | 080-115 | e1*2007/46*0928*.. | bar: Area 1
MERCEDES | A-KLASSE | 176 | 176 | 09/2012 |  | 5x112 | 66,46 | 550 |  | 52,50 | M14x1,50 | 17 | ALLEGGERITA HLT 5F | 8x17 | 17,00 | 8,00 | W0182420566 | 1 | S | 20121031 | 20121130 | 5x112 |  | 48 | 81710414 | L | S17D36 | B |  | TÜV |  |  | DK |  |  |  | S | Strongness Certificate (PB) | 1 | No car modifications required |  | AfterMarket OZ | MAX 580 KG | TITANIUM TECH | I-Tech | 8027529031973 | OZ | 8,75 |  |  | Serie L - ext.diam.75 mm | 540x540x280 | 1 | 080-115 | e1*2007/46*0928*.. | bar: Area 1
MERCEDES | A-KLASSE | 176 | 176 | 09/2012 |  | 5x112 | 66,46 | 550 |  | 52,50 | M14x1,50 | 17 | ALLEGGERITA HLT 5F | 8x17 | 17,00 | 8,00 | W0182420571 | 3 | S | 20121031 | 20121130 | 5x112 |  | 48 | 81710414 | L | S17D36 | B |  | TÜV |  |  | DK |  |  |  | S | Strongness Certificate (PB) | 1 | No car modifications required |  | AfterMarket OZ | MAX 580 KG | ORANGE | I-Tech | 8027529031980 | OZ | 8,75 |  |  | Serie L - ext.diam.75 mm | 540x540x280 | 1 | 080-115 | e1*2007/46*0928*.. | bar: Area 1
MERCEDES | A-KLASSE | 176 | 176 | 09/2012 |  | 5x112 | 66,46 | 550 |  | 52,50 | M14x1,50 | 17 | ALLEGGERITA HLT 5F | 8x17 | 17,00 | 8,00 | W0182420572 | 3 | S | 20121031 | 20121130 | 5x112 |  | 48 | 81710414 | L | S17D36 | B |  | TÜV |  |  | DK |  |  |  | S | Strongness Certificate (PB) | 1 | No car modifications required |  | AfterMarket OZ | MAX 580 KG | MATT BLUE | I-Tech | 8027529031997 | OZ | 8,75 |  |  | Serie L - ext.diam.75 mm | 540x540x280 | 1 | 080-115 | e1*2007/46*0928*.. | bar: Area 1
MERCEDES | A-KLASSE | 176 | 176 | 09/2012 |  | 5x112 | 66,46 | 550 |  | 52,50 | M14x1,50 | 17 | ALLEGGERITA HLT 5F | 8x17 | 17,00 | 8,00 | W0182420576 | 3 | S | 20121031 | 20121130 | 5x112 |  | 48 | 81710414 | L | S17D36 | B |  | TÜV |  |  | DK |  |  |  | S | Strongness Certificate (PB) | 1 | No car modifications required |  | AfterMarket OZ | MAX 580 KG | RACE GOLD | I-Tech | 8027529035735 | OZ | 8,75 |  |  | Serie L - ext.diam.75 mm | 540x540x280 | 1 | 080-115 | e1*2007/46*0928*.. | bar: Area 1
MERCEDES | A-KLASSE | 176 | 176 | 09/2012 |  | 5x112 | 66,46 | 550 |  | 52,50 | M14x1,50 | 17 | ALLEGGERITA HLT 5F | 8x17 | 17,00 | 8,00 | W0182420584 | 3 | S | 20121031 | 20121130 | 5x112 |  | 48 | 81710414 | L | S17D36 | B |  | TÜV |  |  | DK |  |  |  | S | Strongness Certificate (PB) | 1 | No car modifications required |  | AfterMarket OZ | MAX 580 KG | RED | I-Tech | 8027529032000 | OZ | 8,75 |  |  | Serie L - ext.diam.75 mm | 540x540x280 | 1 | 080-115 | e1*2007/46*0928*.. | bar: Area 1
MERCEDES | A-KLASSE | 176 | 176 | 09/2012 |  | 5x112 | 66,46 | 550 |  | 52,50 | M14x1,50 | 17 | ENERGY | 8x17 | 17,00 | 8,00 | W8500820354 | 1 | S | 20121031 | 20121130 | 5x112 |  | 48 | 81710414 | L | S17D36 | B |  |  | KBA |  | DK |  |  |  | S | Strongness Certificate (PB) | 1 | No car modifications required |  | AfterMarket OZ | MAX 675 KG | MATT BLACK + DIAMOND-CUT | X-Line | 8027529034387 | OZ | 12,50 |  |  | Serie L - ext.diam.75 mm | 542x542x274 | 1 | 080-115 | e1*2007/46*0928*.. | bar: Area 1
MERCEDES | A-KLASSE | 176 | 176 | 09/2012 |  | 5x112 | 66,46 | 550 |  | 52,50 | M14x1,50 | 17 | ENERGY | 8x17 | 17,00 | 8,00 | W8500820368 | 1 | S | 20121031 | 20121130 | 5x112 |  | 48 | 81710414 | L | S17D36 | B |  |  | KBA |  | DK |  |  |  | S | Strongness Certificate (PB) | 1 | No car modifications required |  | AfterMarket OZ | MAX 675 KG | MATT SILVER TECH DIAMOND CUT | X-Line | 8027529037289 | OZ | 12,50 |  |  | Serie L - ext.diam.75 mm | 542x542x274 | 1 | 080-115 | e1*2007/46*0928*.. | bar: Area 1
MERCEDES | A-KLASSE | 176 | 176 | 09/2012 |  | 5x112 | 66,46 | 550 |  | 52,50 | M14x1,50 | 17 | ITALIA 150 | 8x17 | 17,00 | 8,00 | W01890204R4 | 1 | S | 20121031 | 20121130 | 5x112 |  | 48 | 81710452 | L | S17D36 | B |  |  | KBA |  | DK |  |  |  | S | Strongness Certificate (PB) | 1 | No car modifications required |  | AfterMarket OZ | MAX 715 KG | MATT RACE SILVER DIAMOND CUT | Racing | 8027529070194 | OZ | 10,90 |  |  | Serie L - ext.diam.75 mm | 540x540x274 | 1 | 080-115 | e1*2007/46*0928*.. | bar: Area 1
MERCEDES | A-KLASSE | 176 | 176 | 09/2012 |  | 5x112 | 66,46 | 550 |  | 52,50 | M14x1,50 | 17 | ITALIA 150 | 8x17 | 17,00 | 8,00 | W0189020449 | 1 | S | 20121031 | 20121130 | 5x112 |  | 48 | 81710452 | L | S17D36 | B |  |  | KBA |  | DK |  |  |  | S | Strongness Certificate (PB) | 1 | No car modifications required |  | AfterMarket OZ | MAX 715 KG | MATT DARK GRAPHITE DIAMOND CUT | Racing | 8027529070187 | OZ | 10,90 |  |  | Serie L - ext.diam.75 mm | 540x540x274 | 1 | 080-115 | e1*2007/46*0928*.. | bar: Area 1
MERCEDES | A-KLASSE | 176 | 176 | 09/2012 |  | 5x112 | 66,46 | 550 |  | 52,50 | M14x1,50 | 17 | ULTRALEGGERA | 8x17 | 17,00 | 8,00 | W0171020353 | 1 | S | 20121031 | 20121130 | 5x112 |  | 48 | 81710414 | L | S17D36 | B |  | TÜV |  |  | DK |  |  |  | S | Strongness Certificate (PB) | 1 | No car modifications required |  | AfterMarket OZ | MAX 615 KG | MATT BLACK | Racing | 8027529076660 | OZ | 9,51 |  |  | Serie L - ext.diam.75 mm | 540x540x274 | 1 | 080-115 | e1*2007/46*0928*.. | bar: Area 1
MERCEDES | A-KLASSE | 176 | 176 | 09/2012 |  | 5x112 | 66,46 | 550 |  | 52,50 | M14x1,50 | 17 | ULTRALEGGERA | 8x17 | 17,00 | 8,00 | W0171020361 | 1 | S | 20121031 | 20121130 | 5x112 |  | 48 | 81710414 | L | S17D36 | B |  | TÜV |  |  | DK |  |  |  | S | Strongness Certificate (PB) | 1 | No car modifications required |  | AfterMarket OZ | MAX 615 KG | CHRYSTAL TITANIUM | Racing | 8027529001648 | OZ | 9,51 |  |  | Serie L - ext.diam.75 mm | 540x540x280 | 1 | 080-115 | e1*2007/46*0928*.. | bar: Area 1
MERCEDES | A-KLASSE | 176 | 176 | 09/2012 |  | 5x112 | 66,46 | 550 |  | 52,50 | M14x1,50 | 17 | VITTORIA | 8x17 | 17,00 | 8,00 | W0188820373 | 1 | S | 20121031 | 20121130 | 5x112 |  | 48 | 81710452 | L | S17D36 | B |  |  | KBA |  | DK |  |  |  | S | Strongness Certificate (PB) | 1 | No car modifications required |  | AfterMarket OZ | MAX 715 KG | MATT DARK GRAPHITE | Via Veneto | 8027529070989 | OZ | 11,16 |  |  | Serie L - ext.diam.75 mm | 540x540x274 | 1 | 080-115 | e1*2007/46*0928*.. | bar: Area 1
MERCEDES | A-KLASSE | 176 | 176 | 09/2012 |  | 5x112 | 66,46 | 550 |  | 52,50 | M14x1,50 | 17 | ALLEGGERITA HLT 5F | 7½x18 | 18,00 | 7,50 | W01829203P3 | 3 | S | 20121031 | 20121130 | 5x112 |  | 50 | 81710414 | L | S17D36 | B |  | TÜV | [6 empty] | S | Strongness Certificate (PB) | 1 | No car modifications required |  | AfterMarket OZ | MAX 555 KG | ACID GREEN | I-Tech | 8027529081145 | OZ | 9,47 |  |  | Serie L - ext.diam.75 mm | 570x570x270 | 1 | 080-115 | e1*2007/46*0928*.. | bar: Area 1
MERCEDES | A-KLASSE | 176 | 176 | 09/2012 |  | 5x112 | 66,46 | 550 |  | 52,50 | M14x1,50 | 17 | ALLEGGERITA HLT 5F | 7½x18 | 18,00 | 7,50 | W0182920322 | 3 | S | 20121031 | 20121130 | 5x112 |  | 50 | 81710414 | L | S17D36 | B |  | TÜV | [6 empty] | S | Strongness Certificate (PB) | 1 | No car modifications required |  | AfterMarket OZ | MAX 555 KG | MATT GRAPHIT SILVER | I-Tech | 8027529036091 | OZ | 9,47 |  |  | Serie L - ext.diam.75 mm | 570x570x270 | 1 | 080-115 | e1*2007/46*0928*.. | bar: Area 1
MERCEDES | A-KLASSE | 176 | 176 | 09/2012 |  | 5x112 | 66,46 | 550 |  | 52,50 | M14x1,50 | 17 | ALLEGGERITA HLT 5F | 7½x18 | 18,00 | 7,50 | W0182920330 | 3 | S | 20121031 | 20121130 | 5x112 |  | 50 | 81710414 | L | S17D36 | B |  | TÜV | [6 empty] | S | Strongness Certificate (PB) | 1 | No car modifications required |  | AfterMarket OZ | MAX 555 KG | WHITE | I-Tech | 8027529032918 | OZ | 9,47 |  |  | Serie L - ext.diam.75 mm | 570x570x270 | 1 | 080-115 | e1*2007/46*0928*.. | bar: Area 1
MERCEDES | A-KLASSE | 176 | 176 | 09/2012 |  | 5x112 | 66,46 | 550 |  | 52,50 | M14x1,50 | 17 | ALLEGGERITA HLT 5F | 7½x18 | 18,00 | 7,50 | W0182920353 | 3 | S | 20121031 | 20121130 | 5x112 |  | 50 | 81710414 | L | S17D36 | B |  | TÜV | [6 empty] | S | Strongness Certificate (PB) | 1 | No car modifications required |  | AfterMarket OZ | MAX 555 KG | MATT BLACK | I-Tech | 8027529032925 | OZ | 9,47 |  |  | Serie L - ext.diam.75 mm | 570x570x270 | 1 | 080-115 | e1*2007/46*0928*.. | bar: Area 1
MERCEDES | A-KLASSE | 176 | 176 | 09/2012 |  | 5x112 | 66,46 | 550 |  | 52,50 | M14x1,50 | 17 | ALLEGGERITA HLT 5F | 7½x18 | 18,00 | 7,50 | W0182920366 | 1 | S | 20121031 | 20121130 | 5x112 |  | 50 | 81710414 | L | S17D36 | B |  | TÜV | [6 empty] | S | Strongness Certificate (PB) | 1 | No car modifications required |  | AfterMarket OZ | MAX 555 KG | TITANIUM TECH | I-Tech | 8027529032932 | OZ | 9,47 |  |  | Serie L - ext.diam.75 mm | 570x570x270 | 1 | 080-115 | e1*2007/46*0928*.. | bar: Area 1
MERCEDES | A-KLASSE | 176 | 176 | 09/2012 |  | 5x112 | 66,46 | 550 |  | 52,50 | M14x1,50 | 17 | ALLEGGERITA HLT 5F | 7½x18 | 18,00 | 7,50 | W0182920371 | 3 | S | 20121031 | 20121130 | 5x112 |  | 50 | 81710414 | L | S17D36 | B |  | TÜV | [6 empty] | S | Strongness Certificate (PB) | 1 | No car modifications required |  | AfterMarket OZ | MAX 555 KG | ORANGE | I-Tech | 8027529032949 | OZ | 9,47 |  |  | Serie L - ext.diam.75 mm | 570x570x270 | 1 | 080-115 | e1*2007/46*0928*.. | bar: Area 1
MERCEDES | A-KLASSE | 176 | 176 | 09/2012 |  | 5x112 | 66,46 | 550 |  | 52,50 | M14x1,50 | 17 | ALLEGGERITA HLT 5F | 7½x18 | 18,00 | 7,50 | W0182920372 | 3 | S | 20121031 | 20121130 | 5x112 |  | 50 | 81710414 | L | S17D36 | B |  | TÜV | [6 empty] | S | Strongness Certificate (PB) | 1 | No car modifications required |  | AfterMarket OZ | MAX 555 KG | MATT BLUE | I-Tech | 8027529032956 | OZ | 9,47 |  |  | Serie L - ext.diam.75 mm | 570x570x270 | 1 | 080-115 | e1*2007/46*0928*.. | bar: Area 1
MERCEDES | A-KLASSE | 176 | 176 | 09/2012 |  | 5x112 | 66,46 | 550 |  | 52,50 | M14x1,50 | 17 | ALLEGGERITA HLT 5F | 7½x18 | 18,00 | 7,50 | W0182920376 | 3 | S | 20121031 | 20121130 | 5x112 |  | 50 | 81710414 | L | S17D36 | B |  | TÜV | [6 empty] | S | Strongness Certificate (PB) | 1 | No car modifications required |  | AfterMarket OZ | MAX 555 KG | RACE GOLD | I-Tech | 8027529036084 | OZ | 9,47 |  |  | Serie L - ext.diam.75 mm | 570x570x270 | 1 | 080-115 | e1*2007/46*0928*.. | bar: Area 1
MERCEDES | A-KLASSE | 176 | 176 | 09/2012 |  | 5x112 | 66,46 | 550 |  | 52,50 | M14x1,50 | 17 | ALLEGGERITA HLT 5F | 7½x18 | 18,00 | 7,50 | W0182920384 | 3 | S | 20121031 | 20121130 | 5x112 |  | 50 | 81710414 | L | S17D36 | B |  | TÜV | [6 empty] | S | Strongness Certificate (PB) | 1 | No car modifications required |  | AfterMarket OZ | MAX 555 KG | RED | I-Tech | 8027529032963 | OZ | 9,47 |  |  | Serie L - ext.diam.75 mm | 570x570x270 | 1 | 080-115 | e1*2007/46*0928*.. | bar: Area 1
MERCEDES | A-KLASSE | 176 | 176 | 09/2012 |  | 5x112 | 66,46 | 550 |  | 52,50 | M14x1,50 | 17 | SUPERTURISMO LM | 7½x18 | 18,00 | 7,50 | W0185520219 | 1 | S | 20121031 | 20121130 | 5x112 |  | 50 | 81710414 | L | S17D36 | B |  | TÜV | [6 empty] | S | Strongness Certificate (PB) | 1 | No car modifications required |  | AfterMarket OZ | MAX 625 KG | MATT RACE SILVER + BLACK LETTERING | Racing | 8027529043372 | OZ | 11,20 |  |  | Serie L - ext.diam.75 mm | 570x570x280 | 1 | 080-115 | e1*2007/46*0928*.. | bar: Area 1
MERCEDES | A-KLASSE | 176 | 176 | 09/2012 |  | 5x112 | 66,46 | 550 |  | 52,50 | M14x1,50 | 17 | SUPERTURISMO LM | 7½x18 | 18,00 | 7,50 | W0185520246 | 1 | S | 20121031 | 20121130 | 5x112 |  | 50 | 81710414 | L | S17D36 | B |  | TÜV | [6 empty] | S | Strongness Certificate (PB) | 1 | No car modifications required |  | AfterMarket OZ | MAX 625 KG | MATT GRAPHITE + SILVER LETTERING | Racing | 8027529043389 | OZ | 11,20 |  |  | Serie L - ext.diam.75 mm | 570x570x280 | 1 | 080-115 | e1*2007/46*0928*.. | bar: Area 1
MERCEDES | A-KLASSE | 176 | 176 | 09/2012 |  | 5x112 | 66,46 | 550 |  | 52,50 | M14x1,50 | 17 | ULTRALEGGERA | 7½x18 | 18,00 | 7,50 | W0173720261 | 1 | S | 20121031 | 20121130 | 5x112 |  | 50 | 81710414 | L | S17D36 | B |  |  |  | VIA |  |  |  |  | N | No Certificate | 1 | No car modifications required |  | AfterMarket OZ | MAX 620 KG | CHRYSTAL TITANIUM | Racing | 8027529003369 | OZ | 9,75 |  |  | Serie L - ext.diam.75 mm | 570x570x270 | 1 | 080-115 | e1*2007/46*0928*.. | bar: Area 1
MERCEDES | A-KLASSE | 176 | 176 | 09/2012 |  | 5x112 | 66,46 | 550 |  | 52,50 | M14x1,50 | 17 | ADRENALINA | 8x18 | 18,00 | 8,00 | W8501520354 | 1 | S | 20121031 | 20121130 | 5x112 |  | 48 | 81710414 | L | S17D36 | B |  | TÜV |  |  | DK |  |  |  | S | Strongness Certificate (PB) | 1 | No car modifications required | 215/40 R18----225/40 R18----235/35 R18----235/40 R18----245/35 R18-R-- | AfterMarket OZ | MAX 690 KG | MATT BLACK + DIAMOND-CUT | X-Line | 8027529034707 | OZ | 12,70 |  |  | Serie L - ext.diam.75 mm | 568x568x274 | 1 | 080-115 | e1*2007/46*0928*.. | bar: Area 1
MERCEDES | A-KLASSE | 176 | 176 | 09/2012 |  | 5x112 | 66,46 | 550 |  | 52,50 | M14x1,50 | 17 | ALLEGGERITA HLT 5F | 8x18 | 18,00 | 8,00 | W01830204P3 | 3 | S | 20121031 | 20121130 | 5x112 |  | 48 | 81710414 | L | S17D36 | B |  | TÜV |  |  | DK |  |  |  | S | Strongness Certificate (PB) | 1 | No car modifications required | 215/40 R18----225/40 R18----235/35 R18----235/40 R18----245/35 R18-R-- | AfterMarket OZ | MAX 580 KG | ACID GREEN | I-Tech | 8027529081176 | OZ | 9,65 |  |  | Serie L - ext.diam.75 mm | 570x570x280 | 1 | 080-115 | e1*2007/46*0928*.. | bar: Area 1
MERCEDES | A-KLASSE | 176 | 176 | 09/2012 |  | 5x112 | 66,46 | 550 |  | 52,50 | M14x1,50 | 17 | ALLEGGERITA HLT 5F | 8x18 | 18,00 | 8,00 | W0183020422 | 3 | S | 20121031 | 20121130 | 5x112 |  | 48 | 81710414 | L | S17D36 | B |  | TÜV |  |  | DK |  |  |  | S | Strongness Certificate (PB) | 1 | No car modifications required | 215/40 R18----225/40 R18----235/35 R18----235/40 R18----245/35 R18-R-- | AfterMarket OZ | MAX 580 KG | MATT GRAPHIT SILVER | I-Tech | 8027529036213 | OZ | 9,65 |  |  | Serie L - ext.diam.75 mm | 570x570x280 | 1 | 080-115 | e1*2007/46*0928*.. | bar: Area 1
MERCEDES | A-KLASSE | 176 | 176 | 09/2012 |  | 5x112 | 66,46 | 550 |  | 52,50 | M14x1,50 | 17 | ALLEGGERITA HLT 5F | 8x18 | 18,00 | 8,00 | W0183020430 | 3 | S | 20121031 | 20121130 | 5x112 |  | 48 | 81710414 | L | S17D36 | B |  | TÜV |  |  | DK |  |  |  | S | Strongness Certificate (PB) | 1 | No car modifications required | 215/40 R18----225/40 R18----235/35 R18----235/40 R18----245/35 R18-R-- | AfterMarket OZ | MAX 580 KG | WHITE | I-Tech | 8027529033328 | OZ | 9,65 |  |  | Serie L - ext.diam.75 mm | 570x570x280 | 1 | 080-115 | e1*2007/46*0928*.. | bar: Area 1
MERCEDES | A-KLASSE | 176 | 176 | 09/2012 |  | 5x112 | 66,46 | 550 |  | 52,50 | M14x1,50 | 17 | ALLEGGERITA HLT 5F | 8x18 | 18,00 | 8,00 | W0183020453 | 3 | S | 20121031 | 20121130 | 5x112 |  | 48 | 81710414 | L | S17D36 | B |  | TÜV |  |  | DK |  |  |  | S | Strongness Certificate (PB) | 1 | No car modifications required | 215/40 R18----225/40 R18----235/35 R18----235/40 R18----245/35 R18-R-- | AfterMarket OZ | MAX 580 KG | MATT BLACK | I-Tech | 8027529033335 | OZ | 9,65 |  |  | Serie L - ext.diam.75 mm | 570x570x280 | 1 | 080-115 | e1*2007/46*0928*.. | bar: Area 1
MERCEDES | A-KLASSE | 176 | 176 | 09/2012 |  | 5x112 | 66,46 | 550 |  | 52,50 | M14x1,50 | 17 | ALLEGGERITA HLT 5F | 8x18 | 18,00 | 8,00 | W0183020466 | 1 | S | 20121031 | 20121130 | 5x112 |  | 48 | 81710414 | L | S17D36 | B |  | TÜV |  |  | DK |  |  |  | S | Strongness Certificate (PB) | 1 | No car modifications required | 215/40 R18----225/40 R18----235/35 R18----235/40 R18----245/35 R18-R-- | AfterMarket OZ | MAX 580 KG | TITANIUM TECH | I-Tech | 8027529033342 | OZ | 9,65 |  |  | Serie L - ext.diam.75 mm | 570x570x280 | 1 | 080-115 | e1*2007/46*0928*.. | bar: Area 1
MERCEDES | A-KLASSE | 176 | 176 | 09/2012 |  | 5x112 | 66,46 | 550 |  | 52,50 | M14x1,50 | 17 | ALLEGGERITA HLT 5F | 8x18 | 18,00 | 8,00 | W0183020471 | 3 | S | 20121031 | 20121130 | 5x112 |  | 48 | 81710414 | L | S17D36 | B |  | TÜV |  |  | DK |  |  |  | S | Strongness Certificate (PB) | 1 | No car modifications required | 215/40 R18----225/40 R18----235/35 R18----235/40 R18----245/35 R18-R-- | AfterMarket OZ | MAX 580 KG | ORANGE | I-Tech | 8027529033359 | OZ | 9,65 |  |  | Serie L - ext.diam.75 mm | 570x570x280 | 1 | 080-115 | e1*2007/46*0928*.. | bar: Area 1
MERCEDES | A-KLASSE | 176 | 176 | 09/2012 |  | 5x112 | 66,46 | 550 |  | 52,50 | M14x1,50 | 17 | ALLEGGERITA HLT 5F | 8x18 | 18,00 | 8,00 | W0183020472 | 3 | S | 20121031 | 20121130 | 5x112 |  | 48 | 81710414 | L | S17D36 | B |  | TÜV |  |  | DK |  |  |  | S | Strongness Certificate (PB) | 1 | No car modifications required | 215/40 R18----225/40 R18----235/35 R18----235/40 R18----245/35 R18-R-- | AfterMarket OZ | MAX 580 KG | MATT BLUE | I-Tech | 8027529033366 | OZ | 9,65 |  |  | Serie L - ext.diam.75 mm | 570x570x280 | 1 | 080-115 | e1*2007/46*0928*.. | bar: Area 1
MERCEDES | A-KLASSE | 176 | 176 | 09/2012 |  | 5x112 | 66,46 | 550 |  | 52,50 | M14x1,50 | 17 | ALLEGGERITA HLT 5F | 8x18 | 18,00 | 8,00 | W0183020476 | 3 | S | 20121031 | 20121130 | 5x112 |  | 48 | 81710414 | L | S17D36 | B |  | TÜV |  |  | DK |  |  |  | S | Strongness Certificate (PB) | 1 | No car modifications required | 215/40 R18----225/40 R18----235/35 R18----235/40 R18----245/35 R18-R-- | AfterMarket OZ | MAX 580 KG | RACE GOLD | I-Tech | 8027529036206 | OZ | 9,65 |  |  | Serie L - ext.diam.75 mm | 570x570x280 | 1 | 080-115 | e1*2007/46*0928*.. | bar: Area 1
MERCEDES | A-KLASSE | 176 | 176 | 09/2012 |  | 5x112 | 66,46 | 550 |  | 52,50 | M14x1,50 | 17 | ALLEGGERITA HLT 5F | 8x18 | 18,00 | 8,00 | W0183020484 | 3 | S | 20121031 | 20121130 | 5x112 |  | 48 | 81710414 | L | S17D36 | B |  | TÜV |  |  | DK |  |  |  | S | Strongness Certificate (PB) | 1 | No car modifications required | 215/40 R18----225/40 R18----235/35 R18----235/40 R18----245/35 R18-R-- | AfterMarket OZ | MAX 580 KG | RED | I-Tech | 8027529033373 | OZ | 9,65 |  |  | Serie L - ext.diam.75 mm | 570x570x280 | 1 | 080-115 | e1*2007/46*0928*.. | bar: Area 1
MERCEDES | A-KLASSE | 176 | 176 | 09/2012 |  | 5x112 | 66,46 | 550 |  | 52,50 | M14x1,50 | 17 | DAVID | 8x18 | 18,00 | 8,00 | W01863204N5 | 1 | S | 20121031 | 20121130 | 5x112 |  | 48 | 81710452 | L | S17D36 | B |  | TÜV |  |  | DK |  |  |  | S | Strongness Certificate (PB) | 1 | No car modifications required | 215/40 R18----225/40 R18----235/35 R18----235/40 R18----245/35 R18-R-- | AfterMarket OZ | MAX 690 KG | MATT GRAPHITE DIAMOND CUT | Via Veneto | 8027529054514 | OZ | 12,88 |  |  | Serie L - ext.diam.75 mm | 567x567x274 | 1 | 080-115 | e1*2007/46*0928*.. | bar: Area 1
MERCEDES | A-KLASSE | 176 | 176 | 09/2012 |  | 5x112 | 66,46 | 550 |  | 52,50 | M14x1,50 | 17 | EGO | 8x18 | 18,00 | 8,00 | W8504720354 | 1 | S | 20121031 | 20121130 | 5x112 |  | 48 | 81710452 | L | S17D36 | B |  |  | KBA |  | DK |  |  |  | S | Strongness Certificate (PB) | 1 | No car modifications required | 215/40 R18----225/40 R18----235/35 R18----235/40 R18----245/35 R18-R-- | AfterMarket OZ | MAX 730 KG | MATT BLACK + DIAMOND-CUT | X-Line | 8027529065503 | OZ | 13,96 |  |  | Serie L - ext.diam.75 mm | 568x568x274 | 1 | 080-115 | e1*2007/46*0928*.. | bar: Area 1
MERCEDES | A-KLASSE | 176 | 176 | 09/2012 |  | 5x112 | 66,46 | 550 |  | 52,50 | M14x1,50 | 17 | ENERGY | 8x18 | 18,00 | 8,00 | W8500920354 | 1 | S | 20121031 | 20121130 | 5x112 |  | 48 | 81710414 | L | S17D36 | B |  | TÜV |  |  | DK |  |  |  | S | Strongness Certificate (PB) | 1 | No car modifications required | 215/40 R18----225/40 R18----235/35 R18----235/40 R18----245/35 R18-R-- | AfterMarket OZ | MAX 725 KG | MATT BLACK + DIAMOND-CUT | X-Line | 8027529034431 | OZ | 14,10 |  |  | Serie L - ext.diam.75 mm | 568x568x274 | 1 | 080-115 | e1*2007/46*0928*.. | bar: Area 1
MERCEDES | A-KLASSE | 176 | 176 | 09/2012 |  | 5x112 | 66,46 | 550 |  | 52,50 | M14x1,50 | 17 | ENERGY | 8x18 | 18,00 | 8,00 | W8500920368 | 1 | S | 20121031 | 20121130 | 5x112 |  | 48 | 81710414 | L | S17D36 | B |  | TÜV |  |  | DK |  |  |  | S | Strongness Certificate (PB) | 1 | No car modifications required | 215/40 R18----225/40 R18----235/35 R18----235/40 R18----245/35 R18-R-- | AfterMarket OZ | MAX 725 KG | MATT SILVER TECH DIAMOND CUT | X-Line | 8027529037302 | OZ | 13,95 |  |  | Serie L - ext.diam.75 mm | 568x568x274 | 1 | 080-115 | e1*2007/46*0928*.. | bar: Area 1
MERCEDES | A-KLASSE | 176 | 176 | 09/2012 |  | 5x112 | 66,46 | 550 |  | 52,50 | M14x1,50 | 17 | ENVY | 8x18 | 18,00 | 8,00 | W8503920468 | 1 | S | 20121031 | 20121130 | 5x112 |  | 48 | 81710452 | L | S17D36 | B |  | TÜV |  |  | DK |  |  |  | S | Strongness Certificate (PB) | 1 | No car modifications required | 215/40 R18----225/40 R18----235/35 R18----235/40 R18----245/35 R18-R-- | AfterMarket OZ | MAX 690 KG | MATT SILVER TECH DIAMOND CUT | X-Line | 8027529049671 | OZ | 12,76 |  |  | Serie L - ext.diam.75 mm | 568x568x274 | 1 | 080-115 | e1*2007/46*0928*.. | bar: Area 1
MERCEDES | A-KLASSE | 176 | 176 | 09/2012 |  | 5x112 | 66,46 | 550 |  | 52,50 | M14x1,50 | 17 | ITALIA 150 | 8x18 | 18,00 | 8,00 | W01884203R4 | 1 | S | 20121031 | 20121130 | 5x112 |  | 48 | 81710452 | L | S17D36 | B |  | TÜV |  |  | DK |  |  |  | S | Strongness Certificate (PB) | 1 | No car modifications required | 215/40 R18----225/40 R18----235/35 R18----235/40 R18----245/35 R18-R-- | AfterMarket OZ | MAX 715 KG | MATT RACE SILVER DIAMOND CUT | Racing | 8027529069426 | OZ | 12,15 |  |  | Serie L - ext.diam.75 mm | 567x567x274 | 1 | 080-115 | e1*2007/46*0928*.. | bar: Area 1
MERCEDES | A-KLASSE | 176 | 176 | 09/2012 |  | 5x112 | 66,46 | 550 |  | 52,50 | M14x1,50 | 17 | ITALIA 150 | 8x18 | 18,00 | 8,00 | W0188420349 | 1 | S | 20121031 | 20121130 | 5x112 |  | 48 | 81710452 | L | S17D36 | B |  | TÜV |  |  | DK |  |  |  | S | Strongness Certificate (PB) | 1 | No car modifications required | 215/40 R18----225/40 R18----235/35 R18----235/40 R18----245/35 R18-R-- | AfterMarket OZ | MAX 715 KG | MATT DARK GRAPHITE DIAMOND CUT | Racing | 8027529069419 | OZ | 12,15 |  |  | Serie L - ext.diam.75 mm | 567x567x274 | 1 | 080-115 | e1*2007/46*0928*.. | bar: Area 1
MERCEDES | A-KLASSE | 176 | 176 | 09/2012 |  | 5x112 | 66,46 | 550 |  | 52,50 | M14x1,50 | 17 | LOUNGE 10 | 8x18 | 18,00 | 8,00 | W8503120554 | 1 | S | 20121031 | 20121130 | 5x112 |  | 48 | 81710452 | L | S17D36 | B |  | TÜV |  |  | DK |  |  |  | S | Strongness Certificate (PB) | 1 | No car modifications required | 215/40 R18----225/40 R18----235/35 R18----235/40 R18----245/35 R18-R-- | AfterMarket OZ | MAX 690 KG | MATT BLACK + DIAMOND-CUT | X-Line | 8027529047837 | OZ | 13,96 |  |  | Serie L - ext.diam.75 mm | 568x568x274 | 1 | 080-115 | e1*2007/46*0928*.. | bar: Area 1
MERCEDES | A-KLASSE | 176 | 176 | 09/2012 |  | 5x112 | 66,46 | 550 |  | 52,50 | M14x1,50 | 17 | LOUNGE 10 | 8x18 | 18,00 | 8,00 | W8503120575 | 1 | S | 20121031 | 20121130 | 5x112 |  | 48 | 81710452 | L | S17D36 | B |  | TÜV |  |  | DK |  |  |  | S | Strongness Certificate (PB) | 1 | No car modifications required | 215/40 R18----225/40 R18----235/35 R18----235/40 R18----245/35 R18-R-- | AfterMarket OZ | MAX 690 KG | METAL SILVER + DIAMOND CUT | X-Line | 8027529047844 | OZ | 13,96 |  |  | Serie L - ext.diam.75 mm | 568x568x274 | 1 | 080-115 | e1*2007/46*0928*.. | bar: Area 1
MERCEDES | A-KLASSE | 176 | 176 | 09/2012 |  | 5x112 | 66,46 | 550 |  | 52,50 | M14x1,50 | 17 | QUARANTA | 8x18 | 18,00 | 8,00 | W01856205G2 | 1 | S | 20121031 | 20121130 | 5x112 |  | 48 | 81710414 | L | S17D36 | B |  | TÜV |  |  | DK |  |  |  | S | Strongness Certificate (PB) | 1 | No car modifications required | 215/40 R18----225/40 R18----235/35 R18----235/40 R18----245/35 R18-R-- | AfterMarket OZ | MAX 715 KG | GRIGIO CORSA DIAMANTATO | Via Veneto | 8027529054422 | OZ | 12,61 |  |  | Serie L - ext.diam.75 mm | 570x570x280 | 1 | 080-115 | e1*2007/46*0928*.. | bar: Area 1
MERCEDES | A-KLASSE | 176 | 176 | 09/2012 |  | 5x112 | 66,46 | 550 |  | 52,50 | M14x1,50 | 17 | SUPERTURISMO GT | 8x18 | 18,00 | 8,00 | W01669204P5 | 1 | S | 20121012 | 20121111 | 5x112 |  | 50 | 81710414 | L | S17D36 | B |  | TÜV |  | VIA |  |  |  |  | S | Strongness Certificate (PB) | 1 | No car modifications required | 215/40 R18----225/40 R18----235/35 R18----235/40 R18----245/35 R18-R-- | AfterMarket OZ | MAX 620 KG | GRIGIO CORSA+BLACK LETTERING | Racing | 8027529081534 | OZ | 12,63 |  |  | Serie L - ext.diam.75 mm | 570x570x280 | 1 | 080-115 | e1*2007/46*0928*.. | bar: Area 1
MERCEDES | A-KLASSE | 176 | 176 | 09/2012 |  | 5x112 | 66,46 | 550 |  | 52,50 | M14x1,50 | 17 | SUPERTURISMO GT | 8x18 | 18,00 | 8,00 | W0166920479 | 1 | S | 20121031 | 20121130 | 5x112 |  | 50 | 81710414 | L | S17D36 | B |  | TÜV |  | VIA |  |  |  |  | S | Strongness Certificate (PB) | 1 | No car modifications required | 215/40 R18----225/40 R18----235/35 R18----235/40 R18----245/35 R18-R-- | AfterMarket OZ | MAX 620 KG | MATT BLACK + RED LETTERING | Racing | 8027529000344 | OZ | 12,63 |  |  | Serie L - ext.diam.75 mm | 570x570x280 | 1 | 080-115 | e1*2007/46*0928*.. | bar: Area 1
MERCEDES | A-KLASSE | 176 | 176 | 09/2012 |  | 5x112 | 66,46 | 550 |  | 52,50 | M14x1,50 | 17 | SUPERTURISMO GT | 8x18 | 18,00 | 8,00 | W0166920482 | 1 | S | 20121031 | 20121130 | 5x112 |  | 50 | 81710414 | L | S17D36 | B |  | TÜV |  | VIA |  |  |  |  | S | Strongness Certificate (PB) | 1 | No car modifications required | 215/40 R18----225/40 R18----235/35 R18----235/40 R18----245/35 R18-R-- | AfterMarket OZ | MAX 620 KG | RACE SILVER + BLACK LETTERING | Racing | 8027529000351 | OZ | 12,63 |  |  | Serie L - ext.diam.75 mm | 570x570x280 | 1 | 080-115 | e1*2007/46*0928*.. | bar: Area 1
MERCEDES | A-KLASSE | 176 | 176 | 09/2012 |  | 5x112 | 66,46 | 550 |  | 52,50 | M14x1,50 | 17 | SUPERTURISMO LM | 8x18 | 18,00 | 8,00 | W0185420619 | 1 | S | 20121031 | 20121130 | 5x112 |  | 48 | 81710414 | L | S17D36 | B |  | TÜV |  |  | DK |  |  |  | S | Strongness Certificate (PB) | 1 | No car modifications required | 215/40 R18----225/40 R18----235/35 R18----235/40 R18----245/35 R18-R-- | AfterMarket OZ | MAX 690 KG | MATT RACE SILVER + BLACK LETTERING | Racing | 8027529043488 | OZ | 11,57 |  |  | Serie L - ext.diam.75 mm | 570x570x280 | 1 | 080-115 | e1*2007/46*0928*.. | bar: Area 1
MERCEDES | A-KLASSE | 176 | 176 | 09/2012 |  | 5x112 | 66,46 | 550 |  | 52,50 | M14x1,50 | 17 | SUPERTURISMO LM | 8x18 | 18,00 | 8,00 | W0185420646 | 1 | S | 20121031 | 20121130 | 5x112 |  | 48 | 81710414 | L | S17D36 | B |  | TÜV |  |  | DK |  |  |  | S | Strongness Certificate (PB) | 1 | No car modifications required | 215/40 R18----225/40 R18----235/35 R18----235/40 R18----245/35 R18-R-- | AfterMarket OZ | MAX 690 KG | MATT GRAPHITE + SILVER LETTERING | Racing | 8027529043495 | OZ | 11,57 |  |  | Serie L - ext.diam.75 mm | 570x570x280 | 1 | 080-115 | e1*2007/46*0928*.. | bar: Area 1
MERCEDES | A-KLASSE | 176 | 176 | 09/2012 |  | 5x112 | 66,46 | 550 |  | 52,50 | M14x1,50 | 17 | ULTRALEGGERA | 8x18 | 18,00 | 8,00 | W0171220322 | 1 | S | 20121031 | 20121130 | 5x112 |  | 45 | 81710414 | L | S17D36 | B |  | TÜV |  |  | DK |  |  |  | S | Strongness Certificate (PB) | 1 | No car modifications required | 215/40 R18----225/40 R18----235/35 R18----235/40 R18----245/35 R18-R-- | AfterMarket OZ | MAX 570 KG | MATT GRAPHIT SILVER | Racing | 8027529001884 | OZ | 10,16 |  |  | Serie L - ext.diam.75 mm | 570x570x280 | 1 | 080-115 | e1*2007/46*0928*.. | bar: Area 1
MERCEDES | A-KLASSE | 176 | 176 | 09/2012 |  | 5x112 | 66,46 | 550 |  | 52,50 | M14x1,50 | 17 | ULTRALEGGERA | 8x18 | 18,00 | 8,00 | W0171220353 | 1 | S | 20121031 | 20121130 | 5x112 |  | 45 | 81710414 | L | S17D36 | B |  | TÜV |  |  | DK |  |  |  | S | Strongness Certificate (PB) | 1 | No car modifications required | 215/40 R18----225/40 R18----235/35 R18----235/40 R18----245/35 R18-R-- | AfterMarket OZ | MAX 570 KG | MATT BLACK | Racing | 8027529001891 | OZ | 10,16 |  |  | Serie L - ext.diam.75 mm | 570x570x280 | 1 | 080-115 | e1*2007/46*0928*.. | bar: Area 1
MERCEDES | A-KLASSE | 176 | 176 | 09/2012 |  | 5x112 | 66,46 | 550 |  | 52,50 | M14x1,50 | 17 | ULTRALEGGERA | 8x18 | 18,00 | 8,00 | W0171220361 | 1 | S | 20121031 | 20121130 | 5x112 |  | 45 | 81710414 | L | S17D36 | B |  | TÜV |  |  | DK |  |  |  | S | Strongness Certificate (PB) | 1 | No car modifications required | 215/40 R18----225/40 R18----235/35 R18----235/40 R18----245/35 R18-R-- | AfterMarket OZ | MAX 570 KG | CHRYSTAL TITANIUM | Racing | 8027529001907 | OZ | 10,16 |  |  | Serie L - ext.diam.75 mm | 570x570x280 | 1 | 080-115 | e1*2007/46*0928*.. | bar: Area 1
MERCEDES | A-KLASSE | 176 | 176 | 09/2012 |  | 5x112 | 66,46 | 550 |  | 52,50 | M14x1,50 | 17 | VITTORIA | 8x18 | 18,00 | 8,00 | W0188520273 | 1 | S | 20121031 | 20121130 | 5x112 |  | 48 | 81710452 | L | S17D36 | B |  | TÜV |  |  | DK |  |  |  | S | Strongness Certificate (PB) | 1 | No car modifications required | 215/40 R18----225/40 R18----235/35 R18----235/40 R18----245/35 R18-R-- | AfterMarket OZ | MAX 715 KG | MATT DARK GRAPHITE | Via Veneto | 8027529069730 | OZ | 13 |  |  | Serie L - ext.diam.75 mm | 567x567x274 | 1 | 080-115 | e1*2007/46*0928*.. | bar: Area 1
MERCEDES | A-KLASSE | 176 | 176 | 09/2012 |  | 5x112 | 66,46 | 550 |  | 52,50 | M14x1,50 | 17 | WAVE | 8x18 | 18,00 | 8,00 | W8501820354 | 1 | S | 20121031 | 20121130 | 5x112 |  | 48 | 81710414 | L | S17D36 | B |  | TÜV |  |  | DK |  |  |  | S | Strongness Certificate (PB) | 1 | No car modifications required | 215/40 R18----225/40 R18----235/35 R18----235/40 R18----245/35 R18-R-- | AfterMarket OZ | MAX 690 KG | MATT BLACK + DIAMOND-CUT | X-Line | 8027529045697 | OZ | 13,46 |  |  | Serie L - ext.diam.75 mm | 568x568x274 | 1 | 080-115 | e1*2007/46*0928*.. | bar: Area 1
MERCEDES | A-KLASSE | 176 | 176 | 09/2012 |  | 5x112 | 66,46 | 550 |  | 52,50 | M14x1,50 | 17 | X5B | 8x18 | 18,00 | 8,00 | W85064203N5 | 1 | S | 20121031 | 20121130 | 5x112 |  | 48 | 81710452 | L | S17D36 | B |  |  | KBA |  | DK |  |  |  | N | No Certificate | 1 | No car modifications required | 215/40 R18----225/40 R18----235/35 R18----235/40 R18----245/35 R18-R-- | AfterMarket OZ | MAX 730 KG | MATT GRAPHITE DIAMOND CUT | X-Line | 8027529078015 | OZ | 13,46 |  |  | Serie L - ext.diam.75 mm | 568x568x274 | 1 | 080-115 | e1*2007/46*0928*.. | bar: Area 1
MERCEDES | A-KLASSE | 176 | 176 | 09/2012 |  | 5x112 | 66,46 | 550 |  | 52,50 | M14x1,50 | 17 | DAVID | 8x19 | 19,00 | 8,00 | W01870204N5 | 1 | S | 20121031 | 20121130 | 5x112 |  | 48 | 81710452 | L | S17D36 | B |  | TÜV |  |  | DK |  |  |  | S | Strongness Certificate (PB) | 1 | No car modifications required |  | AfterMarket OZ | MAX 690 KG | MATT GRAPHITE DIAMOND CUT | Via Veneto | 8027529053449 | OZ | 13,73 |  |  | Serie L - ext.diam.75 mm | 592x592x274 | 1 | 080-115 | e1*2007/46*0928*.. | bar: Area 1
MERCEDES | A-KLASSE | 176 | 176 | 09/2012 |  | 5x112 | 66,46 | 550 |  | 52,50 | M14x1,50 | 17 | ENERGY | 8x19 | 19,00 | 8,00 | W8503420254 | 1 | S | 20121031 | 20121130 | 5x112 |  | 48 | 81710414 | L | S17D36 | B |  | TÜV |  |  | DK |  |  |  | S | Strongness Certificate (PB) | 1 | No car modifications required |  | AfterMarket OZ | MAX 690 KG | MATT BLACK + DIAMOND-CUT | X-Line | 8027529045840 | OZ | 14,30 |  |  | Serie L - ext.diam.75 mm | 593x593x274 | 1 | 080-115 | e1*2007/46*0928*.. | bar: Area 1
MERCEDES | A-KLASSE | 176 | 176 | 09/2012 |  | 5x112 | 66,46 | 550 |  | 52,50 | M14x1,50 | 17 | ITALIA 150 | 8x19 | 19,00 | 8,00 | W01889204R4 | 1 | S | 20121031 | 20121130 | 5x112 |  | 48 | 81710452 | L | S17D36 | B |  | TÜV |  |  | DK |  |  |  | S | Strongness Certificate (PB) | 1 | No car modifications required |  | AfterMarket OZ | MAX 715 KG | MATT RACE SILVER DIAMOND CUT | Racing | 8027529070361 | OZ | 13,36 |  |  | Serie L - ext.diam.75 mm | 592x592x274 | 1 | 080-115 | e1*2007/46*0928*.. | bar: Area 1
MERCEDES | A-KLASSE | 176 | 176 | 09/2012 |  | 5x112 | 66,46 | 550 |  | 52,50 | M14x1,50 | 17 | ITALIA 150 | 8x19 | 19,00 | 8,00 | W0188920449 | 1 | S | 20121031 | 20121130 | 5x112 |  | 48 | 81710452 | L | S17D36 | B |  | TÜV |  |  | DK |  |  |  | S | Strongness Certificate (PB) | 1 | No car modifications required |  | AfterMarket OZ | MAX 715 KG | MATT DARK GRAPHITE DIAMOND CUT | Racing | 8027529070354 | OZ | 13,36 |  |  | Serie L - ext.diam.75 mm | 592x592x274 | 1 | 080-115 | e1*2007/46*0928*.. | bar: Area 1
MERCEDES | A-KLASSE | 176 | 176 | 09/2012 |  | 5x112 | 66,46 | 550 |  | 52,50 | M14x1,50 | 17 | LOUNGE 10 | 8x19 | 19,00 | 8,00 | W8505520354 | 1 | S | 20121031 | 20121130 | 5x112 |  | 48 | 81710452 | L | S17D36 | B |  | TÜV |  |  | DK |  |  |  | S | Strongness Certificate (PB) | 1 | No car modifications required |  | AfterMarket OZ | MAX 725 KG | MATT BLACK + DIAMOND-CUT | X-Line | 8027529066050 | OZ | 14,31 |  |  | Serie L - ext.diam.75 mm | 593x593x274 | 1 | 080-115 | e1*2007/46*0928*.. | bar: Area 1
MERCEDES | A-KLASSE | 176 | 176 | 09/2012 |  | 5x112 | 66,46 | 550 |  | 52,50 | M14x1,50 | 17 | LOUNGE 10 | 8x19 | 19,00 | 8,00 | W8505520375 | 1 | S | 20121031 | 20121130 | 5x112 |  | 48 | 81710452 | L | S17D36 | B |  | TÜV |  |  | DK |  |  |  | S | Strongness Certificate (PB) | 1 | No car modifications required |  | AfterMarket OZ | MAX 725 KG | METAL SILVER + DIAMOND CUT | X-Line | 8027529066067 | OZ | 14,31 |  |  | Serie L - ext.diam.75 mm | 593x593x274 | 1 | 080-115 | e1*2007/46*0928*.. | bar: Area 1
MERCEDES | A-KLASSE | 176 | 176 | 09/2012 |  | 5x112 | 66,46 | 550 |  | 52,50 | M14x1,50 | 17 | SUPERTURISMO GT | 8x19 | 19,00 | 8,00 | W01690206P5 | 1 | S | 20121012 | 20121111 | 5x112 |  | 48 | 81710414 | L | S17D36 | B |  | TÜV |  |  | DK |  |  |  | S | Strongness Certificate (PB) | 1 | No car modifications required |  | AfterMarket OZ | MAX 650 KG | GRIGIO CORSA+BLACK LETTERING | Racing | 8027529081770 | OZ | 13,32 |  |  | Serie L - ext.diam.75 mm | 592x592x274 | 1 | 080-115 | e1*2007/46*0928*.. | bar: Area 1
MERCEDES | A-KLASSE | 176 | 176 | 09/2012 |  | 5x112 | 66,46 | 550 |  | 52,50 | M14x1,50 | 17 | SUPERTURISMO GT | 8x19 | 19,00 | 8,00 | W0169020679 | 1 | S | 20121031 | 20121130 | 5x112 |  | 48 | 81710414 | L | S17D36 | B |  | TÜV |  |  | DK |  |  |  | S | Strongness Certificate (PB) | 1 | No car modifications required |  | AfterMarket OZ | MAX 650 KG | MATT BLACK + RED LETTERING | Racing | 8027529001228 | OZ | 13,32 |  |  | Serie L - ext.diam.75 mm | 592x592x274 | 1 | 080-115 | e1*2007/46*0928*.. | bar: Area 1
MERCEDES | A-KLASSE | 176 | 176 | 09/2012 |  | 5x112 | 66,46 | 550 |  | 52,50 | M14x1,50 | 17 | SUPERTURISMO GT | 8x19 | 19,00 | 8,00 | W0169020682 | 1 | S | 20121031 | 20121130 | 5x112 |  | 48 | 81710414 | L | S17D36 | B |  | TÜV |  |  | DK |  |  |  | S | Strongness Certificate (PB) | 1 | No car modifications required |  | AfterMarket OZ | MAX 650 KG | RACE SILVER + BLACK LETTERING | Racing | 8027529001235 | OZ | 13,32 |  |  | Serie L - ext.diam.75 mm | 592x592x274 | 1 | 080-115 | e1*2007/46*0928*.. | bar: Area 1
MERCEDES | A-KLASSE | 176 | 176 | 09/2012 |  | 5x112 | 66,46 | 550 |  | 52,50 | M14x1,50 | 17 | ULTRALEGGERA | 8x19 | 19,00 | 8,00 | W0171320653 | 1 | S | 20121031 | 20121130 | 5x112 |  | 41 | 81710414 | L | S17D36 | B |  | TÜV |  |  | DK |  |  |  | S | Strongness Certificate (PB) | 2 | Mods can be necessary to car |  | AfterMarket OZ | MAX 680 KG | MATT BLACK | Racing | 8027529048742 | OZ | 10,91 |  |  | Serie L - ext.diam.75 mm | 592x592x274 | 1 | 080-115 | e1*2007/46*0928*.. | bar: Area 1
MERCEDES | A-KLASSE | 176 | 176 | 09/2012 |  | 5x112 | 66,46 | 550 |  | 52,50 | M14x1,50 | 17 | ULTRALEGGERA | 8x19 | 19,00 | 8,00 | W0171320661 | 1 | S | 20121031 | 20121130 | 5x112 |  | 41 | 81710414 | L | S17D36 | B |  | TÜV |  |  | DK |  |  |  | S | Strongness Certificate (PB) | 2 | Mods can be necessary to car |  | AfterMarket OZ | MAX 680 KG | CHRYSTAL TITANIUM | Racing | 8027529002218 | OZ | 10,91 |  |  | Serie L - ext.diam.75 mm | 592x592x274 | 1 | 080-115 | e1*2007/46*0928*.. | bar: Area 1
MERCEDES | A-KLASSE | 176 | 176 | 09/2012 |  | 5x112 | 66,46 | 550 |  | 52,50 | M14x1,50 | 17 | ULTRALEGGERA HLT | 8x19 | 19,00 | 8,00 | W01713202AN6 | 3 | S | 20121031 | 20121130 | 5x112 |  | 45 | 81710414 | L | S17D36 | B |  | TÜV |  |  | DK |  |  |  | N | No Certificate | 1 | No car modifications required |  | AfterMarket OZ | MAX 680 KG | MATT RACE SILVER | I-Tech | 8027529073263 | OZ | 11,04 |  |  | Serie L - ext.diam.75 mm | 592x592x274 | 1 | 080-115 | e1*2007/46*0928*.. | bar: Area 1
MERCEDES | A-KLASSE | 176 | 176 | 09/2012 |  | 5x112 | 66,46 | 550 |  | 52,50 | M14x1,50 | 17 | ULTRALEGGERA HLT | 8x19 | 19,00 | 8,00 | W01713202AP3 | 3 | S | 20121203 | 20130102 | 5x112 |  | 45 | 81710414 | L | S17D36 | B |  | TÜV |  |  | DK |  |  |  | N | No Certificate | 1 | No car modifications required |  | AfterMarket OZ | MAX 680 KG | ACID GREEN | I-Tech | 8027529083804 | OZ | 11,04 |  |  | Serie L - ext.diam.75 mm | 592x592x274 | 1 | 080-115 | e1*2007/46*0928*.. | bar: Area 1
MERCEDES | A-KLASSE | 176 | 176 | 09/2012 |  | 5x112 | 66,46 | 550 |  | 52,50 | M14x1,50 | 17 | ULTRALEGGERA HLT | 8x19 | 19,00 | 8,00 | W01713202A22 | 3 | S | 20121031 | 20121130 | 5x112 |  | 45 | 81710414 | L | S17D36 | B |  | TÜV |  |  | DK |  |  |  | N | No Certificate | 1 | No car modifications required |  | AfterMarket OZ | MAX 680 KG | MATT GRAPHIT SILVER | I-Tech | 8027529073256 | OZ | 11,04 |  |  | Serie L - ext.diam.75 mm | 592x592x274 | 1 | 080-115 | e1*2007/46*0928*.. | bar: Area 1
MERCEDES | A-KLASSE | 176 | 176 | 09/2012 |  | 5x112 | 66,46 | 550 |  | 52,50 | M14x1,50 | 17 | ULTRALEGGERA HLT | 8x19 | 19,00 | 8,00 | W01713202A30 | 3 | S | 20121031 | 20121130 | 5x112 |  | 45 | 81710414 | L | S17D36 | B |  | TÜV |  |  | DK |  |  |  | N | No Certificate | 1 | No car modifications required |  | AfterMarket OZ | MAX 680 KG | WHITE | I-Tech | 8027529073218 | OZ | 11,04 |  |  | Serie L - ext.diam.75 mm | 592x592x274 | 1 | 080-115 | e1*2007/46*0928*.. | bar: Area 1
MERCEDES | A-KLASSE | 176 | 176 | 09/2012 |  | 5x112 | 66,46 | 550 |  | 52,50 | M14x1,50 | 17 | ULTRALEGGERA HLT | 8x19 | 19,00 | 8,00 | W01713202A53 | 1 | S | 20121031 | 20121130 | 5x112 |  | 45 | 81710414 | L | S17D36 | B |  | TÜV |  |  | DK |  |  |  | N | No Certificate | 1 | No car modifications required |  | AfterMarket OZ | MAX 680 KG | MATT BLACK | I-Tech | 8027529073201 | OZ | 10,91 |  |  | Serie L - ext.diam.75 mm | 592x592x274 | 1 | 080-115 | e1*2007/46*0928*.. | bar: Area 1
MERCEDES | A-KLASSE | 176 | 176 | 09/2012 |  | 5x112 | 66,46 | 550 |  | 52,50 | M14x1,50 | 17 | ULTRALEGGERA HLT | 8x19 | 19,00 | 8,00 | W01713202A71 | 3 | S | 20121031 | 20121130 | 5x112 |  | 45 | 81710414 | L | S17D36 | B |  | TÜV |  |  | DK |  |  |  | N | No Certificate | 1 | No car modifications required |  | AfterMarket OZ | MAX 680 KG | ORANGE | I-Tech | 8027529073232 | OZ | 11,04 |  |  | Serie L - ext.diam.75 mm | 592x592x274 | 1 | 080-115 | e1*2007/46*0928*.. | bar: Area 1
MERCEDES | A-KLASSE | 176 | 176 | 09/2012 |  | 5x112 | 66,46 | 550 |  | 52,50 | M14x1,50 | 17 | ULTRALEGGERA HLT | 8x19 | 19,00 | 8,00 | W01713202A76 | 3 | S | 20121031 | 20121130 | 5x112 |  | 45 | 81710414 | L | S17D36 | B |  | TÜV |  |  | DK |  |  |  | N | No Certificate | 1 | No car modifications required |  | AfterMarket OZ | MAX 680 KG | RACE GOLD | I-Tech | 8027529073249 | OZ | 11,04 |  |  | Serie L - ext.diam.75 mm | 592x592x274 | 1 | 080-115 | e1*2007/46*0928*.. | bar: Area 1
MERCEDES | A-KLASSE | 176 | 176 | 09/2012 |  | 5x112 | 66,46 | 550 |  | 52,50 | M14x1,50 | 17 | ULTRALEGGERA HLT | 8x19 | 19,00 | 8,00 | W01713202A84 | 3 | S | 20121031 | 20121130 | 5x112 |  | 45 | 81710414 | L | S17D36 | B |  | TÜV |  |  | DK |  |  |  | N | No Certificate | 1 | No car modifications required |  | AfterMarket OZ | MAX 680 KG | RED | I-Tech | 8027529073225 | OZ | 11,04 |  |  | Serie L - ext.diam.75 mm | 592x592x274 | 1 | 080-115 | e1*2007/46*0928*.. | bar: Area 1
MERCEDES | A-KLASSE | 176 | 176 | 09/2012 |  | 5x112 | 66,46 | 550 |  | 52,50 | M14x1,50 | 17 | ULTRALEGGERA HLT | 8x19 | 19,00 | 8,00 | W01713206AN6 | 3 | S | 20121031 | 20121130 | 5x112 |  | 41 | 81710414 | L | S17D36 | B |  | TÜV |  |  | DK |  |  |  | N | No Certificate | 2 | Mods can be necessary to car |  | AfterMarket OZ | MAX 680 KG | MATT RACE SILVER | I-Tech | 8027529073331 | OZ | 11,04 |  |  | Serie L - ext.diam.75 mm | 592x592x274 | 1 | 080-115 | e1*2007/46*0928*.. | bar: Area 1
MERCEDES | A-KLASSE | 176 | 176 | 09/2012 |  | 5x112 | 66,46 | 550 |  | 52,50 | M14x1,50 | 17 | ULTRALEGGERA HLT | 8x19 | 19,00 | 8,00 | W01713206AP3 | 3 | S | 20121203 | 20130102 | 5x112 |  | 41 | 81710414 | L | S17D36 | B |  | TÜV |  |  | DK |  |  |  | N | No Certificate | 2 | Mods can be necessary to car |  | AfterMarket OZ | MAX 680 KG | ACID GREEN | I-Tech | 8027529083811 | OZ | 11,04 |  |  | Serie L - ext.diam.75 mm | 592x592x274 | 1 | 080-115 | e1*2007/46*0928*.. | bar: Area 1
MERCEDES | A-KLASSE | 176 | 176 | 09/2012 |  | 5x112 | 66,46 | 550 |  | 52,50 | M14x1,50 | 17 | ULTRALEGGERA HLT | 8x19 | 19,00 | 8,00 | W01713206A22 | 3 | S | 20121031 | 20121130 | 5x112 |  | 41 | 81710414 | L | S17D36 | B |  | TÜV |  |  | DK |  |  |  | N | No Certificate | 2 | Mods can be necessary to car |  | AfterMarket OZ | MAX 680 KG | MATT GRAPHIT SILVER | I-Tech | 8027529073324 | OZ | 11,04 |  |  | Serie L - ext.diam.75 mm | 592x592x274 | 1 | 080-115 | e1*2007/46*0928*.. | bar: Area 1
MERCEDES | A-KLASSE | 176 | 176 | 09/2012 |  | 5x112 | 66,46 | 550 |  | 52,50 | M14x1,50 | 17 | ULTRALEGGERA HLT | 8x19 | 19,00 | 8,00 | W01713206A30 | 3 | S | 20121031 | 20121130 | 5x112 |  | 41 | 81710414 | L | S17D36 | B |  | TÜV |  |  | DK |  |  |  | N | No Certificate | 2 | Mods can be necessary to car |  | AfterMarket OZ | MAX 680 KG | WHITE | I-Tech | 8027529073287 | OZ | 11,04 |  |  | Serie L - ext.diam.75 mm | 592x592x274 | 1 | 080-115 | e1*2007/46*0928*.. | bar: Area 1
MERCEDES | A-KLASSE | 176 | 176 | 09/2012 |  | 5x112 | 66,46 | 550 |  | 52,50 | M14x1,50 | 17 | ULTRALEGGERA HLT | 8x19 | 19,00 | 8,00 | W01713206A53 | 1 | S | 20121031 | 20121130 | 5x112 |  | 41 | 81710414 | L | S17D36 | B |  | TÜV |  |  | DK |  |  |  | N | No Certificate | 2 | Mods can be necessary to car |  | AfterMarket OZ | MAX 680 KG | MATT BLACK | I-Tech | 8027529073270 | OZ | 10,91 |  |  | Serie L - ext.diam.75 mm | 592x592x274 | 1 | 080-115 | e1*2007/46*0928*.. | bar: Area 1
MERCEDES | A-KLASSE | 176 | 176 | 09/2012 |  | 5x112 | 66,46 | 550 |  | 52,50 | M14x1,50 | 17 | ULTRALEGGERA HLT | 8x19 | 19,00 | 8,00 | W01713206A71 | 3 | S | 20121031 | 20121130 | 5x112 |  | 41 | 81710414 | L | S17D36 | B |  | TÜV |  |  | DK |  |  |  | N | No Certificate | 2 | Mods can be necessary to car |  | AfterMarket OZ | MAX 680 KG | ORANGE | I-Tech | 8027529073300 | OZ | 11,04 |  |  | Serie L - ext.diam.75 mm | 592x592x274 | 1 | 080-115 | e1*2007/46*0928*.. | bar: Area 1
MERCEDES | A-KLASSE | 176 | 176 | 09/2012 |  | 5x112 | 66,46 | 550 |  | 52,50 | M14x1,50 | 17 | ULTRALEGGERA HLT | 8x19 | 19,00 | 8,00 | W01713206A76 | 3 | S | 20121031 | 20121130 | 5x112 |  | 41 | 81710414 | L | S17D36 | B |  | TÜV |  |  | DK |  |  |  | N | No Certificate | 2 | Mods can be necessary to car |  | AfterMarket OZ | MAX 680 KG | RACE GOLD | I-Tech | 8027529073317 | OZ | 11,04 |  |  | Serie L - ext.diam.75 mm | 592x592x274 | 1 | 080-115 | e1*2007/46*0928*.. | bar: Area 1
MERCEDES | A-KLASSE | 176 | 176 | 09/2012 |  | 5x112 | 66,46 | 550 |  | 52,50 | M14x1,50 | 17 | ULTRALEGGERA HLT | 8x19 | 19,00 | 8,00 | W01713206A84 | 3 | S | 20121031 | 20121130 | 5x112 |  | 41 | 81710414 | L | S17D36 | B |  | TÜV |  |  | DK |  |  |  | N | No Certificate | 2 | Mods can be necessary to car |  | AfterMarket OZ | MAX 680 KG | RED | I-Tech | 8027529073294 | OZ | 11,04 |  |  | Serie L - ext.diam.75 mm | 592x592x274 | 1 | 080-115 | e1*2007/46*0928*.. | bar: Area 1
MERCEDES | A-KLASSE | 176 | 176 | 09/2012 |  | 5x112 | 66,46 | 550 |  | 52,50 | M14x1,50 | 17 | X5B | 8x19 | 19,00 | 8,00 | W85069202N5 | 1 | S | 20121031 | 20121130 | 5x112 |  | 48 | 81710452 | L | S17D36 | B |  |  |  |  | DK |  |  |  | N | No Certificate | 1 | No car modifications required |  | AfterMarket OZ | MAX 730 KG | MATT GRAPHITE DIAMOND CUT | X-Line | 8027529079845 | OZ | 13,61 |  |  | Serie L - ext.diam.75 mm | 593x593x274 | 1 | 080-115 | e1*2007/46*0928*.. | bar: Area 1
MERCEDES | A-KLASSE | 176 | 176 | 09/2012 |  | 5x112 | 66,46 | 550 |  | 52,50 | M14x1,50 | 17 | EGO | 8½x19 | 19,00 | 8,50 | W8504820454 | 1 | S | 20121031 | 20121130 | 5x112 |  | 44 | 81710452 | L | S17D36 | B |  | TÜV |  |  | DK |  |  |  | S | Strongness Certificate (PB) | 2 | Mods can be necessary to car |  | AfterMarket OZ | MAX 750 KG | MATT BLACK + DIAMOND-CUT | X-Line | 8027529065572 | OZ | 14,31 |  |  | Serie L - ext.diam.75 mm | 593x593x287 | 1 | 080-115 | e1*2007/46*0928*.. | bar: Area 1
MERCEDES | A-KLASSE | 176 | 176 | 09/2012 |  | 5x112 | 66,46 | 550 |  | 52,50 | M14x1,50 | 17 | QUARANTA | 8½x19 | 19,00 | 8,50 | W01857204G2 | 1 | S | 20121031 | 20121130 | 5x112 |  | 44 | 81710414 | L | S17D36 | B |  | TÜV |  |  | DK |  |  |  | S | Strongness Certificate (PB) | 2 | Mods can be necessary to car |  | AfterMarket OZ | MAX 675 KG | GRIGIO CORSA DIAMANTATO | Via Veneto | 8027529052596 | OZ | 13,71 |  |  | Serie L - ext.diam.75 mm | 592x592x286 | 1 | 080-115 | e1*2007/46*0928*.. | bar: Area 1
MERCEDES | A-KLASSE | 176 | 176 | 09/2012 |  | 5x112 | 66,46 | 550 |  | 52,50 | M14x1,50 | 17 | SUPERTURISMO LM | 8½x19 | 19,00 | 8,50 | W0185220919 | 1 | S | 20121031 | 20121130 | 5x112 |  | 44 | 81710414 | L | S17D36 | B |  | TÜV |  |  | DK |  |  |  | S | Strongness Certificate (PB) | 2 | Mods can be necessary to car |  | AfterMarket OZ | MAX 690 KG | MATT RACE SILVER + BLACK LETTERING | Racing | 8027529043747 | OZ | 13,01 |  |  | Serie L - ext.diam.75 mm | 592x592x286 | 1 | 080-115 | e1*2007/46*0928*.. | bar: Area 1
MERCEDES | A-KLASSE | 176 | 176 | 09/2012 |  | 5x112 | 66,46 | 550 |  | 52,50 | M14x1,50 | 17 | SUPERTURISMO LM | 8½x19 | 19,00 | 8,50 | W0185220946 | 1 | S | 20121031 | 20121130 | 5x112 |  | 44 | 81710414 | L | S17D36 | B |  | TÜV |  |  | DK |  |  |  | S | Strongness Certificate (PB) | 2 | Mods can be necessary to car |  | AfterMarket OZ | MAX 690 KG | MATT GRAPHITE + SILVER LETTERING | Racing | 8027529043754 | OZ | 13,01 |  |  | Serie L - ext.diam.75 mm | 592x592x286 | 1 | 080-115 | e1*2007/46*0928*.. | bar: Area 1
MERCEDES | C-KLASSE | 202 | HO,202 | 06/1993 | 03/2000 | 5x112 | 66,46 | 575 | 1935 | 37 | M12x1,50 | 17 | SUPERTURISMO GT | 6½x15 | 15,00 | 6,50 | W01905302P5 | 1 | S | 20121109 | 20121209 | 5x112 |  | 35 | 81710358 | L | R35K | B | LB46 |  | KBA |  | DK |  | C0475 | NO 110 KW | K | KBA (ABE+VB) | 1 | No car modifications required | 185/65 R15----195/65 R15----205/55 R15----205/60 R15---TCOMBI-215/55 R15----225/50 R15----225/55 R15---TCOMBI | AfterMarket OZ | MAX 620 KG | GRIGIO CORSA+BLACK LETTERING | Racing | 8027529083156 | OZ | 9,13 |  |  | Serie L - ext.diam.75 mm | 430x430x235 | 1 | bar: Area 1
MERCEDES | C-KLASSE | 202 | HO,202 | 06/1993 | 03/2000 | 5x112 | 66,46 | 575 | 1935 | 37 | M12x1,50 | 17 | X5B | 7x16 | 16,00 | 7,00 | W85066602N5 | 1 | S | 20121005 | 20121104 | 5x112 |  | 35 | 81710454 | L | R35K | B |  |  |  |  | DK | YES |  |  | K | KBA (ABE+VB) | 1 | No car modifications required | 205/55 R16---TCOMBI-225/45 R16----225/50 R16---TCOMBI | AfterMarket OZ | MAX 680 KG | MATT GRAPHITE DIAMOND CUT | X-Line | 8027529079708 | OZ | 9,91 |  |  | Serie L - ext.diam.75 mm | 511x511x249 | 1 | bar: Area 1
MERCEDES | C-KLASSE | 202 | HO,202 | 06/1993 | 03/2000 | 5x112 | 66,46 | 575 | 1935 | 37 | M12x1,50 | 17 | ADRENALINA | 7½x16 | 16,00 | 7,50 | W8501220254 | 1 | S | 20080904 | 20081004 | 5x112 |  | 35 | 81710358 | L | R35K | B | LB46 |  | KBA |  | DK | YES |  |  | K | KBA (ABE+VB) | 1 | No car modifications required | 205/50 R16---TMB063-205/55 R16---TMB063-225/45 R16---TMB063-225/50 R16-R--TMB063 | AfterMarket OZ | MAX 650 KG | MATT BLACK + DIAMOND-CUT | X-Line | 8027529034554 | OZ | 10,60 |  |  | Serie L - ext.diam.75 mm | 511x511x261 | 1 | bar: Area 1
MERCEDES | C-KLASSE | 202 | HO,202 | 06/1993 | 03/2000 | 5x112 | 66,46 | 575 | 1935 | 37 | M12x1,50 | 17 | DAVID | 7½x16 | 16,00 | 7,50 | W01868203N5 | 1 |  |  |  | 5x112 |  | 35 | 81710454 | L | R35K | B |  |  | KBA |  | DK | YES |  |  | K | KBA (ABE+VB) | 1 | No car modifications required | 205/50 R16---TMB063-205/55 R16---TMB063-225/45 R16---TMB063-225/50 R16-R--TMB063 | AfterMarket OZ | MAX 675 KG | MATT GRAPHITE DIAMOND CUT | Via Veneto | 8027529054798 | OZ | 8,11 |  |  | Serie L - ext.diam.75 mm | 480x480x261 | 1 | bar: Area 1
MERCEDES | C-KLASSE | 202 | HO,202 | 06/1993 | 03/2000 | 5x112 | 66,46 | 575 | 1935 | 37 | M12x1,50 | 17 | EGO | 7½x16 | 16,00 | 7,50 | W8505020354 | 1 | S | 20110726 | 20110825 | 5x112 |  | 35 | 81710454 | L | R35K | B |  |  | KBA |  | DK | YES |  |  | K | KBA (ABE+VB) | 1 | No car modifications required | 205/50 R16---TMB063-205/55 R16---TMB063-225/45 R16---TMB063-225/50 R16-R--TMB063 | AfterMarket OZ | MAX 690 KG | MATT BLACK + DIAMOND-CUT | X-Line | 8027529065749 | OZ | 10,21 |  |  | Serie L - ext.diam.75 mm | 511x511x261 | 1 | bar: Area 1
MERCEDES | C-KLASSE | 202 | HO,202 | 06/1993 | 03/2000 | 5x112 | 66,46 | 575 | 1935 | 37 | M12x1,50 | 17 | ENERGY | 7½x16 | 16,00 | 7,50 | W8503320254 | 1 |  |  |  | 5x112 |  | 35 | 81710454 | L | R35K | B | LB46 |  | KBA |  | DK | YES |  |  | K | KBA (ABE+VB) | 1 | No car modifications required | 205/50 R16---TMB063-205/55 R16---TMB063-225/45 R16---TMB063-225/50 R16-R--TMB063 | AfterMarket OZ | MAX 690 KG | MATT BLACK + DIAMOND-CUT | X-Line | 8027529045796 | OZ | 10,40 |  |  | Serie L - ext.diam.75 mm | 511x511x261 | 1 | bar: Area 1
MERCEDES | C-KLASSE | 202 | HO,202 | 06/1993 | 03/2000 | 5x112 | 66,46 | 575 | 1935 | 37 | M12x1,50 | 17 | ENVY | 7½x16 | 16,00 | 7,50 | W8504120368 | 1 |  |  |  | 5x112 |  | 35 | 81710454 | L | R35K | B |  |  | KBA |  | DK | YES |  |  | K | KBA (ABE+VB) | 1 | No car modifications required | 205/50 R16---TMB063-205/55 R16---TMB063-225/45 R16---TMB063-225/50 R16-R--TMB063 | AfterMarket OZ | MAX 675 KG | MATT SILVER TECH DIAMOND CUT | X-Line | 8027529051032 | OZ | 10,21 |  |  | Serie L - ext.diam.75 mm | 511x511x261 | 1 | bar: Area 1
MERCEDES | C-KLASSE | 202 | HO,202 | 06/1993 | 03/2000 | 5x112 | 66,46 | 575 | 1935 | 37 | M12x1,50 | 17 | DAVID | 7½x17 | 17,00 | 7,50 | W01871203N5 | 1 |  |  |  | 5x112 |  | 35 | 81710454 | L | R35K | B |  |  |  |  | DK | YES |  |  | K | KBA (ABE+VB) | 1 | No car modifications required | 205/50 R17---TMB137-215/45 R17---TMB137-225/45 R17---TMB137-235/40 R17-R--TMB137 | AfterMarket OZ | MAX 690 KG | MATT GRAPHITE DIAMOND CUT | Via Veneto | 8027529053555 | OZ | 11,81 |  |  | Serie L - ext.diam.75 mm | 540x540x261 | 1 | bar: Area 1
MERCEDES | C-KLASSE | 202 | HO,202 | 06/1993 | 03/2000 | 5x112 | 66,46 | 575 | 1935 | 37 | M12x1,50 | 17 | EGO | 7½x17 | 17,00 | 7,50 | W8504920354 | 1 | S | 20110726 | 20110825 | 5x112 |  | 35 | 81710454 | L | R35K | B |  |  | KBA |  | DK | YES |  |  | K | KBA (ABE+VB) | 1 | No car modifications required | 205/50 R17---TMB137-215/45 R17---TMB137-225/45 R17---TMB137-235/40 R17-R--TMB137 | AfterMarket OZ | MAX 690 KG | MATT BLACK + DIAMOND-CUT | X-Line | 8027529065664 | OZ | 11,06 |  |  | Serie L - ext.diam.75 mm | 542x542x261 | 1 | bar: Area 1
MERCEDES | C-KLASSE | 202 | HO,202 | 06/1993 | 03/2000 | 5x112 | 66,46 | 575 | 1935 | 37 | M12x1,50 | 17 | ENVY | 7½x17 | 17,00 | 7,50 | W8504420368 | 1 |  |  |  | 5x112 |  | 35 | 81710454 | L | R35K | B |  |  | KBA |  | DK | YES |  |  | K | KBA (ABE+VB) | 1 | No car modifications required | 205/50 R17---TMB137-215/45 R17---TMB137-225/45 R17---TMB137-235/40 R17-R--TMB137 | AfterMarket OZ | MAX 690 KG | MATT SILVER TECH DIAMOND CUT | X-Line | 8027529051094 | OZ | 11,06 |  |  | Serie L - ext.diam.75 mm | 542x542x261 | 1 | bar: Area 1
MERCEDES | C-KLASSE | 202 | HO,202 | 06/1993 | 03/2000 | 5x112 | 66,46 | 575 | 1935 | 37 | M12x1,50 | 17 | LOUNGE 10 | 7½x17 | 17,00 | 7,50 | W8503020354 | 1 |  |  |  | 5x112 |  | 35 | 81710454 | L | R35K | B | LB46 |  | KBA |  | DK | YES |  |  | K | KBA (ABE+VB) | 1 | No car modifications required | 205/50 R17---TMB137-215/45 R17---TMB137-225/45 R17---TMB137-235/40 R17-R--TMB137 | AfterMarket OZ | MAX 690 KG | MATT BLACK + DIAMOND-CUT | X-Line | 8027529047677 | OZ | 11,06 |  |  | Serie L - ext.diam.75 mm | 542x542x261 | 1 | bar: Area 1
MERCEDES | C-KLASSE | 202 | HO,202 | 06/1993 | 03/2000 | 5x112 | 66,46 | 575 | 1935 | 37 | M12x1,50 | 17 | LOUNGE 10 | 7½x17 | 17,00 | 7,50 | W8503020375 | 1 |  |  |  | 5x112 |  | 35 | 81710454 | L | R35K | B | LB46 |  | KBA |  | DK | YES |  |  | K | KBA (ABE+VB) | 1 | No car modifications required | 205/50 R17---TMB137-215/45 R17---TMB137-225/45 R17---TMB137-235/40 R17-R--TMB137 | AfterMarket OZ | MAX 690 KG | METAL SILVER + DIAMOND CUT | X-Line | 8027529047684 | OZ | 11,06 |  |  | Serie L - ext.diam.75 mm | 542x542x261 | 1 | bar: Area 1
MERCEDES | C-KLASSE | 202 | HO,202 | 06/1993 | 03/2000 | 5x112 | 66,46 | 575 | 1935 | 37 | M12x1,50 | 17 | QUARANTA | 7½x17 | 17,00 | 7,50 | W01867202G2 | 1 |  |  |  | 5x112 |  | 35 | 81710358 | L | R35K | B | LB46 |  | KBA |  | DK | YES |  |  | K | KBA (ABE+VB) | 1 | No car modifications required | 205/50 R17---TMB137-215/45 R17---TMB137-225/45 R17---TMB137-235/40 R17-R--TMB137 | AfterMarket OZ | MAX 690 KG | GRIGIO CORSA DIAMANTATO | Via Veneto | 8027529054736 | OZ | 11,81 |  |  | Serie L - ext.diam.75 mm | 540x540x261 | 1 | bar: Area 1
MERCEDES | C-KLASSE | 202 | HO,202 | 06/1993 | 03/2000 | 5x112 | 66,46 | 575 | 1935 | 37 | M12x1,50 | 17 | SUPERTURISMO GT | 7½x17 | 17,00 | 7,50 | W01681200P5 | 1 | S | 20121012 | 20121111 | 5x112 |  | 35 | 81710358 | L | R35K | B | LB46 |  | KBA | VIA | DK | YES |  |  | K | KBA (ABE+VB) | 1 | No car modifications required | 205/50 R17---TMB137-215/45 R17---TMB137-225/45 R17---TMB137-235/40 R17-R--TMB137 | AfterMarket OZ | MAX 715 KG | GRIGIO CORSA+BLACK LETTERING | Racing | 8027529081657 | OZ | 11,40 |  |  | Serie L - ext.diam.75 mm | 540x540x280 | 1 | bar: Area 1
MERCEDES | C-KLASSE | 202 | HO,202 | 06/1993 | 03/2000 | 5x112 | 66,46 | 575 | 1935 | 37 | M12x1,50 | 17 | SUPERTURISMO GT | 7½x17 | 17,00 | 7,50 | W0168120079 | 1 |  |  |  | 5x112 |  | 35 | 81710358 | L | R35K | B | LB46 |  | KBA | VIA | DK | YES |  |  | K | KBA (ABE+VB) | 1 | No car modifications required | 205/50 R17---TMB137-215/45 R17---TMB137-225/45 R17---TMB137-235/40 R17-R--TMB137 | AfterMarket OZ | MAX 715 KG | MATT BLACK + RED LETTERING | Racing | 8027529057430 | OZ | 11,40 |  |  | Serie L - ext.diam.75 mm | 540x540x261 | 1 | bar: Area 1
MERCEDES | C-KLASSE | 202 | HO,202 | 06/1993 | 03/2000 | 5x112 | 66,46 | 575 | 1935 | 37 | M12x1,50 | 17 | SUPERTURISMO GT | 7½x17 | 17,00 | 7,50 | W0168120082 | 1 | S | 20040113 | 20040212 | 5x112 |  | 35 | 81710358 | L | R35K | B | LB46 |  | KBA | VIA | DK | YES |  |  | K | KBA (ABE+VB) | 1 | No car modifications required | 205/50 R17---TMB137-215/45 R17---TMB137-225/45 R17---TMB137-235/40 R17-R--TMB137 | AfterMarket OZ | MAX 715 KG | RACE SILVER + BLACK LETTERING | Racing | 8027529000849 | OZ | 11,40 |  |  | Serie L - ext.diam.75 mm | 540x540x280 | 1 | bar: Area 1
MERCEDES | C-KLASSE | 202 | HO,202 | 06/1993 | 03/2000 | 5x112 | 66,46 | 575 | 1935 | 37 | M12x1,50 | 17 | SUPERTURISMO LM | 7½x17 | 17,00 | 7,50 | W0188120219 | 1 |  |  |  | 5x112 |  | 35 | 81710358 | L | R35K | B | LB46 |  | KBA |  | DK | YES |  |  | K | KBA (ABE+VB) | 1 | No car modifications required | 205/50 R17---TMB137-215/45 R17---TMB137-225/45 R17---TMB137-235/40 R17-R--TMB137 | AfterMarket OZ | MAX 690 KG | MATT RACE SILVER + BLACK LETTERING | Racing | 8027529053197 | OZ | 10,80 |  |  | Serie L - ext.diam.75 mm | 540x540x261 | 1 | bar: Area 1
MERCEDES | C-KLASSE | 202 | HO,202 | 06/1993 | 03/2000 | 5x112 | 66,46 | 575 | 1935 | 37 | M12x1,50 | 17 | SUPERTURISMO LM | 7½x17 | 17,00 | 7,50 | W0188120246 | 1 |  |  |  | 5x112 |  | 35 | 81710358 | L | R35K | B | LB46 |  | KBA |  | DK | YES |  |  | K | KBA (ABE+VB) | 1 | No car modifications required | 205/50 R17---TMB137-215/45 R17---TMB137-225/45 R17---TMB137-235/40 R17-R--TMB137 | AfterMarket OZ | MAX 690 KG | MATT GRAPHITE + SILVER LETTERING | Racing | 8027529053203 | OZ | 10,80 |  |  | Serie L - ext.diam.75 mm | 540x540x261 | 1 | bar: Area 1
MERCEDES | C-KLASSE | 202 | HO,202 | 06/1993 | 03/2000 | 5x112 | 66,46 | 575 | 1935 | 37 | M12x1,50 | 17 | WAVE | 7½x17 | 17,00 | 7,50 | W8501720254 | 1 |  |  |  | 5x112 |  | 35 | 81710358 | L | R35K | B | LB46 |  | KBA |  | DK | YES |  |  | K | KBA (ABE+VB) | 1 | No car modifications required | 205/50 R17---TMB137-215/45 R17---TMB137-225/45 R17---TMB137-235/40 R17-R--TMB137 | AfterMarket OZ | MAX 650 KG | MATT BLACK + DIAMOND-CUT | X-Line | 8027529045642 | OZ | 12,21 |  |  | Serie L - ext.diam.75 mm | 542x542x261 | 1 | bar: Area 1
MERCEDES | C-KLASSE | 202 | HO,202 | 06/1993 | 03/2000 | 5x112 | 66,46 | 575 | 1935 | 37 | M12x1,50 | 17 | X5B | 7½x17 | 17,00 | 7,50 | W85068203N5 | 1 | S | 20121005 | 20121104 | 5x112 |  | 35 | 81710454 | L | R35K | B |  |  |  |  | DK | YES |  |  | K | KBA (ABE+VB) | 1 | No car modifications required | 205/50 R17---TMB137-215/45 R17---TMB137-225/45 R17---TMB137-235/40 R17-R--TMB137 | AfterMarket OZ | MAX 690 KG | MATT GRAPHITE DIAMOND CUT | X-Line | 8027529079760 | OZ | 11,91 |  |  | Serie L - ext.diam.75 mm | 542x542x261 | 1 | bar: Area 1
MERCEDES | C-KLASSE | 202 | HO,202 | 06/1993 | 03/2000 | 5x112 | 66,46 | 575 | 1935 | 37 | M12x1,50 | 17 | ADRENALINA | 8x17 | 17,00 | 8,00 | W8501420254 | 1 | S | 20080904 | 20081004 | 5x112 |  | 35 | 81710358 | L | R35K | B | LB46 |  | KBA |  | DK | YES |  |  | K | KBA (ABE+VB) | 1 | No car modifications required | 205/50 R17---TMB065-215/45 R17---TMB065-225/45 R17---TMB065-235/40 R17-R--TMB065-245/40 R17-R--TMB065 | AfterMarket OZ | MAX 675 KG | MATT BLACK + DIAMOND-CUT | X-Line | 8027529034646 | OZ | 12,88 |  |  | Serie L - ext.diam.75 mm | 542x542x274 | 1 | bar: Area 1
MERCEDES | C-KLASSE | 202 | HO,202 | 06/1993 | 03/2000 | 5x112 | 66,46 | 575 | 1935 | 37 | M12x1,50 | 17 | ENERGY | 8x17 | 17,00 | 8,00 | W8500820254 | 1 | S | 20080904 | 20081004 | 5x112 |  | 35 | 81710358 | L | R35K | B | LB46 |  | KBA |  | DK | YES |  |  | K | KBA (ABE+VB) | 1 | No car modifications required | 205/50 R17---TMB065-215/45 R17---TMB065-225/45 R17---TMB065-235/40 R17-R--TMB065-245/40 R17-R--TMB065 | AfterMarket OZ | MAX 675 KG | MATT BLACK + DIAMOND-CUT | X-Line | 8027529034370 | OZ | 12,90 |  |  | Serie L - ext.diam.75 mm | 542x542x274 | 1 | bar: Area 1
MERCEDES | C-KLASSE | 202 | HO,202 | 06/1993 | 03/2000 | 5x112 | 66,46 | 575 | 1935 | 37 | M12x1,50 | 17 | ENERGY | 8x17 | 17,00 | 8,00 | W8500820268 | 1 |  |  |  | 5x112 |  | 35 | 81710358 | L | R35K | B | LB46 |  | KBA |  | DK | YES |  |  | K | KBA (ABE+VB) | 1 | No car modifications required | 205/50 R17---TMB065-215/45 R17---TMB065-225/45 R17---TMB065-235/40 R17-R--TMB065-245/40 R17-R--TMB065 | AfterMarket OZ | MAX 675 KG | MATT SILVER TECH DIAMOND CUT | X-Line | 8027529037272 | OZ | 12,90 |  |  | Serie L - ext.diam.75 mm | 542x542x274 | 1 | bar: Area 1
MERCEDES | C-KLASSE | 202 | HO,202 | 06/1993 | 03/2000 | 5x112 | 66,46 | 575 | 1935 | 37 | M12x1,50 | 17 | ITALIA 150 | 8x17 | 17,00 | 8,00 | W01890203R4 | 1 |  |  |  | 5x112 |  | 35 | 81710454 | L | R35K | B |  |  | KBA |  | DK | YES |  |  | K | KBA (ABE+VB) | 1 | No car modifications required | 205/50 R17---TMB065-215/45 R17---TMB065-225/45 R17---TMB065-235/40 R17-R--TMB065-245/40 R17-R--TMB065 | AfterMarket OZ | MAX 750 KG | MATT RACE SILVER DIAMOND CUT | Racing | 8027529070170 | OZ | 12,16 |  |  | Serie L - ext.diam.75 mm | 540x540x274 | 1 | bar: Area 1
MERCEDES | C-KLASSE | 202 | HO,202 | 06/1993 | 03/2000 | 5x112 | 66,46 | 575 | 1935 | 37 | M12x1,50 | 17 | ITALIA 150 | 8x17 | 17,00 | 8,00 | W0189020349 | 1 |  |  |  | 5x112 |  | 35 | 81710454 | L | R35K | B |  |  | KBA |  | DK | YES |  |  | K | KBA (ABE+VB) | 1 | No car modifications required | 205/50 R17---TMB065-215/45 R17---TMB065-225/45 R17---TMB065-235/40 R17-R--TMB065-245/40 R17-R--TMB065 | AfterMarket OZ | MAX 750 KG | MATT DARK GRAPHITE DIAMOND CUT | Racing | 8027529070163 | OZ | 12,16 |  |  | Serie L - ext.diam.75 mm | 540x540x274 | 1 | bar: Area 1
MERCEDES | C-KLASSE | 202 | HO,202 | 06/1993 | 03/2000 | 5x112 | 66,46 | 575 | 1935 | 37 | M12x1,50 | 17 | SUPERTURISMO GT | 8x17 | 17,00 | 8,00 | W01673202P5 | 1 | S | 20121012 | 20121111 | 5x112 |  | 35 | 81710358 | L | R35K | B | LB46 | TÜV |  |  | DK | YES |  |  | T | Teilegutachten (PB+VB) | 1 | No car modifications required | 205/50 R17---TMB065-215/45 R17---TMB065-225/45 R17---TMB065-235/40 R17-R--TMB065-245/40 R17-R--TMB065 | AfterMarket OZ | MAX 650 KG | GRIGIO CORSA+BLACK LETTERING | Racing | 8027529081640 | OZ | 12,10 |  |  | Serie L - ext.diam.75 mm | 540x540x280 | 1 | bar: Area 1
MERCEDES | C-KLASSE | 202 | HO,202 | 06/1993 | 03/2000 | 5x112 | 66,46 | 575 | 1935 | 37 | M12x1,50 | 17 | SUPERTURISMO GT | 8x17 | 17,00 | 8,00 | W0167320279 | 1 |  |  |  | 5x112 |  | 35 | 81710358 | L | R35K | B | LB46 | TÜV |  |  | DK | YES |  |  | T | Teilegutachten (PB+VB) | 1 | No car modifications required | 205/50 R17---TMB065-215/45 R17---TMB065-225/45 R17---TMB065-235/40 R17-R--TMB065-245/40 R17-R--TMB065 | AfterMarket OZ | MAX 650 KG | MATT BLACK + RED LETTERING | Racing | 8027529057454 | OZ | 12,10 |  |  | Serie L - ext.diam.75 mm | 540x540x274 | 1 | bar: Area 1
MERCEDES | C-KLASSE | 202 | HO,202 | 06/1993 | 03/2000 | 5x112 | 66,46 | 575 | 1935 | 37 | M12x1,50 | 17 | SUPERTURISMO GT | 8x17 | 17,00 | 8,00 | W0167320282 | 1 | S | 20031031 | 20031130 | 5x112 |  | 35 | 81710358 | L | R35K | B | LB46 | TÜV |  |  | DK | YES |  |  | T | Teilegutachten (PB+VB) | 1 | No car modifications required | 205/50 R17---TMB065-215/45 R17---TMB065-225/45 R17---TMB065-235/40 R17-R--TMB065-245/40 R17-R--TMB065 | AfterMarket OZ | MAX 650 KG | RACE SILVER + BLACK LETTERING | Racing | 8027529000788 | OZ | 12,10 |  |  | Serie L - ext.diam.75 mm | 540x540x280 | 1 | bar: Area 1
MERCEDES | C-KLASSE | 202 | HO,202 | 06/1993 | 03/2000 | 5x112 | 66,46 | 575 | 1935 | 37 | M12x1,50 | 17 | ULTRALEGGERA | 8x17 | 17,00 | 8,00 | W0171020253 | 1 | S | 20061026 | 20061125 | 5x112 |  | 35 | 81710358 | L | R35K | B | LB46 | TÜV |  |  | DK | YES |  |  | T | Teilegutachten (PB+VB) | 1 | No car modifications required | 205/50 R17---TMB065-215/45 R17---TMB065-225/45 R17---TMB065-235/40 R17-R--TMB065-245/40 R17-R--TMB065 | AfterMarket OZ | MAX 655 KG | MATT BLACK | Racing | 8027529001624 | OZ | 9,58 |  |  | Serie L - ext.diam.75 mm | 540x540x280 | 1 | bar: Area 1
MERCEDES | C-KLASSE | 202 | HO,202 | 06/1993 | 03/2000 | 5x112 | 66,46 | 575 | 1935 | 37 | M12x1,50 | 17 | ULTRALEGGERA | 8x17 | 17,00 | 8,00 | W0171020261 | 1 | S | 20051212 | 20060111 | 5x112 |  | 35 | 81710358 | L | R35K | B | LB46 | TÜV |  |  | DK | YES |  |  | T | Teilegutachten (PB+VB) | 1 | No car modifications required | 205/50 R17---TMB065-215/45 R17---TMB065-225/45 R17---TMB065-235/40 R17-R--TMB065-245/40 R17-R--TMB065 | AfterMarket OZ | MAX 655 KG | CHRYSTAL TITANIUM | Racing | 8027529001631 | OZ | 9,58 |  |  | Serie L - ext.diam.75 mm | 540x540x280 | 1 | bar: Area 1
MERCEDES | C-KLASSE | 202 | HO,202 | 06/1993 | 03/2000 | 5x112 | 66,46 | 575 | 1935 | 37 | M12x1,50 | 17 | VITTORIA | 8x17 | 17,00 | 8,00 | W0188820273 | 1 |  |  |  | 5x112 |  | 35 | 81710454 | L | R35K | B |  |  | KBA |  | DK | YES |  |  | K | KBA (ABE+VB) | 1 | No car modifications required | 205/50 R17---TMB065-215/45 R17---TMB065-225/45 R17---TMB065-235/40 R17-R--TMB065-245/40 R17-R--TMB065 | AfterMarket OZ | MAX 750 KG | MATT DARK GRAPHITE | Via Veneto | 8027529070972 | OZ | 11,42 |  |  | Serie L - ext.diam.75 mm | 540x540x274 | 1 | bar: Area 1
MERCEDES | C-KLASSE | 202 | HO,202 | 06/1993 | 03/2000 | 5x112 | 66,46 | 575 | 1935 | 37 | M12x1,50 | 17 | ADRENALINA | 8x18 | 18,00 | 8,00 | W8501520254 | 1 | S | 20080904 | 20081004 | 5x112 |  | 35 | 81710358 | L | R35K | B | LB46 | TÜV |  |  | DK | YES |  |  | T | Teilegutachten (PB+VB) | 1 | No car modifications required | 225/40 R18---TMB105-245/35 R18-R--TMB105 | AfterMarket OZ | MAX 690 KG | MATT BLACK + DIAMOND-CUT | X-Line | 8027529034691 | OZ | 13,39 |  |  | Serie L - ext.diam.75 mm | 568x568x274 | 1 | bar: Area 1
MERCEDES | C-KLASSE | 202 | HO,202 | 06/1993 | 03/2000 | 5x112 | 66,46 | 575 | 1935 | 37 | M12x1,50 | 17 | DAVID | 8x18 | 18,00 | 8,00 | W01863203N5 | 1 | S | 20100927 | 20101027 | 5x112 |  | 35 | 81710454 | L | R35K | B |  |  |  |  | DK | YES |  |  | T | Teilegutachten (PB+VB) | 1 | No car modifications required | 225/40 R18---TMB105-245/35 R18-R--TMB105 | AfterMarket OZ | MAX 690 KG | MATT GRAPHITE DIAMOND CUT | Via Veneto | 8027529054507 | OZ | 13,17 |  |  | Serie L - ext.diam.75 mm | 567x567x274 | 1 | bar: Area 1
MERCEDES | C-KLASSE | 202 | HO,202 | 06/1993 | 03/2000 | 5x112 | 66,46 | 575 | 1935 | 37 | M12x1,50 | 17 | EGO | 8x18 | 18,00 | 8,00 | W8504720254 | 1 | S | 20110726 | 20110825 | 5x112 |  | 35 | 81710454 | L | R35K | B |  |  | KBA |  | DK | YES |  |  | K | KBA (ABE+VB) | 1 | No car modifications required | 225/40 R18---TMB105-245/35 R18-R--TMB105 | AfterMarket OZ | MAX 730 KG | MATT BLACK + DIAMOND-CUT | X-Line | 8027529065497 | OZ | 13,96 |  |  | Serie L - ext.diam.75 mm | 568x568x274 | 1 | bar: Area 1
MERCEDES | C-KLASSE | 202 | HO,202 | 06/1993 | 03/2000 | 5x112 | 66,46 | 575 | 1935 | 37 | M12x1,50 | 17 | ENERGY | 8x18 | 18,00 | 8,00 | W8500920254 | 1 | S | 20080904 | 20081004 | 5x112 |  | 35 | 81710358 | L | R35K | B | LB46 | TÜV |  |  | DK | YES |  |  | T | Teilegutachten (PB+VB) | 1 | No car modifications required | 225/40 R18---TMB105-245/35 R18-R--TMB105 | AfterMarket OZ | MAX 725 KG | MATT BLACK + DIAMOND-CUT | X-Line | 8027529034424 | OZ | 14,45 |  |  | Serie L - ext.diam.75 mm | 568x568x274 | 1 | bar: Area 1
MERCEDES | C-KLASSE | 202 | HO,202 | 06/1993 | 03/2000 | 5x112 | 66,46 | 575 | 1935 | 37 | M12x1,50 | 17 | ENERGY | 8x18 | 18,00 | 8,00 | W8500920268 | 1 |  |  |  | 5x112 |  | 35 | 81710358 | L | R35K | B | LB46 | TÜV |  |  | DK | YES |  |  | T | Teilegutachten (PB+VB) | 1 | No car modifications required | 225/40 R18---TMB105-245/35 R18-R--TMB105 | AfterMarket OZ | MAX 725 KG | MATT SILVER TECH DIAMOND CUT | X-Line | 8027529037296 | OZ | 14,35 |  |  | Serie L - ext.diam.75 mm | 568x568x274 | 1 | bar: Area 1
MERCEDES | C-KLASSE | 202 | HO,202 | 06/1993 | 03/2000 | 5x112 | 66,46 | 575 | 1935 | 37 | M12x1,50 | 17 | ENVY | 8x18 | 18,00 | 8,00 | W8503920368 | 1 |  |  |  | 5x112 |  | 35 | 81710454 | L | R35K | B |  | TÜV |  |  | DK | YES |  |  | T | Teilegutachten (PB+VB) | 1 | No car modifications required | 225/40 R18---TMB105-245/35 R18-R--TMB105 | AfterMarket OZ | MAX 690 KG | MATT SILVER TECH DIAMOND CUT | X-Line | 8027529049664 | OZ | 12,76 |  |  | Serie L - ext.diam.75 mm | 568x568x274 | 1 | bar: Area 1
MERCEDES | C-KLASSE | 202 | HO,202 | 06/1993 | 03/2000 | 5x112 | 66,46 | 575 | 1935 | 37 | M12x1,50 | 17 | FORMULA HLT | 8x18 | 18,00 | 8,00 | W01892202G1 | 1 | S | 20121011 | 20121110 | 5x112 |  | 35 | 81710454 | L | R35K | B |  |  |  |  | DK | YES |  |  | N | No Certificate | 1 | No car modifications required | 225/40 R18---TMB105-245/35 R18-R--TMB105 | AfterMarket OZ | MAX 630 KG | GRIGIO CORSA | I-Tech | 8027529081824 | OZ | 11,67 |  |  | Serie L - ext.diam.75 mm | 567x567x274 | 1 | bar: Area 1
MERCEDES | C-KLASSE | 202 | HO,202 | 06/1993 | 03/2000 | 5x112 | 66,46 | 575 | 1935 | 37 | M12x1,50 | 17 | ITALIA 150 | 8x18 | 18,00 | 8,00 | W01884202R4 | 1 | S | 20110914 | 20111014 | 5x112 |  | 35 | 81710454 | L | R35K | B |  | TÜV |  |  | DK | YES |  |  | T | Teilegutachten (PB+VB) | 1 | No car modifications required | 225/40 R18---TMB105-245/35 R18-R--TMB105 | AfterMarket OZ | MAX 750 KG | MATT RACE SILVER DIAMOND CUT | Racing | 8027529069402 | OZ | 12,67 |  |  | Serie L - ext.diam.75 mm | 567x567x274 | 1 | bar: Area 1
MERCEDES | C-KLASSE | 202 | HO,202 | 06/1993 | 03/2000 | 5x112 | 66,46 | 575 | 1935 | 37 | M12x1,50 | 17 | ITALIA 150 | 8x18 | 18,00 | 8,00 | W0188420249 | 1 | S | 20110914 | 20111014 | 5x112 |  | 35 | 81710454 | L | R35K | B |  | TÜV |  |  | DK | YES |  |  | T | Teilegutachten (PB+VB) | 1 | No car modifications required | 225/40 R18---TMB105-245/35 R18-R--TMB105 | AfterMarket OZ | MAX 750 KG | MATT DARK GRAPHITE DIAMOND CUT | Racing | 8027529069396 | OZ | 12,67 |  |  | Serie L - ext.diam.75 mm | 567x567x274 | 1 | bar: Area 1
MERCEDES | C-KLASSE | 202 | HO,202 | 06/1993 | 03/2000 | 5x112 | 66,46 | 575 | 1935 | 37 | M12x1,50 | 17 | LOUNGE 10 | 8x18 | 18,00 | 8,00 | W8503120454 | 1 |  |  |  | 5x112 |  | 35 | 81710454 | L | R35K | B | LB46 | TÜV |  |  | DK | YES |  |  | T | Teilegutachten (PB+VB) | 1 | No car modifications required | 225/40 R18---TMB105-245/35 R18-R--TMB105 | AfterMarket OZ | MAX 690 KG | MATT BLACK + DIAMOND-CUT | X-Line | 8027529047813 | OZ | 13,96 |  |  | Serie L - ext.diam.75 mm | 568x568x274 | 1 | bar: Area 1
MERCEDES | C-KLASSE | 202 | HO,202 | 06/1993 | 03/2000 | 5x112 | 66,46 | 575 | 1935 | 37 | M12x1,50 | 17 | LOUNGE 10 | 8x18 | 18,00 | 8,00 | W8503120475 | 1 |  |  |  | 5x112 |  | 35 | 81710454 | L | R35K | B | LB46 | TÜV |  |  | DK | YES |  |  | T | Teilegutachten (PB+VB) | 1 | No car modifications required | 225/40 R18---TMB105-245/35 R18-R--TMB105 | AfterMarket OZ | MAX 690 KG | METAL SILVER + DIAMOND CUT | X-Line | 8027529047820 | OZ | 13,96 |  |  | Serie L - ext.diam.75 mm | 568x568x274 | 1 | bar: Area 1
MERCEDES | C-KLASSE | 202 | HO,202 | 06/1993 | 03/2000 | 5x112 | 66,46 | 575 | 1935 | 37 | M12x1,50 | 17 | QUARANTA | 8x18 | 18,00 | 8,00 | W01856204G2 | 1 | S | 20100928 | 20101028 | 5x112 |  | 35 | 81710358 | L | R35K | B |  | TÜV |  |  | DK | YES |  |  | T | Teilegutachten (PB+VB) | 1 | No car modifications required | 225/40 R18---TMB105-245/35 R18-R--TMB105 | AfterMarket OZ | MAX 735 KG | GRIGIO CORSA DIAMANTATO | Via Veneto | 8027529053661 | OZ | 12,87 |  |  | Serie L - ext.diam.75 mm | 570x570x280 | 1 | bar: Area 1
MERCEDES | C-KLASSE | 202 | HO,202 | 06/1993 | 03/2000 | 5x112 | 66,46 | 575 | 1935 | 37 | M12x1,50 | 17 | SARDEGNA | 8x18 | 18,00 | 8,00 | W0176320422 | 1 |  |  |  | 5x112 |  | 35 | 81710358 | L | R35K | B | LB46 | TÜV |  |  | DK | YES |  |  | T | Teilegutachten (PB+VB) | 1 | No car modifications required | 225/40 R18---TMB105-245/35 R18-R--TMB105 | AfterMarket OZ | MAX 815 KG | MATT GRAPHIT SILVER | All-Terrain | 8027529046342 | OZ | 15,40 |  |  | Serie L - ext.diam.75 mm | 570x570x280 | 1 | bar: Area 1
MERCEDES | C-KLASSE | 202 | HO,202 | 06/1993 | 03/2000 | 5x112 | 66,46 | 575 | 1935 | 37 | M12x1,50 | 17 | SUPERTURISMO GT | 8x18 | 18,00 | 8,00 | W01669202P5 | 1 | S | 20121012 | 20121111 | 5x112 |  | 35 | 81710358 | L | R35K | B | LB46 | TÜV |  | VIA | DK | YES |  |  | T | Teilegutachten (PB+VB) | 1 | No car modifications required | 225/40 R18---TMB105-245/35 R18-R--TMB105 | AfterMarket OZ | MAX 650 KG | GRIGIO CORSA+BLACK LETTERING | Racing | 8027529081510 | OZ | 12,84 |  |  | Serie L - ext.diam.75 mm | 570x570x280 | 1 | bar: Area 1
MERCEDES | C-KLASSE | 202 | HO,202 | 06/1993 | 03/2000 | 5x112 | 66,46 | 575 | 1935 | 37 | M12x1,50 | 17 | SUPERTURISMO GT | 8x18 | 18,00 | 8,00 | W0166920279 | 1 | S | 20080624 | 20080724 | 5x112 |  | 35 | 81710358 | L | R35K | B | LB46 | TÜV |  | VIA | DK | YES |  |  | T | Teilegutachten (PB+VB) | 1 | No car modifications required | 225/40 R18---TMB105-245/35 R18-R--TMB105 | AfterMarket OZ | MAX 650 KG | MATT BLACK + RED LETTERING | Racing | 8027529000313 | OZ | 12,84 |  |  | Serie L - ext.diam.75 mm | 570x570x280 | 1 | bar: Area 1
MERCEDES | C-KLASSE | 202 | HO,202 | 06/1993 | 03/2000 | 5x112 | 66,46 | 575 | 1935 | 37 | M12x1,50 | 17 | SUPERTURISMO GT | 8x18 | 18,00 | 8,00 | W0166920282 | 1 | S | 20031020 | 20031119 | 5x112 |  | 35 | 81710358 | L | R35K | B | LB46 |  |  | VIA | DK | YES |  |  | T | Teilegutachten (PB+VB) | 1 | No car modifications required | 225/40 R18---TMB105-245/35 R18-R--TMB105 | AfterMarket OZ | MAX 650 KG | RACE SILVER + BLACK LETTERING | Racing | 8027529000320 | OZ | 8,86 |  |  | Serie L - ext.diam.75 mm | 570x570x280 | 1 | bar: Area 1
MERCEDES | C-KLASSE | 202 | HO,202 | 06/1993 | 03/2000 | 5x112 | 66,46 | 575 | 1935 | 37 | M12x1,50 | 17 | SUPERTURISMO LM | 8x18 | 18,00 | 8,00 | W0185420519 | 1 |  |  |  | 5x112 |  | 35 | 81710358 | L | R35K | B | LB46 | TÜV |  |  | DK | YES |  |  | T | Teilegutachten (PB+VB) | 1 | No car modifications required | 225/40 R18---TMB105-245/35 R18-R--TMB105 | AfterMarket OZ | MAX 690 KG | MATT RACE SILVER + BLACK LETTERING | Racing | 8027529043464 | OZ | 11,96 |  |  | Serie L - ext.diam.75 mm | 570x570x280 | 1 | bar: Area 1
MERCEDES | C-KLASSE | 202 | HO,202 | 06/1993 | 03/2000 | 5x112 | 66,46 | 575 | 1935 | 37 | M12x1,50 | 17 | SUPERTURISMO LM | 8x18 | 18,00 | 8,00 | W0185420546 | 1 |  |  |  | 5x112 |  | 35 | 81710358 | L | R35K | B | LB46 | TÜV |  |  | DK | YES |  |  | T | Teilegutachten (PB+VB) | 1 | No car modifications required | 225/40 R18---TMB105-245/35 R18-R--TMB105 | AfterMarket OZ | MAX 690 KG | MATT GRAPHITE + SILVER LETTERING | Racing | 8027529043471 | OZ | 11,96 |  |  | Serie L - ext.diam.75 mm | 570x570x280 | 1 | bar: Area 1
MERCEDES | C-KLASSE | 202 | HO,202 | 06/1993 | 03/2000 | 5x112 | 66,46 | 575 | 1935 | 37 | M12x1,50 | 17 | ULTRALEGGERA | 8x18 | 18,00 | 8,00 | W0171220222 | 1 |  |  |  | 5x112 |  | 35 | 81710358 | L | R35K | B | LB46 | TÜV |  |  | DK | YES |  |  | T | Teilegutachten (PB+VB) | 1 | No car modifications required | 225/40 R18---TMB105-245/35 R18-R--TMB105 | AfterMarket OZ | MAX 675 KG | MATT GRAPHIT SILVER | Racing | 8027529001853 | OZ | 10,19 |  |  | Serie L - ext.diam.75 mm | 570x570x280 | 1 | bar: Area 1
MERCEDES | C-KLASSE | 202 | HO,202 | 06/1993 | 03/2000 | 5x112 | 66,46 | 575 | 1935 | 37 | M12x1,50 | 17 | ULTRALEGGERA | 8x18 | 18,00 | 8,00 | W0171220253 | 1 | S | 20061026 | 20061125 | 5x112 |  | 35 | 81710358 | L | R35K | B | LB46 | TÜV |  |  | DK | YES |  |  | T | Teilegutachten (PB+VB) | 1 | No car modifications required | 225/40 R18---TMB105-245/35 R18-R--TMB105 | AfterMarket OZ | MAX 675 KG | MATT BLACK | Racing | 8027529001860 | OZ | 10,19 |  |  | Serie L - ext.diam.75 mm | 570x570x280 | 1 | bar: Area 1
MERCEDES | C-KLASSE | 202 | HO,202 | 06/1993 | 03/2000 | 5x112 | 66,46 | 575 | 1935 | 37 | M12x1,50 | 17 | ULTRALEGGERA | 8x18 | 18,00 | 8,00 | W0171220261 | 1 | S | 20051003 | 20051102 | 5x112 |  | 35 | 81710358 | L | R35K | B | LB46 | TÜV |  |  | DK | YES |  |  | T | Teilegutachten (PB+VB) | 1 | No car modifications required | 225/40 R18---TMB105-245/35 R18-R--TMB105 | AfterMarket OZ | MAX 675 KG | CHRYSTAL TITANIUM | Racing | 8027529001877 | OZ | 10,19 |  |  | Serie L - ext.diam.75 mm | 570x570x280 | 1 | bar: Area 1
MERCEDES | C-KLASSE | 202 | HO,202 | 06/1993 | 03/2000 | 5x112 | 66,46 | 575 | 1935 | 37 | M12x1,50 | 17 | VERSILIA | 8x18 | 18,00 | 8,00 | W01815204N6 | 1 |  |  |  | 5x112 |  | 35 | 81710358 | L | R35K | B | LB46 | TÜV |  |  | DK | YES |  |  | T | Teilegutachten (PB+VB) | 1 | No car modifications required | 225/40 R18---TMB105-245/35 R18-R--TMB105 | AfterMarket OZ | MAX 760 KG | MATT RACE SILVER | All-Terrain | 8027529052220 | OZ | 14,77 |  |  | Serie L - ext.diam.75 mm | 570x570x280 | 1 | bar: Area 1
MERCEDES | C-KLASSE | 202 | HO,202 | 06/1993 | 03/2000 | 5x112 | 66,46 | 575 | 1935 | 37 | M12x1,50 | 17 | VERSILIA | 8x18 | 18,00 | 8,00 | W0181520454 | 1 | S | 20080904 | 20081004 | 5x112 |  | 35 | 81710358 | L | R35K | B | LB46 | TÜV |  |  | DK | YES |  |  | T | Teilegutachten (PB+VB) | 1 | No car modifications required | 225/40 R18---TMB105-245/35 R18-R--TMB105 | AfterMarket OZ | MAX 760 KG | MATT BLACK + DIAMOND-CUT | All-Terrain | 8027529031218 | OZ | 14,80 |  |  | Serie L - ext.diam.75 mm | 570x570x280 | 1 | bar: Area 1
MERCEDES | C-KLASSE | 202 | HO,202 | 06/1993 | 03/2000 | 5x112 | 66,46 | 575 | 1935 | 37 | M12x1,50 | 17 | VITTORIA | 8x18 | 18,00 | 8,00 | W0188520173 | 1 | S | 20110913 | 20111013 | 5x112 |  | 35 | 81710454 | L | R35K | B |  | TÜV |  |  | DK | YES |  |  | T | Teilegutachten (PB+VB) | 1 | No car modifications required | 225/40 R18---TMB105-245/35 R18-R--TMB105 | AfterMarket OZ | MAX 750 KG | MATT DARK GRAPHITE | Via Veneto | 8027529069723 | OZ | 13,39 |  |  | Serie L - ext.diam.75 mm | 567x567x274 | 1 | bar: Area 1
MERCEDES | C-KLASSE | 202 | HO,202 | 06/1993 | 03/2000 | 5x112 | 66,46 | 575 | 1935 | 37 | M12x1,50 | 17 | WAVE | 8x18 | 18,00 | 8,00 | W8501820254 | 1 |  |  |  | 5x112 |  | 35 | 81710358 | L | R35K | B | LB46 | TÜV |  |  | DK | YES |  |  | T | Teilegutachten (PB+VB) | 1 | No car modifications required | 225/40 R18---TMB105-245/35 R18-R--TMB105 | AfterMarket OZ | MAX 690 KG | MATT BLACK + DIAMOND-CUT | X-Line | 8027529045680 | OZ | 13,46 |  |  | Serie L - ext.diam.75 mm | 568x568x274 | 1 | bar: Area 1
MERCEDES | C-KLASSE | 202 | HO,202 | 06/1993 | 03/2000 | 5x112 | 66,46 | 575 | 1935 | 37 | M12x1,50 | 17 | X5B | 8x18 | 18,00 | 8,00 | W85064202N5 | 1 |  |  |  | 5x112 |  | 35 | 81710454 | L | R35K | B |  |  | KBA |  | DK | YES |  |  | K | KBA (ABE+VB) | 1 | No car modifications required | 225/40 R18---TMB105-245/35 R18-R--TMB105 | AfterMarket OZ | MAX 730 KG | MATT GRAPHITE DIAMOND CUT | X-Line | 8027529078008 | OZ | 13,84 |  |  | Serie L - ext.diam.75 mm | 568x568x274 | 1 | bar: Area 1
MERCEDES | C-KLASSE | 202 | HO,202 | 06/1993 | 03/2000 | 5x112 | 66,46 | 575 | 1935 | 37 | M12x1,50 | 17 | FORMULA HLT | 9x18 | 18,00 | 9,00 | W01906201G1 | 1 | S | 20121011 | 20121110 | 5x112 |  | 35 | 81710454 | L | R35K | B |  |  |  |  | DK | YES | C0270 | REAR | N | No Certificate | 1 | No car modifications required | 225/40 R18---TCOMBI-245/35 R18-R--TCOMBI | AfterMarket OZ | MAX 630 KG | GRIGIO CORSA | I-Tech | 8027529081930 | OZ | 11,93 |  |  | Serie L - ext.diam.75 mm | 567x567x299 | 1 | bar: Area 1
MERCEDES | C-KLASSE | 202 | HO,202 | 06/1993 | 03/2000 | 5x112 | 66,46 | 575 | 1935 | 37 | M12x1,50 | 17 | DAVID | 8x19 | 19,00 | 8,00 | W01870203N5 | 1 |  |  |  | 5x112 |  | 35 | 81710454 | L | R35K | B |  | TÜV |  |  | DK | YES |  |  | T | Teilegutachten (PB+VB) | 1 | No car modifications required | 225/35 R19---TMB064 | AfterMarket OZ | MAX 690 KG | MATT GRAPHITE DIAMOND CUT | Via Veneto | 8027529053432 | OZ | 14,32 |  |  | Serie L - ext.diam.75 mm | 592x592x274 | 1 | bar: Area 1
MERCEDES | C-KLASSE | 202 | HO,202 | 06/1993 | 03/2000 | 5x112 | 66,46 | 575 | 1935 | 37 | M12x1,50 | 17 | ENERGY | 8x19 | 19,00 | 8,00 | W8503420154 | 1 |  |  |  | 5x112 |  | 35 | 81710358 | L | R35K | B | LB46 | TÜV |  |  | DK | YES |  |  | T | Teilegutachten (PB+VB) | 1 | No car modifications required | 225/35 R19---TMB064 | AfterMarket OZ | MAX 720 KG | MATT BLACK + DIAMOND-CUT | X-Line | 8027529045833 | OZ | 14,50 |  |  | Serie L - ext.diam.75 mm | 593x593x274 | 1 | bar: Area 1
MERCEDES | C-KLASSE | 202 | HO,202 | 06/1993 | 03/2000 | 5x112 | 66,46 | 575 | 1935 | 37 | M12x1,50 | 17 | ITALIA 150 | 8x19 | 19,00 | 8,00 | W01889203R4 | 1 |  |  |  | 5x112 |  | 35 | 81710454 | L | R35K | B |  | TÜV |  |  | DK | YES |  |  | T | Teilegutachten (PB+VB) | 1 | No car modifications required | 225/35 R19---TMB064 | AfterMarket OZ | MAX 750 KG | MATT RACE SILVER DIAMOND CUT | Racing | 8027529070347 | OZ | 13,31 |  |  | Serie L - ext.diam.75 mm | 592x592x274 | 1 | bar: Area 1
MERCEDES | C-KLASSE | 202 | HO,202 | 06/1993 | 03/2000 | 5x112 | 66,46 | 575 | 1935 | 37 | M12x1,50 | 17 | ITALIA 150 | 8x19 | 19,00 | 8,00 | W0188920349 | 1 |  |  |  | 5x112 |  | 35 | 81710454 | L | R35K | B |  | TÜV |  |  | DK | YES |  |  | T | Teilegutachten (PB+VB) | 1 | No car modifications required | 225/35 R19---TMB064 | AfterMarket OZ | MAX 750 KG | MATT DARK GRAPHITE DIAMOND CUT | Racing | 8027529070330 | OZ | 13,31 |  |  | Serie L - ext.diam.75 mm | 592x592x274 | 1 | bar: Area 1
MERCEDES | C-KLASSE | 202 | HO,202 | 06/1993 | 03/2000 | 5x112 | 66,46 | 575 | 1935 | 37 | M12x1,50 | 17 | LOUNGE 10 | 8x19 | 19,00 | 8,00 | W8505520254 | 1 |  |  |  | 5x112 |  | 35 | 81710454 | L | R35K | B |  | TÜV |  |  | DK | YES |  |  | T | Teilegutachten (PB+VB) | 1 | No car modifications required | 225/35 R19---TMB064 | AfterMarket OZ | MAX 750 KG | MATT BLACK + DIAMOND-CUT | X-Line | 8027529066036 | OZ | 14,31 |  |  | Serie L - ext.diam.75 mm | 593x593x274 | 1 | bar: Area 1
MERCEDES | C-KLASSE | 202 | HO,202 | 06/1993 | 03/2000 | 5x112 | 66,46 | 575 | 1935 | 37 | M12x1,50 | 17 | LOUNGE 10 | 8x19 | 19,00 | 8,00 | W8505520275 | 1 |  |  |  | 5x112 |  | 35 | 81710454 | L | R35K | B |  | TÜV |  |  | DK | YES |  |  | T | Teilegutachten (PB+VB) | 1 | No car modifications required | 225/35 R19---TMB064 | AfterMarket OZ | MAX 750 KG | METAL SILVER + DIAMOND CUT | X-Line | 8027529066043 | OZ | 14,31 |  |  | Serie L - ext.diam.75 mm | 593x593x274 | 1 | bar: Area 1
MERCEDES | C-KLASSE | 202 | HO,202 | 06/1993 | 03/2000 | 5x112 | 66,46 | 575 | 1935 | 37 | M12x1,50 | 17 | SUPERTURISMO GT | 8x19 | 19,00 | 8,00 | W01690201P5 | 1 | S | 20121012 | 20121111 | 5x112 |  | 35 | 81710358 | L | R35K | B | LB46 | TÜV |  |  | DK | YES |  |  | T | Teilegutachten (PB+VB) | 1 | No car modifications required | 225/35 R19---TMB064 | AfterMarket OZ | MAX 705 KG | GRIGIO CORSA+BLACK LETTERING | Racing | 8027529081749 | OZ | 13,82 |  |  | Serie L - ext.diam.75 mm | 592x592x274 | 1 | bar: Area 1
MERCEDES | C-KLASSE | 202 | HO,202 | 06/1993 | 03/2000 | 5x112 | 66,46 | 575 | 1935 | 37 | M12x1,50 | 17 | SUPERTURISMO GT | 8x19 | 19,00 | 8,00 | W0169020179 | 1 | S | 20080709 | 20080808 | 5x112 |  | 35 | 81710358 | L | R35K | B | LB46 | TÜV |  |  | DK | YES |  |  | T | Teilegutachten (PB+VB) | 1 | No car modifications required | 225/35 R19---TMB064 | AfterMarket OZ | MAX 705 KG | MATT BLACK + RED LETTERING | Racing | 8027529001174 | OZ | 13,82 |  |  | Serie L - ext.diam.75 mm | 592x592x274 | 1 | bar: Area 1
MERCEDES | C-KLASSE | 202 | HO,202 | 06/1993 | 03/2000 | 5x112 | 66,46 | 575 | 1935 | 37 | M12x1,50 | 17 | SUPERTURISMO GT | 8x19 | 19,00 | 8,00 | W0169020182 | 1 | S | 20040914 | 20041014 | 5x112 |  | 35 | 81710358 | L | R35K | B | LB46 | TÜV |  |  | DK | YES |  |  | T | Teilegutachten (PB+VB) | 1 | No car modifications required | 225/35 R19---TMB064 | AfterMarket OZ | MAX 705 KG | RACE SILVER + BLACK LETTERING | Racing | 8027529001181 | OZ | 13,82 |  |  | Serie L - ext.diam.75 mm | 592x592x274 | 1 | bar: Area 1
MERCEDES | C-KLASSE | 202 | HO,202 | 06/1993 | 03/2000 | 5x112 | 66,46 | 575 | 1935 | 37 | M12x1,50 | 17 | ULTRALEGGERA HLT | 8x19 | 19,00 | 8,00 | W01713201AN6 | 3 | S | 20120302 | 20120401 | 5x112 |  | 35 | 81710359 | XL | R35K | B | LB46 | TÜV |  |  | DK | YES |  |  | T | Teilegutachten (PB+VB) | 1 | No car modifications required | 225/35 R19---TMB064 | AfterMarket OZ | MAX 680 KG | MATT RACE SILVER | I-Tech | 8027529073195 | OZ | 11,04 |  |  | Serie XL - ext.diam.79 mm | 592x592x274 | 1 | bar: Area 1
MERCEDES | C-KLASSE | 202 | HO,202 | 06/1993 | 03/2000 | 5x112 | 66,46 | 575 | 1935 | 37 | M12x1,50 | 17 | ULTRALEGGERA HLT | 8x19 | 19,00 | 8,00 | W01713201AP3 | 3 | S | 20121203 | 20130102 | 5x112 |  | 35 | 81710359 | XL | R35K | B | LB46 | TÜV |  |  | DK | YES |  |  | T | Teilegutachten (PB+VB) | 1 | No car modifications required | 225/35 R19---TMB064 | AfterMarket OZ | MAX 680 KG | ACID GREEN | I-Tech | 8027529083798 | OZ | 11,04 |  |  | Serie XL - ext.diam.79 mm | 592x592x274 | 1 | bar: Area 1
MERCEDES | C-KLASSE | 202 | HO,202 | 06/1993 | 03/2000 | 5x112 | 66,46 | 575 | 1935 | 37 | M12x1,50 | 17 | ULTRALEGGERA HLT | 8x19 | 19,00 | 8,00 | W01713201A22 | 3 | S | 20120302 | 20120401 | 5x112 |  | 35 | 81710359 | XL | R35K | B | LB46 | TÜV |  |  | DK | YES |  |  | T | Teilegutachten (PB+VB) | 1 | No car modifications required | 225/35 R19---TMB064 | AfterMarket OZ | MAX 680 KG | MATT GRAPHIT SILVER | I-Tech | 8027529073188 | OZ | 11,04 |  |  | Serie XL - ext.diam.79 mm | 592x592x274 | 1 | bar: Area 1
MERCEDES | C-KLASSE | 202 | HO,202 | 06/1993 | 03/2000 | 5x112 | 66,46 | 575 | 1935 | 37 | M12x1,50 | 17 | ULTRALEGGERA HLT | 8x19 | 19,00 | 8,00 | W01713201A30 | 3 | S | 20120302 | 20120401 | 5x112 |  | 35 | 81710359 | XL | R35K | B | LB46 | TÜV |  |  | DK | YES |  |  | T | Teilegutachten (PB+VB) | 1 | No car modifications required | 225/35 R19---TMB064 | AfterMarket OZ | MAX 680 KG | WHITE | I-Tech | 8027529073140 | OZ | 11,04 |  |  | Serie XL - ext.diam.79 mm | 592x592x274 | 1 | bar: Area 1
MERCEDES | C-KLASSE | 202 | HO,202 | 06/1993 | 03/2000 | 5x112 | 66,46 | 575 | 1935 | 37 | M12x1,50 | 17 | ULTRALEGGERA HLT | 8x19 | 19,00 | 8,00 | W01713201A53 | 1 | S | 20120302 | 20120401 | 5x112 |  | 35 | 81710359 | XL | R35K | B | LB46 | TÜV |  |  | DK | YES |  |  | T | Teilegutachten (PB+VB) | 1 | No car modifications required | 225/35 R19---TMB064 | AfterMarket OZ | MAX 680 KG | MATT BLACK | I-Tech | 8027529073133 | OZ | 10,99 |  |  | Serie XL - ext.diam.79 mm | 592x592x274 | 1 | bar: Area 1
MERCEDES | C-KLASSE | 202 | HO,202 | 06/1993 | 03/2000 | 5x112 | 66,46 | 575 | 1935 | 37 | M12x1,50 | 17 | ULTRALEGGERA HLT | 8x19 | 19,00 | 8,00 | W01713201A71 | 3 | S | 20120302 | 20120401 | 5x112 |  | 35 | 81710359 | XL | R35K | B | LB46 | TÜV |  |  | DK | YES |  |  | T | Teilegutachten (PB+VB) | 1 | No car modifications required | 225/35 R19---TMB064 | AfterMarket OZ | MAX 680 KG | ORANGE | I-Tech | 8027529073164 | OZ | 11,04 |  |  | Serie XL - ext.diam.79 mm | 592x592x274 | 1 | bar: Area 1
MERCEDES | C-KLASSE | 202 | HO,202 | 06/1993 | 03/2000 | 5x112 | 66,46 | 575 | 1935 | 37 | M12x1,50 | 17 | ULTRALEGGERA HLT | 8x19 | 19,00 | 8,00 | W01713201A76 | 3 | S | 20120302 | 20120401 | 5x112 |  | 35 | 81710359 | XL | R35K | B | LB46 | TÜV |  |  | DK | YES |  |  | T | Teilegutachten (PB+VB) | 1 | No car modifications required | 225/35 R19---TMB064 | AfterMarket OZ | MAX 680 KG | RACE GOLD | I-Tech | 8027529073171 | OZ | 11,04 |  |  | Serie XL - ext.diam.79 mm | 592x592x274 | 1 | bar: Area 1
MERCEDES | C-KLASSE | 202 | HO,202 | 06/1993 | 03/2000 | 5x112 | 66,46 | 575 | 1935 | 37 | M12x1,50 | 17 | ULTRALEGGERA HLT | 8x19 | 19,00 | 8,00 | W01713201A84 | 3 | S | 20120302 | 20120401 | 5x112 |  | 35 | 81710359 | XL | R35K | B | LB46 | TÜV |  |  | DK | YES |  |  | T | Teilegutachten (PB+VB) | 1 | No car modifications required | 225/35 R19---TMB064 | AfterMarket OZ | MAX 680 KG | RED | I-Tech | 8027529073157 | OZ | 11,04 |  |  | Serie XL - ext.diam.79 mm | 592x592x274 | 1 | bar: Area 1
MERCEDES | C-KLASSE | 202 | HO,202 | 06/1993 | 03/2000 | 5x112 | 66,46 | 575 | 1935 | 37 | M12x1,50 | 17 | VERSILIA | 8x19 | 19,00 | 8,00 | W01840201N6 | 1 |  |  |  | 5x112 |  | 35 | 81710358 | L | R35K | B | LB46 | TÜV |  |  | DK | YES |  |  | T | Teilegutachten (PB+VB) | 1 | No car modifications required | 225/35 R19---TMB064 | AfterMarket OZ | MAX 775 KG | MATT RACE SILVER | All-Terrain | 8027529052282 | OZ | 16,42 |  |  | Serie L - ext.diam.75 mm | 592x592x274 | 1 | bar: Area 1
MERCEDES | C-KLASSE | 202 | HO,202 | 06/1993 | 03/2000 | 5x112 | 66,46 | 575 | 1935 | 37 | M12x1,50 | 17 | VERSILIA | 8x19 | 19,00 | 8,00 | W0184020154 | 1 | S | 20090511 | 20090610 | 5x112 |  | 35 | 81710358 | L | R35K | B | LB46 | TÜV |  |  | DK | YES |  |  | T | Teilegutachten (PB+VB) | 1 | No car modifications required | 225/35 R19---TMB064 | AfterMarket OZ | MAX 775 KG | MATT BLACK + DIAMOND-CUT | All-Terrain | 8027529039375 | OZ | 16,42 |  |  | Serie L - ext.diam.75 mm | 592x592x274 | 1 | bar: Area 1
MERCEDES | C-KLASSE | 202 | HO,202 | 06/1993 | 03/2000 | 5x112 | 66,46 | 575 | 1935 | 37 | M12x1,50 | 17 | X5B | 8x19 | 19,00 | 8,00 | W85069201N5 | 1 | S | 20121005 | 20121104 | 5x112 |  | 35 | 81710454 | L | R35K | B |  |  |  |  | DK | YES |  |  | T | Teilegutachten (PB+VB) | 1 | No car modifications required | 225/35 R19---TMB064 | AfterMarket OZ | MAX 730 KG | MATT GRAPHITE DIAMOND CUT | X-Line | 8027529079838 | OZ | 14,01 |  |  | Serie L - ext.diam.75 mm | 593x593x274 | 1 | bar: Area 1
MERCEDES | C-KLASSE | 202 | HO,202 | 06/1993 | 03/2000 | 5x112 | 66,46 | 575 | 1935 | 37 | M12x1,50 | 17 | ULTRALEGGERA HLT | 8½x19 | 19,00 | 8,50 | W01803205N6 | 3 | S | 20110912 | 20111012 | 5x112 |  | 32 | 81710358 | L | R35K | B | LB46 | TÜV |  |  | DK | YES |  |  | T | Teilegutachten (PB+VB) | 1 | No car modifications required | 225/35 R19-F--TCOMBI | AfterMarket OZ | MAX 715 KG | MATT RACE SILVER | I-Tech | 8027529068122 | OZ | 12,12 |  |  | Serie L - ext.diam.75 mm | 592x592x286 | 1 | bar: Area 1
MERCEDES | C-KLASSE | 202 | HO,202 | 06/1993 | 03/2000 | 5x112 | 66,46 | 575 | 1935 | 37 | M12x1,50 | 17 | ULTRALEGGERA HLT | 8½x19 | 19,00 | 8,50 | W01803205P3 | 3 | S | 20121203 | 20130102 | 5x112 |  | 32 | 81710358 | L | R35K | B | LB46 | TÜV |  |  | DK | YES |  |  | T | Teilegutachten (PB+VB) | 1 | No car modifications required | 225/35 R19-F--TCOMBI | AfterMarket OZ | MAX 715 KG | ACID GREEN | I-Tech | 8027529083910 | OZ | 12,12 |  |  | Serie L - ext.diam.75 mm | 592x592x286 | 1 | bar: Area 1
MERCEDES | C-KLASSE | 202 | HO,202 | 06/1993 | 03/2000 | 5x112 | 66,46 | 575 | 1935 | 37 | M12x1,50 | 17 | ULTRALEGGERA HLT | 8½x19 | 19,00 | 8,50 | W0180320522 | 3 | S | 20110912 | 20111012 | 5x112 |  | 32 | 81710358 | L | R35K | B | LB46 | TÜV |  |  | DK | YES |  |  | T | Teilegutachten (PB+VB) | 1 | No car modifications required | 225/35 R19-F--TCOMBI | AfterMarket OZ | MAX 715 KG | MATT GRAPHIT SILVER | I-Tech | 8027529068115 | OZ | 12,12 |  |  | Serie L - ext.diam.75 mm | 592x592x286 | 1 | bar: Area 1
MERCEDES | C-KLASSE | 202 | HO,202 | 06/1993 | 03/2000 | 5x112 | 66,46 | 575 | 1935 | 37 | M12x1,50 | 17 | ULTRALEGGERA HLT | 8½x19 | 19,00 | 8,50 | W0180320530 | 3 | S | 20110912 | 20111012 | 5x112 |  | 32 | 81710358 | L | R35K | B | LB46 | TÜV |  |  | DK | YES |  |  | T | Teilegutachten (PB+VB) | 1 | No car modifications required | 225/35 R19-F--TCOMBI | AfterMarket OZ | MAX 715 KG | WHITE | I-Tech | 8027529068078 | OZ | 12,12 |  |  | Serie L - ext.diam.75 mm | 592x592x286 | 1 | bar: Area 1
MERCEDES | C-KLASSE | 202 | HO,202 | 06/1993 | 03/2000 | 5x112 | 66,46 | 575 | 1935 | 37 | M12x1,50 | 17 | ULTRALEGGERA HLT | 8½x19 | 19,00 | 8,50 | W0180320553 | 3 | S | 20110912 | 20111012 | 5x112 |  | 32 | 81710358 | L | R35K | B | LB46 | TÜV |  |  | DK | YES |  |  | T | Teilegutachten (PB+VB) | 1 | No car modifications required | 225/35 R19-F--TCOMBI | AfterMarket OZ | MAX 715 KG | MATT BLACK | I-Tech | 8027529068061 | OZ | 12,12 |  |  | Serie L - ext.diam.75 mm | 592x592x286 | 1 | bar: Area 1
MERCEDES | C-KLASSE | 202 | HO,202 | 06/1993 | 03/2000 | 5x112 | 66,46 | 575 | 1935 | 37 | M12x1,50 | 17 | ULTRALEGGERA HLT | 8½x19 | 19,00 | 8,50 | W0180320571 | 3 | S | 20110912 | 20111012 | 5x112 |  | 32 | 81710358 | L | R35K | B | LB46 | TÜV |  |  | DK | YES |  |  | T | Teilegutachten (PB+VB) | 1 | No car modifications required | 225/35 R19-F--TCOMBI | AfterMarket OZ | MAX 715 KG | ORANGE | I-Tech | 8027529068092 | OZ | 12,12 |  |  | Serie L - ext.diam.75 mm | 592x592x286 | 1 | bar: Area 1
MERCEDES | C-KLASSE | 202 | HO,202 | 06/1993 | 03/2000 | 5x112 | 66,46 | 575 | 1935 | 37 | M12x1,50 | 17 | ULTRALEGGERA HLT | 8½x19 | 19,00 | 8,50 | W0180320576 | 3 | S | 20110912 | 20111012 | 5x112 |  | 32 | 81710358 | L | R35K | B | LB46 | TÜV |  |  | DK | YES |  |  | T | Teilegutachten (PB+VB) | 1 | No car modifications required | 225/35 R19-F--TCOMBI | AfterMarket OZ | MAX 715 KG | RACE GOLD | I-Tech | 8027529068108 | OZ | 12,12 |  |  | Serie L - ext.diam.75 mm | 592x592x286 | 1 | bar: Area 1
MERCEDES | C-KLASSE | 202 | HO,202 | 06/1993 | 03/2000 | 5x112 | 66,46 | 575 | 1935 | 37 | M12x1,50 | 17 | ULTRALEGGERA HLT | 8½x19 | 19,00 | 8,50 | W0180320584 | 3 | S | 20110912 | 20111012 | 5x112 |  | 32 | 81710358 | L | R35K | B | LB46 | TÜV |  |  | DK | YES |  |  | T | Teilegutachten (PB+VB) | 1 | No car modifications required | 225/35 R19-F--TCOMBI | AfterMarket OZ | MAX 715 KG | RED | I-Tech | 8027529068085 | OZ | 12,12 |  |  | Serie L - ext.diam.75 mm | 592x592x286 | 1 | bar: Area 1
MERCEDES | C-KLASSE | 202 | HO,202 | 06/1993 | 03/2000 | 5x112 | 66,46 | 575 | 1935 | 37 | M12x1,50 | 17 | SARDEGNA | 9x19 | 19,00 | 9,00 | W0176620222 | 1 |  |  |  | 5x112 |  | 35 | 81710359 | XL | R35K | B | LB46 | TÜV |  |  | DK | YES | C0270 | REAR | T | Teilegutachten (PB+VB) | 1 | No car modifications required | 225/35 R19--- | AfterMarket OZ | MAX 950 KG | MATT GRAPHIT SILVER | All-Terrain | 8027529046373 | OZ | 17,65 |  |  | Serie XL - ext.diam.79 mm | 592x592x312 | 1 | bar: Area 1
MERCEDES | C-KLASSE | 202 | HO,202 | 06/1993 | 03/2000 | 5x112 | 66,46 | 575 | 1935 | 37 | M12x1,50 | 17 | X5B | 9x19 | 19,00 | 9,00 | W85070200N5 | 1 | S | 20121005 | 20121104 | 5x112 |  | 29 | 81710454 | L | R35K | B |  |  |  |  | DK | YES | C0270 | REAR | T | Teilegutachten (PB+VB) | 2 | Mods can be necessary to car | 225/35 R19--- | AfterMarket OZ | MAX 730 KG | MATT GRAPHITE DIAMOND CUT | X-Line | 8027529079883 | OZ | 14,51 |  |  | Serie L - ext.diam.75 mm | 593x593x300 | 1 | bar: Area 1
MERCEDES | C-KLASSE | 203 | 203 | 04/2000 | 03/2007 | 5x112 | 66,46 | 548 | 1945 | 37 | M12x1,50 | 17 | SUPERTURISMO GT | 6½x15 | 15,00 | 6,50 | W01905302P5 | 1 | S | 20121109 | 20121209 | 5x112 |  | 35 | 81710358 | L | R35K | B | LB46 |  | KBA |  | DK |  | C0387 | ONLY BRAKE DISK D.288 MM WITH BRAKE CALIPER ATE 57/25/288 | K | KBA (ABE+VB) | 1 | No car modifications required | 195/65 R15----205/60 R15--- | AfterMarket OZ | MAX 620 KG | GRIGIO CORSA+BLACK LETTERING | Racing | 8027529083156 | OZ | 9,13 |  |  | Serie L - ext.diam.75 mm | 430x430x235 | 1 | 090-120 | e1*98/14*0139*00 | bar: Area 1
MERCEDES | C-KLASSE | 203 | 203 | 04/2000 | 03/2007 | 5x112 | 66,46 | 548 | 1945 | 37 | M12x1,50 | 17 | X5B | 7x16 | 16,00 | 7,00 | W85066602N5 | 1 | S | 20121005 | 20121104 | 5x112 |  | 35 | 81710454 | L | R35K | B |  |  |  |  | DK | YES | C0387 | ONLY BRAKE DISK D.288 MM WITH BRAKE CALIPER ATE 57/25/288 | K | KBA (ABE+VB) | 1 | No car modifications required | 205/55 R16---TCOMBI-225/50 R16---TCOMBI | AfterMarket OZ | MAX 680 KG | MATT GRAPHITE DIAMOND CUT | X-Line | 8027529079708 | OZ | 9,91 |  |  | Serie L - ext.diam.75 mm | 511x511x249 | 1 | 090-120 | e1*98/14*0139*00 | bar: Area 1
MERCEDES | C-KLASSE | 203 | 203 | 04/2000 | 03/2007 | 5x112 | 66,46 | 548 | 1945 | 37 | M12x1,50 | 17 | ADRENALINA | 7½x16 | 16,00 | 7,50 | W8501220254 | 1 | S | 20080904 | 20081004 | 5x112 |  | 35 | 81710358 | L | R35K | B | LB46 |  | KBA |  | DK | YES | C0387 | ONLY BRAKE DISK D.288 MM WITH BRAKE CALIPER ATE 57/25/288 | K | KBA (ABE+VB) | 1 | No car modifications required | 205/55 R16---TMB009-225/50 R16-R--TMB009-245/45 R16-R--TMB009 | AfterMarket OZ | MAX 650 KG | MATT BLACK + DIAMOND-CUT | X-Line | 8027529034554 | OZ | 10,60 |  |  | Serie L - ext.diam.75 mm | 511x511x261 | 1 | 090-120 | e1*98/14*0139*00 | bar: Area 1
MERCEDES | C-KLASSE | 203 | 203 | 04/2000 | 03/2007 | 5x112 | 66,46 | 548 | 1945 | 37 | M12x1,50 | 17 | DAVID | 7½x16 | 16,00 | 7,50 | W01868203N5 | 1 |  |  |  | 5x112 |  | 35 | 81710454 | L | R35K | B |  |  | KBA |  | DK | YES | C0387 | ONLY BRAKE DISK D.288 MM WITH BRAKE CALIPER ATE 57/25/288 | K | KBA (ABE+VB) | 1 | No car modifications required | 205/55 R16---TMB009-225/50 R16-R--TMB009-245/45 R16-R--TMB009 | AfterMarket OZ | MAX 675 KG | MATT GRAPHITE DIAMOND CUT | Via Veneto | 8027529054798 | OZ | 8,11 |  |  | Serie L - ext.diam.75 mm | 480x480x261 | 1 | 090-120 | e1*98/14*0139*00 | bar: Area 1
MERCEDES | C-KLASSE | 203 | 203 | 04/2000 | 03/2007 | 5x112 | 66,46 | 548 | 1945 | 37 | M12x1,50 | 17 | EGO | 7½x16 | 16,00 | 7,50 | W8505020354 | 1 | S | 20110726 | 20110825 | 5x112 |  | 35 | 81710454 | L | R35K | B |  |  | KBA |  | DK | YES |  |  | K | KBA (ABE+VB) | 1 | No car modifications required | 205/55 R16---TMB009-225/50 R16-R--TMB009-245/45 R16-R--TMB009 | AfterMarket OZ | MAX 690 KG | MATT BLACK + DIAMOND-CUT | X-Line | 8027529065749 | OZ | 10,21 |  |  | Serie L - ext.diam.75 mm | 511x511x261 | 1 | 090-120 | e1*98/14*0139*00 | bar: Area 1
MERCEDES | C-KLASSE | 203 | 203 | 04/2000 | 03/2007 | 5x112 | 66,46 | 548 | 1945 | 37 | M12x1,50 | 17 | ENERGY | 7½x16 | 16,00 | 7,50 | W8503320254 | 1 |  |  |  | 5x112 |  | 35 | 81710454 | L | R35K | B | LB46 |  | KBA |  | DK | YES | C0387 | ONLY BRAKE DISK D.288 MM WITH BRAKE CALIPER ATE 57/25/288 | K | KBA (ABE+VB) | 1 | No car modifications required | 205/55 R16---TMB009-225/50 R16-R--TMB009-245/45 R16-R--TMB009 | AfterMarket OZ | MAX 690 KG | MATT BLACK + DIAMOND-CUT | X-Line | 8027529045796 | OZ | 10,40 |  |  | Serie L - ext.diam.75 mm | 511x511x261 | 1 | 090-120 | e1*98/14*0139*00 | bar: Area 1
MERCEDES | C-KLASSE | 203 | 203 | 04/2000 | 03/2007 | 5x112 | 66,46 | 548 | 1945 | 37 | M12x1,50 | 17 | ENVY | 7½x16 | 16,00 | 7,50 | W8504120368 | 1 |  |  |  | 5x112 |  | 35 | 81710454 | L | R35K | B |  |  | KBA |  | DK | YES | C0387 | ONLY BRAKE DISK D.288 MM WITH BRAKE CALIPER ATE 57/25/288 | K | KBA (ABE+VB) | 1 | No car modifications required | 205/55 R16---TMB009-225/50 R16-R--TMB009-245/45 R16-R--TMB009 | AfterMarket OZ | MAX 675 KG | MATT SILVER TECH DIAMOND CUT | X-Line | 8027529051032 | OZ | 10,21 |  |  | Serie L - ext.diam.75 mm | 511x511x261 | 1 | 090-120 | e1*98/14*0139*00 | bar: Area 1
MERCEDES | C-KLASSE | 203 | 203 | 04/2000 | 03/2007 | 5x112 | 66,46 | 548 | 1945 | 37 | M12x1,50 | 17 | DAVID | 7½x17 | 17,00 | 7,50 | W01871203N5 | 1 |  |  |  | 5x112 |  | 35 | 81710454 | L | R35K | B |  |  |  |  | DK | YES |  |  | K | KBA (ABE+VB) | 1 | No car modifications required | 205/50 R17---TCOMBI-215/45 R17---TMB136-225/45 R17---TMB136-235/40 R17-R--TMB136-245/40 R17-R--TMB136 | AfterMarket OZ | MAX 690 KG | MATT GRAPHITE DIAMOND CUT | Via Veneto | 8027529053555 | OZ | 11,81 |  |  | Serie L - ext.diam.75 mm | 540x540x261 | 1 | 090-120 | e1*98/14*0139*00 | bar: Area 1
MERCEDES | C-KLASSE | 203 | 203 | 04/2000 | 03/2007 | 5x112 | 66,46 | 548 | 1945 | 37 | M12x1,50 | 17 | EGO | 7½x17 | 17,00 | 7,50 | W8504920354 | 1 | S | 20110726 | 20110825 | 5x112 |  | 35 | 81710454 | L | R35K | B |  |  | KBA |  | DK | YES |  |  | K | KBA (ABE+VB) | 1 | No car modifications required | 205/50 R17---TCOMBI-215/45 R17---TMB136-225/45 R17---TMB136-235/40 R17-R--TMB136-245/40 R17-R--TMB136 | AfterMarket OZ | MAX 690 KG | MATT BLACK + DIAMOND-CUT | X-Line | 8027529065664 | OZ | 11,06 |  |  | Serie L - ext.diam.75 mm | 542x542x261 | 1 | 090-120 | e1*98/14*0139*00 | bar: Area 1
MERCEDES | C-KLASSE | 203 | 203 | 04/2000 | 03/2007 | 5x112 | 66,46 | 548 | 1945 | 37 | M12x1,50 | 17 | ENVY | 7½x17 | 17,00 | 7,50 | W8504420368 | 1 |  |  |  | 5x112 |  | 35 | 81710454 | L | R35K | B |  |  | KBA |  | DK | YES |  |  | K | KBA (ABE+VB) | 1 | No car modifications required | 205/50 R17---TCOMBI-215/45 R17---TMB136-225/45 R17---TMB136-235/40 R17-R--TMB136-245/40 R17-R--TMB136 | AfterMarket OZ | MAX 690 KG | MATT SILVER TECH DIAMOND CUT | X-Line | 8027529051094 | OZ | 11,06 |  |  | Serie L - ext.diam.75 mm | 542x542x261 | 1 | 090-120 | e1*98/14*0139*00 | bar: Area 1
MERCEDES | C-KLASSE | 203 | 203 | 04/2000 | 03/2007 | 5x112 | 66,46 | 548 | 1945 | 37 | M12x1,50 | 17 | LOUNGE 10 | 7½x17 | 17,00 | 7,50 | W8503020354 | 1 |  |  |  | 5x112 |  | 35 | 81710454 | L | R35K | B | LB46 |  | KBA |  | DK | YES |  |  | K | KBA (ABE+VB) | 1 | No car modifications required | 205/50 R17---TCOMBI-215/45 R17---TMB136-225/45 R17---TMB136-235/40 R17-R--TMB136-245/40 R17-R--TMB136 | AfterMarket OZ | MAX 690 KG | MATT BLACK + DIAMOND-CUT | X-Line | 8027529047677 | OZ | 11,06 |  |  | Serie L - ext.diam.75 mm | 542x542x261 | 1 | 090-120 | e1*98/14*0139*00 | bar: Area 1
MERCEDES | C-KLASSE | 203 | 203 | 04/2000 | 03/2007 | 5x112 | 66,46 | 548 | 1945 | 37 | M12x1,50 | 17 | LOUNGE 10 | 7½x17 | 17,00 | 7,50 | W8503020375 | 1 |  |  |  | 5x112 |  | 35 | 81710454 | L | R35K | B | LB46 |  | KBA |  | DK | YES |  |  | K | KBA (ABE+VB) | 1 | No car modifications required | 205/50 R17---TCOMBI-215/45 R17---TMB136-225/45 R17---TMB136-235/40 R17-R--TMB136-245/40 R17-R--TMB136 | AfterMarket OZ | MAX 690 KG | METAL SILVER + DIAMOND CUT | X-Line | 8027529047684 | OZ | 11,06 |  |  | Serie L - ext.diam.75 mm | 542x542x261 | 1 | 090-120 | e1*98/14*0139*00 | bar: Area 1
MERCEDES | C-KLASSE | 203 | 203 | 04/2000 | 03/2007 | 5x112 | 66,46 | 548 | 1945 | 37 | M12x1,50 | 17 | QUARANTA | 7½x17 | 17,00 | 7,50 | W01867202G2 | 1 |  |  |  | 5x112 |  | 35 | 81710358 | L | R35K | B | LB46 |  | KBA |  | DK | YES |  |  | K | KBA (ABE+VB) | 1 | No car modifications required | 205/50 R17---TCOMBI-215/45 R17---TMB136-225/45 R17---TMB136-235/40 R17-R--TMB136-245/40 R17-R--TMB136 | AfterMarket OZ | MAX 690 KG | GRIGIO CORSA DIAMANTATO | Via Veneto | 8027529054736 | OZ | 11,81 |  |  | Serie L - ext.diam.75 mm | 540x540x261 | 1 | 090-120 | e1*98/14*0139*00 | bar: Area 1
MERCEDES | C-KLASSE | 203 | 203 | 04/2000 | 03/2007 | 5x112 | 66,46 | 548 | 1945 | 37 | M12x1,50 | 17 | SUPERTURISMO GT | 7½x17 | 17,00 | 7,50 | W01681200P5 | 1 | S | 20121012 | 20121111 | 5x112 |  | 35 | 81710358 | L | R35K | B | LB46 |  | KBA | VIA | DK | YES |  |  | K | KBA (ABE+VB) | 1 | No car modifications required | 205/50 R17---TCOMBI-215/45 R17---TMB136-225/45 R17---TMB136-235/40 R17-R--TMB136-245/40 R17-R--TMB136 | AfterMarket OZ | MAX 715 KG | GRIGIO CORSA+BLACK LETTERING | Racing | 8027529081657 | OZ | 11,40 |  |  | Serie L - ext.diam.75 mm | 540x540x280 | 1 | 090-120 | e1*98/14*0139*00 | bar: Area 1
MERCEDES | C-KLASSE | 203 | 203 | 04/2000 | 03/2007 | 5x112 | 66,46 | 548 | 1945 | 37 | M12x1,50 | 17 | SUPERTURISMO GT | 7½x17 | 17,00 | 7,50 | W0168120079 | 1 |  |  |  | 5x112 |  | 35 | 81710358 | L | R35K | B | LB46 |  | KBA | VIA | DK | YES |  |  | K | KBA (ABE+VB) | 1 | No car modifications required | 205/50 R17---TCOMBI-215/45 R17---TMB136-225/45 R17---TMB136-235/40 R17-R--TMB136-245/40 R17-R--TMB136 | AfterMarket OZ | MAX 715 KG | MATT BLACK + RED LETTERING | Racing | 8027529057430 | OZ | 11,40 |  |  | Serie L - ext.diam.75 mm | 540x540x261 | 1 | 090-120 | e1*98/14*0139*00 | bar: Area 1
MERCEDES | C-KLASSE | 203 | 203 | 04/2000 | 03/2007 | 5x112 | 66,46 | 548 | 1945 | 37 | M12x1,50 | 17 | SUPERTURISMO GT | 7½x17 | 17,00 | 7,50 | W0168120082 | 1 | S | 20040113 | 20040212 | 5x112 |  | 35 | 81710358 | L | R35K | B | LB46 |  | KBA | VIA | DK | YES |  |  | K | KBA (ABE+VB) | 1 | No car modifications required | 205/50 R17---TCOMBI-215/45 R17---TMB136-225/45 R17---TMB136-235/40 R17-R--TMB136-245/40 R17-R--TMB136 | AfterMarket OZ | MAX 715 KG | RACE SILVER + BLACK LETTERING | Racing | 8027529000849 | OZ | 11,40 |  |  | Serie L - ext.diam.75 mm | 540x540x280 | 1 | 090-120 | e1*98/14*0139*00 | bar: Area 1
MERCEDES | C-KLASSE | 203 | 203 | 04/2000 | 03/2007 | 5x112 | 66,46 | 548 | 1945 | 37 | M12x1,50 | 17 | SUPERTURISMO LM | 7½x17 | 17,00 | 7,50 | W0188120219 | 1 |  |  |  | 5x112 |  | 35 | 81710358 | L | R35K | B | LB46 |  | KBA |  | DK | YES |  |  | K | KBA (ABE+VB) | 1 | No car modifications required | 205/50 R17---TCOMBI-215/45 R17---TMB136-225/45 R17---TMB136-235/40 R17-R--TMB136-245/40 R17-R--TMB136 | AfterMarket OZ | MAX 690 KG | MATT RACE SILVER + BLACK LETTERING | Racing | 8027529053197 | OZ | 10,80 |  |  | Serie L - ext.diam.75 mm | 540x540x261 | 1 | 090-120 | e1*98/14*0139*00 | bar: Area 1
MERCEDES | C-KLASSE | 203 | 203 | 04/2000 | 03/2007 | 5x112 | 66,46 | 548 | 1945 | 37 | M12x1,50 | 17 | SUPERTURISMO LM | 7½x17 | 17,00 | 7,50 | W0188120246 | 1 |  |  |  | 5x112 |  | 35 | 81710358 | L | R35K | B | LB46 |  | KBA |  | DK | YES |  |  | K | KBA (ABE+VB) | 1 | No car modifications required | 205/50 R17---TCOMBI-215/45 R17---TMB136-225/45 R17---TMB136-235/40 R17-R--TMB136-245/40 R17-R--TMB136 | AfterMarket OZ | MAX 690 KG | MATT GRAPHITE + SILVER LETTERING | Racing | 8027529053203 | OZ | 10,80 |  |  | Serie L - ext.diam.75 mm | 540x540x261 | 1 | 090-120 | e1*98/14*0139*00 | bar: Area 1
MERCEDES | C-KLASSE | 203 | 203 | 04/2000 | 03/2007 | 5x112 | 66,46 | 548 | 1945 | 37 | M12x1,50 | 17 | WAVE | 7½x17 | 17,00 | 7,50 | W8501720254 | 1 |  |  |  | 5x112 |  | 35 | 81710358 | L | R35K | B | LB46 |  | KBA |  | DK | YES |  |  | K | KBA (ABE+VB) | 1 | No car modifications required | 205/50 R17---TCOMBI-215/45 R17---TMB136-225/45 R17---TMB136-235/40 R17-R--TMB136-245/40 R17-R--TMB136 | AfterMarket OZ | MAX 650 KG | MATT BLACK + DIAMOND-CUT | X-Line | 8027529045642 | OZ | 12,21 |  |  | Serie L - ext.diam.75 mm | 542x542x261 | 1 | 090-120 | e1*98/14*0139*00 | bar: Area 1
MERCEDES | C-KLASSE | 203 | 203 | 04/2000 | 03/2007 | 5x112 | 66,46 | 548 | 1945 | 37 | M12x1,50 | 17 | X5B | 7½x17 | 17,00 | 7,50 | W85068203N5 | 1 | S | 20121005 | 20121104 | 5x112 |  | 35 | 81710454 | L | R35K | B |  |  |  |  | DK | YES |  |  | K | KBA (ABE+VB) | 1 | No car modifications required | 205/50 R17---TCOMBI-215/45 R17---TMB136-225/45 R17---TMB136-235/40 R17-R--TMB136-245/40 R17-R--TMB136 | AfterMarket OZ | MAX 690 KG | MATT GRAPHITE DIAMOND CUT | X-Line | 8027529079760 | OZ | 11,91 |  |  | Serie L - ext.diam.75 mm | 542x542x261 | 1 | 090-120 | e1*98/14*0139*00 | bar: Area 1
MERCEDES | C-KLASSE | 203 | 203 | 04/2000 | 03/2007 | 5x112 | 66,46 | 548 | 1945 | 37 | M12x1,50 | 17 | ADRENALINA | 8x17 | 17,00 | 8,00 | W8501420254 | 1 | S | 20080904 | 20081004 | 5x112 |  | 35 | 81710358 | L | R35K | B | LB46 |  | KBA |  | DK | YES |  |  | K | KBA (ABE+VB) | 1 | No car modifications required | 205/50 R17---TMB065-215/45 R17---TMB065-225/45 R17---TMB065-235/40 R17-R--TMB065-245/40 R17-R--TMB065 | AfterMarket OZ | MAX 675 KG | MATT BLACK + DIAMOND-CUT | X-Line | 8027529034646 | OZ | 12,88 |  |  | Serie L - ext.diam.75 mm | 542x542x274 | 1 | 090-120 | e1*98/14*0139*00 | bar: Area 1
MERCEDES | C-KLASSE | 203 | 203 | 04/2000 | 03/2007 | 5x112 | 66,46 | 548 | 1945 | 37 | M12x1,50 | 17 | ENERGY | 8x17 | 17,00 | 8,00 | W8500820254 | 1 | S | 20080904 | 20081004 | 5x112 |  | 35 | 81710358 | L | R35K | B | LB46 |  | KBA |  | DK | YES |  |  | K | KBA (ABE+VB) | 1 | No car modifications required | 205/50 R17---TMB065-215/45 R17---TMB065-225/45 R17---TMB065-235/40 R17-R--TMB065-245/40 R17-R--TMB065 | AfterMarket OZ | MAX 675 KG | MATT BLACK + DIAMOND-CUT | X-Line | 8027529034370 | OZ | 12,90 |  |  | Serie L - ext.diam.75 mm | 542x542x274 | 1 | 090-120 | e1*98/14*0139*00 | bar: Area 1
MERCEDES | C-KLASSE | 203 | 203 | 04/2000 | 03/2007 | 5x112 | 66,46 | 548 | 1945 | 37 | M12x1,50 | 17 | ENERGY | 8x17 | 17,00 | 8,00 | W8500820268 | 1 |  |  |  | 5x112 |  | 35 | 81710358 | L | R35K | B | LB46 |  | KBA |  | DK | YES |  |  | K | KBA (ABE+VB) | 1 | No car modifications required | 205/50 R17---TMB065-215/45 R17---TMB065-225/45 R17---TMB065-235/40 R17-R--TMB065-245/40 R17-R--TMB065 | AfterMarket OZ | MAX 675 KG | MATT SILVER TECH DIAMOND CUT | X-Line | 8027529037272 | OZ | 12,90 |  |  | Serie L - ext.diam.75 mm | 542x542x274 | 1 | 090-120 | e1*98/14*0139*00 | bar: Area 1
MERCEDES | C-KLASSE | 203 | 203 | 04/2000 | 03/2007 | 5x112 | 66,46 | 548 | 1945 | 37 | M12x1,50 | 17 | ITALIA 150 | 8x17 | 17,00 | 8,00 | W01890203R4 | 1 |  |  |  | 5x112 |  | 35 | 81710454 | L | R35K | B |  |  | KBA |  | DK | YES |  |  | K | KBA (ABE+VB) | 1 | No car modifications required | 205/50 R17---TMB065-215/45 R17---TMB065-225/45 R17---TMB065-235/40 R17-R--TMB065-245/40 R17-R--TMB065 | AfterMarket OZ | MAX 750 KG | MATT RACE SILVER DIAMOND CUT | Racing | 8027529070170 | OZ | 12,16 |  |  | Serie L - ext.diam.75 mm | 540x540x274 | 1 | 090-120 | e1*98/14*0139*00 | bar: Area 1
MERCEDES | C-KLASSE | 203 | 203 | 04/2000 | 03/2007 | 5x112 | 66,46 | 548 | 1945 | 37 | M12x1,50 | 17 | ITALIA 150 | 8x17 | 17,00 | 8,00 | W0189020349 | 1 |  |  |  | 5x112 |  | 35 | 81710454 | L | R35K | B |  |  | KBA |  | DK | YES |  |  | K | KBA (ABE+VB) | 1 | No car modifications required | 205/50 R17---TMB065-215/45 R17---TMB065-225/45 R17---TMB065-235/40 R17-R--TMB065-245/40 R17-R--TMB065 | AfterMarket OZ | MAX 750 KG | MATT DARK GRAPHITE DIAMOND CUT | Racing | 8027529070163 | OZ | 12,16 |  |  | Serie L - ext.diam.75 mm | 540x540x274 | 1 | 090-120 | e1*98/14*0139*00 | bar: Area 1
MERCEDES | C-KLASSE | 203 | 203 | 04/2000 | 03/2007 | 5x112 | 66,46 | 548 | 1945 | 37 | M12x1,50 | 17 | SUPERTURISMO GT | 8x17 | 17,00 | 8,00 | W01673202P5 | 1 | S | 20121012 | 20121111 | 5x112 |  | 35 | 81710358 | L | R35K | B | LB46 | TÜV |  |  | DK | YES |  |  | T | Teilegutachten (PB+VB) | 1 | No car modifications required | 205/50 R17---TMB065-215/45 R17---TMB065-225/45 R17---TMB065-235/40 R17-R--TMB065-245/40 R17-R--TMB065 | AfterMarket OZ | MAX 650 KG | GRIGIO CORSA+BLACK LETTERING | Racing | 8027529081640 | OZ | 12,10 |  |  | Serie L - ext.diam.75 mm | 540x540x280 | 1 | 090-120 | e1*98/14*0139*00 | bar: Area 1
MERCEDES | C-KLASSE | 203 | 203 | 04/2000 | 03/2007 | 5x112 | 66,46 | 548 | 1945 | 37 | M12x1,50 | 17 | SUPERTURISMO GT | 8x17 | 17,00 | 8,00 | W0167320279 | 1 |  |  |  | 5x112 |  | 35 | 81710358 | L | R35K | B | LB46 | TÜV |  |  | DK | YES |  |  | T | Teilegutachten (PB+VB) | 1 | No car modifications required | 205/50 R17---TMB065-215/45 R17---TMB065-225/45 R17---TMB065-235/40 R17-R--TMB065-245/40 R17-R--TMB065 | AfterMarket OZ | MAX 650 KG | MATT BLACK + RED LETTERING | Racing | 8027529057454 | OZ | 12,10 |  |  | Serie L - ext.diam.75 mm | 540x540x274 | 1 | 090-120 | e1*98/14*0139*00 | bar: Area 1
MERCEDES | C-KLASSE | 203 | 203 | 04/2000 | 03/2007 | 5x112 | 66,46 | 548 | 1945 | 37 | M12x1,50 | 17 | SUPERTURISMO GT | 8x17 | 17,00 | 8,00 | W0167320282 | 1 | S | 20031031 | 20031130 | 5x112 |  | 35 | 81710358 | L | R35K | B | LB46 | TÜV |  |  | DK | YES |  |  | T | Teilegutachten (PB+VB) | 1 | No car modifications required | 205/50 R17---TMB065-215/45 R17---TMB065-225/45 R17---TMB065-235/40 R17-R--TMB065-245/40 R17-R--TMB065 | AfterMarket OZ | MAX 650 KG | RACE SILVER + BLACK LETTERING | Racing | 8027529000788 | OZ | 12,10 |  |  | Serie L - ext.diam.75 mm | 540x540x280 | 1 | 090-120 | e1*98/14*0139*00 | bar: Area 1
MERCEDES | C-KLASSE | 203 | 203 | 04/2000 | 03/2007 | 5x112 | 66,46 | 548 | 1945 | 37 | M12x1,50 | 17 | ULTRALEGGERA | 8x17 | 17,00 | 8,00 | W0171020253 | 1 | S | 20061026 | 20061125 | 5x112 |  | 35 | 81710358 | L | R35K | B | LB46 | TÜV |  |  | DK | YES |  |  | T | Teilegutachten (PB+VB) | 1 | No car modifications required | 205/50 R17---TMB065-215/45 R17---TMB065-225/45 R17---TMB065-235/40 R17-R--TMB065-245/40 R17-R--TMB065 | AfterMarket OZ | MAX 655 KG | MATT BLACK | Racing | 8027529001624 | OZ | 9,58 |  |  | Serie L - ext.diam.75 mm | 540x540x280 | 1 | 090-120 | e1*98/14*0139*00 | bar: Area 1
MERCEDES | C-KLASSE | 203 | 203 | 04/2000 | 03/2007 | 5x112 | 66,46 | 548 | 1945 | 37 | M12x1,50 | 17 | ULTRALEGGERA | 8x17 | 17,00 | 8,00 | W0171020261 | 1 | S | 20051124 | 20051224 | 5x112 |  | 35 | 81710358 | L | R35K | B | LB46 | TÜV |  |  | DK | YES |  |  | T | Teilegutachten (PB+VB) | 1 | No car modifications required | 205/50 R17---TMB065-215/45 R17---TMB065-225/45 R17---TMB065-235/40 R17-R--TMB065-245/40 R17-R--TMB065 | AfterMarket OZ | MAX 655 KG | CHRYSTAL TITANIUM | Racing | 8027529001631 | OZ | 9,58 |  |  | Serie L - ext.diam.75 mm | 540x540x280 | 1 | 090-120 | e1*98/14*0139*00 | bar: Area 1
MERCEDES | C-KLASSE | 203 | 203 | 04/2000 | 03/2007 | 5x112 | 66,46 | 548 | 1945 | 37 | M12x1,50 | 17 | VITTORIA | 8x17 | 17,00 | 8,00 | W0188820273 | 1 |  |  |  | 5x112 |  | 35 | 81710454 | L | R35K | B |  |  | KBA |  | DK | YES |  |  | K | KBA (ABE+VB) | 1 | No car modifications required | 205/50 R17---TMB065-215/45 R17---TMB065-225/45 R17---TMB065-235/40 R17-R--TMB065-245/40 R17-R--TMB065 | AfterMarket OZ | MAX 750 KG | MATT DARK GRAPHITE | Via Veneto | 8027529070972 | OZ | 11,42 |  |  | Serie L - ext.diam.75 mm | 540x540x274 | 1 | 090-120 | e1*98/14*0139*00 | bar: Area 1
MERCEDES | C-KLASSE | 203 | 203 | 04/2000 | 03/2007 | 5x112 | 66,46 | 548 | 1945 | 37 | M12x1,50 | 17 | ADRENALINA | 8x18 | 18,00 | 8,00 | W8501520254 | 1 | S | 20080904 | 20081004 | 5x112 |  | 35 | 81710358 | L | R35K | B | LB46 | TÜV |  |  | DK | YES |  |  | T | Teilegutachten (PB+VB) | 1 | No car modifications required | 225/35 R18----225/40 R18---TMB105-245/35 R18-R--TMB105 | AfterMarket OZ | MAX 690 KG | MATT BLACK + DIAMOND-CUT | X-Line | 8027529034691 | OZ | 13,39 |  |  | Serie L - ext.diam.75 mm | 568x568x274 | 1 | 090-120 | e1*98/14*0139*00 | bar: Area 1
MERCEDES | C-KLASSE | 203 | 203 | 04/2000 | 03/2007 | 5x112 | 66,46 | 548 | 1945 | 37 | M12x1,50 | 17 | DAVID | 8x18 | 18,00 | 8,00 | W01863203N5 | 1 | S | 20100927 | 20101027 | 5x112 |  | 35 | 81710454 | L | R35K | B |  |  |  |  | DK | YES |  |  | T | Teilegutachten (PB+VB) | 1 | No car modifications required | 225/35 R18----225/40 R18---TMB105-245/35 R18-R--TMB105 | AfterMarket OZ | MAX 690 KG | MATT GRAPHITE DIAMOND CUT | Via Veneto | 8027529054507 | OZ | 13,17 |  |  | Serie L - ext.diam.75 mm | 567x567x274 | 1 | 090-120 | e1*98/14*0139*00 | bar: Area 1
MERCEDES | C-KLASSE | 203 | 203 | 04/2000 | 03/2007 | 5x112 | 66,46 | 548 | 1945 | 37 | M12x1,50 | 17 | EGO | 8x18 | 18,00 | 8,00 | W8504720254 | 1 | S | 20110726 | 20110825 | 5x112 |  | 35 | 81710454 | L | R35K | B |  |  | KBA |  | DK | YES |  |  | K | KBA (ABE+VB) | 1 | No car modifications required | 225/35 R18----225/40 R18---TMB105-245/35 R18-R--TMB105 | AfterMarket OZ | MAX 730 KG | MATT BLACK + DIAMOND-CUT | X-Line | 8027529065497 | OZ | 13,96 |  |  | Serie L - ext.diam.75 mm | 568x568x274 | 1 | 090-120 | e1*98/14*0139*00 | bar: Area 1
MERCEDES | C-KLASSE | 203 | 203 | 04/2000 | 03/2007 | 5x112 | 66,46 | 548 | 1945 | 37 | M12x1,50 | 17 | ENERGY | 8x18 | 18,00 | 8,00 | W8500920254 | 1 | S | 20080904 | 20081004 | 5x112 |  | 35 | 81710358 | L | R35K | B | LB46 | TÜV |  |  | DK | YES |  |  | T | Teilegutachten (PB+VB) | 1 | No car modifications required | 225/35 R18----225/40 R18---TMB105-245/35 R18-R--TMB105 | AfterMarket OZ | MAX 725 KG | MATT BLACK + DIAMOND-CUT | X-Line | 8027529034424 | OZ | 14,45 |  |  | Serie L - ext.diam.75 mm | 568x568x274 | 1 | 090-120 | e1*98/14*0139*00 | bar: Area 1
MERCEDES | C-KLASSE | 203 | 203 | 04/2000 | 03/2007 | 5x112 | 66,46 | 548 | 1945 | 37 | M12x1,50 | 17 | ENERGY | 8x18 | 18,00 | 8,00 | W8500920268 | 1 |  |  |  | 5x112 |  | 35 | 81710358 | L | R35K | B | LB46 | TÜV |  |  | DK | YES |  |  | T | Teilegutachten (PB+VB) | 1 | No car modifications required | 225/35 R18----225/40 R18---TMB105-245/35 R18-R--TMB105 | AfterMarket OZ | MAX 725 KG | MATT SILVER TECH DIAMOND CUT | X-Line | 8027529037296 | OZ | 14,35 |  |  | Serie L - ext.diam.75 mm | 568x568x274 | 1 | 090-120 | e1*98/14*0139*00 | bar: Area 1
MERCEDES | C-KLASSE | 203 | 203 | 04/2000 | 03/2007 | 5x112 | 66,46 | 548 | 1945 | 37 | M12x1,50 | 17 | ENVY | 8x18 | 18,00 | 8,00 | W8503920368 | 1 |  |  |  | 5x112 |  | 35 | 81710454 | L | R35K | B |  | TÜV |  |  | DK | YES |  |  | T | Teilegutachten (PB+VB) | 1 | No car modifications required | 225/35 R18----225/40 R18---TMB105-245/35 R18-R--TMB105 | AfterMarket OZ | MAX 690 KG | MATT SILVER TECH DIAMOND CUT | X-Line | 8027529049664 | OZ | 12,76 |  |  | Serie L - ext.diam.75 mm | 568x568x274 | 1 | 090-120 | e1*98/14*0139*00 | bar: Area 1
MERCEDES | C-KLASSE | 203 | 203 | 04/2000 | 03/2007 | 5x112 | 66,46 | 548 | 1945 | 37 | M12x1,50 | 17 | FORMULA HLT | 8x18 | 18,00 | 8,00 | W01892202G1 | 1 | S | 20121011 | 20121110 | 5x112 |  | 35 | 81710454 | L | R35K | B |  |  |  |  | DK | YES |  |  | N | No Certificate | 1 | No car modifications required | 225/35 R18----225/40 R18---TMB105-245/35 R18-R--TMB105 | AfterMarket OZ | MAX 630 KG | GRIGIO CORSA | I-Tech | 8027529081824 | OZ | 11,67 |  |  | Serie L - ext.diam.75 mm | 567x567x274 | 1 | 090-120 | e1*98/14*0139*00 | bar: Area 1
MERCEDES | C-KLASSE | 203 | 203 | 04/2000 | 03/2007 | 5x112 | 66,46 | 548 | 1945 | 37 | M12x1,50 | 17 | ITALIA 150 | 8x18 | 18,00 | 8,00 | W01884202R4 | 1 | S | 20110914 | 20111014 | 5x112 |  | 35 | 81710454 | L | R35K | B |  | TÜV |  |  | DK | YES |  |  | T | Teilegutachten (PB+VB) | 1 | No car modifications required | 225/35 R18----225/40 R18---TMB105-245/35 R18-R--TMB105 | AfterMarket OZ | MAX 750 KG | MATT RACE SILVER DIAMOND CUT | Racing | 8027529069402 | OZ | 12,67 |  |  | Serie L - ext.diam.75 mm | 567x567x274 | 1 | 090-120 | e1*98/14*0139*00 | bar: Area 1
MERCEDES | C-KLASSE | 203 | 203 | 04/2000 | 03/2007 | 5x112 | 66,46 | 548 | 1945 | 37 | M12x1,50 | 17 | ITALIA 150 | 8x18 | 18,00 | 8,00 | W0188420249 | 1 | S | 20110914 | 20111014 | 5x112 |  | 35 | 81710454 | L | R35K | B |  | TÜV |  |  | DK | YES |  |  | T | Teilegutachten (PB+VB) | 1 | No car modifications required | 225/35 R18----225/40 R18---TMB105-245/35 R18-R--TMB105 | AfterMarket OZ | MAX 750 KG | MATT DARK GRAPHITE DIAMOND CUT | Racing | 8027529069396 | OZ | 12,67 |  |  | Serie L - ext.diam.75 mm | 567x567x274 | 1 | 090-120 | e1*98/14*0139*00 | bar: Area 1
MERCEDES | C-KLASSE | 203 | 203 | 04/2000 | 03/2007 | 5x112 | 66,46 | 548 | 1945 | 37 | M12x1,50 | 17 | LOUNGE 10 | 8x18 | 18,00 | 8,00 | W8503120454 | 1 |  |  |  | 5x112 |  | 35 | 81710454 | L | R35K | B | LB46 | TÜV |  |  | DK | YES |  |  | T | Teilegutachten (PB+VB) | 1 | No car modifications required | 225/35 R18----225/40 R18---TMB105-245/35 R18-R--TMB105 | AfterMarket OZ | MAX 690 KG | MATT BLACK + DIAMOND-CUT | X-Line | 8027529047813 | OZ | 13,96 |  |  | Serie L - ext.diam.75 mm | 568x568x274 | 1 | 090-120 | e1*98/14*0139*00 | bar: Area 1
MERCEDES | C-KLASSE | 203 | 203 | 04/2000 | 03/2007 | 5x112 | 66,46 | 548 | 1945 | 37 | M12x1,50 | 17 | LOUNGE 10 | 8x18 | 18,00 | 8,00 | W8503120475 | 1 |  |  |  | 5x112 |  | 35 | 81710454 | L | R35K | B | LB46 | TÜV |  |  | DK | YES |  |  | T | Teilegutachten (PB+VB) | 1 | No car modifications required | 225/35 R18----225/40 R18---TMB105-245/35 R18-R--TMB105 | AfterMarket OZ | MAX 690 KG | METAL SILVER + DIAMOND CUT | X-Line | 8027529047820 | OZ | 13,96 |  |  | Serie L - ext.diam.75 mm | 568x568x274 | 1 | 090-120 | e1*98/14*0139*00 | bar: Area 1
MERCEDES | C-KLASSE | 203 | 203 | 04/2000 | 03/2007 | 5x112 | 66,46 | 548 | 1945 | 37 | M12x1,50 | 17 | QUARANTA | 8x18 | 18,00 | 8,00 | W01856204G2 | 1 | S | 20100928 | 20101028 | 5x112 |  | 35 | 81710358 | L | R35K | B |  | TÜV |  |  | DK | YES |  |  | T | Teilegutachten (PB+VB) | 1 | No car modifications required | 225/35 R18----225/40 R18---TMB105-245/35 R18-R--TMB105 | AfterMarket OZ | MAX 735 KG | GRIGIO CORSA DIAMANTATO | Via Veneto | 8027529053661 | OZ | 12,87 |  |  | Serie L - ext.diam.75 mm | 570x570x280 | 1 | 090-120 | e1*98/14*0139*00 | bar: Area 1
MERCEDES | C-KLASSE | 203 | 203 | 04/2000 | 03/2007 | 5x112 | 66,46 | 548 | 1945 | 37 | M12x1,50 | 17 | SARDEGNA | 8x18 | 18,00 | 8,00 | W0176320422 | 1 |  |  |  | 5x112 |  | 35 | 81710358 | L | R35K | B | LB46 | TÜV |  |  | DK | YES |  |  | T | Teilegutachten (PB+VB) | 1 | No car modifications required | 225/35 R18----225/40 R18---TMB105-245/35 R18-R--TMB105 | AfterMarket OZ | MAX 815 KG | MATT GRAPHIT SILVER | All-Terrain | 8027529046342 | OZ | 15,40 |  |  | Serie L - ext.diam.75 mm | 570x570x280 | 1 | 090-120 | e1*98/14*0139*00 | bar: Area 1
MERCEDES | C-KLASSE | 203 | 203 | 04/2000 | 03/2007 | 5x112 | 66,46 | 548 | 1945 | 37 | M12x1,50 | 17 | SUPERTURISMO GT | 8x18 | 18,00 | 8,00 | W01669202P5 | 1 | S | 20121012 | 20121111 | 5x112 |  | 35 | 81710358 | L | R35K | B | LB46 | TÜV |  | VIA | DK | YES |  |  | T | Teilegutachten (PB+VB) | 1 | No car modifications required | 225/35 R18----225/40 R18---TMB105-245/35 R18-R--TMB105 | AfterMarket OZ | MAX 650 KG | GRIGIO CORSA+BLACK LETTERING | Racing | 8027529081510 | OZ | 12,84 |  |  | Serie L - ext.diam.75 mm | 570x570x280 | 1 | 090-120 | e1*98/14*0139*00 | bar: Area 1
MERCEDES | C-KLASSE | 203 | 203 | 04/2000 | 03/2007 | 5x112 | 66,46 | 548 | 1945 | 37 | M12x1,50 | 17 | SUPERTURISMO GT | 8x18 | 18,00 | 8,00 | W0166920279 | 1 | S | 20080624 | 20080724 | 5x112 |  | 35 | 81710358 | L | R35K | B | LB46 | TÜV |  | VIA | DK | YES |  |  | T | Teilegutachten (PB+VB) | 1 | No car modifications required | 225/35 R18----225/40 R18---TMB105-245/35 R18-R--TMB105 | AfterMarket OZ | MAX 650 KG | MATT BLACK + RED LETTERING | Racing | 8027529000313 | OZ | 12,84 |  |  | Serie L - ext.diam.75 mm | 570x570x280 | 1 | 090-120 | e1*98/14*0139*00 | bar: Area 1
MERCEDES | C-KLASSE | 203 | 203 | 04/2000 | 03/2007 | 5x112 | 66,46 | 548 | 1945 | 37 | M12x1,50 | 17 | SUPERTURISMO GT | 8x18 | 18,00 | 8,00 | W0166920282 | 1 | S | 20031020 | 20031119 | 5x112 |  | 35 | 81710358 | L | R35K | B | LB46 |  |  | VIA | DK | YES |  |  | T | Teilegutachten (PB+VB) | 1 | No car modifications required | 225/35 R18----225/40 R18---TMB105-245/35 R18-R--TMB105 | AfterMarket OZ | MAX 650 KG | RACE SILVER + BLACK LETTERING | Racing | 8027529000320 | OZ | 8,86 |  |  | Serie L - ext.diam.75 mm | 570x570x280 | 1 | 090-120 | e1*98/14*0139*00 | bar: Area 1
MERCEDES | C-KLASSE | 203 | 203 | 04/2000 | 03/2007 | 5x112 | 66,46 | 548 | 1945 | 37 | M12x1,50 | 17 | SUPERTURISMO LM | 8x18 | 18,00 | 8,00 | W0185420519 | 1 |  |  |  | 5x112 |  | 35 | 81710358 | L | R35K | B | LB46 | TÜV |  |  | DK | YES |  |  | T | Teilegutachten (PB+VB) | 1 | No car modifications required | 225/35 R18----225/40 R18---TMB105-245/35 R18-R--TMB105 | AfterMarket OZ | MAX 690 KG | MATT RACE SILVER + BLACK LETTERING | Racing | 8027529043464 | OZ | 11,96 |  |  | Serie L - ext.diam.75 mm | 570x570x280 | 1 | 090-120 | e1*98/14*0139*00 | bar: Area 1
MERCEDES | C-KLASSE | 203 | 203 | 04/2000 | 03/2007 | 5x112 | 66,46 | 548 | 1945 | 37 | M12x1,50 | 17 | SUPERTURISMO LM | 8x18 | 18,00 | 8,00 | W0185420546 | 1 |  |  |  | 5x112 |  | 35 | 81710358 | L | R35K | B | LB46 | TÜV |  |  | DK | YES |  |  | T | Teilegutachten (PB+VB) | 1 | No car modifications required | 225/35 R18----225/40 R18---TMB105-245/35 R18-R--TMB105 | AfterMarket OZ | MAX 690 KG | MATT GRAPHITE + SILVER LETTERING | Racing | 8027529043471 | OZ | 11,96 |  |  | Serie L - ext.diam.75 mm | 570x570x280 | 1 | 090-120 | e1*98/14*0139*00 | bar: Area 1
MERCEDES | C-KLASSE | 203 | 203 | 04/2000 | 03/2007 | 5x112 | 66,46 | 548 | 1945 | 37 | M12x1,50 | 17 | ULTRALEGGERA | 8x18 | 18,00 | 8,00 | W0171220222 | 1 |  |  |  | 5x112 |  | 35 | 81710358 | L | R35K | B | LB46 | TÜV |  |  | DK | YES |  |  | T | Teilegutachten (PB+VB) | 1 | No car modifications required | 225/35 R18----225/40 R18---TMB105-245/35 R18-R--TMB105 | AfterMarket OZ | MAX 675 KG | MATT GRAPHIT SILVER | Racing | 8027529001853 | OZ | 10,19 |  |  | Serie L - ext.diam.75 mm | 570x570x280 | 1 | 090-120 | e1*98/14*0139*00 | bar: Area 1
MERCEDES | C-KLASSE | 203 | 203 | 04/2000 | 03/2007 | 5x112 | 66,46 | 548 | 1945 | 37 | M12x1,50 | 17 | ULTRALEGGERA | 8x18 | 18,00 | 8,00 | W0171220253 | 1 | S | 20061026 | 20061125 | 5x112 |  | 35 | 81710358 | L | R35K | B | LB46 | TÜV |  |  | DK | YES |  |  | T | Teilegutachten (PB+VB) | 1 | No car modifications required | 225/35 R18----225/40 R18---TMB105-245/35 R18-R--TMB105 | AfterMarket OZ | MAX 675 KG | MATT BLACK | Racing | 8027529001860 | OZ | 10,19 |  |  | Serie L - ext.diam.75 mm | 570x570x280 | 1 | 090-120 | e1*98/14*0139*00 | bar: Area 1
MERCEDES | C-KLASSE | 203 | 203 | 04/2000 | 03/2007 | 5x112 | 66,46 | 548 | 1945 | 37 | M12x1,50 | 17 | ULTRALEGGERA | 8x18 | 18,00 | 8,00 | W0171220261 | 1 | S | 20051003 | 20051102 | 5x112 |  | 35 | 81710358 | L | R35K | B | LB46 | TÜV |  |  | DK | YES |  |  | T | Teilegutachten (PB+VB) | 1 | No car modifications required | 225/35 R18----225/40 R18---TMB105-245/35 R18-R--TMB105 | AfterMarket OZ | MAX 675 KG | CHRYSTAL TITANIUM | Racing | 8027529001877 | OZ | 10,19 |  |  | Serie L - ext.diam.75 mm | 570x570x280 | 1 | 090-120 | e1*98/14*0139*00 | bar: Area 1
MERCEDES | C-KLASSE | 203 | 203 | 04/2000 | 03/2007 | 5x112 | 66,46 | 548 | 1945 | 37 | M12x1,50 | 17 | VERSILIA | 8x18 | 18,00 | 8,00 | W01815204N6 | 1 |  |  |  | 5x112 |  | 35 | 81710358 | L | R35K | B | LB46 | TÜV |  |  | DK | YES |  |  | T | Teilegutachten (PB+VB) | 1 | No car modifications required | 225/35 R18----225/40 R18---TMB105-245/35 R18-R--TMB105 | AfterMarket OZ | MAX 760 KG | MATT RACE SILVER | All-Terrain | 8027529052220 | OZ | 14,77 |  |  | Serie L - ext.diam.75 mm | 570x570x280 | 1 | 090-120 | e1*98/14*0139*00 | bar: Area 1
MERCEDES | C-KLASSE | 203 | 203 | 04/2000 | 03/2007 | 5x112 | 66,46 | 548 | 1945 | 37 | M12x1,50 | 17 | VERSILIA | 8x18 | 18,00 | 8,00 | W0181520454 | 1 | S | 20080904 | 20081004 | 5x112 |  | 35 | 81710358 | L | R35K | B | LB46 | TÜV |  |  | DK | YES |  |  | T | Teilegutachten (PB+VB) | 1 | No car modifications required | 225/35 R18----225/40 R18---TMB105-245/35 R18-R--TMB105 | AfterMarket OZ | MAX 760 KG | MATT BLACK + DIAMOND-CUT | All-Terrain | 8027529031218 | OZ | 14,80 |  |  | Serie L - ext.diam.75 mm | 570x570x280 | 1 | 090-120 | e1*98/14*0139*00 | bar: Area 1
MERCEDES | C-KLASSE | 203 | 203 | 04/2000 | 03/2007 | 5x112 | 66,46 | 548 | 1945 | 37 | M12x1,50 | 17 | VITTORIA | 8x18 | 18,00 | 8,00 | W0188520173 | 1 | S | 20110913 | 20111013 | 5x112 |  | 35 | 81710454 | L | R35K | B |  | TÜV |  |  | DK | YES |  |  | T | Teilegutachten (PB+VB) | 1 | No car modifications required | 225/35 R18----225/40 R18---TMB105-245/35 R18-R--TMB105 | AfterMarket OZ | MAX 750 KG | MATT DARK GRAPHITE | Via Veneto | 8027529069723 | OZ | 13,39 |  |  | Serie L - ext.diam.75 mm | 567x567x274 | 1 | 090-120 | e1*98/14*0139*00 | bar: Area 1
MERCEDES | C-KLASSE | 203 | 203 | 04/2000 | 03/2007 | 5x112 | 66,46 | 548 | 1945 | 37 | M12x1,50 | 17 | WAVE | 8x18 | 18,00 | 8,00 | W8501820254 | 1 |  |  |  | 5x112 |  | 35 | 81710358 | L | R35K | B | LB46 | TÜV |  |  | DK | YES |  |  | T | Teilegutachten (PB+VB) | 1 | No car modifications required | 225/35 R18----225/40 R18---TMB105-245/35 R18-R--TMB105 | AfterMarket OZ | MAX 690 KG | MATT BLACK + DIAMOND-CUT | X-Line | 8027529045680 | OZ | 13,46 |  |  | Serie L - ext.diam.75 mm | 568x568x274 | 1 | 090-120 | e1*98/14*0139*00 | bar: Area 1
MERCEDES | C-KLASSE | 203 | 203 | 04/2000 | 03/2007 | 5x112 | 66,46 | 548 | 1945 | 37 | M12x1,50 | 17 | X5B | 8x18 | 18,00 | 8,00 | W85064202N5 | 1 |  |  |  | 5x112 |  | 35 | 81710454 | L | R35K | B |  |  | KBA |  | DK | YES |  |  | K | KBA (ABE+VB) | 1 | No car modifications required | 225/35 R18----225/40 R18---TMB105-245/35 R18-R--TMB105 | AfterMarket OZ | MAX 730 KG | MATT GRAPHITE DIAMOND CUT | X-Line | 8027529078008 | OZ | 13,84 |  |  | Serie L - ext.diam.75 mm | 568x568x274 | 1 | 090-120 | e1*98/14*0139*00 | bar: Area 1
MERCEDES | C-KLASSE | 203 | 203 | 04/2000 | 03/2007 | 5x112 | 66,46 | 548 | 1945 | 37 | M12x1,50 | 17 | FORMULA HLT | 9x18 | 18,00 | 9,00 | W01906201G1 | 1 | S | 20121011 | 20121110 | 5x112 |  | 35 | 81710454 | L | R35K | B |  |  |  |  | DK | YES | C0270 | REAR | N | No Certificate | 1 | No car modifications required | 225/40 R18---TCOMBI-245/35 R18-R--TCOMBI-255/35 R18-R--TCOMBI | AfterMarket OZ | MAX 630 KG | GRIGIO CORSA | I-Tech | 8027529081930 | OZ | 11,93 |  |  | Serie L - ext.diam.75 mm | 567x567x299 | 1 | 090-120 | e1*98/14*0139*00 | bar: Area 1
MERCEDES | C-KLASSE | 203 | 203 | 04/2000 | 03/2007 | 5x112 | 66,46 | 548 | 1945 | 37 | M12x1,50 | 17 | DAVID | 8x19 | 19,00 | 8,00 | W01870203N5 | 1 |  |  |  | 5x112 |  | 35 | 81710454 | L | R35K | B |  | TÜV |  |  | DK | YES |  |  | T | Teilegutachten (PB+VB) | 1 | No car modifications required | 225/35 R19---TCOMBI | AfterMarket OZ | MAX 690 KG | MATT GRAPHITE DIAMOND CUT | Via Veneto | 8027529053432 | OZ | 14,32 |  |  | Serie L - ext.diam.75 mm | 592x592x274 | 1 | 090-120 | e1*98/14*0139*00 | bar: Area 1
MERCEDES | C-KLASSE | 203 | 203 | 04/2000 | 03/2007 | 5x112 | 66,46 | 548 | 1945 | 37 | M12x1,50 | 17 | ENERGY | 8x19 | 19,00 | 8,00 | W8503420154 | 1 |  |  |  | 5x112 |  | 35 | 81710358 | L | R35K | B | LB46 | TÜV |  |  | DK | YES |  |  | T | Teilegutachten (PB+VB) | 1 | No car modifications required | 225/35 R19---TCOMBI | AfterMarket OZ | MAX 720 KG | MATT BLACK + DIAMOND-CUT | X-Line | 8027529045833 | OZ | 14,50 |  |  | Serie L - ext.diam.75 mm | 593x593x274 | 1 | 090-120 | e1*98/14*0139*00 | bar: Area 1
MERCEDES | C-KLASSE | 203 | 203 | 04/2000 | 03/2007 | 5x112 | 66,46 | 548 | 1945 | 37 | M12x1,50 | 17 | ITALIA 150 | 8x19 | 19,00 | 8,00 | W01889203R4 | 1 |  |  |  | 5x112 |  | 35 | 81710454 | L | R35K | B |  | TÜV |  |  | DK | YES |  |  | T | Teilegutachten (PB+VB) | 1 | No car modifications required | 225/35 R19---TCOMBI | AfterMarket OZ | MAX 750 KG | MATT RACE SILVER DIAMOND CUT | Racing | 8027529070347 | OZ | 13,31 |  |  | Serie L - ext.diam.75 mm | 592x592x274 | 1 | 090-120 | e1*98/14*0139*00 | bar: Area 1
MERCEDES | C-KLASSE | 203 | 203 | 04/2000 | 03/2007 | 5x112 | 66,46 | 548 | 1945 | 37 | M12x1,50 | 17 | ITALIA 150 | 8x19 | 19,00 | 8,00 | W0188920349 | 1 |  |  |  | 5x112 |  | 35 | 81710454 | L | R35K | B |  | TÜV |  |  | DK | YES |  |  | T | Teilegutachten (PB+VB) | 1 | No car modifications required | 225/35 R19---TCOMBI | AfterMarket OZ | MAX 750 KG | MATT DARK GRAPHITE DIAMOND CUT | Racing | 8027529070330 | OZ | 13,31 |  |  | Serie L - ext.diam.75 mm | 592x592x274 | 1 | 090-120 | e1*98/14*0139*00 | bar: Area 1
MERCEDES | C-KLASSE | 203 | 203 | 04/2000 | 03/2007 | 5x112 | 66,46 | 548 | 1945 | 37 | M12x1,50 | 17 | LOUNGE 10 | 8x19 | 19,00 | 8,00 | W8505520254 | 1 | S | 20110726 | 20110825 | 5x112 |  | 35 | 81710454 | L | R35K | B |  | TÜV |  |  | DK | YES |  |  | T | Teilegutachten (PB+VB) | 1 | No car modifications required | 225/35 R19---TCOMBI | AfterMarket OZ | MAX 750 KG | MATT BLACK + DIAMOND-CUT | X-Line | 8027529066036 | OZ | 14,31 |  |  | Serie L - ext.diam.75 mm | 593x593x274 | 1 | 090-120 | e1*98/14*0139*00 | bar: Area 1
MERCEDES | C-KLASSE | 203 | 203 | 04/2000 | 03/2007 | 5x112 | 66,46 | 548 | 1945 | 37 | M12x1,50 | 17 | LOUNGE 10 | 8x19 | 19,00 | 8,00 | W8505520275 | 1 | S | 20110726 | 20110825 | 5x112 |  | 35 | 81710454 | L | R35K | B |  | TÜV |  |  | DK | YES |  |  | T | Teilegutachten (PB+VB) | 1 | No car modifications required | 225/35 R19---TCOMBI | AfterMarket OZ | MAX 750 KG | METAL SILVER + DIAMOND CUT | X-Line | 8027529066043 | OZ | 14,31 |  |  | Serie L - ext.diam.75 mm | 593x593x274 | 1 | 090-120 | e1*98/14*0139*00 | bar: Area 1
MERCEDES | C-KLASSE | 203 | 203 | 04/2000 | 03/2007 | 5x112 | 66,46 | 548 | 1945 | 37 | M12x1,50 | 17 | SUPERTURISMO GT | 8x19 | 19,00 | 8,00 | W01690201P5 | 1 | S | 20121012 | 20121111 | 5x112 |  | 35 | 81710358 | L | R35K | B | LB46 | TÜV |  |  | DK | YES |  |  | T | Teilegutachten (PB+VB) | 1 | No car modifications required | 225/35 R19---TCOMBI | AfterMarket OZ | MAX 705 KG | GRIGIO CORSA+BLACK LETTERING | Racing | 8027529081749 | OZ | 13,82 |  |  | Serie L - ext.diam.75 mm | 592x592x274 | 1 | 090-120 | e1*98/14*0139*00 | bar: Area 1
MERCEDES | C-KLASSE | 203 | 203 | 04/2000 | 03/2007 | 5x112 | 66,46 | 548 | 1945 | 37 | M12x1,50 | 17 | SUPERTURISMO GT | 8x19 | 19,00 | 8,00 | W0169020179 | 1 | S | 20080709 | 20080808 | 5x112 |  | 35 | 81710358 | L | R35K | B | LB46 | TÜV |  |  | DK | YES |  |  | T | Teilegutachten (PB+VB) | 1 | No car modifications required | 225/35 R19---TCOMBI | AfterMarket OZ | MAX 705 KG | MATT BLACK + RED LETTERING | Racing | 8027529001174 | OZ | 13,82 |  |  | Serie L - ext.diam.75 mm | 592x592x274 | 1 | 090-120 | e1*98/14*0139*00 | bar: Area 1
MERCEDES | C-KLASSE | 203 | 203 | 04/2000 | 03/2007 | 5x112 | 66,46 | 548 | 1945 | 37 | M12x1,50 | 17 | SUPERTURISMO GT | 8x19 | 19,00 | 8,00 | W0169020182 | 1 | S | 20040914 | 20041014 | 5x112 |  | 35 | 81710358 | L | R35K | B | LB46 | TÜV |  |  | DK | YES |  |  | T | Teilegutachten (PB+VB) | 1 | No car modifications required | 225/35 R19---TCOMBI | AfterMarket OZ | MAX 705 KG | RACE SILVER + BLACK LETTERING | Racing | 8027529001181 | OZ | 13,82 |  |  | Serie L - ext.diam.75 mm | 592x592x274 | 1 | 090-120 | e1*98/14*0139*00 | bar: Area 1
MERCEDES | C-KLASSE | 203 | 203 | 04/2000 | 03/2007 | 5x112 | 66,46 | 548 | 1945 | 37 | M12x1,50 | 17 | ULTRALEGGERA HLT | 8x19 | 19,00 | 8,00 | W01713201AN6 | 3 | S | 20120302 | 20120401 | 5x112 |  | 35 | 81710359 | XL | R35K | B | LB46 | TÜV |  |  | DK | YES |  |  | T | Teilegutachten (PB+VB) | 1 | No car modifications required | 225/35 R19---TCOMBI | AfterMarket OZ | MAX 680 KG | MATT RACE SILVER | I-Tech | 8027529073195 | OZ | 11,04 |  |  | Serie XL - ext.diam.79 mm | 592x592x274 | 1 | 090-120 | e1*98/14*0139*00 | bar: Area 1
MERCEDES | C-KLASSE | 203 | 203 | 04/2000 | 03/2007 | 5x112 | 66,46 | 548 | 1945 | 37 | M12x1,50 | 17 | ULTRALEGGERA HLT | 8x19 | 19,00 | 8,00 | W01713201AP3 | 3 | S | 20121203 | 20130102 | 5x112 |  | 35 | 81710359 | XL | R35K | B | LB46 | TÜV |  |  | DK | YES |  |  | T | Teilegutachten (PB+VB) | 1 | No car modifications required | 225/35 R19---TCOMBI | AfterMarket OZ | MAX 680 KG | ACID GREEN | I-Tech | 8027529083798 | OZ | 11,04 |  |  | Serie XL - ext.diam.79 mm | 592x592x274 | 1 | 090-120 | e1*98/14*0139*00 | bar: Area 1
MERCEDES | C-KLASSE | 203 | 203 | 04/2000 | 03/2007 | 5x112 | 66,46 | 548 | 1945 | 37 | M12x1,50 | 17 | ULTRALEGGERA HLT | 8x19 | 19,00 | 8,00 | W01713201A22 | 3 | S | 20120302 | 20120401 | 5x112 |  | 35 | 81710359 | XL | R35K | B | LB46 | TÜV |  |  | DK | YES |  |  | T | Teilegutachten (PB+VB) | 1 | No car modifications required | 225/35 R19---TCOMBI | AfterMarket OZ | MAX 680 KG | MATT GRAPHIT SILVER | I-Tech | 8027529073188 | OZ | 11,04 |  |  | Serie XL - ext.diam.79 mm | 592x592x274 | 1 | 090-120 | e1*98/14*0139*00 | bar: Area 1
MERCEDES | C-KLASSE | 203 | 203 | 04/2000 | 03/2007 | 5x112 | 66,46 | 548 | 1945 | 37 | M12x1,50 | 17 | ULTRALEGGERA HLT | 8x19 | 19,00 | 8,00 | W01713201A30 | 3 | S | 20120302 | 20120401 | 5x112 |  | 35 | 81710359 | XL | R35K | B | LB46 | TÜV |  |  | DK | YES |  |  | T | Teilegutachten (PB+VB) | 1 | No car modifications required | 225/35 R19---TCOMBI | AfterMarket OZ | MAX 680 KG | WHITE | I-Tech | 8027529073140 | OZ | 11,04 |  |  | Serie XL - ext.diam.79 mm | 592x592x274 | 1 | 090-120 | e1*98/14*0139*00 | bar: Area 1
MERCEDES | C-KLASSE | 203 | 203 | 04/2000 | 03/2007 | 5x112 | 66,46 | 548 | 1945 | 37 | M12x1,50 | 17 | ULTRALEGGERA HLT | 8x19 | 19,00 | 8,00 | W01713201A53 | 1 | S | 20120302 | 20120401 | 5x112 |  | 35 | 81710359 | XL | R35K | B | LB46 | TÜV |  |  | DK | YES |  |  | T | Teilegutachten (PB+VB) | 1 | No car modifications required | 225/35 R19---TCOMBI | AfterMarket OZ | MAX 680 KG | MATT BLACK | I-Tech | 8027529073133 | OZ | 10,99 |  |  | Serie XL - ext.diam.79 mm | 592x592x274 | 1 | 090-120 | e1*98/14*0139*00 | bar: Area 1
MERCEDES | C-KLASSE | 203 | 203 | 04/2000 | 03/2007 | 5x112 | 66,46 | 548 | 1945 | 37 | M12x1,50 | 17 | ULTRALEGGERA HLT | 8x19 | 19,00 | 8,00 | W01713201A71 | 3 | S | 20120302 | 20120401 | 5x112 |  | 35 | 81710359 | XL | R35K | B | LB46 | TÜV |  |  | DK | YES |  |  | T | Teilegutachten (PB+VB) | 1 | No car modifications required | 225/35 R19---TCOMBI | AfterMarket OZ | MAX 680 KG | ORANGE | I-Tech | 8027529073164 | OZ | 11,04 |  |  | Serie XL - ext.diam.79 mm | 592x592x274 | 1 | 090-120 | e1*98/14*0139*00 | bar: Area 1
MERCEDES | C-KLASSE | 203 | 203 | 04/2000 | 03/2007 | 5x112 | 66,46 | 548 | 1945 | 37 | M12x1,50 | 17 | ULTRALEGGERA HLT | 8x19 | 19,00 | 8,00 | W01713201A76 | 3 | S | 20120302 | 20120401 | 5x112 |  | 35 | 81710359 | XL | R35K | B | LB46 | TÜV |  |  | DK | YES |  |  | T | Teilegutachten (PB+VB) | 1 | No car modifications required | 225/35 R19---TCOMBI | AfterMarket OZ | MAX 680 KG | RACE GOLD | I-Tech | 8027529073171 | OZ | 11,04 |  |  | Serie XL - ext.diam.79 mm | 592x592x274 | 1 | 090-120 | e1*98/14*0139*00 | bar: Area 1
MERCEDES | C-KLASSE | 203 | 203 | 04/2000 | 03/2007 | 5x112 | 66,46 | 548 | 1945 | 37 | M12x1,50 | 17 | ULTRALEGGERA HLT | 8x19 | 19,00 | 8,00 | W01713201A84 | 3 | S | 20120302 | 20120401 | 5x112 |  | 35 | 81710359 | XL | R35K | B | LB46 | TÜV |  |  | DK | YES |  |  | T | Teilegutachten (PB+VB) | 1 | No car modifications required | 225/35 R19---TCOMBI | AfterMarket OZ | MAX 680 KG | RED | I-Tech | 8027529073157 | OZ | 11,04 |  |  | Serie XL - ext.diam.79 mm | 592x592x274 | 1 | 090-120 | e1*98/14*0139*00 | bar: Area 1
MERCEDES | C-KLASSE | 203 | 203 | 04/2000 | 03/2007 | 5x112 | 66,46 | 548 | 1945 | 37 | M12x1,50 | 17 | VERSILIA | 8x19 | 19,00 | 8,00 | W01840201N6 | 1 |  |  |  | 5x112 |  | 35 | 81710358 | L | R35K | B | LB46 | TÜV |  |  | DK | YES |  |  | T | Teilegutachten (PB+VB) | 1 | No car modifications required | 225/35 R19---TCOMBI | AfterMarket OZ | MAX 775 KG | MATT RACE SILVER | All-Terrain | 8027529052282 | OZ | 16,42 |  |  | Serie L - ext.diam.75 mm | 592x592x274 | 1 | 090-120 | e1*98/14*0139*00 | bar: Area 1
MERCEDES | C-KLASSE | 203 | 203 | 04/2000 | 03/2007 | 5x112 | 66,46 | 548 | 1945 | 37 | M12x1,50 | 17 | VERSILIA | 8x19 | 19,00 | 8,00 | W0184020154 | 1 | S | 20090511 | 20090610 | 5x112 |  | 35 | 81710358 | L | R35K | B | LB46 | TÜV |  |  | DK | YES |  |  | T | Teilegutachten (PB+VB) | 1 | No car modifications required | 225/35 R19---TCOMBI | AfterMarket OZ | MAX 775 KG | MATT BLACK + DIAMOND-CUT | All-Terrain | 8027529039375 | OZ | 16,42 |  |  | Serie L - ext.diam.75 mm | 592x592x274 | 1 | 090-120 | e1*98/14*0139*00 | bar: Area 1
MERCEDES | C-KLASSE | 203 | 203 | 04/2000 | 03/2007 | 5x112 | 66,46 | 548 | 1945 | 37 | M12x1,50 | 17 | X5B | 8x19 | 19,00 | 8,00 | W85069201N5 | 1 | S | 20121005 | 20121104 | 5x112 |  | 35 | 81710454 | L | R35K | B |  |  |  |  | DK | YES |  |  | T | Teilegutachten (PB+VB) | 1 | No car modifications required | 225/35 R19---TCOMBI | AfterMarket OZ | MAX 730 KG | MATT GRAPHITE DIAMOND CUT | X-Line | 8027529079838 | OZ | 14,01 |  |  | Serie L - ext.diam.75 mm | 593x593x274 | 1 | 090-120 | e1*98/14*0139*00 | bar: Area 1
MERCEDES | C-KLASSE | 203 | 203 | 04/2000 | 03/2007 | 5x112 | 66,46 | 548 | 1945 | 37 | M12x1,50 | 17 | QUARANTA | 8½x19 | 19,00 | 8,50 | W01857202G2 | 1 |  |  |  | 5x112 |  | 30 | 81710358 | L | R35K | B |  | TÜV |  |  | DK | YES |  |  | T | Teilegutachten (PB+VB) | 2 | Mods can be necessary to car | 225/35 R19-F--TCOMBI-235/35 R19---TCOMBI-255/30 R19-R--TCOMBI | AfterMarket OZ | MAX 730 KG | GRIGIO CORSA DIAMANTATO | Via Veneto | 8027529052572 | OZ | 13,97 |  |  | Serie L - ext.diam.75 mm | 592x592x286 | 1 | 090-120 | e1*98/14*0139*00 | bar: Area 1
MERCEDES | C-KLASSE | 203 | 203 | 04/2000 | 03/2007 | 5x112 | 66,46 | 548 | 1945 | 37 | M12x1,50 | 17 | SUPERTURISMO LM | 8½x19 | 19,00 | 8,50 | W0185220219 | 1 |  |  |  | 5x112 |  | 30 | 81710358 | L | R35K | B | LB46 | TÜV |  |  | DK | YES |  |  | T | Teilegutachten (PB+VB) | 2 | Mods can be necessary to car | 225/35 R19-F--TCOMBI-235/35 R19---TCOMBI-255/30 R19-R--TCOMBI | AfterMarket OZ | MAX 725 KG | MATT RACE SILVER + BLACK LETTERING | Racing | 8027529043600 | OZ | 12,81 |  |  | Serie L - ext.diam.75 mm | 592x592x286 | 1 | 090-120 | e1*98/14*0139*00 | bar: Area 1
MERCEDES | C-KLASSE | 203 | 203 | 04/2000 | 03/2007 | 5x112 | 66,46 | 548 | 1945 | 37 | M12x1,50 | 17 | SUPERTURISMO LM | 8½x19 | 19,00 | 8,50 | W0185220246 | 1 |  |  |  | 5x112 |  | 30 | 81710358 | L | R35K | B | LB46 | TÜV |  |  | DK | YES |  |  | T | Teilegutachten (PB+VB) | 2 | Mods can be necessary to car | 225/35 R19-F--TCOMBI-235/35 R19---TCOMBI-255/30 R19-R--TCOMBI | AfterMarket OZ | MAX 725 KG | MATT GRAPHITE + SILVER LETTERING | Racing | 8027529043617 | OZ | 12,81 |  |  | Serie L - ext.diam.75 mm | 592x592x286 | 1 | 090-120 | e1*98/14*0139*00 | bar: Area 1
MERCEDES | C-KLASSE | 203 | 203 | 04/2000 | 03/2007 | 5x112 | 66,46 | 548 | 1945 | 37 | M12x1,50 | 17 | ULTRALEGGERA HLT | 8½x19 | 19,00 | 8,50 | W01803205N6 | 3 | S | 20110912 | 20111012 | 5x112 |  | 32 | 81710358 | L | R35K | B | LB46 | TÜV |  |  | DK | YES |  |  | T | Teilegutachten (PB+VB) | 1 | No car modifications required | 225/35 R19-F--TCOMBI-235/35 R19---TCOMBI-255/30 R19-R--TCOMBI | AfterMarket OZ | MAX 715 KG | MATT RACE SILVER | I-Tech | 8027529068122 | OZ | 12,12 |  |  | Serie L - ext.diam.75 mm | 592x592x286 | 1 | 090-120 | e1*98/14*0139*00 | bar: Area 1
MERCEDES | C-KLASSE | 203 | 203 | 04/2000 | 03/2007 | 5x112 | 66,46 | 548 | 1945 | 37 | M12x1,50 | 17 | ULTRALEGGERA HLT | 8½x19 | 19,00 | 8,50 | W01803205P3 | 3 | S | 20121203 | 20130102 | 5x112 |  | 32 | 81710358 | L | R35K | B | LB46 | TÜV |  |  | DK | YES |  |  | T | Teilegutachten (PB+VB) | 1 | No car modifications required | 225/35 R19-F--TCOMBI-235/35 R19---TCOMBI-255/30 R19-R--TCOMBI | AfterMarket OZ | MAX 715 KG | ACID GREEN | I-Tech | 8027529083910 | OZ | 12,12 |  |  | Serie L - ext.diam.75 mm | 592x592x286 | 1 | 090-120 | e1*98/14*0139*00 | bar: Area 1
MERCEDES | C-KLASSE | 203 | 203 | 04/2000 | 03/2007 | 5x112 | 66,46 | 548 | 1945 | 37 | M12x1,50 | 17 | ULTRALEGGERA HLT | 8½x19 | 19,00 | 8,50 | W0180320522 | 3 | S | 20110912 | 20111012 | 5x112 |  | 32 | 81710358 | L | R35K | B | LB46 | TÜV |  |  | DK | YES |  |  | T | Teilegutachten (PB+VB) | 1 | No car modifications required | 225/35 R19-F--TCOMBI-235/35 R19---TCOMBI-255/30 R19-R--TCOMBI | AfterMarket OZ | MAX 715 KG | MATT GRAPHIT SILVER | I-Tech | 8027529068115 | OZ | 12,12 |  |  | Serie L - ext.diam.75 mm | 592x592x286 | 1 | 090-120 | e1*98/14*0139*00 | bar: Area 1
MERCEDES | C-KLASSE | 203 | 203 | 04/2000 | 03/2007 | 5x112 | 66,46 | 548 | 1945 | 37 | M12x1,50 | 17 | ULTRALEGGERA HLT | 8½x19 | 19,00 | 8,50 | W0180320530 | 3 | S | 20110912 | 20111012 | 5x112 |  | 32 | 81710358 | L | R35K | B | LB46 | TÜV |  |  | DK | YES |  |  | T | Teilegutachten (PB+VB) | 1 | No car modifications required | 225/35 R19-F--TCOMBI-235/35 R19---TCOMBI-255/30 R19-R--TCOMBI | AfterMarket OZ | MAX 715 KG | WHITE | I-Tech | 8027529068078 | OZ | 12,12 |  |  | Serie L - ext.diam.75 mm | 592x592x286 | 1 | 090-120 | e1*98/14*0139*00 | bar: Area 1
MERCEDES | C-KLASSE | 203 | 203 | 04/2000 | 03/2007 | 5x112 | 66,46 | 548 | 1945 | 37 | M12x1,50 | 17 | ULTRALEGGERA HLT | 8½x19 | 19,00 | 8,50 | W0180320553 | 3 | S | 20110912 | 20111012 | 5x112 |  | 32 | 81710358 | L | R35K | B | LB46 | TÜV |  |  | DK | YES |  |  | T | Teilegutachten (PB+VB) | 1 | No car modifications required | 225/35 R19-F--TCOMBI-235/35 R19---TCOMBI-255/30 R19-R--TCOMBI | AfterMarket OZ | MAX 715 KG | MATT BLACK | I-Tech | 8027529068061 | OZ | 12,12 |  |  | Serie L - ext.diam.75 mm | 592x592x286 | 1 | 090-120 | e1*98/14*0139*00 | bar: Area 1
MERCEDES | C-KLASSE | 203 | 203 | 04/2000 | 03/2007 | 5x112 | 66,46 | 548 | 1945 | 37 | M12x1,50 | 17 | ULTRALEGGERA HLT | 8½x19 | 19,00 | 8,50 | W0180320571 | 3 | S | 20110912 | 20111012 | 5x112 |  | 32 | 81710358 | L | R35K | B | LB46 | TÜV |  |  | DK | YES |  |  | T | Teilegutachten (PB+VB) | 1 | No car modifications required | 225/35 R19-F--TCOMBI-235/35 R19---TCOMBI-255/30 R19-R--TCOMBI | AfterMarket OZ | MAX 715 KG | ORANGE | I-Tech | 8027529068092 | OZ | 12,12 |  |  | Serie L - ext.diam.75 mm | 592x592x286 | 1 | 090-120 | e1*98/14*0139*00 | bar: Area 1
MERCEDES | C-KLASSE | 203 | 203 | 04/2000 | 03/2007 | 5x112 | 66,46 | 548 | 1945 | 37 | M12x1,50 | 17 | ULTRALEGGERA HLT | 8½x19 | 19,00 | 8,50 | W0180320576 | 3 | S | 20110912 | 20111012 | 5x112 |  | 32 | 81710358 | L | R35K | B | LB46 | TÜV |  |  | DK | YES |  |  | T | Teilegutachten (PB+VB) | 1 | No car modifications required | 225/35 R19-F--TCOMBI-235/35 R19---TCOMBI-255/30 R19-R--TCOMBI | AfterMarket OZ | MAX 715 KG | RACE GOLD | I-Tech | 8027529068108 | OZ | 12,12 |  |  | Serie L - ext.diam.75 mm | 592x592x286 | 1 | 090-120 | e1*98/14*0139*00 | bar: Area 1
MERCEDES | C-KLASSE | 203 | 203 | 04/2000 | 03/2007 | 5x112 | 66,46 | 548 | 1945 | 37 | M12x1,50 | 17 | ULTRALEGGERA HLT | 8½x19 | 19,00 | 8,50 | W0180320584 | 3 | S | 20110912 | 20111012 | 5x112 |  | 32 | 81710358 | L | R35K | B | LB46 | TÜV |  |  | DK | YES |  |  | T | Teilegutachten (PB+VB) | 1 | No car modifications required | 225/35 R19-F--TCOMBI-235/35 R19---TCOMBI-255/30 R19-R--TCOMBI | AfterMarket OZ | MAX 715 KG | RED | I-Tech | 8027529068085 | OZ | 12,12 |  |  | Serie L - ext.diam.75 mm | 592x592x286 | 1 | 090-120 | e1*98/14*0139*00 | bar: Area 1
MERCEDES | C-KLASSE | 203 | 203 | 04/2000 | 03/2007 | 5x112 | 66,46 | 548 | 1945 | 37 | M12x1,50 | 17 | VITTORIA | 8½x19 | 19,00 | 8,50 | W0188220073 | 1 | S | 20110913 | 20111013 | 5x112 |  | 30 | 81710453 | L | R38U | B |  | TÜV |  |  | DK | YES |  |  | T | Teilegutachten (PB+VB) | 2 | Mods can be necessary to car | 225/35 R19-F--TCOMBI-235/35 R19---TCOMBI-255/30 R19-R--TCOMBI | AfterMarket OZ | MAX 730 KG | MATT DARK GRAPHITE | Via Veneto | 8027529069655 | OZ | 14,46 |  |  | Serie L - ext.diam.75 mm | 592x592x286 | 1 | 090-120 | e1*98/14*0139*00 | bar: Area 1
MERCEDES | C-KLASSE | 203 | 203 | 04/2000 | 03/2007 | 5x112 | 66,46 | 548 | 1945 | 37 | M12x1,50 | 17 | SARDEGNA | 9x19 | 19,00 | 9,00 | W0176620222 | 1 |  |  |  | 5x112 |  | 35 | 81710359 | XL | R35K | B | LB46 | TÜV |  |  | DK | YES | C0270 | REAR | T | Teilegutachten (PB+VB) | 1 | No car modifications required | 225/35 R19---TCOMBI-255/30 R19-R--TCOMBI-265/30 R19-R--TMB145 | AfterMarket OZ | MAX 950 KG | MATT GRAPHIT SILVER | All-Terrain | 8027529046373 | OZ | 17,65 |  |  | Serie XL - ext.diam.79 mm | 592x592x312 | 1 | 090-120 | e1*98/14*0139*00 | bar: Area 1
MERCEDES | C-KLASSE | 203 | 203 | 04/2000 | 03/2007 | 5x112 | 66,46 | 548 | 1945 | 37 | M12x1,50 | 17 | X5B | 9x19 | 19,00 | 9,00 | W85070200N5 | 1 | S | 20121005 | 20121104 | 5x112 |  | 29 | 81710454 | L | R35K | B |  |  |  |  | DK | YES | C0270 | REAR | T | Teilegutachten (PB+VB) | 2 | Mods can be necessary to car | 225/35 R19---TCOMBI-255/30 R19-R--TCOMBI-265/30 R19-R--TMB145 | AfterMarket OZ | MAX 730 KG | MATT GRAPHITE DIAMOND CUT | X-Line | 8027529079883 | OZ | 14,51 |  |  | Serie L - ext.diam.75 mm | 593x593x300 | 1 | 090-120 | e1*98/14*0139*00 | bar: Area 1
MERCEDES | C-KLASSE | 203 | 203 | 04/2000 | 03/2007 | 5x112 | 66,46 | 548 | 1945 | 37 | M12x1,50 | 17 | QUARANTA | 9½x19 | 19,00 | 9,50 | W01858200G2 | 1 |  |  |  | 5x112 |  | 30 | 81710358 | L | R35K | B |  | TÜV |  |  | DK | YES | C0270 | REAR | T | Teilegutachten (PB+VB) | 2 | Mods can be necessary to car | 235/35 R19---TCOMBI-255/30 R19-R--TCOMBI-265/30 R19-R--TCOMBI | AfterMarket OZ | MAX 735 KG | GRIGIO CORSA DIAMANTATO | Via Veneto | 8027529052640 | OZ | 14,43 |  |  | Serie L - ext.diam.75 mm | 592x592x312 | 1 | 090-120 | e1*98/14*0139*00 | bar: Area 1
MERCEDES | C-KLASSE | 203 | 203 | 04/2000 | 03/2007 | 5x112 | 66,46 | 548 | 1945 | 37 | M12x1,50 | 17 | SUPERTURISMO LM | 9½x19 | 19,00 | 9,50 | W0185320119 | 1 |  |  |  | 5x112 |  | 30 | 81710358 | L | R35K | B | LB46 | TÜV |  |  | DK | YES | C0270 | REAR | T | Teilegutachten (PB+VB) | 2 | Mods can be necessary to car | 235/35 R19---TCOMBI-255/30 R19-R--TCOMBI-265/30 R19-R--TCOMBI | AfterMarket OZ | MAX 725 KG | MATT RACE SILVER + BLACK LETTERING | Racing | 8027529043761 | OZ | 13,14 |  |  | Serie L - ext.diam.75 mm | 592x592x312 | 1 | 090-120 | e1*98/14*0139*00 | bar: Area 1
MERCEDES | C-KLASSE | 203 | 203 | 04/2000 | 03/2007 | 5x112 | 66,46 | 548 | 1945 | 37 | M12x1,50 | 17 | SUPERTURISMO LM | 9½x19 | 19,00 | 9,50 | W0185320146 | 1 |  |  |  | 5x112 |  | 30 | 81710358 | L | R35K | B | LB46 | TÜV |  |  | DK | YES | C0270 | REAR | T | Teilegutachten (PB+VB) | 2 | Mods can be necessary to car | 235/35 R19---TCOMBI-255/30 R19-R--TCOMBI-265/30 R19-R--TCOMBI | AfterMarket OZ | MAX 725 KG | MATT GRAPHITE + SILVER LETTERING | Racing | 8027529043778 | OZ | 13,14 |  |  | Serie L - ext.diam.75 mm | 592x592x312 | 1 | 090-120 | e1*98/14*0139*00 | bar: Area 1
MERCEDES | C-KLASSE | 203 | 203 | 04/2000 | 03/2007 | 5x112 | 66,46 | 548 | 1945 | 37 | M12x1,50 | 17 | SUPERTURISMO LM | 9½x19 | 19,00 | 9,50 | W0185320219 | 1 | S | 20100201 | 20100303 | 5x112 |  | 35 | 81710358 | L | R35K | B | LB46 | TÜV |  |  | DK | YES |  |  | T | Teilegutachten (PB+VB) | 2 | Mods can be necessary to car | 235/35 R19---TCOMBI-255/30 R19-R--TCOMBI-265/30 R19-R--TCOMBI | AfterMarket OZ | MAX 725 KG | MATT RACE SILVER + BLACK LETTERING | Racing | 8027529048834 | OZ | 13,06 |  |  | Serie L - ext.diam.75 mm | 592x592x312 | 1 | 090-120 | e1*98/14*0139*00 | bar: Area 1
MERCEDES | C-KLASSE | 203 | 203 | 04/2000 | 03/2007 | 5x112 | 66,46 | 548 | 1945 | 37 | M12x1,50 | 17 | SUPERTURISMO LM | 9½x19 | 19,00 | 9,50 | W0185320246 | 1 |  |  |  | 5x112 |  | 35 | 81710358 | L | R35K | B | LB46 | TÜV |  |  | DK | YES |  |  | T | Teilegutachten (PB+VB) | 2 | Mods can be necessary to car | 235/35 R19---TCOMBI-255/30 R19-R--TCOMBI-265/30 R19-R--TCOMBI | AfterMarket OZ | MAX 725 KG | MATT GRAPHITE + SILVER LETTERING | Racing | 8027529043785 | OZ | 13,06 |  |  | Serie L - ext.diam.75 mm | 592x592x312 | 1 | 090-120 | e1*98/14*0139*00 | bar: Area 1
MERCEDES | C-KLASSE | 203 | 203 | 04/2000 | 03/2007 | 5x112 | 66,46 | 548 | 1945 | 37 | M12x1,50 | 17 | ULTRALEGGERA HLT | 10x19 | 19,00 | 10,00 | W01805202N6 | 3 | S | 20110912 | 20111012 | 5x112 |  | 32 | 81710358 | L | R35K | B | LB46 | TÜV |  |  | DK | YES | C0270 | REAR | T | Teilegutachten (PB+VB) | 1 | No car modifications required | 235/35 R19---TCOMBI-255/30 R19-R--TCOMBI-265/30 R19-R--TCOMBI | AfterMarket OZ | MAX 690 KG | MATT RACE SILVER | I-Tech | 8027529066449 | OZ | 12,94 |  |  | Serie L - ext.diam.75 mm | 592x592x350 | 1 | 090-120 | e1*98/14*0139*00 | bar: Area 1
MERCEDES | C-KLASSE | 203 | 203 | 04/2000 | 03/2007 | 5x112 | 66,46 | 548 | 1945 | 37 | M12x1,50 | 17 | ULTRALEGGERA HLT | 10x19 | 19,00 | 10,00 | W01805202P3 | 3 | S | 20121203 | 20130102 | 5x112 |  | 32 | 81710358 | L | R35K | B | LB46 | TÜV |  |  | DK | YES | C0270 | REAR | T | Teilegutachten (PB+VB) | 1 | No car modifications required | 235/35 R19---TCOMBI-255/30 R19-R--TCOMBI-265/30 R19-R--TCOMBI | AfterMarket OZ | MAX 690 KG | ACID GREEN | I-Tech | 8027529083576 | OZ | 12,94 |  |  | Serie L - ext.diam.75 mm | 592x592x350 | 1 | 090-120 | e1*98/14*0139*00 | bar: Area 1
MERCEDES | C-KLASSE | 203 | 203 | 04/2000 | 03/2007 | 5x112 | 66,46 | 548 | 1945 | 37 | M12x1,50 | 17 | ULTRALEGGERA HLT | 10x19 | 19,00 | 10,00 | W0180520222 | 3 | S | 20110912 | 20111012 | 5x112 |  | 32 | 81710358 | L | R35K | B | LB46 | TÜV |  |  | DK | YES | C0270 | REAR | T | Teilegutachten (PB+VB) | 1 | No car modifications required | 235/35 R19---TCOMBI-255/30 R19-R--TCOMBI-265/30 R19-R--TCOMBI | AfterMarket OZ | MAX 690 KG | MATT GRAPHIT SILVER | I-Tech | 8027529066432 | OZ | 12,94 |  |  | Serie L - ext.diam.75 mm | 592x592x350 | 1 | 090-120 | e1*98/14*0139*00 | bar: Area 1
MERCEDES | C-KLASSE | 203 | 203 | 04/2000 | 03/2007 | 5x112 | 66,46 | 548 | 1945 | 37 | M12x1,50 | 17 | ULTRALEGGERA HLT | 10x19 | 19,00 | 10,00 | W0180520230 | 3 | S | 20110912 | 20111012 | 5x112 |  | 32 | 81710358 | L | R35K | B | LB46 | TÜV |  |  | DK | YES | C0270 | REAR | T | Teilegutachten (PB+VB) | 1 | No car modifications required | 235/35 R19---TCOMBI-255/30 R19-R--TCOMBI-265/30 R19-R--TCOMBI | AfterMarket OZ | MAX 690 KG | WHITE | I-Tech | 8027529066395 | OZ | 12,94 |  |  | Serie L - ext.diam.75 mm | 592x592x350 | 1 | 090-120 | e1*98/14*0139*00 | bar: Area 1
MERCEDES | C-KLASSE | 203 | 203 | 04/2000 | 03/2007 | 5x112 | 66,46 | 548 | 1945 | 37 | M12x1,50 | 17 | ULTRALEGGERA HLT | 10x19 | 19,00 | 10,00 | W0180520253 | 3 | S | 20110912 | 20111012 | 5x112 |  | 32 | 81710358 | L | R35K | B | LB46 | TÜV |  |  | DK | YES | C0270 | REAR | T | Teilegutachten (PB+VB) | 1 | No car modifications required | 235/35 R19---TCOMBI-255/30 R19-R--TCOMBI-265/30 R19-R--TCOMBI | AfterMarket OZ | MAX 690 KG | MATT BLACK | I-Tech | 8027529066388 | OZ | 12,94 |  |  | Serie L - ext.diam.75 mm | 592x592x350 | 1 | 090-120 | e1*98/14*0139*00 | bar: Area 1
MERCEDES | C-KLASSE | 203 | 203 | 04/2000 | 03/2007 | 5x112 | 66,46 | 548 | 1945 | 37 | M12x1,50 | 17 | ULTRALEGGERA HLT | 10x19 | 19,00 | 10,00 | W0180520271 | 3 | S | 20110912 | 20111012 | 5x112 |  | 32 | 81710358 | L | R35K | B | LB46 | TÜV |  |  | DK | YES | C0270 | REAR | T | Teilegutachten (PB+VB) | 1 | No car modifications required | 235/35 R19---TCOMBI-255/30 R19-R--TCOMBI-265/30 R19-R--TCOMBI | AfterMarket OZ | MAX 690 KG | ORANGE | I-Tech | 8027529066418 | OZ | 12,94 |  |  | Serie L - ext.diam.75 mm | 592x592x350 | 1 | 090-120 | e1*98/14*0139*00 | bar: Area 1
MERCEDES | C-KLASSE | 203 | 203 | 04/2000 | 03/2007 | 5x112 | 66,46 | 548 | 1945 | 37 | M12x1,50 | 17 | ULTRALEGGERA HLT | 10x19 | 19,00 | 10,00 | W0180520276 | 3 | S | 20110912 | 20111012 | 5x112 |  | 32 | 81710358 | L | R35K | B | LB46 | TÜV |  |  | DK | YES | C0270 | REAR | T | Teilegutachten (PB+VB) | 1 | No car modifications required | 235/35 R19---TCOMBI-255/30 R19-R--TCOMBI-265/30 R19-R--TCOMBI | AfterMarket OZ | MAX 690 KG | RACE GOLD | I-Tech | 8027529066425 | OZ | 12,94 |  |  | Serie L - ext.diam.75 mm | 592x592x350 | 1 | 090-120 | e1*98/14*0139*00 | bar: Area 1
MERCEDES | C-KLASSE | 203 | 203 | 04/2000 | 03/2007 | 5x112 | 66,46 | 548 | 1945 | 37 | M12x1,50 | 17 | ULTRALEGGERA HLT | 10x19 | 19,00 | 10,00 | W0180520284 | 3 | S | 20110912 | 20111012 | 5x112 |  | 32 | 81710358 | L | R35K | B | LB46 | TÜV |  |  | DK | YES | C0270 | REAR | T | Teilegutachten (PB+VB) | 1 | No car modifications required | 235/35 R19---TCOMBI-255/30 R19-R--TCOMBI-265/30 R19-R--TCOMBI | AfterMarket OZ | MAX 690 KG | RED | I-Tech | 8027529066401 | OZ | 12,94 |  |  | Serie L - ext.diam.75 mm | 592x592x350 | 1 | 090-120 | e1*98/14*0139*00 | bar: Area 1
MERCEDES | C-KLASSE | 203 AMG | 203 | 04/2000 | 03/2007 | 5x112 | 66,46 | 548 | 1945 | 37 | M12x1,50 | 17 | SUPERTURISMO GT | 7½x17 | 17,00 | 7,50 | W01681200P5 | 1 | S | 20121012 | 20121111 | 5x112 |  | 35 | 81710358 | L | R35K | B | LB46 |  | KBA | VIA | DK | YES |  |  | K | KBA (ABE+VB) | 1 | No car modifications required | 205/50 R17----205/50 R17 M+S----215/45 R17----225/45 R17---TCOMBI-245/40 R17-R--TCOMBI | AfterMarket OZ | MAX 715 KG | GRIGIO CORSA+BLACK LETTERING | Racing | 8027529081657 | OZ | 11,40 |  |  | Serie L - ext.diam.75 mm | 540x540x280 | 1 | 170-270 | e1*98/14*0139*00 | bar: Area 1
MERCEDES | C-KLASSE | 203 AMG | 203 | 04/2000 | 03/2007 | 5x112 | 66,46 | 548 | 1945 | 37 | M12x1,50 | 17 | SUPERTURISMO GT | 7½x17 | 17,00 | 7,50 | W0168120079 | 1 |  |  |  | 5x112 |  | 35 | 81710358 | L | R35K | B | LB46 |  | KBA | VIA | DK | YES |  |  | K | KBA (ABE+VB) | 1 | No car modifications required | 205/50 R17----205/50 R17 M+S----215/45 R17----225/45 R17---TCOMBI-245/40 R17-R--TCOMBI | AfterMarket OZ | MAX 715 KG | MATT BLACK + RED LETTERING | Racing | 8027529057430 | OZ | 11,40 |  |  | Serie L - ext.diam.75 mm | 540x540x261 | 1 | 170-270 | e1*98/14*0139*00 | bar: Area 1
MERCEDES | C-KLASSE | 203 AMG | 203 | 04/2000 | 03/2007 | 5x112 | 66,46 | 548 | 1945 | 37 | M12x1,50 | 17 | SUPERTURISMO GT | 7½x17 | 17,00 | 7,50 | W0168120082 | 1 | S | 20041118 | 20041218 | 5x112 |  | 35 | 81710358 | L | R35K | B | LB46 |  | KBA | VIA | DK | YES |  |  | K | KBA (ABE+VB) | 1 | No car modifications required | 205/50 R17----205/50 R17 M+S----215/45 R17----225/45 R17---TCOMBI-245/40 R17-R--TCOMBI | AfterMarket OZ | MAX 715 KG | RACE SILVER + BLACK LETTERING | Racing | 8027529000849 | OZ | 11,40 |  |  | Serie L - ext.diam.75 mm | 540x540x280 | 1 | 170-270 | e1*98/14*0139*00 | bar: Area 1
MERCEDES | C-KLASSE | 203 AMG | 203 | 04/2000 | 03/2007 | 5x112 | 66,46 | 548 | 1945 | 37 | M12x1,50 | 17 | WAVE | 7½x17 | 17,00 | 7,50 | W8501720254 | 1 |  |  |  | 5x112 |  | 35 | 81710358 | L | R35K | B | LB46 |  | KBA |  | DK | YES |  |  | K | KBA (ABE+VB) | 1 | No car modifications required | 205/50 R17----205/50 R17 M+S----215/45 R17----225/45 R17---TCOMBI-245/40 R17-R--TCOMBI | AfterMarket OZ | MAX 650 KG | MATT BLACK + DIAMOND-CUT | X-Line | 8027529045642 | OZ | 12,21 |  |  | Serie L - ext.diam.75 mm | 542x542x261 | 1 | 170-270 | e1*98/14*0139*00 | bar: Area 1
MERCEDES | C-KLASSE | 203 AMG | 203 | 04/2000 | 03/2007 | 5x112 | 66,46 | 548 | 1945 | 37 | M12x1,50 | 17 | ITALIA 150 | 8x17 | 17,00 | 8,00 | W01890203R4 | 1 |  |  |  | 5x112 |  | 35 | 81710454 | L | R35K | B |  |  | KBA |  | DK | YES |  |  | K | KBA (ABE+VB) | 1 | No car modifications required | 205/50 R17----205/50 R17 M+S----215/45 R17----215/45 R17 M+S----225/45 R17---TCOMBI-225/45 R17 M+S----245/40 R17-R--TCOMBI | AfterMarket OZ | MAX 750 KG | MATT RACE SILVER DIAMOND CUT | Racing | 8027529070170 | OZ | 12,16 |  |  | Serie L - ext.diam.75 mm | 540x540x274 | 1 | 170-270 | e1*98/14*0139*00 | bar: Area 1
MERCEDES | C-KLASSE | 203 AMG | 203 | 04/2000 | 03/2007 | 5x112 | 66,46 | 548 | 1945 | 37 | M12x1,50 | 17 | ITALIA 150 | 8x17 | 17,00 | 8,00 | W0189020349 | 1 |  |  |  | 5x112 |  | 35 | 81710454 | L | R35K | B |  |  | KBA |  | DK | YES |  |  | K | KBA (ABE+VB) | 1 | No car modifications required | 205/50 R17----205/50 R17 M+S----215/45 R17----215/45 R17 M+S----225/45 R17---TCOMBI-225/45 R17 M+S----245/40 R17-R--TCOMBI | AfterMarket OZ | MAX 750 KG | MATT DARK GRAPHITE DIAMOND CUT | Racing | 8027529070163 | OZ | 12,16 |  |  | Serie L - ext.diam.75 mm | 540x540x274 | 1 | 170-270 | e1*98/14*0139*00 | bar: Area 1
MERCEDES | C-KLASSE | 203 AMG | 203 | 04/2000 | 03/2007 | 5x112 | 66,46 | 548 | 1945 | 37 | M12x1,50 | 17 | SUPERTURISMO GT | 8x17 | 17,00 | 8,00 | W01673202P5 | 1 | S | 20121012 | 20121111 | 5x112 |  | 35 | 81710358 | L | R35K | B | LB46 | TÜV |  |  | DK | YES |  |  | T | Teilegutachten (PB+VB) | 1 | No car modifications required | 205/50 R17----205/50 R17 M+S----215/45 R17----215/45 R17 M+S----225/45 R17---TCOMBI-225/45 R17 M+S----245/40 R17-R--TCOMBI | AfterMarket OZ | MAX 650 KG | GRIGIO CORSA+BLACK LETTERING | Racing | 8027529081640 | OZ | 12,10 |  |  | Serie L - ext.diam.75 mm | 540x540x280 | 1 | 170-270 | e1*98/14*0139*00 | bar: Area 1
MERCEDES | C-KLASSE | 203 AMG | 203 | 04/2000 | 03/2007 | 5x112 | 66,46 | 548 | 1945 | 37 | M12x1,50 | 17 | SUPERTURISMO GT | 8x17 | 17,00 | 8,00 | W0167320279 | 1 |  |  |  | 5x112 |  | 35 | 81710358 | L | R35K | B | LB46 | TÜV |  |  | DK | YES |  |  | T | Teilegutachten (PB+VB) | 1 | No car modifications required | 205/50 R17----205/50 R17 M+S----215/45 R17----215/45 R17 M+S----225/45 R17---TCOMBI-225/45 R17 M+S----245/40 R17-R--TCOMBI | AfterMarket OZ | MAX 650 KG | MATT BLACK + RED LETTERING | Racing | 8027529057454 | OZ | 12,10 |  |  | Serie L - ext.diam.75 mm | 540x540x274 | 1 | 170-270 | e1*98/14*0139*00 | bar: Area 1
MERCEDES | C-KLASSE | 203 AMG | 203 | 04/2000 | 03/2007 | 5x112 | 66,46 | 548 | 1945 | 37 | M12x1,50 | 17 | SUPERTURISMO GT | 8x17 | 17,00 | 8,00 | W0167320282 | 1 | S | 20041118 | 20041218 | 5x112 |  | 35 | 81710358 | L | R35K | B | LB46 | TÜV |  |  | DK | YES |  |  | T | Teilegutachten (PB+VB) | 1 | No car modifications required | 205/50 R17----205/50 R17 M+S----215/45 R17----215/45 R17 M+S----225/45 R17---TCOMBI-225/45 R17 M+S----245/40 R17-R--TCOMBI | AfterMarket OZ | MAX 650 KG | RACE SILVER + BLACK LETTERING | Racing | 8027529000788 | OZ | 12,10 |  |  | Serie L - ext.diam.75 mm | 540x540x280 | 1 | 170-270 | e1*98/14*0139*00 | bar: Area 1
MERCEDES | C-KLASSE | 203 AMG | 203 | 04/2000 | 03/2007 | 5x112 | 66,46 | 548 | 1945 | 37 | M12x1,50 | 17 | ULTRALEGGERA | 8x17 | 17,00 | 8,00 | W0171020253 | 1 | S | 20061026 | 20061125 | 5x112 |  | 35 | 81710358 | L | R35K | B | LB46 | TÜV |  |  | DK | YES |  |  | T | Teilegutachten (PB+VB) | 1 | No car modifications required | 205/50 R17----205/50 R17 M+S----215/45 R17----215/45 R17 M+S----225/45 R17---TCOMBI-225/45 R17 M+S----245/40 R17-R--TCOMBI | AfterMarket OZ | MAX 655 KG | MATT BLACK | Racing | 8027529001624 | OZ | 9,58 |  |  | Serie L - ext.diam.75 mm | 540x540x280 | 1 | 170-270 | e1*98/14*0139*00 | bar: Area 1
MERCEDES | C-KLASSE | 203 AMG | 203 | 04/2000 | 03/2007 | 5x112 | 66,46 | 548 | 1945 | 37 | M12x1,50 | 17 | ULTRALEGGERA | 8x17 | 17,00 | 8,00 | W0171020261 | 1 | S | 20051124 | 20051224 | 5x112 |  | 35 | 81710358 | L | R35K | B | LB46 | TÜV |  |  | DK | YES |  |  | T | Teilegutachten (PB+VB) | 1 | No car modifications required | 205/50 R17----205/50 R17 M+S----215/45 R17----215/45 R17 M+S----225/45 R17---TCOMBI-225/45 R17 M+S----245/40 R17-R--TCOMBI | AfterMarket OZ | MAX 655 KG | CHRYSTAL TITANIUM | Racing | 8027529001631 | OZ | 9,58 |  |  | Serie L - ext.diam.75 mm | 540x540x280 | 1 | 170-270 | e1*98/14*0139*00 | bar: Area 1
MERCEDES | C-KLASSE | 203 AMG | 203 | 04/2000 | 03/2007 | 5x112 | 66,46 | 548 | 1945 | 37 | M12x1,50 | 17 | VITTORIA | 8x17 | 17,00 | 8,00 | W0188820273 | 1 |  |  |  | 5x112 |  | 35 | 81710454 | L | R35K | B |  |  | KBA |  | DK | YES |  |  | K | KBA (ABE+VB) | 1 | No car modifications required | 205/50 R17----205/50 R17 M+S----215/45 R17----215/45 R17 M+S----225/45 R17---TCOMBI-225/45 R17 M+S----245/40 R17-R--TCOMBI | AfterMarket OZ | MAX 750 KG | MATT DARK GRAPHITE | Via Veneto | 8027529070972 | OZ | 11,42 |  |  | Serie L - ext.diam.75 mm | 540x540x274 | 1 | 170-270 | e1*98/14*0139*00 | bar: Area 1
MERCEDES | C-KLASSE | 203 AMG | 203 | 04/2000 | 03/2007 | 5x112 | 66,46 | 548 | 1945 | 37 | M12x1,50 | 17 | ADRENALINA | 8x18 | 18,00 | 8,00 | W8501520254 | 1 | S | 20080904 | 20081004 | 5x112 |  | 35 | 81710358 | L | R35K | B | LB46 | TÜV |  |  | DK | YES |  |  | T | Teilegutachten (PB+VB) | 1 | No car modifications required | 225/40 R18---TCOMBI-225/40 R18 M+S----245/35 R18-R--TCOMBI | AfterMarket OZ | MAX 690 KG | MATT BLACK + DIAMOND-CUT | X-Line | 8027529034691 | OZ | 13,39 |  |  | Serie L - ext.diam.75 mm | 568x568x274 | 1 | 170-270 | e1*98/14*0139*00 | bar: Area 1
MERCEDES | C-KLASSE | 203 AMG | 203 | 04/2000 | 03/2007 | 5x112 | 66,46 | 548 | 1945 | 37 | M12x1,50 | 17 | DAVID | 8x18 | 18,00 | 8,00 | W01863203N5 | 1 | S | 20100927 | 20101027 | 5x112 |  | 35 | 81710454 | L | R35K | B |  |  |  |  | DK | YES |  |  | T | Teilegutachten (PB+VB) | 1 | No car modifications required | 225/40 R18---TCOMBI-225/40 R18 M+S----245/35 R18-R--TCOMBI | AfterMarket OZ | MAX 690 KG | MATT GRAPHITE DIAMOND CUT | Via Veneto | 8027529054507 | OZ | 13,17 |  |  | Serie L - ext.diam.75 mm | 567x567x274 | 1 | 170-270 | e1*98/14*0139*00 | bar: Area 1
MERCEDES | C-KLASSE | 203 AMG | 203 | 04/2000 | 03/2007 | 5x112 | 66,46 | 548 | 1945 | 37 | M12x1,50 | 17 | EGO | 8x18 | 18,00 | 8,00 | W8504720254 | 1 | S | 20110726 | 20110825 | 5x112 |  | 35 | 81710454 | L | R35K | B |  |  | KBA |  | DK | YES |  |  | K | KBA (ABE+VB) | 1 | No car modifications required | 225/40 R18---TCOMBI-225/40 R18 M+S----245/35 R18-R--TCOMBI | AfterMarket OZ | MAX 730 KG | MATT BLACK + DIAMOND-CUT | X-Line | 8027529065497 | OZ | 13,96 |  |  | Serie L - ext.diam.75 mm | 568x568x274 | 1 | 170-270 | e1*98/14*0139*00 | bar: Area 1
MERCEDES | C-KLASSE | 203 AMG | 203 | 04/2000 | 03/2007 | 5x112 | 66,46 | 548 | 1945 | 37 | M12x1,50 | 17 | ENERGY | 8x18 | 18,00 | 8,00 | W8500920254 | 1 | S | 20080904 | 20081004 | 5x112 |  | 35 | 81710358 | L | R35K | B | LB46 | TÜV |  |  | DK | YES |  |  | T | Teilegutachten (PB+VB) | 1 | No car modifications required | 225/40 R18---TCOMBI-225/40 R18 M+S----245/35 R18-R--TCOMBI | AfterMarket OZ | MAX 725 KG | MATT BLACK + DIAMOND-CUT | X-Line | 8027529034424 | OZ | 14,45 |  |  | Serie L - ext.diam.75 mm | 568x568x274 | 1 | 170-270 | e1*98/14*0139*00 | bar: Area 1
MERCEDES | C-KLASSE | 203 AMG | 203 | 04/2000 | 03/2007 | 5x112 | 66,46 | 548 | 1945 | 37 | M12x1,50 | 17 | ENERGY | 8x18 | 18,00 | 8,00 | W8500920268 | 1 |  |  |  | 5x112 |  | 35 | 81710358 | L | R35K | B | LB46 | TÜV |  |  | DK | YES |  |  | T | Teilegutachten (PB+VB) | 1 | No car modifications required | 225/40 R18---TCOMBI-225/40 R18 M+S----245/35 R18-R--TCOMBI | AfterMarket OZ | MAX 725 KG | MATT SILVER TECH DIAMOND CUT | X-Line | 8027529037296 | OZ | 14,35 |  |  | Serie L - ext.diam.75 mm | 568x568x274 | 1 | 170-270 | e1*98/14*0139*00 | bar: Area 1
MERCEDES | C-KLASSE | 203 AMG | 203 | 04/2000 | 03/2007 | 5x112 | 66,46 | 548 | 1945 | 37 | M12x1,50 | 17 | ENVY | 8x18 | 18,00 | 8,00 | W8503920368 | 1 |  |  |  | 5x112 |  | 35 | 81710454 | L | R35K | B |  | TÜV |  |  | DK | YES |  |  | T | Teilegutachten (PB+VB) | 1 | No car modifications required | 225/40 R18---TCOMBI-225/40 R18 M+S----245/35 R18-R--TCOMBI | AfterMarket OZ | MAX 690 KG | MATT SILVER TECH DIAMOND CUT | X-Line | 8027529049664 | OZ | 12,76 |  |  | Serie L - ext.diam.75 mm | 568x568x274 | 1 | 170-270 | e1*98/14*0139*00 | bar: Area 1
MERCEDES | C-KLASSE | 203 AMG | 203 | 04/2000 | 03/2007 | 5x112 | 66,46 | 548 | 1945 | 37 | M12x1,50 | 17 | FORMULA HLT | 8x18 | 18,00 | 8,00 | W01892202G1 | 1 | S | 20121011 | 20121110 | 5x112 |  | 35 | 81710454 | L | R35K | B |  |  |  |  | DK | YES |  |  | N | No Certificate | 1 | No car modifications required | 225/40 R18---TCOMBI-225/40 R18 M+S----245/35 R18-R--TCOMBI | AfterMarket OZ | MAX 630 KG | GRIGIO CORSA | I-Tech | 8027529081824 | OZ | 11,67 |  |  | Serie L - ext.diam.75 mm | 567x567x274 | 1 | 170-270 | e1*98/14*0139*00 | bar: Area 1
MERCEDES | C-KLASSE | 203 AMG | 203 | 04/2000 | 03/2007 | 5x112 | 66,46 | 548 | 1945 | 37 | M12x1,50 | 17 | ITALIA 150 | 8x18 | 18,00 | 8,00 | W01884202R4 | 1 | S | 20110914 | 20111014 | 5x112 |  | 35 | 81710454 | L | R35K | B |  | TÜV |  |  | DK | YES |  |  | T | Teilegutachten (PB+VB) | 1 | No car modifications required | 225/40 R18---TCOMBI-225/40 R18 M+S----245/35 R18-R--TCOMBI | AfterMarket OZ | MAX 750 KG | MATT RACE SILVER DIAMOND CUT | Racing | 8027529069402 | OZ | 12,67 |  |  | Serie L - ext.diam.75 mm | 567x567x274 | 1 | 170-270 | e1*98/14*0139*00 | bar: Area 1
MERCEDES | C-KLASSE | 203 AMG | 203 | 04/2000 | 03/2007 | 5x112 | 66,46 | 548 | 1945 | 37 | M12x1,50 | 17 | ITALIA 150 | 8x18 | 18,00 | 8,00 | W0188420249 | 1 | S | 20110914 | 20111014 | 5x112 |  | 35 | 81710454 | L | R35K | B |  | TÜV |  |  | DK | YES |  |  | T | Teilegutachten (PB+VB) | 1 | No car modifications required | 225/40 R18---TCOMBI-225/40 R18 M+S----245/35 R18-R--TCOMBI | AfterMarket OZ | MAX 750 KG | MATT DARK GRAPHITE DIAMOND CUT | Racing | 8027529069396 | OZ | 12,67 |  |  | Serie L - ext.diam.75 mm | 567x567x274 | 1 | 170-270 | e1*98/14*0139*00 | bar: Area 1
MERCEDES | C-KLASSE | 203 AMG | 203 | 04/2000 | 03/2007 | 5x112 | 66,46 | 548 | 1945 | 37 | M12x1,50 | 17 | LOUNGE 10 | 8x18 | 18,00 | 8,00 | W8503120454 | 1 |  |  |  | 5x112 |  | 35 | 81710454 | L | R35K | B | LB46 | TÜV |  |  | DK | YES |  |  | T | Teilegutachten (PB+VB) | 1 | No car modifications required | 225/40 R18---TCOMBI-225/40 R18 M+S----245/35 R18-R--TCOMBI | AfterMarket OZ | MAX 690 KG | MATT BLACK + DIAMOND-CUT | X-Line | 8027529047813 | OZ | 13,96 |  |  | Serie L - ext.diam.75 mm | 568x568x274 | 1 | 170-270 | e1*98/14*0139*00 | bar: Area 1
MERCEDES | C-KLASSE | 203 AMG | 203 | 04/2000 | 03/2007 | 5x112 | 66,46 | 548 | 1945 | 37 | M12x1,50 | 17 | LOUNGE 10 | 8x18 | 18,00 | 8,00 | W8503120475 | 1 |  |  |  | 5x112 |  | 35 | 81710454 | L | R35K | B | LB46 | TÜV |  |  | DK | YES |  |  | T | Teilegutachten (PB+VB) | 1 | No car modifications required | 225/40 R18---TCOMBI-225/40 R18 M+S----245/35 R18-R--TCOMBI | AfterMarket OZ | MAX 690 KG | METAL SILVER + DIAMOND CUT | X-Line | 8027529047820 | OZ | 13,96 |  |  | Serie L - ext.diam.75 mm | 568x568x274 | 1 | 170-270 | e1*98/14*0139*00 | bar: Area 1
MERCEDES | C-KLASSE | 203 AMG | 203 | 04/2000 | 03/2007 | 5x112 | 66,46 | 548 | 1945 | 37 | M12x1,50 | 17 | QUARANTA | 8x18 | 18,00 | 8,00 | W01856204G2 | 1 | S | 20100928 | 20101028 | 5x112 |  | 35 | 81710358 | L | R35K | B |  | TÜV |  |  | DK | YES |  |  | T | Teilegutachten (PB+VB) | 1 | No car modifications required | 225/40 R18---TCOMBI-225/40 R18 M+S----245/35 R18-R--TCOMBI | AfterMarket OZ | MAX 735 KG | GRIGIO CORSA DIAMANTATO | Via Veneto | 8027529053661 | OZ | 12,87 |  |  | Serie L - ext.diam.75 mm | 570x570x280 | 1 | 170-270 | e1*98/14*0139*00 | bar: Area 1
MERCEDES | C-KLASSE | 203 AMG | 203 | 04/2000 | 03/2007 | 5x112 | 66,46 | 548 | 1945 | 37 | M12x1,50 | 17 | SARDEGNA | 8x18 | 18,00 | 8,00 | W0176320422 | 1 |  |  |  | 5x112 |  | 35 | 81710358 | L | R35K | B | LB46 | TÜV |  |  | DK | YES |  |  | T | Teilegutachten (PB+VB) | 1 | No car modifications required | 225/40 R18---TCOMBI-225/40 R18 M+S----245/35 R18-R--TCOMBI | AfterMarket OZ | MAX 815 KG | MATT GRAPHIT SILVER | All-Terrain | 8027529046342 | OZ | 15,40 |  |  | Serie L - ext.diam.75 mm | 570x570x280 | 1 | 170-270 | e1*98/14*0139*00 | bar: Area 1
MERCEDES | C-KLASSE | 203 AMG | 203 | 04/2000 | 03/2007 | 5x112 | 66,46 | 548 | 1945 | 37 | M12x1,50 | 17 | SUPERTURISMO GT | 8x18 | 18,00 | 8,00 | W01669202P5 | 1 | S | 20121012 | 20121111 | 5x112 |  | 35 | 81710358 | L | R35K | B | LB46 | TÜV |  | VIA | DK | YES |  |  | T | Teilegutachten (PB+VB) | 1 | No car modifications required | 225/40 R18---TCOMBI-225/40 R18 M+S----245/35 R18-R--TCOMBI | AfterMarket OZ | MAX 650 KG | GRIGIO CORSA+BLACK LETTERING | Racing | 8027529081510 | OZ | 12,84 |  |  | Serie L - ext.diam.75 mm | 570x570x280 | 1 | 170-270 | e1*98/14*0139*00 | bar: Area 1
MERCEDES | C-KLASSE | 203 AMG | 203 | 04/2000 | 03/2007 | 5x112 | 66,46 | 548 | 1945 | 37 | M12x1,50 | 17 | SUPERTURISMO GT | 8x18 | 18,00 | 8,00 | W0166920279 | 1 | S | 20080624 | 20080724 | 5x112 |  | 35 | 81710358 | L | R35K | B | LB46 | TÜV |  | VIA | DK | YES |  |  | T | Teilegutachten (PB+VB) | 1 | No car modifications required | 225/40 R18---TCOMBI-225/40 R18 M+S----245/35 R18-R--TCOMBI | AfterMarket OZ | MAX 650 KG | MATT BLACK + RED LETTERING | Racing | 8027529000313 | OZ | 12,84 |  |  | Serie L - ext.diam.75 mm | 570x570x280 | 1 | 170-270 | e1*98/14*0139*00 | bar: Area 1
MERCEDES | C-KLASSE | 203 AMG | 203 | 04/2000 | 03/2007 | 5x112 | 66,46 | 548 | 1945 | 37 | M12x1,50 | 17 | SUPERTURISMO GT | 8x18 | 18,00 | 8,00 | W0166920282 | 1 | S | 20041118 | 20041218 | 5x112 |  | 35 | 81710358 | L | R35K | B | LB46 |  |  | VIA | DK | YES |  |  | T | Teilegutachten (PB+VB) | 1 | No car modifications required | 225/40 R18---TCOMBI-225/40 R18 M+S----245/35 R18-R--TCOMBI | AfterMarket OZ | MAX 650 KG | RACE SILVER + BLACK LETTERING | Racing | 8027529000320 | OZ | 8,86 |  |  | Serie L - ext.diam.75 mm | 570x570x280 | 1 | 170-270 | e1*98/14*0139*00 | bar: Area 1
MERCEDES | C-KLASSE | 203 AMG | 203 | 04/2000 | 03/2007 | 5x112 | 66,46 | 548 | 1945 | 37 | M12x1,50 | 17 | SUPERTURISMO LM | 8x18 | 18,00 | 8,00 | W0185420519 | 1 |  |  |  | 5x112 |  | 35 | 81710358 | L | R35K | B | LB46 | TÜV |  |  | DK | YES |  |  | T | Teilegutachten (PB+VB) | 1 | No car modifications required | 225/40 R18---TCOMBI-225/40 R18 M+S----245/35 R18-R--TCOMBI | AfterMarket OZ | MAX 690 KG | MATT RACE SILVER + BLACK LETTERING | Racing | 8027529043464 | OZ | 11,96 |  |  | Serie L - ext.diam.75 mm | 570x570x280 | 1 | 170-270 | e1*98/14*0139*00 | bar: Area 1
MERCEDES | C-KLASSE | 203 AMG | 203 | 04/2000 | 03/2007 | 5x112 | 66,46 | 548 | 1945 | 37 | M12x1,50 | 17 | SUPERTURISMO LM | 8x18 | 18,00 | 8,00 | W0185420546 | 1 |  |  |  | 5x112 |  | 35 | 81710358 | L | R35K | B | LB46 | TÜV |  |  | DK | YES |  |  | T | Teilegutachten (PB+VB) | 1 | No car modifications required | 225/40 R18---TCOMBI-225/40 R18 M+S----245/35 R18-R--TCOMBI | AfterMarket OZ | MAX 690 KG | MATT GRAPHITE + SILVER LETTERING | Racing | 8027529043471 | OZ | 11,96 |  |  | Serie L - ext.diam.75 mm | 570x570x280 | 1 | 170-270 | e1*98/14*0139*00 | bar: Area 1
MERCEDES | C-KLASSE | 203 AMG | 203 | 04/2000 | 03/2007 | 5x112 | 66,46 | 548 | 1945 | 37 | M12x1,50 | 17 | ULTRALEGGERA | 8x18 | 18,00 | 8,00 | W0171220222 | 1 |  |  |  | 5x112 |  | 35 | 81710358 | L | R35K | B | LB46 | TÜV |  |  | DK | YES |  |  | T | Teilegutachten (PB+VB) | 1 | No car modifications required | 225/40 R18---TCOMBI-225/40 R18 M+S----245/35 R18-R--TCOMBI | AfterMarket OZ | MAX 675 KG | MATT GRAPHIT SILVER | Racing | 8027529001853 | OZ | 10,19 |  |  | Serie L - ext.diam.75 mm | 570x570x280 | 1 | 170-270 | e1*98/14*0139*00 | bar: Area 1
MERCEDES | C-KLASSE | 203 AMG | 203 | 04/2000 | 03/2007 | 5x112 | 66,46 | 548 | 1945 | 37 | M12x1,50 | 17 | ULTRALEGGERA | 8x18 | 18,00 | 8,00 | W0171220253 | 1 | S | 20061026 | 20061125 | 5x112 |  | 35 | 81710358 | L | R35K | B | LB46 | TÜV |  |  | DK | YES |  |  | T | Teilegutachten (PB+VB) | 1 | No car modifications required | 225/40 R18---TCOMBI-225/40 R18 M+S----245/35 R18-R--TCOMBI | AfterMarket OZ | MAX 675 KG | MATT BLACK | Racing | 8027529001860 | OZ | 10,19 |  |  | Serie L - ext.diam.75 mm | 570x570x280 | 1 | 170-270 | e1*98/14*0139*00 | bar: Area 1
MERCEDES | C-KLASSE | 203 AMG | 203 | 04/2000 | 03/2007 | 5x112 | 66,46 | 548 | 1945 | 37 | M12x1,50 | 17 | ULTRALEGGERA | 8x18 | 18,00 | 8,00 | W0171220261 | 1 | S | 20051003 | 20051102 | 5x112 |  | 35 | 81710358 | L | R35K | B | LB46 | TÜV |  |  | DK | YES |  |  | T | Teilegutachten (PB+VB) | 1 | No car modifications required | 225/40 R18---TCOMBI-225/40 R18 M+S----245/35 R18-R--TCOMBI | AfterMarket OZ | MAX 675 KG | CHRYSTAL TITANIUM | Racing | 8027529001877 | OZ | 10,19 |  |  | Serie L - ext.diam.75 mm | 570x570x280 | 1 | 170-270 | e1*98/14*0139*00 | bar: Area 1
MERCEDES | C-KLASSE | 203 AMG | 203 | 04/2000 | 03/2007 | 5x112 | 66,46 | 548 | 1945 | 37 | M12x1,50 | 17 | VITTORIA | 8x18 | 18,00 | 8,00 | W0188520173 | 1 | S | 20110913 | 20111013 | 5x112 |  | 35 | 81710454 | L | R35K | B |  | TÜV |  |  | DK | YES |  |  | T | Teilegutachten (PB+VB) | 1 | No car modifications required | 225/40 R18---TCOMBI-225/40 R18 M+S----245/35 R18-R--TCOMBI | AfterMarket OZ | MAX 750 KG | MATT DARK GRAPHITE | Via Veneto | 8027529069723 | OZ | 13,39 |  |  | Serie L - ext.diam.75 mm | 567x567x274 | 1 | 170-270 | e1*98/14*0139*00 | bar: Area 1
MERCEDES | C-KLASSE | 203 AMG | 203 | 04/2000 | 03/2007 | 5x112 | 66,46 | 548 | 1945 | 37 | M12x1,50 | 17 | WAVE | 8x18 | 18,00 | 8,00 | W8501820254 | 1 |  |  |  | 5x112 |  | 35 | 81710358 | L | R35K | B | LB46 | TÜV |  |  | DK | YES |  |  | T | Teilegutachten (PB+VB) | 1 | No car modifications required | 225/40 R18---TCOMBI-225/40 R18 M+S----245/35 R18-R--TCOMBI | AfterMarket OZ | MAX 690 KG | MATT BLACK + DIAMOND-CUT | X-Line | 8027529045680 | OZ | 13,46 |  |  | Serie L - ext.diam.75 mm | 568x568x274 | 1 | 170-270 | e1*98/14*0139*00 | bar: Area 1
MERCEDES | C-KLASSE | 203 AMG | 203 | 04/2000 | 03/2007 | 5x112 | 66,46 | 548 | 1945 | 37 | M12x1,50 | 17 | X5B | 8x18 | 18,00 | 8,00 | W85064202N5 | 1 |  |  |  | 5x112 |  | 35 | 81710454 | L | R35K | B |  |  | KBA |  | DK | YES |  |  | K | KBA (ABE+VB) | 1 | No car modifications required | 225/40 R18---TCOMBI-225/40 R18 M+S----245/35 R18-R--TCOMBI | AfterMarket OZ | MAX 730 KG | MATT GRAPHITE DIAMOND CUT | X-Line | 8027529078008 | OZ | 13,84 |  |  | Serie L - ext.diam.75 mm | 568x568x274 | 1 | 170-270 | e1*98/14*0139*00 | bar: Area 1
MERCEDES | C-KLASSE | 203 AMG | 203 | 04/2000 | 03/2007 | 5x112 | 66,46 | 548 | 1945 | 37 | M12x1,50 | 17 | FORMULA HLT | 9x18 | 18,00 | 9,00 | W01906201G1 | 1 | S | 20121011 | 20121110 | 5x112 |  | 35 | 81710454 | L | R35K | B |  |  |  |  | DK | YES | C0270 | REAR | N | No Certificate | 1 | No car modifications required | 225/40 R18---TCOMBI-245/35 R18-R--TCOMBI-255/35 R18-R--TCOMBI | AfterMarket OZ | MAX 630 KG | GRIGIO CORSA | I-Tech | 8027529081930 | OZ | 11,93 |  |  | Serie L - ext.diam.75 mm | 567x567x299 | 1 | 170-270 | e1*98/14*0139*00 | bar: Area 1
MERCEDES | C-KLASSE | 203 AMG | 203 | 04/2000 | 03/2007 | 5x112 | 66,46 | 548 | 1945 | 37 | M12x1,50 | 17 | DAVID | 8x19 | 19,00 | 8,00 | W01870203N5 | 1 |  |  |  | 5x112 |  | 35 | 81710454 | L | R35K | B |  | TÜV |  |  | DK | YES | C0523 | NO 270 KW | T | Teilegutachten (PB+VB) | 1 | No car modifications required | 225/35 R19---TCOMBI | AfterMarket OZ | MAX 690 KG | MATT GRAPHITE DIAMOND CUT | Via Veneto | 8027529053432 | OZ | 14,32 |  |  | Serie L - ext.diam.75 mm | 592x592x274 | 1 | 170-270 | e1*98/14*0139*00 | bar: Area 1
MERCEDES | C-KLASSE | 203 AMG | 203 | 04/2000 | 03/2007 | 5x112 | 66,46 | 548 | 1945 | 37 | M12x1,50 | 17 | ENERGY | 8x19 | 19,00 | 8,00 | W8503420154 | 1 |  |  |  | 5x112 |  | 35 | 81710358 | L | R35K | B | LB46 | TÜV |  |  | DK | YES |  |  | T | Teilegutachten (PB+VB) | 1 | No car modifications required | 225/35 R19---TCOMBI | AfterMarket OZ | MAX 720 KG | MATT BLACK + DIAMOND-CUT | X-Line | 8027529045833 | OZ | 14,50 |  |  | Serie L - ext.diam.75 mm | 593x593x274 | 1 | 170-270 | e1*98/14*0139*00 | bar: Area 1
MERCEDES | C-KLASSE | 203 AMG | 203 | 04/2000 | 03/2007 | 5x112 | 66,46 | 548 | 1945 | 37 | M12x1,50 | 17 | ITALIA 150 | 8x19 | 19,00 | 8,00 | W01889203R4 | 1 |  |  |  | 5x112 |  | 35 | 81710454 | L | R35K | B |  | TÜV |  |  | DK | YES |  |  | T | Teilegutachten (PB+VB) | 1 | No car modifications required | 225/35 R19---TCOMBI | AfterMarket OZ | MAX 750 KG | MATT RACE SILVER DIAMOND CUT | Racing | 8027529070347 | OZ | 13,31 |  |  | Serie L - ext.diam.75 mm | 592x592x274 | 1 | 170-270 | e1*98/14*0139*00 | bar: Area 1
MERCEDES | C-KLASSE | 203 AMG | 203 | 04/2000 | 03/2007 | 5x112 | 66,46 | 548 | 1945 | 37 | M12x1,50 | 17 | ITALIA 150 | 8x19 | 19,00 | 8,00 | W0188920349 | 1 |  |  |  | 5x112 |  | 35 | 81710454 | L | R35K | B |  | TÜV |  |  | DK | YES |  |  | T | Teilegutachten (PB+VB) | 1 | No car modifications required | 225/35 R19---TCOMBI | AfterMarket OZ | MAX 750 KG | MATT DARK GRAPHITE DIAMOND CUT | Racing | 8027529070330 | OZ | 13,31 |  |  | Serie L - ext.diam.75 mm | 592x592x274 | 1 | 170-270 | e1*98/14*0139*00 | bar: Area 1
MERCEDES | C-KLASSE | 203 AMG | 203 | 04/2000 | 03/2007 | 5x112 | 66,46 | 548 | 1945 | 37 | M12x1,50 | 17 | LOUNGE 10 | 8x19 | 19,00 | 8,00 | W8505520254 | 1 | S | 20110726 | 20110825 | 5x112 |  | 35 | 81710454 | L | R35K | B |  | TÜV |  |  | DK | YES |  |  | T | Teilegutachten (PB+VB) | 1 | No car modifications required | 225/35 R19---TCOMBI | AfterMarket OZ | MAX 750 KG | MATT BLACK + DIAMOND-CUT | X-Line | 8027529066036 | OZ | 14,31 |  |  | Serie L - ext.diam.75 mm | 593x593x274 | 1 | 170-270 | e1*98/14*0139*00 | bar: Area 1
MERCEDES | C-KLASSE | 203 AMG | 203 | 04/2000 | 03/2007 | 5x112 | 66,46 | 548 | 1945 | 37 | M12x1,50 | 17 | LOUNGE 10 | 8x19 | 19,00 | 8,00 | W8505520275 | 1 | S | 20110726 | 20110825 | 5x112 |  | 35 | 81710454 | L | R35K | B |  | TÜV |  |  | DK | YES |  |  | T | Teilegutachten (PB+VB) | 1 | No car modifications required | 225/35 R19---TCOMBI | AfterMarket OZ | MAX 750 KG | METAL SILVER + DIAMOND CUT | X-Line | 8027529066043 | OZ | 14,31 |  |  | Serie L - ext.diam.75 mm | 593x593x274 | 1 | 170-270 | e1*98/14*0139*00 | bar: Area 1
MERCEDES | C-KLASSE | 203 AMG | 203 | 04/2000 | 03/2007 | 5x112 | 66,46 | 548 | 1945 | 37 | M12x1,50 | 17 | SUPERTURISMO GT | 8x19 | 19,00 | 8,00 | W01690201P5 | 1 | S | 20121012 | 20121111 | 5x112 |  | 35 | 81710358 | L | R35K | B | LB46 | TÜV |  |  | DK | YES |  |  | T | Teilegutachten (PB+VB) | 1 | No car modifications required | 225/35 R19---TCOMBI | AfterMarket OZ | MAX 705 KG | GRIGIO CORSA+BLACK LETTERING | Racing | 8027529081749 | OZ | 13,82 |  |  | Serie L - ext.diam.75 mm | 592x592x274 | 1 | 170-270 | e1*98/14*0139*00 | bar: Area 1
MERCEDES | C-KLASSE | 203 AMG | 203 | 04/2000 | 03/2007 | 5x112 | 66,46 | 548 | 1945 | 37 | M12x1,50 | 17 | SUPERTURISMO GT | 8x19 | 19,00 | 8,00 | W0169020179 | 1 | S | 20080709 | 20080808 | 5x112 |  | 35 | 81710358 | L | R35K | B | LB46 | TÜV |  |  | DK | YES |  |  | T | Teilegutachten (PB+VB) | 1 | No car modifications required | 225/35 R19---TCOMBI | AfterMarket OZ | MAX 705 KG | MATT BLACK + RED LETTERING | Racing | 8027529001174 | OZ | 13,82 |  |  | Serie L - ext.diam.75 mm | 592x592x274 | 1 | 170-270 | e1*98/14*0139*00 | bar: Area 1
MERCEDES | C-KLASSE | 203 AMG | 203 | 04/2000 | 03/2007 | 5x112 | 66,46 | 548 | 1945 | 37 | M12x1,50 | 17 | SUPERTURISMO GT | 8x19 | 19,00 | 8,00 | W0169020182 | 1 | S | 20041118 | 20041218 | 5x112 |  | 35 | 81710358 | L | R35K | B | LB46 | TÜV |  |  | DK | YES |  |  | T | Teilegutachten (PB+VB) | 1 | No car modifications required | 225/35 R19---TCOMBI | AfterMarket OZ | MAX 705 KG | RACE SILVER + BLACK LETTERING | Racing | 8027529001181 | OZ | 13,82 |  |  | Serie L - ext.diam.75 mm | 592x592x274 | 1 | 170-270 | e1*98/14*0139*00 | bar: Area 1
MERCEDES | C-KLASSE | 203 AMG | 203 | 04/2000 | 03/2007 | 5x112 | 66,46 | 548 | 1945 | 37 | M12x1,50 | 17 | ULTRALEGGERA HLT | 8x19 | 19,00 | 8,00 | W01713201AN6 | 3 | S | 20120302 | 20120401 | 5x112 |  | 35 | 81710359 | XL | R35K | B | LB46 | TÜV |  |  | DK | YES |  |  | T | Teilegutachten (PB+VB) | 1 | No car modifications required | 225/35 R19---TCOMBI | AfterMarket OZ | MAX 680 KG | MATT RACE SILVER | I-Tech | 8027529073195 | OZ | 11,04 |  |  | Serie XL - ext.diam.79 mm | 592x592x274 | 1 | 170-270 | e1*98/14*0139*00 | bar: Area 1
MERCEDES | C-KLASSE | 203 AMG | 203 | 04/2000 | 03/2007 | 5x112 | 66,46 | 548 | 1945 | 37 | M12x1,50 | 17 | ULTRALEGGERA HLT | 8x19 | 19,00 | 8,00 | W01713201AP3 | 3 | S | 20121203 | 20130102 | 5x112 |  | 35 | 81710359 | XL | R35K | B | LB46 | TÜV |  |  | DK | YES |  |  | T | Teilegutachten (PB+VB) | 1 | No car modifications required | 225/35 R19---TCOMBI | AfterMarket OZ | MAX 680 KG | ACID GREEN | I-Tech | 8027529083798 | OZ | 11,04 |  |  | Serie XL - ext.diam.79 mm | 592x592x274 | 1 | 170-270 | e1*98/14*0139*00 | bar: Area 1
MERCEDES | C-KLASSE | 203 AMG | 203 | 04/2000 | 03/2007 | 5x112 | 66,46 | 548 | 1945 | 37 | M12x1,50 | 17 | ULTRALEGGERA HLT | 8x19 | 19,00 | 8,00 | W01713201A22 | 3 | S | 20120302 | 20120401 | 5x112 |  | 35 | 81710359 | XL | R35K | B | LB46 | TÜV |  |  | DK | YES |  |  | T | Teilegutachten (PB+VB) | 1 | No car modifications required | 225/35 R19---TCOMBI | AfterMarket OZ | MAX 680 KG | MATT GRAPHIT SILVER | I-Tech | 8027529073188 | OZ | 11,04 |  |  | Serie XL - ext.diam.79 mm | 592x592x274 | 1 | 170-270 | e1*98/14*0139*00 | bar: Area 1
MERCEDES | C-KLASSE | 203 AMG | 203 | 04/2000 | 03/2007 | 5x112 | 66,46 | 548 | 1945 | 37 | M12x1,50 | 17 | ULTRALEGGERA HLT | 8x19 | 19,00 | 8,00 | W01713201A30 | 3 | S | 20120302 | 20120401 | 5x112 |  | 35 | 81710359 | XL | R35K | B | LB46 | TÜV |  |  | DK | YES |  |  | T | Teilegutachten (PB+VB) | 1 | No car modifications required | 225/35 R19---TCOMBI | AfterMarket OZ | MAX 680 KG | WHITE | I-Tech | 8027529073140 | OZ | 11,04 |  |  | Serie XL - ext.diam.79 mm | 592x592x274 | 1 | 170-270 | e1*98/14*0139*00 | bar: Area 1
MERCEDES | C-KLASSE | 203 AMG | 203 | 04/2000 | 03/2007 | 5x112 | 66,46 | 548 | 1945 | 37 | M12x1,50 | 17 | ULTRALEGGERA HLT | 8x19 | 19,00 | 8,00 | W01713201A53 | 1 | S | 20120302 | 20120401 | 5x112 |  | 35 | 81710359 | XL | R35K | B | LB46 | TÜV |  |  | DK | YES |  |  | T | Teilegutachten (PB+VB) | 1 | No car modifications required | 225/35 R19---TCOMBI | AfterMarket OZ | MAX 680 KG | MATT BLACK | I-Tech | 8027529073133 | OZ | 10,99 |  |  | Serie XL - ext.diam.79 mm | 592x592x274 | 1 | 170-270 | e1*98/14*0139*00 | bar: Area 1
MERCEDES | C-KLASSE | 203 AMG | 203 | 04/2000 | 03/2007 | 5x112 | 66,46 | 548 | 1945 | 37 | M12x1,50 | 17 | ULTRALEGGERA HLT | 8x19 | 19,00 | 8,00 | W01713201A71 | 3 | S | 20120302 | 20120401 | 5x112 |  | 35 | 81710359 | XL | R35K | B | LB46 | TÜV |  |  | DK | YES |  |  | T | Teilegutachten (PB+VB) | 1 | No car modifications required | 225/35 R19---TCOMBI | AfterMarket OZ | MAX 680 KG | ORANGE | I-Tech | 8027529073164 | OZ | 11,04 |  |  | Serie XL - ext.diam.79 mm | 592x592x274 | 1 | 170-270 | e1*98/14*0139*00 | bar: Area 1
MERCEDES | C-KLASSE | 203 AMG | 203 | 04/2000 | 03/2007 | 5x112 | 66,46 | 548 | 1945 | 37 | M12x1,50 | 17 | ULTRALEGGERA HLT | 8x19 | 19,00 | 8,00 | W01713201A76 | 3 | S | 20120302 | 20120401 | 5x112 |  | 35 | 81710359 | XL | R35K | B | LB46 | TÜV |  |  | DK | YES |  |  | T | Teilegutachten (PB+VB) | 1 | No car modifications required | 225/35 R19---TCOMBI | AfterMarket OZ | MAX 680 KG | RACE GOLD | I-Tech | 8027529073171 | OZ | 11,04 |  |  | Serie XL - ext.diam.79 mm | 592x592x274 | 1 | 170-270 | e1*98/14*0139*00 | bar: Area 1
MERCEDES | C-KLASSE | 203 AMG | 203 | 04/2000 | 03/2007 | 5x112 | 66,46 | 548 | 1945 | 37 | M12x1,50 | 17 | ULTRALEGGERA HLT | 8x19 | 19,00 | 8,00 | W01713201A84 | 3 | S | 20120302 | 20120401 | 5x112 |  | 35 | 81710359 | XL | R35K | B | LB46 | TÜV |  |  | DK | YES |  |  | T | Teilegutachten (PB+VB) | 1 | No car modifications required | 225/35 R19---TCOMBI | AfterMarket OZ | MAX 680 KG | RED | I-Tech | 8027529073157 | OZ | 11,04 |  |  | Serie XL - ext.diam.79 mm | 592x592x274 | 1 | 170-270 | e1*98/14*0139*00 | bar: Area 1
MERCEDES | C-KLASSE | 203 AMG | 203 | 04/2000 | 03/2007 | 5x112 | 66,46 | 548 | 1945 | 37 | M12x1,50 | 17 | QUARANTA | 8½x19 | 19,00 | 8,50 | W01857202G2 | 1 |  |  |  | 5x112 |  | 30 | 81710358 | L | R35K | B |  | TÜV |  |  | DK | YES |  |  | T | Teilegutachten (PB+VB) | 2 | Mods can be necessary to car | 225/35 R19---TCOMBI-235/35 R19---TCOMBI-255/30 R19-R--TCOMBI | AfterMarket OZ | MAX 730 KG | GRIGIO CORSA DIAMANTATO | Via Veneto | 8027529052572 | OZ | 13,97 |  |  | Serie L - ext.diam.75 mm | 592x592x286 | 1 | 170-270 | e1*98/14*0139*00 | bar: Area 1
MERCEDES | C-KLASSE | 203 AMG | 203 | 04/2000 | 03/2007 | 5x112 | 66,46 | 548 | 1945 | 37 | M12x1,50 | 17 | SUPERTURISMO LM | 8½x19 | 19,00 | 8,50 | W0185220219 | 1 |  |  |  | 5x112 |  | 30 | 81710358 | L | R35K | B | LB46 | TÜV |  |  | DK | YES |  |  | T | Teilegutachten (PB+VB) | 2 | Mods can be necessary to car | 225/35 R19---TCOMBI-235/35 R19---TCOMBI-255/30 R19-R--TCOMBI | AfterMarket OZ | MAX 725 KG | MATT RACE SILVER + BLACK LETTERING | Racing | 8027529043600 | OZ | 12,81 |  |  | Serie L - ext.diam.75 mm | 592x592x286 | 1 | 170-270 | e1*98/14*0139*00 | bar: Area 1
MERCEDES | C-KLASSE | 203 AMG | 203 | 04/2000 | 03/2007 | 5x112 | 66,46 | 548 | 1945 | 37 | M12x1,50 | 17 | SUPERTURISMO LM | 8½x19 | 19,00 | 8,50 | W0185220246 | 1 |  |  |  | 5x112 |  | 30 | 81710358 | L | R35K | B | LB46 | TÜV |  |  | DK | YES |  |  | T | Teilegutachten (PB+VB) | 2 | Mods can be necessary to car | 225/35 R19---TCOMBI-235/35 R19---TCOMBI-255/30 R19-R--TCOMBI | AfterMarket OZ | MAX 725 KG | MATT GRAPHITE + SILVER LETTERING | Racing | 8027529043617 | OZ | 12,81 |  |  | Serie L - ext.diam.75 mm | 592x592x286 | 1 | 170-270 | e1*98/14*0139*00 | bar: Area 1
MERCEDES | C-KLASSE | 203 AMG | 203 | 04/2000 | 03/2007 | 5x112 | 66,46 | 548 | 1945 | 37 | M12x1,50 | 17 | ULTRALEGGERA HLT | 8½x19 | 19,00 | 8,50 | W01803205N6 | 3 | S | 20110912 | 20111012 | 5x112 |  | 32 | 81710358 | L | R35K | B | LB46 | TÜV |  |  | DK | YES |  |  | T | Teilegutachten (PB+VB) | 1 | No car modifications required | 225/35 R19---TCOMBI-235/35 R19---TCOMBI-255/30 R19-R--TCOMBI | AfterMarket OZ | MAX 715 KG | MATT RACE SILVER | I-Tech | 8027529068122 | OZ | 12,12 |  |  | Serie L - ext.diam.75 mm | 592x592x286 | 1 | 170-270 | e1*98/14*0139*00 | bar: Area 1
MERCEDES | C-KLASSE | 203 AMG | 203 | 04/2000 | 03/2007 | 5x112 | 66,46 | 548 | 1945 | 37 | M12x1,50 | 17 | ULTRALEGGERA HLT | 8½x19 | 19,00 | 8,50 | W01803205P3 | 3 | S | 20121203 | 20130102 | 5x112 |  | 32 | 81710358 | L | R35K | B | LB46 | TÜV |  |  | DK | YES |  |  | T | Teilegutachten (PB+VB) | 1 | No car modifications required | 225/35 R19---TCOMBI-235/35 R19---TCOMBI-255/30 R19-R--TCOMBI | AfterMarket OZ | MAX 715 KG | ACID GREEN | I-Tech | 8027529083910 | OZ | 12,12 |  |  | Serie L - ext.diam.75 mm | 592x592x286 | 1 | 170-270 | e1*98/14*0139*00 | bar: Area 1
MERCEDES | C-KLASSE | 203 AMG | 203 | 04/2000 | 03/2007 | 5x112 | 66,46 | 548 | 1945 | 37 | M12x1,50 | 17 | ULTRALEGGERA HLT | 8½x19 | 19,00 | 8,50 | W0180320522 | 3 | S | 20110912 | 20111012 | 5x112 |  | 32 | 81710358 | L | R35K | B | LB46 | TÜV |  |  | DK | YES |  |  | T | Teilegutachten (PB+VB) | 1 | No car modifications required | 225/35 R19---TCOMBI-235/35 R19---TCOMBI-255/30 R19-R--TCOMBI | AfterMarket OZ | MAX 715 KG | MATT GRAPHIT SILVER | I-Tech | 8027529068115 | OZ | 12,12 |  |  | Serie L - ext.diam.75 mm | 592x592x286 | 1 | 170-270 | e1*98/14*0139*00 | bar: Area 1
MERCEDES | C-KLASSE | 203 AMG | 203 | 04/2000 | 03/2007 | 5x112 | 66,46 | 548 | 1945 | 37 | M12x1,50 | 17 | ULTRALEGGERA HLT | 8½x19 | 19,00 | 8,50 | W0180320530 | 3 | S | 20110912 | 20111012 | 5x112 |  | 32 | 81710358 | L | R35K | B | LB46 | TÜV |  |  | DK | YES |  |  | T | Teilegutachten (PB+VB) | 1 | No car modifications required | 225/35 R19---TCOMBI-235/35 R19---TCOMBI-255/30 R19-R--TCOMBI | AfterMarket OZ | MAX 715 KG | WHITE | I-Tech | 8027529068078 | OZ | 12,12 |  |  | Serie L - ext.diam.75 mm | 592x592x286 | 1 | 170-270 | e1*98/14*0139*00 | bar: Area 1
MERCEDES | C-KLASSE | 203 AMG | 203 | 04/2000 | 03/2007 | 5x112 | 66,46 | 548 | 1945 | 37 | M12x1,50 | 17 | ULTRALEGGERA HLT | 8½x19 | 19,00 | 8,50 | W0180320553 | 3 | S | 20110912 | 20111012 | 5x112 |  | 32 | 81710358 | L | R35K | B | LB46 | TÜV |  |  | DK | YES |  |  | T | Teilegutachten (PB+VB) | 1 | No car modifications required | 225/35 R19---TCOMBI-235/35 R19---TCOMBI-255/30 R19-R--TCOMBI | AfterMarket OZ | MAX 715 KG | MATT BLACK | I-Tech | 8027529068061 | OZ | 12,12 |  |  | Serie L - ext.diam.75 mm | 592x592x286 | 1 | 170-270 | e1*98/14*0139*00 | bar: Area 1
MERCEDES | C-KLASSE | 203 AMG | 203 | 04/2000 | 03/2007 | 5x112 | 66,46 | 548 | 1945 | 37 | M12x1,50 | 17 | ULTRALEGGERA HLT | 8½x19 | 19,00 | 8,50 | W0180320571 | 3 | S | 20110912 | 20111012 | 5x112 |  | 32 | 81710358 | L | R35K | B | LB46 | TÜV |  |  | DK | YES |  |  | T | Teilegutachten (PB+VB) | 1 | No car modifications required | 225/35 R19---TCOMBI-235/35 R19---TCOMBI-255/30 R19-R--TCOMBI | AfterMarket OZ | MAX 715 KG | ORANGE | I-Tech | 8027529068092 | OZ | 12,12 |  |  | Serie L - ext.diam.75 mm | 592x592x286 | 1 | 170-270 | e1*98/14*0139*00 | bar: Area 1
MERCEDES | C-KLASSE | 203 AMG | 203 | 04/2000 | 03/2007 | 5x112 | 66,46 | 548 | 1945 | 37 | M12x1,50 | 17 | ULTRALEGGERA HLT | 8½x19 | 19,00 | 8,50 | W0180320576 | 3 | S | 20110912 | 20111012 | 5x112 |  | 32 | 81710358 | L | R35K | B | LB46 | TÜV |  |  | DK | YES |  |  | T | Teilegutachten (PB+VB) | 1 | No car modifications required | 225/35 R19---TCOMBI-235/35 R19---TCOMBI-255/30 R19-R--TCOMBI | AfterMarket OZ | MAX 715 KG | RACE GOLD | I-Tech | 8027529068108 | OZ | 12,12 |  |  | Serie L - ext.diam.75 mm | 592x592x286 | 1 | 170-270 | e1*98/14*0139*00 | bar: Area 1
MERCEDES | C-KLASSE | 203 AMG | 203 | 04/2000 | 03/2007 | 5x112 | 66,46 | 548 | 1945 | 37 | M12x1,50 | 17 | ULTRALEGGERA HLT | 8½x19 | 19,00 | 8,50 | W0180320584 | 3 | S | 20110912 | 20111012 | 5x112 |  | 32 | 81710358 | L | R35K | B | LB46 | TÜV |  |  | DK | YES |  |  | T | Teilegutachten (PB+VB) | 1 | No car modifications required | 225/35 R19---TCOMBI-235/35 R19---TCOMBI-255/30 R19-R--TCOMBI | AfterMarket OZ | MAX 715 KG | RED | I-Tech | 8027529068085 | OZ | 12,12 |  |  | Serie L - ext.diam.75 mm | 592x592x286 | 1 | 170-270 | e1*98/14*0139*00 | bar: Area 1
MERCEDES | C-KLASSE | 203 AMG | 203 | 04/2000 | 03/2007 | 5x112 | 66,46 | 548 | 1945 | 37 | M12x1,50 | 17 | VITTORIA | 8½x19 | 19,00 | 8,50 | W0188220073 | 1 | S | 20110913 | 20111013 | 5x112 |  | 30 | 81710453 | L | R38U | B |  | TÜV |  |  | DK | YES |  |  | T | Teilegutachten (PB+VB) | 2 | Mods can be necessary to car | 225/35 R19---TCOMBI-235/35 R19---TCOMBI-255/30 R19-R--TCOMBI | AfterMarket OZ | MAX 730 KG | MATT DARK GRAPHITE | Via Veneto | 8027529069655 | OZ | 14,46 |  |  | Serie L - ext.diam.75 mm | 592x592x286 | 1 | 170-270 | e1*98/14*0139*00 | bar: Area 1
MERCEDES | C-KLASSE | 203 AMG | 203 | 04/2000 | 03/2007 | 5x112 | 66,46 | 548 | 1945 | 37 | M12x1,50 | 17 | SARDEGNA | 9x19 | 19,00 | 9,00 | W0176620222 | 1 |  |  |  | 5x112 |  | 35 | 81710359 | XL | R35K | B | LB46 | TÜV |  |  | DK | YES | C0270 | REAR | T | Teilegutachten (PB+VB) | 1 | No car modifications required | 225/35 R19---TCOMBI-255/30 R19-R--TCOMBI | AfterMarket OZ | MAX 950 KG | MATT GRAPHIT SILVER | All-Terrain | 8027529046373 | OZ | 17,65 |  |  | Serie XL - ext.diam.79 mm | 592x592x312 | 1 | 170-270 | e1*98/14*0139*00 | bar: Area 1
MERCEDES | C-KLASSE | 203 AMG | 203 | 04/2000 | 03/2007 | 5x112 | 66,46 | 548 | 1945 | 37 | M12x1,50 | 17 | QUARANTA | 9½x19 | 19,00 | 9,50 | W01858200G2 | 1 |  |  |  | 5x112 |  | 30 | 81710358 | L | R35K | B |  | TÜV |  |  | DK | YES | C0270 | REAR | T | Teilegutachten (PB+VB) | 2 | Mods can be necessary to car | 235/35 R19---TCOMBI-255/30 R19-R--TCOMBI-265/30 R19-R--TCOMBI | AfterMarket OZ | MAX 735 KG | GRIGIO CORSA DIAMANTATO | Via Veneto | 8027529052640 | OZ | 14,43 |  |  | Serie L - ext.diam.75 mm | 592x592x312 | 1 | 170-270 | e1*98/14*0139*00 | bar: Area 1
MERCEDES | C-KLASSE | 203 AMG | 203 | 04/2000 | 03/2007 | 5x112 | 66,46 | 548 | 1945 | 37 | M12x1,50 | 17 | SUPERTURISMO LM | 9½x19 | 19,00 | 9,50 | W0185320119 | 1 |  |  |  | 5x112 |  | 30 | 81710358 | L | R35K | B | LB46 | TÜV |  |  | DK | YES | C0270 | REAR | T | Teilegutachten (PB+VB) | 2 | Mods can be necessary to car | 235/35 R19---TCOMBI-255/30 R19-R--TCOMBI-265/30 R19-R--TCOMBI | AfterMarket OZ | MAX 725 KG | MATT RACE SILVER + BLACK LETTERING | Racing | 8027529043761 | OZ | 13,14 |  |  | Serie L - ext.diam.75 mm | 592x592x312 | 1 | 170-270 | e1*98/14*0139*00 | bar: Area 1
MERCEDES | C-KLASSE | 203 AMG | 203 | 04/2000 | 03/2007 | 5x112 | 66,46 | 548 | 1945 | 37 | M12x1,50 | 17 | SUPERTURISMO LM | 9½x19 | 19,00 | 9,50 | W0185320146 | 1 |  |  |  | 5x112 |  | 30 | 81710358 | L | R35K | B | LB46 | TÜV |  |  | DK | YES | C0270 | REAR | T | Teilegutachten (PB+VB) | 2 | Mods can be necessary to car | 235/35 R19---TCOMBI-255/30 R19-R--TCOMBI-265/30 R19-R--TCOMBI | AfterMarket OZ | MAX 725 KG | MATT GRAPHITE + SILVER LETTERING | Racing | 8027529043778 | OZ | 13,14 |  |  | Serie L - ext.diam.75 mm | 592x592x312 | 1 | 170-270 | e1*98/14*0139*00 | bar: Area 1
MERCEDES | C-KLASSE | 203 AMG | 203 | 04/2000 | 03/2007 | 5x112 | 66,46 | 548 | 1945 | 37 | M12x1,50 | 17 | SUPERTURISMO LM | 9½x19 | 19,00 | 9,50 | W0185320219 | 1 | S | 20100201 | 20100303 | 5x112 |  | 35 | 81710358 | L | R35K | B | LB46 | TÜV |  |  | DK | YES | C0270 | REAR | T | Teilegutachten (PB+VB) | 1 | No car modifications required | 235/35 R19---TCOMBI-255/30 R19-R--TCOMBI-265/30 R19-R--TCOMBI | AfterMarket OZ | MAX 725 KG | MATT RACE SILVER + BLACK LETTERING | Racing | 8027529048834 | OZ | 13,06 |  |  | Serie L - ext.diam.75 mm | 592x592x312 | 1 | 170-270 | e1*98/14*0139*00 | bar: Area 1
MERCEDES | C-KLASSE | 203 AMG | 203 | 04/2000 | 03/2007 | 5x112 | 66,46 | 548 | 1945 | 37 | M12x1,50 | 17 | SUPERTURISMO LM | 9½x19 | 19,00 | 9,50 | W0185320246 | 1 |  |  |  | 5x112 |  | 35 | 81710358 | L | R35K | B | LB46 | TÜV |  |  | DK | YES | C0270 | REAR | T | Teilegutachten (PB+VB) | 1 | No car modifications required | 235/35 R19---TCOMBI-255/30 R19-R--TCOMBI-265/30 R19-R--TCOMBI | AfterMarket OZ | MAX 725 KG | MATT GRAPHITE + SILVER LETTERING | Racing | 8027529043785 | OZ | 13,06 |  |  | Serie L - ext.diam.75 mm | 592x592x312 | 1 | 170-270 | e1*98/14*0139*00 | bar: Area 1
MERCEDES | C-KLASSE | 203 AMG | 203 | 04/2000 | 03/2007 | 5x112 | 66,46 | 548 | 1945 | 37 | M12x1,50 | 17 | ULTRALEGGERA HLT | 10x19 | 19,00 | 10,00 | W01805202N6 | 3 | S | 20110912 | 20111012 | 5x112 |  | 32 | 81710358 | L | R35K | B | LB46 | TÜV |  |  | DK | YES | C0270 | REAR | T | Teilegutachten (PB+VB) | 1 | No car modifications required | 235/35 R19---TCOMBI-255/30 R19-R--TCOMBI-265/30 R19-R--TCOMBI | AfterMarket OZ | MAX 690 KG | MATT RACE SILVER | I-Tech | 8027529066449 | OZ | 12,94 |  |  | Serie L - ext.diam.75 mm | 592x592x350 | 1 | 170-270 | e1*98/14*0139*00 | bar: Area 1
MERCEDES | C-KLASSE | 203 AMG | 203 | 04/2000 | 03/2007 | 5x112 | 66,46 | 548 | 1945 | 37 | M12x1,50 | 17 | ULTRALEGGERA HLT | 10x19 | 19,00 | 10,00 | W01805202P3 | 3 | S | 20121203 | 20130102 | 5x112 |  | 32 | 81710358 | L | R35K | B | LB46 | TÜV |  |  | DK | YES | C0270 | REAR | T | Teilegutachten (PB+VB) | 1 | No car modifications required | 235/35 R19---TCOMBI-255/30 R19-R--TCOMBI-265/30 R19-R--TCOMBI | AfterMarket OZ | MAX 690 KG | ACID GREEN | I-Tech | 8027529083576 | OZ | 12,94 |  |  | Serie L - ext.diam.75 mm | 592x592x350 | 1 | 170-270 | e1*98/14*0139*00 | bar: Area 1
MERCEDES | C-KLASSE | 203 AMG | 203 | 04/2000 | 03/2007 | 5x112 | 66,46 | 548 | 1945 | 37 | M12x1,50 | 17 | ULTRALEGGERA HLT | 10x19 | 19,00 | 10,00 | W0180520222 | 3 | S | 20110912 | 20111012 | 5x112 |  | 32 | 81710358 | L | R35K | B | LB46 | TÜV |  |  | DK | YES | C0270 | REAR | T | Teilegutachten (PB+VB) | 1 | No car modifications required | 235/35 R19---TCOMBI-255/30 R19-R--TCOMBI-265/30 R19-R--TCOMBI | AfterMarket OZ | MAX 690 KG | MATT GRAPHIT SILVER | I-Tech | 8027529066432 | OZ | 12,94 |  |  | Serie L - ext.diam.75 mm | 592x592x350 | 1 | 170-270 | e1*98/14*0139*00 | bar: Area 1
MERCEDES | C-KLASSE | 203 AMG | 203 | 04/2000 | 03/2007 | 5x112 | 66,46 | 548 | 1945 | 37 | M12x1,50 | 17 | ULTRALEGGERA HLT | 10x19 | 19,00 | 10,00 | W0180520230 | 3 | S | 20110912 | 20111012 | 5x112 |  | 32 | 81710358 | L | R35K | B | LB46 | TÜV |  |  | DK | YES | C0270 | REAR | T | Teilegutachten (PB+VB) | 1 | No car modifications required | 235/35 R19---TCOMBI-255/30 R19-R--TCOMBI-265/30 R19-R--TCOMBI | AfterMarket OZ | MAX 690 KG | WHITE | I-Tech | 8027529066395 | OZ | 12,94 |  |  | Serie L - ext.diam.75 mm | 592x592x350 | 1 | 170-270 | e1*98/14*0139*00 | bar: Area 1
MERCEDES | C-KLASSE | 203 AMG | 203 | 04/2000 | 03/2007 | 5x112 | 66,46 | 548 | 1945 | 37 | M12x1,50 | 17 | ULTRALEGGERA HLT | 10x19 | 19,00 | 10,00 | W0180520253 | 3 | S | 20110912 | 20111012 | 5x112 |  | 32 | 81710358 | L | R35K | B | LB46 | TÜV |  |  | DK | YES | C0270 | REAR | T | Teilegutachten (PB+VB) | 1 | No car modifications required | 235/35 R19---TCOMBI-255/30 R19-R--TCOMBI-265/30 R19-R--TCOMBI | AfterMarket OZ | MAX 690 KG | MATT BLACK | I-Tech | 8027529066388 | OZ | 12,94 |  |  | Serie L - ext.diam.75 mm | 592x592x350 | 1 | 170-270 | e1*98/14*0139*00 | bar: Area 1
MERCEDES | C-KLASSE | 203 AMG | 203 | 04/2000 | 03/2007 | 5x112 | 66,46 | 548 | 1945 | 37 | M12x1,50 | 17 | ULTRALEGGERA HLT | 10x19 | 19,00 | 10,00 | W0180520271 | 3 | S | 20110912 | 20111012 | 5x112 |  | 32 | 81710358 | L | R35K | B | LB46 | TÜV |  |  | DK | YES | C0270 | REAR | T | Teilegutachten (PB+VB) | 1 | No car modifications required | 235/35 R19---TCOMBI-255/30 R19-R--TCOMBI-265/30 R19-R--TCOMBI | AfterMarket OZ | MAX 690 KG | ORANGE | I-Tech | 8027529066418 | OZ | 12,94 |  |  | Serie L - ext.diam.75 mm | 592x592x350 | 1 | 170-270 | e1*98/14*0139*00 | bar: Area 1
MERCEDES | C-KLASSE | 203 AMG | 203 | 04/2000 | 03/2007 | 5x112 | 66,46 | 548 | 1945 | 37 | M12x1,50 | 17 | ULTRALEGGERA HLT | 10x19 | 19,00 | 10,00 | W0180520276 | 3 | S | 20110912 | 20111012 | 5x112 |  | 32 | 81710358 | L | R35K | B | LB46 | TÜV |  |  | DK | YES | C0270 | REAR | T | Teilegutachten (PB+VB) | 1 | No car modifications required | 235/35 R19---TCOMBI-255/30 R19-R--TCOMBI-265/30 R19-R--TCOMBI | AfterMarket OZ | MAX 690 KG | RACE GOLD | I-Tech | 8027529066425 | OZ | 12,94 |  |  | Serie L - ext.diam.75 mm | 592x592x350 | 1 | 170-270 | e1*98/14*0139*00 | bar: Area 1
MERCEDES | C-KLASSE | 203 AMG | 203 | 04/2000 | 03/2007 | 5x112 | 66,46 | 548 | 1945 | 37 | M12x1,50 | 17 | ULTRALEGGERA HLT | 10x19 | 19,00 | 10,00 | W0180520284 | 3 | S | 20110912 | 20111012 | 5x112 |  | 32 | 81710358 | L | R35K | B | LB46 | TÜV |  |  | DK | YES | C0270 | REAR | T | Teilegutachten (PB+VB) | 1 | No car modifications required | 235/35 R19---TCOMBI-255/30 R19-R--TCOMBI-265/30 R19-R--TCOMBI | AfterMarket OZ | MAX 690 KG | RED | I-Tech | 8027529066401 | OZ | 12,94 |  |  | Serie L - ext.diam.75 mm | 592x592x350 | 1 | 170-270 | e1*98/14*0139*00 | bar: Area 1
MERCEDES | C-KLASSE | 203 CL | 203CL | 10/2000 | 12/2010 | 5x112 | 66,46 | 550 | 1945 | 37 | M12x1,50 | 17 | SUPERTURISMO GT | 6½x15 | 15,00 | 6,50 | W01905302P5 | 1 | S | 20121109 | 20121209 | 5x112 |  | 35 | 81710358 | L | R35K | B | LB46 |  | KBA |  | DK |  | C0387 | ONLY BRAKE DISK D.288 MM WITH BRAKE CALIPER ATE 57/25/288 | K | KBA (ABE+VB) | 1 | No car modifications required | 195/65 R15----205/60 R15--- | AfterMarket OZ | MAX 620 KG | GRIGIO CORSA+BLACK LETTERING | Racing | 8027529083156 | OZ | 9,13 |  |  | Serie L - ext.diam.75 mm | 430x430x235 | 1 |  | e1*98/14*0159*.. | bar: Area 1
MERCEDES | C-KLASSE | 203 CL | 203CL | 10/2000 | 12/2010 | 5x112 | 66,46 | 550 | 1945 | 37 | M12x1,50 | 17 | X5B | 7x16 | 16,00 | 7,00 | W85066602N5 | 1 | S | 20121005 | 20121104 | 5x112 |  | 35 | 81710454 | L | R35K | B |  |  |  |  | DK | YES | C0387 | ONLY BRAKE DISK D.288 MM WITH BRAKE CALIPER ATE 57/25/288 | K | KBA (ABE+VB) | 1 | No car modifications required | 205/55 R16---TCOMBI-225/50 R16---TCOMBI | AfterMarket OZ | MAX 680 KG | MATT GRAPHITE DIAMOND CUT | X-Line | 8027529079708 | OZ | 9,91 |  |  | Serie L - ext.diam.75 mm | 511x511x249 | 1 |  | e1*98/14*0159*.. | bar: Area 1
MERCEDES | C-KLASSE | 203 CL | 203CL | 10/2000 | 12/2010 | 5x112 | 66,46 | 550 | 1945 | 37 | M12x1,50 | 17 | ADRENALINA | 7½x16 | 16,00 | 7,50 | W8501220254 | 1 | S | 20080904 | 20081004 | 5x112 |  | 35 | 81710358 | L | R35K | B | LB46 |  | KBA |  | DK | YES | C0387 | ONLY BRAKE DISK D.288 MM WITH BRAKE CALIPER ATE 57/25/288 | K | KBA (ABE+VB) | 1 | No car modifications required | 205/55 R16---TMB009-225/50 R16-R--TMB009-245/45 R16-R--TMB009 | AfterMarket OZ | MAX 650 KG | MATT BLACK + DIAMOND-CUT | X-Line | 8027529034554 | OZ | 10,60 |  |  | Serie L - ext.diam.75 mm | 511x511x261 | 1 |  | e1*98/14*0159*.. | bar: Area 1
MERCEDES | C-KLASSE | 203 CL | 203CL | 10/2000 | 12/2010 | 5x112 | 66,46 | 550 | 1945 | 37 | M12x1,50 | 17 | DAVID | 7½x16 | 16,00 | 7,50 | W01868203N5 | 1 |  |  |  | 5x112 |  | 35 | 81710454 | L | R35K | B |  |  | KBA |  | DK | YES | C0387 | ONLY BRAKE DISK D.288 MM WITH BRAKE CALIPER ATE 57/25/288 | K | KBA (ABE+VB) | 1 | No car modifications required | 205/55 R16---TMB009-225/50 R16-R--TMB009-245/45 R16-R--TMB009 | AfterMarket OZ | MAX 675 KG | MATT GRAPHITE DIAMOND CUT | Via Veneto | 8027529054798 | OZ | 8,11 |  |  | Serie L - ext.diam.75 mm | 480x480x261 | 1 |  | e1*98/14*0159*.. | bar: Area 1
MERCEDES | C-KLASSE | 203 CL | 203CL | 10/2000 | 12/2010 | 5x112 | 66,46 | 550 | 1945 | 37 | M12x1,50 | 17 | EGO | 7½x16 | 16,00 | 7,50 | W8505020354 | 1 | S | 20110726 | 20110825 | 5x112 |  | 35 | 81710454 | L | R35K | B |  |  | KBA |  | DK | YES |  |  | K | KBA (ABE+VB) | 1 | No car modifications required | 205/55 R16---TMB009-225/50 R16-R--TMB009-245/45 R16-R--TMB009 | AfterMarket OZ | MAX 690 KG | MATT BLACK + DIAMOND-CUT | X-Line | 8027529065749 | OZ | 10,21 |  |  | Serie L - ext.diam.75 mm | 511x511x261 | 1 |  | e1*98/14*0159*.. | bar: Area 1
MERCEDES | C-KLASSE | 203 CL | 203CL | 10/2000 | 12/2010 | 5x112 | 66,46 | 550 | 1945 | 37 | M12x1,50 | 17 | ENERGY | 7½x16 | 16,00 | 7,50 | W8503320254 | 1 |  |  |  | 5x112 |  | 35 | 81710454 | L | R35K | B | LB46 |  | KBA |  | DK | YES | C0387 | ONLY BRAKE DISK D.288 MM WITH BRAKE CALIPER ATE 57/25/288 | K | KBA (ABE+VB) | 1 | No car modifications required | 205/55 R16---TMB009-225/50 R16-R--TMB009-245/45 R16-R--TMB009 | AfterMarket OZ | MAX 690 KG | MATT BLACK + DIAMOND-CUT | X-Line | 8027529045796 | OZ | 10,40 |  |  | Serie L - ext.diam.75 mm | 511x511x261 | 1 |  | e1*98/14*0159*.. | bar: Area 1
MERCEDES | C-KLASSE | 203 CL | 203CL | 10/2000 | 12/2010 | 5x112 | 66,46 | 550 | 1945 | 37 | M12x1,50 | 17 | ENVY | 7½x16 | 16,00 | 7,50 | W8504120368 | 1 |  |  |  | 5x112 |  | 35 | 81710454 | L | R35K | B |  |  | KBA |  | DK | YES | C0387 | ONLY BRAKE DISK D.288 MM WITH BRAKE CALIPER ATE 57/25/288 | K | KBA (ABE+VB) | 1 | No car modifications required | 205/55 R16---TMB009-225/50 R16-R--TMB009-245/45 R16-R--TMB009 | AfterMarket OZ | MAX 675 KG | MATT SILVER TECH DIAMOND CUT | X-Line | 8027529051032 | OZ | 10,21 |  |  | Serie L - ext.diam.75 mm | 511x511x261 | 1 |  | e1*98/14*0159*.. | bar: Area 1
MERCEDES | C-KLASSE | 203 CL | 203CL | 10/2000 | 12/2010 | 5x112 | 66,46 | 550 | 1945 | 37 | M12x1,50 | 17 | DAVID | 7½x17 | 17,00 | 7,50 | W01871203N5 | 1 |  |  |  | 5x112 |  | 35 | 81710454 | L | R35K | B |  |  |  |  | DK | YES |  |  | K | KBA (ABE+VB) | 1 | No car modifications required | 205/50 R17---TCOMBI-215/45 R17---TCOMBI-225/45 R17---TCOMBI-235/40 R17-R--TCOMBI-245/40 R17-R--TCOMBI | AfterMarket OZ | MAX 690 KG | MATT GRAPHITE DIAMOND CUT | Via Veneto | 8027529053555 | OZ | 11,81 |  |  | Serie L - ext.diam.75 mm | 540x540x261 | 1 |  | e1*98/14*0159*.. | bar: Area 1
MERCEDES | C-KLASSE | 203 CL | 203CL | 10/2000 | 12/2010 | 5x112 | 66,46 | 550 | 1945 | 37 | M12x1,50 | 17 | EGO | 7½x17 | 17,00 | 7,50 | W8504920354 | 1 | S | 20110726 | 20110825 | 5x112 |  | 35 | 81710454 | L | R35K | B |  |  | KBA |  | DK | YES |  |  | K | KBA (ABE+VB) | 1 | No car modifications required | 205/50 R17---TCOMBI-215/45 R17---TCOMBI-225/45 R17---TCOMBI-235/40 R17-R--TCOMBI-245/40 R17-R--TCOMBI | AfterMarket OZ | MAX 690 KG | MATT BLACK + DIAMOND-CUT | X-Line | 8027529065664 | OZ | 11,06 |  |  | Serie L - ext.diam.75 mm | 542x542x261 | 1 |  | e1*98/14*0159*.. | bar: Area 1
MERCEDES | C-KLASSE | 203 CL | 203CL | 10/2000 | 12/2010 | 5x112 | 66,46 | 550 | 1945 | 37 | M12x1,50 | 17 | ENVY | 7½x17 | 17,00 | 7,50 | W8504420368 | 1 |  |  |  | 5x112 |  | 35 | 81710454 | L | R35K | B |  |  | KBA |  | DK | YES |  |  | K | KBA (ABE+VB) | 1 | No car modifications required | 205/50 R17---TCOMBI-215/45 R17---TCOMBI-225/45 R17---TCOMBI-235/40 R17-R--TCOMBI-245/40 R17-R--TCOMBI | AfterMarket OZ | MAX 690 KG | MATT SILVER TECH DIAMOND CUT | X-Line | 8027529051094 | OZ | 11,06 |  |  | Serie L - ext.diam.75 mm | 542x542x261 | 1 |  | e1*98/14*0159*.. | bar: Area 1
MERCEDES | C-KLASSE | 203 CL | 203CL | 10/2000 | 12/2010 | 5x112 | 66,46 | 550 | 1945 | 37 | M12x1,50 | 17 | LOUNGE 10 | 7½x17 | 17,00 | 7,50 | W8503020354 | 1 |  |  |  | 5x112 |  | 35 | 81710454 | L | R35K | B | LB46 |  | KBA |  | DK | YES |  |  | K | KBA (ABE+VB) | 1 | No car modifications required | 205/50 R17---TCOMBI-215/45 R17---TCOMBI-225/45 R17---TCOMBI-235/40 R17-R--TCOMBI-245/40 R17-R--TCOMBI | AfterMarket OZ | MAX 690 KG | MATT BLACK + DIAMOND-CUT | X-Line | 8027529047677 | OZ | 11,06 |  |  | Serie L - ext.diam.75 mm | 542x542x261 | 1 |  | e1*98/14*0159*.. | bar: Area 1
MERCEDES | C-KLASSE | 203 CL | 203CL | 10/2000 | 12/2010 | 5x112 | 66,46 | 550 | 1945 | 37 | M12x1,50 | 17 | LOUNGE 10 | 7½x17 | 17,00 | 7,50 | W8503020375 | 1 |  |  |  | 5x112 |  | 35 | 81710454 | L | R35K | B | LB46 |  | KBA |  | DK | YES |  |  | K | KBA (ABE+VB) | 1 | No car modifications required | 205/50 R17---TCOMBI-215/45 R17---TCOMBI-225/45 R17---TCOMBI-235/40 R17-R--TCOMBI-245/40 R17-R--TCOMBI | AfterMarket OZ | MAX 690 KG | METAL SILVER + DIAMOND CUT | X-Line | 8027529047684 | OZ | 11,06 |  |  | Serie L - ext.diam.75 mm | 542x542x261 | 1 |  | e1*98/14*0159*.. | bar: Area 1
MERCEDES | C-KLASSE | 203 CL | 203CL | 10/2000 | 12/2010 | 5x112 | 66,46 | 550 | 1945 | 37 | M12x1,50 | 17 | QUARANTA | 7½x17 | 17,00 | 7,50 | W01867202G2 | 1 |  |  |  | 5x112 |  | 35 | 81710358 | L | R35K | B | LB46 |  | KBA |  | DK | YES |  |  | K | KBA (ABE+VB) | 1 | No car modifications required | 205/50 R17---TCOMBI-215/45 R17---TCOMBI-225/45 R17---TCOMBI-235/40 R17-R--TCOMBI-245/40 R17-R--TCOMBI | AfterMarket OZ | MAX 690 KG | GRIGIO CORSA DIAMANTATO | Via Veneto | 8027529054736 | OZ | 11,81 |  |  | Serie L - ext.diam.75 mm | 540x540x261 | 1 |  | e1*98/14*0159*.. | bar: Area 1
MERCEDES | C-KLASSE | 203 CL | 203CL | 10/2000 | 12/2010 | 5x112 | 66,46 | 550 | 1945 | 37 | M12x1,50 | 17 | SUPERTURISMO GT | 7½x17 | 17,00 | 7,50 | W01681200P5 | 1 | S | 20121012 | 20121111 | 5x112 |  | 35 | 81710358 | L | R35K | B | LB46 |  | KBA | VIA | DK | YES |  |  | K | KBA (ABE+VB) | 1 | No car modifications required | 205/50 R17---TCOMBI-215/45 R17---TCOMBI-225/45 R17---TCOMBI-235/40 R17-R--TCOMBI-245/40 R17-R--TCOMBI | AfterMarket OZ | MAX 715 KG | GRIGIO CORSA+BLACK LETTERING | Racing | 8027529081657 | OZ | 11,40 |  |  | Serie L - ext.diam.75 mm | 540x540x280 | 1 |  | e1*98/14*0159*.. | bar: Area 1
MERCEDES | C-KLASSE | 203 CL | 203CL | 10/2000 | 12/2010 | 5x112 | 66,46 | 550 | 1945 | 37 | M12x1,50 | 17 | SUPERTURISMO GT | 7½x17 | 17,00 | 7,50 | W0168120079 | 1 |  |  |  | 5x112 |  | 35 | 81710358 | L | R35K | B | LB46 |  | KBA | VIA | DK | YES |  |  | K | KBA (ABE+VB) | 1 | No car modifications required | 205/50 R17---TCOMBI-215/45 R17---TCOMBI-225/45 R17---TCOMBI-235/40 R17-R--TCOMBI-245/40 R17-R--TCOMBI | AfterMarket OZ | MAX 715 KG | MATT BLACK + RED LETTERING | Racing | 8027529057430 | OZ | 11,40 |  |  | Serie L - ext.diam.75 mm | 540x540x261 | 1 |  | e1*98/14*0159*.. | bar: Area 1
MERCEDES | C-KLASSE | 203 CL | 203CL | 10/2000 | 12/2010 | 5x112 | 66,46 | 550 | 1945 | 37 | M12x1,50 | 17 | SUPERTURISMO GT | 7½x17 | 17,00 | 7,50 | W0168120082 | 1 | S | 20040113 | 20040212 | 5x112 |  | 35 | 81710358 | L | R35K | B | LB46 |  | KBA | VIA | DK | YES |  |  | K | KBA (ABE+VB) | 1 | No car modifications required | 205/50 R17---TCOMBI-215/45 R17---TCOMBI-225/45 R17---TCOMBI-235/40 R17-R--TCOMBI-245/40 R17-R--TCOMBI | AfterMarket OZ | MAX 715 KG | RACE SILVER + BLACK LETTERING | Racing | 8027529000849 | OZ | 11,40 |  |  | Serie L - ext.diam.75 mm | 540x540x280 | 1 |  | e1*98/14*0159*.. | bar: Area 1
MERCEDES | C-KLASSE | 203 CL | 203CL | 10/2000 | 12/2010 | 5x112 | 66,46 | 550 | 1945 | 37 | M12x1,50 | 17 | SUPERTURISMO LM | 7½x17 | 17,00 | 7,50 | W0188120219 | 1 |  |  |  | 5x112 |  | 35 | 81710358 | L | R35K | B | LB46 |  | KBA |  | DK | YES |  |  | K | KBA (ABE+VB) | 1 | No car modifications required | 205/50 R17---TCOMBI-215/45 R17---TCOMBI-225/45 R17---TCOMBI-235/40 R17-R--TCOMBI-245/40 R17-R--TCOMBI | AfterMarket OZ | MAX 690 KG | MATT RACE SILVER + BLACK LETTERING | Racing | 8027529053197 | OZ | 10,80 |  |  | Serie L - ext.diam.75 mm | 540x540x261 | 1 |  | e1*98/14*0159*.. | bar: Area 1
MERCEDES | C-KLASSE | 203 CL | 203CL | 10/2000 | 12/2010 | 5x112 | 66,46 | 550 | 1945 | 37 | M12x1,50 | 17 | SUPERTURISMO LM | 7½x17 | 17,00 | 7,50 | W0188120246 | 1 |  |  |  | 5x112 |  | 35 | 81710358 | L | R35K | B | LB46 |  | KBA |  | DK | YES |  |  | K | KBA (ABE+VB) | 1 | No car modifications required | 205/50 R17---TCOMBI-215/45 R17---TCOMBI-225/45 R17---TCOMBI-235/40 R17-R--TCOMBI-245/40 R17-R--TCOMBI | AfterMarket OZ | MAX 690 KG | MATT GRAPHITE + SILVER LETTERING | Racing | 8027529053203 | OZ | 10,80 |  |  | Serie L - ext.diam.75 mm | 540x540x261 | 1 |  | e1*98/14*0159*.. | bar: Area 1
MERCEDES | C-KLASSE | 203 CL | 203CL | 10/2000 | 12/2010 | 5x112 | 66,46 | 550 | 1945 | 37 | M12x1,50 | 17 | WAVE | 7½x17 | 17,00 | 7,50 | W8501720254 | 1 |  |  |  | 5x112 |  | 35 | 81710358 | L | R35K | B | LB46 |  | KBA |  | DK | YES |  |  | K | KBA (ABE+VB) | 1 | No car modifications required | 205/50 R17---TCOMBI-215/45 R17---TCOMBI-225/45 R17---TCOMBI-235/40 R17-R--TCOMBI-245/40 R17-R--TCOMBI | AfterMarket OZ | MAX 650 KG | MATT BLACK + DIAMOND-CUT | X-Line | 8027529045642 | OZ | 12,21 |  |  | Serie L - ext.diam.75 mm | 542x542x261 | 1 |  | e1*98/14*0159*.. | bar: Area 1
MERCEDES | C-KLASSE | 203 CL | 203CL | 10/2000 | 12/2010 | 5x112 | 66,46 | 550 | 1945 | 37 | M12x1,50 | 17 | X5B | 7½x17 | 17,00 | 7,50 | W85068203N5 | 1 | S | 20121005 | 20121104 | 5x112 |  | 35 | 81710454 | L | R35K | B |  |  |  |  | DK | YES |  |  | K | KBA (ABE+VB) | 1 | No car modifications required | 205/50 R17---TCOMBI-215/45 R17---TCOMBI-225/45 R17---TCOMBI-235/40 R17-R--TCOMBI-245/40 R17-R--TCOMBI | AfterMarket OZ | MAX 690 KG | MATT GRAPHITE DIAMOND CUT | X-Line | 8027529079760 | OZ | 11,91 |  |  | Serie L - ext.diam.75 mm | 542x542x261 | 1 |  | e1*98/14*0159*.. | bar: Area 1
MERCEDES | C-KLASSE | 203 CL | 203CL | 10/2000 | 12/2010 | 5x112 | 66,46 | 550 | 1945 | 37 | M12x1,50 | 17 | ADRENALINA | 8x17 | 17,00 | 8,00 | W8501420254 | 1 | S | 20080904 | 20081004 | 5x112 |  | 35 | 81710358 | L | R35K | B | LB46 |  | KBA |  | DK | YES |  |  | K | KBA (ABE+VB) | 1 | No car modifications required | 205/50 R17---TMB065-215/45 R17---TMB065-225/45 R17---TMB065-235/40 R17-R--TMB065-245/40 R17-R--TMB065 | AfterMarket OZ | MAX 675 KG | MATT BLACK + DIAMOND-CUT | X-Line | 8027529034646 | OZ | 12,88 |  |  | Serie L - ext.diam.75 mm | 542x542x274 | 1 |  | e1*98/14*0159*.. | bar: Area 1
MERCEDES | C-KLASSE | 203 CL | 203CL | 10/2000 | 12/2010 | 5x112 | 66,46 | 550 | 1945 | 37 | M12x1,50 | 17 | ENERGY | 8x17 | 17,00 | 8,00 | W8500820254 | 1 | S | 20080904 | 20081004 | 5x112 |  | 35 | 81710358 | L | R35K | B | LB46 |  | KBA |  | DK | YES |  |  | K | KBA (ABE+VB) | 1 | No car modifications required | 205/50 R17---TMB065-215/45 R17---TMB065-225/45 R17---TMB065-235/40 R17-R--TMB065-245/40 R17-R--TMB065 | AfterMarket OZ | MAX 675 KG | MATT BLACK + DIAMOND-CUT | X-Line | 8027529034370 | OZ | 12,90 |  |  | Serie L - ext.diam.75 mm | 542x542x274 | 1 |  | e1*98/14*0159*.. | bar: Area 1
MERCEDES | C-KLASSE | 203 CL | 203CL | 10/2000 | 12/2010 | 5x112 | 66,46 | 550 | 1945 | 37 | M12x1,50 | 17 | ENERGY | 8x17 | 17,00 | 8,00 | W8500820268 | 1 |  |  |  | 5x112 |  | 35 | 81710358 | L | R35K | B | LB46 |  | KBA |  | DK | YES |  |  | K | KBA (ABE+VB) | 1 | No car modifications required | 205/50 R17---TMB065-215/45 R17---TMB065-225/45 R17---TMB065-235/40 R17-R--TMB065-245/40 R17-R--TMB065 | AfterMarket OZ | MAX 675 KG | MATT SILVER TECH DIAMOND CUT | X-Line | 8027529037272 | OZ | 12,90 |  |  | Serie L - ext.diam.75 mm | 542x542x274 | 1 |  | e1*98/14*0159*.. | bar: Area 1
MERCEDES | C-KLASSE | 203 CL | 203CL | 10/2000 | 12/2010 | 5x112 | 66,46 | 550 | 1945 | 37 | M12x1,50 | 17 | ITALIA 150 | 8x17 | 17,00 | 8,00 | W01890203R4 | 1 |  |  |  | 5x112 |  | 35 | 81710454 | L | R35K | B |  |  | KBA |  | DK | YES |  |  | K | KBA (ABE+VB) | 1 | No car modifications required | 205/50 R17---TMB065-215/45 R17---TMB065-225/45 R17---TMB065-235/40 R17-R--TMB065-245/40 R17-R--TMB065 | AfterMarket OZ | MAX 750 KG | MATT RACE SILVER DIAMOND CUT | Racing | 8027529070170 | OZ | 12,16 |  |  | Serie L - ext.diam.75 mm | 540x540x274 | 1 |  | e1*98/14*0159*.. | bar: Area 1
MERCEDES | C-KLASSE | 203 CL | 203CL | 10/2000 | 12/2010 | 5x112 | 66,46 | 550 | 1945 | 37 | M12x1,50 | 17 | ITALIA 150 | 8x17 | 17,00 | 8,00 | W0189020349 | 1 |  |  |  | 5x112 |  | 35 | 81710454 | L | R35K | B |  |  | KBA |  | DK | YES |  |  | K | KBA (ABE+VB) | 1 | No car modifications required | 205/50 R17---TMB065-215/45 R17---TMB065-225/45 R17---TMB065-235/40 R17-R--TMB065-245/40 R17-R--TMB065 | AfterMarket OZ | MAX 750 KG | MATT DARK GRAPHITE DIAMOND CUT | Racing | 8027529070163 | OZ | 12,16 |  |  | Serie L - ext.diam.75 mm | 540x540x274 | 1 |  | e1*98/14*0159*.. | bar: Area 1
MERCEDES | C-KLASSE | 203 CL | 203CL | 10/2000 | 12/2010 | 5x112 | 66,46 | 550 | 1945 | 37 | M12x1,50 | 17 | SUPERTURISMO GT | 8x17 | 17,00 | 8,00 | W01673202P5 | 1 | S | 20121012 | 20121111 | 5x112 |  | 35 | 81710358 | L | R35K | B | LB46 | TÜV |  |  | DK | YES |  |  | T | Teilegutachten (PB+VB) | 1 | No car modifications required | 205/50 R17---TMB065-215/45 R17---TMB065-225/45 R17---TMB065-235/40 R17-R--TMB065-245/40 R17-R--TMB065 | AfterMarket OZ | MAX 650 KG | GRIGIO CORSA+BLACK LETTERING | Racing | 8027529081640 | OZ | 12,10 |  |  | Serie L - ext.diam.75 mm | 540x540x280 | 1 |  | e1*98/14*0159*.. | bar: Area 1
MERCEDES | C-KLASSE | 203 CL | 203CL | 10/2000 | 12/2010 | 5x112 | 66,46 | 550 | 1945 | 37 | M12x1,50 | 17 | SUPERTURISMO GT | 8x17 | 17,00 | 8,00 | W0167320279 | 1 |  |  |  | 5x112 |  | 35 | 81710358 | L | R35K | B | LB46 | TÜV |  |  | DK | YES |  |  | T | Teilegutachten (PB+VB) | 1 | No car modifications required | 205/50 R17---TMB065-215/45 R17---TMB065-225/45 R17---TMB065-235/40 R17-R--TMB065-245/40 R17-R--TMB065 | AfterMarket OZ | MAX 650 KG | MATT BLACK + RED LETTERING | Racing | 8027529057454 | OZ | 12,10 |  |  | Serie L - ext.diam.75 mm | 540x540x274 | 1 |  | e1*98/14*0159*.. | bar: Area 1
MERCEDES | C-KLASSE | 203 CL | 203CL | 10/2000 | 12/2010 | 5x112 | 66,46 | 550 | 1945 | 37 | M12x1,50 | 17 | SUPERTURISMO GT | 8x17 | 17,00 | 8,00 | W0167320282 | 1 | S | 20031031 | 20031130 | 5x112 |  | 35 | 81710358 | L | R35K | B | LB46 | TÜV |  |  | DK | YES |  |  | T | Teilegutachten (PB+VB) | 1 | No car modifications required | 205/50 R17---TMB065-215/45 R17---TMB065-225/45 R17---TMB065-235/40 R17-R--TMB065-245/40 R17-R--TMB065 | AfterMarket OZ | MAX 650 KG | RACE SILVER + BLACK LETTERING | Racing | 8027529000788 | OZ | 12,10 |  |  | Serie L - ext.diam.75 mm | 540x540x280 | 1 |  | e1*98/14*0159*.. | bar: Area 1
MERCEDES | C-KLASSE | 203 CL | 203CL | 10/2000 | 12/2010 | 5x112 | 66,46 | 550 | 1945 | 37 | M12x1,50 | 17 | ULTRALEGGERA | 8x17 | 17,00 | 8,00 | W0171020253 | 1 | S | 20061026 | 20061125 | 5x112 |  | 35 | 81710358 | L | R35K | B | LB46 | TÜV |  |  | DK | YES |  |  | T | Teilegutachten (PB+VB) | 1 | No car modifications required | 205/50 R17---TMB065-215/45 R17---TMB065-225/45 R17---TMB065-235/40 R17-R--TMB065-245/40 R17-R--TMB065 | AfterMarket OZ | MAX 655 KG | MATT BLACK | Racing | 8027529001624 | OZ | 9,58 |  |  | Serie L - ext.diam.75 mm | 540x540x280 | 1 |  | e1*98/14*0159*.. | bar: Area 1
MERCEDES | C-KLASSE | 203 CL | 203CL | 10/2000 | 12/2010 | 5x112 | 66,46 | 550 | 1945 | 37 | M12x1,50 | 17 | ULTRALEGGERA | 8x17 | 17,00 | 8,00 | W0171020261 | 1 | S | 20051124 | 20051224 | 5x112 |  | 35 | 81710358 | L | R35K | B | LB46 | TÜV |  |  | DK | YES |  |  | T | Teilegutachten (PB+VB) | 1 | No car modifications required | 205/50 R17---TMB065-215/45 R17---TMB065-225/45 R17---TMB065-235/40 R17-R--TMB065-245/40 R17-R--TMB065 | AfterMarket OZ | MAX 655 KG | CHRYSTAL TITANIUM | Racing | 8027529001631 | OZ | 9,58 |  |  | Serie L - ext.diam.75 mm | 540x540x280 | 1 |  | e1*98/14*0159*.. | bar: Area 1
MERCEDES | C-KLASSE | 203 CL | 203CL | 10/2000 | 12/2010 | 5x112 | 66,46 | 550 | 1945 | 37 | M12x1,50 | 17 | VITTORIA | 8x17 | 17,00 | 8,00 | W0188820273 | 1 |  |  |  | 5x112 |  | 35 | 81710454 | L | R35K | B |  |  | KBA |  | DK | YES |  |  | K | KBA (ABE+VB) | 1 | No car modifications required | 205/50 R17---TMB065-215/45 R17---TMB065-225/45 R17---TMB065-235/40 R17-R--TMB065-245/40 R17-R--TMB065 | AfterMarket OZ | MAX 750 KG | MATT DARK GRAPHITE | Via Veneto | 8027529070972 | OZ | 11,42 |  |  | Serie L - ext.diam.75 mm | 540x540x274 | 1 |  | e1*98/14*0159*.. | bar: Area 1
MERCEDES | C-KLASSE | 203 CL | 203CL | 10/2000 | 12/2010 | 5x112 | 66,46 | 550 | 1945 | 37 | M12x1,50 | 17 | ADRENALINA | 8x18 | 18,00 | 8,00 | W8501520254 | 1 | S | 20080904 | 20081004 | 5x112 |  | 35 | 81710358 | L | R35K | B | LB46 | TÜV |  |  | DK | YES |  |  | T | Teilegutachten (PB+VB) | 1 | No car modifications required | 225/35 R18----225/40 R18---TMB105-245/35 R18-R--TMB105 | AfterMarket OZ | MAX 690 KG | MATT BLACK + DIAMOND-CUT | X-Line | 8027529034691 | OZ | 13,39 |  |  | Serie L - ext.diam.75 mm | 568x568x274 | 1 |  | e1*98/14*0159*.. | bar: Area 1
MERCEDES | C-KLASSE | 203 CL | 203CL | 10/2000 | 12/2010 | 5x112 | 66,46 | 550 | 1945 | 37 | M12x1,50 | 17 | DAVID | 8x18 | 18,00 | 8,00 | W01863203N5 | 1 | S | 20100927 | 20101027 | 5x112 |  | 35 | 81710454 | L | R35K | B |  |  |  |  | DK | YES |  |  | T | Teilegutachten (PB+VB) | 1 | No car modifications required | 225/35 R18----225/40 R18---TMB105-245/35 R18-R--TMB105 | AfterMarket OZ | MAX 690 KG | MATT GRAPHITE DIAMOND CUT | Via Veneto | 8027529054507 | OZ | 13,17 |  |  | Serie L - ext.diam.75 mm | 567x567x274 | 1 |  | e1*98/14*0159*.. | bar: Area 1
MERCEDES | C-KLASSE | 203 CL | 203CL | 10/2000 | 12/2010 | 5x112 | 66,46 | 550 | 1945 | 37 | M12x1,50 | 17 | EGO | 8x18 | 18,00 | 8,00 | W8504720254 | 1 | S | 20110726 | 20110825 | 5x112 |  | 35 | 81710454 | L | R35K | B |  |  | KBA |  | DK | YES |  |  | K | KBA (ABE+VB) | 1 | No car modifications required | 225/35 R18----225/40 R18---TMB105-245/35 R18-R--TMB105 | AfterMarket OZ | MAX 730 KG | MATT BLACK + DIAMOND-CUT | X-Line | 8027529065497 | OZ | 13,96 |  |  | Serie L - ext.diam.75 mm | 568x568x274 | 1 |  | e1*98/14*0159*.. | bar: Area 1
MERCEDES | C-KLASSE | 203 CL | 203CL | 10/2000 | 12/2010 | 5x112 | 66,46 | 550 | 1945 | 37 | M12x1,50 | 17 | ENERGY | 8x18 | 18,00 | 8,00 | W8500920254 | 1 | S | 20080904 | 20081004 | 5x112 |  | 35 | 81710358 | L | R35K | B | LB46 | TÜV |  |  | DK | YES |  |  | T | Teilegutachten (PB+VB) | 1 | No car modifications required | 225/35 R18----225/40 R18---TMB105-245/35 R18-R--TMB105 | AfterMarket OZ | MAX 725 KG | MATT BLACK + DIAMOND-CUT | X-Line | 8027529034424 | OZ | 14,45 |  |  | Serie L - ext.diam.75 mm | 568x568x274 | 1 |  | e1*98/14*0159*.. | bar: Area 1
MERCEDES | C-KLASSE | 203 CL | 203CL | 10/2000 | 12/2010 | 5x112 | 66,46 | 550 | 1945 | 37 | M12x1,50 | 17 | ENERGY | 8x18 | 18,00 | 8,00 | W8500920268 | 1 |  |  |  | 5x112 |  | 35 | 81710358 | L | R35K | B | LB46 | TÜV |  |  | DK | YES |  |  | T | Teilegutachten (PB+VB) | 1 | No car modifications required | 225/35 R18----225/40 R18---TMB105-245/35 R18-R--TMB105 | AfterMarket OZ | MAX 725 KG | MATT SILVER TECH DIAMOND CUT | X-Line | 8027529037296 | OZ | 14,35 |  |  | Serie L - ext.diam.75 mm | 568x568x274 | 1 |  | e1*98/14*0159*.. | bar: Area 1
MERCEDES | C-KLASSE | 203 CL | 203CL | 10/2000 | 12/2010 | 5x112 | 66,46 | 550 | 1945 | 37 | M12x1,50 | 17 | ENVY | 8x18 | 18,00 | 8,00 | W8503920368 | 1 |  |  |  | 5x112 |  | 35 | 81710454 | L | R35K | B |  | TÜV |  |  | DK | YES |  |  | T | Teilegutachten (PB+VB) | 1 | No car modifications required | 225/35 R18----225/40 R18---TMB105-245/35 R18-R--TMB105 | AfterMarket OZ | MAX 690 KG | MATT SILVER TECH DIAMOND CUT | X-Line | 8027529049664 | OZ | 12,76 |  |  | Serie L - ext.diam.75 mm | 568x568x274 | 1 |  | e1*98/14*0159*.. | bar: Area 1
MERCEDES | C-KLASSE | 203 CL | 203CL | 10/2000 | 12/2010 | 5x112 | 66,46 | 550 | 1945 | 37 | M12x1,50 | 17 | FORMULA HLT | 8x18 | 18,00 | 8,00 | W01892202G1 | 1 | S | 20121011 | 20121110 | 5x112 |  | 35 | 81710454 | L | R35K | B |  |  |  |  | DK | YES |  |  | N | No Certificate | 1 | No car modifications required | 225/35 R18----225/40 R18---TMB105-245/35 R18-R--TMB105 | AfterMarket OZ | MAX 630 KG | GRIGIO CORSA | I-Tech | 8027529081824 | OZ | 11,67 |  |  | Serie L - ext.diam.75 mm | 567x567x274 | 1 |  | e1*98/14*0159*.. | bar: Area 1
MERCEDES | C-KLASSE | 203 CL | 203CL | 10/2000 | 12/2010 | 5x112 | 66,46 | 550 | 1945 | 37 | M12x1,50 | 17 | ITALIA 150 | 8x18 | 18,00 | 8,00 | W01884202R4 | 1 | S | 20110914 | 20111014 | 5x112 |  | 35 | 81710454 | L | R35K | B |  | TÜV |  |  | DK | YES |  |  | T | Teilegutachten (PB+VB) | 1 | No car modifications required | 225/35 R18----225/40 R18---TMB105-245/35 R18-R--TMB105 | AfterMarket OZ | MAX 750 KG | MATT RACE SILVER DIAMOND CUT | Racing | 8027529069402 | OZ | 12,67 |  |  | Serie L - ext.diam.75 mm | 567x567x274 | 1 |  | e1*98/14*0159*.. | bar: Area 1
MERCEDES | C-KLASSE | 203 CL | 203CL | 10/2000 | 12/2010 | 5x112 | 66,46 | 550 | 1945 | 37 | M12x1,50 | 17 | ITALIA 150 | 8x18 | 18,00 | 8,00 | W0188420249 | 1 | S | 20110914 | 20111014 | 5x112 |  | 35 | 81710454 | L | R35K | B |  | TÜV |  |  | DK | YES |  |  | T | Teilegutachten (PB+VB) | 1 | No car modifications required | 225/35 R18----225/40 R18---TMB105-245/35 R18-R--TMB105 | AfterMarket OZ | MAX 750 KG | MATT DARK GRAPHITE DIAMOND CUT | Racing | 8027529069396 | OZ | 12,67 |  |  | Serie L - ext.diam.75 mm | 567x567x274 | 1 |  | e1*98/14*0159*.. | bar: Area 1
MERCEDES | C-KLASSE | 203 CL | 203CL | 10/2000 | 12/2010 | 5x112 | 66,46 | 550 | 1945 | 37 | M12x1,50 | 17 | LOUNGE 10 | 8x18 | 18,00 | 8,00 | W8503120454 | 1 |  |  |  | 5x112 |  | 35 | 81710454 | L | R35K | B | LB46 | TÜV |  |  | DK | YES |  |  | T | Teilegutachten (PB+VB) | 1 | No car modifications required | 225/35 R18----225/40 R18---TMB105-245/35 R18-R--TMB105 | AfterMarket OZ | MAX 690 KG | MATT BLACK + DIAMOND-CUT | X-Line | 8027529047813 | OZ | 13,96 |  |  | Serie L - ext.diam.75 mm | 568x568x274 | 1 |  | e1*98/14*0159*.. | bar: Area 1
MERCEDES | C-KLASSE | 203 CL | 203CL | 10/2000 | 12/2010 | 5x112 | 66,46 | 550 | 1945 | 37 | M12x1,50 | 17 | LOUNGE 10 | 8x18 | 18,00 | 8,00 | W8503120475 | 1 |  |  |  | 5x112 |  | 35 | 81710454 | L | R35K | B | LB46 | TÜV |  |  | DK | YES |  |  | T | Teilegutachten (PB+VB) | 1 | No car modifications required | 225/35 R18----225/40 R18---TMB105-245/35 R18-R--TMB105 | AfterMarket OZ | MAX 690 KG | METAL SILVER + DIAMOND CUT | X-Line | 8027529047820 | OZ | 13,96 |  |  | Serie L - ext.diam.75 mm | 568x568x274 | 1 |  | e1*98/14*0159*.. | bar: Area 1
MERCEDES | C-KLASSE | 203 CL | 203CL | 10/2000 | 12/2010 | 5x112 | 66,46 | 550 | 1945 | 37 | M12x1,50 | 17 | QUARANTA | 8x18 | 18,00 | 8,00 | W01856204G2 | 1 | S | 20100928 | 20101028 | 5x112 |  | 35 | 81710358 | L | R35K | B |  | TÜV |  |  | DK | YES |  |  | T | Teilegutachten (PB+VB) | 1 | No car modifications required | 225/35 R18----225/40 R18---TMB105-245/35 R18-R--TMB105 | AfterMarket OZ | MAX 735 KG | GRIGIO CORSA DIAMANTATO | Via Veneto | 8027529053661 | OZ | 12,87 |  |  | Serie L - ext.diam.75 mm | 570x570x280 | 1 |  | e1*98/14*0159*.. | bar: Area 1
MERCEDES | C-KLASSE | 203 CL | 203CL | 10/2000 | 12/2010 | 5x112 | 66,46 | 550 | 1945 | 37 | M12x1,50 | 17 | SARDEGNA | 8x18 | 18,00 | 8,00 | W0176320422 | 1 |  |  |  | 5x112 |  | 35 | 81710358 | L | R35K | B | LB46 | TÜV |  |  | DK | YES |  |  | T | Teilegutachten (PB+VB) | 1 | No car modifications required | 225/35 R18----225/40 R18---TMB105-245/35 R18-R--TMB105 | AfterMarket OZ | MAX 815 KG | MATT GRAPHIT SILVER | All-Terrain | 8027529046342 | OZ | 15,40 |  |  | Serie L - ext.diam.75 mm | 570x570x280 | 1 |  | e1*98/14*0159*.. | bar: Area 1
MERCEDES | C-KLASSE | 203 CL | 203CL | 10/2000 | 12/2010 | 5x112 | 66,46 | 550 | 1945 | 37 | M12x1,50 | 17 | SUPERTURISMO GT | 8x18 | 18,00 | 8,00 | W01669202P5 | 1 | S | 20121012 | 20121111 | 5x112 |  | 35 | 81710358 | L | R35K | B | LB46 | TÜV |  | VIA | DK | YES |  |  | T | Teilegutachten (PB+VB) | 1 | No car modifications required | 225/35 R18----225/40 R18---TMB105-245/35 R18-R--TMB105 | AfterMarket OZ | MAX 650 KG | GRIGIO CORSA+BLACK LETTERING | Racing | 8027529081510 | OZ | 12,84 |  |  | Serie L - ext.diam.75 mm | 570x570x280 | 1 |  | e1*98/14*0159*.. | bar: Area 1
MERCEDES | C-KLASSE | 203 CL | 203CL | 10/2000 | 12/2010 | 5x112 | 66,46 | 550 | 1945 | 37 | M12x1,50 | 17 | SUPERTURISMO GT | 8x18 | 18,00 | 8,00 | W0166920279 | 1 | S | 20080624 | 20080724 | 5x112 |  | 35 | 81710358 | L | R35K | B | LB46 | TÜV |  | VIA | DK | YES |  |  | T | Teilegutachten (PB+VB) | 1 | No car modifications required | 225/35 R18----225/40 R18---TMB105-245/35 R18-R--TMB105 | AfterMarket OZ | MAX 650 KG | MATT BLACK + RED LETTERING | Racing | 8027529000313 | OZ | 12,84 |  |  | Serie L - ext.diam.75 mm | 570x570x280 | 1 |  | e1*98/14*0159*.. | bar: Area 1
MERCEDES | C-KLASSE | 203 CL | 203CL | 10/2000 | 12/2010 | 5x112 | 66,46 | 550 | 1945 | 37 | M12x1,50 | 17 | SUPERTURISMO GT | 8x18 | 18,00 | 8,00 | W0166920282 | 1 | S | 20070728 | 20070827 | 5x112 |  | 35 | 81710358 | L | R35K | B | LB46 |  |  | VIA | DK | YES |  |  | T | Teilegutachten (PB+VB) | 1 | No car modifications required | 225/35 R18----225/40 R18---TMB105-245/35 R18-R--TMB105 | AfterMarket OZ | MAX 650 KG | RACE SILVER + BLACK LETTERING | Racing | 8027529000320 | OZ | 8,86 |  |  | Serie L - ext.diam.75 mm | 570x570x280 | 1 |  | e1*98/14*0159*.. | bar: Area 1
MERCEDES | C-KLASSE | 203 CL | 203CL | 10/2000 | 12/2010 | 5x112 | 66,46 | 550 | 1945 | 37 | M12x1,50 | 17 | SUPERTURISMO LM | 8x18 | 18,00 | 8,00 | W0185420519 | 1 |  |  |  | 5x112 |  | 35 | 81710358 | L | R35K | B | LB46 | TÜV |  |  | DK | YES |  |  | T | Teilegutachten (PB+VB) | 1 | No car modifications required | 225/35 R18----225/40 R18---TMB105-245/35 R18-R--TMB105 | AfterMarket OZ | MAX 690 KG | MATT RACE SILVER + BLACK LETTERING | Racing | 8027529043464 | OZ | 11,96 |  |  | Serie L - ext.diam.75 mm | 570x570x280 | 1 |  | e1*98/14*0159*.. | bar: Area 1
MERCEDES | C-KLASSE | 203 CL | 203CL | 10/2000 | 12/2010 | 5x112 | 66,46 | 550 | 1945 | 37 | M12x1,50 | 17 | SUPERTURISMO LM | 8x18 | 18,00 | 8,00 | W0185420546 | 1 |  |  |  | 5x112 |  | 35 | 81710358 | L | R35K | B | LB46 | TÜV |  |  | DK | YES |  |  | T | Teilegutachten (PB+VB) | 1 | No car modifications required | 225/35 R18----225/40 R18---TMB105-245/35 R18-R--TMB105 | AfterMarket OZ | MAX 690 KG | MATT GRAPHITE + SILVER LETTERING | Racing | 8027529043471 | OZ | 11,96 |  |  | Serie L - ext.diam.75 mm | 570x570x280 | 1 |  | e1*98/14*0159*.. | bar: Area 1
MERCEDES | C-KLASSE | 203 CL | 203CL | 10/2000 | 12/2010 | 5x112 | 66,46 | 550 | 1945 | 37 | M12x1,50 | 17 | ULTRALEGGERA | 8x18 | 18,00 | 8,00 | W0171220222 | 1 |  |  |  | 5x112 |  | 35 | 81710358 | L | R35K | B | LB46 | TÜV |  |  | DK | YES |  |  | T | Teilegutachten (PB+VB) | 1 | No car modifications required | 225/35 R18----225/40 R18---TMB105-245/35 R18-R--TMB105 | AfterMarket OZ | MAX 675 KG | MATT GRAPHIT SILVER | Racing | 8027529001853 | OZ | 10,19 |  |  | Serie L - ext.diam.75 mm | 570x570x280 | 1 |  | e1*98/14*0159*.. | bar: Area 1
MERCEDES | C-KLASSE | 203 CL | 203CL | 10/2000 | 12/2010 | 5x112 | 66,46 | 550 | 1945 | 37 | M12x1,50 | 17 | ULTRALEGGERA | 8x18 | 18,00 | 8,00 | W0171220253 | 1 | S | 20061026 | 20061125 | 5x112 |  | 35 | 81710358 | L | R35K | B | LB46 | TÜV |  |  | DK | YES |  |  | T | Teilegutachten (PB+VB) | 1 | No car modifications required | 225/35 R18----225/40 R18---TMB105-245/35 R18-R--TMB105 | AfterMarket OZ | MAX 675 KG | MATT BLACK | Racing | 8027529001860 | OZ | 10,19 |  |  | Serie L - ext.diam.75 mm | 570x570x280 | 1 |  | e1*98/14*0159*.. | bar: Area 1
MERCEDES | C-KLASSE | 203 CL | 203CL | 10/2000 | 12/2010 | 5x112 | 66,46 | 550 | 1945 | 37 | M12x1,50 | 17 | ULTRALEGGERA | 8x18 | 18,00 | 8,00 | W0171220261 | 1 | S | 20051003 | 20051102 | 5x112 |  | 35 | 81710358 | L | R35K | B | LB46 | TÜV |  |  | DK | YES |  |  | T | Teilegutachten (PB+VB) | 1 | No car modifications required | 225/35 R18----225/40 R18---TMB105-245/35 R18-R--TMB105 | AfterMarket OZ | MAX 675 KG | CHRYSTAL TITANIUM | Racing | 8027529001877 | OZ | 10,19 |  |  | Serie L - ext.diam.75 mm | 570x570x280 | 1 |  | e1*98/14*0159*.. | bar: Area 1
MERCEDES | C-KLASSE | 203 CL | 203CL | 10/2000 | 12/2010 | 5x112 | 66,46 | 550 | 1945 | 37 | M12x1,50 | 17 | VERSILIA | 8x18 | 18,00 | 8,00 | W01815204N6 | 1 |  |  |  | 5x112 |  | 35 | 81710358 | L | R35K | B | LB46 | TÜV |  |  | DK | YES |  |  | T | Teilegutachten (PB+VB) | 1 | No car modifications required | 225/35 R18----225/40 R18---TMB105-245/35 R18-R--TMB105 | AfterMarket OZ | MAX 760 KG | MATT RACE SILVER | All-Terrain | 8027529052220 | OZ | 14,77 |  |  | Serie L - ext.diam.75 mm | 570x570x280 | 1 |  | e1*98/14*0159*.. | bar: Area 1
MERCEDES | C-KLASSE | 203 CL | 203CL | 10/2000 | 12/2010 | 5x112 | 66,46 | 550 | 1945 | 37 | M12x1,50 | 17 | VERSILIA | 8x18 | 18,00 | 8,00 | W0181520454 | 1 | S | 20080904 | 20081004 | 5x112 |  | 35 | 81710358 | L | R35K | B | LB46 | TÜV |  |  | DK | YES |  |  | T | Teilegutachten (PB+VB) | 1 | No car modifications required | 225/35 R18----225/40 R18---TMB105-245/35 R18-R--TMB105 | AfterMarket OZ | MAX 760 KG | MATT BLACK + DIAMOND-CUT | All-Terrain | 8027529031218 | OZ | 14,80 |  |  | Serie L - ext.diam.75 mm | 570x570x280 | 1 |  | e1*98/14*0159*.. | bar: Area 1
MERCEDES | C-KLASSE | 203 CL | 203CL | 10/2000 | 12/2010 | 5x112 | 66,46 | 550 | 1945 | 37 | M12x1,50 | 17 | VITTORIA | 8x18 | 18,00 | 8,00 | W0188520173 | 1 | S | 20110913 | 20111013 | 5x112 |  | 35 | 81710454 | L | R35K | B |  | TÜV |  |  | DK | YES |  |  | T | Teilegutachten (PB+VB) | 1 | No car modifications required | 225/35 R18----225/40 R18---TMB105-245/35 R18-R--TMB105 | AfterMarket OZ | MAX 750 KG | MATT DARK GRAPHITE | Via Veneto | 8027529069723 | OZ | 13,39 |  |  | Serie L - ext.diam.75 mm | 567x567x274 | 1 |  | e1*98/14*0159*.. | bar: Area 1
MERCEDES | C-KLASSE | 203 CL | 203CL | 10/2000 | 12/2010 | 5x112 | 66,46 | 550 | 1945 | 37 | M12x1,50 | 17 | WAVE | 8x18 | 18,00 | 8,00 | W8501820254 | 1 |  |  |  | 5x112 |  | 35 | 81710358 | L | R35K | B | LB46 | TÜV |  |  | DK | YES |  |  | T | Teilegutachten (PB+VB) | 1 | No car modifications required | 225/35 R18----225/40 R18---TMB105-245/35 R18-R--TMB105 | AfterMarket OZ | MAX 690 KG | MATT BLACK + DIAMOND-CUT | X-Line | 8027529045680 | OZ | 13,46 |  |  | Serie L - ext.diam.75 mm | 568x568x274 | 1 |  | e1*98/14*0159*.. | bar: Area 1
MERCEDES | C-KLASSE | 203 CL | 203CL | 10/2000 | 12/2010 | 5x112 | 66,46 | 550 | 1945 | 37 | M12x1,50 | 17 | X5B | 8x18 | 18,00 | 8,00 | W85064202N5 | 1 |  |  |  | 5x112 |  | 35 | 81710454 | L | R35K | B |  |  | KBA |  | DK | YES |  |  | K | KBA (ABE+VB) | 1 | No car modifications required | 225/35 R18----225/40 R18---TMB105-245/35 R18-R--TMB105 | AfterMarket OZ | MAX 730 KG | MATT GRAPHITE DIAMOND CUT | X-Line | 8027529078008 | OZ | 13,84 |  |  | Serie L - ext.diam.75 mm | 568x568x274 | 1 |  | e1*98/14*0159*.. | bar: Area 1
MERCEDES | C-KLASSE | 203 CL | 203CL | 10/2000 | 12/2010 | 5x112 | 66,46 | 550 | 1945 | 37 | M12x1,50 | 17 | FORMULA HLT | 9x18 | 18,00 | 9,00 | W01906201G1 | 1 | S | 20121011 | 20121110 | 5x112 |  | 35 | 81710454 | L | R35K | B |  |  |  |  | DK | YES | C0270 | REAR | N | No Certificate | 1 | No car modifications required | 225/40 R18---TCOMBI-245/35 R18-R--TCOMBI-255/35 R18-R--TCOMBI | AfterMarket OZ | MAX 630 KG | GRIGIO CORSA | I-Tech | 8027529081930 | OZ | 11,93 |  |  | Serie L - ext.diam.75 mm | 567x567x299 | 1 |  | e1*98/14*0159*.. | bar: Area 1
MERCEDES | C-KLASSE | 203 CL | 203CL | 10/2000 | 12/2010 | 5x112 | 66,46 | 550 | 1945 | 37 | M12x1,50 | 17 | DAVID | 8x19 | 19,00 | 8,00 | W01870203N5 | 1 |  |  |  | 5x112 |  | 35 | 81710454 | L | R35K | B |  | TÜV |  |  | DK | YES |  |  | T | Teilegutachten (PB+VB) | 1 | No car modifications required | 225/35 R19---TCOMBI | AfterMarket OZ | MAX 690 KG | MATT GRAPHITE DIAMOND CUT | Via Veneto | 8027529053432 | OZ | 14,32 |  |  | Serie L - ext.diam.75 mm | 592x592x274 | 1 |  | e1*98/14*0159*.. | bar: Area 1
MERCEDES | C-KLASSE | 203 CL | 203CL | 10/2000 | 12/2010 | 5x112 | 66,46 | 550 | 1945 | 37 | M12x1,50 | 17 | ENERGY | 8x19 | 19,00 | 8,00 | W8503420154 | 1 |  |  |  | 5x112 |  | 35 | 81710358 | L | R35K | B | LB46 | TÜV |  |  | DK | YES |  |  | T | Teilegutachten (PB+VB) | 1 | No car modifications required | 225/35 R19---TCOMBI | AfterMarket OZ | MAX 720 KG | MATT BLACK + DIAMOND-CUT | X-Line | 8027529045833 | OZ | 14,50 |  |  | Serie L - ext.diam.75 mm | 593x593x274 | 1 |  | e1*98/14*0159*.. | bar: Area 1
MERCEDES | C-KLASSE | 203 CL | 203CL | 10/2000 | 12/2010 | 5x112 | 66,46 | 550 | 1945 | 37 | M12x1,50 | 17 | ITALIA 150 | 8x19 | 19,00 | 8,00 | W01889203R4 | 1 |  |  |  | 5x112 |  | 35 | 81710454 | L | R35K | B |  | TÜV |  |  | DK | YES |  |  | T | Teilegutachten (PB+VB) | 1 | No car modifications required | 225/35 R19---TCOMBI | AfterMarket OZ | MAX 750 KG | MATT RACE SILVER DIAMOND CUT | Racing | 8027529070347 | OZ | 13,31 |  |  | Serie L - ext.diam.75 mm | 592x592x274 | 1 |  | e1*98/14*0159*.. | bar: Area 1
MERCEDES | C-KLASSE | 203 CL | 203CL | 10/2000 | 12/2010 | 5x112 | 66,46 | 550 | 1945 | 37 | M12x1,50 | 17 | ITALIA 150 | 8x19 | 19,00 | 8,00 | W0188920349 | 1 |  |  |  | 5x112 |  | 35 | 81710454 | L | R35K | B |  | TÜV |  |  | DK | YES |  |  | T | Teilegutachten (PB+VB) | 1 | No car modifications required | 225/35 R19---TCOMBI | AfterMarket OZ | MAX 750 KG | MATT DARK GRAPHITE DIAMOND CUT | Racing | 8027529070330 | OZ | 13,31 |  |  | Serie L - ext.diam.75 mm | 592x592x274 | 1 |  | e1*98/14*0159*.. | bar: Area 1
MERCEDES | C-KLASSE | 203 CL | 203CL | 10/2000 | 12/2010 | 5x112 | 66,46 | 550 | 1945 | 37 | M12x1,50 | 17 | LOUNGE 10 | 8x19 | 19,00 | 8,00 | W8505520254 | 1 | S | 20110726 | 20110825 | 5x112 |  | 35 | 81710454 | L | R35K | B |  | TÜV |  |  | DK | YES |  |  | T | Teilegutachten (PB+VB) | 1 | No car modifications required | 225/35 R19---TCOMBI | AfterMarket OZ | MAX 750 KG | MATT BLACK + DIAMOND-CUT | X-Line | 8027529066036 | OZ | 14,31 |  |  | Serie L - ext.diam.75 mm | 593x593x274 | 1 |  | e1*98/14*0159*.. | bar: Area 1
MERCEDES | C-KLASSE | 203 CL | 203CL | 10/2000 | 12/2010 | 5x112 | 66,46 | 550 | 1945 | 37 | M12x1,50 | 17 | LOUNGE 10 | 8x19 | 19,00 | 8,00 | W8505520275 | 1 | S | 20110726 | 20110825 | 5x112 |  | 35 | 81710454 | L | R35K | B |  | TÜV |  |  | DK | YES |  |  | T | Teilegutachten (PB+VB) | 1 | No car modifications required | 225/35 R19---TCOMBI | AfterMarket OZ | MAX 750 KG | METAL SILVER + DIAMOND CUT | X-Line | 8027529066043 | OZ | 14,31 |  |  | Serie L - ext.diam.75 mm | 593x593x274 | 1 |  | e1*98/14*0159*.. | bar: Area 1
MERCEDES | C-KLASSE | 203 CL | 203CL | 10/2000 | 12/2010 | 5x112 | 66,46 | 550 | 1945 | 37 | M12x1,50 | 17 | SUPERTURISMO GT | 8x19 | 19,00 | 8,00 | W01690201P5 | 1 | S | 20121012 | 20121111 | 5x112 |  | 35 | 81710358 | L | R35K | B | LB46 | TÜV |  |  | DK | YES |  |  | T | Teilegutachten (PB+VB) | 1 | No car modifications required | 225/35 R19---TCOMBI | AfterMarket OZ | MAX 705 KG | GRIGIO CORSA+BLACK LETTERING | Racing | 8027529081749 | OZ | 13,82 |  |  | Serie L - ext.diam.75 mm | 592x592x274 | 1 |  | e1*98/14*0159*.. | bar: Area 1
MERCEDES | C-KLASSE | 203 CL | 203CL | 10/2000 | 12/2010 | 5x112 | 66,46 | 550 | 1945 | 37 | M12x1,50 | 17 | SUPERTURISMO GT | 8x19 | 19,00 | 8,00 | W0169020179 | 1 | S | 20080709 | 20080808 | 5x112 |  | 35 | 81710358 | L | R35K | B | LB46 | TÜV |  |  | DK | YES |  |  | T | Teilegutachten (PB+VB) | 1 | No car modifications required | 225/35 R19---TCOMBI | AfterMarket OZ | MAX 705 KG | MATT BLACK + RED LETTERING | Racing | 8027529001174 | OZ | 13,82 |  |  | Serie L - ext.diam.75 mm | 592x592x274 | 1 |  | e1*98/14*0159*.. | bar: Area 1
MERCEDES | C-KLASSE | 203 CL | 203CL | 10/2000 | 12/2010 | 5x112 | 66,46 | 550 | 1945 | 37 | M12x1,50 | 17 | SUPERTURISMO GT | 8x19 | 19,00 | 8,00 | W0169020182 | 1 | S | 20040914 | 20041014 | 5x112 |  | 35 | 81710358 | L | R35K | B | LB46 | TÜV |  |  | DK | YES |  |  | T | Teilegutachten (PB+VB) | 1 | No car modifications required | 225/35 R19---TCOMBI | AfterMarket OZ | MAX 705 KG | RACE SILVER + BLACK LETTERING | Racing | 8027529001181 | OZ | 13,82 |  |  | Serie L - ext.diam.75 mm | 592x592x274 | 1 |  | e1*98/14*0159*.. | bar: Area 1
MERCEDES | C-KLASSE | 203 CL | 203CL | 10/2000 | 12/2010 | 5x112 | 66,46 | 550 | 1945 | 37 | M12x1,50 | 17 | ULTRALEGGERA HLT | 8x19 | 19,00 | 8,00 | W01713201AN6 | 3 | S | 20120302 | 20120401 | 5x112 |  | 35 | 81710359 | XL | R35K | B | LB46 | TÜV |  |  | DK | YES |  |  | T | Teilegutachten (PB+VB) | 1 | No car modifications required | 225/35 R19---TCOMBI | AfterMarket OZ | MAX 680 KG | MATT RACE SILVER | I-Tech | 8027529073195 | OZ | 11,04 |  |  | Serie XL - ext.diam.79 mm | 592x592x274 | 1 |  | e1*98/14*0159*.. | bar: Area 1
MERCEDES | C-KLASSE | 203 CL | 203CL | 10/2000 | 12/2010 | 5x112 | 66,46 | 550 | 1945 | 37 | M12x1,50 | 17 | ULTRALEGGERA HLT | 8x19 | 19,00 | 8,00 | W01713201AP3 | 3 | S | 20121203 | 20130102 | 5x112 |  | 35 | 81710359 | XL | R35K | B | LB46 | TÜV |  |  | DK | YES |  |  | T | Teilegutachten (PB+VB) | 1 | No car modifications required | 225/35 R19---TCOMBI | AfterMarket OZ | MAX 680 KG | ACID GREEN | I-Tech | 8027529083798 | OZ | 11,04 |  |  | Serie XL - ext.diam.79 mm | 592x592x274 | 1 |  | e1*98/14*0159*.. | bar: Area 1
MERCEDES | C-KLASSE | 203 CL | 203CL | 10/2000 | 12/2010 | 5x112 | 66,46 | 550 | 1945 | 37 | M12x1,50 | 17 | ULTRALEGGERA HLT | 8x19 | 19,00 | 8,00 | W01713201A22 | 3 | S | 20120302 | 20120401 | 5x112 |  | 35 | 81710359 | XL | R35K | B | LB46 | TÜV |  |  | DK | YES |  |  | T | Teilegutachten (PB+VB) | 1 | No car modifications required | 225/35 R19---TCOMBI | AfterMarket OZ | MAX 680 KG | MATT GRAPHIT SILVER | I-Tech | 8027529073188 | OZ | 11,04 |  |  | Serie XL - ext.diam.79 mm | 592x592x274 | 1 |  | e1*98/14*0159*.. | bar: Area 1
MERCEDES | C-KLASSE | 203 CL | 203CL | 10/2000 | 12/2010 | 5x112 | 66,46 | 550 | 1945 | 37 | M12x1,50 | 17 | ULTRALEGGERA HLT | 8x19 | 19,00 | 8,00 | W01713201A30 | 3 | S | 20120302 | 20120401 | 5x112 |  | 35 | 81710359 | XL | R35K | B | LB46 | TÜV |  |  | DK | YES |  |  | T | Teilegutachten (PB+VB) | 1 | No car modifications required | 225/35 R19---TCOMBI | AfterMarket OZ | MAX 680 KG | WHITE | I-Tech | 8027529073140 | OZ | 11,04 |  |  | Serie XL - ext.diam.79 mm | 592x592x274 | 1 |  | e1*98/14*0159*.. | bar: Area 1
MERCEDES | C-KLASSE | 203 CL | 203CL | 10/2000 | 12/2010 | 5x112 | 66,46 | 550 | 1945 | 37 | M12x1,50 | 17 | ULTRALEGGERA HLT | 8x19 | 19,00 | 8,00 | W01713201A53 | 1 | S | 20120302 | 20120401 | 5x112 |  | 35 | 81710359 | XL | R35K | B | LB46 | TÜV |  |  | DK | YES |  |  | T | Teilegutachten (PB+VB) | 1 | No car modifications required | 225/35 R19---TCOMBI | AfterMarket OZ | MAX 680 KG | MATT BLACK | I-Tech | 8027529073133 | OZ | 10,99 |  |  | Serie XL - ext.diam.79 mm | 592x592x274 | 1 |  | e1*98/14*0159*.. | bar: Area 1
MERCEDES | C-KLASSE | 203 CL | 203CL | 10/2000 | 12/2010 | 5x112 | 66,46 | 550 | 1945 | 37 | M12x1,50 | 17 | ULTRALEGGERA HLT | 8x19 | 19,00 | 8,00 | W01713201A71 | 3 | S | 20120302 | 20120401 | 5x112 |  | 35 | 81710359 | XL | R35K | B | LB46 | TÜV |  |  | DK | YES |  |  | T | Teilegutachten (PB+VB) | 1 | No car modifications required | 225/35 R19---TCOMBI | AfterMarket OZ | MAX 680 KG | ORANGE | I-Tech | 8027529073164 | OZ | 11,04 |  |  | Serie XL - ext.diam.79 mm | 592x592x274 | 1 |  | e1*98/14*0159*.. | bar: Area 1
MERCEDES | C-KLASSE | 203 CL | 203CL | 10/2000 | 12/2010 | 5x112 | 66,46 | 550 | 1945 | 37 | M12x1,50 | 17 | ULTRALEGGERA HLT | 8x19 | 19,00 | 8,00 | W01713201A76 | 3 | S | 20120302 | 20120401 | 5x112 |  | 35 | 81710359 | XL | R35K | B | LB46 | TÜV |  |  | DK | YES |  |  | T | Teilegutachten (PB+VB) | 1 | No car modifications required | 225/35 R19---TCOMBI | AfterMarket OZ | MAX 680 KG | RACE GOLD | I-Tech | 8027529073171 | OZ | 11,04 |  |  | Serie XL - ext.diam.79 mm | 592x592x274 | 1 |  | e1*98/14*0159*.. | bar: Area 1
MERCEDES | C-KLASSE | 203 CL | 203CL | 10/2000 | 12/2010 | 5x112 | 66,46 | 550 | 1945 | 37 | M12x1,50 | 17 | ULTRALEGGERA HLT | 8x19 | 19,00 | 8,00 | W01713201A84 | 3 | S | 20120302 | 20120401 | 5x112 |  | 35 | 81710359 | XL | R35K | B | LB46 | TÜV |  |  | DK | YES |  |  | T | Teilegutachten (PB+VB) | 1 | No car modifications required | 225/35 R19---TCOMBI | AfterMarket OZ | MAX 680 KG | RED | I-Tech | 8027529073157 | OZ | 11,04 |  |  | Serie XL - ext.diam.79 mm | 592x592x274 | 1 |  | e1*98/14*0159*.. | bar: Area 1
MERCEDES | C-KLASSE | 203 CL | 203CL | 10/2000 | 12/2010 | 5x112 | 66,46 | 550 | 1945 | 37 | M12x1,50 | 17 | VERSILIA | 8x19 | 19,00 | 8,00 | W01840201N6 | 1 |  |  |  | 5x112 |  | 35 | 81710358 | L | R35K | B | LB46 | TÜV |  |  | DK | YES |  |  | T | Teilegutachten (PB+VB) | 1 | No car modifications required | 225/35 R19---TCOMBI | AfterMarket OZ | MAX 775 KG | MATT RACE SILVER | All-Terrain | 8027529052282 | OZ | 16,42 |  |  | Serie L - ext.diam.75 mm | 592x592x274 | 1 |  | e1*98/14*0159*.. | bar: Area 1
MERCEDES | C-KLASSE | 203 CL | 203CL | 10/2000 | 12/2010 | 5x112 | 66,46 | 550 | 1945 | 37 | M12x1,50 | 17 | VERSILIA | 8x19 | 19,00 | 8,00 | W0184020154 | 1 | S | 20090511 | 20090610 | 5x112 |  | 35 | 81710358 | L | R35K | B | LB46 | TÜV |  |  | DK | YES |  |  | T | Teilegutachten (PB+VB) | 1 | No car modifications required | 225/35 R19---TCOMBI | AfterMarket OZ | MAX 775 KG | MATT BLACK + DIAMOND-CUT | All-Terrain | 8027529039375 | OZ | 16,42 |  |  | Serie L - ext.diam.75 mm | 592x592x274 | 1 |  | e1*98/14*0159*.. | bar: Area 1
MERCEDES | C-KLASSE | 203 CL | 203CL | 10/2000 | 12/2010 | 5x112 | 66,46 | 550 | 1945 | 37 | M12x1,50 | 17 | X5B | 8x19 | 19,00 | 8,00 | W85069201N5 | 1 | S | 20121005 | 20121104 | 5x112 |  | 35 | 81710454 | L | R35K | B |  |  |  |  | DK | YES |  |  | T | Teilegutachten (PB+VB) | 1 | No car modifications required | 225/35 R19---TCOMBI | AfterMarket OZ | MAX 730 KG | MATT GRAPHITE DIAMOND CUT | X-Line | 8027529079838 | OZ | 14,01 |  |  | Serie L - ext.diam.75 mm | 593x593x274 | 1 |  | e1*98/14*0159*.. | bar: Area 1
MERCEDES | C-KLASSE | 203 CL | 203CL | 10/2000 | 12/2010 | 5x112 | 66,46 | 550 | 1945 | 37 | M12x1,50 | 17 | QUARANTA | 8½x19 | 19,00 | 8,50 | W01857202G2 | 1 |  |  |  | 5x112 |  | 30 | 81710358 | L | R35K | B |  | TÜV |  |  | DK | YES |  |  | T | Teilegutachten (PB+VB) | 2 | Mods can be necessary to car | 225/35 R19---TCOMBI-235/35 R19---TMB123-255/30 R19-R--TCOMBI | AfterMarket OZ | MAX 730 KG | GRIGIO CORSA DIAMANTATO | Via Veneto | 8027529052572 | OZ | 13,97 |  |  | Serie L - ext.diam.75 mm | 592x592x286 | 1 |  | e1*98/14*0159*.. | bar: Area 1
MERCEDES | C-KLASSE | 203 CL | 203CL | 10/2000 | 12/2010 | 5x112 | 66,46 | 550 | 1945 | 37 | M12x1,50 | 17 | SUPERTURISMO LM | 8½x19 | 19,00 | 8,50 | W0185220219 | 1 |  |  |  | 5x112 |  | 30 | 81710358 | L | R35K | B | LB46 | TÜV |  |  | DK | YES |  |  | T | Teilegutachten (PB+VB) | 2 | Mods can be necessary to car | 225/35 R19---TCOMBI-235/35 R19---TMB123-255/30 R19-R--TCOMBI | AfterMarket OZ | MAX 725 KG | MATT RACE SILVER + BLACK LETTERING | Racing | 8027529043600 | OZ | 12,81 |  |  | Serie L - ext.diam.75 mm | 592x592x286 | 1 |  | e1*98/14*0159*.. | bar: Area 1
MERCEDES | C-KLASSE | 203 CL | 203CL | 10/2000 | 12/2010 | 5x112 | 66,46 | 550 | 1945 | 37 | M12x1,50 | 17 | SUPERTURISMO LM | 8½x19 | 19,00 | 8,50 | W0185220246 | 1 |  |  |  | 5x112 |  | 30 | 81710358 | L | R35K | B | LB46 | TÜV |  |  | DK | YES |  |  | T | Teilegutachten (PB+VB) | 2 | Mods can be necessary to car | 225/35 R19---TCOMBI-235/35 R19---TMB123-255/30 R19-R--TCOMBI | AfterMarket OZ | MAX 725 KG | MATT GRAPHITE + SILVER LETTERING | Racing | 8027529043617 | OZ | 12,81 |  |  | Serie L - ext.diam.75 mm | 592x592x286 | 1 |  | e1*98/14*0159*.. | bar: Area 1
MERCEDES | C-KLASSE | 203 CL | 203CL | 10/2000 | 12/2010 | 5x112 | 66,46 | 550 | 1945 | 37 | M12x1,50 | 17 | ULTRALEGGERA HLT | 8½x19 | 19,00 | 8,50 | W01803205N6 | 3 | S | 20110912 | 20111012 | 5x112 |  | 32 | 81710358 | L | R35K | B | LB46 | TÜV |  |  | DK | YES |  |  | T | Teilegutachten (PB+VB) | 1 | No car modifications required | 225/35 R19---TCOMBI-235/35 R19---TMB123-255/30 R19-R--TCOMBI | AfterMarket OZ | MAX 715 KG | MATT RACE SILVER | I-Tech | 8027529068122 | OZ | 12,12 |  |  | Serie L - ext.diam.75 mm | 592x592x286 | 1 |  | e1*98/14*0159*.. | bar: Area 1
MERCEDES | C-KLASSE | 203 CL | 203CL | 10/2000 | 12/2010 | 5x112 | 66,46 | 550 | 1945 | 37 | M12x1,50 | 17 | ULTRALEGGERA HLT | 8½x19 | 19,00 | 8,50 | W01803205P3 | 3 | S | 20121203 | 20130102 | 5x112 |  | 32 | 81710358 | L | R35K | B | LB46 | TÜV |  |  | DK | YES |  |  | T | Teilegutachten (PB+VB) | 1 | No car modifications required | 225/35 R19---TCOMBI-235/35 R19---TMB123-255/30 R19-R--TCOMBI | AfterMarket OZ | MAX 715 KG | ACID GREEN | I-Tech | 8027529083910 | OZ | 12,12 |  |  | Serie L - ext.diam.75 mm | 592x592x286 | 1 |  | e1*98/14*0159*.. | bar: Area 1
MERCEDES | C-KLASSE | 203 CL | 203CL | 10/2000 | 12/2010 | 5x112 | 66,46 | 550 | 1945 | 37 | M12x1,50 | 17 | ULTRALEGGERA HLT | 8½x19 | 19,00 | 8,50 | W0180320522 | 3 | S | 20110912 | 20111012 | 5x112 |  | 32 | 81710358 | L | R35K | B | LB46 | TÜV |  |  | DK | YES |  |  | T | Teilegutachten (PB+VB) | 1 | No car modifications required | 225/35 R19---TCOMBI-235/35 R19---TMB123-255/30 R19-R--TCOMBI | AfterMarket OZ | MAX 715 KG | MATT GRAPHIT SILVER | I-Tech | 8027529068115 | OZ | 12,12 |  |  | Serie L - ext.diam.75 mm | 592x592x286 | 1 |  | e1*98/14*0159*.. | bar: Area 1
MERCEDES | C-KLASSE | 203 CL | 203CL | 10/2000 | 12/2010 | 5x112 | 66,46 | 550 | 1945 | 37 | M12x1,50 | 17 | ULTRALEGGERA HLT | 8½x19 | 19,00 | 8,50 | W0180320530 | 3 | S | 20110912 | 20111012 | 5x112 |  | 32 | 81710358 | L | R35K | B | LB46 | TÜV |  |  | DK | YES |  |  | T | Teilegutachten (PB+VB) | 1 | No car modifications required | 225/35 R19---TCOMBI-235/35 R19---TMB123-255/30 R19-R--TCOMBI | AfterMarket OZ | MAX 715 KG | WHITE | I-Tech | 8027529068078 | OZ | 12,12 |  |  | Serie L - ext.diam.75 mm | 592x592x286 | 1 |  | e1*98/14*0159*.. | bar: Area 1
MERCEDES | C-KLASSE | 203 CL | 203CL | 10/2000 | 12/2010 | 5x112 | 66,46 | 550 | 1945 | 37 | M12x1,50 | 17 | ULTRALEGGERA HLT | 8½x19 | 19,00 | 8,50 | W0180320553 | 3 | S | 20110912 | 20111012 | 5x112 |  | 32 | 81710358 | L | R35K | B | LB46 | TÜV |  |  | DK | YES |  |  | T | Teilegutachten (PB+VB) | 1 | No car modifications required | 225/35 R19---TCOMBI-235/35 R19---TMB123-255/30 R19-R--TCOMBI | AfterMarket OZ | MAX 715 KG | MATT BLACK | I-Tech | 8027529068061 | OZ | 12,12 |  |  | Serie L - ext.diam.75 mm | 592x592x286 | 1 |  | e1*98/14*0159*.. | bar: Area 1
MERCEDES | C-KLASSE | 203 CL | 203CL | 10/2000 | 12/2010 | 5x112 | 66,46 | 550 | 1945 | 37 | M12x1,50 | 17 | ULTRALEGGERA HLT | 8½x19 | 19,00 | 8,50 | W0180320571 | 3 | S | 20110912 | 20111012 | 5x112 |  | 32 | 81710358 | L | R35K | B | LB46 | TÜV |  |  | DK | YES |  |  | T | Teilegutachten (PB+VB) | 1 | No car modifications required | 225/35 R19---TCOMBI-235/35 R19---TMB123-255/30 R19-R--TCOMBI | AfterMarket OZ | MAX 715 KG | ORANGE | I-Tech | 8027529068092 | OZ | 12,12 |  |  | Serie L - ext.diam.75 mm | 592x592x286 | 1 |  | e1*98/14*0159*.. | bar: Area 1
MERCEDES | C-KLASSE | 203 CL | 203CL | 10/2000 | 12/2010 | 5x112 | 66,46 | 550 | 1945 | 37 | M12x1,50 | 17 | ULTRALEGGERA HLT | 8½x19 | 19,00 | 8,50 | W0180320576 | 3 | S | 20110912 | 20111012 | 5x112 |  | 32 | 81710358 | L | R35K | B | LB46 | TÜV |  |  | DK | YES |  |  | T | Teilegutachten (PB+VB) | 1 | No car modifications required | 225/35 R19---TCOMBI-235/35 R19---TMB123-255/30 R19-R--TCOMBI | AfterMarket OZ | MAX 715 KG | RACE GOLD | I-Tech | 8027529068108 | OZ | 12,12 |  |  | Serie L - ext.diam.75 mm | 592x592x286 | 1 |  | e1*98/14*0159*.. | bar: Area 1
MERCEDES | C-KLASSE | 203 CL | 203CL | 10/2000 | 12/2010 | 5x112 | 66,46 | 550 | 1945 | 37 | M12x1,50 | 17 | ULTRALEGGERA HLT | 8½x19 | 19,00 | 8,50 | W0180320584 | 3 | S | 20110912 | 20111012 | 5x112 |  | 32 | 81710358 | L | R35K | B | LB46 | TÜV |  |  | DK | YES |  |  | T | Teilegutachten (PB+VB) | 1 | No car modifications required | 225/35 R19---TCOMBI-235/35 R19---TMB123-255/30 R19-R--TCOMBI | AfterMarket OZ | MAX 715 KG | RED | I-Tech | 8027529068085 | OZ | 12,12 |  |  | Serie L - ext.diam.75 mm | 592x592x286 | 1 |  | e1*98/14*0159*.. | bar: Area 1
MERCEDES | C-KLASSE | 203 CL | 203CL | 10/2000 | 12/2010 | 5x112 | 66,46 | 550 | 1945 | 37 | M12x1,50 | 17 | VITTORIA | 8½x19 | 19,00 | 8,50 | W0188220073 | 1 | S | 20110913 | 20111013 | 5x112 |  | 30 | 81710453 | L | R38U | B |  | TÜV |  |  | DK | YES |  |  | T | Teilegutachten (PB+VB) | 2 | Mods can be necessary to car | 225/35 R19---TCOMBI-235/35 R19---TMB123-255/30 R19-R--TCOMBI | AfterMarket OZ | MAX 730 KG | MATT DARK GRAPHITE | Via Veneto | 8027529069655 | OZ | 14,46 |  |  | Serie L - ext.diam.75 mm | 592x592x286 | 1 |  | e1*98/14*0159*.. | bar: Area 1
MERCEDES | C-KLASSE | 203 CL | 203CL | 10/2000 | 12/2010 | 5x112 | 66,46 | 550 | 1945 | 37 | M12x1,50 | 17 | SARDEGNA | 9x19 | 19,00 | 9,00 | W0176620222 | 1 |  |  |  | 5x112 |  | 35 | 81710359 | XL | R35K | B | LB46 | TÜV |  |  | DK | YES | C0270 | REAR | T | Teilegutachten (PB+VB) | 1 | No car modifications required | 225/35 R19---TCOMBI-255/30 R19-R--TCOMBI-265/30 R19-R--TMB145 | AfterMarket OZ | MAX 950 KG | MATT GRAPHIT SILVER | All-Terrain | 8027529046373 | OZ | 17,65 |  |  | Serie XL - ext.diam.79 mm | 592x592x312 | 1 |  | e1*98/14*0159*.. | bar: Area 1
MERCEDES | C-KLASSE | 203 CL | 203CL | 10/2000 | 12/2010 | 5x112 | 66,46 | 550 | 1945 | 37 | M12x1,50 | 17 | X5B | 9x19 | 19,00 | 9,00 | W85070200N5 | 1 | S | 20121005 | 20121104 | 5x112 |  | 29 | 81710454 | L | R35K | B |  |  |  |  | DK | YES | C0270 | REAR | T | Teilegutachten (PB+VB) | 2 | Mods can be necessary to car | 225/35 R19---TCOMBI-255/30 R19-R--TCOMBI-265/30 R19-R--TMB145 | AfterMarket OZ | MAX 730 KG | MATT GRAPHITE DIAMOND CUT | X-Line | 8027529079883 | OZ | 14,51 |  |  | Serie L - ext.diam.75 mm | 593x593x300 | 1 |  | e1*98/14*0159*.. | bar: Area 1
MERCEDES | C-KLASSE | 203 CL | 203CL | 10/2000 | 12/2010 | 5x112 | 66,46 | 550 | 1945 | 37 | M12x1,50 | 17 | QUARANTA | 9½x19 | 19,00 | 9,50 | W01858201G2 | 1 |  |  |  | 5x112 |  | 35 | 81710358 | L | R35K | B |  | TÜV |  |  | DK | YES | C0270 | REAR | T | Teilegutachten (PB+VB) | 2 | Mods can be necessary to car | 235/35 R19---TCOMBI-255/30 R19-R--TCOMBI-265/30 R19-R--TCOMBI | AfterMarket OZ | MAX 735 KG | GRIGIO CORSA DIAMANTATO | Via Veneto | 8027529052657 | OZ | 14,31 |  |  | Serie L - ext.diam.75 mm | 592x592x312 | 1 |  | e1*98/14*0159*.. | bar: Area 1
MERCEDES | C-KLASSE | 203 CL | 203CL | 10/2000 | 12/2010 | 5x112 | 66,46 | 550 | 1945 | 37 | M12x1,50 | 17 | SUPERTURISMO LM | 9½x19 | 19,00 | 9,50 | W0185320219 | 1 | S | 20100201 | 20100303 | 5x112 |  | 35 | 81710358 | L | R35K | B | LB46 | TÜV |  |  | DK | YES | C0270 | REAR | T | Teilegutachten (PB+VB) | 2 | Mods can be necessary to car | 235/35 R19---TCOMBI-255/30 R19-R--TCOMBI-265/30 R19-R--TCOMBI | AfterMarket OZ | MAX 725 KG | MATT RACE SILVER + BLACK LETTERING | Racing | 8027529048834 | OZ | 13,06 |  |  | Serie L - ext.diam.75 mm | 592x592x312 | 1 |  | e1*98/14*0159*.. | bar: Area 1
MERCEDES | C-KLASSE | 203 CL | 203CL | 10/2000 | 12/2010 | 5x112 | 66,46 | 550 | 1945 | 37 | M12x1,50 | 17 | SUPERTURISMO LM | 9½x19 | 19,00 | 9,50 | W0185320246 | 1 |  |  |  | 5x112 |  | 35 | 81710358 | L | R35K | B | LB46 | TÜV |  |  | DK | YES | C0270 | REAR | T | Teilegutachten (PB+VB) | 2 | Mods can be necessary to car | 235/35 R19---TCOMBI-255/30 R19-R--TCOMBI-265/30 R19-R--TCOMBI | AfterMarket OZ | MAX 725 KG | MATT GRAPHITE + SILVER LETTERING | Racing | 8027529043785 | OZ | 13,06 |  |  | Serie L - ext.diam.75 mm | 592x592x312 | 1 |  | e1*98/14*0159*.. | bar: Area 1
MERCEDES | C-KLASSE | 203 CL AMG | 203CL | 10/2000 | 12/2010 | 5x112 | 66,46 | 550 | 1945 | 37 | M12x1,50 | 17 | DAVID | 7½x17 | 17,00 | 7,50 | W01871203N5 | 1 |  |  |  | 5x112 |  | 35 | 81710454 | L | R35K | B |  |  |  |  | DK | YES |  |  | K | KBA (ABE+VB) | 1 | No car modifications required | 205/50 R17----205/50 R17 M+S----215/45 R17----225/45 R17---TCOMBI-235/40 R17-R---245/40 R17-R--TCOMBI | AfterMarket OZ | MAX 690 KG | MATT GRAPHITE DIAMOND CUT | Via Veneto | 8027529053555 | OZ | 11,81 |  |  | Serie L - ext.diam.75 mm | 540x540x261 | 1 |  | e1*98/14*0159*.. | bar: Area 1
MERCEDES | C-KLASSE | 203 CL AMG | 203CL | 10/2000 | 12/2010 | 5x112 | 66,46 | 550 | 1945 | 37 | M12x1,50 | 17 | SUPERTURISMO GT | 7½x17 | 17,00 | 7,50 | W01681200P5 | 1 | S | 20121012 | 20121111 | 5x112 |  | 35 | 81710358 | L | R35K | B | LB46 |  | KBA | VIA | DK | YES |  |  | K | KBA (ABE+VB) | 1 | No car modifications required | 205/50 R17----205/50 R17 M+S----215/45 R17----225/45 R17---TCOMBI-235/40 R17-R---245/40 R17-R--TCOMBI | AfterMarket OZ | MAX 715 KG | GRIGIO CORSA+BLACK LETTERING | Racing | 8027529081657 | OZ | 11,40 |  |  | Serie L - ext.diam.75 mm | 540x540x280 | 1 |  | e1*98/14*0159*.. | bar: Area 1
MERCEDES | C-KLASSE | 203 CL AMG | 203CL | 10/2000 | 12/2010 | 5x112 | 66,46 | 550 | 1945 | 37 | M12x1,50 | 17 | SUPERTURISMO GT | 7½x17 | 17,00 | 7,50 | W0168120079 | 1 |  |  |  | 5x112 |  | 35 | 81710358 | L | R35K | B | LB46 |  | KBA | VIA | DK | YES |  |  | K | KBA (ABE+VB) | 1 | No car modifications required | 205/50 R17----205/50 R17 M+S----215/45 R17----225/45 R17---TCOMBI-235/40 R17-R---245/40 R17-R--TCOMBI | AfterMarket OZ | MAX 715 KG | MATT BLACK + RED LETTERING | Racing | 8027529057430 | OZ | 11,40 |  |  | Serie L - ext.diam.75 mm | 540x540x261 | 1 |  | e1*98/14*0159*.. | bar: Area 1
MERCEDES | C-KLASSE | 203 CL AMG | 203CL | 10/2000 | 12/2010 | 5x112 | 66,46 | 550 | 1945 | 37 | M12x1,50 | 17 | SUPERTURISMO GT | 7½x17 | 17,00 | 7,50 | W0168120082 | 1 | S | 20041118 | 20041218 | 5x112 |  | 35 | 81710358 | L | R35K | B | LB46 |  | KBA | VIA | DK | YES |  |  | K | KBA (ABE+VB) | 1 | No car modifications required | 205/50 R17----205/50 R17 M+S----215/45 R17----225/45 R17---TCOMBI-235/40 R17-R---245/40 R17-R--TCOMBI | AfterMarket OZ | MAX 715 KG | RACE SILVER + BLACK LETTERING | Racing | 8027529000849 | OZ | 11,40 |  |  | Serie L - ext.diam.75 mm | 540x540x280 | 1 |  | e1*98/14*0159*.. | bar: Area 1
MERCEDES | C-KLASSE | 203 CL AMG | 203CL | 10/2000 | 12/2010 | 5x112 | 66,46 | 550 | 1945 | 37 | M12x1,50 | 17 | WAVE | 7½x17 | 17,00 | 7,50 | W8501720254 | 1 |  |  |  | 5x112 |  | 35 | 81710358 | L | R35K | B | LB46 |  | KBA |  | DK | YES |  |  | K | KBA (ABE+VB) | 1 | No car modifications required | 205/50 R17----205/50 R17 M+S----215/45 R17----225/45 R17---TCOMBI-235/40 R17-R---245/40 R17-R--TCOMBI | AfterMarket OZ | MAX 650 KG | MATT BLACK + DIAMOND-CUT | X-Line | 8027529045642 | OZ | 12,21 |  |  | Serie L - ext.diam.75 mm | 542x542x261 | 1 |  | e1*98/14*0159*.. | bar: Area 1
MERCEDES | C-KLASSE | 203 CL AMG | 203CL | 10/2000 | 12/2010 | 5x112 | 66,46 | 550 | 1945 | 37 | M12x1,50 | 17 | ITALIA 150 | 8x17 | 17,00 | 8,00 | W01890203R4 | 1 |  |  |  | 5x112 |  | 35 | 81710454 | L | R35K | B |  |  | KBA |  | DK | YES |  |  | K | KBA (ABE+VB) | 1 | No car modifications required | 205/50 R17----205/50 R17 M+S----215/45 R17----225/45 R17---TCOMBI-235/40 R17-R---245/40 R17-R--TCOMBI | AfterMarket OZ | MAX 750 KG | MATT RACE SILVER DIAMOND CUT | Racing | 8027529070170 | OZ | 12,16 |  |  | Serie L - ext.diam.75 mm | 540x540x274 | 1 |  | e1*98/14*0159*.. | bar: Area 1
MERCEDES | C-KLASSE | 203 CL AMG | 203CL | 10/2000 | 12/2010 | 5x112 | 66,46 | 550 | 1945 | 37 | M12x1,50 | 17 | ITALIA 150 | 8x17 | 17,00 | 8,00 | W0189020349 | 1 |  |  |  | 5x112 |  | 35 | 81710454 | L | R35K | B |  |  | KBA |  | DK | YES |  |  | K | KBA (ABE+VB) | 1 | No car modifications required | 205/50 R17----205/50 R17 M+S----215/45 R17----225/45 R17---TCOMBI-235/40 R17-R---245/40 R17-R--TCOMBI | AfterMarket OZ | MAX 750 KG | MATT DARK GRAPHITE DIAMOND CUT | Racing | 8027529070163 | OZ | 12,16 |  |  | Serie L - ext.diam.75 mm | 540x540x274 | 1 |  | e1*98/14*0159*.. | bar: Area 1
MERCEDES | C-KLASSE | 203 CL AMG | 203CL | 10/2000 | 12/2010 | 5x112 | 66,46 | 550 | 1945 | 37 | M12x1,50 | 17 | SUPERTURISMO GT | 8x17 | 17,00 | 8,00 | W01673202P5 | 1 | S | 20121012 | 20121111 | 5x112 |  | 35 | 81710358 | L | R35K | B | LB46 | TÜV |  |  | DK | YES |  |  | T | Teilegutachten (PB+VB) | 1 | No car modifications required | 205/50 R17----205/50 R17 M+S----215/45 R17----225/45 R17---TCOMBI-235/40 R17-R---245/40 R17-R--TCOMBI | AfterMarket OZ | MAX 650 KG | GRIGIO CORSA+BLACK LETTERING | Racing | 8027529081640 | OZ | 12,10 |  |  | Serie L - ext.diam.75 mm | 540x540x280 | 1 |  | e1*98/14*0159*.. | bar: Area 1
MERCEDES | C-KLASSE | 203 CL AMG | 203CL | 10/2000 | 12/2010 | 5x112 | 66,46 | 550 | 1945 | 37 | M12x1,50 | 17 | SUPERTURISMO GT | 8x17 | 17,00 | 8,00 | W0167320279 | 1 |  |  |  | 5x112 |  | 35 | 81710358 | L | R35K | B | LB46 | TÜV |  |  | DK | YES |  |  | T | Teilegutachten (PB+VB) | 1 | No car modifications required | 205/50 R17----205/50 R17 M+S----215/45 R17----225/45 R17---TCOMBI-235/40 R17-R---245/40 R17-R--TCOMBI | AfterMarket OZ | MAX 650 KG | MATT BLACK + RED LETTERING | Racing | 8027529057454 | OZ | 12,10 |  |  | Serie L - ext.diam.75 mm | 540x540x274 | 1 |  | e1*98/14*0159*.. | bar: Area 1
MERCEDES | C-KLASSE | 203 CL AMG | 203CL | 10/2000 | 12/2010 | 5x112 | 66,46 | 550 | 1945 | 37 | M12x1,50 | 17 | SUPERTURISMO GT | 8x17 | 17,00 | 8,00 | W0167320282 | 1 | S | 20041118 | 20041218 | 5x112 |  | 35 | 81710358 | L | R35K | B | LB46 | TÜV |  |  | DK | YES |  |  | T | Teilegutachten (PB+VB) | 1 | No car modifications required | 205/50 R17----205/50 R17 M+S----215/45 R17----225/45 R17---TCOMBI-235/40 R17-R---245/40 R17-R--TCOMBI | AfterMarket OZ | MAX 650 KG | RACE SILVER + BLACK LETTERING | Racing | 8027529000788 | OZ | 12,10 |  |  | Serie L - ext.diam.75 mm | 540x540x280 | 1 |  | e1*98/14*0159*.. | bar: Area 1
MERCEDES | C-KLASSE | 203 CL AMG | 203CL | 10/2000 | 12/2010 | 5x112 | 66,46 | 550 | 1945 | 37 | M12x1,50 | 17 | ULTRALEGGERA | 8x17 | 17,00 | 8,00 | W0171020253 | 1 | S | 20061026 | 20061125 | 5x112 |  | 35 | 81710358 | L | R35K | B | LB46 | TÜV |  |  | DK | YES |  |  | T | Teilegutachten (PB+VB) | 1 | No car modifications required | 205/50 R17----205/50 R17 M+S----215/45 R17----225/45 R17---TCOMBI-235/40 R17-R---245/40 R17-R--TCOMBI | AfterMarket OZ | MAX 655 KG | MATT BLACK | Racing | 8027529001624 | OZ | 9,58 |  |  | Serie L - ext.diam.75 mm | 540x540x280 | 1 |  | e1*98/14*0159*.. | bar: Area 1
MERCEDES | C-KLASSE | 203 CL AMG | 203CL | 10/2000 | 12/2010 | 5x112 | 66,46 | 550 | 1945 | 37 | M12x1,50 | 17 | ULTRALEGGERA | 8x17 | 17,00 | 8,00 | W0171020261 | 1 | S | 20051124 | 20051224 | 5x112 |  | 35 | 81710358 | L | R35K | B | LB46 | TÜV |  |  | DK | YES |  |  | T | Teilegutachten (PB+VB) | 1 | No car modifications required | 205/50 R17----205/50 R17 M+S----215/45 R17----225/45 R17---TCOMBI-235/40 R17-R---245/40 R17-R--TCOMBI | AfterMarket OZ | MAX 655 KG | CHRYSTAL TITANIUM | Racing | 8027529001631 | OZ | 9,58 |  |  | Serie L - ext.diam.75 mm | 540x540x280 | 1 |  | e1*98/14*0159*.. | bar: Area 1
MERCEDES | C-KLASSE | 203 CL AMG | 203CL | 10/2000 | 12/2010 | 5x112 | 66,46 | 550 | 1945 | 37 | M12x1,50 | 17 | VITTORIA | 8x17 | 17,00 | 8,00 | W0188820273 | 1 |  |  |  | 5x112 |  | 35 | 81710454 | L | R35K | B |  |  | KBA |  | DK | YES |  |  | K | KBA (ABE+VB) | 1 | No car modifications required | 205/50 R17----205/50 R17 M+S----215/45 R17----225/45 R17---TCOMBI-235/40 R17-R---245/40 R17-R--TCOMBI | AfterMarket OZ | MAX 750 KG | MATT DARK GRAPHITE | Via Veneto | 8027529070972 | OZ | 11,42 |  |  | Serie L - ext.diam.75 mm | 540x540x274 | 1 |  | e1*98/14*0159*.. | bar: Area 1
MERCEDES | C-KLASSE | 203 CL AMG | 203CL | 10/2000 | 12/2010 | 5x112 | 66,46 | 550 | 1945 | 37 | M12x1,50 | 17 | ADRENALINA | 8x18 | 18,00 | 8,00 | W8501520254 | 1 | S | 20080904 | 20081004 | 5x112 |  | 35 | 81710358 | L | R35K | B | LB46 | TÜV |  |  | DK | YES |  |  | T | Teilegutachten (PB+VB) | 1 | No car modifications required | 225/35 R18----225/40 R18---TCOMBI-245/35 R18-R--TCOMBI | AfterMarket OZ | MAX 690 KG | MATT BLACK + DIAMOND-CUT | X-Line | 8027529034691 | OZ | 13,39 |  |  | Serie L - ext.diam.75 mm | 568x568x274 | 1 |  | e1*98/14*0159*.. | bar: Area 1
MERCEDES | C-KLASSE | 203 CL AMG | 203CL | 10/2000 | 12/2010 | 5x112 | 66,46 | 550 | 1945 | 37 | M12x1,50 | 17 | DAVID | 8x18 | 18,00 | 8,00 | W01863203N5 | 1 | S | 20100927 | 20101027 | 5x112 |  | 35 | 81710454 | L | R35K | B |  |  |  |  | DK | YES |  |  | T | Teilegutachten (PB+VB) | 1 | No car modifications required | 225/35 R18----225/40 R18---TCOMBI-245/35 R18-R--TCOMBI | AfterMarket OZ | MAX 690 KG | MATT GRAPHITE DIAMOND CUT | Via Veneto | 8027529054507 | OZ | 13,17 |  |  | Serie L - ext.diam.75 mm | 567x567x274 | 1 |  | e1*98/14*0159*.. | bar: Area 1
MERCEDES | C-KLASSE | 203 CL AMG | 203CL | 10/2000 | 12/2010 | 5x112 | 66,46 | 550 | 1945 | 37 | M12x1,50 | 17 | EGO | 8x18 | 18,00 | 8,00 | W8504720254 | 1 | S | 20110726 | 20110825 | 5x112 |  | 35 | 81710454 | L | R35K | B |  |  | KBA |  | DK | YES |  |  | K | KBA (ABE+VB) | 1 | No car modifications required | 225/35 R18----225/40 R18---TCOMBI-245/35 R18-R--TCOMBI | AfterMarket OZ | MAX 730 KG | MATT BLACK + DIAMOND-CUT | X-Line | 8027529065497 | OZ | 13,96 |  |  | Serie L - ext.diam.75 mm | 568x568x274 | 1 |  | e1*98/14*0159*.. | bar: Area 1
MERCEDES | C-KLASSE | 203 CL AMG | 203CL | 10/2000 | 12/2010 | 5x112 | 66,46 | 550 | 1945 | 37 | M12x1,50 | 17 | ENERGY | 8x18 | 18,00 | 8,00 | W8500920254 | 1 | S | 20080904 | 20081004 | 5x112 |  | 35 | 81710358 | L | R35K | B | LB46 | TÜV |  |  | DK | YES |  |  | T | Teilegutachten (PB+VB) | 1 | No car modifications required | 225/35 R18----225/40 R18---TCOMBI-245/35 R18-R--TCOMBI | AfterMarket OZ | MAX 725 KG | MATT BLACK + DIAMOND-CUT | X-Line | 8027529034424 | OZ | 14,45 |  |  | Serie L - ext.diam.75 mm | 568x568x274 | 1 |  | e1*98/14*0159*.. | bar: Area 1
MERCEDES | C-KLASSE | 203 CL AMG | 203CL | 10/2000 | 12/2010 | 5x112 | 66,46 | 550 | 1945 | 37 | M12x1,50 | 17 | ENERGY | 8x18 | 18,00 | 8,00 | W8500920268 | 1 |  |  |  | 5x112 |  | 35 | 81710358 | L | R35K | B | LB46 | TÜV |  |  | DK | YES |  |  | T | Teilegutachten (PB+VB) | 1 | No car modifications required | 225/35 R18----225/40 R18---TCOMBI-245/35 R18-R--TCOMBI | AfterMarket OZ | MAX 725 KG | MATT SILVER TECH DIAMOND CUT | X-Line | 8027529037296 | OZ | 14,35 |  |  | Serie L - ext.diam.75 mm | 568x568x274 | 1 |  | e1*98/14*0159*.. | bar: Area 1
MERCEDES | C-KLASSE | 203 CL AMG | 203CL | 10/2000 | 12/2010 | 5x112 | 66,46 | 550 | 1945 | 37 | M12x1,50 | 17 | ENVY | 8x18 | 18,00 | 8,00 | W8503920368 | 1 |  |  |  | 5x112 |  | 35 | 81710454 | L | R35K | B |  | TÜV |  |  | DK | YES |  |  | T | Teilegutachten (PB+VB) | 1 | No car modifications required | 225/35 R18----225/40 R18---TCOMBI-245/35 R18-R--TCOMBI | AfterMarket OZ | MAX 690 KG | MATT SILVER TECH DIAMOND CUT | X-Line | 8027529049664 | OZ | 12,76 |  |  | Serie L - ext.diam.75 mm | 568x568x274 | 1 |  | e1*98/14*0159*.. | bar: Area 1
MERCEDES | C-KLASSE | 203 CL AMG | 203CL | 10/2000 | 12/2010 | 5x112 | 66,46 | 550 | 1945 | 37 | M12x1,50 | 17 | FORMULA HLT | 8x18 | 18,00 | 8,00 | W01892202G1 | 1 | S | 20121011 | 20121110 | 5x112 |  | 35 | 81710454 | L | R35K | B |  |  |  |  | DK | YES |  |  | N | No Certificate | 1 | No car modifications required | 225/35 R18----225/40 R18---TCOMBI-245/35 R18-R--TCOMBI | AfterMarket OZ | MAX 630 KG | GRIGIO CORSA | I-Tech | 8027529081824 | OZ | 11,67 |  |  | Serie L - ext.diam.75 mm | 567x567x274 | 1 |  | e1*98/14*0159*.. | bar: Area 1
MERCEDES | C-KLASSE | 203 CL AMG | 203CL | 10/2000 | 12/2010 | 5x112 | 66,46 | 550 | 1945 | 37 | M12x1,50 | 17 | ITALIA 150 | 8x18 | 18,00 | 8,00 | W01884202R4 | 1 | S | 20110914 | 20111014 | 5x112 |  | 35 | 81710454 | L | R35K | B |  | TÜV |  |  | DK | YES |  |  | T | Teilegutachten (PB+VB) | 1 | No car modifications required | 225/35 R18----225/40 R18---TCOMBI-245/35 R18-R--TCOMBI | AfterMarket OZ | MAX 750 KG | MATT RACE SILVER DIAMOND CUT | Racing | 8027529069402 | OZ | 12,67 |  |  | Serie L - ext.diam.75 mm | 567x567x274 | 1 |  | e1*98/14*0159*.. | bar: Area 1
MERCEDES | C-KLASSE | 203 CL AMG | 203CL | 10/2000 | 12/2010 | 5x112 | 66,46 | 550 | 1945 | 37 | M12x1,50 | 17 | ITALIA 150 | 8x18 | 18,00 | 8,00 | W0188420249 | 1 | S | 20110914 | 20111014 | 5x112 |  | 35 | 81710454 | L | R35K | B |  | TÜV |  |  | DK | YES |  |  | T | Teilegutachten (PB+VB) | 1 | No car modifications required | 225/35 R18----225/40 R18---TCOMBI-245/35 R18-R--TCOMBI | AfterMarket OZ | MAX 750 KG | MATT DARK GRAPHITE DIAMOND CUT | Racing | 8027529069396 | OZ | 12,67 |  |  | Serie L - ext.diam.75 mm | 567x567x274 | 1 |  | e1*98/14*0159*.. | bar: Area 1
MERCEDES | C-KLASSE | 203 CL AMG | 203CL | 10/2000 | 12/2010 | 5x112 | 66,46 | 550 | 1945 | 37 | M12x1,50 | 17 | LOUNGE 10 | 8x18 | 18,00 | 8,00 | W8503120454 | 1 |  |  |  | 5x112 |  | 35 | 81710454 | L | R35K | B | LB46 | TÜV |  |  | DK | YES |  |  | T | Teilegutachten (PB+VB) | 1 | No car modifications required | 225/35 R18----225/40 R18---TCOMBI-245/35 R18-R--TCOMBI | AfterMarket OZ | MAX 690 KG | MATT BLACK + DIAMOND-CUT | X-Line | 8027529047813 | OZ | 13,96 |  |  | Serie L - ext.diam.75 mm | 568x568x274 | 1 |  | e1*98/14*0159*.. | bar: Area 1
MERCEDES | C-KLASSE | 203 CL AMG | 203CL | 10/2000 | 12/2010 | 5x112 | 66,46 | 550 | 1945 | 37 | M12x1,50 | 17 | LOUNGE 10 | 8x18 | 18,00 | 8,00 | W8503120475 | 1 |  |  |  | 5x112 |  | 35 | 81710454 | L | R35K | B | LB46 | TÜV |  |  | DK | YES |  |  | T | Teilegutachten (PB+VB) | 1 | No car modifications required | 225/35 R18----225/40 R18---TCOMBI-245/35 R18-R--TCOMBI | AfterMarket OZ | MAX 690 KG | METAL SILVER + DIAMOND CUT | X-Line | 8027529047820 | OZ | 13,96 |  |  | Serie L - ext.diam.75 mm | 568x568x274 | 1 |  | e1*98/14*0159*.. | bar: Area 1
MERCEDES | C-KLASSE | 203 CL AMG | 203CL | 10/2000 | 12/2010 | 5x112 | 66,46 | 550 | 1945 | 37 | M12x1,50 | 17 | QUARANTA | 8x18 | 18,00 | 8,00 | W01856204G2 | 1 | S | 20100928 | 20101028 | 5x112 |  | 35 | 81710358 | L | R35K | B |  | TÜV |  |  | DK | YES |  |  | T | Teilegutachten (PB+VB) | 1 | No car modifications required | 225/35 R18----225/40 R18---TCOMBI-245/35 R18-R--TCOMBI | AfterMarket OZ | MAX 735 KG | GRIGIO CORSA DIAMANTATO | Via Veneto | 8027529053661 | OZ | 12,87 |  |  | Serie L - ext.diam.75 mm | 570x570x280 | 1 |  | e1*98/14*0159*.. | bar: Area 1
MERCEDES | C-KLASSE | 203 CL AMG | 203CL | 10/2000 | 12/2010 | 5x112 | 66,46 | 550 | 1945 | 37 | M12x1,50 | 17 | SARDEGNA | 8x18 | 18,00 | 8,00 | W0176320422 | 1 |  |  |  | 5x112 |  | 35 | 81710358 | L | R35K | B | LB46 | TÜV |  |  | DK | YES |  |  | T | Teilegutachten (PB+VB) | 1 | No car modifications required | 225/35 R18----225/40 R18---TCOMBI-245/35 R18-R--TCOMBI | AfterMarket OZ | MAX 815 KG | MATT GRAPHIT SILVER | All-Terrain | 8027529046342 | OZ | 15,40 |  |  | Serie L - ext.diam.75 mm | 570x570x280 | 1 |  | e1*98/14*0159*.. | bar: Area 1
MERCEDES | C-KLASSE | 203 CL AMG | 203CL | 10/2000 | 12/2010 | 5x112 | 66,46 | 550 | 1945 | 37 | M12x1,50 | 17 | SUPERTURISMO GT | 8x18 | 18,00 | 8,00 | W01669202P5 | 1 | S | 20121012 | 20121111 | 5x112 |  | 35 | 81710358 | L | R35K | B | LB46 | TÜV |  | VIA | DK | YES |  |  | T | Teilegutachten (PB+VB) | 1 | No car modifications required | 225/35 R18----225/40 R18---TCOMBI-245/35 R18-R--TCOMBI | AfterMarket OZ | MAX 650 KG | GRIGIO CORSA+BLACK LETTERING | Racing | 8027529081510 | OZ | 12,84 |  |  | Serie L - ext.diam.75 mm | 570x570x280 | 1 |  | e1*98/14*0159*.. | bar: Area 1
MERCEDES | C-KLASSE | 203 CL AMG | 203CL | 10/2000 | 12/2010 | 5x112 | 66,46 | 550 | 1945 | 37 | M12x1,50 | 17 | SUPERTURISMO GT | 8x18 | 18,00 | 8,00 | W0166920279 | 1 | S | 20080624 | 20080724 | 5x112 |  | 35 | 81710358 | L | R35K | B | LB46 | TÜV |  | VIA | DK | YES |  |  | T | Teilegutachten (PB+VB) | 1 | No car modifications required | 225/35 R18----225/40 R18---TCOMBI-245/35 R18-R--TCOMBI | AfterMarket OZ | MAX 650 KG | MATT BLACK + RED LETTERING | Racing | 8027529000313 | OZ | 12,84 |  |  | Serie L - ext.diam.75 mm | 570x570x280 | 1 |  | e1*98/14*0159*.. | bar: Area 1
MERCEDES | C-KLASSE | 203 CL AMG | 203CL | 10/2000 | 12/2010 | 5x112 | 66,46 | 550 | 1945 | 37 | M12x1,50 | 17 | SUPERTURISMO GT | 8x18 | 18,00 | 8,00 | W0166920282 | 1 | S | 20070728 | 20070827 | 5x112 |  | 35 | 81710358 | L | R35K | B | LB46 |  |  | VIA | DK | YES |  |  | T | Teilegutachten (PB+VB) | 1 | No car modifications required | 225/35 R18----225/40 R18---TCOMBI-245/35 R18-R--TCOMBI | AfterMarket OZ | MAX 650 KG | RACE SILVER + BLACK LETTERING | Racing | 8027529000320 | OZ | 8,86 |  |  | Serie L - ext.diam.75 mm | 570x570x280 | 1 |  | e1*98/14*0159*.. | bar: Area 1
MERCEDES | C-KLASSE | 203 CL AMG | 203CL | 10/2000 | 12/2010 | 5x112 | 66,46 | 550 | 1945 | 37 | M12x1,50 | 17 | SUPERTURISMO LM | 8x18 | 18,00 | 8,00 | W0185420519 | 1 |  |  |  | 5x112 |  | 35 | 81710358 | L | R35K | B | LB46 | TÜV |  |  | DK | YES |  |  | T | Teilegutachten (PB+VB) | 1 | No car modifications required | 225/35 R18----225/40 R18---TCOMBI-245/35 R18-R--TCOMBI | AfterMarket OZ | MAX 690 KG | MATT RACE SILVER + BLACK LETTERING | Racing | 8027529043464 | OZ | 11,96 |  |  | Serie L - ext.diam.75 mm | 570x570x280 | 1 |  | e1*98/14*0159*.. | bar: Area 1
MERCEDES | C-KLASSE | 203 CL AMG | 203CL | 10/2000 | 12/2010 | 5x112 | 66,46 | 550 | 1945 | 37 | M12x1,50 | 17 | SUPERTURISMO LM | 8x18 | 18,00 | 8,00 | W0185420546 | 1 |  |  |  | 5x112 |  | 35 | 81710358 | L | R35K | B | LB46 | TÜV |  |  | DK | YES |  |  | T | Teilegutachten (PB+VB) | 1 | No car modifications required | 225/35 R18----225/40 R18---TCOMBI-245/35 R18-R--TCOMBI | AfterMarket OZ | MAX 690 KG | MATT GRAPHITE + SILVER LETTERING | Racing | 8027529043471 | OZ | 11,96 |  |  | Serie L - ext.diam.75 mm | 570x570x280 | 1 |  | e1*98/14*0159*.. | bar: Area 1
MERCEDES | C-KLASSE | 203 CL AMG | 203CL | 10/2000 | 12/2010 | 5x112 | 66,46 | 550 | 1945 | 37 | M12x1,50 | 17 | ULTRALEGGERA | 8x18 | 18,00 | 8,00 | W0171220222 | 1 |  |  |  | 5x112 |  | 35 | 81710358 | L | R35K | B | LB46 | TÜV |  |  | DK | YES |  |  | T | Teilegutachten (PB+VB) | 1 | No car modifications required | 225/35 R18----225/40 R18---TCOMBI-245/35 R18-R--TCOMBI | AfterMarket OZ | MAX 675 KG | MATT GRAPHIT SILVER | Racing | 8027529001853 | OZ | 10,19 |  |  | Serie L - ext.diam.75 mm | 570x570x280 | 1 |  | e1*98/14*0159*.. | bar: Area 1
MERCEDES | C-KLASSE | 203 CL AMG | 203CL | 10/2000 | 12/2010 | 5x112 | 66,46 | 550 | 1945 | 37 | M12x1,50 | 17 | ULTRALEGGERA | 8x18 | 18,00 | 8,00 | W0171220253 | 1 | S | 20061026 | 20061125 | 5x112 |  | 35 | 81710358 | L | R35K | B | LB46 | TÜV |  |  | DK | YES |  |  | T | Teilegutachten (PB+VB) | 1 | No car modifications required | 225/35 R18----225/40 R18---TCOMBI-245/35 R18-R--TCOMBI | AfterMarket OZ | MAX 675 KG | MATT BLACK | Racing | 8027529001860 | OZ | 10,19 |  |  | Serie L - ext.diam.75 mm | 570x570x280 | 1 |  | e1*98/14*0159*.. | bar: Area 1
MERCEDES | C-KLASSE | 203 CL AMG | 203CL | 10/2000 | 12/2010 | 5x112 | 66,46 | 550 | 1945 | 37 | M12x1,50 | 17 | ULTRALEGGERA | 8x18 | 18,00 | 8,00 | W0171220261 | 1 | S | 20051003 | 20051102 | 5x112 |  | 35 | 81710358 | L | R35K | B | LB46 | TÜV |  |  | DK | YES |  |  | T | Teilegutachten (PB+VB) | 1 | No car modifications required | 225/35 R18----225/40 R18---TCOMBI-245/35 R18-R--TCOMBI | AfterMarket OZ | MAX 675 KG | CHRYSTAL TITANIUM | Racing | 8027529001877 | OZ | 10,19 |  |  | Serie L - ext.diam.75 mm | 570x570x280 | 1 |  | e1*98/14*0159*.. | bar: Area 1
MERCEDES | C-KLASSE | 203 CL AMG | 203CL | 10/2000 | 12/2010 | 5x112 | 66,46 | 550 | 1945 | 37 | M12x1,50 | 17 | VITTORIA | 8x18 | 18,00 | 8,00 | W0188520173 | 1 | S | 20110913 | 20111013 | 5x112 |  | 35 | 81710454 | L | R35K | B |  | TÜV |  |  | DK | YES |  |  | T | Teilegutachten (PB+VB) | 1 | No car modifications required | 225/35 R18----225/40 R18---TCOMBI-245/35 R18-R--TCOMBI | AfterMarket OZ | MAX 750 KG | MATT DARK GRAPHITE | Via Veneto | 8027529069723 | OZ | 13,39 |  |  | Serie L - ext.diam.75 mm | 567x567x274 | 1 |  | e1*98/14*0159*.. | bar: Area 1
MERCEDES | C-KLASSE | 203 CL AMG | 203CL | 10/2000 | 12/2010 | 5x112 | 66,46 | 550 | 1945 | 37 | M12x1,50 | 17 | WAVE | 8x18 | 18,00 | 8,00 | W8501820254 | 1 |  |  |  | 5x112 |  | 35 | 81710358 | L | R35K | B | LB46 | TÜV |  |  | DK | YES |  |  | T | Teilegutachten (PB+VB) | 1 | No car modifications required | 225/35 R18----225/40 R18---TCOMBI-245/35 R18-R--TCOMBI | AfterMarket OZ | MAX 690 KG | MATT BLACK + DIAMOND-CUT | X-Line | 8027529045680 | OZ | 13,46 |  |  | Serie L - ext.diam.75 mm | 568x568x274 | 1 |  | e1*98/14*0159*.. | bar: Area 1
MERCEDES | C-KLASSE | 203 CL AMG | 203CL | 10/2000 | 12/2010 | 5x112 | 66,46 | 550 | 1945 | 37 | M12x1,50 | 17 | X5B | 8x18 | 18,00 | 8,00 | W85064202N5 | 1 |  |  |  | 5x112 |  | 35 | 81710454 | L | R35K | B |  |  | KBA |  | DK | YES |  |  | K | KBA (ABE+VB) | 1 | No car modifications required | 225/35 R18----225/40 R18---TCOMBI-245/35 R18-R--TCOMBI | AfterMarket OZ | MAX 730 KG | MATT GRAPHITE DIAMOND CUT | X-Line | 8027529078008 | OZ | 13,84 |  |  | Serie L - ext.diam.75 mm | 568x568x274 | 1 |  | e1*98/14*0159*.. | bar: Area 1
MERCEDES | C-KLASSE | 203 CL AMG | 203CL | 10/2000 | 12/2010 | 5x112 | 66,46 | 550 | 1945 | 37 | M12x1,50 | 17 | FORMULA HLT | 9x18 | 18,00 | 9,00 | W01906201G1 | 1 | S | 20121011 | 20121110 | 5x112 |  | 35 | 81710454 | L | R35K | B |  |  |  |  | DK | YES | C0270 | REAR | N | No Certificate | 1 | No car modifications required | 225/40 R18---TCOMBI-245/35 R18-R--TCOMBI-255/35 R18-R--TCOMBI | AfterMarket OZ | MAX 630 KG | GRIGIO CORSA | I-Tech | 8027529081930 | OZ | 11,93 |  |  | Serie L - ext.diam.75 mm | 567x567x299 | 1 |  | e1*98/14*0159*.. | bar: Area 1
MERCEDES | C-KLASSE | 203 CL AMG | 203CL | 10/2000 | 12/2010 | 5x112 | 66,46 | 550 | 1945 | 37 | M12x1,50 | 17 | DAVID | 8x19 | 19,00 | 8,00 | W01870203N5 | 1 |  |  |  | 5x112 |  | 35 | 81710454 | L | R35K | B |  | TÜV |  |  | DK | YES |  |  | T | Teilegutachten (PB+VB) | 1 | No car modifications required | 225/35 R19---TCOMBI | AfterMarket OZ | MAX 690 KG | MATT GRAPHITE DIAMOND CUT | Via Veneto | 8027529053432 | OZ | 14,32 |  |  | Serie L - ext.diam.75 mm | 592x592x274 | 1 |  | e1*98/14*0159*.. | bar: Area 1
MERCEDES | C-KLASSE | 203 CL AMG | 203CL | 10/2000 | 12/2010 | 5x112 | 66,46 | 550 | 1945 | 37 | M12x1,50 | 17 | ENERGY | 8x19 | 19,00 | 8,00 | W8503420154 | 1 |  |  |  | 5x112 |  | 35 | 81710358 | L | R35K | B | LB46 | TÜV |  |  | DK | YES |  |  | T | Teilegutachten (PB+VB) | 1 | No car modifications required | 225/35 R19---TCOMBI | AfterMarket OZ | MAX 720 KG | MATT BLACK + DIAMOND-CUT | X-Line | 8027529045833 | OZ | 14,50 |  |  | Serie L - ext.diam.75 mm | 593x593x274 | 1 |  | e1*98/14*0159*.. | bar: Area 1
MERCEDES | C-KLASSE | 203 CL AMG | 203CL | 10/2000 | 12/2010 | 5x112 | 66,46 | 550 | 1945 | 37 | M12x1,50 | 17 | ITALIA 150 | 8x19 | 19,00 | 8,00 | W01889203R4 | 1 |  |  |  | 5x112 |  | 35 | 81710454 | L | R35K | B |  | TÜV |  |  | DK | YES |  |  | T | Teilegutachten (PB+VB) | 1 | No car modifications required | 225/35 R19---TCOMBI | AfterMarket OZ | MAX 750 KG | MATT RACE SILVER DIAMOND CUT | Racing | 8027529070347 | OZ | 13,31 |  |  | Serie L - ext.diam.75 mm | 592x592x274 | 1 |  | e1*98/14*0159*.. | bar: Area 1
MERCEDES | C-KLASSE | 203 CL AMG | 203CL | 10/2000 | 12/2010 | 5x112 | 66,46 | 550 | 1945 | 37 | M12x1,50 | 17 | ITALIA 150 | 8x19 | 19,00 | 8,00 | W0188920349 | 1 |  |  |  | 5x112 |  | 35 | 81710454 | L | R35K | B |  | TÜV |  |  | DK | YES |  |  | T | Teilegutachten (PB+VB) | 1 | No car modifications required | 225/35 R19---TCOMBI | AfterMarket OZ | MAX 750 KG | MATT DARK GRAPHITE DIAMOND CUT | Racing | 8027529070330 | OZ | 13,31 |  |  | Serie L - ext.diam.75 mm | 592x592x274 | 1 |  | e1*98/14*0159*.. | bar: Area 1
MERCEDES | C-KLASSE | 203 CL AMG | 203CL | 10/2000 | 12/2010 | 5x112 | 66,46 | 550 | 1945 | 37 | M12x1,50 | 17 | LOUNGE 10 | 8x19 | 19,00 | 8,00 | W8505520254 | 1 | S | 20110726 | 20110825 | 5x112 |  | 35 | 81710454 | L | R35K | B |  | TÜV |  |  | DK | YES |  |  | T | Teilegutachten (PB+VB) | 1 | No car modifications required | 225/35 R19---TCOMBI | AfterMarket OZ | MAX 750 KG | MATT BLACK + DIAMOND-CUT | X-Line | 8027529066036 | OZ | 14,31 |  |  | Serie L - ext.diam.75 mm | 593x593x274 | 1 |  | e1*98/14*0159*.. | bar: Area 1
MERCEDES | C-KLASSE | 203 CL AMG | 203CL | 10/2000 | 12/2010 | 5x112 | 66,46 | 550 | 1945 | 37 | M12x1,50 | 17 | LOUNGE 10 | 8x19 | 19,00 | 8,00 | W8505520275 | 1 | S | 20110726 | 20110825 | 5x112 |  | 35 | 81710454 | L | R35K | B |  | TÜV |  |  | DK | YES |  |  | T | Teilegutachten (PB+VB) | 1 | No car modifications required | 225/35 R19---TCOMBI | AfterMarket OZ | MAX 750 KG | METAL SILVER + DIAMOND CUT | X-Line | 8027529066043 | OZ | 14,31 |  |  | Serie L - ext.diam.75 mm | 593x593x274 | 1 |  | e1*98/14*0159*.. | bar: Area 1
MERCEDES | C-KLASSE | 203 CL AMG | 203CL | 10/2000 | 12/2010 | 5x112 | 66,46 | 550 | 1945 | 37 | M12x1,50 | 17 | SUPERTURISMO GT | 8x19 | 19,00 | 8,00 | W01690201P5 | 1 | S | 20121012 | 20121111 | 5x112 |  | 35 | 81710358 | L | R35K | B | LB46 | TÜV |  |  | DK | YES |  |  | T | Teilegutachten (PB+VB) | 1 | No car modifications required | 225/35 R19---TCOMBI | AfterMarket OZ | MAX 705 KG | GRIGIO CORSA+BLACK LETTERING | Racing | 8027529081749 | OZ | 13,82 |  |  | Serie L - ext.diam.75 mm | 592x592x274 | 1 |  | e1*98/14*0159*.. | bar: Area 1
MERCEDES | C-KLASSE | 203 CL AMG | 203CL | 10/2000 | 12/2010 | 5x112 | 66,46 | 550 | 1945 | 37 | M12x1,50 | 17 | SUPERTURISMO GT | 8x19 | 19,00 | 8,00 | W0169020179 | 1 | S | 20080709 | 20080808 | 5x112 |  | 35 | 81710358 | L | R35K | B | LB46 | TÜV |  |  | DK | YES |  |  | T | Teilegutachten (PB+VB) | 1 | No car modifications required | 225/35 R19---TCOMBI | AfterMarket OZ | MAX 705 KG | MATT BLACK + RED LETTERING | Racing | 8027529001174 | OZ | 13,82 |  |  | Serie L - ext.diam.75 mm | 592x592x274 | 1 |  | e1*98/14*0159*.. | bar: Area 1
MERCEDES | C-KLASSE | 203 CL AMG | 203CL | 10/2000 | 12/2010 | 5x112 | 66,46 | 550 | 1945 | 37 | M12x1,50 | 17 | SUPERTURISMO GT | 8x19 | 19,00 | 8,00 | W0169020182 | 1 | S | 20041118 | 20041218 | 5x112 |  | 35 | 81710358 | L | R35K | B | LB46 | TÜV |  |  | DK | YES |  |  | T | Teilegutachten (PB+VB) | 1 | No car modifications required | 225/35 R19---TCOMBI | AfterMarket OZ | MAX 705 KG | RACE SILVER + BLACK LETTERING | Racing | 8027529001181 | OZ | 13,82 |  |  | Serie L - ext.diam.75 mm | 592x592x274 | 1 |  | e1*98/14*0159*.. | bar: Area 1
MERCEDES | C-KLASSE | 203 CL AMG | 203CL | 10/2000 | 12/2010 | 5x112 | 66,46 | 550 | 1945 | 37 | M12x1,50 | 17 | ULTRALEGGERA HLT | 8x19 | 19,00 | 8,00 | W01713201AN6 | 3 | S | 20120302 | 20120401 | 5x112 |  | 35 | 81710359 | XL | R35K | B | LB46 | TÜV |  |  | DK | YES |  |  | T | Teilegutachten (PB+VB) | 1 | No car modifications required | 225/35 R19---TCOMBI | AfterMarket OZ | MAX 680 KG | MATT RACE SILVER | I-Tech | 8027529073195 | OZ | 11,04 |  |  | Serie XL - ext.diam.79 mm | 592x592x274 | 1 |  | e1*98/14*0159*.. | bar: Area 1
MERCEDES | C-KLASSE | 203 CL AMG | 203CL | 10/2000 | 12/2010 | 5x112 | 66,46 | 550 | 1945 | 37 | M12x1,50 | 17 | ULTRALEGGERA HLT | 8x19 | 19,00 | 8,00 | W01713201AP3 | 3 | S | 20121203 | 20130102 | 5x112 |  | 35 | 81710359 | XL | R35K | B | LB46 | TÜV |  |  | DK | YES |  |  | T | Teilegutachten (PB+VB) | 1 | No car modifications required | 225/35 R19---TCOMBI | AfterMarket OZ | MAX 680 KG | ACID GREEN | I-Tech | 8027529083798 | OZ | 11,04 |  |  | Serie XL - ext.diam.79 mm | 592x592x274 | 1 |  | e1*98/14*0159*.. | bar: Area 1
MERCEDES | C-KLASSE | 203 CL AMG | 203CL | 10/2000 | 12/2010 | 5x112 | 66,46 | 550 | 1945 | 37 | M12x1,50 | 17 | ULTRALEGGERA HLT | 8x19 | 19,00 | 8,00 | W01713201A22 | 3 | S | 20120302 | 20120401 | 5x112 |  | 35 | 81710359 | XL | R35K | B | LB46 | TÜV |  |  | DK | YES |  |  | T | Teilegutachten (PB+VB) | 1 | No car modifications required | 225/35 R19---TCOMBI | AfterMarket OZ | MAX 680 KG | MATT GRAPHIT SILVER | I-Tech | 8027529073188 | OZ | 11,04 |  |  | Serie XL - ext.diam.79 mm | 592x592x274 | 1 |  | e1*98/14*0159*.. | bar: Area 1
MERCEDES | C-KLASSE | 203 CL AMG | 203CL | 10/2000 | 12/2010 | 5x112 | 66,46 | 550 | 1945 | 37 | M12x1,50 | 17 | ULTRALEGGERA HLT | 8x19 | 19,00 | 8,00 | W01713201A30 | 3 | S | 20120302 | 20120401 | 5x112 |  | 35 | 81710359 | XL | R35K | B | LB46 | TÜV |  |  | DK | YES |  |  | T | Teilegutachten (PB+VB) | 1 | No car modifications required | 225/35 R19---TCOMBI | AfterMarket OZ | MAX 680 KG | WHITE | I-Tech | 8027529073140 | OZ | 11,04 |  |  | Serie XL - ext.diam.79 mm | 592x592x274 | 1 |  | e1*98/14*0159*.. | bar: Area 1
MERCEDES | C-KLASSE | 203 CL AMG | 203CL | 10/2000 | 12/2010 | 5x112 | 66,46 | 550 | 1945 | 37 | M12x1,50 | 17 | ULTRALEGGERA HLT | 8x19 | 19,00 | 8,00 | W01713201A53 | 1 | S | 20120302 | 20120401 | 5x112 |  | 35 | 81710359 | XL | R35K | B | LB46 | TÜV |  |  | DK | YES |  |  | T | Teilegutachten (PB+VB) | 1 | No car modifications required | 225/35 R19---TCOMBI | AfterMarket OZ | MAX 680 KG | MATT BLACK | I-Tech | 8027529073133 | OZ | 10,99 |  |  | Serie XL - ext.diam.79 mm | 592x592x274 | 1 |  | e1*98/14*0159*.. | bar: Area 1
MERCEDES | C-KLASSE | 203 CL AMG | 203CL | 10/2000 | 12/2010 | 5x112 | 66,46 | 550 | 1945 | 37 | M12x1,50 | 17 | ULTRALEGGERA HLT | 8x19 | 19,00 | 8,00 | W01713201A71 | 3 | S | 20120302 | 20120401 | 5x112 |  | 35 | 81710359 | XL | R35K | B | LB46 | TÜV |  |  | DK | YES |  |  | T | Teilegutachten (PB+VB) | 1 | No car modifications required | 225/35 R19---TCOMBI | AfterMarket OZ | MAX 680 KG | ORANGE | I-Tech | 8027529073164 | OZ | 11,04 |  |  | Serie XL - ext.diam.79 mm | 592x592x274 | 1 |  | e1*98/14*0159*.. | bar: Area 1
MERCEDES | C-KLASSE | 203 CL AMG | 203CL | 10/2000 | 12/2010 | 5x112 | 66,46 | 550 | 1945 | 37 | M12x1,50 | 17 | ULTRALEGGERA HLT | 8x19 | 19,00 | 8,00 | W01713201A76 | 3 | S | 20120302 | 20120401 | 5x112 |  | 35 | 81710359 | XL | R35K | B | LB46 | TÜV |  |  | DK | YES |  |  | T | Teilegutachten (PB+VB) | 1 | No car modifications required | 225/35 R19---TCOMBI | AfterMarket OZ | MAX 680 KG | RACE GOLD | I-Tech | 8027529073171 | OZ | 11,04 |  |  | Serie XL - ext.diam.79 mm | 592x592x274 | 1 |  | e1*98/14*0159*.. | bar: Area 1
MERCEDES | C-KLASSE | 203 CL AMG | 203CL | 10/2000 | 12/2010 | 5x112 | 66,46 | 550 | 1945 | 37 | M12x1,50 | 17 | ULTRALEGGERA HLT | 8x19 | 19,00 | 8,00 | W01713201A84 | 3 | S | 20120302 | 20120401 | 5x112 |  | 35 | 81710359 | XL | R35K | B | LB46 | TÜV |  |  | DK | YES |  |  | T | Teilegutachten (PB+VB) | 1 | No car modifications required | 225/35 R19---TCOMBI | AfterMarket OZ | MAX 680 KG | RED | I-Tech | 8027529073157 | OZ | 11,04 |  |  | Serie XL - ext.diam.79 mm | 592x592x274 | 1 |  | e1*98/14*0159*.. | bar: Area 1
MERCEDES | C-KLASSE | 203 CL AMG | 203CL | 10/2000 | 12/2010 | 5x112 | 66,46 | 550 | 1945 | 37 | M12x1,50 | 17 | QUARANTA | 8½x19 | 19,00 | 8,50 | W01857202G2 | 1 |  |  |  | 5x112 |  | 30 | 81710358 | L | R35K | B |  | TÜV |  |  | DK | YES |  |  | T | Teilegutachten (PB+VB) | 2 | Mods can be necessary to car | 225/35 R19---TCOMBI-235/35 R19---TCOMBI-255/30 R19-R--TCOMBI | AfterMarket OZ | MAX 730 KG | GRIGIO CORSA DIAMANTATO | Via Veneto | 8027529052572 | OZ | 13,97 |  |  | Serie L - ext.diam.75 mm | 592x592x286 | 1 |  | e1*98/14*0159*.. | bar: Area 1
MERCEDES | C-KLASSE | 203 CL AMG | 203CL | 10/2000 | 12/2010 | 5x112 | 66,46 | 550 | 1945 | 37 | M12x1,50 | 17 | SUPERTURISMO LM | 8½x19 | 19,00 | 8,50 | W0185220219 | 1 |  |  |  | 5x112 |  | 30 | 81710358 | L | R35K | B | LB46 | TÜV |  |  | DK | YES |  |  | T | Teilegutachten (PB+VB) | 2 | Mods can be necessary to car | 225/35 R19---TCOMBI-235/35 R19---TCOMBI-255/30 R19-R--TCOMBI | AfterMarket OZ | MAX 725 KG | MATT RACE SILVER + BLACK LETTERING | Racing | 8027529043600 | OZ | 12,81 |  |  | Serie L - ext.diam.75 mm | 592x592x286 | 1 |  | e1*98/14*0159*.. | bar: Area 1
MERCEDES | C-KLASSE | 203 CL AMG | 203CL | 10/2000 | 12/2010 | 5x112 | 66,46 | 550 | 1945 | 37 | M12x1,50 | 17 | SUPERTURISMO LM | 8½x19 | 19,00 | 8,50 | W0185220246 | 1 |  |  |  | 5x112 |  | 30 | 81710358 | L | R35K | B | LB46 | TÜV |  |  | DK | YES |  |  | T | Teilegutachten (PB+VB) | 2 | Mods can be necessary to car | 225/35 R19---TCOMBI-235/35 R19---TCOMBI-255/30 R19-R--TCOMBI | AfterMarket OZ | MAX 725 KG | MATT GRAPHITE + SILVER LETTERING | Racing | 8027529043617 | OZ | 12,81 |  |  | Serie L - ext.diam.75 mm | 592x592x286 | 1 |  | e1*98/14*0159*.. | bar: Area 1
MERCEDES | C-KLASSE | 203 CL AMG | 203CL | 10/2000 | 12/2010 | 5x112 | 66,46 | 550 | 1945 | 37 | M12x1,50 | 17 | ULTRALEGGERA HLT | 8½x19 | 19,00 | 8,50 | W01803205N6 | 3 | S | 20110912 | 20111012 | 5x112 |  | 32 | 81710358 | L | R35K | B | LB46 | TÜV |  |  | DK | YES |  |  | T | Teilegutachten (PB+VB) | 1 | No car modifications required | 225/35 R19---TCOMBI-235/35 R19---TCOMBI-255/30 R19-R--TCOMBI | AfterMarket OZ | MAX 715 KG | MATT RACE SILVER | I-Tech | 8027529068122 | OZ | 12,12 |  |  | Serie L - ext.diam.75 mm | 592x592x286 | 1 |  | e1*98/14*0159*.. | bar: Area 1
MERCEDES | C-KLASSE | 203 CL AMG | 203CL | 10/2000 | 12/2010 | 5x112 | 66,46 | 550 | 1945 | 37 | M12x1,50 | 17 | ULTRALEGGERA HLT | 8½x19 | 19,00 | 8,50 | W01803205P3 | 3 | S | 20121203 | 20130102 | 5x112 |  | 32 | 81710358 | L | R35K | B | LB46 | TÜV |  |  | DK | YES |  |  | T | Teilegutachten (PB+VB) | 1 | No car modifications required | 225/35 R19---TCOMBI-235/35 R19---TCOMBI-255/30 R19-R--TCOMBI | AfterMarket OZ | MAX 715 KG | ACID GREEN | I-Tech | 8027529083910 | OZ | 12,12 |  |  | Serie L - ext.diam.75 mm | 592x592x286 | 1 |  | e1*98/14*0159*.. | bar: Area 1
MERCEDES | C-KLASSE | 203 CL AMG | 203CL | 10/2000 | 12/2010 | 5x112 | 66,46 | 550 | 1945 | 37 | M12x1,50 | 17 | ULTRALEGGERA HLT | 8½x19 | 19,00 | 8,50 | W0180320522 | 3 | S | 20110912 | 20111012 | 5x112 |  | 32 | 81710358 | L | R35K | B | LB46 | TÜV |  |  | DK | YES |  |  | T | Teilegutachten (PB+VB) | 1 | No car modifications required | 225/35 R19---TCOMBI-235/35 R19---TCOMBI-255/30 R19-R--TCOMBI | AfterMarket OZ | MAX 715 KG | MATT GRAPHIT SILVER | I-Tech | 8027529068115 | OZ | 12,12 |  |  | Serie L - ext.diam.75 mm | 592x592x286 | 1 |  | e1*98/14*0159*.. | bar: Area 1
MERCEDES | C-KLASSE | 203 CL AMG | 203CL | 10/2000 | 12/2010 | 5x112 | 66,46 | 550 | 1945 | 37 | M12x1,50 | 17 | ULTRALEGGERA HLT | 8½x19 | 19,00 | 8,50 | W0180320530 | 3 | S | 20110912 | 20111012 | 5x112 |  | 32 | 81710358 | L | R35K | B | LB46 | TÜV |  |  | DK | YES |  |  | T | Teilegutachten (PB+VB) | 1 | No car modifications required | 225/35 R19---TCOMBI-235/35 R19---TCOMBI-255/30 R19-R--TCOMBI | AfterMarket OZ | MAX 715 KG | WHITE | I-Tech | 8027529068078 | OZ | 12,12 |  |  | Serie L - ext.diam.75 mm | 592x592x286 | 1 |  | e1*98/14*0159*.. | bar: Area 1
MERCEDES | C-KLASSE | 203 CL AMG | 203CL | 10/2000 | 12/2010 | 5x112 | 66,46 | 550 | 1945 | 37 | M12x1,50 | 17 | ULTRALEGGERA HLT | 8½x19 | 19,00 | 8,50 | W0180320553 | 3 | S | 20110912 | 20111012 | 5x112 |  | 32 | 81710358 | L | R35K | B | LB46 | TÜV |  |  | DK | YES |  |  | T | Teilegutachten (PB+VB) | 1 | No car modifications required | 225/35 R19---TCOMBI-235/35 R19---TCOMBI-255/30 R19-R--TCOMBI | AfterMarket OZ | MAX 715 KG | MATT BLACK | I-Tech | 8027529068061 | OZ | 12,12 |  |  | Serie L - ext.diam.75 mm | 592x592x286 | 1 |  | e1*98/14*0159*.. | bar: Area 1
MERCEDES | C-KLASSE | 203 CL AMG | 203CL | 10/2000 | 12/2010 | 5x112 | 66,46 | 550 | 1945 | 37 | M12x1,50 | 17 | ULTRALEGGERA HLT | 8½x19 | 19,00 | 8,50 | W0180320571 | 3 | S | 20110912 | 20111012 | 5x112 |  | 32 | 81710358 | L | R35K | B | LB46 | TÜV |  |  | DK | YES |  |  | T | Teilegutachten (PB+VB) | 1 | No car modifications required | 225/35 R19---TCOMBI-235/35 R19---TCOMBI-255/30 R19-R--TCOMBI | AfterMarket OZ | MAX 715 KG | ORANGE | I-Tech | 8027529068092 | OZ | 12,12 |  |  | Serie L - ext.diam.75 mm | 592x592x286 | 1 |  | e1*98/14*0159*.. | bar: Area 1
MERCEDES | C-KLASSE | 203 CL AMG | 203CL | 10/2000 | 12/2010 | 5x112 | 66,46 | 550 | 1945 | 37 | M12x1,50 | 17 | ULTRALEGGERA HLT | 8½x19 | 19,00 | 8,50 | W0180320576 | 3 | S | 20110912 | 20111012 | 5x112 |  | 32 | 81710358 | L | R35K | B | LB46 | TÜV |  |  | DK | YES |  |  | T | Teilegutachten (PB+VB) | 1 | No car modifications required | 225/35 R19---TCOMBI-235/35 R19---TCOMBI-255/30 R19-R--TCOMBI | AfterMarket OZ | MAX 715 KG | RACE GOLD | I-Tech | 8027529068108 | OZ | 12,12 |  |  | Serie L - ext.diam.75 mm | 592x592x286 | 1 |  | e1*98/14*0159*.. | bar: Area 1
MERCEDES | C-KLASSE | 203 CL AMG | 203CL | 10/2000 | 12/2010 | 5x112 | 66,46 | 550 | 1945 | 37 | M12x1,50 | 17 | ULTRALEGGERA HLT | 8½x19 | 19,00 | 8,50 | W0180320584 | 3 | S | 20110912 | 20111012 | 5x112 |  | 32 | 81710358 | L | R35K | B | LB46 | TÜV |  |  | DK | YES |  |  | T | Teilegutachten (PB+VB) | 1 | No car modifications required | 225/35 R19---TCOMBI-235/35 R19---TCOMBI-255/30 R19-R--TCOMBI | AfterMarket OZ | MAX 715 KG | RED | I-Tech | 8027529068085 | OZ | 12,12 |  |  | Serie L - ext.diam.75 mm | 592x592x286 | 1 |  | e1*98/14*0159*.. | bar: Area 1
MERCEDES | C-KLASSE | 203 CL AMG | 203CL | 10/2000 | 12/2010 | 5x112 | 66,46 | 550 | 1945 | 37 | M12x1,50 | 17 | VITTORIA | 8½x19 | 19,00 | 8,50 | W0188220073 | 1 | S | 20110913 | 20111013 | 5x112 |  | 30 | 81710453 | L | R38U | B |  | TÜV |  |  | DK | YES |  |  | T | Teilegutachten (PB+VB) | 2 | Mods can be necessary to car | 225/35 R19---TCOMBI-235/35 R19---TCOMBI-255/30 R19-R--TCOMBI | AfterMarket OZ | MAX 730 KG | MATT DARK GRAPHITE | Via Veneto | 8027529069655 | OZ | 14,46 |  |  | Serie L - ext.diam.75 mm | 592x592x286 | 1 |  | e1*98/14*0159*.. | bar: Area 1
MERCEDES | C-KLASSE | 203 CL AMG | 203CL | 10/2000 | 12/2010 | 5x112 | 66,46 | 550 | 1945 | 37 | M12x1,50 | 17 | SARDEGNA | 9x19 | 19,00 | 9,00 | W0176620222 | 1 |  |  |  | 5x112 |  | 35 | 81710359 | XL | R35K | B | LB46 | TÜV |  |  | DK | YES | C0270 | REAR | T | Teilegutachten (PB+VB) | 1 | No car modifications required | 225/35 R19---TCOMBI-255/30 R19-R--TCOMBI | AfterMarket OZ | MAX 950 KG | MATT GRAPHIT SILVER | All-Terrain | 8027529046373 | OZ | 17,65 |  |  | Serie XL - ext.diam.79 mm | 592x592x312 | 1 |  | e1*98/14*0159*.. | bar: Area 1
MERCEDES | C-KLASSE | 203 CL AMG | 203CL | 10/2000 | 12/2010 | 5x112 | 66,46 | 550 | 1945 | 37 | M12x1,50 | 17 | QUARANTA | 9½x19 | 19,00 | 9,50 | W01858201G2 | 1 |  |  |  | 5x112 |  | 35 | 81710358 | L | R35K | B |  | TÜV |  |  | DK | YES | C0270 | REAR | T | Teilegutachten (PB+VB) | 2 | Mods can be necessary to car | 235/35 R19---TCOMBI-255/30 R19-R--TCOMBI-265/30 R19-R--TCOMBI | AfterMarket OZ | MAX 735 KG | GRIGIO CORSA DIAMANTATO | Via Veneto | 8027529052657 | OZ | 14,31 |  |  | Serie L - ext.diam.75 mm | 592x592x312 | 1 |  | e1*98/14*0159*.. | bar: Area 1
MERCEDES | C-KLASSE | 203 CL AMG | 203CL | 10/2000 | 12/2010 | 5x112 | 66,46 | 550 | 1945 | 37 | M12x1,50 | 17 | SUPERTURISMO LM | 9½x19 | 19,00 | 9,50 | W0185320219 | 1 | S | 20100201 | 20100303 | 5x112 |  | 35 | 81710358 | L | R35K | B | LB46 | TÜV |  |  | DK | YES | C0270 | REAR | T | Teilegutachten (PB+VB) | 2 | Mods can be necessary to car | 235/35 R19---TCOMBI-255/30 R19-R--TCOMBI-265/30 R19-R--TCOMBI | AfterMarket OZ | MAX 725 KG | MATT RACE SILVER + BLACK LETTERING | Racing | 8027529048834 | OZ | 13,06 |  |  | Serie L - ext.diam.75 mm | 592x592x312 | 1 |  | e1*98/14*0159*.. | bar: Area 1
MERCEDES | C-KLASSE | 203 CL AMG | 203CL | 10/2000 | 12/2010 | 5x112 | 66,46 | 550 | 1945 | 37 | M12x1,50 | 17 | SUPERTURISMO LM | 9½x19 | 19,00 | 9,50 | W0185320246 | 1 |  |  |  | 5x112 |  | 35 | 81710358 | L | R35K | B | LB46 | TÜV |  |  | DK | YES | C0270 | REAR | T | Teilegutachten (PB+VB) | 2 | Mods can be necessary to car | 235/35 R19---TCOMBI-255/30 R19-R--TCOMBI-265/30 R19-R--TCOMBI | AfterMarket OZ | MAX 725 KG | MATT GRAPHITE + SILVER LETTERING | Racing | 8027529043785 | OZ | 13,06 |  |  | Serie L - ext.diam.75 mm | 592x592x312 | 1 |  | e1*98/14*0159*.. | bar: Area 1
MERCEDES | C-KLASSE | 203 CL 230/320 | 203CL | 10/2000 | 12/2010 | 5x112 | 66,46 | 550 | 1945 | 37 | M12x1,50 | 17 | SUPERTURISMO GT | 6½x15 | 15,00 | 6,50 | W01905302P5 | 1 | S | 20121109 | 20121209 | 5x112 |  | 35 | 81710358 | L | R35K | B | LB46 |  | KBA |  | DK |  | C0387 | ONLY BRAKE DISK D.288 MM WITH BRAKE CALIPER ATE 57/25/288 | K | KBA (ABE+VB) | 2 | Mods can be necessary to car | 195/65 R15----205/60 R15--- | AfterMarket OZ | MAX 620 KG | GRIGIO CORSA+BLACK LETTERING | Racing | 8027529083156 | OZ | 9,13 |  |  | Serie L - ext.diam.75 mm | 430x430x235 | 1 |  | e1*98/14*0159*.. | bar: Area 1
MERCEDES | C-KLASSE | 203 CL 230/320 | 203CL | 10/2000 | 12/2010 | 5x112 | 66,46 | 550 | 1945 | 37 | M12x1,50 | 17 | X5B | 7x16 | 16,00 | 7,00 | W85066602N5 | 1 | S | 20121005 | 20121104 | 5x112 |  | 35 | 81710454 | L | R35K | B |  |  |  |  | DK | YES | C0387 | ONLY BRAKE DISK D.288 MM WITH BRAKE CALIPER ATE 57/25/288 | K | KBA (ABE+VB) | 1 | No car modifications required | 205/55 R16---TCOMBI-225/50 R16---TCOMBI | AfterMarket OZ | MAX 680 KG | MATT GRAPHITE DIAMOND CUT | X-Line | 8027529079708 | OZ | 9,91 |  |  | Serie L - ext.diam.75 mm | 511x511x249 | 1 |  | e1*98/14*0159*.. | bar: Area 1
MERCEDES | C-KLASSE | 203 CL 230/320 | 203CL | 10/2000 | 12/2010 | 5x112 | 66,46 | 550 | 1945 | 37 | M12x1,50 | 17 | DAVID | 7½x17 | 17,00 | 7,50 | W01871203N5 | 1 |  |  |  | 5x112 |  | 35 | 81710454 | L | R35K | B |  |  |  |  | DK | YES |  |  | K | KBA (ABE+VB) | 1 | No car modifications required | 205/50 R17---TCOMBI-215/45 R17---TCOMBI-225/45 R17---TCOMBI-235/40 R17-R--TCOMBI-245/40 R17-R--TCOMBI | AfterMarket OZ | MAX 690 KG | MATT GRAPHITE DIAMOND CUT | Via Veneto | 8027529053555 | OZ | 11,81 |  |  | Serie L - ext.diam.75 mm | 540x540x261 | 1 |  | e1*98/14*0159*.. | bar: Area 1
MERCEDES | C-KLASSE | 203 CL 230/320 | 203CL | 10/2000 | 12/2010 | 5x112 | 66,46 | 550 | 1945 | 37 | M12x1,50 | 17 | LOUNGE 10 | 7½x17 | 17,00 | 7,50 | W8503020354 | 1 |  |  |  | 5x112 |  | 35 | 81710454 | L | R35K | B | LB46 |  | KBA |  | DK | YES |  |  | K | KBA (ABE+VB) | 1 | No car modifications required | 205/50 R17---TCOMBI-215/45 R17---TCOMBI-225/45 R17---TCOMBI-235/40 R17-R--TCOMBI-245/40 R17-R--TCOMBI | AfterMarket OZ | MAX 690 KG | MATT BLACK + DIAMOND-CUT | X-Line | 8027529047677 | OZ | 11,06 |  |  | Serie L - ext.diam.75 mm | 542x542x261 | 1 |  | e1*98/14*0159*.. | bar: Area 1
MERCEDES | C-KLASSE | 203 CL 230/320 | 203CL | 10/2000 | 12/2010 | 5x112 | 66,46 | 550 | 1945 | 37 | M12x1,50 | 17 | LOUNGE 10 | 7½x17 | 17,00 | 7,50 | W8503020375 | 1 |  |  |  | 5x112 |  | 35 | 81710454 | L | R35K | B | LB46 |  | KBA |  | DK | YES |  |  | K | KBA (ABE+VB) | 1 | No car modifications required | 205/50 R17---TCOMBI-215/45 R17---TCOMBI-225/45 R17---TCOMBI-235/40 R17-R--TCOMBI-245/40 R17-R--TCOMBI | AfterMarket OZ | MAX 690 KG | METAL SILVER + DIAMOND CUT | X-Line | 8027529047684 | OZ | 11,06 |  |  | Serie L - ext.diam.75 mm | 542x542x261 | 1 |  | e1*98/14*0159*.. | bar: Area 1
MERCEDES | C-KLASSE | 203 CL 230/320 | 203CL | 10/2000 | 12/2010 | 5x112 | 66,46 | 550 | 1945 | 37 | M12x1,50 | 17 | SUPERTURISMO GT | 7½x17 | 17,00 | 7,50 | W01681200P5 | 1 | S | 20121012 | 20121111 | 5x112 |  | 35 | 81710358 | L | R35K | B | LB46 |  | KBA | VIA | DK | YES |  |  | K | KBA (ABE+VB) | 1 | No car modifications required | 205/50 R17---TCOMBI-215/45 R17---TCOMBI-225/45 R17---TCOMBI-235/40 R17-R--TCOMBI-245/40 R17-R--TCOMBI | AfterMarket OZ | MAX 715 KG | GRIGIO CORSA+BLACK LETTERING | Racing | 8027529081657 | OZ | 11,40 |  |  | Serie L - ext.diam.75 mm | 540x540x280 | 1 |  | e1*98/14*0159*.. | bar: Area 1
MERCEDES | C-KLASSE | 203 CL 230/320 | 203CL | 10/2000 | 12/2010 | 5x112 | 66,46 | 550 | 1945 | 37 | M12x1,50 | 17 | SUPERTURISMO GT | 7½x17 | 17,00 | 7,50 | W0168120079 | 1 |  |  |  | 5x112 |  | 35 | 81710358 | L | R35K | B | LB46 |  | KBA | VIA | DK | YES |  |  | K | KBA (ABE+VB) | 1 | No car modifications required | 205/50 R17---TCOMBI-215/45 R17---TCOMBI-225/45 R17---TCOMBI-235/40 R17-R--TCOMBI-245/40 R17-R--TCOMBI | AfterMarket OZ | MAX 715 KG | MATT BLACK + RED LETTERING | Racing | 8027529057430 | OZ | 11,40 |  |  | Serie L - ext.diam.75 mm | 540x540x261 | 1 |  | e1*98/14*0159*.. | bar: Area 1
MERCEDES | C-KLASSE | 203 CL 230/320 | 203CL | 10/2000 | 12/2010 | 5x112 | 66,46 | 550 | 1945 | 37 | M12x1,50 | 17 | SUPERTURISMO GT | 7½x17 | 17,00 | 7,50 | W0168120082 | 1 | S | 20041118 | 20041218 | 5x112 |  | 35 | 81710358 | L | R35K | B | LB46 |  | KBA | VIA | DK | YES |  |  | K | KBA (ABE+VB) | 1 | No car modifications required | 205/50 R17---TCOMBI-215/45 R17---TCOMBI-225/45 R17---TCOMBI-235/40 R17-R--TCOMBI-245/40 R17-R--TCOMBI | AfterMarket OZ | MAX 715 KG | RACE SILVER + BLACK LETTERING | Racing | 8027529000849 | OZ | 11,40 |  |  | Serie L - ext.diam.75 mm | 540x540x280 | 1 |  | e1*98/14*0159*.. | bar: Area 1
MERCEDES | C-KLASSE | 203 CL 230/320 | 203CL | 10/2000 | 12/2010 | 5x112 | 66,46 | 550 | 1945 | 37 | M12x1,50 | 17 | SUPERTURISMO LM | 7½x17 | 17,00 | 7,50 | W0188120219 | 1 |  |  |  | 5x112 |  | 35 | 81710358 | L | R35K | B | LB46 |  | KBA |  | DK | YES |  |  | K | KBA (ABE+VB) | 1 | No car modifications required | 205/50 R17---TCOMBI-215/45 R17---TCOMBI-225/45 R17---TCOMBI-235/40 R17-R--TCOMBI-245/40 R17-R--TCOMBI | AfterMarket OZ | MAX 690 KG | MATT RACE SILVER + BLACK LETTERING | Racing | 8027529053197 | OZ | 10,80 |  |  | Serie L - ext.diam.75 mm | 540x540x261 | 1 |  | e1*98/14*0159*.. | bar: Area 1
MERCEDES | C-KLASSE | 203 CL 230/320 | 203CL | 10/2000 | 12/2010 | 5x112 | 66,46 | 550 | 1945 | 37 | M12x1,50 | 17 | SUPERTURISMO LM | 7½x17 | 17,00 | 7,50 | W0188120246 | 1 |  |  |  | 5x112 |  | 35 | 81710358 | L | R35K | B | LB46 |  | KBA |  | DK | YES |  |  | K | KBA (ABE+VB) | 1 | No car modifications required | 205/50 R17---TCOMBI-215/45 R17---TCOMBI-225/45 R17---TCOMBI-235/40 R17-R--TCOMBI-245/40 R17-R--TCOMBI | AfterMarket OZ | MAX 690 KG | MATT GRAPHITE + SILVER LETTERING | Racing | 8027529053203 | OZ | 10,80 |  |  | Serie L - ext.diam.75 mm | 540x540x261 | 1 |  | e1*98/14*0159*.. | bar: Area 1
MERCEDES | C-KLASSE | 203 CL 230/320 | 203CL | 10/2000 | 12/2010 | 5x112 | 66,46 | 550 | 1945 | 37 | M12x1,50 | 17 | WAVE | 7½x17 | 17,00 | 7,50 | W8501720254 | 1 |  |  |  | 5x112 |  | 35 | 81710358 | L | R35K | B | LB46 |  | KBA |  | DK | YES |  |  | K | KBA (ABE+VB) | 1 | No car modifications required | 205/50 R17---TCOMBI-215/45 R17---TCOMBI-225/45 R17---TCOMBI-235/40 R17-R--TCOMBI-245/40 R17-R--TCOMBI | AfterMarket OZ | MAX 650 KG | MATT BLACK + DIAMOND-CUT | X-Line | 8027529045642 | OZ | 12,21 |  |  | Serie L - ext.diam.75 mm | 542x542x261 | 1 |  | e1*98/14*0159*.. | bar: Area 1
MERCEDES | C-KLASSE | 203 CL 230/320 | 203CL | 10/2000 | 12/2010 | 5x112 | 66,46 | 550 | 1945 | 37 | M12x1,50 | 17 | ADRENALINA | 8x17 | 17,00 | 8,00 | W8501420254 | 1 | S | 20080904 | 20081004 | 5x112 |  | 35 | 81710358 | L | R35K | B | LB46 |  | KBA |  | DK | YES |  |  | K | KBA (ABE+VB) | 1 | No car modifications required | 205/50 R17---TMB065-215/45 R17---TMB065-225/45 R17---TMB065-235/40 R17-R--TMB065-245/40 R17-R--TMB065 | AfterMarket OZ | MAX 675 KG | MATT BLACK + DIAMOND-CUT | X-Line | 8027529034646 | OZ | 12,88 |  |  | Serie L - ext.diam.75 mm | 542x542x274 | 1 |  | e1*98/14*0159*.. | bar: Area 1
MERCEDES | C-KLASSE | 203 CL 230/320 | 203CL | 10/2000 | 12/2010 | 5x112 | 66,46 | 550 | 1945 | 37 | M12x1,50 | 17 | ENERGY | 8x17 | 17,00 | 8,00 | W8500820254 | 1 | S | 20080904 | 20081004 | 5x112 |  | 35 | 81710358 | L | R35K | B | LB46 |  | KBA |  | DK | YES |  |  | K | KBA (ABE+VB) | 1 | No car modifications required | 205/50 R17---TMB065-215/45 R17---TMB065-225/45 R17---TMB065-235/40 R17-R--TMB065-245/40 R17-R--TMB065 | AfterMarket OZ | MAX 675 KG | MATT BLACK + DIAMOND-CUT | X-Line | 8027529034370 | OZ | 12,90 |  |  | Serie L - ext.diam.75 mm | 542x542x274 | 1 |  | e1*98/14*0159*.. | bar: Area 1
MERCEDES | C-KLASSE | 203 CL 230/320 | 203CL | 10/2000 | 12/2010 | 5x112 | 66,46 | 550 | 1945 | 37 | M12x1,50 | 17 | ENERGY | 8x17 | 17,00 | 8,00 | W8500820268 | 1 |  |  |  | 5x112 |  | 35 | 81710358 | L | R35K | B | LB46 |  | KBA |  | DK | YES |  |  | K | KBA (ABE+VB) | 1 | No car modifications required | 205/50 R17---TMB065-215/45 R17---TMB065-225/45 R17---TMB065-235/40 R17-R--TMB065-245/40 R17-R--TMB065 | AfterMarket OZ | MAX 675 KG | MATT SILVER TECH DIAMOND CUT | X-Line | 8027529037272 | OZ | 12,90 |  |  | Serie L - ext.diam.75 mm | 542x542x274 | 1 |  | e1*98/14*0159*.. | bar: Area 1
MERCEDES | C-KLASSE | 203 CL 230/320 | 203CL | 10/2000 | 12/2010 | 5x112 | 66,46 | 550 | 1945 | 37 | M12x1,50 | 17 | ITALIA 150 | 8x17 | 17,00 | 8,00 | W01890203R4 | 1 |  |  |  | 5x112 |  | 35 | 81710454 | L | R35K | B |  |  | KBA |  | DK | YES |  |  | K | KBA (ABE+VB) | 1 | No car modifications required | 205/50 R17---TMB065-215/45 R17---TMB065-225/45 R17---TMB065-235/40 R17-R--TMB065-245/40 R17-R--TMB065 | AfterMarket OZ | MAX 750 KG | MATT RACE SILVER DIAMOND CUT | Racing | 8027529070170 | OZ | 12,16 |  |  | Serie L - ext.diam.75 mm | 540x540x274 | 1 |  | e1*98/14*0159*.. | bar: Area 1
MERCEDES | C-KLASSE | 203 CL 230/320 | 203CL | 10/2000 | 12/2010 | 5x112 | 66,46 | 550 | 1945 | 37 | M12x1,50 | 17 | ITALIA 150 | 8x17 | 17,00 | 8,00 | W0189020349 | 1 |  |  |  | 5x112 |  | 35 | 81710454 | L | R35K | B |  |  | KBA |  | DK | YES |  |  | K | KBA (ABE+VB) | 1 | No car modifications required | 205/50 R17---TMB065-215/45 R17---TMB065-225/45 R17---TMB065-235/40 R17-R--TMB065-245/40 R17-R--TMB065 | AfterMarket OZ | MAX 750 KG | MATT DARK GRAPHITE DIAMOND CUT | Racing | 8027529070163 | OZ | 12,16 |  |  | Serie L - ext.diam.75 mm | 540x540x274 | 1 |  | e1*98/14*0159*.. | bar: Area 1
MERCEDES | C-KLASSE | 203 CL 230/320 | 203CL | 10/2000 | 12/2010 | 5x112 | 66,46 | 550 | 1945 | 37 | M12x1,50 | 17 | SUPERTURISMO GT | 8x17 | 17,00 | 8,00 | W01673202P5 | 1 | S | 20121012 | 20121111 | 5x112 |  | 35 | 81710358 | L | R35K | B | LB46 | TÜV |  |  | DK | YES |  |  | T | Teilegutachten (PB+VB) | 1 | No car modifications required | 205/50 R17---TMB065-215/45 R17---TMB065-225/45 R17---TMB065-235/40 R17-R--TMB065-245/40 R17-R--TMB065 | AfterMarket OZ | MAX 650 KG | GRIGIO CORSA+BLACK LETTERING | Racing | 8027529081640 | OZ | 12,10 |  |  | Serie L - ext.diam.75 mm | 540x540x280 | 1 |  | e1*98/14*0159*.. | bar: Area 1
MERCEDES | C-KLASSE | 203 CL 230/320 | 203CL | 10/2000 | 12/2010 | 5x112 | 66,46 | 550 | 1945 | 37 | M12x1,50 | 17 | SUPERTURISMO GT | 8x17 | 17,00 | 8,00 | W0167320279 | 1 |  |  |  | 5x112 |  | 35 | 81710358 | L | R35K | B | LB46 | TÜV |  |  | DK | YES |  |  | T | Teilegutachten (PB+VB) | 1 | No car modifications required | 205/50 R17---TMB065-215/45 R17---TMB065-225/45 R17---TMB065-235/40 R17-R--TMB065-245/40 R17-R--TMB065 | AfterMarket OZ | MAX 650 KG | MATT BLACK + RED LETTERING | Racing | 8027529057454 | OZ | 12,10 |  |  | Serie L - ext.diam.75 mm | 540x540x274 | 1 |  | e1*98/14*0159*.. | bar: Area 1
MERCEDES | C-KLASSE | 203 CL 230/320 | 203CL | 10/2000 | 12/2010 | 5x112 | 66,46 | 550 | 1945 | 37 | M12x1,50 | 17 | SUPERTURISMO GT | 8x17 | 17,00 | 8,00 | W0167320282 | 1 | S | 20041118 | 20041218 | 5x112 |  | 35 | 81710358 | L | R35K | B | LB46 | TÜV |  |  | DK | YES |  |  | T | Teilegutachten (PB+VB) | 1 | No car modifications required | 205/50 R17---TMB065-215/45 R17---TMB065-225/45 R17---TMB065-235/40 R17-R--TMB065-245/40 R17-R--TMB065 | AfterMarket OZ | MAX 650 KG | RACE SILVER + BLACK LETTERING | Racing | 8027529000788 | OZ | 12,10 |  |  | Serie L - ext.diam.75 mm | 540x540x280 | 1 |  | e1*98/14*0159*.. | bar: Area 1
MERCEDES | C-KLASSE | 203 CL 230/320 | 203CL | 10/2000 | 12/2010 | 5x112 | 66,46 | 550 | 1945 | 37 | M12x1,50 | 17 | ULTRALEGGERA | 8x17 | 17,00 | 8,00 | W0171020253 | 1 | S | 20061026 | 20061125 | 5x112 |  | 35 | 81710358 | L | R35K | B | LB46 | TÜV |  |  | DK | YES |  |  | T | Teilegutachten (PB+VB) | 1 | No car modifications required | 205/50 R17---TMB065-215/45 R17---TMB065-225/45 R17---TMB065-235/40 R17-R--TMB065-245/40 R17-R--TMB065 | AfterMarket OZ | MAX 655 KG | MATT BLACK | Racing | 8027529001624 | OZ | 9,58 |  |  | Serie L - ext.diam.75 mm | 540x540x280 | 1 |  | e1*98/14*0159*.. | bar: Area 1
MERCEDES | C-KLASSE | 203 CL 230/320 | 203CL | 10/2000 | 12/2010 | 5x112 | 66,46 | 550 | 1945 | 37 | M12x1,50 | 17 | ULTRALEGGERA | 8x17 | 17,00 | 8,00 | W0171020261 | 1 | S | 20051124 | 20051224 | 5x112 |  | 35 | 81710358 | L | R35K | B | LB46 | TÜV |  |  | DK | YES |  |  | T | Teilegutachten (PB+VB) | 1 | No car modifications required | 205/50 R17---TMB065-215/45 R17---TMB065-225/45 R17---TMB065-235/40 R17-R--TMB065-245/40 R17-R--TMB065 | AfterMarket OZ | MAX 655 KG | CHRYSTAL TITANIUM | Racing | 8027529001631 | OZ | 9,58 |  |  | Serie L - ext.diam.75 mm | 540x540x280 | 1 |  | e1*98/14*0159*.. | bar: Area 1
MERCEDES | C-KLASSE | 203 CL 230/320 | 203CL | 10/2000 | 12/2010 | 5x112 | 66,46 | 550 | 1945 | 37 | M12x1,50 | 17 | VITTORIA | 8x17 | 17,00 | 8,00 | W0188820273 | 1 |  |  |  | 5x112 |  | 35 | 81710454 | L | R35K | B |  |  | KBA |  | DK | YES |  |  | K | KBA (ABE+VB) | 1 | No car modifications required | 205/50 R17---TMB065-215/45 R17---TMB065-225/45 R17---TMB065-235/40 R17-R--TMB065-245/40 R17-R--TMB065 | AfterMarket OZ | MAX 750 KG | MATT DARK GRAPHITE | Via Veneto | 8027529070972 | OZ | 11,42 |  |  | Serie L - ext.diam.75 mm | 540x540x274 | 1 |  | e1*98/14*0159*.. | bar: Area 1
MERCEDES | C-KLASSE | 203 CL 230/320 | 203CL | 10/2000 | 12/2010 | 5x112 | 66,46 | 550 | 1945 | 37 | M12x1,50 | 17 | ADRENALINA | 8x18 | 18,00 | 8,00 | W8501520254 | 1 | S | 20080904 | 20081004 | 5x112 |  | 35 | 81710358 | L | R35K | B | LB46 | TÜV |  |  | DK | YES |  |  | T | Teilegutachten (PB+VB) | 1 | No car modifications required | 225/35 R18----225/40 R18---TMB105-245/35 R18-R--TMB105 | AfterMarket OZ | MAX 690 KG | MATT BLACK + DIAMOND-CUT | X-Line | 8027529034691 | OZ | 13,39 |  |  | Serie L - ext.diam.75 mm | 568x568x274 | 1 |  | e1*98/14*0159*.. | bar: Area 1
MERCEDES | C-KLASSE | 203 CL 230/320 | 203CL | 10/2000 | 12/2010 | 5x112 | 66,46 | 550 | 1945 | 37 | M12x1,50 | 17 | DAVID | 8x18 | 18,00 | 8,00 | W01863203N5 | 1 | S | 20100927 | 20101027 | 5x112 |  | 35 | 81710454 | L | R35K | B |  |  |  |  | DK | YES |  |  | T | Teilegutachten (PB+VB) | 1 | No car modifications required | 225/35 R18----225/40 R18---TMB105-245/35 R18-R--TMB105 | AfterMarket OZ | MAX 690 KG | MATT GRAPHITE DIAMOND CUT | Via Veneto | 8027529054507 | OZ | 13,17 |  |  | Serie L - ext.diam.75 mm | 567x567x274 | 1 |  | e1*98/14*0159*.. | bar: Area 1
MERCEDES | C-KLASSE | 203 CL 230/320 | 203CL | 10/2000 | 12/2010 | 5x112 | 66,46 | 550 | 1945 | 37 | M12x1,50 | 17 | EGO | 8x18 | 18,00 | 8,00 | W8504720254 | 1 | S | 20110726 | 20110825 | 5x112 |  | 35 | 81710454 | L | R35K | B |  |  | KBA |  | DK | YES |  |  | K | KBA (ABE+VB) | 1 | No car modifications required | 225/35 R18----225/40 R18---TMB105-245/35 R18-R--TMB105 | AfterMarket OZ | MAX 730 KG | MATT BLACK + DIAMOND-CUT | X-Line | 8027529065497 | OZ | 13,96 |  |  | Serie L - ext.diam.75 mm | 568x568x274 | 1 |  | e1*98/14*0159*.. | bar: Area 1
MERCEDES | C-KLASSE | 203 CL 230/320 | 203CL | 10/2000 | 12/2010 | 5x112 | 66,46 | 550 | 1945 | 37 | M12x1,50 | 17 | ENERGY | 8x18 | 18,00 | 8,00 | W8500920254 | 1 | S | 20080904 | 20081004 | 5x112 |  | 35 | 81710358 | L | R35K | B | LB46 | TÜV |  |  | DK | YES |  |  | T | Teilegutachten (PB+VB) | 1 | No car modifications required | 225/35 R18----225/40 R18---TMB105-245/35 R18-R--TMB105 | AfterMarket OZ | MAX 725 KG | MATT BLACK + DIAMOND-CUT | X-Line | 8027529034424 | OZ | 14,45 |  |  | Serie L - ext.diam.75 mm | 568x568x274 | 1 |  | e1*98/14*0159*.. | bar: Area 1
MERCEDES | C-KLASSE | 203 CL 230/320 | 203CL | 10/2000 | 12/2010 | 5x112 | 66,46 | 550 | 1945 | 37 | M12x1,50 | 17 | ENERGY | 8x18 | 18,00 | 8,00 | W8500920268 | 1 |  |  |  | 5x112 |  | 35 | 81710358 | L | R35K | B | LB46 | TÜV |  |  | DK | YES |  |  | T | Teilegutachten (PB+VB) | 1 | No car modifications required | 225/35 R18----225/40 R18---TMB105-245/35 R18-R--TMB105 | AfterMarket OZ | MAX 725 KG | MATT SILVER TECH DIAMOND CUT | X-Line | 8027529037296 | OZ | 14,35 |  |  | Serie L - ext.diam.75 mm | 568x568x274 | 1 |  | e1*98/14*0159*.. | bar: Area 1
MERCEDES | C-KLASSE | 203 CL 230/320 | 203CL | 10/2000 | 12/2010 | 5x112 | 66,46 | 550 | 1945 | 37 | M12x1,50 | 17 | ENVY | 8x18 | 18,00 | 8,00 | W8503920368 | 1 |  |  |  | 5x112 |  | 35 | 81710454 | L | R35K | B |  | TÜV |  |  | DK | YES |  |  | T | Teilegutachten (PB+VB) | 1 | No car modifications required | 225/35 R18----225/40 R18---TMB105-245/35 R18-R--TMB105 | AfterMarket OZ | MAX 690 KG | MATT SILVER TECH DIAMOND CUT | X-Line | 8027529049664 | OZ | 12,76 |  |  | Serie L - ext.diam.75 mm | 568x568x274 | 1 |  | e1*98/14*0159*.. | bar: Area 1
MERCEDES | C-KLASSE | 203 CL 230/320 | 203CL | 10/2000 | 12/2010 | 5x112 | 66,46 | 550 | 1945 | 37 | M12x1,50 | 17 | FORMULA HLT | 8x18 | 18,00 | 8,00 | W01892202G1 | 1 | S | 20121011 | 20121110 | 5x112 |  | 35 | 81710454 | L | R35K | B |  |  |  |  | DK | YES |  |  | N | No Certificate | 1 | No car modifications required | 225/35 R18----225/40 R18---TMB105-245/35 R18-R--TMB105 | AfterMarket OZ | MAX 630 KG | GRIGIO CORSA | I-Tech | 8027529081824 | OZ | 11,67 |  |  | Serie L - ext.diam.75 mm | 567x567x274 | 1 |  | e1*98/14*0159*.. | bar: Area 1
MERCEDES | C-KLASSE | 203 CL 230/320 | 203CL | 10/2000 | 12/2010 | 5x112 | 66,46 | 550 | 1945 | 37 | M12x1,50 | 17 | ITALIA 150 | 8x18 | 18,00 | 8,00 | W01884202R4 | 1 | S | 20110914 | 20111014 | 5x112 |  | 35 | 81710454 | L | R35K | B |  | TÜV |  |  | DK | YES |  |  | T | Teilegutachten (PB+VB) | 1 | No car modifications required | 225/35 R18----225/40 R18---TMB105-245/35 R18-R--TMB105 | AfterMarket OZ | MAX 750 KG | MATT RACE SILVER DIAMOND CUT | Racing | 8027529069402 | OZ | 12,67 |  |  | Serie L - ext.diam.75 mm | 567x567x274 | 1 |  | e1*98/14*0159*.. | bar: Area 1
MERCEDES | C-KLASSE | 203 CL 230/320 | 203CL | 10/2000 | 12/2010 | 5x112 | 66,46 | 550 | 1945 | 37 | M12x1,50 | 17 | ITALIA 150 | 8x18 | 18,00 | 8,00 | W0188420249 | 1 | S | 20110914 | 20111014 | 5x112 |  | 35 | 81710454 | L | R35K | B |  | TÜV |  |  | DK | YES |  |  | T | Teilegutachten (PB+VB) | 1 | No car modifications required | 225/35 R18----225/40 R18---TMB105-245/35 R18-R--TMB105 | AfterMarket OZ | MAX 750 KG | MATT DARK GRAPHITE DIAMOND CUT | Racing | 8027529069396 | OZ | 12,67 |  |  | Serie L - ext.diam.75 mm | 567x567x274 | 1 |  | e1*98/14*0159*.. | bar: Area 1
MERCEDES | C-KLASSE | 203 CL 230/320 | 203CL | 10/2000 | 12/2010 | 5x112 | 66,46 | 550 | 1945 | 37 | M12x1,50 | 17 | LOUNGE 10 | 8x18 | 18,00 | 8,00 | W8503120454 | 1 |  |  |  | 5x112 |  | 35 | 81710454 | L | R35K | B | LB46 | TÜV |  |  | DK | YES |  |  | T | Teilegutachten (PB+VB) | 1 | No car modifications required | 225/35 R18----225/40 R18---TMB105-245/35 R18-R--TMB105 | AfterMarket OZ | MAX 690 KG | MATT BLACK + DIAMOND-CUT | X-Line | 8027529047813 | OZ | 13,96 |  |  | Serie L - ext.diam.75 mm | 568x568x274 | 1 |  | e1*98/14*0159*.. | bar: Area 1
MERCEDES | C-KLASSE | 203 CL 230/320 | 203CL | 10/2000 | 12/2010 | 5x112 | 66,46 | 550 | 1945 | 37 | M12x1,50 | 17 | LOUNGE 10 | 8x18 | 18,00 | 8,00 | W8503120475 | 1 |  |  |  | 5x112 |  | 35 | 81710454 | L | R35K | B | LB46 | TÜV |  |  | DK | YES |  |  | T | Teilegutachten (PB+VB) | 1 | No car modifications required | 225/35 R18----225/40 R18---TMB105-245/35 R18-R--TMB105 | AfterMarket OZ | MAX 690 KG | METAL SILVER + DIAMOND CUT | X-Line | 8027529047820 | OZ | 13,96 |  |  | Serie L - ext.diam.75 mm | 568x568x274 | 1 |  | e1*98/14*0159*.. | bar: Area 1
MERCEDES | C-KLASSE | 203 CL 230/320 | 203CL | 10/2000 | 12/2010 | 5x112 | 66,46 | 550 | 1945 | 37 | M12x1,50 | 17 | QUARANTA | 8x18 | 18,00 | 8,00 | W01856204G2 | 1 | S | 20100928 | 20101028 | 5x112 |  | 35 | 81710358 | L | R35K | B |  | TÜV |  |  | DK | YES |  |  | T | Teilegutachten (PB+VB) | 1 | No car modifications required | 225/35 R18----225/40 R18---TMB105-245/35 R18-R--TMB105 | AfterMarket OZ | MAX 735 KG | GRIGIO CORSA DIAMANTATO | Via Veneto | 8027529053661 | OZ | 12,87 |  |  | Serie L - ext.diam.75 mm | 570x570x280 | 1 |  | e1*98/14*0159*.. | bar: Area 1
MERCEDES | C-KLASSE | 203 CL 230/320 | 203CL | 10/2000 | 12/2010 | 5x112 | 66,46 | 550 | 1945 | 37 | M12x1,50 | 17 | SARDEGNA | 8x18 | 18,00 | 8,00 | W0176320422 | 1 |  |  |  | 5x112 |  | 35 | 81710358 | L | R35K | B | LB46 | TÜV |  |  | DK | YES |  |  | T | Teilegutachten (PB+VB) | 1 | No car modifications required | 225/35 R18----225/40 R18---TMB105-245/35 R18-R--TMB105 | AfterMarket OZ | MAX 815 KG | MATT GRAPHIT SILVER | All-Terrain | 8027529046342 | OZ | 15,40 |  |  | Serie L - ext.diam.75 mm | 570x570x280 | 1 |  | e1*98/14*0159*.. | bar: Area 1
MERCEDES | C-KLASSE | 203 CL 230/320 | 203CL | 10/2000 | 12/2010 | 5x112 | 66,46 | 550 | 1945 | 37 | M12x1,50 | 17 | SUPERTURISMO GT | 8x18 | 18,00 | 8,00 | W01669202P5 | 1 | S | 20121012 | 20121111 | 5x112 |  | 35 | 81710358 | L | R35K | B | LB46 | TÜV |  | VIA | DK | YES |  |  | T | Teilegutachten (PB+VB) | 1 | No car modifications required | 225/35 R18----225/40 R18---TMB105-245/35 R18-R--TMB105 | AfterMarket OZ | MAX 650 KG | GRIGIO CORSA+BLACK LETTERING | Racing | 8027529081510 | OZ | 12,84 |  |  | Serie L - ext.diam.75 mm | 570x570x280 | 1 |  | e1*98/14*0159*.. | bar: Area 1
MERCEDES | C-KLASSE | 203 CL 230/320 | 203CL | 10/2000 | 12/2010 | 5x112 | 66,46 | 550 | 1945 | 37 | M12x1,50 | 17 | SUPERTURISMO GT | 8x18 | 18,00 | 8,00 | W0166920279 | 1 | S | 20080624 | 20080724 | 5x112 |  | 35 | 81710358 | L | R35K | B | LB46 | TÜV |  | VIA | DK | YES |  |  | T | Teilegutachten (PB+VB) | 1 | No car modifications required | 225/35 R18----225/40 R18---TMB105-245/35 R18-R--TMB105 | AfterMarket OZ | MAX 650 KG | MATT BLACK + RED LETTERING | Racing | 8027529000313 | OZ | 12,84 |  |  | Serie L - ext.diam.75 mm | 570x570x280 | 1 |  | e1*98/14*0159*.. | bar: Area 1
MERCEDES | C-KLASSE | 203 CL 230/320 | 203CL | 10/2000 | 12/2010 | 5x112 | 66,46 | 550 | 1945 | 37 | M12x1,50 | 17 | SUPERTURISMO GT | 8x18 | 18,00 | 8,00 | W0166920282 | 1 | S | 20070728 | 20070827 | 5x112 |  | 35 | 81710358 | L | R35K | B | LB46 |  |  | VIA | DK | YES |  |  | T | Teilegutachten (PB+VB) | 1 | No car modifications required | 225/35 R18----225/40 R18---TMB105-245/35 R18-R--TMB105 | AfterMarket OZ | MAX 650 KG | RACE SILVER + BLACK LETTERING | Racing | 8027529000320 | OZ | 8,86 |  |  | Serie L - ext.diam.75 mm | 570x570x280 | 1 |  | e1*98/14*0159*.. | bar: Area 1
MERCEDES | C-KLASSE | 203 CL 230/320 | 203CL | 10/2000 | 12/2010 | 5x112 | 66,46 | 550 | 1945 | 37 | M12x1,50 | 17 | SUPERTURISMO LM | 8x18 | 18,00 | 8,00 | W0185420519 | 1 |  |  |  | 5x112 |  | 35 | 81710358 | L | R35K | B | LB46 | TÜV |  |  | DK | YES |  |  | T | Teilegutachten (PB+VB) | 1 | No car modifications required | 225/35 R18----225/40 R18---TMB105-245/35 R18-R--TMB105 | AfterMarket OZ | MAX 690 KG | MATT RACE SILVER + BLACK LETTERING | Racing | 8027529043464 | OZ | 11,96 |  |  | Serie L - ext.diam.75 mm | 570x570x280 | 1 |  | e1*98/14*0159*.. | bar: Area 1
MERCEDES | C-KLASSE | 203 CL 230/320 | 203CL | 10/2000 | 12/2010 | 5x112 | 66,46 | 550 | 1945 | 37 | M12x1,50 | 17 | SUPERTURISMO LM | 8x18 | 18,00 | 8,00 | W0185420546 | 1 |  |  |  | 5x112 |  | 35 | 81710358 | L | R35K | B | LB46 | TÜV |  |  | DK | YES |  |  | T | Teilegutachten (PB+VB) | 1 | No car modifications required | 225/35 R18----225/40 R18---TMB105-245/35 R18-R--TMB105 | AfterMarket OZ | MAX 690 KG | MATT GRAPHITE + SILVER LETTERING | Racing | 8027529043471 | OZ | 11,96 |  |  | Serie L - ext.diam.75 mm | 570x570x280 | 1 |  | e1*98/14*0159*.. | bar: Area 1
MERCEDES | C-KLASSE | 203 CL 230/320 | 203CL | 10/2000 | 12/2010 | 5x112 | 66,46 | 550 | 1945 | 37 | M12x1,50 | 17 | ULTRALEGGERA | 8x18 | 18,00 | 8,00 | W0171220222 | 1 |  |  |  | 5x112 |  | 35 | 81710358 | L | R35K | B | LB46 | TÜV |  |  | DK | YES |  |  | T | Teilegutachten (PB+VB) | 1 | No car modifications required | 225/35 R18----225/40 R18---TMB105-245/35 R18-R--TMB105 | AfterMarket OZ | MAX 675 KG | MATT GRAPHIT SILVER | Racing | 8027529001853 | OZ | 10,19 |  |  | Serie L - ext.diam.75 mm | 570x570x280 | 1 |  | e1*98/14*0159*.. | bar: Area 1
MERCEDES | C-KLASSE | 203 CL 230/320 | 203CL | 10/2000 | 12/2010 | 5x112 | 66,46 | 550 | 1945 | 37 | M12x1,50 | 17 | ULTRALEGGERA | 8x18 | 18,00 | 8,00 | W0171220253 | 1 | S | 20061026 | 20061125 | 5x112 |  | 35 | 81710358 | L | R35K | B | LB46 | TÜV |  |  | DK | YES |  |  | T | Teilegutachten (PB+VB) | 1 | No car modifications required | 225/35 R18----225/40 R18---TMB105-245/35 R18-R--TMB105 | AfterMarket OZ | MAX 675 KG | MATT BLACK | Racing | 8027529001860 | OZ | 10,19 |  |  | Serie L - ext.diam.75 mm | 570x570x280 | 1 |  | e1*98/14*0159*.. | bar: Area 1
MERCEDES | C-KLASSE | 203 CL 230/320 | 203CL | 10/2000 | 12/2010 | 5x112 | 66,46 | 550 | 1945 | 37 | M12x1,50 | 17 | ULTRALEGGERA | 8x18 | 18,00 | 8,00 | W0171220261 | 1 | S | 20051003 | 20051102 | 5x112 |  | 35 | 81710358 | L | R35K | B | LB46 | TÜV |  |  | DK | YES |  |  | T | Teilegutachten (PB+VB) | 1 | No car modifications required | 225/35 R18----225/40 R18---TMB105-245/35 R18-R--TMB105 | AfterMarket OZ | MAX 675 KG | CHRYSTAL TITANIUM | Racing | 8027529001877 | OZ | 10,19 |  |  | Serie L - ext.diam.75 mm | 570x570x280 | 1 |  | e1*98/14*0159*.. | bar: Area 1
MERCEDES | C-KLASSE | 203 CL 230/320 | 203CL | 10/2000 | 12/2010 | 5x112 | 66,46 | 550 | 1945 | 37 | M12x1,50 | 17 | VITTORIA | 8x18 | 18,00 | 8,00 | W0188520173 | 1 | S | 20110913 | 20111013 | 5x112 |  | 35 | 81710454 | L | R35K | B |  | TÜV |  |  | DK | YES |  |  | T | Teilegutachten (PB+VB) | 1 | No car modifications required | 225/35 R18----225/40 R18---TMB105-245/35 R18-R--TMB105 | AfterMarket OZ | MAX 750 KG | MATT DARK GRAPHITE | Via Veneto | 8027529069723 | OZ | 13,39 |  |  | Serie L - ext.diam.75 mm | 567x567x274 | 1 |  | e1*98/14*0159*.. | bar: Area 1
MERCEDES | C-KLASSE | 203 CL 230/320 | 203CL | 10/2000 | 12/2010 | 5x112 | 66,46 | 550 | 1945 | 37 | M12x1,50 | 17 | WAVE | 8x18 | 18,00 | 8,00 | W8501820254 | 1 |  |  |  | 5x112 |  | 35 | 81710358 | L | R35K | B | LB46 | TÜV |  |  | DK | YES |  |  | T | Teilegutachten (PB+VB) | 1 | No car modifications required | 225/35 R18----225/40 R18---TMB105-245/35 R18-R--TMB105 | AfterMarket OZ | MAX 690 KG | MATT BLACK + DIAMOND-CUT | X-Line | 8027529045680 | OZ | 13,46 |  |  | Serie L - ext.diam.75 mm | 568x568x274 | 1 |  | e1*98/14*0159*.. | bar: Area 1
MERCEDES | C-KLASSE | 203 CL 230/320 | 203CL | 10/2000 | 12/2010 | 5x112 | 66,46 | 550 | 1945 | 37 | M12x1,50 | 17 | X5B | 8x18 | 18,00 | 8,00 | W85064202N5 | 1 |  |  |  | 5x112 |  | 35 | 81710454 | L | R35K | B |  |  | KBA |  | DK | YES |  |  | K | KBA (ABE+VB) | 1 | No car modifications required | 225/35 R18----225/40 R18---TMB105-245/35 R18-R--TMB105 | AfterMarket OZ | MAX 730 KG | MATT GRAPHITE DIAMOND CUT | X-Line | 8027529078008 | OZ | 13,84 |  |  | Serie L - ext.diam.75 mm | 568x568x274 | 1 |  | e1*98/14*0159*.. | bar: Area 1
MERCEDES | C-KLASSE | 203 CL 230/320 | 203CL | 10/2000 | 12/2010 | 5x112 | 66,46 | 550 | 1945 | 37 | M12x1,50 | 17 | FORMULA HLT | 9x18 | 18,00 | 9,00 | W01906201G1 | 1 | S | 20121011 | 20121110 | 5x112 |  | 35 | 81710454 | L | R35K | B |  |  |  |  | DK | YES | C0270 | REAR | N | No Certificate | 1 | No car modifications required | 225/40 R18---TCOMBI-245/35 R18-R--TCOMBI-255/35 R18-R--TCOMBI | AfterMarket OZ | MAX 630 KG | GRIGIO CORSA | I-Tech | 8027529081930 | OZ | 11,93 |  |  | Serie L - ext.diam.75 mm | 567x567x299 | 1 |  | e1*98/14*0159*.. | bar: Area 1
MERCEDES | C-KLASSE | 203 CL 230/320 | 203CL | 10/2000 | 12/2010 | 5x112 | 66,46 | 550 | 1945 | 37 | M12x1,50 | 17 | DAVID | 8x19 | 19,00 | 8,00 | W01870203N5 | 1 |  |  |  | 5x112 |  | 35 | 81710454 | L | R35K | B |  | TÜV |  |  | DK | YES |  |  | T | Teilegutachten (PB+VB) | 1 | No car modifications required | 225/35 R19---TCOMBI | AfterMarket OZ | MAX 690 KG | MATT GRAPHITE DIAMOND CUT | Via Veneto | 8027529053432 | OZ | 14,32 |  |  | Serie L - ext.diam.75 mm | 592x592x274 | 1 |  | e1*98/14*0159*.. | bar: Area 1
MERCEDES | C-KLASSE | 203 CL 230/320 | 203CL | 10/2000 | 12/2010 | 5x112 | 66,46 | 550 | 1945 | 37 | M12x1,50 | 17 | ENERGY | 8x19 | 19,00 | 8,00 | W8503420154 | 1 |  |  |  | 5x112 |  | 35 | 81710358 | L | R35K | B | LB46 | TÜV |  |  | DK | YES |  |  | T | Teilegutachten (PB+VB) | 1 | No car modifications required | 225/35 R19---TCOMBI | AfterMarket OZ | MAX 720 KG | MATT BLACK + DIAMOND-CUT | X-Line | 8027529045833 | OZ | 14,50 |  |  | Serie L - ext.diam.75 mm | 593x593x274 | 1 |  | e1*98/14*0159*.. | bar: Area 1
MERCEDES | C-KLASSE | 203 CL 230/320 | 203CL | 10/2000 | 12/2010 | 5x112 | 66,46 | 550 | 1945 | 37 | M12x1,50 | 17 | ITALIA 150 | 8x19 | 19,00 | 8,00 | W01889203R4 | 1 |  |  |  | 5x112 |  | 35 | 81710454 | L | R35K | B |  | TÜV |  |  | DK | YES |  |  | T | Teilegutachten (PB+VB) | 1 | No car modifications required | 225/35 R19---TCOMBI | AfterMarket OZ | MAX 750 KG | MATT RACE SILVER DIAMOND CUT | Racing | 8027529070347 | OZ | 13,31 |  |  | Serie L - ext.diam.75 mm | 592x592x274 | 1 |  | e1*98/14*0159*.. | bar: Area 1
MERCEDES | C-KLASSE | 203 CL 230/320 | 203CL | 10/2000 | 12/2010 | 5x112 | 66,46 | 550 | 1945 | 37 | M12x1,50 | 17 | ITALIA 150 | 8x19 | 19,00 | 8,00 | W0188920349 | 1 |  |  |  | 5x112 |  | 35 | 81710454 | L | R35K | B |  | TÜV |  |  | DK | YES |  |  | T | Teilegutachten (PB+VB) | 1 | No car modifications required | 225/35 R19---TCOMBI | AfterMarket OZ | MAX 750 KG | MATT DARK GRAPHITE DIAMOND CUT | Racing | 8027529070330 | OZ | 13,31 |  |  | Serie L - ext.diam.75 mm | 592x592x274 | 1 |  | e1*98/14*0159*.. | bar: Area 1
MERCEDES | C-KLASSE | 203 CL 230/320 | 203CL | 10/2000 | 12/2010 | 5x112 | 66,46 | 550 | 1945 | 37 | M12x1,50 | 17 | LOUNGE 10 | 8x19 | 19,00 | 8,00 | W8505520254 | 1 | S | 20110726 | 20110825 | 5x112 |  | 35 | 81710454 | L | R35K | B |  | TÜV |  |  | DK | YES |  |  | T | Teilegutachten (PB+VB) | 1 | No car modifications required | 225/35 R19---TCOMBI | AfterMarket OZ | MAX 750 KG | MATT BLACK + DIAMOND-CUT | X-Line | 8027529066036 | OZ | 14,31 |  |  | Serie L - ext.diam.75 mm | 593x593x274 | 1 |  | e1*98/14*0159*.. | bar: Area 1
MERCEDES | C-KLASSE | 203 CL 230/320 | 203CL | 10/2000 | 12/2010 | 5x112 | 66,46 | 550 | 1945 | 37 | M12x1,50 | 17 | LOUNGE 10 | 8x19 | 19,00 | 8,00 | W8505520275 | 1 | S | 20110726 | 20110825 | 5x112 |  | 35 | 81710454 | L | R35K | B |  | TÜV |  |  | DK | YES |  |  | T | Teilegutachten (PB+VB) | 1 | No car modifications required | 225/35 R19---TCOMBI | AfterMarket OZ | MAX 750 KG | METAL SILVER + DIAMOND CUT | X-Line | 8027529066043 | OZ | 14,31 |  |  | Serie L - ext.diam.75 mm | 593x593x274 | 1 |  | e1*98/14*0159*.. | bar: Area 1
MERCEDES | C-KLASSE | 203 CL 230/320 | 203CL | 10/2000 | 12/2010 | 5x112 | 66,46 | 550 | 1945 | 37 | M12x1,50 | 17 | SUPERTURISMO GT | 8x19 | 19,00 | 8,00 | W01690201P5 | 1 | S | 20121012 | 20121111 | 5x112 |  | 35 | 81710358 | L | R35K | B | LB46 | TÜV |  |  | DK | YES |  |  | T | Teilegutachten (PB+VB) | 1 | No car modifications required | 225/35 R19---TCOMBI | AfterMarket OZ | MAX 705 KG | GRIGIO CORSA+BLACK LETTERING | Racing | 8027529081749 | OZ | 13,82 |  |  | Serie L - ext.diam.75 mm | 592x592x274 | 1 |  | e1*98/14*0159*.. | bar: Area 1
MERCEDES | C-KLASSE | 203 CL 230/320 | 203CL | 10/2000 | 12/2010 | 5x112 | 66,46 | 550 | 1945 | 37 | M12x1,50 | 17 | SUPERTURISMO GT | 8x19 | 19,00 | 8,00 | W0169020179 | 1 | S | 20080709 | 20080808 | 5x112 |  | 35 | 81710358 | L | R35K | B | LB46 | TÜV |  |  | DK | YES |  |  | T | Teilegutachten (PB+VB) | 1 | No car modifications required | 225/35 R19---TCOMBI | AfterMarket OZ | MAX 705 KG | MATT BLACK + RED LETTERING | Racing | 8027529001174 | OZ | 13,82 |  |  | Serie L - ext.diam.75 mm | 592x592x274 | 1 |  | e1*98/14*0159*.. | bar: Area 1
MERCEDES | C-KLASSE | 203 CL 230/320 | 203CL | 10/2000 | 12/2010 | 5x112 | 66,46 | 550 | 1945 | 37 | M12x1,50 | 17 | SUPERTURISMO GT | 8x19 | 19,00 | 8,00 | W0169020182 | 1 | S | 20041118 | 20041218 | 5x112 |  | 35 | 81710358 | L | R35K | B | LB46 | TÜV |  |  | DK | YES |  |  | T | Teilegutachten (PB+VB) | 1 | No car modifications required | 225/35 R19---TCOMBI | AfterMarket OZ | MAX 705 KG | RACE SILVER + BLACK LETTERING | Racing | 8027529001181 | OZ | 13,82 |  |  | Serie L - ext.diam.75 mm | 592x592x274 | 1 |  | e1*98/14*0159*.. | bar: Area 1
MERCEDES | C-KLASSE | 203 CL 230/320 | 203CL | 10/2000 | 12/2010 | 5x112 | 66,46 | 550 | 1945 | 37 | M12x1,50 | 17 | ULTRALEGGERA HLT | 8x19 | 19,00 | 8,00 | W01713201AN6 | 3 | S | 20120302 | 20120401 | 5x112 |  | 35 | 81710359 | XL | R35K | B | LB46 | TÜV |  |  | DK | YES |  |  | T | Teilegutachten (PB+VB) | 1 | No car modifications required | 225/35 R19---TCOMBI | AfterMarket OZ | MAX 680 KG | MATT RACE SILVER | I-Tech | 8027529073195 | OZ | 11,04 |  |  | Serie XL - ext.diam.79 mm | 592x592x274 | 1 |  | e1*98/14*0159*.. | bar: Area 1
MERCEDES | C-KLASSE | 203 CL 230/320 | 203CL | 10/2000 | 12/2010 | 5x112 | 66,46 | 550 | 1945 | 37 | M12x1,50 | 17 | ULTRALEGGERA HLT | 8x19 | 19,00 | 8,00 | W01713201AP3 | 3 | S | 20121203 | 20130102 | 5x112 |  | 35 | 81710359 | XL | R35K | B | LB46 | TÜV |  |  | DK | YES |  |  | T | Teilegutachten (PB+VB) | 1 | No car modifications required | 225/35 R19---TCOMBI | AfterMarket OZ | MAX 680 KG | ACID GREEN | I-Tech | 8027529083798 | OZ | 11,04 |  |  | Serie XL - ext.diam.79 mm | 592x592x274 | 1 |  | e1*98/14*0159*.. | bar: Area 1
MERCEDES | C-KLASSE | 203 CL 230/320 | 203CL | 10/2000 | 12/2010 | 5x112 | 66,46 | 550 | 1945 | 37 | M12x1,50 | 17 | ULTRALEGGERA HLT | 8x19 | 19,00 | 8,00 | W01713201A22 | 3 | S | 20120302 | 20120401 | 5x112 |  | 35 | 81710359 | XL | R35K | B | LB46 | TÜV |  |  | DK | YES |  |  | T | Teilegutachten (PB+VB) | 1 | No car modifications required | 225/35 R19---TCOMBI | AfterMarket OZ | MAX 680 KG | MATT GRAPHIT SILVER | I-Tech | 8027529073188 | OZ | 11,04 |  |  | Serie XL - ext.diam.79 mm | 592x592x274 | 1 |  | e1*98/14*0159*.. | bar: Area 1
MERCEDES | C-KLASSE | 203 CL 230/320 | 203CL | 10/2000 | 12/2010 | 5x112 | 66,46 | 550 | 1945 | 37 | M12x1,50 | 17 | ULTRALEGGERA HLT | 8x19 | 19,00 | 8,00 | W01713201A30 | 3 | S | 20120302 | 20120401 | 5x112 |  | 35 | 81710359 | XL | R35K | B | LB46 | TÜV |  |  | DK | YES |  |  | T | Teilegutachten (PB+VB) | 1 | No car modifications required | 225/35 R19---TCOMBI | AfterMarket OZ | MAX 680 KG | WHITE | I-Tech | 8027529073140 | OZ | 11,04 |  |  | Serie XL - ext.diam.79 mm | 592x592x274 | 1 |  | e1*98/14*0159*.. | bar: Area 1
MERCEDES | C-KLASSE | 203 CL 230/320 | 203CL | 10/2000 | 12/2010 | 5x112 | 66,46 | 550 | 1945 | 37 | M12x1,50 | 17 | ULTRALEGGERA HLT | 8x19 | 19,00 | 8,00 | W01713201A53 | 1 | S | 20120302 | 20120401 | 5x112 |  | 35 | 81710359 | XL | R35K | B | LB46 | TÜV |  |  | DK | YES |  |  | T | Teilegutachten (PB+VB) | 1 | No car modifications required | 225/35 R19---TCOMBI | AfterMarket OZ | MAX 680 KG | MATT BLACK | I-Tech | 8027529073133 | OZ | 10,99 |  |  | Serie XL - ext.diam.79 mm | 592x592x274 | 1 |  | e1*98/14*0159*.. | bar: Area 1
MERCEDES | C-KLASSE | 203 CL 230/320 | 203CL | 10/2000 | 12/2010 | 5x112 | 66,46 | 550 | 1945 | 37 | M12x1,50 | 17 | ULTRALEGGERA HLT | 8x19 | 19,00 | 8,00 | W01713201A71 | 3 | S | 20120302 | 20120401 | 5x112 |  | 35 | 81710359 | XL | R35K | B | LB46 | TÜV |  |  | DK | YES |  |  | T | Teilegutachten (PB+VB) | 1 | No car modifications required | 225/35 R19---TCOMBI | AfterMarket OZ | MAX 680 KG | ORANGE | I-Tech | 8027529073164 | OZ | 11,04 |  |  | Serie XL - ext.diam.79 mm | 592x592x274 | 1 |  | e1*98/14*0159*.. | bar: Area 1
MERCEDES | C-KLASSE | 203 CL 230/320 | 203CL | 10/2000 | 12/2010 | 5x112 | 66,46 | 550 | 1945 | 37 | M12x1,50 | 17 | ULTRALEGGERA HLT | 8x19 | 19,00 | 8,00 | W01713201A76 | 3 | S | 20120302 | 20120401 | 5x112 |  | 35 | 81710359 | XL | R35K | B | LB46 | TÜV |  |  | DK | YES |  |  | T | Teilegutachten (PB+VB) | 1 | No car modifications required | 225/35 R19---TCOMBI | AfterMarket OZ | MAX 680 KG | RACE GOLD | I-Tech | 8027529073171 | OZ | 11,04 |  |  | Serie XL - ext.diam.79 mm | 592x592x274 | 1 |  | e1*98/14*0159*.. | bar: Area 1
MERCEDES | C-KLASSE | 203 CL 230/320 | 203CL | 10/2000 | 12/2010 | 5x112 | 66,46 | 550 | 1945 | 37 | M12x1,50 | 17 | ULTRALEGGERA HLT | 8x19 | 19,00 | 8,00 | W01713201A84 | 3 | S | 20120302 | 20120401 | 5x112 |  | 35 | 81710359 | XL | R35K | B | LB46 | TÜV |  |  | DK | YES |  |  | T | Teilegutachten (PB+VB) | 1 | No car modifications required | 225/35 R19---TCOMBI | AfterMarket OZ | MAX 680 KG | RED | I-Tech | 8027529073157 | OZ | 11,04 |  |  | Serie XL - ext.diam.79 mm | 592x592x274 | 1 |  | e1*98/14*0159*.. | bar: Area 1
MERCEDES | C-KLASSE | 203 CL 230/320 | 203CL | 10/2000 | 12/2010 | 5x112 | 66,46 | 550 | 1945 | 37 | M12x1,50 | 17 | VERSILIA | 8x19 | 19,00 | 8,00 | W01840201N6 | 1 |  |  |  | 5x112 |  | 35 | 81710358 | L | R35K | B | LB46 | TÜV |  |  | DK | YES |  |  | T | Teilegutachten (PB+VB) | 1 | No car modifications required | 225/35 R19---TCOMBI | AfterMarket OZ | MAX 775 KG | MATT RACE SILVER | All-Terrain | 8027529052282 | OZ | 16,42 |  |  | Serie L - ext.diam.75 mm | 592x592x274 | 1 |  | e1*98/14*0159*.. | bar: Area 1
MERCEDES | C-KLASSE | 203 CL 230/320 | 203CL | 10/2000 | 12/2010 | 5x112 | 66,46 | 550 | 1945 | 37 | M12x1,50 | 17 | VERSILIA | 8x19 | 19,00 | 8,00 | W0184020154 | 1 | S | 20090511 | 20090610 | 5x112 |  | 35 | 81710358 | L | R35K | B | LB46 | TÜV |  |  | DK | YES |  |  | T | Teilegutachten (PB+VB) | 1 | No car modifications required | 225/35 R19---TCOMBI | AfterMarket OZ | MAX 775 KG | MATT BLACK + DIAMOND-CUT | All-Terrain | 8027529039375 | OZ | 16,42 |  |  | Serie L - ext.diam.75 mm | 592x592x274 | 1 |  | e1*98/14*0159*.. | bar: Area 1
MERCEDES | C-KLASSE | 203 CL 230/320 | 203CL | 10/2000 | 12/2010 | 5x112 | 66,46 | 550 | 1945 | 37 | M12x1,50 | 17 | X5B | 8x19 | 19,00 | 8,00 | W85069201N5 | 1 | S | 20121005 | 20121104 | 5x112 |  | 35 | 81710454 | L | R35K | B |  |  |  |  | DK | YES |  |  | T | Teilegutachten (PB+VB) | 1 | No car modifications required | 225/35 R19---TCOMBI | AfterMarket OZ | MAX 730 KG | MATT GRAPHITE DIAMOND CUT | X-Line | 8027529079838 | OZ | 14,01 |  |  | Serie L - ext.diam.75 mm | 593x593x274 | 1 |  | e1*98/14*0159*.. | bar: Area 1
MERCEDES | C-KLASSE | 203 CL 230/320 | 203CL | 10/2000 | 12/2010 | 5x112 | 66,46 | 550 | 1945 | 37 | M12x1,50 | 17 | QUARANTA | 8½x19 | 19,00 | 8,50 | W01857202G2 | 1 |  |  |  | 5x112 |  | 30 | 81710358 | L | R35K | B |  | TÜV |  |  | DK | YES |  |  | T | Teilegutachten (PB+VB) | 2 | Mods can be necessary to car | 225/35 R19---TCOMBI-235/35 R19---TMB123-255/30 R19-R--TCOMBI | AfterMarket OZ | MAX 730 KG | GRIGIO CORSA DIAMANTATO | Via Veneto | 8027529052572 | OZ | 13,97 |  |  | Serie L - ext.diam.75 mm | 592x592x286 | 1 |  | e1*98/14*0159*.. | bar: Area 1
MERCEDES | C-KLASSE | 203 CL 230/320 | 203CL | 10/2000 | 12/2010 | 5x112 | 66,46 | 550 | 1945 | 37 | M12x1,50 | 17 | SUPERTURISMO LM | 8½x19 | 19,00 | 8,50 | W0185220219 | 1 |  |  |  | 5x112 |  | 30 | 81710358 | L | R35K | B | LB46 | TÜV |  |  | DK | YES |  |  | T | Teilegutachten (PB+VB) | 2 | Mods can be necessary to car | 225/35 R19---TCOMBI-235/35 R19---TMB123-255/30 R19-R--TCOMBI | AfterMarket OZ | MAX 725 KG | MATT RACE SILVER + BLACK LETTERING | Racing | 8027529043600 | OZ | 12,81 |  |  | Serie L - ext.diam.75 mm | 592x592x286 | 1 |  | e1*98/14*0159*.. | bar: Area 1
MERCEDES | C-KLASSE | 203 CL 230/320 | 203CL | 10/2000 | 12/2010 | 5x112 | 66,46 | 550 | 1945 | 37 | M12x1,50 | 17 | SUPERTURISMO LM | 8½x19 | 19,00 | 8,50 | W0185220246 | 1 |  |  |  | 5x112 |  | 30 | 81710358 | L | R35K | B | LB46 | TÜV |  |  | DK | YES |  |  | T | Teilegutachten (PB+VB) | 2 | Mods can be necessary to car | 225/35 R19---TCOMBI-235/35 R19---TMB123-255/30 R19-R--TCOMBI | AfterMarket OZ | MAX 725 KG | MATT GRAPHITE + SILVER LETTERING | Racing | 8027529043617 | OZ | 12,81 |  |  | Serie L - ext.diam.75 mm | 592x592x286 | 1 |  | e1*98/14*0159*.. | bar: Area 1
MERCEDES | C-KLASSE | 203 CL 230/320 | 203CL | 10/2000 | 12/2010 | 5x112 | 66,46 | 550 | 1945 | 37 | M12x1,50 | 17 | ULTRALEGGERA HLT | 8½x19 | 19,00 | 8,50 | W01803205N6 | 3 | S | 20110912 | 20111012 | 5x112 |  | 32 | 81710358 | L | R35K | B | LB46 | TÜV |  |  | DK | YES |  |  | T | Teilegutachten (PB+VB) | 1 | No car modifications required | 225/35 R19---TCOMBI-235/35 R19---TMB123-255/30 R19-R--TCOMBI | AfterMarket OZ | MAX 715 KG | MATT RACE SILVER | I-Tech | 8027529068122 | OZ | 12,12 |  |  | Serie L - ext.diam.75 mm | 592x592x286 | 1 |  | e1*98/14*0159*.. | bar: Area 1
MERCEDES | C-KLASSE | 203 CL 230/320 | 203CL | 10/2000 | 12/2010 | 5x112 | 66,46 | 550 | 1945 | 37 | M12x1,50 | 17 | ULTRALEGGERA HLT | 8½x19 | 19,00 | 8,50 | W01803205P3 | 3 | S | 20121203 | 20130102 | 5x112 |  | 32 | 81710358 | L | R35K | B | LB46 | TÜV |  |  | DK | YES |  |  | T | Teilegutachten (PB+VB) | 1 | No car modifications required | 225/35 R19---TCOMBI-235/35 R19---TMB123-255/30 R19-R--TCOMBI | AfterMarket OZ | MAX 715 KG | ACID GREEN | I-Tech | 8027529083910 | OZ | 12,12 |  |  | Serie L - ext.diam.75 mm | 592x592x286 | 1 |  | e1*98/14*0159*.. | bar: Area 1
MERCEDES | C-KLASSE | 203 CL 230/320 | 203CL | 10/2000 | 12/2010 | 5x112 | 66,46 | 550 | 1945 | 37 | M12x1,50 | 17 | ULTRALEGGERA HLT | 8½x19 | 19,00 | 8,50 | W0180320522 | 3 | S | 20110912 | 20111012 | 5x112 |  | 32 | 81710358 | L | R35K | B | LB46 | TÜV |  |  | DK | YES |  |  | T | Teilegutachten (PB+VB) | 1 | No car modifications required | 225/35 R19---TCOMBI-235/35 R19---TMB123-255/30 R19-R--TCOMBI | AfterMarket OZ | MAX 715 KG | MATT GRAPHIT SILVER | I-Tech | 8027529068115 | OZ | 12,12 |  |  | Serie L - ext.diam.75 mm | 592x592x286 | 1 |  | e1*98/14*0159*.. | bar: Area 1
MERCEDES | C-KLASSE | 203 CL 230/320 | 203CL | 10/2000 | 12/2010 | 5x112 | 66,46 | 550 | 1945 | 37 | M12x1,50 | 17 | ULTRALEGGERA HLT | 8½x19 | 19,00 | 8,50 | W0180320530 | 3 | S | 20110912 | 20111012 | 5x112 |  | 32 | 81710358 | L | R35K | B | LB46 | TÜV |  |  | DK | YES |  |  | T | Teilegutachten (PB+VB) | 1 | No car modifications required | 225/35 R19---TCOMBI-235/35 R19---TMB123-255/30 R19-R--TCOMBI | AfterMarket OZ | MAX 715 KG | WHITE | I-Tech | 8027529068078 | OZ | 12,12 |  |  | Serie L - ext.diam.75 mm | 592x592x286 | 1 |  | e1*98/14*0159*.. | bar: Area 1
MERCEDES | C-KLASSE | 203 CL 230/320 | 203CL | 10/2000 | 12/2010 | 5x112 | 66,46 | 550 | 1945 | 37 | M12x1,50 | 17 | ULTRALEGGERA HLT | 8½x19 | 19,00 | 8,50 | W0180320553 | 3 | S | 20110912 | 20111012 | 5x112 |  | 32 | 81710358 | L | R35K | B | LB46 | TÜV |  |  | DK | YES |  |  | T | Teilegutachten (PB+VB) | 1 | No car modifications required | 225/35 R19---TCOMBI-235/35 R19---TMB123-255/30 R19-R--TCOMBI | AfterMarket OZ | MAX 715 KG | MATT BLACK | I-Tech | 8027529068061 | OZ | 12,12 |  |  | Serie L - ext.diam.75 mm | 592x592x286 | 1 |  | e1*98/14*0159*.. | bar: Area 1
MERCEDES | C-KLASSE | 203 CL 230/320 | 203CL | 10/2000 | 12/2010 | 5x112 | 66,46 | 550 | 1945 | 37 | M12x1,50 | 17 | ULTRALEGGERA HLT | 8½x19 | 19,00 | 8,50 | W0180320571 | 3 | S | 20110912 | 20111012 | 5x112 |  | 32 | 81710358 | L | R35K | B | LB46 | TÜV |  |  | DK | YES |  |  | T | Teilegutachten (PB+VB) | 1 | No car modifications required | 225/35 R19---TCOMBI-235/35 R19---TMB123-255/30 R19-R--TCOMBI | AfterMarket OZ | MAX 715 KG | ORANGE | I-Tech | 8027529068092 | OZ | 12,12 |  |  | Serie L - ext.diam.75 mm | 592x592x286 | 1 |  | e1*98/14*0159*.. | bar: Area 1
MERCEDES | C-KLASSE | 203 CL 230/320 | 203CL | 10/2000 | 12/2010 | 5x112 | 66,46 | 550 | 1945 | 37 | M12x1,50 | 17 | ULTRALEGGERA HLT | 8½x19 | 19,00 | 8,50 | W0180320576 | 3 | S | 20110912 | 20111012 | 5x112 |  | 32 | 81710358 | L | R35K | B | LB46 | TÜV |  |  | DK | YES |  |  | T | Teilegutachten (PB+VB) | 1 | No car modifications required | 225/35 R19---TCOMBI-235/35 R19---TMB123-255/30 R19-R--TCOMBI | AfterMarket OZ | MAX 715 KG | RACE GOLD | I-Tech | 8027529068108 | OZ | 12,12 |  |  | Serie L - ext.diam.75 mm | 592x592x286 | 1 |  | e1*98/14*0159*.. | bar: Area 1
MERCEDES | C-KLASSE | 203 CL 230/320 | 203CL | 10/2000 | 12/2010 | 5x112 | 66,46 | 550 | 1945 | 37 | M12x1,50 | 17 | ULTRALEGGERA HLT | 8½x19 | 19,00 | 8,50 | W0180320584 | 3 | S | 20110912 | 20111012 | 5x112 |  | 32 | 81710358 | L | R35K | B | LB46 | TÜV |  |  | DK | YES |  |  | T | Teilegutachten (PB+VB) | 1 | No car modifications required | 225/35 R19---TCOMBI-235/35 R19---TMB123-255/30 R19-R--TCOMBI | AfterMarket OZ | MAX 715 KG | RED | I-Tech | 8027529068085 | OZ | 12,12 |  |  | Serie L - ext.diam.75 mm | 592x592x286 | 1 |  | e1*98/14*0159*.. | bar: Area 1
MERCEDES | C-KLASSE | 203 CL 230/320 | 203CL | 10/2000 | 12/2010 | 5x112 | 66,46 | 550 | 1945 | 37 | M12x1,50 | 17 | VITTORIA | 8½x19 | 19,00 | 8,50 | W0188220073 | 1 | S | 20110913 | 20111013 | 5x112 |  | 30 | 81710453 | L | R38U | B |  | TÜV |  |  | DK | YES |  |  | T | Teilegutachten (PB+VB) | 2 | Mods can be necessary to car | 225/35 R19---TCOMBI-235/35 R19---TMB123-255/30 R19-R--TCOMBI | AfterMarket OZ | MAX 730 KG | MATT DARK GRAPHITE | Via Veneto | 8027529069655 | OZ | 14,46 |  |  | Serie L - ext.diam.75 mm | 592x592x286 | 1 |  | e1*98/14*0159*.. | bar: Area 1
MERCEDES | C-KLASSE | 203 CL 230/320 | 203CL | 10/2000 | 12/2010 | 5x112 | 66,46 | 550 | 1945 | 37 | M12x1,50 | 17 | SARDEGNA | 9x19 | 19,00 | 9,00 | W0176620222 | 1 |  |  |  | 5x112 |  | 35 | 81710359 | XL | R35K | B | LB46 | TÜV |  |  | DK | YES | C0270 | REAR | T | Teilegutachten (PB+VB) | 1 | No car modifications required | 225/35 R19---TCOMBI-255/30 R19-R--TCOMBI-265/30 R19-R--TMB145 | AfterMarket OZ | MAX 950 KG | MATT GRAPHIT SILVER | All-Terrain | 8027529046373 | OZ | 17,65 |  |  | Serie XL - ext.diam.79 mm | 592x592x312 | 1 |  | e1*98/14*0159*.. | bar: Area 1
MERCEDES | C-KLASSE | 203 CL 230/320 | 203CL | 10/2000 | 12/2010 | 5x112 | 66,46 | 550 | 1945 | 37 | M12x1,50 | 17 | QUARANTA | 9½x19 | 19,00 | 9,50 | W01858201G2 | 1 |  |  |  | 5x112 |  | 35 | 81710358 | L | R35K | B |  | TÜV |  |  | DK | YES | C0270 | REAR | T | Teilegutachten (PB+VB) | 2 | Mods can be necessary to car | 235/35 R19---TCOMBI-255/30 R19-R--TCOMBI-265/30 R19-R--TCOMBI | AfterMarket OZ | MAX 735 KG | GRIGIO CORSA DIAMANTATO | Via Veneto | 8027529052657 | OZ | 14,31 |  |  | Serie L - ext.diam.75 mm | 592x592x312 | 1 |  | e1*98/14*0159*.. | bar: Area 1
MERCEDES | C-KLASSE | 203 CL 230/320 | 203CL | 10/2000 | 12/2010 | 5x112 | 66,46 | 550 | 1945 | 37 | M12x1,50 | 17 | SUPERTURISMO LM | 9½x19 | 19,00 | 9,50 | W0185320219 | 1 | S | 20100201 | 20100303 | 5x112 |  | 35 | 81710358 | L | R35K | B | LB46 | TÜV |  |  | DK | YES | C0270 | REAR | T | Teilegutachten (PB+VB) | 2 | Mods can be necessary to car | 235/35 R19---TCOMBI-255/30 R19-R--TCOMBI-265/30 R19-R--TCOMBI | AfterMarket OZ | MAX 725 KG | MATT RACE SILVER + BLACK LETTERING | Racing | 8027529048834 | OZ | 13,06 |  |  | Serie L - ext.diam.75 mm | 592x592x312 | 1 |  | e1*98/14*0159*.. | bar: Area 1
MERCEDES | C-KLASSE | 203 CL 230/320 | 203CL | 10/2000 | 12/2010 | 5x112 | 66,46 | 550 | 1945 | 37 | M12x1,50 | 17 | SUPERTURISMO LM | 9½x19 | 19,00 | 9,50 | W0185320246 | 1 |  |  |  | 5x112 |  | 35 | 81710358 | L | R35K | B | LB46 | TÜV |  |  | DK | YES | C0270 | REAR | T | Teilegutachten (PB+VB) | 2 | Mods can be necessary to car | 235/35 R19---TCOMBI-255/30 R19-R--TCOMBI-265/30 R19-R--TCOMBI | AfterMarket OZ | MAX 725 KG | MATT GRAPHITE + SILVER LETTERING | Racing | 8027529043785 | OZ | 13,06 |  |  | Serie L - ext.diam.75 mm | 592x592x312 | 1 |  | e1*98/14*0159*.. | bar: Area 1
MERCEDES | C-KLASSE | 203 K | 203K | 03/2001 | 12/2007 | 5x112 | 66,46 | 595 | 1935 | 37 | M12x1,50 | 17 | SUPERTURISMO GT | 6½x15 | 15,00 | 6,50 | W01905302P5 | 1 | S | 20121109 | 20121209 | 5x112 |  | 35 | 81710358 | L | R35K | B | LB46 |  | KBA |  | DK |  | C0387 | ONLY BRAKE DISK D.288 MM WITH BRAKE CALIPER ATE 57/25/288 | K | KBA (ABE+VB) | 1 | No car modifications required | 195/65 R15----205/60 R15--- | AfterMarket OZ | MAX 620 KG | GRIGIO CORSA+BLACK LETTERING | Racing | 8027529083156 | OZ | 9,13 |  |  | Serie L - ext.diam.75 mm | 430x430x235 | 1 | 090-120 | e1*98/14*0158*.. | bar: Area 1
MERCEDES | C-KLASSE | 203 K | 203K | 03/2001 | 12/2007 | 5x112 | 66,46 | 595 | 1935 | 37 | M12x1,50 | 17 | X5B | 7x16 | 16,00 | 7,00 | W85066602N5 | 1 | S | 20121005 | 20121104 | 5x112 |  | 35 | 81710454 | L | R35K | B |  |  |  |  | DK | YES | C0387 | ONLY BRAKE DISK D.288 MM WITH BRAKE CALIPER ATE 57/25/288 | K | KBA (ABE+VB) | 1 | No car modifications required | 205/55 R16---TCOMBI-225/50 R16---TCOMBI | AfterMarket OZ | MAX 680 KG | MATT GRAPHITE DIAMOND CUT | X-Line | 8027529079708 | OZ | 9,91 |  |  | Serie L - ext.diam.75 mm | 511x511x249 | 1 | 090-120 | e1*98/14*0158*.. | bar: Area 1
MERCEDES | C-KLASSE | 203 K | 203K | 03/2001 | 12/2007 | 5x112 | 66,46 | 595 | 1935 | 37 | M12x1,50 | 17 | ADRENALINA | 7½x16 | 16,00 | 7,50 | W8501220254 | 1 | S | 20080904 | 20081004 | 5x112 |  | 35 | 81710358 | L | R35K | B | LB46 |  | KBA |  | DK | YES | C0387 | ONLY BRAKE DISK D.288 MM WITH BRAKE CALIPER ATE 57/25/288 | K | KBA (ABE+VB) | 1 | No car modifications required | 205/55 R16---TMB009-225/50 R16-R--TMB009-245/45 R16-R--TMB009 | AfterMarket OZ | MAX 650 KG | MATT BLACK + DIAMOND-CUT | X-Line | 8027529034554 | OZ | 10,60 |  |  | Serie L - ext.diam.75 mm | 511x511x261 | 1 | 090-120 | e1*98/14*0158*.. | bar: Area 1
MERCEDES | C-KLASSE | 203 K | 203K | 03/2001 | 12/2007 | 5x112 | 66,46 | 595 | 1935 | 37 | M12x1,50 | 17 | DAVID | 7½x16 | 16,00 | 7,50 | W01868203N5 | 1 |  |  |  | 5x112 |  | 35 | 81710454 | L | R35K | B |  |  | KBA |  | DK | YES | C0387 | ONLY BRAKE DISK D.288 MM WITH BRAKE CALIPER ATE 57/25/288 | K | KBA (ABE+VB) | 1 | No car modifications required | 205/55 R16---TMB009-225/50 R16-R--TMB009-245/45 R16-R--TMB009 | AfterMarket OZ | MAX 675 KG | MATT GRAPHITE DIAMOND CUT | Via Veneto | 8027529054798 | OZ | 8,11 |  |  | Serie L - ext.diam.75 mm | 480x480x261 | 1 | 090-120 | e1*98/14*0158*.. | bar: Area 1
MERCEDES | C-KLASSE | 203 K | 203K | 03/2001 | 12/2007 | 5x112 | 66,46 | 595 | 1935 | 37 | M12x1,50 | 17 | EGO | 7½x16 | 16,00 | 7,50 | W8505020354 | 1 | S | 20110726 | 20110825 | 5x112 |  | 35 | 81710454 | L | R35K | B |  |  | KBA |  | DK | YES |  |  | K | KBA (ABE+VB) | 1 | No car modifications required | 205/55 R16---TMB009-225/50 R16-R--TMB009-245/45 R16-R--TMB009 | AfterMarket OZ | MAX 690 KG | MATT BLACK + DIAMOND-CUT | X-Line | 8027529065749 | OZ | 10,21 |  |  | Serie L - ext.diam.75 mm | 511x511x261 | 1 | 090-120 | e1*98/14*0158*.. | bar: Area 1
MERCEDES | C-KLASSE | 203 K | 203K | 03/2001 | 12/2007 | 5x112 | 66,46 | 595 | 1935 | 37 | M12x1,50 | 17 | ENERGY | 7½x16 | 16,00 | 7,50 | W8503320254 | 1 |  |  |  | 5x112 |  | 35 | 81710454 | L | R35K | B | LB46 |  | KBA |  | DK | YES | C0387 | ONLY BRAKE DISK D.288 MM WITH BRAKE CALIPER ATE 57/25/288 | K | KBA (ABE+VB) | 1 | No car modifications required | 205/55 R16---TMB009-225/50 R16-R--TMB009-245/45 R16-R--TMB009 | AfterMarket OZ | MAX 690 KG | MATT BLACK + DIAMOND-CUT | X-Line | 8027529045796 | OZ | 10,40 |  |  | Serie L - ext.diam.75 mm | 511x511x261 | 1 | 090-120 | e1*98/14*0158*.. | bar: Area 1
MERCEDES | C-KLASSE | 203 K | 203K | 03/2001 | 12/2007 | 5x112 | 66,46 | 595 | 1935 | 37 | M12x1,50 | 17 | ENVY | 7½x16 | 16,00 | 7,50 | W8504120368 | 1 |  |  |  | 5x112 |  | 35 | 81710454 | L | R35K | B |  |  | KBA |  | DK | YES | C0387 | ONLY BRAKE DISK D.288 MM WITH BRAKE CALIPER ATE 57/25/288 | K | KBA (ABE+VB) | 1 | No car modifications required | 205/55 R16---TMB009-225/50 R16-R--TMB009-245/45 R16-R--TMB009 | AfterMarket OZ | MAX 675 KG | MATT SILVER TECH DIAMOND CUT | X-Line | 8027529051032 | OZ | 10,21 |  |  | Serie L - ext.diam.75 mm | 511x511x261 | 1 | 090-120 | e1*98/14*0158*.. | bar: Area 1
MERCEDES | C-KLASSE | 203 K | 203K | 03/2001 | 12/2007 | 5x112 | 66,46 | 595 | 1935 | 37 | M12x1,50 | 17 | DAVID | 7½x17 | 17,00 | 7,50 | W01871203N5 | 1 |  |  |  | 5x112 |  | 35 | 81710454 | L | R35K | B |  |  |  |  | DK | YES |  |  | K | KBA (ABE+VB) | 1 | No car modifications required | 205/50 R17---TCOMBI-215/45 R17---TCOMBI-225/45 R17---TCOMBI-235/40 R17-R--TCOMBI-245/40 R17-R--TCOMBI | AfterMarket OZ | MAX 690 KG | MATT GRAPHITE DIAMOND CUT | Via Veneto | 8027529053555 | OZ | 11,81 |  |  | Serie L - ext.diam.75 mm | 540x540x261 | 1 | 090-120 | e1*98/14*0158*.. | bar: Area 1
MERCEDES | C-KLASSE | 203 K | 203K | 03/2001 | 12/2007 | 5x112 | 66,46 | 595 | 1935 | 37 | M12x1,50 | 17 | EGO | 7½x17 | 17,00 | 7,50 | W8504920354 | 1 | S | 20110726 | 20110825 | 5x112 |  | 35 | 81710454 | L | R35K | B |  |  | KBA |  | DK | YES |  |  | K | KBA (ABE+VB) | 1 | No car modifications required | 205/50 R17---TCOMBI-215/45 R17---TCOMBI-225/45 R17---TCOMBI-235/40 R17-R--TCOMBI-245/40 R17-R--TCOMBI | AfterMarket OZ | MAX 690 KG | MATT BLACK + DIAMOND-CUT | X-Line | 8027529065664 | OZ | 11,06 |  |  | Serie L - ext.diam.75 mm | 542x542x261 | 1 | 090-120 | e1*98/14*0158*.. | bar: Area 1
MERCEDES | C-KLASSE | 203 K | 203K | 03/2001 | 12/2007 | 5x112 | 66,46 | 595 | 1935 | 37 | M12x1,50 | 17 | ENVY | 7½x17 | 17,00 | 7,50 | W8504420368 | 1 |  |  |  | 5x112 |  | 35 | 81710454 | L | R35K | B |  |  | KBA |  | DK | YES |  |  | K | KBA (ABE+VB) | 1 | No car modifications required | 205/50 R17---TCOMBI-215/45 R17---TCOMBI-225/45 R17---TCOMBI-235/40 R17-R--TCOMBI-245/40 R17-R--TCOMBI | AfterMarket OZ | MAX 690 KG | MATT SILVER TECH DIAMOND CUT | X-Line | 8027529051094 | OZ | 11,06 |  |  | Serie L - ext.diam.75 mm | 542x542x261 | 1 | 090-120 | e1*98/14*0158*.. | bar: Area 1
MERCEDES | C-KLASSE | 203 K | 203K | 03/2001 | 12/2007 | 5x112 | 66,46 | 595 | 1935 | 37 | M12x1,50 | 17 | LOUNGE 10 | 7½x17 | 17,00 | 7,50 | W8503020354 | 1 |  |  |  | 5x112 |  | 35 | 81710454 | L | R35K | B | LB46 |  | KBA |  | DK | YES |  |  | K | KBA (ABE+VB) | 1 | No car modifications required | 205/50 R17---TCOMBI-215/45 R17---TCOMBI-225/45 R17---TCOMBI-235/40 R17-R--TCOMBI-245/40 R17-R--TCOMBI | AfterMarket OZ | MAX 690 KG | MATT BLACK + DIAMOND-CUT | X-Line | 8027529047677 | OZ | 11,06 |  |  | Serie L - ext.diam.75 mm | 542x542x261 | 1 | 090-120 | e1*98/14*0158*.. | bar: Area 1
MERCEDES | C-KLASSE | 203 K | 203K | 03/2001 | 12/2007 | 5x112 | 66,46 | 595 | 1935 | 37 | M12x1,50 | 17 | LOUNGE 10 | 7½x17 | 17,00 | 7,50 | W8503020375 | 1 |  |  |  | 5x112 |  | 35 | 81710454 | L | R35K | B | LB46 |  | KBA |  | DK | YES |  |  | K | KBA (ABE+VB) | 1 | No car modifications required | 205/50 R17---TCOMBI-215/45 R17---TCOMBI-225/45 R17---TCOMBI-235/40 R17-R--TCOMBI-245/40 R17-R--TCOMBI | AfterMarket OZ | MAX 690 KG | METAL SILVER + DIAMOND CUT | X-Line | 8027529047684 | OZ | 11,06 |  |  | Serie L - ext.diam.75 mm | 542x542x261 | 1 | 090-120 | e1*98/14*0158*.. | bar: Area 1
MERCEDES | C-KLASSE | 203 K | 203K | 03/2001 | 12/2007 | 5x112 | 66,46 | 595 | 1935 | 37 | M12x1,50 | 17 | QUARANTA | 7½x17 | 17,00 | 7,50 | W01867202G2 | 1 |  |  |  | 5x112 |  | 35 | 81710358 | L | R35K | B | LB46 |  | KBA |  | DK | YES |  |  | K | KBA (ABE+VB) | 1 | No car modifications required | 205/50 R17---TCOMBI-215/45 R17---TCOMBI-225/45 R17---TCOMBI-235/40 R17-R--TCOMBI-245/40 R17-R--TCOMBI | AfterMarket OZ | MAX 690 KG | GRIGIO CORSA DIAMANTATO | Via Veneto | 8027529054736 | OZ | 11,81 |  |  | Serie L - ext.diam.75 mm | 540x540x261 | 1 | 090-120 | e1*98/14*0158*.. | bar: Area 1
MERCEDES | C-KLASSE | 203 K | 203K | 03/2001 | 12/2007 | 5x112 | 66,46 | 595 | 1935 | 37 | M12x1,50 | 17 | SUPERTURISMO GT | 7½x17 | 17,00 | 7,50 | W01681200P5 | 1 | S | 20121012 | 20121111 | 5x112 |  | 35 | 81710358 | L | R35K | B | LB46 |  | KBA | VIA | DK | YES |  |  | K | KBA (ABE+VB) | 1 | No car modifications required | 205/50 R17---TCOMBI-215/45 R17---TCOMBI-225/45 R17---TCOMBI-235/40 R17-R--TCOMBI-245/40 R17-R--TCOMBI | AfterMarket OZ | MAX 715 KG | GRIGIO CORSA+BLACK LETTERING | Racing | 8027529081657 | OZ | 11,40 |  |  | Serie L - ext.diam.75 mm | 540x540x280 | 1 | 090-120 | e1*98/14*0158*.. | bar: Area 1
MERCEDES | C-KLASSE | 203 K | 203K | 03/2001 | 12/2007 | 5x112 | 66,46 | 595 | 1935 | 37 | M12x1,50 | 17 | SUPERTURISMO GT | 7½x17 | 17,00 | 7,50 | W0168120079 | 1 |  |  |  | 5x112 |  | 35 | 81710358 | L | R35K | B | LB46 |  | KBA | VIA | DK | YES |  |  | K | KBA (ABE+VB) | 1 | No car modifications required | 205/50 R17---TCOMBI-215/45 R17---TCOMBI-225/45 R17---TCOMBI-235/40 R17-R--TCOMBI-245/40 R17-R--TCOMBI | AfterMarket OZ | MAX 715 KG | MATT BLACK + RED LETTERING | Racing | 8027529057430 | OZ | 11,40 |  |  | Serie L - ext.diam.75 mm | 540x540x261 | 1 | 090-120 | e1*98/14*0158*.. | bar: Area 1
MERCEDES | C-KLASSE | 203 K | 203K | 03/2001 | 12/2007 | 5x112 | 66,46 | 595 | 1935 | 37 | M12x1,50 | 17 | SUPERTURISMO GT | 7½x17 | 17,00 | 7,50 | W0168120082 | 1 | S | 20040113 | 20040212 | 5x112 |  | 35 | 81710358 | L | R35K | B | LB46 |  | KBA | VIA | DK | YES |  |  | K | KBA (ABE+VB) | 1 | No car modifications required | 205/50 R17---TCOMBI-215/45 R17---TCOMBI-225/45 R17---TCOMBI-235/40 R17-R--TCOMBI-245/40 R17-R--TCOMBI | AfterMarket OZ | MAX 715 KG | RACE SILVER + BLACK LETTERING | Racing | 8027529000849 | OZ | 11,40 |  |  | Serie L - ext.diam.75 mm | 540x540x280 | 1 | 090-120 | e1*98/14*0158*.. | bar: Area 1
MERCEDES | C-KLASSE | 203 K | 203K | 03/2001 | 12/2007 | 5x112 | 66,46 | 595 | 1935 | 37 | M12x1,50 | 17 | SUPERTURISMO LM | 7½x17 | 17,00 | 7,50 | W0188120219 | 1 |  |  |  | 5x112 |  | 35 | 81710358 | L | R35K | B | LB46 |  | KBA |  | DK | YES |  |  | K | KBA (ABE+VB) | 1 | No car modifications required | 205/50 R17---TCOMBI-215/45 R17---TCOMBI-225/45 R17---TCOMBI-235/40 R17-R--TCOMBI-245/40 R17-R--TCOMBI | AfterMarket OZ | MAX 690 KG | MATT RACE SILVER + BLACK LETTERING | Racing | 8027529053197 | OZ | 10,80 |  |  | Serie L - ext.diam.75 mm | 540x540x261 | 1 | 090-120 | e1*98/14*0158*.. | bar: Area 1
MERCEDES | C-KLASSE | 203 K | 203K | 03/2001 | 12/2007 | 5x112 | 66,46 | 595 | 1935 | 37 | M12x1,50 | 17 | SUPERTURISMO LM | 7½x17 | 17,00 | 7,50 | W0188120246 | 1 |  |  |  | 5x112 |  | 35 | 81710358 | L | R35K | B | LB46 |  | KBA |  | DK | YES |  |  | K | KBA (ABE+VB) | 1 | No car modifications required | 205/50 R17---TCOMBI-215/45 R17---TCOMBI-225/45 R17---TCOMBI-235/40 R17-R--TCOMBI-245/40 R17-R--TCOMBI | AfterMarket OZ | MAX 690 KG | MATT GRAPHITE + SILVER LETTERING | Racing | 8027529053203 | OZ | 10,80 |  |  | Serie L - ext.diam.75 mm | 540x540x261 | 1 | 090-120 | e1*98/14*0158*.. | bar: Area 1
MERCEDES | C-KLASSE | 203 K | 203K | 03/2001 | 12/2007 | 5x112 | 66,46 | 595 | 1935 | 37 | M12x1,50 | 17 | WAVE | 7½x17 | 17,00 | 7,50 | W8501720254 | 1 |  |  |  | 5x112 |  | 35 | 81710358 | L | R35K | B | LB46 |  | KBA |  | DK | YES |  |  | K | KBA (ABE+VB) | 1 | No car modifications required | 205/50 R17---TCOMBI-215/45 R17---TCOMBI-225/45 R17---TCOMBI-235/40 R17-R--TCOMBI-245/40 R17-R--TCOMBI | AfterMarket OZ | MAX 650 KG | MATT BLACK + DIAMOND-CUT | X-Line | 8027529045642 | OZ | 12,21 |  |  | Serie L - ext.diam.75 mm | 542x542x261 | 1 | 090-120 | e1*98/14*0158*.. | bar: Area 1
MERCEDES | C-KLASSE | 203 K | 203K | 03/2001 | 12/2007 | 5x112 | 66,46 | 595 | 1935 | 37 | M12x1,50 | 17 | X5B | 7½x17 | 17,00 | 7,50 | W85068203N5 | 1 | S | 20121005 | 20121104 | 5x112 |  | 35 | 81710454 | L | R35K | B |  |  |  |  | DK | YES |  |  | K | KBA (ABE+VB) | 1 | No car modifications required | 205/50 R17---TCOMBI-215/45 R17---TCOMBI-225/45 R17---TCOMBI-235/40 R17-R--TCOMBI-245/40 R17-R--TCOMBI | AfterMarket OZ | MAX 690 KG | MATT GRAPHITE DIAMOND CUT | X-Line | 8027529079760 | OZ | 11,91 |  |  | Serie L - ext.diam.75 mm | 542x542x261 | 1 | 090-120 | e1*98/14*0158*.. | bar: Area 1
MERCEDES | C-KLASSE | 203 K | 203K | 03/2001 | 12/2007 | 5x112 | 66,46 | 595 | 1935 | 37 | M12x1,50 | 17 | ADRENALINA | 8x17 | 17,00 | 8,00 | W8501420254 | 1 | S | 20080904 | 20081004 | 5x112 |  | 35 | 81710358 | L | R35K | B | LB46 |  | KBA |  | DK | YES |  |  | K | KBA (ABE+VB) | 1 | No car modifications required | 205/50 R17---TMB065-215/45 R17---TMB065-225/45 R17---TMB065-235/40 R17-R--TMB065-245/40 R17-R--TMB065 | AfterMarket OZ | MAX 675 KG | MATT BLACK + DIAMOND-CUT | X-Line | 8027529034646 | OZ | 12,88 |  |  | Serie L - ext.diam.75 mm | 542x542x274 | 1 | 090-120 | e1*98/14*0158*.. | bar: Area 1
MERCEDES | C-KLASSE | 203 K | 203K | 03/2001 | 12/2007 | 5x112 | 66,46 | 595 | 1935 | 37 | M12x1,50 | 17 | ENERGY | 8x17 | 17,00 | 8,00 | W8500820254 | 1 | S | 20080904 | 20081004 | 5x112 |  | 35 | 81710358 | L | R35K | B | LB46 |  | KBA |  | DK | YES |  |  | K | KBA (ABE+VB) | 1 | No car modifications required | 205/50 R17---TMB065-215/45 R17---TMB065-225/45 R17---TMB065-235/40 R17-R--TMB065-245/40 R17-R--TMB065 | AfterMarket OZ | MAX 675 KG | MATT BLACK + DIAMOND-CUT | X-Line | 8027529034370 | OZ | 12,90 |  |  | Serie L - ext.diam.75 mm | 542x542x274 | 1 | 090-120 | e1*98/14*0158*.. | bar: Area 1
MERCEDES | C-KLASSE | 203 K | 203K | 03/2001 | 12/2007 | 5x112 | 66,46 | 595 | 1935 | 37 | M12x1,50 | 17 | ENERGY | 8x17 | 17,00 | 8,00 | W8500820268 | 1 |  |  |  | 5x112 |  | 35 | 81710358 | L | R35K | B | LB46 |  | KBA |  | DK | YES |  |  | K | KBA (ABE+VB) | 1 | No car modifications required | 205/50 R17---TMB065-215/45 R17---TMB065-225/45 R17---TMB065-235/40 R17-R--TMB065-245/40 R17-R--TMB065 | AfterMarket OZ | MAX 675 KG | MATT SILVER TECH DIAMOND CUT | X-Line | 8027529037272 | OZ | 12,90 |  |  | Serie L - ext.diam.75 mm | 542x542x274 | 1 | 090-120 | e1*98/14*0158*.. | bar: Area 1
MERCEDES | C-KLASSE | 203 K | 203K | 03/2001 | 12/2007 | 5x112 | 66,46 | 595 | 1935 | 37 | M12x1,50 | 17 | ITALIA 150 | 8x17 | 17,00 | 8,00 | W01890203R4 | 1 |  |  |  | 5x112 |  | 35 | 81710454 | L | R35K | B |  |  | KBA |  | DK | YES |  |  | K | KBA (ABE+VB) | 1 | No car modifications required | 205/50 R17---TMB065-215/45 R17---TMB065-225/45 R17---TMB065-235/40 R17-R--TMB065-245/40 R17-R--TMB065 | AfterMarket OZ | MAX 750 KG | MATT RACE SILVER DIAMOND CUT | Racing | 8027529070170 | OZ | 12,16 |  |  | Serie L - ext.diam.75 mm | 540x540x274 | 1 | 090-120 | e1*98/14*0158*.. | bar: Area 1
MERCEDES | C-KLASSE | 203 K | 203K | 03/2001 | 12/2007 | 5x112 | 66,46 | 595 | 1935 | 37 | M12x1,50 | 17 | ITALIA 150 | 8x17 | 17,00 | 8,00 | W0189020349 | 1 |  |  |  | 5x112 |  | 35 | 81710454 | L | R35K | B |  |  | KBA |  | DK | YES |  |  | K | KBA (ABE+VB) | 1 | No car modifications required | 205/50 R17---TMB065-215/45 R17---TMB065-225/45 R17---TMB065-235/40 R17-R--TMB065-245/40 R17-R--TMB065 | AfterMarket OZ | MAX 750 KG | MATT DARK GRAPHITE DIAMOND CUT | Racing | 8027529070163 | OZ | 12,16 |  |  | Serie L - ext.diam.75 mm | 540x540x274 | 1 | 090-120 | e1*98/14*0158*.. | bar: Area 1
MERCEDES | C-KLASSE | 203 K | 203K | 03/2001 | 12/2007 | 5x112 | 66,46 | 595 | 1935 | 37 | M12x1,50 | 17 | SUPERTURISMO GT | 8x17 | 17,00 | 8,00 | W01673202P5 | 1 | S | 20121012 | 20121111 | 5x112 |  | 35 | 81710358 | L | R35K | B | LB46 | TÜV |  |  | DK | YES |  |  | T | Teilegutachten (PB+VB) | 1 | No car modifications required | 205/50 R17---TMB065-215/45 R17---TMB065-225/45 R17---TMB065-235/40 R17-R--TMB065-245/40 R17-R--TMB065 | AfterMarket OZ | MAX 650 KG | GRIGIO CORSA+BLACK LETTERING | Racing | 8027529081640 | OZ | 12,10 |  |  | Serie L - ext.diam.75 mm | 540x540x280 | 1 | 090-120 | e1*98/14*0158*.. | bar: Area 1
MERCEDES | C-KLASSE | 203 K | 203K | 03/2001 | 12/2007 | 5x112 | 66,46 | 595 | 1935 | 37 | M12x1,50 | 17 | SUPERTURISMO GT | 8x17 | 17,00 | 8,00 | W0167320279 | 1 |  |  |  | 5x112 |  | 35 | 81710358 | L | R35K | B | LB46 | TÜV |  |  | DK | YES |  |  | T | Teilegutachten (PB+VB) | 1 | No car modifications required | 205/50 R17---TMB065-215/45 R17---TMB065-225/45 R17---TMB065-235/40 R17-R--TMB065-245/40 R17-R--TMB065 | AfterMarket OZ | MAX 650 KG | MATT BLACK + RED LETTERING | Racing | 8027529057454 | OZ | 12,10 |  |  | Serie L - ext.diam.75 mm | 540x540x274 | 1 | 090-120 | e1*98/14*0158*.. | bar: Area 1
MERCEDES | C-KLASSE | 203 K | 203K | 03/2001 | 12/2007 | 5x112 | 66,46 | 595 | 1935 | 37 | M12x1,50 | 17 | SUPERTURISMO GT | 8x17 | 17,00 | 8,00 | W0167320282 | 1 | S | 20031031 | 20031130 | 5x112 |  | 35 | 81710358 | L | R35K | B | LB46 | TÜV |  |  | DK | YES |  |  | T | Teilegutachten (PB+VB) | 1 | No car modifications required | 205/50 R17---TMB065-215/45 R17---TMB065-225/45 R17---TMB065-235/40 R17-R--TMB065-245/40 R17-R--TMB065 | AfterMarket OZ | MAX 650 KG | RACE SILVER + BLACK LETTERING | Racing | 8027529000788 | OZ | 12,10 |  |  | Serie L - ext.diam.75 mm | 540x540x280 | 1 | 090-120 | e1*98/14*0158*.. | bar: Area 1
MERCEDES | C-KLASSE | 203 K | 203K | 03/2001 | 12/2007 | 5x112 | 66,46 | 595 | 1935 | 37 | M12x1,50 | 17 | ULTRALEGGERA | 8x17 | 17,00 | 8,00 | W0171020253 | 1 | S | 20061026 | 20061125 | 5x112 |  | 35 | 81710358 | L | R35K | B | LB46 | TÜV |  |  | DK | YES |  |  | T | Teilegutachten (PB+VB) | 1 | No car modifications required | 205/50 R17---TMB065-215/45 R17---TMB065-225/45 R17---TMB065-235/40 R17-R--TMB065-245/40 R17-R--TMB065 | AfterMarket OZ | MAX 655 KG | MATT BLACK | Racing | 8027529001624 | OZ | 9,58 |  |  | Serie L - ext.diam.75 mm | 540x540x280 | 1 | 090-120 | e1*98/14*0158*.. | bar: Area 1
MERCEDES | C-KLASSE | 203 K | 203K | 03/2001 | 12/2007 | 5x112 | 66,46 | 595 | 1935 | 37 | M12x1,50 | 17 | ULTRALEGGERA | 8x17 | 17,00 | 8,00 | W0171020261 | 1 | S | 20051124 | 20051224 | 5x112 |  | 35 | 81710358 | L | R35K | B | LB46 | TÜV |  |  | DK | YES |  |  | T | Teilegutachten (PB+VB) | 1 | No car modifications required | 205/50 R17---TMB065-215/45 R17---TMB065-225/45 R17---TMB065-235/40 R17-R--TMB065-245/40 R17-R--TMB065 | AfterMarket OZ | MAX 655 KG | CHRYSTAL TITANIUM | Racing | 8027529001631 | OZ | 9,58 |  |  | Serie L - ext.diam.75 mm | 540x540x280 | 1 | 090-120 | e1*98/14*0158*.. | bar: Area 1
MERCEDES | C-KLASSE | 203 K | 203K | 03/2001 | 12/2007 | 5x112 | 66,46 | 595 | 1935 | 37 | M12x1,50 | 17 | VITTORIA | 8x17 | 17,00 | 8,00 | W0188820273 | 1 |  |  |  | 5x112 |  | 35 | 81710454 | L | R35K | B |  |  | KBA |  | DK | YES |  |  | K | KBA (ABE+VB) | 1 | No car modifications required | 205/50 R17---TMB065-215/45 R17---TMB065-225/45 R17---TMB065-235/40 R17-R--TMB065-245/40 R17-R--TMB065 | AfterMarket OZ | MAX 750 KG | MATT DARK GRAPHITE | Via Veneto | 8027529070972 | OZ | 11,42 |  |  | Serie L - ext.diam.75 mm | 540x540x274 | 1 | 090-120 | e1*98/14*0158*.. | bar: Area 1
MERCEDES | C-KLASSE | 203 K | 203K | 03/2001 | 12/2007 | 5x112 | 66,46 | 595 | 1935 | 37 | M12x1,50 | 17 | ADRENALINA | 8x18 | 18,00 | 8,00 | W8501520254 | 1 | S | 20080904 | 20081004 | 5x112 |  | 35 | 81710358 | L | R35K | B | LB46 | TÜV |  |  | DK | YES |  |  | T | Teilegutachten (PB+VB) | 1 | No car modifications required | 225/40 R18---TMB105-245/35 R18-R--TMB105 | AfterMarket OZ | MAX 690 KG | MATT BLACK + DIAMOND-CUT | X-Line | 8027529034691 | OZ | 13,39 |  |  | Serie L - ext.diam.75 mm | 568x568x274 | 1 | 090-120 | e1*98/14*0158*.. | bar: Area 1
MERCEDES | C-KLASSE | 203 K | 203K | 03/2001 | 12/2007 | 5x112 | 66,46 | 595 | 1935 | 37 | M12x1,50 | 17 | DAVID | 8x18 | 18,00 | 8,00 | W01863203N5 | 1 | S | 20100927 | 20101027 | 5x112 |  | 35 | 81710454 | L | R35K | B |  |  |  |  | DK | YES |  |  | T | Teilegutachten (PB+VB) | 1 | No car modifications required | 225/40 R18---TMB105-245/35 R18-R--TMB105 | AfterMarket OZ | MAX 690 KG | MATT GRAPHITE DIAMOND CUT | Via Veneto | 8027529054507 | OZ | 13,17 |  |  | Serie L - ext.diam.75 mm | 567x567x274 | 1 | 090-120 | e1*98/14*0158*.. | bar: Area 1
MERCEDES | C-KLASSE | 203 K | 203K | 03/2001 | 12/2007 | 5x112 | 66,46 | 595 | 1935 | 37 | M12x1,50 | 17 | EGO | 8x18 | 18,00 | 8,00 | W8504720254 | 1 | S | 20110726 | 20110825 | 5x112 |  | 35 | 81710454 | L | R35K | B |  |  | KBA |  | DK | YES |  |  | K | KBA (ABE+VB) | 1 | No car modifications required | 225/40 R18---TMB105-245/35 R18-R--TMB105 | AfterMarket OZ | MAX 730 KG | MATT BLACK + DIAMOND-CUT | X-Line | 8027529065497 | OZ | 13,96 |  |  | Serie L - ext.diam.75 mm | 568x568x274 | 1 | 090-120 | e1*98/14*0158*.. | bar: Area 1
MERCEDES | C-KLASSE | 203 K | 203K | 03/2001 | 12/2007 | 5x112 | 66,46 | 595 | 1935 | 37 | M12x1,50 | 17 | ENERGY | 8x18 | 18,00 | 8,00 | W8500920254 | 1 | S | 20080904 | 20081004 | 5x112 |  | 35 | 81710358 | L | R35K | B | LB46 | TÜV |  |  | DK | YES |  |  | T | Teilegutachten (PB+VB) | 1 | No car modifications required | 225/40 R18---TMB105-245/35 R18-R--TMB105 | AfterMarket OZ | MAX 725 KG | MATT BLACK + DIAMOND-CUT | X-Line | 8027529034424 | OZ | 14,45 |  |  | Serie L - ext.diam.75 mm | 568x568x274 | 1 | 090-120 | e1*98/14*0158*.. | bar: Area 1
MERCEDES | C-KLASSE | 203 K | 203K | 03/2001 | 12/2007 | 5x112 | 66,46 | 595 | 1935 | 37 | M12x1,50 | 17 | ENERGY | 8x18 | 18,00 | 8,00 | W8500920268 | 1 |  |  |  | 5x112 |  | 35 | 81710358 | L | R35K | B | LB46 | TÜV |  |  | DK | YES |  |  | T | Teilegutachten (PB+VB) | 1 | No car modifications required | 225/40 R18---TMB105-245/35 R18-R--TMB105 | AfterMarket OZ | MAX 725 KG | MATT SILVER TECH DIAMOND CUT | X-Line | 8027529037296 | OZ | 14,35 |  |  | Serie L - ext.diam.75 mm | 568x568x274 | 1 | 090-120 | e1*98/14*0158*.. | bar: Area 1
MERCEDES | C-KLASSE | 203 K | 203K | 03/2001 | 12/2007 | 5x112 | 66,46 | 595 | 1935 | 37 | M12x1,50 | 17 | ENVY | 8x18 | 18,00 | 8,00 | W8503920368 | 1 |  |  |  | 5x112 |  | 35 | 81710454 | L | R35K | B |  | TÜV |  |  | DK | YES |  |  | T | Teilegutachten (PB+VB) | 1 | No car modifications required | 225/40 R18---TMB105-245/35 R18-R--TMB105 | AfterMarket OZ | MAX 690 KG | MATT SILVER TECH DIAMOND CUT | X-Line | 8027529049664 | OZ | 12,76 |  |  | Serie L - ext.diam.75 mm | 568x568x274 | 1 | 090-120 | e1*98/14*0158*.. | bar: Area 1
MERCEDES | C-KLASSE | 203 K | 203K | 03/2001 | 12/2007 | 5x112 | 66,46 | 595 | 1935 | 37 | M12x1,50 | 17 | FORMULA HLT | 8x18 | 18,00 | 8,00 | W01892202G1 | 1 | S | 20121011 | 20121110 | 5x112 |  | 35 | 81710454 | L | R35K | B |  |  |  |  | DK | YES |  |  | N | No Certificate | 1 | No car modifications required | 225/40 R18---TMB105-245/35 R18-R--TMB105 | AfterMarket OZ | MAX 630 KG | GRIGIO CORSA | I-Tech | 8027529081824 | OZ | 11,67 |  |  | Serie L - ext.diam.75 mm | 567x567x274 | 1 | 090-120 | e1*98/14*0158*.. | bar: Area 1
MERCEDES | C-KLASSE | 203 K | 203K | 03/2001 | 12/2007 | 5x112 | 66,46 | 595 | 1935 | 37 | M12x1,50 | 17 | ITALIA 150 | 8x18 | 18,00 | 8,00 | W01884202R4 | 1 | S | 20110914 | 20111014 | 5x112 |  | 35 | 81710454 | L | R35K | B |  | TÜV |  |  | DK | YES |  |  | T | Teilegutachten (PB+VB) | 1 | No car modifications required | 225/40 R18---TMB105-245/35 R18-R--TMB105 | AfterMarket OZ | MAX 750 KG | MATT RACE SILVER DIAMOND CUT | Racing | 8027529069402 | OZ | 12,67 |  |  | Serie L - ext.diam.75 mm | 567x567x274 | 1 | 090-120 | e1*98/14*0158*.. | bar: Area 1
MERCEDES | C-KLASSE | 203 K | 203K | 03/2001 | 12/2007 | 5x112 | 66,46 | 595 | 1935 | 37 | M12x1,50 | 17 | ITALIA 150 | 8x18 | 18,00 | 8,00 | W0188420249 | 1 | S | 20110914 | 20111014 | 5x112 |  | 35 | 81710454 | L | R35K | B |  | TÜV |  |  | DK | YES |  |  | T | Teilegutachten (PB+VB) | 1 | No car modifications required | 225/40 R18---TMB105-245/35 R18-R--TMB105 | AfterMarket OZ | MAX 750 KG | MATT DARK GRAPHITE DIAMOND CUT | Racing | 8027529069396 | OZ | 12,67 |  |  | Serie L - ext.diam.75 mm | 567x567x274 | 1 | 090-120 | e1*98/14*0158*.. | bar: Area 1
MERCEDES | C-KLASSE | 203 K | 203K | 03/2001 | 12/2007 | 5x112 | 66,46 | 595 | 1935 | 37 | M12x1,50 | 17 | LOUNGE 10 | 8x18 | 18,00 | 8,00 | W8503120454 | 1 |  |  |  | 5x112 |  | 35 | 81710454 | L | R35K | B | LB46 | TÜV |  |  | DK | YES |  |  | T | Teilegutachten (PB+VB) | 1 | No car modifications required | 225/40 R18---TMB105-245/35 R18-R--TMB105 | AfterMarket OZ | MAX 690 KG | MATT BLACK + DIAMOND-CUT | X-Line | 8027529047813 | OZ | 13,96 |  |  | Serie L - ext.diam.75 mm | 568x568x274 | 1 | 090-120 | e1*98/14*0158*.. | bar: Area 1
MERCEDES | C-KLASSE | 203 K | 203K | 03/2001 | 12/2007 | 5x112 | 66,46 | 595 | 1935 | 37 | M12x1,50 | 17 | LOUNGE 10 | 8x18 | 18,00 | 8,00 | W8503120475 | 1 |  |  |  | 5x112 |  | 35 | 81710454 | L | R35K | B | LB46 | TÜV |  |  | DK | YES |  |  | T | Teilegutachten (PB+VB) | 1 | No car modifications required | 225/40 R18---TMB105-245/35 R18-R--TMB105 | AfterMarket OZ | MAX 690 KG | METAL SILVER + DIAMOND CUT | X-Line | 8027529047820 | OZ | 13,96 |  |  | Serie L - ext.diam.75 mm | 568x568x274 | 1 | 090-120 | e1*98/14*0158*.. | bar: Area 1
MERCEDES | C-KLASSE | 203 K | 203K | 03/2001 | 12/2007 | 5x112 | 66,46 | 595 | 1935 | 37 | M12x1,50 | 17 | QUARANTA | 8x18 | 18,00 | 8,00 | W01856204G2 | 1 | S | 20100928 | 20101028 | 5x112 |  | 35 | 81710358 | L | R35K | B |  | TÜV |  |  | DK | YES |  |  | T | Teilegutachten (PB+VB) | 1 | No car modifications required | 225/40 R18---TMB105-245/35 R18-R--TMB105 | AfterMarket OZ | MAX 735 KG | GRIGIO CORSA DIAMANTATO | Via Veneto | 8027529053661 | OZ | 12,87 |  |  | Serie L - ext.diam.75 mm | 570x570x280 | 1 | 090-120 | e1*98/14*0158*.. | bar: Area 1
MERCEDES | C-KLASSE | 203 K | 203K | 03/2001 | 12/2007 | 5x112 | 66,46 | 595 | 1935 | 37 | M12x1,50 | 17 | SARDEGNA | 8x18 | 18,00 | 8,00 | W0176320422 | 1 |  |  |  | 5x112 |  | 35 | 81710358 | L | R35K | B | LB46 | TÜV |  |  | DK | YES |  |  | T | Teilegutachten (PB+VB) | 1 | No car modifications required | 225/40 R18---TMB105-245/35 R18-R--TMB105 | AfterMarket OZ | MAX 815 KG | MATT GRAPHIT SILVER | All-Terrain | 8027529046342 | OZ | 15,40 |  |  | Serie L - ext.diam.75 mm | 570x570x280 | 1 | 090-120 | e1*98/14*0158*.. | bar: Area 1
MERCEDES | C-KLASSE | 203 K | 203K | 03/2001 | 12/2007 | 5x112 | 66,46 | 595 | 1935 | 37 | M12x1,50 | 17 | SUPERTURISMO GT | 8x18 | 18,00 | 8,00 | W01669202P5 | 1 | S | 20121012 | 20121111 | 5x112 |  | 35 | 81710358 | L | R35K | B | LB46 | TÜV |  | VIA | DK | YES |  |  | T | Teilegutachten (PB+VB) | 1 | No car modifications required | 225/40 R18---TMB105-245/35 R18-R--TMB105 | AfterMarket OZ | MAX 650 KG | GRIGIO CORSA+BLACK LETTERING | Racing | 8027529081510 | OZ | 12,84 |  |  | Serie L - ext.diam.75 mm | 570x570x280 | 1 | 090-120 | e1*98/14*0158*.. | bar: Area 1
MERCEDES | C-KLASSE | 203 K | 203K | 03/2001 | 12/2007 | 5x112 | 66,46 | 595 | 1935 | 37 | M12x1,50 | 17 | SUPERTURISMO GT | 8x18 | 18,00 | 8,00 | W0166920279 | 1 | S | 20080624 | 20080724 | 5x112 |  | 35 | 81710358 | L | R35K | B | LB46 | TÜV |  | VIA | DK | YES |  |  | T | Teilegutachten (PB+VB) | 1 | No car modifications required | 225/40 R18---TMB105-245/35 R18-R--TMB105 | AfterMarket OZ | MAX 650 KG | MATT BLACK + RED LETTERING | Racing | 8027529000313 | OZ | 12,84 |  |  | Serie L - ext.diam.75 mm | 570x570x280 | 1 | 090-120 | e1*98/14*0158*.. | bar: Area 1
MERCEDES | C-KLASSE | 203 K | 203K | 03/2001 | 12/2007 | 5x112 | 66,46 | 595 | 1935 | 37 | M12x1,50 | 17 | SUPERTURISMO GT | 8x18 | 18,00 | 8,00 | W0166920282 | 1 | S | 20070728 | 20070827 | 5x112 |  | 35 | 81710358 | L | R35K | B | LB46 |  |  | VIA | DK | YES |  |  | T | Teilegutachten (PB+VB) | 1 | No car modifications required | 225/40 R18---TMB105-245/35 R18-R--TMB105 | AfterMarket OZ | MAX 650 KG | RACE SILVER + BLACK LETTERING | Racing | 8027529000320 | OZ | 8,86 |  |  | Serie L - ext.diam.75 mm | 570x570x280 | 1 | 090-120 | e1*98/14*0158*.. | bar: Area 1
MERCEDES | C-KLASSE | 203 K | 203K | 03/2001 | 12/2007 | 5x112 | 66,46 | 595 | 1935 | 37 | M12x1,50 | 17 | SUPERTURISMO LM | 8x18 | 18,00 | 8,00 | W0185420519 | 1 |  |  |  | 5x112 |  | 35 | 81710358 | L | R35K | B | LB46 | TÜV |  |  | DK | YES |  |  | T | Teilegutachten (PB+VB) | 1 | No car modifications required | 225/40 R18---TMB105-245/35 R18-R--TMB105 | AfterMarket OZ | MAX 690 KG | MATT RACE SILVER + BLACK LETTERING | Racing | 8027529043464 | OZ | 11,96 |  |  | Serie L - ext.diam.75 mm | 570x570x280 | 1 | 090-120 | e1*98/14*0158*.. | bar: Area 1
MERCEDES | C-KLASSE | 203 K | 203K | 03/2001 | 12/2007 | 5x112 | 66,46 | 595 | 1935 | 37 | M12x1,50 | 17 | SUPERTURISMO LM | 8x18 | 18,00 | 8,00 | W0185420546 | 1 |  |  |  | 5x112 |  | 35 | 81710358 | L | R35K | B | LB46 | TÜV |  |  | DK | YES |  |  | T | Teilegutachten (PB+VB) | 1 | No car modifications required | 225/40 R18---TMB105-245/35 R18-R--TMB105 | AfterMarket OZ | MAX 690 KG | MATT GRAPHITE + SILVER LETTERING | Racing | 8027529043471 | OZ | 11,96 |  |  | Serie L - ext.diam.75 mm | 570x570x280 | 1 | 090-120 | e1*98/14*0158*.. | bar: Area 1
MERCEDES | C-KLASSE | 203 K | 203K | 03/2001 | 12/2007 | 5x112 | 66,46 | 595 | 1935 | 37 | M12x1,50 | 17 | ULTRALEGGERA | 8x18 | 18,00 | 8,00 | W0171220222 | 1 |  |  |  | 5x112 |  | 35 | 81710358 | L | R35K | B | LB46 | TÜV |  |  | DK | YES |  |  | T | Teilegutachten (PB+VB) | 1 | No car modifications required | 225/40 R18---TMB105-245/35 R18-R--TMB105 | AfterMarket OZ | MAX 675 KG | MATT GRAPHIT SILVER | Racing | 8027529001853 | OZ | 10,19 |  |  | Serie L - ext.diam.75 mm | 570x570x280 | 1 | 090-120 | e1*98/14*0158*.. | bar: Area 1
MERCEDES | C-KLASSE | 203 K | 203K | 03/2001 | 12/2007 | 5x112 | 66,46 | 595 | 1935 | 37 | M12x1,50 | 17 | ULTRALEGGERA | 8x18 | 18,00 | 8,00 | W0171220253 | 1 | S | 20061026 | 20061125 | 5x112 |  | 35 | 81710358 | L | R35K | B | LB46 | TÜV |  |  | DK | YES |  |  | T | Teilegutachten (PB+VB) | 1 | No car modifications required | 225/40 R18---TMB105-245/35 R18-R--TMB105 | AfterMarket OZ | MAX 675 KG | MATT BLACK | Racing | 8027529001860 | OZ | 10,19 |  |  | Serie L - ext.diam.75 mm | 570x570x280 | 1 | 090-120 | e1*98/14*0158*.. | bar: Area 1
MERCEDES | C-KLASSE | 203 K | 203K | 03/2001 | 12/2007 | 5x112 | 66,46 | 595 | 1935 | 37 | M12x1,50 | 17 | ULTRALEGGERA | 8x18 | 18,00 | 8,00 | W0171220261 | 1 | S | 20051003 | 20051102 | 5x112 |  | 35 | 81710358 | L | R35K | B | LB46 | TÜV |  |  | DK | YES |  |  | T | Teilegutachten (PB+VB) | 1 | No car modifications required | 225/40 R18---TMB105-245/35 R18-R--TMB105 | AfterMarket OZ | MAX 675 KG | CHRYSTAL TITANIUM | Racing | 8027529001877 | OZ | 10,19 |  |  | Serie L - ext.diam.75 mm | 570x570x280 | 1 | 090-120 | e1*98/14*0158*.. | bar: Area 1
MERCEDES | C-KLASSE | 203 K | 203K | 03/2001 | 12/2007 | 5x112 | 66,46 | 595 | 1935 | 37 | M12x1,50 | 17 | VERSILIA | 8x18 | 18,00 | 8,00 | W01815204N6 | 1 |  |  |  | 5x112 |  | 35 | 81710358 | L | R35K | B | LB46 | TÜV |  |  | DK | YES |  |  | T | Teilegutachten (PB+VB) | 1 | No car modifications required | 225/40 R18---TMB105-245/35 R18-R--TMB105 | AfterMarket OZ | MAX 760 KG | MATT RACE SILVER | All-Terrain | 8027529052220 | OZ | 14,77 |  |  | Serie L - ext.diam.75 mm | 570x570x280 | 1 | 090-120 | e1*98/14*0158*.. | bar: Area 1
MERCEDES | C-KLASSE | 203 K | 203K | 03/2001 | 12/2007 | 5x112 | 66,46 | 595 | 1935 | 37 | M12x1,50 | 17 | VERSILIA | 8x18 | 18,00 | 8,00 | W0181520454 | 1 | S | 20080904 | 20081004 | 5x112 |  | 35 | 81710358 | L | R35K | B | LB46 | TÜV |  |  | DK | YES |  |  | T | Teilegutachten (PB+VB) | 1 | No car modifications required | 225/40 R18---TMB105-245/35 R18-R--TMB105 | AfterMarket OZ | MAX 760 KG | MATT BLACK + DIAMOND-CUT | All-Terrain | 8027529031218 | OZ | 14,80 |  |  | Serie L - ext.diam.75 mm | 570x570x280 | 1 | 090-120 | e1*98/14*0158*.. | bar: Area 1
MERCEDES | C-KLASSE | 203 K | 203K | 03/2001 | 12/2007 | 5x112 | 66,46 | 595 | 1935 | 37 | M12x1,50 | 17 | VITTORIA | 8x18 | 18,00 | 8,00 | W0188520173 | 1 | S | 20110913 | 20111013 | 5x112 |  | 35 | 81710454 | L | R35K | B |  | TÜV |  |  | DK | YES |  |  | T | Teilegutachten (PB+VB) | 1 | No car modifications required | 225/40 R18---TMB105-245/35 R18-R--TMB105 | AfterMarket OZ | MAX 750 KG | MATT DARK GRAPHITE | Via Veneto | 8027529069723 | OZ | 13,39 |  |  | Serie L - ext.diam.75 mm | 567x567x274 | 1 | 090-120 | e1*98/14*0158*.. | bar: Area 1
MERCEDES | C-KLASSE | 203 K | 203K | 03/2001 | 12/2007 | 5x112 | 66,46 | 595 | 1935 | 37 | M12x1,50 | 17 | WAVE | 8x18 | 18,00 | 8,00 | W8501820254 | 1 |  |  |  | 5x112 |  | 35 | 81710358 | L | R35K | B | LB46 | TÜV |  |  | DK | YES |  |  | T | Teilegutachten (PB+VB) | 1 | No car modifications required | 225/40 R18---TMB105-245/35 R18-R--TMB105 | AfterMarket OZ | MAX 690 KG | MATT BLACK + DIAMOND-CUT | X-Line | 8027529045680 | OZ | 13,46 |  |  | Serie L - ext.diam.75 mm | 568x568x274 | 1 | 090-120 | e1*98/14*0158*.. | bar: Area 1
MERCEDES | C-KLASSE | 203 K | 203K | 03/2001 | 12/2007 | 5x112 | 66,46 | 595 | 1935 | 37 | M12x1,50 | 17 | X5B | 8x18 | 18,00 | 8,00 | W85064202N5 | 1 |  |  |  | 5x112 |  | 35 | 81710454 | L | R35K | B |  |  | KBA |  | DK | YES |  |  | K | KBA (ABE+VB) | 1 | No car modifications required | 225/40 R18---TMB105-245/35 R18-R--TMB105 | AfterMarket OZ | MAX 730 KG | MATT GRAPHITE DIAMOND CUT | X-Line | 8027529078008 | OZ | 13,84 |  |  | Serie L - ext.diam.75 mm | 568x568x274 | 1 | 090-120 | e1*98/14*0158*.. | bar: Area 1
MERCEDES | C-KLASSE | 203 K | 203K | 03/2001 | 12/2007 | 5x112 | 66,46 | 595 | 1935 | 37 | M12x1,50 | 17 | FORMULA HLT | 9x18 | 18,00 | 9,00 | W01906201G1 | 1 | S | 20121011 | 20121110 | 5x112 |  | 35 | 81710454 | L | R35K | B |  |  |  |  | DK | YES | C0270 | REAR | N | No Certificate | 1 | No car modifications required | 225/40 R18---TCOMBI-245/35 R18-R--TCOMBI-255/35 R18-R--TCOMBI | AfterMarket OZ | MAX 630 KG | GRIGIO CORSA | I-Tech | 8027529081930 | OZ | 11,93 |  |  | Serie L - ext.diam.75 mm | 567x567x299 | 1 | 090-120 | e1*98/14*0158*.. | bar: Area 1
MERCEDES | C-KLASSE | 203 K | 203K | 03/2001 | 12/2007 | 5x112 | 66,46 | 595 | 1935 | 37 | M12x1,50 | 17 | DAVID | 8x19 | 19,00 | 8,00 | W01870203N5 | 1 |  |  |  | 5x112 |  | 35 | 81710454 | L | R35K | B |  | TÜV |  |  | DK | YES |  |  | T | Teilegutachten (PB+VB) | 1 | No car modifications required | 225/35 R19---TCOMBI | AfterMarket OZ | MAX 690 KG | MATT GRAPHITE DIAMOND CUT | Via Veneto | 8027529053432 | OZ | 14,32 |  |  | Serie L - ext.diam.75 mm | 592x592x274 | 1 | 090-120 | e1*98/14*0158*.. | bar: Area 1
MERCEDES | C-KLASSE | 203 K | 203K | 03/2001 | 12/2007 | 5x112 | 66,46 | 595 | 1935 | 37 | M12x1,50 | 17 | ENERGY | 8x19 | 19,00 | 8,00 | W8503420154 | 1 |  |  |  | 5x112 |  | 35 | 81710358 | L | R35K | B | LB46 | TÜV |  |  | DK | YES |  |  | T | Teilegutachten (PB+VB) | 1 | No car modifications required | 225/35 R19---TCOMBI | AfterMarket OZ | MAX 720 KG | MATT BLACK + DIAMOND-CUT | X-Line | 8027529045833 | OZ | 14,50 |  |  | Serie L - ext.diam.75 mm | 593x593x274 | 1 | 090-120 | e1*98/14*0158*.. | bar: Area 1
MERCEDES | C-KLASSE | 203 K | 203K | 03/2001 | 12/2007 | 5x112 | 66,46 | 595 | 1935 | 37 | M12x1,50 | 17 | ITALIA 150 | 8x19 | 19,00 | 8,00 | W01889203R4 | 1 |  |  |  | 5x112 |  | 35 | 81710454 | L | R35K | B |  | TÜV |  |  | DK | YES |  |  | T | Teilegutachten (PB+VB) | 1 | No car modifications required | 225/35 R19---TCOMBI | AfterMarket OZ | MAX 750 KG | MATT RACE SILVER DIAMOND CUT | Racing | 8027529070347 | OZ | 13,31 |  |  | Serie L - ext.diam.75 mm | 592x592x274 | 1 | 090-120 | e1*98/14*0158*.. | bar: Area 1
MERCEDES | C-KLASSE | 203 K | 203K | 03/2001 | 12/2007 | 5x112 | 66,46 | 595 | 1935 | 37 | M12x1,50 | 17 | ITALIA 150 | 8x19 | 19,00 | 8,00 | W0188920349 | 1 |  |  |  | 5x112 |  | 35 | 81710454 | L | R35K | B |  | TÜV |  |  | DK | YES |  |  | T | Teilegutachten (PB+VB) | 1 | No car modifications required | 225/35 R19---TCOMBI | AfterMarket OZ | MAX 750 KG | MATT DARK GRAPHITE DIAMOND CUT | Racing | 8027529070330 | OZ | 13,31 |  |  | Serie L - ext.diam.75 mm | 592x592x274 | 1 | 090-120 | e1*98/14*0158*.. | bar: Area 1
MERCEDES | C-KLASSE | 203 K | 203K | 03/2001 | 12/2007 | 5x112 | 66,46 | 595 | 1935 | 37 | M12x1,50 | 17 | LOUNGE 10 | 8x19 | 19,00 | 8,00 | W8505520254 | 1 | S | 20110726 | 20110825 | 5x112 |  | 35 | 81710454 | L | R35K | B |  | TÜV |  |  | DK | YES |  |  | T | Teilegutachten (PB+VB) | 1 | No car modifications required | 225/35 R19---TCOMBI | AfterMarket OZ | MAX 750 KG | MATT BLACK + DIAMOND-CUT | X-Line | 8027529066036 | OZ | 14,31 |  |  | Serie L - ext.diam.75 mm | 593x593x274 | 1 | 090-120 | e1*98/14*0158*.. | bar: Area 1
MERCEDES | C-KLASSE | 203 K | 203K | 03/2001 | 12/2007 | 5x112 | 66,46 | 595 | 1935 | 37 | M12x1,50 | 17 | LOUNGE 10 | 8x19 | 19,00 | 8,00 | W8505520275 | 1 | S | 20110726 | 20110825 | 5x112 |  | 35 | 81710454 | L | R35K | B |  | TÜV |  |  | DK | YES |  |  | T | Teilegutachten (PB+VB) | 1 | No car modifications required | 225/35 R19---TCOMBI | AfterMarket OZ | MAX 750 KG | METAL SILVER + DIAMOND CUT | X-Line | 8027529066043 | OZ | 14,31 |  |  | Serie L - ext.diam.75 mm | 593x593x274 | 1 | 090-120 | e1*98/14*0158*.. | bar: Area 1
MERCEDES | C-KLASSE | 203 K | 203K | 03/2001 | 12/2007 | 5x112 | 66,46 | 595 | 1935 | 37 | M12x1,50 | 17 | SUPERTURISMO GT | 8x19 | 19,00 | 8,00 | W01690201P5 | 1 | S | 20121012 | 20121111 | 5x112 |  | 35 | 81710358 | L | R35K | B | LB46 | TÜV |  |  | DK | YES |  |  | T | Teilegutachten (PB+VB) | 1 | No car modifications required | 225/35 R19---TCOMBI | AfterMarket OZ | MAX 705 KG | GRIGIO CORSA+BLACK LETTERING | Racing | 8027529081749 | OZ | 13,82 |  |  | Serie L - ext.diam.75 mm | 592x592x274 | 1 | 090-120 | e1*98/14*0158*.. | bar: Area 1
MERCEDES | C-KLASSE | 203 K | 203K | 03/2001 | 12/2007 | 5x112 | 66,46 | 595 | 1935 | 37 | M12x1,50 | 17 | SUPERTURISMO GT | 8x19 | 19,00 | 8,00 | W0169020179 | 1 | S | 20080709 | 20080808 | 5x112 |  | 35 | 81710358 | L | R35K | B | LB46 | TÜV |  |  | DK | YES |  |  | T | Teilegutachten (PB+VB) | 1 | No car modifications required | 225/35 R19---TCOMBI | AfterMarket OZ | MAX 705 KG | MATT BLACK + RED LETTERING | Racing | 8027529001174 | OZ | 13,82 |  |  | Serie L - ext.diam.75 mm | 592x592x274 | 1 | 090-120 | e1*98/14*0158*.. | bar: Area 1
MERCEDES | C-KLASSE | 203 K | 203K | 03/2001 | 12/2007 | 5x112 | 66,46 | 595 | 1935 | 37 | M12x1,50 | 17 | SUPERTURISMO GT | 8x19 | 19,00 | 8,00 | W0169020182 | 1 | S | 20040914 | 20041014 | 5x112 |  | 35 | 81710358 | L | R35K | B | LB46 | TÜV |  |  | DK | YES |  |  | T | Teilegutachten (PB+VB) | 1 | No car modifications required | 225/35 R19---TCOMBI | AfterMarket OZ | MAX 705 KG | RACE SILVER + BLACK LETTERING | Racing | 8027529001181 | OZ | 13,82 |  |  | Serie L - ext.diam.75 mm | 592x592x274 | 1 | 090-120 | e1*98/14*0158*.. | bar: Area 1
MERCEDES | C-KLASSE | 203 K | 203K | 03/2001 | 12/2007 | 5x112 | 66,46 | 595 | 1935 | 37 | M12x1,50 | 17 | ULTRALEGGERA HLT | 8x19 | 19,00 | 8,00 | W01713201AN6 | 3 | S | 20120302 | 20120401 | 5x112 |  | 35 | 81710359 | XL | R35K | B | LB46 | TÜV |  |  | DK | YES |  |  | T | Teilegutachten (PB+VB) | 1 | No car modifications required | 225/35 R19---TCOMBI | AfterMarket OZ | MAX 680 KG | MATT RACE SILVER | I-Tech | 8027529073195 | OZ | 11,04 |  |  | Serie XL - ext.diam.79 mm | 592x592x274 | 1 | 090-120 | e1*98/14*0158*.. | bar: Area 1
MERCEDES | C-KLASSE | 203 K | 203K | 03/2001 | 12/2007 | 5x112 | 66,46 | 595 | 1935 | 37 | M12x1,50 | 17 | ULTRALEGGERA HLT | 8x19 | 19,00 | 8,00 | W01713201AP3 | 3 | S | 20121203 | 20130102 | 5x112 |  | 35 | 81710359 | XL | R35K | B | LB46 | TÜV |  |  | DK | YES |  |  | T | Teilegutachten (PB+VB) | 1 | No car modifications required | 225/35 R19---TCOMBI | AfterMarket OZ | MAX 680 KG | ACID GREEN | I-Tech | 8027529083798 | OZ | 11,04 |  |  | Serie XL - ext.diam.79 mm | 592x592x274 | 1 | 090-120 | e1*98/14*0158*.. | bar: Area 1
MERCEDES | C-KLASSE | 203 K | 203K | 03/2001 | 12/2007 | 5x112 | 66,46 | 595 | 1935 | 37 | M12x1,50 | 17 | ULTRALEGGERA HLT | 8x19 | 19,00 | 8,00 | W01713201A22 | 3 | S | 20120302 | 20120401 | 5x112 |  | 35 | 81710359 | XL | R35K | B | LB46 | TÜV |  |  | DK | YES |  |  | T | Teilegutachten (PB+VB) | 1 | No car modifications required | 225/35 R19---TCOMBI | AfterMarket OZ | MAX 680 KG | MATT GRAPHIT SILVER | I-Tech | 8027529073188 | OZ | 11,04 |  |  | Serie XL - ext.diam.79 mm | 592x592x274 | 1 | 090-120 | e1*98/14*0158*.. | bar: Area 1
MERCEDES | C-KLASSE | 203 K | 203K | 03/2001 | 12/2007 | 5x112 | 66,46 | 595 | 1935 | 37 | M12x1,50 | 17 | ULTRALEGGERA HLT | 8x19 | 19,00 | 8,00 | W01713201A30 | 3 | S | 20120302 | 20120401 | 5x112 |  | 35 | 81710359 | XL | R35K | B | LB46 | TÜV |  |  | DK | YES |  |  | T | Teilegutachten (PB+VB) | 1 | No car modifications required | 225/35 R19---TCOMBI | AfterMarket OZ | MAX 680 KG | WHITE | I-Tech | 8027529073140 | OZ | 11,04 |  |  | Serie XL - ext.diam.79 mm | 592x592x274 | 1 | 090-120 | e1*98/14*0158*.. | bar: Area 1
MERCEDES | C-KLASSE | 203 K | 203K | 03/2001 | 12/2007 | 5x112 | 66,46 | 595 | 1935 | 37 | M12x1,50 | 17 | ULTRALEGGERA HLT | 8x19 | 19,00 | 8,00 | W01713201A53 | 1 | S | 20120302 | 20120401 | 5x112 |  | 35 | 81710359 | XL | R35K | B | LB46 | TÜV |  |  | DK | YES |  |  | T | Teilegutachten (PB+VB) | 1 | No car modifications required | 225/35 R19---TCOMBI | AfterMarket OZ | MAX 680 KG | MATT BLACK | I-Tech | 8027529073133 | OZ | 10,99 |  |  | Serie XL - ext.diam.79 mm | 592x592x274 | 1 | 090-120 | e1*98/14*0158*.. | bar: Area 1
MERCEDES | C-KLASSE | 203 K | 203K | 03/2001 | 12/2007 | 5x112 | 66,46 | 595 | 1935 | 37 | M12x1,50 | 17 | ULTRALEGGERA HLT | 8x19 | 19,00 | 8,00 | W01713201A71 | 3 | S | 20120302 | 20120401 | 5x112 |  | 35 | 81710359 | XL | R35K | B | LB46 | TÜV |  |  | DK | YES |  |  | T | Teilegutachten (PB+VB) | 1 | No car modifications required | 225/35 R19---TCOMBI | AfterMarket OZ | MAX 680 KG | ORANGE | I-Tech | 8027529073164 | OZ | 11,04 |  |  | Serie XL - ext.diam.79 mm | 592x592x274 | 1 | 090-120 | e1*98/14*0158*.. | bar: Area 1
MERCEDES | C-KLASSE | 203 K | 203K | 03/2001 | 12/2007 | 5x112 | 66,46 | 595 | 1935 | 37 | M12x1,50 | 17 | ULTRALEGGERA HLT | 8x19 | 19,00 | 8,00 | W01713201A76 | 3 | S | 20120302 | 20120401 | 5x112 |  | 35 | 81710359 | XL | R35K | B | LB46 | TÜV |  |  | DK | YES |  |  | T | Teilegutachten (PB+VB) | 1 | No car modifications required | 225/35 R19---TCOMBI | AfterMarket OZ | MAX 680 KG | RACE GOLD | I-Tech | 8027529073171 | OZ | 11,04 |  |  | Serie XL - ext.diam.79 mm | 592x592x274 | 1 | 090-120 | e1*98/14*0158*.. | bar: Area 1
MERCEDES | C-KLASSE | 203 K | 203K | 03/2001 | 12/2007 | 5x112 | 66,46 | 595 | 1935 | 37 | M12x1,50 | 17 | ULTRALEGGERA HLT | 8x19 | 19,00 | 8,00 | W01713201A84 | 3 | S | 20120302 | 20120401 | 5x112 |  | 35 | 81710359 | XL | R35K | B | LB46 | TÜV |  |  | DK | YES |  |  | T | Teilegutachten (PB+VB) | 1 | No car modifications required | 225/35 R19---TCOMBI | AfterMarket OZ | MAX 680 KG | RED | I-Tech | 8027529073157 | OZ | 11,04 |  |  | Serie XL - ext.diam.79 mm | 592x592x274 | 1 | 090-120 | e1*98/14*0158*.. | bar: Area 1
MERCEDES | C-KLASSE | 203 K | 203K | 03/2001 | 12/2007 | 5x112 | 66,46 | 595 | 1935 | 37 | M12x1,50 | 17 | VERSILIA | 8x19 | 19,00 | 8,00 | W01840201N6 | 1 |  |  |  | 5x112 |  | 35 | 81710358 | L | R35K | B | LB46 | TÜV |  |  | DK | YES |  |  | T | Teilegutachten (PB+VB) | 1 | No car modifications required | 225/35 R19---TCOMBI | AfterMarket OZ | MAX 775 KG | MATT RACE SILVER | All-Terrain | 8027529052282 | OZ | 16,42 |  |  | Serie L - ext.diam.75 mm | 592x592x274 | 1 | 090-120 | e1*98/14*0158*.. | bar: Area 1
MERCEDES | C-KLASSE | 203 K | 203K | 03/2001 | 12/2007 | 5x112 | 66,46 | 595 | 1935 | 37 | M12x1,50 | 17 | VERSILIA | 8x19 | 19,00 | 8,00 | W0184020154 | 1 | S | 20090511 | 20090610 | 5x112 |  | 35 | 81710358 | L | R35K | B | LB46 | TÜV |  |  | DK | YES |  |  | T | Teilegutachten (PB+VB) | 1 | No car modifications required | 225/35 R19---TCOMBI | AfterMarket OZ | MAX 775 KG | MATT BLACK + DIAMOND-CUT | All-Terrain | 8027529039375 | OZ | 16,42 |  |  | Serie L - ext.diam.75 mm | 592x592x274 | 1 | 090-120 | e1*98/14*0158*.. | bar: Area 1
MERCEDES | C-KLASSE | 203 K | 203K | 03/2001 | 12/2007 | 5x112 | 66,46 | 595 | 1935 | 37 | M12x1,50 | 17 | X5B | 8x19 | 19,00 | 8,00 | W85069201N5 | 1 | S | 20121005 | 20121104 | 5x112 |  | 35 | 81710454 | L | R35K | B |  |  |  |  | DK | YES |  |  | T | Teilegutachten (PB+VB) | 1 | No car modifications required | 225/35 R19---TCOMBI | AfterMarket OZ | MAX 730 KG | MATT GRAPHITE DIAMOND CUT | X-Line | 8027529079838 | OZ | 14,01 |  |  | Serie L - ext.diam.75 mm | 593x593x274 | 1 | 090-120 | e1*98/14*0158*.. | bar: Area 1
MERCEDES | C-KLASSE | 203 K | 203K | 03/2001 | 12/2007 | 5x112 | 66,46 | 595 | 1935 | 37 | M12x1,50 | 17 | QUARANTA | 8½x19 | 19,00 | 8,50 | W01857202G2 | 1 |  |  |  | 5x112 |  | 30 | 81710358 | L | R35K | B |  | TÜV |  |  | DK | YES |  |  | T | Teilegutachten (PB+VB) | 2 | Mods can be necessary to car | 225/35 R19---TCOMBI-235/35 R19---TCOMBI-255/30 R19-R--TCOMBI | AfterMarket OZ | MAX 730 KG | GRIGIO CORSA DIAMANTATO | Via Veneto | 8027529052572 | OZ | 13,97 |  |  | Serie L - ext.diam.75 mm | 592x592x286 | 1 | 090-120 | e1*98/14*0158*.. | bar: Area 1
MERCEDES | C-KLASSE | 203 K | 203K | 03/2001 | 12/2007 | 5x112 | 66,46 | 595 | 1935 | 37 | M12x1,50 | 17 | SUPERTURISMO LM | 8½x19 | 19,00 | 8,50 | W0185220219 | 1 |  |  |  | 5x112 |  | 30 | 81710358 | L | R35K | B | LB46 | TÜV |  |  | DK | YES |  |  | T | Teilegutachten (PB+VB) | 2 | Mods can be necessary to car | 225/35 R19---TCOMBI-235/35 R19---TCOMBI-255/30 R19-R--TCOMBI | AfterMarket OZ | MAX 725 KG | MATT RACE SILVER + BLACK LETTERING | Racing | 8027529043600 | OZ | 12,81 |  |  | Serie L - ext.diam.75 mm | 592x592x286 | 1 | 090-120 | e1*98/14*0158*.. | bar: Area 1
MERCEDES | C-KLASSE | 203 K | 203K | 03/2001 | 12/2007 | 5x112 | 66,46 | 595 | 1935 | 37 | M12x1,50 | 17 | SUPERTURISMO LM | 8½x19 | 19,00 | 8,50 | W0185220246 | 1 |  |  |  | 5x112 |  | 30 | 81710358 | L | R35K | B | LB46 | TÜV |  |  | DK | YES |  |  | T | Teilegutachten (PB+VB) | 2 | Mods can be necessary to car | 225/35 R19---TCOMBI-235/35 R19---TCOMBI-255/30 R19-R--TCOMBI | AfterMarket OZ | MAX 725 KG | MATT GRAPHITE + SILVER LETTERING | Racing | 8027529043617 | OZ | 12,81 |  |  | Serie L - ext.diam.75 mm | 592x592x286 | 1 | 090-120 | e1*98/14*0158*.. | bar: Area 1
MERCEDES | C-KLASSE | 203 K | 203K | 03/2001 | 12/2007 | 5x112 | 66,46 | 595 | 1935 | 37 | M12x1,50 | 17 | ULTRALEGGERA HLT | 8½x19 | 19,00 | 8,50 | W01803205N6 | 3 | S | 20110912 | 20111012 | 5x112 |  | 32 | 81710358 | L | R35K | B | LB46 | TÜV |  |  | DK | YES |  |  | T | Teilegutachten (PB+VB) | 1 | No car modifications required | 225/35 R19---TCOMBI-235/35 R19---TCOMBI-255/30 R19-R--TCOMBI | AfterMarket OZ | MAX 715 KG | MATT RACE SILVER | I-Tech | 8027529068122 | OZ | 12,12 |  |  | Serie L - ext.diam.75 mm | 592x592x286 | 1 | 090-120 | e1*98/14*0158*.. | bar: Area 1
MERCEDES | C-KLASSE | 203 K | 203K | 03/2001 | 12/2007 | 5x112 | 66,46 | 595 | 1935 | 37 | M12x1,50 | 17 | ULTRALEGGERA HLT | 8½x19 | 19,00 | 8,50 | W01803205P3 | 3 | S | 20121203 | 20130102 | 5x112 |  | 32 | 81710358 | L | R35K | B | LB46 | TÜV |  |  | DK | YES |  |  | T | Teilegutachten (PB+VB) | 1 | No car modifications required | 225/35 R19---TCOMBI-235/35 R19---TCOMBI-255/30 R19-R--TCOMBI | AfterMarket OZ | MAX 715 KG | ACID GREEN | I-Tech | 8027529083910 | OZ | 12,12 |  |  | Serie L - ext.diam.75 mm | 592x592x286 | 1 | 090-120 | e1*98/14*0158*.. | bar: Area 1
MERCEDES | C-KLASSE | 203 K | 203K | 03/2001 | 12/2007 | 5x112 | 66,46 | 595 | 1935 | 37 | M12x1,50 | 17 | ULTRALEGGERA HLT | 8½x19 | 19,00 | 8,50 | W0180320522 | 3 | S | 20110912 | 20111012 | 5x112 |  | 32 | 81710358 | L | R35K | B | LB46 | TÜV |  |  | DK | YES |  |  | T | Teilegutachten (PB+VB) | 1 | No car modifications required | 225/35 R19---TCOMBI-235/35 R19---TCOMBI-255/30 R19-R--TCOMBI | AfterMarket OZ | MAX 715 KG | MATT GRAPHIT SILVER | I-Tech | 8027529068115 | OZ | 12,12 |  |  | Serie L - ext.diam.75 mm | 592x592x286 | 1 | 090-120 | e1*98/14*0158*.. | bar: Area 1
MERCEDES | C-KLASSE | 203 K | 203K | 03/2001 | 12/2007 | 5x112 | 66,46 | 595 | 1935 | 37 | M12x1,50 | 17 | ULTRALEGGERA HLT | 8½x19 | 19,00 | 8,50 | W0180320530 | 3 | S | 20110912 | 20111012 | 5x112 |  | 32 | 81710358 | L | R35K | B | LB46 | TÜV |  |  | DK | YES |  |  | T | Teilegutachten (PB+VB) | 1 | No car modifications required | 225/35 R19---TCOMBI-235/35 R19---TCOMBI-255/30 R19-R--TCOMBI | AfterMarket OZ | MAX 715 KG | WHITE | I-Tech | 8027529068078 | OZ | 12,12 |  |  | Serie L - ext.diam.75 mm | 592x592x286 | 1 | 090-120 | e1*98/14*0158*.. | bar: Area 1
MERCEDES | C-KLASSE | 203 K | 203K | 03/2001 | 12/2007 | 5x112 | 66,46 | 595 | 1935 | 37 | M12x1,50 | 17 | ULTRALEGGERA HLT | 8½x19 | 19,00 | 8,50 | W0180320553 | 3 | S | 20110912 | 20111012 | 5x112 |  | 32 | 81710358 | L | R35K | B | LB46 | TÜV |  |  | DK | YES |  |  | T | Teilegutachten (PB+VB) | 1 | No car modifications required | 225/35 R19---TCOMBI-235/35 R19---TCOMBI-255/30 R19-R--TCOMBI | AfterMarket OZ | MAX 715 KG | MATT BLACK | I-Tech | 8027529068061 | OZ | 12,12 |  |  | Serie L - ext.diam.75 mm | 592x592x286 | 1 | 090-120 | e1*98/14*0158*.. | bar: Area 1
MERCEDES | C-KLASSE | 203 K | 203K | 03/2001 | 12/2007 | 5x112 | 66,46 | 595 | 1935 | 37 | M12x1,50 | 17 | ULTRALEGGERA HLT | 8½x19 | 19,00 | 8,50 | W0180320571 | 3 | S | 20110912 | 20111012 | 5x112 |  | 32 | 81710358 | L | R35K | B | LB46 | TÜV |  |  | DK | YES |  |  | T | Teilegutachten (PB+VB) | 1 | No car modifications required | 225/35 R19---TCOMBI-235/35 R19---TCOMBI-255/30 R19-R--TCOMBI | AfterMarket OZ | MAX 715 KG | ORANGE | I-Tech | 8027529068092 | OZ | 12,12 |  |  | Serie L - ext.diam.75 mm | 592x592x286 | 1 | 090-120 | e1*98/14*0158*.. | bar: Area 1
MERCEDES | C-KLASSE | 203 K | 203K | 03/2001 | 12/2007 | 5x112 | 66,46 | 595 | 1935 | 37 | M12x1,50 | 17 | ULTRALEGGERA HLT | 8½x19 | 19,00 | 8,50 | W0180320576 | 3 | S | 20110912 | 20111012 | 5x112 |  | 32 | 81710358 | L | R35K | B | LB46 | TÜV |  |  | DK | YES |  |  | T | Teilegutachten (PB+VB) | 1 | No car modifications required | 225/35 R19---TCOMBI-235/35 R19---TCOMBI-255/30 R19-R--TCOMBI | AfterMarket OZ | MAX 715 KG | RACE GOLD | I-Tech | 8027529068108 | OZ | 12,12 |  |  | Serie L - ext.diam.75 mm | 592x592x286 | 1 | 090-120 | e1*98/14*0158*.. | bar: Area 1
MERCEDES | C-KLASSE | 203 K | 203K | 03/2001 | 12/2007 | 5x112 | 66,46 | 595 | 1935 | 37 | M12x1,50 | 17 | ULTRALEGGERA HLT | 8½x19 | 19,00 | 8,50 | W0180320584 | 3 | S | 20110912 | 20111012 | 5x112 |  | 32 | 81710358 | L | R35K | B | LB46 | TÜV |  |  | DK | YES |  |  | T | Teilegutachten (PB+VB) | 1 | No car modifications required | 225/35 R19---TCOMBI-235/35 R19---TCOMBI-255/30 R19-R--TCOMBI | AfterMarket OZ | MAX 715 KG | RED | I-Tech | 8027529068085 | OZ | 12,12 |  |  | Serie L - ext.diam.75 mm | 592x592x286 | 1 | 090-120 | e1*98/14*0158*.. | bar: Area 1
MERCEDES | C-KLASSE | 203 K | 203K | 03/2001 | 12/2007 | 5x112 | 66,46 | 595 | 1935 | 37 | M12x1,50 | 17 | VITTORIA | 8½x19 | 19,00 | 8,50 | W0188220073 | 1 | S | 20110913 | 20111013 | 5x112 |  | 30 | 81710453 | L | R38U | B |  | TÜV |  |  | DK | YES |  |  | T | Teilegutachten (PB+VB) | 2 | Mods can be necessary to car | 225/35 R19---TCOMBI-235/35 R19---TCOMBI-255/30 R19-R--TCOMBI | AfterMarket OZ | MAX 730 KG | MATT DARK GRAPHITE | Via Veneto | 8027529069655 | OZ | 14,46 |  |  | Serie L - ext.diam.75 mm | 592x592x286 | 1 | 090-120 | e1*98/14*0158*.. | bar: Area 1
MERCEDES | C-KLASSE | 203 K | 203K | 03/2001 | 12/2007 | 5x112 | 66,46 | 595 | 1935 | 37 | M12x1,50 | 17 | SARDEGNA | 9x19 | 19,00 | 9,00 | W0176620222 | 1 |  |  |  | 5x112 |  | 35 | 81710359 | XL | R35K | B | LB46 | TÜV |  |  | DK | YES | C0270 | REAR | T | Teilegutachten (PB+VB) | 1 | No car modifications required | 225/35 R19---TCOMBI-255/30 R19-R--TCOMBI-265/30 R19-R--TMB145 | AfterMarket OZ | MAX 950 KG | MATT GRAPHIT SILVER | All-Terrain | 8027529046373 | OZ | 17,65 |  |  | Serie XL - ext.diam.79 mm | 592x592x312 | 1 | 090-120 | e1*98/14*0158*.. | bar: Area 1
MERCEDES | C-KLASSE | 203 K | 203K | 03/2001 | 12/2007 | 5x112 | 66,46 | 595 | 1935 | 37 | M12x1,50 | 17 | X5B | 9x19 | 19,00 | 9,00 | W85070200N5 | 1 | S | 20121005 | 20121104 | 5x112 |  | 29 | 81710454 | L | R35K | B |  |  |  |  | DK | YES | C0270 | REAR | T | Teilegutachten (PB+VB) | 2 | Mods can be necessary to car | 225/35 R19---TCOMBI-255/30 R19-R--TCOMBI-265/30 R19-R--TMB145 | AfterMarket OZ | MAX 730 KG | MATT GRAPHITE DIAMOND CUT | X-Line | 8027529079883 | OZ | 14,51 |  |  | Serie L - ext.diam.75 mm | 593x593x300 | 1 | 090-120 | e1*98/14*0158*.. | bar: Area 1
MERCEDES | C-KLASSE | 203 K | 203K | 03/2001 | 12/2007 | 5x112 | 66,46 | 595 | 1935 | 37 | M12x1,50 | 17 | QUARANTA | 9½x19 | 19,00 | 9,50 | W01858200G2 | 1 |  |  |  | 5x112 |  | 30 | 81710358 | L | R35K | B |  | TÜV |  |  | DK | YES | C0270 | REAR | T | Teilegutachten (PB+VB) | 1 | No car modifications required | 235/35 R19---TCOMBI-255/30 R19-R--TCOMBI-265/30 R19-R--TCOMBI | AfterMarket OZ | MAX 735 KG | GRIGIO CORSA DIAMANTATO | Via Veneto | 8027529052640 | OZ | 14,43 |  |  | Serie L - ext.diam.75 mm | 592x592x312 | 1 | 090-120 | e1*98/14*0158*.. | bar: Area 1
MERCEDES | C-KLASSE | 203 K | 203K | 03/2001 | 12/2007 | 5x112 | 66,46 | 595 | 1935 | 37 | M12x1,50 | 17 | QUARANTA | 9½x19 | 19,00 | 9,50 | W01858201G2 | 1 |  |  |  | 5x112 |  | 35 | 81710358 | L | R35K | B |  | TÜV |  |  | DK | YES | C0270 | REAR | T | Teilegutachten (PB+VB) | 2 | Mods can be necessary to car | 235/35 R19---TCOMBI-255/30 R19-R--TCOMBI-265/30 R19-R--TCOMBI | AfterMarket OZ | MAX 735 KG | GRIGIO CORSA DIAMANTATO | Via Veneto | 8027529052657 | OZ | 14,31 |  |  | Serie L - ext.diam.75 mm | 592x592x312 | 1 | 090-120 | e1*98/14*0158*.. | bar: Area 1
MERCEDES | C-KLASSE | 203 K | 203K | 03/2001 | 12/2007 | 5x112 | 66,46 | 595 | 1935 | 37 | M12x1,50 | 17 | SUPERTURISMO LM | 9½x19 | 19,00 | 9,50 | W0185320119 | 1 |  |  |  | 5x112 |  | 30 | 81710358 | L | R35K | B | LB46 | TÜV |  |  | DK | YES | C0270 | REAR | T | Teilegutachten (PB+VB) | 1 | No car modifications required | 235/35 R19---TCOMBI-255/30 R19-R--TCOMBI-265/30 R19-R--TCOMBI | AfterMarket OZ | MAX 725 KG | MATT RACE SILVER + BLACK LETTERING | Racing | 8027529043761 | OZ | 13,14 |  |  | Serie L - ext.diam.75 mm | 592x592x312 | 1 | 090-120 | e1*98/14*0158*.. | bar: Area 1
MERCEDES | C-KLASSE | 203 K | 203K | 03/2001 | 12/2007 | 5x112 | 66,46 | 595 | 1935 | 37 | M12x1,50 | 17 | SUPERTURISMO LM | 9½x19 | 19,00 | 9,50 | W0185320146 | 1 |  |  |  | 5x112 |  | 30 | 81710358 | L | R35K | B | LB46 | TÜV |  |  | DK | YES | C0270 | REAR | T | Teilegutachten (PB+VB) | 1 | No car modifications required | 235/35 R19---TCOMBI-255/30 R19-R--TCOMBI-265/30 R19-R--TCOMBI | AfterMarket OZ | MAX 725 KG | MATT GRAPHITE + SILVER LETTERING | Racing | 8027529043778 | OZ | 13,14 |  |  | Serie L - ext.diam.75 mm | 592x592x312 | 1 | 090-120 | e1*98/14*0158*.. | bar: Area 1
MERCEDES | C-KLASSE | 203 K | 203K | 03/2001 | 12/2007 | 5x112 | 66,46 | 595 | 1935 | 37 | M12x1,50 | 17 | SUPERTURISMO LM | 9½x19 | 19,00 | 9,50 | W0185320219 | 1 | S | 20100201 | 20100303 | 5x112 |  | 35 | 81710358 | L | R35K | B | LB46 | TÜV |  |  | DK | YES | C0270 | REAR | T | Teilegutachten (PB+VB) | 2 | Mods can be necessary to car | 235/35 R19---TCOMBI-255/30 R19-R--TCOMBI-265/30 R19-R--TCOMBI | AfterMarket OZ | MAX 725 KG | MATT RACE SILVER + BLACK LETTERING | Racing | 8027529048834 | OZ | 13,06 |  |  | Serie L - ext.diam.75 mm | 592x592x312 | 1 | 090-120 | e1*98/14*0158*.. | bar: Area 1
MERCEDES | C-KLASSE | 203 K | 203K | 03/2001 | 12/2007 | 5x112 | 66,46 | 595 | 1935 | 37 | M12x1,50 | 17 | SUPERTURISMO LM | 9½x19 | 19,00 | 9,50 | W0185320246 | 1 |  |  |  | 5x112 |  | 35 | 81710358 | L | R35K | B | LB46 | TÜV |  |  | DK | YES | C0270 | REAR | T | Teilegutachten (PB+VB) | 2 | Mods can be necessary to car | 235/35 R19---TCOMBI-255/30 R19-R--TCOMBI-265/30 R19-R--TCOMBI | AfterMarket OZ | MAX 725 KG | MATT GRAPHITE + SILVER LETTERING | Racing | 8027529043785 | OZ | 13,06 |  |  | Serie L - ext.diam.75 mm | 592x592x312 | 1 | 090-120 | e1*98/14*0158*.. | bar: Area 1
MERCEDES | C-KLASSE | 203 K | 203K | 03/2001 | 12/2007 | 5x112 | 66,46 | 595 | 1935 | 37 | M12x1,50 | 17 | ULTRALEGGERA HLT | 10x19 | 19,00 | 10,00 | W01805202N6 | 3 | S | 20110912 | 20111012 | 5x112 |  | 32 | 81710358 | L | R35K | B | LB46 | TÜV |  |  | DK | YES | C0270 | REAR | T | Teilegutachten (PB+VB) | 1 | No car modifications required | 235/35 R19---TCOMBI-255/30 R19-R--TCOMBI-265/30 R19-R--TCOMBI | AfterMarket OZ | MAX 690 KG | MATT RACE SILVER | I-Tech | 8027529066449 | OZ | 12,94 |  |  | Serie L - ext.diam.75 mm | 592x592x350 | 1 | 090-120 | e1*98/14*0158*.. | bar: Area 1
MERCEDES | C-KLASSE | 203 K | 203K | 03/2001 | 12/2007 | 5x112 | 66,46 | 595 | 1935 | 37 | M12x1,50 | 17 | ULTRALEGGERA HLT | 10x19 | 19,00 | 10,00 | W01805202P3 | 3 | S | 20121203 | 20130102 | 5x112 |  | 32 | 81710358 | L | R35K | B | LB46 | TÜV |  |  | DK | YES | C0270 | REAR | T | Teilegutachten (PB+VB) | 1 | No car modifications required | 235/35 R19---TCOMBI-255/30 R19-R--TCOMBI-265/30 R19-R--TCOMBI | AfterMarket OZ | MAX 690 KG | ACID GREEN | I-Tech | 8027529083576 | OZ | 12,94 |  |  | Serie L - ext.diam.75 mm | 592x592x350 | 1 | 090-120 | e1*98/14*0158*.. | bar: Area 1
MERCEDES | C-KLASSE | 203 K | 203K | 03/2001 | 12/2007 | 5x112 | 66,46 | 595 | 1935 | 37 | M12x1,50 | 17 | ULTRALEGGERA HLT | 10x19 | 19,00 | 10,00 | W0180520222 | 3 | S | 20110912 | 20111012 | 5x112 |  | 32 | 81710358 | L | R35K | B | LB46 | TÜV |  |  | DK | YES | C0270 | REAR | T | Teilegutachten (PB+VB) | 1 | No car modifications required | 235/35 R19---TCOMBI-255/30 R19-R--TCOMBI-265/30 R19-R--TCOMBI | AfterMarket OZ | MAX 690 KG | MATT GRAPHIT SILVER | I-Tech | 8027529066432 | OZ | 12,94 |  |  | Serie L - ext.diam.75 mm | 592x592x350 | 1 | 090-120 | e1*98/14*0158*.. | bar: Area 1
MERCEDES | C-KLASSE | 203 K | 203K | 03/2001 | 12/2007 | 5x112 | 66,46 | 595 | 1935 | 37 | M12x1,50 | 17 | ULTRALEGGERA HLT | 10x19 | 19,00 | 10,00 | W0180520230 | 3 | S | 20110912 | 20111012 | 5x112 |  | 32 | 81710358 | L | R35K | B | LB46 | TÜV |  |  | DK | YES | C0270 | REAR | T | Teilegutachten (PB+VB) | 1 | No car modifications required | 235/35 R19---TCOMBI-255/30 R19-R--TCOMBI-265/30 R19-R--TCOMBI | AfterMarket OZ | MAX 690 KG | WHITE | I-Tech | 8027529066395 | OZ | 12,94 |  |  | Serie L - ext.diam.75 mm | 592x592x350 | 1 | 090-120 | e1*98/14*0158*.. | bar: Area 1
MERCEDES | C-KLASSE | 203 K | 203K | 03/2001 | 12/2007 | 5x112 | 66,46 | 595 | 1935 | 37 | M12x1,50 | 17 | ULTRALEGGERA HLT | 10x19 | 19,00 | 10,00 | W0180520253 | 3 | S | 20110912 | 20111012 | 5x112 |  | 32 | 81710358 | L | R35K | B | LB46 | TÜV |  |  | DK | YES | C0270 | REAR | T | Teilegutachten (PB+VB) | 1 | No car modifications required | 235/35 R19---TCOMBI-255/30 R19-R--TCOMBI-265/30 R19-R--TCOMBI | AfterMarket OZ | MAX 690 KG | MATT BLACK | I-Tech | 8027529066388 | OZ | 12,94 |  |  | Serie L - ext.diam.75 mm | 592x592x350 | 1 | 090-120 | e1*98/14*0158*.. | bar: Area 1
MERCEDES | C-KLASSE | 203 K | 203K | 03/2001 | 12/2007 | 5x112 | 66,46 | 595 | 1935 | 37 | M12x1,50 | 17 | ULTRALEGGERA HLT | 10x19 | 19,00 | 10,00 | W0180520271 | 3 | S | 20110912 | 20111012 | 5x112 |  | 32 | 81710358 | L | R35K | B | LB46 | TÜV |  |  | DK | YES | C0270 | REAR | T | Teilegutachten (PB+VB) | 1 | No car modifications required | 235/35 R19---TCOMBI-255/30 R19-R--TCOMBI-265/30 R19-R--TCOMBI | AfterMarket OZ | MAX 690 KG | ORANGE | I-Tech | 8027529066418 | OZ | 12,94 |  |  | Serie L - ext.diam.75 mm | 592x592x350 | 1 | 090-120 | e1*98/14*0158*.. | bar: Area 1
MERCEDES | C-KLASSE | 203 K | 203K | 03/2001 | 12/2007 | 5x112 | 66,46 | 595 | 1935 | 37 | M12x1,50 | 17 | ULTRALEGGERA HLT | 10x19 | 19,00 | 10,00 | W0180520276 | 3 | S | 20110912 | 20111012 | 5x112 |  | 32 | 81710358 | L | R35K | B | LB46 | TÜV |  |  | DK | YES | C0270 | REAR | T | Teilegutachten (PB+VB) | 1 | No car modifications required | 235/35 R19---TCOMBI-255/30 R19-R--TCOMBI-265/30 R19-R--TCOMBI | AfterMarket OZ | MAX 690 KG | RACE GOLD | I-Tech | 8027529066425 | OZ | 12,94 |  |  | Serie L - ext.diam.75 mm | 592x592x350 | 1 | 090-120 | e1*98/14*0158*.. | bar: Area 1
MERCEDES | C-KLASSE | 203 K | 203K | 03/2001 | 12/2007 | 5x112 | 66,46 | 595 | 1935 | 37 | M12x1,50 | 17 | ULTRALEGGERA HLT | 10x19 | 19,00 | 10,00 | W0180520284 | 3 | S | 20110912 | 20111012 | 5x112 |  | 32 | 81710358 | L | R35K | B | LB46 | TÜV |  |  | DK | YES | C0270 | REAR | T | Teilegutachten (PB+VB) | 1 | No car modifications required | 235/35 R19---TCOMBI-255/30 R19-R--TCOMBI-265/30 R19-R--TCOMBI | AfterMarket OZ | MAX 690 KG | RED | I-Tech | 8027529066401 | OZ | 12,94 |  |  | Serie L - ext.diam.75 mm | 592x592x350 | 1 | 090-120 | e1*98/14*0158*.. | bar: Area 1
MERCEDES | C-KLASSE | 203 K AMG | 203K | 03/2001 | 12/2007 | 5x112 | 66,46 | 595 | 1935 | 37 | M12x1,50 | 17 | DAVID | 7½x17 | 17,00 | 7,50 | W01871203N5 | 1 |  |  |  | 5x112 |  | 35 | 81710454 | L | R35K | B |  |  |  |  | DK | YES |  |  | K | KBA (ABE+VB) | 1 | No car modifications required | 205/50 R17----205/50 R17 M+S----215/45 R17----225/45 R17---TCOMBI-245/40 R17-R--TCOMBI | AfterMarket OZ | MAX 690 KG | MATT GRAPHITE DIAMOND CUT | Via Veneto | 8027529053555 | OZ | 11,81 |  |  | Serie L - ext.diam.75 mm | 540x540x261 | 1 | 090-170 | e1*98/14*0158*.. | bar: Area 1
MERCEDES | C-KLASSE | 203 K AMG | 203K | 03/2001 | 12/2007 | 5x112 | 66,46 | 595 | 1935 | 37 | M12x1,50 | 17 | LOUNGE 10 | 7½x17 | 17,00 | 7,50 | W8503020354 | 1 |  |  |  | 5x112 |  | 35 | 81710454 | L | R35K | B | LB46 |  | KBA |  | DK | YES |  |  | K | KBA (ABE+VB) | 1 | No car modifications required | 205/50 R17----205/50 R17 M+S----215/45 R17----225/45 R17---TCOMBI-245/40 R17-R--TCOMBI | AfterMarket OZ | MAX 690 KG | MATT BLACK + DIAMOND-CUT | X-Line | 8027529047677 | OZ | 11,06 |  |  | Serie L - ext.diam.75 mm | 542x542x261 | 1 | 090-170 | e1*98/14*0158*.. | bar: Area 1
MERCEDES | C-KLASSE | 203 K AMG | 203K | 03/2001 | 12/2007 | 5x112 | 66,46 | 595 | 1935 | 37 | M12x1,50 | 17 | LOUNGE 10 | 7½x17 | 17,00 | 7,50 | W8503020375 | 1 |  |  |  | 5x112 |  | 35 | 81710454 | L | R35K | B | LB46 |  | KBA |  | DK | YES |  |  | K | KBA (ABE+VB) | 1 | No car modifications required | 205/50 R17----205/50 R17 M+S----215/45 R17----225/45 R17---TCOMBI-245/40 R17-R--TCOMBI | AfterMarket OZ | MAX 690 KG | METAL SILVER + DIAMOND CUT | X-Line | 8027529047684 | OZ | 11,06 |  |  | Serie L - ext.diam.75 mm | 542x542x261 | 1 | 090-170 | e1*98/14*0158*.. | bar: Area 1
MERCEDES | C-KLASSE | 203 K AMG | 203K | 03/2001 | 12/2007 | 5x112 | 66,46 | 595 | 1935 | 37 | M12x1,50 | 17 | SUPERTURISMO GT | 7½x17 | 17,00 | 7,50 | W01681200P5 | 1 | S | 20121012 | 20121111 | 5x112 |  | 35 | 81710358 | L | R35K | B | LB46 |  | KBA | VIA | DK | YES |  |  | K | KBA (ABE+VB) | 1 | No car modifications required | 205/50 R17----205/50 R17 M+S----215/45 R17----225/45 R17---TCOMBI-245/40 R17-R--TCOMBI | AfterMarket OZ | MAX 715 KG | GRIGIO CORSA+BLACK LETTERING | Racing | 8027529081657 | OZ | 11,40 |  |  | Serie L - ext.diam.75 mm | 540x540x280 | 1 | 090-170 | e1*98/14*0158*.. | bar: Area 1
MERCEDES | C-KLASSE | 203 K AMG | 203K | 03/2001 | 12/2007 | 5x112 | 66,46 | 595 | 1935 | 37 | M12x1,50 | 17 | SUPERTURISMO GT | 7½x17 | 17,00 | 7,50 | W0168120079 | 1 |  |  |  | 5x112 |  | 35 | 81710358 | L | R35K | B | LB46 |  | KBA | VIA | DK | YES |  |  | K | KBA (ABE+VB) | 1 | No car modifications required | 205/50 R17----205/50 R17 M+S----215/45 R17----225/45 R17---TCOMBI-245/40 R17-R--TCOMBI | AfterMarket OZ | MAX 715 KG | MATT BLACK + RED LETTERING | Racing | 8027529057430 | OZ | 11,40 |  |  | Serie L - ext.diam.75 mm | 540x540x261 | 1 | 090-170 | e1*98/14*0158*.. | bar: Area 1
MERCEDES | C-KLASSE | 203 K AMG | 203K | 03/2001 | 12/2007 | 5x112 | 66,46 | 595 | 1935 | 37 | M12x1,50 | 17 | SUPERTURISMO GT | 7½x17 | 17,00 | 7,50 | W0168120082 | 1 | S | 20041118 | 20041218 | 5x112 |  | 35 | 81710358 | L | R35K | B | LB46 |  | KBA | VIA | DK | YES |  |  | K | KBA (ABE+VB) | 1 | No car modifications required | 205/50 R17----205/50 R17 M+S----215/45 R17----225/45 R17---TCOMBI-245/40 R17-R--TCOMBI | AfterMarket OZ | MAX 715 KG | RACE SILVER + BLACK LETTERING | Racing | 8027529000849 | OZ | 11,40 |  |  | Serie L - ext.diam.75 mm | 540x540x280 | 1 | 090-170 | e1*98/14*0158*.. | bar: Area 1
MERCEDES | C-KLASSE | 203 K AMG | 203K | 03/2001 | 12/2007 | 5x112 | 66,46 | 595 | 1935 | 37 | M12x1,50 | 17 | WAVE | 7½x17 | 17,00 | 7,50 | W8501720254 | 1 |  |  |  | 5x112 |  | 35 | 81710358 | L | R35K | B | LB46 |  | KBA |  | DK | YES |  |  | K | KBA (ABE+VB) | 1 | No car modifications required | 205/50 R17----205/50 R17 M+S----215/45 R17----225/45 R17---TCOMBI-245/40 R17-R--TCOMBI | AfterMarket OZ | MAX 650 KG | MATT BLACK + DIAMOND-CUT | X-Line | 8027529045642 | OZ | 12,21 |  |  | Serie L - ext.diam.75 mm | 542x542x261 | 1 | 090-170 | e1*98/14*0158*.. | bar: Area 1
MERCEDES | C-KLASSE | 203 K AMG | 203K | 03/2001 | 12/2007 | 5x112 | 66,46 | 595 | 1935 | 37 | M12x1,50 | 17 | ADRENALINA | 8x17 | 17,00 | 8,00 | W8501420254 | 1 | S | 20080904 | 20081004 | 5x112 |  | 35 | 81710358 | L | R35K | B | LB46 |  | KBA |  | DK | YES |  |  | S | Strongness Certificate (PB) | 1 | No car modifications required | 205/50 R17----205/50 R17 M+S----215/45 R17----215/45 R17 M+S----225/45 R17---TCOMBI-225/45 R17 M+S----245/40 R17-R--TCOMBI | AfterMarket OZ | MAX 675 KG | MATT BLACK + DIAMOND-CUT | X-Line | 8027529034646 | OZ | 12,88 |  |  | Serie L - ext.diam.75 mm | 542x542x274 | 1 | 090-170 | e1*98/14*0158*.. | bar: Area 1
MERCEDES | C-KLASSE | 203 K AMG | 203K | 03/2001 | 12/2007 | 5x112 | 66,46 | 595 | 1935 | 37 | M12x1,50 | 17 | ITALIA 150 | 8x17 | 17,00 | 8,00 | W01890203R4 | 1 |  |  |  | 5x112 |  | 35 | 81710454 | L | R35K | B |  |  | KBA |  | DK | YES |  |  | K | KBA (ABE+VB) | 1 | No car modifications required | 205/50 R17----205/50 R17 M+S----215/45 R17----215/45 R17 M+S----225/45 R17---TCOMBI-225/45 R17 M+S----245/40 R17-R--TCOMBI | AfterMarket OZ | MAX 750 KG | MATT RACE SILVER DIAMOND CUT | Racing | 8027529070170 | OZ | 12,16 |  |  | Serie L - ext.diam.75 mm | 540x540x274 | 1 | 090-170 | e1*98/14*0158*.. | bar: Area 1
MERCEDES | C-KLASSE | 203 K AMG | 203K | 03/2001 | 12/2007 | 5x112 | 66,46 | 595 | 1935 | 37 | M12x1,50 | 17 | ITALIA 150 | 8x17 | 17,00 | 8,00 | W0189020349 | 1 |  |  |  | 5x112 |  | 35 | 81710454 | L | R35K | B |  |  | KBA |  | DK | YES |  |  | K | KBA (ABE+VB) | 1 | No car modifications required | 205/50 R17----205/50 R17 M+S----215/45 R17----215/45 R17 M+S----225/45 R17---TCOMBI-225/45 R17 M+S----245/40 R17-R--TCOMBI | AfterMarket OZ | MAX 750 KG | MATT DARK GRAPHITE DIAMOND CUT | Racing | 8027529070163 | OZ | 12,16 |  |  | Serie L - ext.diam.75 mm | 540x540x274 | 1 | 090-170 | e1*98/14*0158*.. | bar: Area 1
MERCEDES | C-KLASSE | 203 K AMG | 203K | 03/2001 | 12/2007 | 5x112 | 66,46 | 595 | 1935 | 37 | M12x1,50 | 17 | SUPERTURISMO GT | 8x17 | 17,00 | 8,00 | W01673202P5 | 1 | S | 20121012 | 20121111 | 5x112 |  | 35 | 81710358 | L | R35K | B | LB46 | TÜV |  |  | DK | YES |  |  | T | Teilegutachten (PB+VB) | 1 | No car modifications required | 205/50 R17----205/50 R17 M+S----215/45 R17----215/45 R17 M+S----225/45 R17---TCOMBI-225/45 R17 M+S----245/40 R17-R--TCOMBI | AfterMarket OZ | MAX 650 KG | GRIGIO CORSA+BLACK LETTERING | Racing | 8027529081640 | OZ | 12,10 |  |  | Serie L - ext.diam.75 mm | 540x540x280 | 1 | 090-170 | e1*98/14*0158*.. | bar: Area 1
MERCEDES | C-KLASSE | 203 K AMG | 203K | 03/2001 | 12/2007 | 5x112 | 66,46 | 595 | 1935 | 37 | M12x1,50 | 17 | SUPERTURISMO GT | 8x17 | 17,00 | 8,00 | W0167320279 | 1 |  |  |  | 5x112 |  | 35 | 81710358 | L | R35K | B | LB46 | TÜV |  |  | DK | YES |  |  | T | Teilegutachten (PB+VB) | 1 | No car modifications required | 205/50 R17----205/50 R17 M+S----215/45 R17----215/45 R17 M+S----225/45 R17---TCOMBI-225/45 R17 M+S----245/40 R17-R--TCOMBI | AfterMarket OZ | MAX 650 KG | MATT BLACK + RED LETTERING | Racing | 8027529057454 | OZ | 12,10 |  |  | Serie L - ext.diam.75 mm | 540x540x274 | 1 | 090-170 | e1*98/14*0158*.. | bar: Area 1
MERCEDES | C-KLASSE | 203 K AMG | 203K | 03/2001 | 12/2007 | 5x112 | 66,46 | 595 | 1935 | 37 | M12x1,50 | 17 | SUPERTURISMO GT | 8x17 | 17,00 | 8,00 | W0167320282 | 1 | S | 20041118 | 20041218 | 5x112 |  | 35 | 81710358 | L | R35K | B | LB46 | TÜV |  |  | DK | YES |  |  | T | Teilegutachten (PB+VB) | 1 | No car modifications required | 205/50 R17----205/50 R17 M+S----215/45 R17----215/45 R17 M+S----225/45 R17---TCOMBI-225/45 R17 M+S----245/40 R17-R--TCOMBI | AfterMarket OZ | MAX 650 KG | RACE SILVER + BLACK LETTERING | Racing | 8027529000788 | OZ | 12,10 |  |  | Serie L - ext.diam.75 mm | 540x540x280 | 1 | 090-170 | e1*98/14*0158*.. | bar: Area 1
MERCEDES | C-KLASSE | 203 K AMG | 203K | 03/2001 | 12/2007 | 5x112 | 66,46 | 595 | 1935 | 37 | M12x1,50 | 17 | ULTRALEGGERA | 8x17 | 17,00 | 8,00 | W0171020253 | 1 | S | 20061026 | 20061125 | 5x112 |  | 35 | 81710358 | L | R35K | B | LB46 | TÜV |  |  | DK | YES |  |  | T | Teilegutachten (PB+VB) | 1 | No car modifications required | 205/50 R17----205/50 R17 M+S----215/45 R17----215/45 R17 M+S----225/45 R17---TCOMBI-225/45 R17 M+S----245/40 R17-R--TCOMBI | AfterMarket OZ | MAX 655 KG | MATT BLACK | Racing | 8027529001624 | OZ | 9,58 |  |  | Serie L - ext.diam.75 mm | 540x540x280 | 1 | 090-170 | e1*98/14*0158*.. | bar: Area 1
MERCEDES | C-KLASSE | 203 K AMG | 203K | 03/2001 | 12/2007 | 5x112 | 66,46 | 595 | 1935 | 37 | M12x1,50 | 17 | ULTRALEGGERA | 8x17 | 17,00 | 8,00 | W0171020261 | 1 | S | 20051124 | 20051224 | 5x112 |  | 35 | 81710358 | L | R35K | B | LB46 | TÜV |  |  | DK | YES |  |  | T | Teilegutachten (PB+VB) | 1 | No car modifications required | 205/50 R17----205/50 R17 M+S----215/45 R17----215/45 R17 M+S----225/45 R17---TCOMBI-225/45 R17 M+S----245/40 R17-R--TCOMBI | AfterMarket OZ | MAX 655 KG | CHRYSTAL TITANIUM | Racing | 8027529001631 | OZ | 9,58 |  |  | Serie L - ext.diam.75 mm | 540x540x280 | 1 | 090-170 | e1*98/14*0158*.. | bar: Area 1
MERCEDES | C-KLASSE | 203 K AMG | 203K | 03/2001 | 12/2007 | 5x112 | 66,46 | 595 | 1935 | 37 | M12x1,50 | 17 | VITTORIA | 8x17 | 17,00 | 8,00 | W0188820273 | 1 |  |  |  | 5x112 |  | 35 | 81710454 | L | R35K | B |  |  | KBA |  | DK | YES |  |  | K | KBA (ABE+VB) | 1 | No car modifications required | 205/50 R17----205/50 R17 M+S----215/45 R17----215/45 R17 M+S----225/45 R17---TCOMBI-225/45 R17 M+S----245/40 R17-R--TCOMBI | AfterMarket OZ | MAX 750 KG | MATT DARK GRAPHITE | Via Veneto | 8027529070972 | OZ | 11,42 |  |  | Serie L - ext.diam.75 mm | 540x540x274 | 1 | 090-170 | e1*98/14*0158*.. | bar: Area 1
MERCEDES | C-KLASSE | 203 K AMG | 203K | 03/2001 | 12/2007 | 5x112 | 66,46 | 595 | 1935 | 37 | M12x1,50 | 17 | ADRENALINA | 8x18 | 18,00 | 8,00 | W8501520254 | 1 | S | 20080904 | 20081004 | 5x112 |  | 35 | 81710358 | L | R35K | B | LB46 | TÜV |  |  | DK | YES |  |  | T | Teilegutachten (PB+VB) | 1 | No car modifications required | 225/40 R18---TCOMBI-225/40 R18 M+S----245/35 R18-R--TCOMBI | AfterMarket OZ | MAX 690 KG | MATT BLACK + DIAMOND-CUT | X-Line | 8027529034691 | OZ | 13,39 |  |  | Serie L - ext.diam.75 mm | 568x568x274 | 1 | 090-170 | e1*98/14*0158*.. | bar: Area 1
MERCEDES | C-KLASSE | 203 K AMG | 203K | 03/2001 | 12/2007 | 5x112 | 66,46 | 595 | 1935 | 37 | M12x1,50 | 17 | DAVID | 8x18 | 18,00 | 8,00 | W01863203N5 | 1 | S | 20100927 | 20101027 | 5x112 |  | 35 | 81710454 | L | R35K | B |  |  |  |  | DK | YES |  |  | T | Teilegutachten (PB+VB) | 1 | No car modifications required | 225/40 R18---TCOMBI-225/40 R18 M+S----245/35 R18-R--TCOMBI | AfterMarket OZ | MAX 690 KG | MATT GRAPHITE DIAMOND CUT | Via Veneto | 8027529054507 | OZ | 13,17 |  |  | Serie L - ext.diam.75 mm | 567x567x274 | 1 | 090-170 | e1*98/14*0158*.. | bar: Area 1
MERCEDES | C-KLASSE | 203 K AMG | 203K | 03/2001 | 12/2007 | 5x112 | 66,46 | 595 | 1935 | 37 | M12x1,50 | 17 | EGO | 8x18 | 18,00 | 8,00 | W8504720254 | 1 | S | 20110726 | 20110825 | 5x112 |  | 35 | 81710454 | L | R35K | B |  |  | KBA |  | DK | YES |  |  | K | KBA (ABE+VB) | 1 | No car modifications required | 225/40 R18---TCOMBI-225/40 R18 M+S----245/35 R18-R--TCOMBI | AfterMarket OZ | MAX 730 KG | MATT BLACK + DIAMOND-CUT | X-Line | 8027529065497 | OZ | 13,96 |  |  | Serie L - ext.diam.75 mm | 568x568x274 | 1 | 090-170 | e1*98/14*0158*.. | bar: Area 1
MERCEDES | C-KLASSE | 203 K AMG | 203K | 03/2001 | 12/2007 | 5x112 | 66,46 | 595 | 1935 | 37 | M12x1,50 | 17 | ENERGY | 8x18 | 18,00 | 8,00 | W8500920254 | 1 | S | 20080904 | 20081004 | 5x112 |  | 35 | 81710358 | L | R35K | B | LB46 | TÜV |  |  | DK | YES |  |  | T | Teilegutachten (PB+VB) | 1 | No car modifications required | 225/40 R18---TCOMBI-225/40 R18 M+S----245/35 R18-R--TCOMBI | AfterMarket OZ | MAX 725 KG | MATT BLACK + DIAMOND-CUT | X-Line | 8027529034424 | OZ | 14,45 |  |  | Serie L - ext.diam.75 mm | 568x568x274 | 1 | 090-170 | e1*98/14*0158*.. | bar: Area 1
MERCEDES | C-KLASSE | 203 K AMG | 203K | 03/2001 | 12/2007 | 5x112 | 66,46 | 595 | 1935 | 37 | M12x1,50 | 17 | ENERGY | 8x18 | 18,00 | 8,00 | W8500920268 | 1 |  |  |  | 5x112 |  | 35 | 81710358 | L | R35K | B | LB46 | TÜV |  |  | DK | YES |  |  | T | Teilegutachten (PB+VB) | 1 | No car modifications required | 225/40 R18---TCOMBI-225/40 R18 M+S----245/35 R18-R--TCOMBI | AfterMarket OZ | MAX 725 KG | MATT SILVER TECH DIAMOND CUT | X-Line | 8027529037296 | OZ | 14,35 |  |  | Serie L - ext.diam.75 mm | 568x568x274 | 1 | 090-170 | e1*98/14*0158*.. | bar: Area 1
MERCEDES | C-KLASSE | 203 K AMG | 203K | 03/2001 | 12/2007 | 5x112 | 66,46 | 595 | 1935 | 37 | M12x1,50 | 17 | ENVY | 8x18 | 18,00 | 8,00 | W8503920368 | 1 |  |  |  | 5x112 |  | 35 | 81710454 | L | R35K | B |  | TÜV |  |  | DK | YES |  |  | T | Teilegutachten (PB+VB) | 1 | No car modifications required | 225/40 R18---TCOMBI-225/40 R18 M+S----245/35 R18-R--TCOMBI | AfterMarket OZ | MAX 690 KG | MATT SILVER TECH DIAMOND CUT | X-Line | 8027529049664 | OZ | 12,76 |  |  | Serie L - ext.diam.75 mm | 568x568x274 | 1 | 090-170 | e1*98/14*0158*.. | bar: Area 1
MERCEDES | C-KLASSE | 203 K AMG | 203K | 03/2001 | 12/2007 | 5x112 | 66,46 | 595 | 1935 | 37 | M12x1,50 | 17 | FORMULA HLT | 8x18 | 18,00 | 8,00 | W01892202G1 | 1 | S | 20121011 | 20121110 | 5x112 |  | 35 | 81710454 | L | R35K | B |  |  |  |  | DK | YES |  |  | N | No Certificate | 1 | No car modifications required | 225/40 R18---TCOMBI-225/40 R18 M+S----245/35 R18-R--TCOMBI | AfterMarket OZ | MAX 630 KG | GRIGIO CORSA | I-Tech | 8027529081824 | OZ | 11,67 |  |  | Serie L - ext.diam.75 mm | 567x567x274 | 1 | 090-170 | e1*98/14*0158*.. | bar: Area 1
MERCEDES | C-KLASSE | 203 K AMG | 203K | 03/2001 | 12/2007 | 5x112 | 66,46 | 595 | 1935 | 37 | M12x1,50 | 17 | ITALIA 150 | 8x18 | 18,00 | 8,00 | W01884202R4 | 1 | S | 20110914 | 20111014 | 5x112 |  | 35 | 81710454 | L | R35K | B |  | TÜV |  |  | DK | YES |  |  | T | Teilegutachten (PB+VB) | 1 | No car modifications required | 225/40 R18---TCOMBI-225/40 R18 M+S----245/35 R18-R--TCOMBI | AfterMarket OZ | MAX 750 KG | MATT RACE SILVER DIAMOND CUT | Racing | 8027529069402 | OZ | 12,67 |  |  | Serie L - ext.diam.75 mm | 567x567x274 | 1 | 090-170 | e1*98/14*0158*.. | bar: Area 1
MERCEDES | C-KLASSE | 203 K AMG | 203K | 03/2001 | 12/2007 | 5x112 | 66,46 | 595 | 1935 | 37 | M12x1,50 | 17 | ITALIA 150 | 8x18 | 18,00 | 8,00 | W0188420249 | 1 | S | 20110914 | 20111014 | 5x112 |  | 35 | 81710454 | L | R35K | B |  | TÜV |  |  | DK | YES |  |  | T | Teilegutachten (PB+VB) | 1 | No car modifications required | 225/40 R18---TCOMBI-225/40 R18 M+S----245/35 R18-R--TCOMBI | AfterMarket OZ | MAX 750 KG | MATT DARK GRAPHITE DIAMOND CUT | Racing | 8027529069396 | OZ | 12,67 |  |  | Serie L - ext.diam.75 mm | 567x567x274 | 1 | 090-170 | e1*98/14*0158*.. | bar: Area 1
MERCEDES | C-KLASSE | 203 K AMG | 203K | 03/2001 | 12/2007 | 5x112 | 66,46 | 595 | 1935 | 37 | M12x1,50 | 17 | LOUNGE 10 | 8x18 | 18,00 | 8,00 | W8503120454 | 1 |  |  |  | 5x112 |  | 35 | 81710454 | L | R35K | B | LB46 | TÜV |  |  | DK | YES |  |  | T | Teilegutachten (PB+VB) | 1 | No car modifications required | 225/40 R18---TCOMBI-225/40 R18 M+S----245/35 R18-R--TCOMBI | AfterMarket OZ | MAX 690 KG | MATT BLACK + DIAMOND-CUT | X-Line | 8027529047813 | OZ | 13,96 |  |  | Serie L - ext.diam.75 mm | 568x568x274 | 1 | 090-170 | e1*98/14*0158*.. | bar: Area 1
MERCEDES | C-KLASSE | 203 K AMG | 203K | 03/2001 | 12/2007 | 5x112 | 66,46 | 595 | 1935 | 37 | M12x1,50 | 17 | LOUNGE 10 | 8x18 | 18,00 | 8,00 | W8503120475 | 1 |  |  |  | 5x112 |  | 35 | 81710454 | L | R35K | B | LB46 | TÜV |  |  | DK | YES |  |  | T | Teilegutachten (PB+VB) | 1 | No car modifications required | 225/40 R18---TCOMBI-225/40 R18 M+S----245/35 R18-R--TCOMBI | AfterMarket OZ | MAX 690 KG | METAL SILVER + DIAMOND CUT | X-Line | 8027529047820 | OZ | 13,96 |  |  | Serie L - ext.diam.75 mm | 568x568x274 | 1 | 090-170 | e1*98/14*0158*.. | bar: Area 1
MERCEDES | C-KLASSE | 203 K AMG | 203K | 03/2001 | 12/2007 | 5x112 | 66,46 | 595 | 1935 | 37 | M12x1,50 | 17 | QUARANTA | 8x18 | 18,00 | 8,00 | W01856204G2 | 1 | S | 20100928 | 20101028 | 5x112 |  | 35 | 81710358 | L | R35K | B |  | TÜV |  |  | DK | YES |  |  | T | Teilegutachten (PB+VB) | 1 | No car modifications required | 225/40 R18---TCOMBI-225/40 R18 M+S----245/35 R18-R--TCOMBI | AfterMarket OZ | MAX 735 KG | GRIGIO CORSA DIAMANTATO | Via Veneto | 8027529053661 | OZ | 12,87 |  |  | Serie L - ext.diam.75 mm | 570x570x280 | 1 | 090-170 | e1*98/14*0158*.. | bar: Area 1
MERCEDES | C-KLASSE | 203 K AMG | 203K | 03/2001 | 12/2007 | 5x112 | 66,46 | 595 | 1935 | 37 | M12x1,50 | 17 | SARDEGNA | 8x18 | 18,00 | 8,00 | W0176320422 | 1 |  |  |  | 5x112 |  | 35 | 81710358 | L | R35K | B | LB46 | TÜV |  |  | DK | YES |  |  | T | Teilegutachten (PB+VB) | 1 | No car modifications required | 225/40 R18---TCOMBI-225/40 R18 M+S----245/35 R18-R--TCOMBI | AfterMarket OZ | MAX 815 KG | MATT GRAPHIT SILVER | All-Terrain | 8027529046342 | OZ | 15,40 |  |  | Serie L - ext.diam.75 mm | 570x570x280 | 1 | 090-170 | e1*98/14*0158*.. | bar: Area 1
MERCEDES | C-KLASSE | 203 K AMG | 203K | 03/2001 | 12/2007 | 5x112 | 66,46 | 595 | 1935 | 37 | M12x1,50 | 17 | SUPERTURISMO GT | 8x18 | 18,00 | 8,00 | W01669202P5 | 1 | S | 20121012 | 20121111 | 5x112 |  | 35 | 81710358 | L | R35K | B | LB46 | TÜV |  | VIA | DK | YES |  |  | T | Teilegutachten (PB+VB) | 1 | No car modifications required | 225/40 R18---TCOMBI-225/40 R18 M+S----245/35 R18-R--TCOMBI | AfterMarket OZ | MAX 650 KG | GRIGIO CORSA+BLACK LETTERING | Racing | 8027529081510 | OZ | 12,84 |  |  | Serie L - ext.diam.75 mm | 570x570x280 | 1 | 090-170 | e1*98/14*0158*.. | bar: Area 1
MERCEDES | C-KLASSE | 203 K AMG | 203K | 03/2001 | 12/2007 | 5x112 | 66,46 | 595 | 1935 | 37 | M12x1,50 | 17 | SUPERTURISMO GT | 8x18 | 18,00 | 8,00 | W0166920279 | 1 | S | 20080624 | 20080724 | 5x112 |  | 35 | 81710358 | L | R35K | B | LB46 | TÜV |  | VIA | DK | YES |  |  | T | Teilegutachten (PB+VB) | 1 | No car modifications required | 225/40 R18---TCOMBI-225/40 R18 M+S----245/35 R18-R--TCOMBI | AfterMarket OZ | MAX 650 KG | MATT BLACK + RED LETTERING | Racing | 8027529000313 | OZ | 12,84 |  |  | Serie L - ext.diam.75 mm | 570x570x280 | 1 | 090-170 | e1*98/14*0158*.. | bar: Area 1
MERCEDES | C-KLASSE | 203 K AMG | 203K | 03/2001 | 12/2007 | 5x112 | 66,46 | 595 | 1935 | 37 | M12x1,50 | 17 | SUPERTURISMO GT | 8x18 | 18,00 | 8,00 | W0166920282 | 1 | S | 20070728 | 20070827 | 5x112 |  | 35 | 81710358 | L | R35K | B | LB46 |  |  | VIA | DK | YES |  |  | T | Teilegutachten (PB+VB) | 1 | No car modifications required | 225/40 R18---TCOMBI-225/40 R18 M+S----245/35 R18-R--TCOMBI | AfterMarket OZ | MAX 650 KG | RACE SILVER + BLACK LETTERING | Racing | 8027529000320 | OZ | 8,86 |  |  | Serie L - ext.diam.75 mm | 570x570x280 | 1 | 090-170 | e1*98/14*0158*.. | bar: Area 1
MERCEDES | C-KLASSE | 203 K AMG | 203K | 03/2001 | 12/2007 | 5x112 | 66,46 | 595 | 1935 | 37 | M12x1,50 | 17 | SUPERTURISMO LM | 8x18 | 18,00 | 8,00 | W0185420519 | 1 |  |  |  | 5x112 |  | 35 | 81710358 | L | R35K | B | LB46 | TÜV |  |  | DK | YES |  |  | T | Teilegutachten (PB+VB) | 1 | No car modifications required | 225/40 R18---TCOMBI-225/40 R18 M+S----245/35 R18-R--TCOMBI | AfterMarket OZ | MAX 690 KG | MATT RACE SILVER + BLACK LETTERING | Racing | 8027529043464 | OZ | 11,96 |  |  | Serie L - ext.diam.75 mm | 570x570x280 | 1 | 090-170 | e1*98/14*0158*.. | bar: Area 1
MERCEDES | C-KLASSE | 203 K AMG | 203K | 03/2001 | 12/2007 | 5x112 | 66,46 | 595 | 1935 | 37 | M12x1,50 | 17 | SUPERTURISMO LM | 8x18 | 18,00 | 8,00 | W0185420546 | 1 |  |  |  | 5x112 |  | 35 | 81710358 | L | R35K | B | LB46 | TÜV |  |  | DK | YES |  |  | T | Teilegutachten (PB+VB) | 1 | No car modifications required | 225/40 R18---TCOMBI-225/40 R18 M+S----245/35 R18-R--TCOMBI | AfterMarket OZ | MAX 690 KG | MATT GRAPHITE + SILVER LETTERING | Racing | 8027529043471 | OZ | 11,96 |  |  | Serie L - ext.diam.75 mm | 570x570x280 | 1 | 090-170 | e1*98/14*0158*.. | bar: Area 1
MERCEDES | C-KLASSE | 203 K AMG | 203K | 03/2001 | 12/2007 | 5x112 | 66,46 | 595 | 1935 | 37 | M12x1,50 | 17 | ULTRALEGGERA | 8x18 | 18,00 | 8,00 | W0171220222 | 1 |  |  |  | 5x112 |  | 35 | 81710358 | L | R35K | B | LB46 | TÜV |  |  | DK | YES |  |  | T | Teilegutachten (PB+VB) | 1 | No car modifications required | 225/40 R18---TCOMBI-225/40 R18 M+S----245/35 R18-R--TCOMBI | AfterMarket OZ | MAX 675 KG | MATT GRAPHIT SILVER | Racing | 8027529001853 | OZ | 10,19 |  |  | Serie L - ext.diam.75 mm | 570x570x280 | 1 | 090-170 | e1*98/14*0158*.. | bar: Area 1
MERCEDES | C-KLASSE | 203 K AMG | 203K | 03/2001 | 12/2007 | 5x112 | 66,46 | 595 | 1935 | 37 | M12x1,50 | 17 | ULTRALEGGERA | 8x18 | 18,00 | 8,00 | W0171220253 | 1 | S | 20061026 | 20061125 | 5x112 |  | 35 | 81710358 | L | R35K | B | LB46 | TÜV |  |  | DK | YES |  |  | T | Teilegutachten (PB+VB) | 1 | No car modifications required | 225/40 R18---TCOMBI-225/40 R18 M+S----245/35 R18-R--TCOMBI | AfterMarket OZ | MAX 675 KG | MATT BLACK | Racing | 8027529001860 | OZ | 10,19 |  |  | Serie L - ext.diam.75 mm | 570x570x280 | 1 | 090-170 | e1*98/14*0158*.. | bar: Area 1
MERCEDES | C-KLASSE | 203 K AMG | 203K | 03/2001 | 12/2007 | 5x112 | 66,46 | 595 | 1935 | 37 | M12x1,50 | 17 | ULTRALEGGERA | 8x18 | 18,00 | 8,00 | W0171220261 | 1 | S | 20051003 | 20051102 | 5x112 |  | 35 | 81710358 | L | R35K | B | LB46 | TÜV |  |  | DK | YES |  |  | T | Teilegutachten (PB+VB) | 1 | No car modifications required | 225/40 R18---TCOMBI-225/40 R18 M+S----245/35 R18-R--TCOMBI | AfterMarket OZ | MAX 675 KG | CHRYSTAL TITANIUM | Racing | 8027529001877 | OZ | 10,19 |  |  | Serie L - ext.diam.75 mm | 570x570x280 | 1 | 090-170 | e1*98/14*0158*.. | bar: Area 1
MERCEDES | C-KLASSE | 203 K AMG | 203K | 03/2001 | 12/2007 | 5x112 | 66,46 | 595 | 1935 | 37 | M12x1,50 | 17 | VITTORIA | 8x18 | 18,00 | 8,00 | W0188520173 | 1 | S | 20110913 | 20111013 | 5x112 |  | 35 | 81710454 | L | R35K | B |  | TÜV |  |  | DK | YES |  |  | T | Teilegutachten (PB+VB) | 1 | No car modifications required | 225/40 R18---TCOMBI-225/40 R18 M+S----245/35 R18-R--TCOMBI | AfterMarket OZ | MAX 750 KG | MATT DARK GRAPHITE | Via Veneto | 8027529069723 | OZ | 13,39 |  |  | Serie L - ext.diam.75 mm | 567x567x274 | 1 | 090-170 | e1*98/14*0158*.. | bar: Area 1
MERCEDES | C-KLASSE | 203 K AMG | 203K | 03/2001 | 12/2007 | 5x112 | 66,46 | 595 | 1935 | 37 | M12x1,50 | 17 | WAVE | 8x18 | 18,00 | 8,00 | W8501820254 | 1 |  |  |  | 5x112 |  | 35 | 81710358 | L | R35K | B | LB46 | TÜV |  |  | DK | YES |  |  | T | Teilegutachten (PB+VB) | 1 | No car modifications required | 225/40 R18---TCOMBI-225/40 R18 M+S----245/35 R18-R--TCOMBI | AfterMarket OZ | MAX 690 KG | MATT BLACK + DIAMOND-CUT | X-Line | 8027529045680 | OZ | 13,46 |  |  | Serie L - ext.diam.75 mm | 568x568x274 | 1 | 090-170 | e1*98/14*0158*.. | bar: Area 1
MERCEDES | C-KLASSE | 203 K AMG | 203K | 03/2001 | 12/2007 | 5x112 | 66,46 | 595 | 1935 | 37 | M12x1,50 | 17 | X5B | 8x18 | 18,00 | 8,00 | W85064202N5 | 1 |  |  |  | 5x112 |  | 35 | 81710454 | L | R35K | B |  |  | KBA |  | DK | YES |  |  | K | KBA (ABE+VB) | 1 | No car modifications required | 225/40 R18---TCOMBI-225/40 R18 M+S----245/35 R18-R--TCOMBI | AfterMarket OZ | MAX 730 KG | MATT GRAPHITE DIAMOND CUT | X-Line | 8027529078008 | OZ | 13,84 |  |  | Serie L - ext.diam.75 mm | 568x568x274 | 1 | 090-170 | e1*98/14*0158*.. | bar: Area 1
MERCEDES | C-KLASSE | 203 K AMG | 203K | 03/2001 | 12/2007 | 5x112 | 66,46 | 595 | 1935 | 37 | M12x1,50 | 17 | FORMULA HLT | 9x18 | 18,00 | 9,00 | W01906201G1 | 1 | S | 20121011 | 20121110 | 5x112 |  | 35 | 81710454 | L | R35K | B |  |  |  |  | DK | YES | C0270 | REAR | N | No Certificate | 1 | No car modifications required | 225/40 R18---TCOMBI-245/35 R18-R--TCOMBI-255/35 R18-R--TCOMBI | AfterMarket OZ | MAX 630 KG | GRIGIO CORSA | I-Tech | 8027529081930 | OZ | 11,93 |  |  | Serie L - ext.diam.75 mm | 567x567x299 | 1 | 090-170 | e1*98/14*0158*.. | bar: Area 1
MERCEDES | C-KLASSE | 203 K AMG | 203K | 03/2001 | 12/2007 | 5x112 | 66,46 | 595 | 1935 | 37 | M12x1,50 | 17 | DAVID | 8x19 | 19,00 | 8,00 | W01870203N5 | 1 |  |  |  | 5x112 |  | 35 | 81710454 | L | R35K | B |  | TÜV |  |  | DK | YES |  |  | T | Teilegutachten (PB+VB) | 1 | No car modifications required | 225/35 R19---TCOMBI | AfterMarket OZ | MAX 690 KG | MATT GRAPHITE DIAMOND CUT | Via Veneto | 8027529053432 | OZ | 14,32 |  |  | Serie L - ext.diam.75 mm | 592x592x274 | 1 | 090-170 | e1*98/14*0158*.. | bar: Area 1
MERCEDES | C-KLASSE | 203 K AMG | 203K | 03/2001 | 12/2007 | 5x112 | 66,46 | 595 | 1935 | 37 | M12x1,50 | 17 | ENERGY | 8x19 | 19,00 | 8,00 | W8503420154 | 1 |  |  |  | 5x112 |  | 35 | 81710358 | L | R35K | B | LB46 | TÜV |  |  | DK | YES |  |  | T | Teilegutachten (PB+VB) | 1 | No car modifications required | 225/35 R19---TCOMBI | AfterMarket OZ | MAX 720 KG | MATT BLACK + DIAMOND-CUT | X-Line | 8027529045833 | OZ | 14,50 |  |  | Serie L - ext.diam.75 mm | 593x593x274 | 1 | 090-170 | e1*98/14*0158*.. | bar: Area 1
MERCEDES | C-KLASSE | 203 K AMG | 203K | 03/2001 | 12/2007 | 5x112 | 66,46 | 595 | 1935 | 37 | M12x1,50 | 17 | ITALIA 150 | 8x19 | 19,00 | 8,00 | W01889203R4 | 1 |  |  |  | 5x112 |  | 35 | 81710454 | L | R35K | B |  | TÜV |  |  | DK | YES |  |  | T | Teilegutachten (PB+VB) | 1 | No car modifications required | 225/35 R19---TCOMBI | AfterMarket OZ | MAX 750 KG | MATT RACE SILVER DIAMOND CUT | Racing | 8027529070347 | OZ | 13,31 |  |  | Serie L - ext.diam.75 mm | 592x592x274 | 1 | 090-170 | e1*98/14*0158*.. | bar: Area 1
MERCEDES | C-KLASSE | 203 K AMG | 203K | 03/2001 | 12/2007 | 5x112 | 66,46 | 595 | 1935 | 37 | M12x1,50 | 17 | ITALIA 150 | 8x19 | 19,00 | 8,00 | W0188920349 | 1 |  |  |  | 5x112 |  | 35 | 81710454 | L | R35K | B |  | TÜV |  |  | DK | YES |  |  | T | Teilegutachten (PB+VB) | 1 | No car modifications required | 225/35 R19---TCOMBI | AfterMarket OZ | MAX 750 KG | MATT DARK GRAPHITE DIAMOND CUT | Racing | 8027529070330 | OZ | 13,31 |  |  | Serie L - ext.diam.75 mm | 592x592x274 | 1 | 090-170 | e1*98/14*0158*.. | bar: Area 1
MERCEDES | C-KLASSE | 203 K AMG | 203K | 03/2001 | 12/2007 | 5x112 | 66,46 | 595 | 1935 | 37 | M12x1,50 | 17 | LOUNGE 10 | 8x19 | 19,00 | 8,00 | W8505520254 | 1 | S | 20110726 | 20110825 | 5x112 |  | 35 | 81710454 | L | R35K | B |  | TÜV |  |  | DK | YES |  |  | T | Teilegutachten (PB+VB) | 1 | No car modifications required | 225/35 R19---TCOMBI | AfterMarket OZ | MAX 750 KG | MATT BLACK + DIAMOND-CUT | X-Line | 8027529066036 | OZ | 14,31 |  |  | Serie L - ext.diam.75 mm | 593x593x274 | 1 | 090-170 | e1*98/14*0158*.. | bar: Area 1
MERCEDES | C-KLASSE | 203 K AMG | 203K | 03/2001 | 12/2007 | 5x112 | 66,46 | 595 | 1935 | 37 | M12x1,50 | 17 | LOUNGE 10 | 8x19 | 19,00 | 8,00 | W8505520275 | 1 | S | 20110726 | 20110825 | 5x112 |  | 35 | 81710454 | L | R35K | B |  | TÜV |  |  | DK | YES |  |  | T | Teilegutachten (PB+VB) | 1 | No car modifications required | 225/35 R19---TCOMBI | AfterMarket OZ | MAX 750 KG | METAL SILVER + DIAMOND CUT | X-Line | 8027529066043 | OZ | 14,31 |  |  | Serie L - ext.diam.75 mm | 593x593x274 | 1 | 090-170 | e1*98/14*0158*.. | bar: Area 1
MERCEDES | C-KLASSE | 203 K AMG | 203K | 03/2001 | 12/2007 | 5x112 | 66,46 | 595 | 1935 | 37 | M12x1,50 | 17 | SUPERTURISMO GT | 8x19 | 19,00 | 8,00 | W01690201P5 | 1 | S | 20121012 | 20121111 | 5x112 |  | 35 | 81710358 | L | R35K | B | LB46 | TÜV |  |  | DK | YES |  |  | T | Teilegutachten (PB+VB) | 1 | No car modifications required | 225/35 R19---TCOMBI | AfterMarket OZ | MAX 705 KG | GRIGIO CORSA+BLACK LETTERING | Racing | 8027529081749 | OZ | 13,82 |  |  | Serie L - ext.diam.75 mm | 592x592x274 | 1 | 090-170 | e1*98/14*0158*.. | bar: Area 1
MERCEDES | C-KLASSE | 203 K AMG | 203K | 03/2001 | 12/2007 | 5x112 | 66,46 | 595 | 1935 | 37 | M12x1,50 | 17 | SUPERTURISMO GT | 8x19 | 19,00 | 8,00 | W0169020179 | 1 | S | 20080709 | 20080808 | 5x112 |  | 35 | 81710358 | L | R35K | B | LB46 | TÜV |  |  | DK | YES |  |  | T | Teilegutachten (PB+VB) | 1 | No car modifications required | 225/35 R19---TCOMBI | AfterMarket OZ | MAX 705 KG | MATT BLACK + RED LETTERING | Racing | 8027529001174 | OZ | 13,82 |  |  | Serie L - ext.diam.75 mm | 592x592x274 | 1 | 090-170 | e1*98/14*0158*.. | bar: Area 1
MERCEDES | C-KLASSE | 203 K AMG | 203K | 03/2001 | 12/2007 | 5x112 | 66,46 | 595 | 1935 | 37 | M12x1,50 | 17 | SUPERTURISMO GT | 8x19 | 19,00 | 8,00 | W0169020182 | 1 | S | 20041118 | 20041218 | 5x112 |  | 35 | 81710358 | L | R35K | B | LB46 | TÜV |  |  | DK | YES |  |  | T | Teilegutachten (PB+VB) | 1 | No car modifications required | 225/35 R19---TCOMBI | AfterMarket OZ | MAX 705 KG | RACE SILVER + BLACK LETTERING | Racing | 8027529001181 | OZ | 13,82 |  |  | Serie L - ext.diam.75 mm | 592x592x274 | 1 | 090-170 | e1*98/14*0158*.. | bar: Area 1
MERCEDES | C-KLASSE | 203 K AMG | 203K | 03/2001 | 12/2007 | 5x112 | 66,46 | 595 | 1935 | 37 | M12x1,50 | 17 | ULTRALEGGERA HLT | 8x19 | 19,00 | 8,00 | W01713201AN6 | 3 | S | 20120302 | 20120401 | 5x112 |  | 35 | 81710359 | XL | R35K | B | LB46 | TÜV |  |  | DK | YES |  |  | T | Teilegutachten (PB+VB) | 1 | No car modifications required | 225/35 R19---TCOMBI | AfterMarket OZ | MAX 680 KG | MATT RACE SILVER | I-Tech | 8027529073195 | OZ | 11,04 |  |  | Serie XL - ext.diam.79 mm | 592x592x274 | 1 | 090-170 | e1*98/14*0158*.. | bar: Area 1
MERCEDES | C-KLASSE | 203 K AMG | 203K | 03/2001 | 12/2007 | 5x112 | 66,46 | 595 | 1935 | 37 | M12x1,50 | 17 | ULTRALEGGERA HLT | 8x19 | 19,00 | 8,00 | W01713201AP3 | 3 | S | 20121203 | 20130102 | 5x112 |  | 35 | 81710359 | XL | R35K | B | LB46 | TÜV |  |  | DK | YES |  |  | T | Teilegutachten (PB+VB) | 1 | No car modifications required | 225/35 R19---TCOMBI | AfterMarket OZ | MAX 680 KG | ACID GREEN | I-Tech | 8027529083798 | OZ | 11,04 |  |  | Serie XL - ext.diam.79 mm | 592x592x274 | 1 | 090-170 | e1*98/14*0158*.. | bar: Area 1
MERCEDES | C-KLASSE | 203 K AMG | 203K | 03/2001 | 12/2007 | 5x112 | 66,46 | 595 | 1935 | 37 | M12x1,50 | 17 | ULTRALEGGERA HLT | 8x19 | 19,00 | 8,00 | W01713201A22 | 3 | S | 20120302 | 20120401 | 5x112 |  | 35 | 81710359 | XL | R35K | B | LB46 | TÜV |  |  | DK | YES |  |  | T | Teilegutachten (PB+VB) | 1 | No car modifications required | 225/35 R19---TCOMBI | AfterMarket OZ | MAX 680 KG | MATT GRAPHIT SILVER | I-Tech | 8027529073188 | OZ | 11,04 |  |  | Serie XL - ext.diam.79 mm | 592x592x274 | 1 | 090-170 | e1*98/14*0158*.. | bar: Area 1
MERCEDES | C-KLASSE | 203 K AMG | 203K | 03/2001 | 12/2007 | 5x112 | 66,46 | 595 | 1935 | 37 | M12x1,50 | 17 | ULTRALEGGERA HLT | 8x19 | 19,00 | 8,00 | W01713201A30 | 3 | S | 20120302 | 20120401 | 5x112 |  | 35 | 81710359 | XL | R35K | B | LB46 | TÜV |  |  | DK | YES |  |  | T | Teilegutachten (PB+VB) | 1 | No car modifications required | 225/35 R19---TCOMBI | AfterMarket OZ | MAX 680 KG | WHITE | I-Tech | 8027529073140 | OZ | 11,04 |  |  | Serie XL - ext.diam.79 mm | 592x592x274 | 1 | 090-170 | e1*98/14*0158*.. | bar: Area 1
MERCEDES | C-KLASSE | 203 K AMG | 203K | 03/2001 | 12/2007 | 5x112 | 66,46 | 595 | 1935 | 37 | M12x1,50 | 17 | ULTRALEGGERA HLT | 8x19 | 19,00 | 8,00 | W01713201A53 | 1 | S | 20120302 | 20120401 | 5x112 |  | 35 | 81710359 | XL | R35K | B | LB46 | TÜV |  |  | DK | YES |  |  | T | Teilegutachten (PB+VB) | 1 | No car modifications required | 225/35 R19---TCOMBI | AfterMarket OZ | MAX 680 KG | MATT BLACK | I-Tech | 8027529073133 | OZ | 10,99 |  |  | Serie XL - ext.diam.79 mm | 592x592x274 | 1 | 090-170 | e1*98/14*0158*.. | bar: Area 1
MERCEDES | C-KLASSE | 203 K AMG | 203K | 03/2001 | 12/2007 | 5x112 | 66,46 | 595 | 1935 | 37 | M12x1,50 | 17 | ULTRALEGGERA HLT | 8x19 | 19,00 | 8,00 | W01713201A71 | 3 | S | 20120302 | 20120401 | 5x112 |  | 35 | 81710359 | XL | R35K | B | LB46 | TÜV |  |  | DK | YES |  |  | T | Teilegutachten (PB+VB) | 1 | No car modifications required | 225/35 R19---TCOMBI | AfterMarket OZ | MAX 680 KG | ORANGE | I-Tech | 8027529073164 | OZ | 11,04 |  |  | Serie XL - ext.diam.79 mm | 592x592x274 | 1 | 090-170 | e1*98/14*0158*.. | bar: Area 1
MERCEDES | C-KLASSE | 203 K AMG | 203K | 03/2001 | 12/2007 | 5x112 | 66,46 | 595 | 1935 | 37 | M12x1,50 | 17 | ULTRALEGGERA HLT | 8x19 | 19,00 | 8,00 | W01713201A76 | 3 | S | 20120302 | 20120401 | 5x112 |  | 35 | 81710359 | XL | R35K | B | LB46 | TÜV |  |  | DK | YES |  |  | T | Teilegutachten (PB+VB) | 1 | No car modifications required | 225/35 R19---TCOMBI | AfterMarket OZ | MAX 680 KG | RACE GOLD | I-Tech | 8027529073171 | OZ | 11,04 |  |  | Serie XL - ext.diam.79 mm | 592x592x274 | 1 | 090-170 | e1*98/14*0158*.. | bar: Area 1
MERCEDES | C-KLASSE | 203 K AMG | 203K | 03/2001 | 12/2007 | 5x112 | 66,46 | 595 | 1935 | 37 | M12x1,50 | 17 | ULTRALEGGERA HLT | 8x19 | 19,00 | 8,00 | W01713201A84 | 3 | S | 20120302 | 20120401 | 5x112 |  | 35 | 81710359 | XL | R35K | B | LB46 | TÜV |  |  | DK | YES |  |  | T | Teilegutachten (PB+VB) | 1 | No car modifications required | 225/35 R19---TCOMBI | AfterMarket OZ | MAX 680 KG | RED | I-Tech | 8027529073157 | OZ | 11,04 |  |  | Serie XL - ext.diam.79 mm | 592x592x274 | 1 | 090-170 | e1*98/14*0158*.. | bar: Area 1
MERCEDES | C-KLASSE | 203 K AMG | 203K | 03/2001 | 12/2007 | 5x112 | 66,46 | 595 | 1935 | 37 | M12x1,50 | 17 | QUARANTA | 8½x19 | 19,00 | 8,50 | W01857202G2 | 1 |  |  |  | 5x112 |  | 30 | 81710358 | L | R35K | B |  | TÜV |  |  | DK | YES |  |  | T | Teilegutachten (PB+VB) | 2 | Mods can be necessary to car | 225/35 R19---TCOMBI-235/35 R19---TCOMBI-255/30 R19-R--TCOMBI | AfterMarket OZ | MAX 730 KG | GRIGIO CORSA DIAMANTATO | Via Veneto | 8027529052572 | OZ | 13,97 |  |  | Serie L - ext.diam.75 mm | 592x592x286 | 1 | 090-170 | e1*98/14*0158*.. | bar: Area 1
MERCEDES | C-KLASSE | 203 K AMG | 203K | 03/2001 | 12/2007 | 5x112 | 66,46 | 595 | 1935 | 37 | M12x1,50 | 17 | SUPERTURISMO LM | 8½x19 | 19,00 | 8,50 | W0185220219 | 1 |  |  |  | 5x112 |  | 30 | 81710358 | L | R35K | B | LB46 | TÜV |  |  | DK | YES |  |  | T | Teilegutachten (PB+VB) | 2 | Mods can be necessary to car | 225/35 R19---TCOMBI-235/35 R19---TCOMBI-255/30 R19-R--TCOMBI | AfterMarket OZ | MAX 725 KG | MATT RACE SILVER + BLACK LETTERING | Racing | 8027529043600 | OZ | 12,81 |  |  | Serie L - ext.diam.75 mm | 592x592x286 | 1 | 090-170 | e1*98/14*0158*.. | bar: Area 1
MERCEDES | C-KLASSE | 203 K AMG | 203K | 03/2001 | 12/2007 | 5x112 | 66,46 | 595 | 1935 | 37 | M12x1,50 | 17 | SUPERTURISMO LM | 8½x19 | 19,00 | 8,50 | W0185220246 | 1 |  |  |  | 5x112 |  | 30 | 81710358 | L | R35K | B | LB46 | TÜV |  |  | DK | YES |  |  | T | Teilegutachten (PB+VB) | 2 | Mods can be necessary to car | 225/35 R19---TCOMBI-235/35 R19---TCOMBI-255/30 R19-R--TCOMBI | AfterMarket OZ | MAX 725 KG | MATT GRAPHITE + SILVER LETTERING | Racing | 8027529043617 | OZ | 12,81 |  |  | Serie L - ext.diam.75 mm | 592x592x286 | 1 | 090-170 | e1*98/14*0158*.. | bar: Area 1
MERCEDES | C-KLASSE | 203 K AMG | 203K | 03/2001 | 12/2007 | 5x112 | 66,46 | 595 | 1935 | 37 | M12x1,50 | 17 | ULTRALEGGERA HLT | 8½x19 | 19,00 | 8,50 | W01803205N6 | 3 | S | 20110912 | 20111012 | 5x112 |  | 32 | 81710358 | L | R35K | B | LB46 | TÜV |  |  | DK | YES |  |  | T | Teilegutachten (PB+VB) | 1 | No car modifications required | 225/35 R19---TCOMBI-235/35 R19---TCOMBI-255/30 R19-R--TCOMBI | AfterMarket OZ | MAX 715 KG | MATT RACE SILVER | I-Tech | 8027529068122 | OZ | 12,12 |  |  | Serie L - ext.diam.75 mm | 592x592x286 | 1 | 090-170 | e1*98/14*0158*.. | bar: Area 1
MERCEDES | C-KLASSE | 203 K AMG | 203K | 03/2001 | 12/2007 | 5x112 | 66,46 | 595 | 1935 | 37 | M12x1,50 | 17 | ULTRALEGGERA HLT | 8½x19 | 19,00 | 8,50 | W01803205P3 | 3 | S | 20121203 | 20130102 | 5x112 |  | 32 | 81710358 | L | R35K | B | LB46 | TÜV |  |  | DK | YES |  |  | T | Teilegutachten (PB+VB) | 1 | No car modifications required | 225/35 R19---TCOMBI-235/35 R19---TCOMBI-255/30 R19-R--TCOMBI | AfterMarket OZ | MAX 715 KG | ACID GREEN | I-Tech | 8027529083910 | OZ | 12,12 |  |  | Serie L - ext.diam.75 mm | 592x592x286 | 1 | 090-170 | e1*98/14*0158*.. | bar: Area 1
MERCEDES | C-KLASSE | 203 K AMG | 203K | 03/2001 | 12/2007 | 5x112 | 66,46 | 595 | 1935 | 37 | M12x1,50 | 17 | ULTRALEGGERA HLT | 8½x19 | 19,00 | 8,50 | W0180320522 | 3 | S | 20110912 | 20111012 | 5x112 |  | 32 | 81710358 | L | R35K | B | LB46 | TÜV |  |  | DK | YES |  |  | T | Teilegutachten (PB+VB) | 1 | No car modifications required | 225/35 R19---TCOMBI-235/35 R19---TCOMBI-255/30 R19-R--TCOMBI | AfterMarket OZ | MAX 715 KG | MATT GRAPHIT SILVER | I-Tech | 8027529068115 | OZ | 12,12 |  |  | Serie L - ext.diam.75 mm | 592x592x286 | 1 | 090-170 | e1*98/14*0158*.. | bar: Area 1
MERCEDES | C-KLASSE | 203 K AMG | 203K | 03/2001 | 12/2007 | 5x112 | 66,46 | 595 | 1935 | 37 | M12x1,50 | 17 | ULTRALEGGERA HLT | 8½x19 | 19,00 | 8,50 | W0180320530 | 3 | S | 20110912 | 20111012 | 5x112 |  | 32 | 81710358 | L | R35K | B | LB46 | TÜV |  |  | DK | YES |  |  | T | Teilegutachten (PB+VB) | 1 | No car modifications required | 225/35 R19---TCOMBI-235/35 R19---TCOMBI-255/30 R19-R--TCOMBI | AfterMarket OZ | MAX 715 KG | WHITE | I-Tech | 8027529068078 | OZ | 12,12 |  |  | Serie L - ext.diam.75 mm | 592x592x286 | 1 | 090-170 | e1*98/14*0158*.. | bar: Area 1
MERCEDES | C-KLASSE | 203 K AMG | 203K | 03/2001 | 12/2007 | 5x112 | 66,46 | 595 | 1935 | 37 | M12x1,50 | 17 | ULTRALEGGERA HLT | 8½x19 | 19,00 | 8,50 | W0180320553 | 3 | S | 20110912 | 20111012 | 5x112 |  | 32 | 81710358 | L | R35K | B | LB46 | TÜV |  |  | DK | YES |  |  | T | Teilegutachten (PB+VB) | 1 | No car modifications required | 225/35 R19---TCOMBI-235/35 R19---TCOMBI-255/30 R19-R--TCOMBI | AfterMarket OZ | MAX 715 KG | MATT BLACK | I-Tech | 8027529068061 | OZ | 12,12 |  |  | Serie L - ext.diam.75 mm | 592x592x286 | 1 | 090-170 | e1*98/14*0158*.. | bar: Area 1
MERCEDES | C-KLASSE | 203 K AMG | 203K | 03/2001 | 12/2007 | 5x112 | 66,46 | 595 | 1935 | 37 | M12x1,50 | 17 | ULTRALEGGERA HLT | 8½x19 | 19,00 | 8,50 | W0180320571 | 3 | S | 20110912 | 20111012 | 5x112 |  | 32 | 81710358 | L | R35K | B | LB46 | TÜV |  |  | DK | YES |  |  | T | Teilegutachten (PB+VB) | 1 | No car modifications required | 225/35 R19---TCOMBI-235/35 R19---TCOMBI-255/30 R19-R--TCOMBI | AfterMarket OZ | MAX 715 KG | ORANGE | I-Tech | 8027529068092 | OZ | 12,12 |  |  | Serie L - ext.diam.75 mm | 592x592x286 | 1 | 090-170 | e1*98/14*0158*.. | bar: Area 1
MERCEDES | C-KLASSE | 203 K AMG | 203K | 03/2001 | 12/2007 | 5x112 | 66,46 | 595 | 1935 | 37 | M12x1,50 | 17 | ULTRALEGGERA HLT | 8½x19 | 19,00 | 8,50 | W0180320576 | 3 | S | 20110912 | 20111012 | 5x112 |  | 32 | 81710358 | L | R35K | B | LB46 | TÜV |  |  | DK | YES |  |  | T | Teilegutachten (PB+VB) | 1 | No car modifications required | 225/35 R19---TCOMBI-235/35 R19---TCOMBI-255/30 R19-R--TCOMBI | AfterMarket OZ | MAX 715 KG | RACE GOLD | I-Tech | 8027529068108 | OZ | 12,12 |  |  | Serie L - ext.diam.75 mm | 592x592x286 | 1 | 090-170 | e1*98/14*0158*.. | bar: Area 1
MERCEDES | C-KLASSE | 203 K AMG | 203K | 03/2001 | 12/2007 | 5x112 | 66,46 | 595 | 1935 | 37 | M12x1,50 | 17 | ULTRALEGGERA HLT | 8½x19 | 19,00 | 8,50 | W0180320584 | 3 | S | 20110912 | 20111012 | 5x112 |  | 32 | 81710358 | L | R35K | B | LB46 | TÜV |  |  | DK | YES |  |  | T | Teilegutachten (PB+VB) | 1 | No car modifications required | 225/35 R19---TCOMBI-235/35 R19---TCOMBI-255/30 R19-R--TCOMBI | AfterMarket OZ | MAX 715 KG | RED | I-Tech | 8027529068085 | OZ | 12,12 |  |  | Serie L - ext.diam.75 mm | 592x592x286 | 1 | 090-170 | e1*98/14*0158*.. | bar: Area 1
MERCEDES | C-KLASSE | 203 K AMG | 203K | 03/2001 | 12/2007 | 5x112 | 66,46 | 595 | 1935 | 37 | M12x1,50 | 17 | VITTORIA | 8½x19 | 19,00 | 8,50 | W0188220073 | 1 | S | 20110913 | 20111013 | 5x112 |  | 30 | 81710453 | L | R38U | B |  | TÜV |  |  | DK | YES |  |  | T | Teilegutachten (PB+VB) | 2 | Mods can be necessary to car | 225/35 R19---TCOMBI-235/35 R19---TCOMBI-255/30 R19-R--TCOMBI | AfterMarket OZ | MAX 730 KG | MATT DARK GRAPHITE | Via Veneto | 8027529069655 | OZ | 14,46 |  |  | Serie L - ext.diam.75 mm | 592x592x286 | 1 | 090-170 | e1*98/14*0158*.. | bar: Area 1
MERCEDES | C-KLASSE | 203 K AMG | 203K | 03/2001 | 12/2007 | 5x112 | 66,46 | 595 | 1935 | 37 | M12x1,50 | 17 | SARDEGNA | 9x19 | 19,00 | 9,00 | W0176620222 | 1 |  |  |  | 5x112 |  | 35 | 81710359 | XL | R35K | B | LB46 | TÜV |  |  | DK | YES | C0270 | REAR | T | Teilegutachten (PB+VB) | 1 | No car modifications required | 225/35 R19---TCOMBI-255/30 R19-R--TCOMBI | AfterMarket OZ | MAX 950 KG | MATT GRAPHIT SILVER | All-Terrain | 8027529046373 | OZ | 17,65 |  |  | Serie XL - ext.diam.79 mm | 592x592x312 | 1 | 090-170 | e1*98/14*0158*.. | bar: Area 1
MERCEDES | C-KLASSE | 203 K AMG | 203K | 03/2001 | 12/2007 | 5x112 | 66,46 | 595 | 1935 | 37 | M12x1,50 | 17 | QUARANTA | 9½x19 | 19,00 | 9,50 | W01858200G2 | 1 |  |  |  | 5x112 |  | 30 | 81710358 | L | R35K | B |  | TÜV |  |  | DK | YES | C0270 | REAR | T | Teilegutachten (PB+VB) | 2 | Mods can be necessary to car | 235/35 R19---TCOMBI-255/30 R19-R--TCOMBI-265/30 R19-R--TCOMBI | AfterMarket OZ | MAX 735 KG | GRIGIO CORSA DIAMANTATO | Via Veneto | 8027529052640 | OZ | 14,43 |  |  | Serie L - ext.diam.75 mm | 592x592x312 | 1 | 090-170 | e1*98/14*0158*.. | bar: Area 1
MERCEDES | C-KLASSE | 203 K AMG | 203K | 03/2001 | 12/2007 | 5x112 | 66,46 | 595 | 1935 | 37 | M12x1,50 | 17 | QUARANTA | 9½x19 | 19,00 | 9,50 | W01858201G2 | 1 |  |  |  | 5x112 |  | 35 | 81710358 | L | R35K | B |  | TÜV |  |  | DK | YES | C0270 | REAR | T | Teilegutachten (PB+VB) | 2 | Mods can be necessary to car | 235/35 R19---TCOMBI-255/30 R19-R--TCOMBI-265/30 R19-R--TCOMBI | AfterMarket OZ | MAX 735 KG | GRIGIO CORSA DIAMANTATO | Via Veneto | 8027529052657 | OZ | 14,31 |  |  | Serie L - ext.diam.75 mm | 592x592x312 | 1 | 090-170 | e1*98/14*0158*.. | bar: Area 1
MERCEDES | C-KLASSE | 203 K AMG | 203K | 03/2001 | 12/2007 | 5x112 | 66,46 | 595 | 1935 | 37 | M12x1,50 | 17 | SUPERTURISMO LM | 9½x19 | 19,00 | 9,50 | W0185320119 | 1 |  |  |  | 5x112 |  | 30 | 81710358 | L | R35K | B | LB46 | TÜV |  |  | DK | YES | C0270 | REAR | T | Teilegutachten (PB+VB) | 2 | Mods can be necessary to car | 235/35 R19---TCOMBI-255/30 R19-R--TCOMBI-265/30 R19-R--TCOMBI | AfterMarket OZ | MAX 725 KG | MATT RACE SILVER + BLACK LETTERING | Racing | 8027529043761 | OZ | 13,14 |  |  | Serie L - ext.diam.75 mm | 592x592x312 | 1 | 090-170 | e1*98/14*0158*.. | bar: Area 1
MERCEDES | C-KLASSE | 203 K AMG | 203K | 03/2001 | 12/2007 | 5x112 | 66,46 | 595 | 1935 | 37 | M12x1,50 | 17 | SUPERTURISMO LM | 9½x19 | 19,00 | 9,50 | W0185320146 | 1 |  |  |  | 5x112 |  | 30 | 81710358 | L | R35K | B | LB46 | TÜV |  |  | DK | YES | C0270 | REAR | T | Teilegutachten (PB+VB) | 2 | Mods can be necessary to car | 235/35 R19---TCOMBI-255/30 R19-R--TCOMBI-265/30 R19-R--TCOMBI | AfterMarket OZ | MAX 725 KG | MATT GRAPHITE + SILVER LETTERING | Racing | 8027529043778 | OZ | 13,14 |  |  | Serie L - ext.diam.75 mm | 592x592x312 | 1 | 090-170 | e1*98/14*0158*.. | bar: Area 1
MERCEDES | C-KLASSE | 203 K AMG | 203K | 03/2001 | 12/2007 | 5x112 | 66,46 | 595 | 1935 | 37 | M12x1,50 | 17 | SUPERTURISMO LM | 9½x19 | 19,00 | 9,50 | W0185320219 | 1 | S | 20100201 | 20100303 | 5x112 |  | 35 | 81710358 | L | R35K | B | LB46 | TÜV |  |  | DK | YES | C0270 | REAR | T | Teilegutachten (PB+VB) | 2 | Mods can be necessary to car | 235/35 R19---TCOMBI-255/30 R19-R--TCOMBI-265/30 R19-R--TCOMBI | AfterMarket OZ | MAX 725 KG | MATT RACE SILVER + BLACK LETTERING | Racing | 8027529048834 | OZ | 13,06 |  |  | Serie L - ext.diam.75 mm | 592x592x312 | 1 | 090-170 | e1*98/14*0158*.. | bar: Area 1
MERCEDES | C-KLASSE | 203 K AMG | 203K | 03/2001 | 12/2007 | 5x112 | 66,46 | 595 | 1935 | 37 | M12x1,50 | 17 | SUPERTURISMO LM | 9½x19 | 19,00 | 9,50 | W0185320246 | 1 |  |  |  | 5x112 |  | 35 | 81710358 | L | R35K | B | LB46 | TÜV |  |  | DK | YES | C0270 | REAR | T | Teilegutachten (PB+VB) | 2 | Mods can be necessary to car | 235/35 R19---TCOMBI-255/30 R19-R--TCOMBI-265/30 R19-R--TCOMBI | AfterMarket OZ | MAX 725 KG | MATT GRAPHITE + SILVER LETTERING | Racing | 8027529043785 | OZ | 13,06 |  |  | Serie L - ext.diam.75 mm | 592x592x312 | 1 | 090-170 | e1*98/14*0158*.. | bar: Area 1
MERCEDES | C-KLASSE | 203 K AMG | 203K | 03/2001 | 12/2007 | 5x112 | 66,46 | 595 | 1935 | 37 | M12x1,50 | 17 | ULTRALEGGERA HLT | 10x19 | 19,00 | 10,00 | W01805202N6 | 3 | S | 20110912 | 20111012 | 5x112 |  | 32 | 81710358 | L | R35K | B | LB46 | TÜV |  |  | DK | YES | C0270 | REAR | T | Teilegutachten (PB+VB) | 1 | No car modifications required | 235/35 R19---TCOMBI-255/30 R19-R--TCOMBI-265/30 R19-R--TCOMBI | AfterMarket OZ | MAX 690 KG | MATT RACE SILVER | I-Tech | 8027529066449 | OZ | 12,94 |  |  | Serie L - ext.diam.75 mm | 592x592x350 | 1 | 090-170 | e1*98/14*0158*.. | bar: Area 1
MERCEDES | C-KLASSE | 203 K AMG | 203K | 03/2001 | 12/2007 | 5x112 | 66,46 | 595 | 1935 | 37 | M12x1,50 | 17 | ULTRALEGGERA HLT | 10x19 | 19,00 | 10,00 | W01805202P3 | 3 | S | 20121203 | 20130102 | 5x112 |  | 32 | 81710358 | L | R35K | B | LB46 | TÜV |  |  | DK | YES | C0270 | REAR | T | Teilegutachten (PB+VB) | 1 | No car modifications required | 235/35 R19---TCOMBI-255/30 R19-R--TCOMBI-265/30 R19-R--TCOMBI | AfterMarket OZ | MAX 690 KG | ACID GREEN | I-Tech | 8027529083576 | OZ | 12,94 |  |  | Serie L - ext.diam.75 mm | 592x592x350 | 1 | 090-170 | e1*98/14*0158*.. | bar: Area 1
MERCEDES | C-KLASSE | 203 K AMG | 203K | 03/2001 | 12/2007 | 5x112 | 66,46 | 595 | 1935 | 37 | M12x1,50 | 17 | ULTRALEGGERA HLT | 10x19 | 19,00 | 10,00 | W0180520222 | 3 | S | 20110912 | 20111012 | 5x112 |  | 32 | 81710358 | L | R35K | B | LB46 | TÜV |  |  | DK | YES | C0270 | REAR | T | Teilegutachten (PB+VB) | 1 | No car modifications required | 235/35 R19---TCOMBI-255/30 R19-R--TCOMBI-265/30 R19-R--TCOMBI | AfterMarket OZ | MAX 690 KG | MATT GRAPHIT SILVER | I-Tech | 8027529066432 | OZ | 12,94 |  |  | Serie L - ext.diam.75 mm | 592x592x350 | 1 | 090-170 | e1*98/14*0158*.. | bar: Area 1
MERCEDES | C-KLASSE | 203 K AMG | 203K | 03/2001 | 12/2007 | 5x112 | 66,46 | 595 | 1935 | 37 | M12x1,50 | 17 | ULTRALEGGERA HLT | 10x19 | 19,00 | 10,00 | W0180520230 | 3 | S | 20110912 | 20111012 | 5x112 |  | 32 | 81710358 | L | R35K | B | LB46 | TÜV |  |  | DK | YES | C0270 | REAR | T | Teilegutachten (PB+VB) | 1 | No car modifications required | 235/35 R19---TCOMBI-255/30 R19-R--TCOMBI-265/30 R19-R--TCOMBI | AfterMarket OZ | MAX 690 KG | WHITE | I-Tech | 8027529066395 | OZ | 12,94 |  |  | Serie L - ext.diam.75 mm | 592x592x350 | 1 | 090-170 | e1*98/14*0158*.. | bar: Area 1
MERCEDES | C-KLASSE | 203 K AMG | 203K | 03/2001 | 12/2007 | 5x112 | 66,46 | 595 | 1935 | 37 | M12x1,50 | 17 | ULTRALEGGERA HLT | 10x19 | 19,00 | 10,00 | W0180520253 | 3 | S | 20110912 | 20111012 | 5x112 |  | 32 | 81710358 | L | R35K | B | LB46 | TÜV |  |  | DK | YES | C0270 | REAR | T | Teilegutachten (PB+VB) | 1 | No car modifications required | 235/35 R19---TCOMBI-255/30 R19-R--TCOMBI-265/30 R19-R--TCOMBI | AfterMarket OZ | MAX 690 KG | MATT BLACK | I-Tech | 8027529066388 | OZ | 12,94 |  |  | Serie L - ext.diam.75 mm | 592x592x350 | 1 | 090-170 | e1*98/14*0158*.. | bar: Area 1
MERCEDES | C-KLASSE | 203 K AMG | 203K | 03/2001 | 12/2007 | 5x112 | 66,46 | 595 | 1935 | 37 | M12x1,50 | 17 | ULTRALEGGERA HLT | 10x19 | 19,00 | 10,00 | W0180520271 | 3 | S | 20110912 | 20111012 | 5x112 |  | 32 | 81710358 | L | R35K | B | LB46 | TÜV |  |  | DK | YES | C0270 | REAR | T | Teilegutachten (PB+VB) | 1 | No car modifications required | 235/35 R19---TCOMBI-255/30 R19-R--TCOMBI-265/30 R19-R--TCOMBI | AfterMarket OZ | MAX 690 KG | ORANGE | I-Tech | 8027529066418 | OZ | 12,94 |  |  | Serie L - ext.diam.75 mm | 592x592x350 | 1 | 090-170 | e1*98/14*0158*.. | bar: Area 1
MERCEDES | C-KLASSE | 203 K AMG | 203K | 03/2001 | 12/2007 | 5x112 | 66,46 | 595 | 1935 | 37 | M12x1,50 | 17 | ULTRALEGGERA HLT | 10x19 | 19,00 | 10,00 | W0180520276 | 3 | S | 20110912 | 20111012 | 5x112 |  | 32 | 81710358 | L | R35K | B | LB46 | TÜV |  |  | DK | YES | C0270 | REAR | T | Teilegutachten (PB+VB) | 1 | No car modifications required | 235/35 R19---TCOMBI-255/30 R19-R--TCOMBI-265/30 R19-R--TCOMBI | AfterMarket OZ | MAX 690 KG | RACE GOLD | I-Tech | 8027529066425 | OZ | 12,94 |  |  | Serie L - ext.diam.75 mm | 592x592x350 | 1 | 090-170 | e1*98/14*0158*.. | bar: Area 1
MERCEDES | C-KLASSE | 203 K AMG | 203K | 03/2001 | 12/2007 | 5x112 | 66,46 | 595 | 1935 | 37 | M12x1,50 | 17 | ULTRALEGGERA HLT | 10x19 | 19,00 | 10,00 | W0180520284 | 3 | S | 20110912 | 20111012 | 5x112 |  | 32 | 81710358 | L | R35K | B | LB46 | TÜV |  |  | DK | YES | C0270 | REAR | T | Teilegutachten (PB+VB) | 1 | No car modifications required | 235/35 R19---TCOMBI-255/30 R19-R--TCOMBI-265/30 R19-R--TCOMBI | AfterMarket OZ | MAX 690 KG | RED | I-Tech | 8027529066401 | OZ | 12,94 |  |  | Serie L - ext.diam.75 mm | 592x592x350 | 1 | 090-170 | e1*98/14*0158*.. | bar: Area 1
MERCEDES | C-KLASSE | 203 K 230-320 | 203K | 03/2001 | 12/2007 | 5x112 | 66,46 | 595 | 1935 | 37 | M12x1,50 | 17 | SUPERTURISMO GT | 6½x15 | 15,00 | 6,50 | W01905302P5 | 1 | S | 20121109 | 20121209 | 5x112 |  | 35 | 81710358 | L | R35K | B | LB46 |  | KBA |  | DK |  |  |  | K | KBA (ABE+VB) | 2 | Mods can be necessary to car | 195/65 R15----205/60 R15--- | AfterMarket OZ | MAX 620 KG | GRIGIO CORSA+BLACK LETTERING | Racing | 8027529083156 | OZ | 9,13 |  |  | Serie L - ext.diam.75 mm | 430x430x235 | 1 | 150-200 | e1*98/14*0158*.. | bar: Area 1
MERCEDES | C-KLASSE | 203 K 230-320 | 203K | 03/2001 | 12/2007 | 5x112 | 66,46 | 595 | 1935 | 37 | M12x1,50 | 17 | X5B | 7x16 | 16,00 | 7,00 | W85066602N5 | 1 | S | 20121005 | 20121104 | 5x112 |  | 35 | 81710454 | L | R35K | B |  |  |  |  | DK | YES | C0387 | ONLY BRAKE DISK D.288 MM WITH BRAKE CALIPER ATE 57/25/288 | K | KBA (ABE+VB) | 1 | No car modifications required | 205/55 R16---TCOMBI-225/50 R16---TCOMBI | AfterMarket OZ | MAX 680 KG | MATT GRAPHITE DIAMOND CUT | X-Line | 8027529079708 | OZ | 9,91 |  |  | Serie L - ext.diam.75 mm | 511x511x249 | 1 | 150-200 | e1*98/14*0158*.. | bar: Area 1
MERCEDES | C-KLASSE | 203 K 230-320 | 203K | 03/2001 | 12/2007 | 5x112 | 66,46 | 595 | 1935 | 37 | M12x1,50 | 17 | LOUNGE 10 | 7½x17 | 17,00 | 7,50 | W8503020354 | 1 |  |  |  | 5x112 |  | 35 | 81710454 | L | R35K | B | LB46 |  | KBA |  | DK | YES |  |  | K | KBA (ABE+VB) | 1 | No car modifications required | 205/50 R17---TCOMBI-215/45 R17---TCOMBI-225/45 R17---TCOMBI-235/40 R17-R--TCOMBI-245/40 R17-R--TCOMBI | AfterMarket OZ | MAX 690 KG | MATT BLACK + DIAMOND-CUT | X-Line | 8027529047677 | OZ | 11,06 |  |  | Serie L - ext.diam.75 mm | 542x542x261 | 1 | 150-200 | e1*98/14*0158*.. | bar: Area 1
MERCEDES | C-KLASSE | 203 K 230-320 | 203K | 03/2001 | 12/2007 | 5x112 | 66,46 | 595 | 1935 | 37 | M12x1,50 | 17 | LOUNGE 10 | 7½x17 | 17,00 | 7,50 | W8503020375 | 1 |  |  |  | 5x112 |  | 35 | 81710454 | L | R35K | B | LB46 |  | KBA |  | DK | YES |  |  | K | KBA (ABE+VB) | 1 | No car modifications required | 205/50 R17---TCOMBI-215/45 R17---TCOMBI-225/45 R17---TCOMBI-235/40 R17-R--TCOMBI-245/40 R17-R--TCOMBI | AfterMarket OZ | MAX 690 KG | METAL SILVER + DIAMOND CUT | X-Line | 8027529047684 | OZ | 11,06 |  |  | Serie L - ext.diam.75 mm | 542x542x261 | 1 | 150-200 | e1*98/14*0158*.. | bar: Area 1
MERCEDES | C-KLASSE | 203 K 230-320 | 203K | 03/2001 | 12/2007 | 5x112 | 66,46 | 595 | 1935 | 37 | M12x1,50 | 17 | SUPERTURISMO GT | 7½x17 | 17,00 | 7,50 | W01681200P5 | 1 | S | 20121012 | 20121111 | 5x112 |  | 35 | 81710358 | L | R35K | B | LB46 |  | KBA | VIA | DK | YES |  |  | K | KBA (ABE+VB) | 1 | No car modifications required | 205/50 R17---TCOMBI-215/45 R17---TCOMBI-225/45 R17---TCOMBI-235/40 R17-R--TCOMBI-245/40 R17-R--TCOMBI | AfterMarket OZ | MAX 715 KG | GRIGIO CORSA+BLACK LETTERING | Racing | 8027529081657 | OZ | 11,40 |  |  | Serie L - ext.diam.75 mm | 540x540x280 | 1 | 150-200 | e1*98/14*0158*.. | bar: Area 1
MERCEDES | C-KLASSE | 203 K 230-320 | 203K | 03/2001 | 12/2007 | 5x112 | 66,46 | 595 | 1935 | 37 | M12x1,50 | 17 | SUPERTURISMO GT | 7½x17 | 17,00 | 7,50 | W0168120079 | 1 |  |  |  | 5x112 |  | 35 | 81710358 | L | R35K | B | LB46 |  | KBA | VIA | DK | YES |  |  | K | KBA (ABE+VB) | 1 | No car modifications required | 205/50 R17---TCOMBI-215/45 R17---TCOMBI-225/45 R17---TCOMBI-235/40 R17-R--TCOMBI-245/40 R17-R--TCOMBI | AfterMarket OZ | MAX 715 KG | MATT BLACK + RED LETTERING | Racing | 8027529057430 | OZ | 11,40 |  |  | Serie L - ext.diam.75 mm | 540x540x261 | 1 | 150-200 | e1*98/14*0158*.. | bar: Area 1
MERCEDES | C-KLASSE | 203 K 230-320 | 203K | 03/2001 | 12/2007 | 5x112 | 66,46 | 595 | 1935 | 37 | M12x1,50 | 17 | SUPERTURISMO GT | 7½x17 | 17,00 | 7,50 | W0168120082 | 1 | S | 20041118 | 20041218 | 5x112 |  | 35 | 81710358 | L | R35K | B | LB46 |  | KBA | VIA | DK | YES |  |  | K | KBA (ABE+VB) | 1 | No car modifications required | 205/50 R17---TCOMBI-215/45 R17---TCOMBI-225/45 R17---TCOMBI-235/40 R17-R--TCOMBI-245/40 R17-R--TCOMBI | AfterMarket OZ | MAX 715 KG | RACE SILVER + BLACK LETTERING | Racing | 8027529000849 | OZ | 11,40 |  |  | Serie L - ext.diam.75 mm | 540x540x280 | 1 | 150-200 | e1*98/14*0158*.. | bar: Area 1
MERCEDES | C-KLASSE | 203 K 230-320 | 203K | 03/2001 | 12/2007 | 5x112 | 66,46 | 595 | 1935 | 37 | M12x1,50 | 17 | SUPERTURISMO LM | 7½x17 | 17,00 | 7,50 | W0188120219 | 1 |  |  |  | 5x112 |  | 35 | 81710358 | L | R35K | B | LB46 |  | KBA |  | DK | YES |  |  | K | KBA (ABE+VB) | 1 | No car modifications required | 205/50 R17---TCOMBI-215/45 R17---TCOMBI-225/45 R17---TCOMBI-235/40 R17-R--TCOMBI-245/40 R17-R--TCOMBI | AfterMarket OZ | MAX 690 KG | MATT RACE SILVER + BLACK LETTERING | Racing | 8027529053197 | OZ | 10,80 |  |  | Serie L - ext.diam.75 mm | 540x540x261 | 1 | 150-200 | e1*98/14*0158*.. | bar: Area 1
MERCEDES | C-KLASSE | 203 K 230-320 | 203K | 03/2001 | 12/2007 | 5x112 | 66,46 | 595 | 1935 | 37 | M12x1,50 | 17 | SUPERTURISMO LM | 7½x17 | 17,00 | 7,50 | W0188120246 | 1 |  |  |  | 5x112 |  | 35 | 81710358 | L | R35K | B | LB46 |  | KBA |  | DK | YES |  |  | K | KBA (ABE+VB) | 1 | No car modifications required | 205/50 R17---TCOMBI-215/45 R17---TCOMBI-225/45 R17---TCOMBI-235/40 R17-R--TCOMBI-245/40 R17-R--TCOMBI | AfterMarket OZ | MAX 690 KG | MATT GRAPHITE + SILVER LETTERING | Racing | 8027529053203 | OZ | 10,80 |  |  | Serie L - ext.diam.75 mm | 540x540x261 | 1 | 150-200 | e1*98/14*0158*.. | bar: Area 1
MERCEDES | C-KLASSE | 203 K 230-320 | 203K | 03/2001 | 12/2007 | 5x112 | 66,46 | 595 | 1935 | 37 | M12x1,50 | 17 | WAVE | 7½x17 | 17,00 | 7,50 | W8501720254 | 1 |  |  |  | 5x112 |  | 35 | 81710358 | L | R35K | B | LB46 |  | KBA |  | DK | YES |  |  | K | KBA (ABE+VB) | 1 | No car modifications required | 205/50 R17---TCOMBI-215/45 R17---TCOMBI-225/45 R17---TCOMBI-235/40 R17-R--TCOMBI-245/40 R17-R--TCOMBI | AfterMarket OZ | MAX 650 KG | MATT BLACK + DIAMOND-CUT | X-Line | 8027529045642 | OZ | 12,21 |  |  | Serie L - ext.diam.75 mm | 542x542x261 | 1 | 150-200 | e1*98/14*0158*.. | bar: Area 1
MERCEDES | C-KLASSE | 203 K 230-320 | 203K | 03/2001 | 12/2007 | 5x112 | 66,46 | 595 | 1935 | 37 | M12x1,50 | 17 | ADRENALINA | 8x17 | 17,00 | 8,00 | W8501420254 | 1 | S | 20080904 | 20081004 | 5x112 |  | 35 | 81710358 | L | R35K | B | LB46 |  | KBA |  | DK | YES |  |  | K | KBA (ABE+VB) | 1 | No car modifications required | 205/50 R17---TMB065-215/45 R17---TMB065-225/45 R17---TMB065-235/40 R17-R--TMB065-245/40 R17-R--TMB065 | AfterMarket OZ | MAX 675 KG | MATT BLACK + DIAMOND-CUT | X-Line | 8027529034646 | OZ | 12,88 |  |  | Serie L - ext.diam.75 mm | 542x542x274 | 1 | 150-200 | e1*98/14*0158*.. | bar: Area 1
MERCEDES | C-KLASSE | 203 K 230-320 | 203K | 03/2001 | 12/2007 | 5x112 | 66,46 | 595 | 1935 | 37 | M12x1,50 | 17 | ENERGY | 8x17 | 17,00 | 8,00 | W8500820254 | 1 | S | 20080904 | 20081004 | 5x112 |  | 35 | 81710358 | L | R35K | B | LB46 |  | KBA |  | DK | YES |  |  | K | KBA (ABE+VB) | 1 | No car modifications required | 205/50 R17---TMB065-215/45 R17---TMB065-225/45 R17---TMB065-235/40 R17-R--TMB065-245/40 R17-R--TMB065 | AfterMarket OZ | MAX 675 KG | MATT BLACK + DIAMOND-CUT | X-Line | 8027529034370 | OZ | 12,90 |  |  | Serie L - ext.diam.75 mm | 542x542x274 | 1 | 150-200 | e1*98/14*0158*.. | bar: Area 1
MERCEDES | C-KLASSE | 203 K 230-320 | 203K | 03/2001 | 12/2007 | 5x112 | 66,46 | 595 | 1935 | 37 | M12x1,50 | 17 | ENERGY | 8x17 | 17,00 | 8,00 | W8500820268 | 1 |  |  |  | 5x112 |  | 35 | 81710358 | L | R35K | B | LB46 |  | KBA |  | DK | YES |  |  | K | KBA (ABE+VB) | 1 | No car modifications required | 205/50 R17---TMB065-215/45 R17---TMB065-225/45 R17---TMB065-235/40 R17-R--TMB065-245/40 R17-R--TMB065 | AfterMarket OZ | MAX 675 KG | MATT SILVER TECH DIAMOND CUT | X-Line | 8027529037272 | OZ | 12,90 |  |  | Serie L - ext.diam.75 mm | 542x542x274 | 1 | 150-200 | e1*98/14*0158*.. | bar: Area 1
MERCEDES | C-KLASSE | 203 K 230-320 | 203K | 03/2001 | 12/2007 | 5x112 | 66,46 | 595 | 1935 | 37 | M12x1,50 | 17 | ITALIA 150 | 8x17 | 17,00 | 8,00 | W01890203R4 | 1 |  |  |  | 5x112 |  | 35 | 81710454 | L | R35K | B |  |  | KBA |  | DK | YES |  |  | K | KBA (ABE+VB) | 1 | No car modifications required | 205/50 R17---TMB065-215/45 R17---TMB065-225/45 R17---TMB065-235/40 R17-R--TMB065-245/40 R17-R--TMB065 | AfterMarket OZ | MAX 750 KG | MATT RACE SILVER DIAMOND CUT | Racing | 8027529070170 | OZ | 12,16 |  |  | Serie L - ext.diam.75 mm | 540x540x274 | 1 | 150-200 | e1*98/14*0158*.. | bar: Area 1
MERCEDES | C-KLASSE | 203 K 230-320 | 203K | 03/2001 | 12/2007 | 5x112 | 66,46 | 595 | 1935 | 37 | M12x1,50 | 17 | ITALIA 150 | 8x17 | 17,00 | 8,00 | W0189020349 | 1 |  |  |  | 5x112 |  | 35 | 81710454 | L | R35K | B |  |  | KBA |  | DK | YES |  |  | K | KBA (ABE+VB) | 1 | No car modifications required | 205/50 R17---TMB065-215/45 R17---TMB065-225/45 R17---TMB065-235/40 R17-R--TMB065-245/40 R17-R--TMB065 | AfterMarket OZ | MAX 750 KG | MATT DARK GRAPHITE DIAMOND CUT | Racing | 8027529070163 | OZ | 12,16 |  |  | Serie L - ext.diam.75 mm | 540x540x274 | 1 | 150-200 | e1*98/14*0158*.. | bar: Area 1
MERCEDES | C-KLASSE | 203 K 230-320 | 203K | 03/2001 | 12/2007 | 5x112 | 66,46 | 595 | 1935 | 37 | M12x1,50 | 17 | SUPERTURISMO GT | 8x17 | 17,00 | 8,00 | W01673202P5 | 1 | S | 20121012 | 20121111 | 5x112 |  | 35 | 81710358 | L | R35K | B | LB46 | TÜV |  |  | DK | YES |  |  | T | Teilegutachten (PB+VB) | 1 | No car modifications required | 205/50 R17---TMB065-215/45 R17---TMB065-225/45 R17---TMB065-235/40 R17-R--TMB065-245/40 R17-R--TMB065 | AfterMarket OZ | MAX 650 KG | GRIGIO CORSA+BLACK LETTERING | Racing | 8027529081640 | OZ | 12,10 |  |  | Serie L - ext.diam.75 mm | 540x540x280 | 1 | 150-200 | e1*98/14*0158*.. | bar: Area 1
MERCEDES | C-KLASSE | 203 K 230-320 | 203K | 03/2001 | 12/2007 | 5x112 | 66,46 | 595 | 1935 | 37 | M12x1,50 | 17 | SUPERTURISMO GT | 8x17 | 17,00 | 8,00 | W0167320279 | 1 |  |  |  | 5x112 |  | 35 | 81710358 | L | R35K | B | LB46 | TÜV |  |  | DK | YES |  |  | T | Teilegutachten (PB+VB) | 1 | No car modifications required | 205/50 R17---TMB065-215/45 R17---TMB065-225/45 R17---TMB065-235/40 R17-R--TMB065-245/40 R17-R--TMB065 | AfterMarket OZ | MAX 650 KG | MATT BLACK + RED LETTERING | Racing | 8027529057454 | OZ | 12,10 |  |  | Serie L - ext.diam.75 mm | 540x540x274 | 1 | 150-200 | e1*98/14*0158*.. | bar: Area 1
MERCEDES | C-KLASSE | 203 K 230-320 | 203K | 03/2001 | 12/2007 | 5x112 | 66,46 | 595 | 1935 | 37 | M12x1,50 | 17 | SUPERTURISMO GT | 8x17 | 17,00 | 8,00 | W0167320282 | 1 | S | 20041118 | 20041218 | 5x112 |  | 35 | 81710358 | L | R35K | B | LB46 | TÜV |  |  | DK | YES |  |  | T | Teilegutachten (PB+VB) | 1 | No car modifications required | 205/50 R17---TMB065-215/45 R17---TMB065-225/45 R17---TMB065-235/40 R17-R--TMB065-245/40 R17-R--TMB065 | AfterMarket OZ | MAX 650 KG | RACE SILVER + BLACK LETTERING | Racing | 8027529000788 | OZ | 12,10 |  |  | Serie L - ext.diam.75 mm | 540x540x280 | 1 | 150-200 | e1*98/14*0158*.. | bar: Area 1
MERCEDES | C-KLASSE | 203 K 230-320 | 203K | 03/2001 | 12/2007 | 5x112 | 66,46 | 595 | 1935 | 37 | M12x1,50 | 17 | ULTRALEGGERA | 8x17 | 17,00 | 8,00 | W0171020253 | 1 | S | 20061026 | 20061125 | 5x112 |  | 35 | 81710358 | L | R35K | B | LB46 | TÜV |  |  | DK | YES |  |  | T | Teilegutachten (PB+VB) | 1 | No car modifications required | 205/50 R17---TMB065-215/45 R17---TMB065-225/45 R17---TMB065-235/40 R17-R--TMB065-245/40 R17-R--TMB065 | AfterMarket OZ | MAX 655 KG | MATT BLACK | Racing | 8027529001624 | OZ | 9,58 |  |  | Serie L - ext.diam.75 mm | 540x540x280 | 1 | 150-200 | e1*98/14*0158*.. | bar: Area 1
MERCEDES | C-KLASSE | 203 K 230-320 | 203K | 03/2001 | 12/2007 | 5x112 | 66,46 | 595 | 1935 | 37 | M12x1,50 | 17 | ULTRALEGGERA | 8x17 | 17,00 | 8,00 | W0171020261 | 1 | S | 20051124 | 20051224 | 5x112 |  | 35 | 81710358 | L | R35K | B | LB46 | TÜV |  |  | DK | YES |  |  | T | Teilegutachten (PB+VB) | 1 | No car modifications required | 205/50 R17---TMB065-215/45 R17---TMB065-225/45 R17---TMB065-235/40 R17-R--TMB065-245/40 R17-R--TMB065 | AfterMarket OZ | MAX 655 KG | CHRYSTAL TITANIUM | Racing | 8027529001631 | OZ | 9,58 |  |  | Serie L - ext.diam.75 mm | 540x540x280 | 1 | 150-200 | e1*98/14*0158*.. | bar: Area 1
MERCEDES | C-KLASSE | 203 K 230-320 | 203K | 03/2001 | 12/2007 | 5x112 | 66,46 | 595 | 1935 | 37 | M12x1,50 | 17 | VITTORIA | 8x17 | 17,00 | 8,00 | W0188820273 | 1 |  |  |  | 5x112 |  | 35 | 81710454 | L | R35K | B |  |  | KBA |  | DK | YES |  |  | K | KBA (ABE+VB) | 1 | No car modifications required | 205/50 R17---TMB065-215/45 R17---TMB065-225/45 R17---TMB065-235/40 R17-R--TMB065-245/40 R17-R--TMB065 | AfterMarket OZ | MAX 750 KG | MATT DARK GRAPHITE | Via Veneto | 8027529070972 | OZ | 11,42 |  |  | Serie L - ext.diam.75 mm | 540x540x274 | 1 | 150-200 | e1*98/14*0158*.. | bar: Area 1
MERCEDES | C-KLASSE | 203 K 230-320 | 203K | 03/2001 | 12/2007 | 5x112 | 66,46 | 595 | 1935 | 37 | M12x1,50 | 17 | ADRENALINA | 8x18 | 18,00 | 8,00 | W8501520254 | 1 | S | 20080904 | 20081004 | 5x112 |  | 35 | 81710358 | L | R35K | B | LB46 | TÜV |  |  | DK | YES |  |  | T | Teilegutachten (PB+VB) | 1 | No car modifications required | 225/40 R18---TMB105-245/35 R18-R--TMB105 | AfterMarket OZ | MAX 690 KG | MATT BLACK + DIAMOND-CUT | X-Line | 8027529034691 | OZ | 13,39 |  |  | Serie L - ext.diam.75 mm | 568x568x274 | 1 | 150-200 | e1*98/14*0158*.. | bar: Area 1
MERCEDES | C-KLASSE | 203 K 230-320 | 203K | 03/2001 | 12/2007 | 5x112 | 66,46 | 595 | 1935 | 37 | M12x1,50 | 17 | DAVID | 8x18 | 18,00 | 8,00 | W01863203N5 | 1 | S | 20100927 | 20101027 | 5x112 |  | 35 | 81710454 | L | R35K | B |  |  |  |  | DK | YES |  |  | T | Teilegutachten (PB+VB) | 1 | No car modifications required | 225/40 R18---TMB105-245/35 R18-R--TMB105 | AfterMarket OZ | MAX 690 KG | MATT GRAPHITE DIAMOND CUT | Via Veneto | 8027529054507 | OZ | 13,17 |  |  | Serie L - ext.diam.75 mm | 567x567x274 | 1 | 150-200 | e1*98/14*0158*.. | bar: Area 1
MERCEDES | C-KLASSE | 203 K 230-320 | 203K | 03/2001 | 12/2007 | 5x112 | 66,46 | 595 | 1935 | 37 | M12x1,50 | 17 | EGO | 8x18 | 18,00 | 8,00 | W8504720254 | 1 | S | 20110726 | 20110825 | 5x112 |  | 35 | 81710454 | L | R35K | B |  |  | KBA |  | DK | YES |  |  | K | KBA (ABE+VB) | 1 | No car modifications required | 225/40 R18---TMB105-245/35 R18-R--TMB105 | AfterMarket OZ | MAX 730 KG | MATT BLACK + DIAMOND-CUT | X-Line | 8027529065497 | OZ | 13,96 |  |  | Serie L - ext.diam.75 mm | 568x568x274 | 1 | 150-200 | e1*98/14*0158*.. | bar: Area 1
MERCEDES | C-KLASSE | 203 K 230-320 | 203K | 03/2001 | 12/2007 | 5x112 | 66,46 | 595 | 1935 | 37 | M12x1,50 | 17 | ENERGY | 8x18 | 18,00 | 8,00 | W8500920254 | 1 | S | 20080904 | 20081004 | 5x112 |  | 35 | 81710358 | L | R35K | B | LB46 | TÜV |  |  | DK | YES |  |  | T | Teilegutachten (PB+VB) | 1 | No car modifications required | 225/40 R18---TMB105-245/35 R18-R--TMB105 | AfterMarket OZ | MAX 725 KG | MATT BLACK + DIAMOND-CUT | X-Line | 8027529034424 | OZ | 14,45 |  |  | Serie L - ext.diam.75 mm | 568x568x274 | 1 | 150-200 | e1*98/14*0158*.. | bar: Area 1
MERCEDES | C-KLASSE | 203 K 230-320 | 203K | 03/2001 | 12/2007 | 5x112 | 66,46 | 595 | 1935 | 37 | M12x1,50 | 17 | ENERGY | 8x18 | 18,00 | 8,00 | W8500920268 | 1 |  |  |  | 5x112 |  | 35 | 81710358 | L | R35K | B | LB46 | TÜV |  |  | DK | YES |  |  | T | Teilegutachten (PB+VB) | 1 | No car modifications required | 225/40 R18---TMB105-245/35 R18-R--TMB105 | AfterMarket OZ | MAX 725 KG | MATT SILVER TECH DIAMOND CUT | X-Line | 8027529037296 | OZ | 14,35 |  |  | Serie L - ext.diam.75 mm | 568x568x274 | 1 | 150-200 | e1*98/14*0158*.. | bar: Area 1
MERCEDES | C-KLASSE | 203 K 230-320 | 203K | 03/2001 | 12/2007 | 5x112 | 66,46 | 595 | 1935 | 37 | M12x1,50 | 17 | ENVY | 8x18 | 18,00 | 8,00 | W8503920368 | 1 |  |  |  | 5x112 |  | 35 | 81710454 | L | R35K | B |  | TÜV |  |  | DK | YES |  |  | T | Teilegutachten (PB+VB) | 1 | No car modifications required | 225/40 R18---TMB105-245/35 R18-R--TMB105 | AfterMarket OZ | MAX 690 KG | MATT SILVER TECH DIAMOND CUT | X-Line | 8027529049664 | OZ | 12,76 |  |  | Serie L - ext.diam.75 mm | 568x568x274 | 1 | 150-200 | e1*98/14*0158*.. | bar: Area 1
MERCEDES | C-KLASSE | 203 K 230-320 | 203K | 03/2001 | 12/2007 | 5x112 | 66,46 | 595 | 1935 | 37 | M12x1,50 | 17 | FORMULA HLT | 8x18 | 18,00 | 8,00 | W01892202G1 | 1 | S | 20121011 | 20121110 | 5x112 |  | 35 | 81710454 | L | R35K | B |  |  |  |  | DK | YES |  |  | N | No Certificate | 1 | No car modifications required | 225/40 R18---TMB105-245/35 R18-R--TMB105 | AfterMarket OZ | MAX 630 KG | GRIGIO CORSA | I-Tech | 8027529081824 | OZ | 11,67 |  |  | Serie L - ext.diam.75 mm | 567x567x274 | 1 | 150-200 | e1*98/14*0158*.. | bar: Area 1
MERCEDES | C-KLASSE | 203 K 230-320 | 203K | 03/2001 | 12/2007 | 5x112 | 66,46 | 595 | 1935 | 37 | M12x1,50 | 17 | ITALIA 150 | 8x18 | 18,00 | 8,00 | W01884202R4 | 1 | S | 20110914 | 20111014 | 5x112 |  | 35 | 81710454 | L | R35K | B |  | TÜV |  |  | DK | YES |  |  | T | Teilegutachten (PB+VB) | 1 | No car modifications required | 225/40 R18---TMB105-245/35 R18-R--TMB105 | AfterMarket OZ | MAX 750 KG | MATT RACE SILVER DIAMOND CUT | Racing | 8027529069402 | OZ | 12,67 |  |  | Serie L - ext.diam.75 mm | 567x567x274 | 1 | 150-200 | e1*98/14*0158*.. | bar: Area 1
MERCEDES | C-KLASSE | 203 K 230-320 | 203K | 03/2001 | 12/2007 | 5x112 | 66,46 | 595 | 1935 | 37 | M12x1,50 | 17 | ITALIA 150 | 8x18 | 18,00 | 8,00 | W0188420249 | 1 | S | 20110914 | 20111014 | 5x112 |  | 35 | 81710454 | L | R35K | B |  | TÜV |  |  | DK | YES |  |  | T | Teilegutachten (PB+VB) | 1 | No car modifications required | 225/40 R18---TMB105-245/35 R18-R--TMB105 | AfterMarket OZ | MAX 750 KG | MATT DARK GRAPHITE DIAMOND CUT | Racing | 8027529069396 | OZ | 12,67 |  |  | Serie L - ext.diam.75 mm | 567x567x274 | 1 | 150-200 | e1*98/14*0158*.. | bar: Area 1
MERCEDES | C-KLASSE | 203 K 230-320 | 203K | 03/2001 | 12/2007 | 5x112 | 66,46 | 595 | 1935 | 37 | M12x1,50 | 17 | LOUNGE 10 | 8x18 | 18,00 | 8,00 | W8503120454 | 1 |  |  |  | 5x112 |  | 35 | 81710454 | L | R35K | B | LB46 | TÜV |  |  | DK | YES |  |  | T | Teilegutachten (PB+VB) | 1 | No car modifications required | 225/40 R18---TMB105-245/35 R18-R--TMB105 | AfterMarket OZ | MAX 690 KG | MATT BLACK + DIAMOND-CUT | X-Line | 8027529047813 | OZ | 13,96 |  |  | Serie L - ext.diam.75 mm | 568x568x274 | 1 | 150-200 | e1*98/14*0158*.. | bar: Area 1
MERCEDES | C-KLASSE | 203 K 230-320 | 203K | 03/2001 | 12/2007 | 5x112 | 66,46 | 595 | 1935 | 37 | M12x1,50 | 17 | LOUNGE 10 | 8x18 | 18,00 | 8,00 | W8503120475 | 1 |  |  |  | 5x112 |  | 35 | 81710454 | L | R35K | B | LB46 | TÜV |  |  | DK | YES |  |  | T | Teilegutachten (PB+VB) | 1 | No car modifications required | 225/40 R18---TMB105-245/35 R18-R--TMB105 | AfterMarket OZ | MAX 690 KG | METAL SILVER + DIAMOND CUT | X-Line | 8027529047820 | OZ | 13,96 |  |  | Serie L - ext.diam.75 mm | 568x568x274 | 1 | 150-200 | e1*98/14*0158*.. | bar: Area 1
MERCEDES | C-KLASSE | 203 K 230-320 | 203K | 03/2001 | 12/2007 | 5x112 | 66,46 | 595 | 1935 | 37 | M12x1,50 | 17 | QUARANTA | 8x18 | 18,00 | 8,00 | W01856204G2 | 1 | S | 20100928 | 20101028 | 5x112 |  | 35 | 81710358 | L | R35K | B |  | TÜV |  |  | DK | YES |  |  | T | Teilegutachten (PB+VB) | 1 | No car modifications required | 225/40 R18---TMB105-245/35 R18-R--TMB105 | AfterMarket OZ | MAX 735 KG | GRIGIO CORSA DIAMANTATO | Via Veneto | 8027529053661 | OZ | 12,87 |  |  | Serie L - ext.diam.75 mm | 570x570x280 | 1 | 150-200 | e1*98/14*0158*.. | bar: Area 1
MERCEDES | C-KLASSE | 203 K 230-320 | 203K | 03/2001 | 12/2007 | 5x112 | 66,46 | 595 | 1935 | 37 | M12x1,50 | 17 | SARDEGNA | 8x18 | 18,00 | 8,00 | W0176320422 | 1 |  |  |  | 5x112 |  | 35 | 81710358 | L | R35K | B | LB46 | TÜV |  |  | DK | YES |  |  | T | Teilegutachten (PB+VB) | 1 | No car modifications required | 225/40 R18---TMB105-245/35 R18-R--TMB105 | AfterMarket OZ | MAX 815 KG | MATT GRAPHIT SILVER | All-Terrain | 8027529046342 | OZ | 15,40 |  |  | Serie L - ext.diam.75 mm | 570x570x280 | 1 | 150-200 | e1*98/14*0158*.. | bar: Area 1
MERCEDES | C-KLASSE | 203 K 230-320 | 203K | 03/2001 | 12/2007 | 5x112 | 66,46 | 595 | 1935 | 37 | M12x1,50 | 17 | SUPERTURISMO GT | 8x18 | 18,00 | 8,00 | W01669202P5 | 1 | S | 20121012 | 20121111 | 5x112 |  | 35 | 81710358 | L | R35K | B | LB46 | TÜV |  | VIA | DK | YES |  |  | T | Teilegutachten (PB+VB) | 1 | No car modifications required | 225/40 R18---TMB105-245/35 R18-R--TMB105 | AfterMarket OZ | MAX 650 KG | GRIGIO CORSA+BLACK LETTERING | Racing | 8027529081510 | OZ | 12,84 |  |  | Serie L - ext.diam.75 mm | 570x570x280 | 1 | 150-200 | e1*98/14*0158*.. | bar: Area 1
MERCEDES | C-KLASSE | 203 K 230-320 | 203K | 03/2001 | 12/2007 | 5x112 | 66,46 | 595 | 1935 | 37 | M12x1,50 | 17 | SUPERTURISMO GT | 8x18 | 18,00 | 8,00 | W0166920279 | 1 | S | 20080624 | 20080724 | 5x112 |  | 35 | 81710358 | L | R35K | B | LB46 | TÜV |  | VIA | DK | YES |  |  | T | Teilegutachten (PB+VB) | 1 | No car modifications required | 225/40 R18---TMB105-245/35 R18-R--TMB105 | AfterMarket OZ | MAX 650 KG | MATT BLACK + RED LETTERING | Racing | 8027529000313 | OZ | 12,84 |  |  | Serie L - ext.diam.75 mm | 570x570x280 | 1 | 150-200 | e1*98/14*0158*.. | bar: Area 1
MERCEDES | C-KLASSE | 203 K 230-320 | 203K | 03/2001 | 12/2007 | 5x112 | 66,46 | 595 | 1935 | 37 | M12x1,50 | 17 | SUPERTURISMO GT | 8x18 | 18,00 | 8,00 | W0166920282 | 1 | S | 20070728 | 20070827 | 5x112 |  | 35 | 81710358 | L | R35K | B | LB46 |  |  | VIA | DK | YES |  |  | T | Teilegutachten (PB+VB) | 1 | No car modifications required | 225/40 R18---TMB105-245/35 R18-R--TMB105 | AfterMarket OZ | MAX 650 KG | RACE SILVER + BLACK LETTERING | Racing | 8027529000320 | OZ | 8,86 |  |  | Serie L - ext.diam.75 mm | 570x570x280 | 1 | 150-200 | e1*98/14*0158*.. | bar: Area 1
MERCEDES | C-KLASSE | 203 K 230-320 | 203K | 03/2001 | 12/2007 | 5x112 | 66,46 | 595 | 1935 | 37 | M12x1,50 | 17 | SUPERTURISMO LM | 8x18 | 18,00 | 8,00 | W0185420519 | 1 |  |  |  | 5x112 |  | 35 | 81710358 | L | R35K | B | LB46 | TÜV |  |  | DK | YES |  |  | T | Teilegutachten (PB+VB) | 1 | No car modifications required | 225/40 R18---TMB105-245/35 R18-R--TMB105 | AfterMarket OZ | MAX 690 KG | MATT RACE SILVER + BLACK LETTERING | Racing | 8027529043464 | OZ | 11,96 |  |  | Serie L - ext.diam.75 mm | 570x570x280 | 1 | 150-200 | e1*98/14*0158*.. | bar: Area 1
MERCEDES | C-KLASSE | 203 K 230-320 | 203K | 03/2001 | 12/2007 | 5x112 | 66,46 | 595 | 1935 | 37 | M12x1,50 | 17 | SUPERTURISMO LM | 8x18 | 18,00 | 8,00 | W0185420546 | 1 |  |  |  | 5x112 |  | 35 | 81710358 | L | R35K | B | LB46 | TÜV |  |  | DK | YES |  |  | T | Teilegutachten (PB+VB) | 1 | No car modifications required | 225/40 R18---TMB105-245/35 R18-R--TMB105 | AfterMarket OZ | MAX 690 KG | MATT GRAPHITE + SILVER LETTERING | Racing | 8027529043471 | OZ | 11,96 |  |  | Serie L - ext.diam.75 mm | 570x570x280 | 1 | 150-200 | e1*98/14*0158*.. | bar: Area 1
MERCEDES | C-KLASSE | 203 K 230-320 | 203K | 03/2001 | 12/2007 | 5x112 | 66,46 | 595 | 1935 | 37 | M12x1,50 | 17 | ULTRALEGGERA | 8x18 | 18,00 | 8,00 | W0171220222 | 1 |  |  |  | 5x112 |  | 35 | 81710358 | L | R35K | B | LB46 | TÜV |  |  | DK | YES |  |  | T | Teilegutachten (PB+VB) | 1 | No car modifications required | 225/40 R18---TMB105-245/35 R18-R--TMB105 | AfterMarket OZ | MAX 675 KG | MATT GRAPHIT SILVER | Racing | 8027529001853 | OZ | 10,19 |  |  | Serie L - ext.diam.75 mm | 570x570x280 | 1 | 150-200 | e1*98/14*0158*.. | bar: Area 1
MERCEDES | C-KLASSE | 203 K 230-320 | 203K | 03/2001 | 12/2007 | 5x112 | 66,46 | 595 | 1935 | 37 | M12x1,50 | 17 | ULTRALEGGERA | 8x18 | 18,00 | 8,00 | W0171220253 | 1 | S | 20061026 | 20061125 | 5x112 |  | 35 | 81710358 | L | R35K | B | LB46 | TÜV |  |  | DK | YES |  |  | T | Teilegutachten (PB+VB) | 1 | No car modifications required | 225/40 R18---TMB105-245/35 R18-R--TMB105 | AfterMarket OZ | MAX 675 KG | MATT BLACK | Racing | 8027529001860 | OZ | 10,19 |  |  | Serie L - ext.diam.75 mm | 570x570x280 | 1 | 150-200 | e1*98/14*0158*.. | bar: Area 1
MERCEDES | C-KLASSE | 203 K 230-320 | 203K | 03/2001 | 12/2007 | 5x112 | 66,46 | 595 | 1935 | 37 | M12x1,50 | 17 | ULTRALEGGERA | 8x18 | 18,00 | 8,00 | W0171220261 | 1 | S | 20051003 | 20051102 | 5x112 |  | 35 | 81710358 | L | R35K | B | LB46 | TÜV |  |  | DK | YES |  |  | T | Teilegutachten (PB+VB) | 1 | No car modifications required | 225/40 R18---TMB105-245/35 R18-R--TMB105 | AfterMarket OZ | MAX 675 KG | CHRYSTAL TITANIUM | Racing | 8027529001877 | OZ | 10,19 |  |  | Serie L - ext.diam.75 mm | 570x570x280 | 1 | 150-200 | e1*98/14*0158*.. | bar: Area 1
MERCEDES | C-KLASSE | 203 K 230-320 | 203K | 03/2001 | 12/2007 | 5x112 | 66,46 | 595 | 1935 | 37 | M12x1,50 | 17 | VITTORIA | 8x18 | 18,00 | 8,00 | W0188520173 | 1 | S | 20110913 | 20111013 | 5x112 |  | 35 | 81710454 | L | R35K | B |  | TÜV |  |  | DK | YES |  |  | T | Teilegutachten (PB+VB) | 1 | No car modifications required | 225/40 R18---TMB105-245/35 R18-R--TMB105 | AfterMarket OZ | MAX 750 KG | MATT DARK GRAPHITE | Via Veneto | 8027529069723 | OZ | 13,39 |  |  | Serie L - ext.diam.75 mm | 567x567x274 | 1 | 150-200 | e1*98/14*0158*.. | bar: Area 1
MERCEDES | C-KLASSE | 203 K 230-320 | 203K | 03/2001 | 12/2007 | 5x112 | 66,46 | 595 | 1935 | 37 | M12x1,50 | 17 | WAVE | 8x18 | 18,00 | 8,00 | W8501820254 | 1 |  |  |  | 5x112 |  | 35 | 81710358 | L | R35K | B | LB46 | TÜV |  |  | DK | YES |  |  | T | Teilegutachten (PB+VB) | 1 | No car modifications required | 225/40 R18---TMB105-245/35 R18-R--TMB105 | AfterMarket OZ | MAX 690 KG | MATT BLACK + DIAMOND-CUT | X-Line | 8027529045680 | OZ | 13,46 |  |  | Serie L - ext.diam.75 mm | 568x568x274 | 1 | 150-200 | e1*98/14*0158*.. | bar: Area 1
MERCEDES | C-KLASSE | 203 K 230-320 | 203K | 03/2001 | 12/2007 | 5x112 | 66,46 | 595 | 1935 | 37 | M12x1,50 | 17 | X5B | 8x18 | 18,00 | 8,00 | W85064202N5 | 1 |  |  |  | 5x112 |  | 35 | 81710454 | L | R35K | B |  |  | KBA |  | DK | YES |  |  | K | KBA (ABE+VB) | 1 | No car modifications required | 225/40 R18---TMB105-245/35 R18-R--TMB105 | AfterMarket OZ | MAX 730 KG | MATT GRAPHITE DIAMOND CUT | X-Line | 8027529078008 | OZ | 13,84 |  |  | Serie L - ext.diam.75 mm | 568x568x274 | 1 | 150-200 | e1*98/14*0158*.. | bar: Area 1
MERCEDES | C-KLASSE | 203 K 230-320 | 203K | 03/2001 | 12/2007 | 5x112 | 66,46 | 595 | 1935 | 37 | M12x1,50 | 17 | FORMULA HLT | 9x18 | 18,00 | 9,00 | W01906201G1 | 1 | S | 20121011 | 20121110 | 5x112 |  | 35 | 81710454 | L | R35K | B |  |  |  |  | DK | YES | C0270 | REAR | N | No Certificate | 1 | No car modifications required | 225/40 R18---TCOMBI-245/35 R18-R--TCOMBI-255/35 R18-R--TCOMBI | AfterMarket OZ | MAX 630 KG | GRIGIO CORSA | I-Tech | 8027529081930 | OZ | 11,93 |  |  | Serie L - ext.diam.75 mm | 567x567x299 | 1 | 150-200 | e1*98/14*0158*.. | bar: Area 1
MERCEDES | C-KLASSE | 203 K 230-320 | 203K | 03/2001 | 12/2007 | 5x112 | 66,46 | 595 | 1935 | 37 | M12x1,50 | 17 | DAVID | 8x19 | 19,00 | 8,00 | W01870203N5 | 1 |  |  |  | 5x112 |  | 35 | 81710454 | L | R35K | B |  | TÜV |  |  | DK | YES |  |  | T | Teilegutachten (PB+VB) | 1 | No car modifications required | 225/35 R19---TCOMBI | AfterMarket OZ | MAX 690 KG | MATT GRAPHITE DIAMOND CUT | Via Veneto | 8027529053432 | OZ | 14,32 |  |  | Serie L - ext.diam.75 mm | 592x592x274 | 1 | 150-200 | e1*98/14*0158*.. | bar: Area 1
MERCEDES | C-KLASSE | 203 K 230-320 | 203K | 03/2001 | 12/2007 | 5x112 | 66,46 | 595 | 1935 | 37 | M12x1,50 | 17 | ENERGY | 8x19 | 19,00 | 8,00 | W8503420154 | 1 |  |  |  | 5x112 |  | 35 | 81710358 | L | R35K | B | LB46 | TÜV |  |  | DK | YES |  |  | T | Teilegutachten (PB+VB) | 1 | No car modifications required | 225/35 R19---TCOMBI | AfterMarket OZ | MAX 720 KG | MATT BLACK + DIAMOND-CUT | X-Line | 8027529045833 | OZ | 14,50 |  |  | Serie L - ext.diam.75 mm | 593x593x274 | 1 | 150-200 | e1*98/14*0158*.. | bar: Area 1
MERCEDES | C-KLASSE | 203 K 230-320 | 203K | 03/2001 | 12/2007 | 5x112 | 66,46 | 595 | 1935 | 37 | M12x1,50 | 17 | ITALIA 150 | 8x19 | 19,00 | 8,00 | W01889203R4 | 1 |  |  |  | 5x112 |  | 35 | 81710454 | L | R35K | B |  | TÜV |  |  | DK | YES |  |  | T | Teilegutachten (PB+VB) | 1 | No car modifications required | 225/35 R19---TCOMBI | AfterMarket OZ | MAX 750 KG | MATT RACE SILVER DIAMOND CUT | Racing | 8027529070347 | OZ | 13,31 |  |  | Serie L - ext.diam.75 mm | 592x592x274 | 1 | 150-200 | e1*98/14*0158*.. | bar: Area 1
MERCEDES | C-KLASSE | 203 K 230-320 | 203K | 03/2001 | 12/2007 | 5x112 | 66,46 | 595 | 1935 | 37 | M12x1,50 | 17 | ITALIA 150 | 8x19 | 19,00 | 8,00 | W0188920349 | 1 |  |  |  | 5x112 |  | 35 | 81710454 | L | R35K | B |  | TÜV |  |  | DK | YES |  |  | T | Teilegutachten (PB+VB) | 1 | No car modifications required | 225/35 R19---TCOMBI | AfterMarket OZ | MAX 750 KG | MATT DARK GRAPHITE DIAMOND CUT | Racing | 8027529070330 | OZ | 13,31 |  |  | Serie L - ext.diam.75 mm | 592x592x274 | 1 | 150-200 | e1*98/14*0158*.. | bar: Area 1
MERCEDES | C-KLASSE | 203 K 230-320 | 203K | 03/2001 | 12/2007 | 5x112 | 66,46 | 595 | 1935 | 37 | M12x1,50 | 17 | LOUNGE 10 | 8x19 | 19,00 | 8,00 | W8505520254 | 1 | S | 20110726 | 20110825 | 5x112 |  | 35 | 81710454 | L | R35K | B |  | TÜV |  |  | DK | YES |  |  | T | Teilegutachten (PB+VB) | 1 | No car modifications required | 225/35 R19---TCOMBI | AfterMarket OZ | MAX 750 KG | MATT BLACK + DIAMOND-CUT | X-Line | 8027529066036 | OZ | 14,31 |  |  | Serie L - ext.diam.75 mm | 593x593x274 | 1 | 150-200 | e1*98/14*0158*.. | bar: Area 1
MERCEDES | C-KLASSE | 203 K 230-320 | 203K | 03/2001 | 12/2007 | 5x112 | 66,46 | 595 | 1935 | 37 | M12x1,50 | 17 | LOUNGE 10 | 8x19 | 19,00 | 8,00 | W8505520275 | 1 | S | 20110726 | 20110825 | 5x112 |  | 35 | 81710454 | L | R35K | B |  | TÜV |  |  | DK | YES |  |  | T | Teilegutachten (PB+VB) | 1 | No car modifications required | 225/35 R19---TCOMBI | AfterMarket OZ | MAX 750 KG | METAL SILVER + DIAMOND CUT | X-Line | 8027529066043 | OZ | 14,31 |  |  | Serie L - ext.diam.75 mm | 593x593x274 | 1 | 150-200 | e1*98/14*0158*.. | bar: Area 1
MERCEDES | C-KLASSE | 203 K 230-320 | 203K | 03/2001 | 12/2007 | 5x112 | 66,46 | 595 | 1935 | 37 | M12x1,50 | 17 | SUPERTURISMO GT | 8x19 | 19,00 | 8,00 | W01690201P5 | 1 | S | 20121012 | 20121111 | 5x112 |  | 35 | 81710358 | L | R35K | B | LB46 | TÜV |  |  | DK | YES |  |  | T | Teilegutachten (PB+VB) | 1 | No car modifications required | 225/35 R19---TCOMBI | AfterMarket OZ | MAX 705 KG | GRIGIO CORSA+BLACK LETTERING | Racing | 8027529081749 | OZ | 13,82 |  |  | Serie L - ext.diam.75 mm | 592x592x274 | 1 | 150-200 | e1*98/14*0158*.. | bar: Area 1
MERCEDES | C-KLASSE | 203 K 230-320 | 203K | 03/2001 | 12/2007 | 5x112 | 66,46 | 595 | 1935 | 37 | M12x1,50 | 17 | SUPERTURISMO GT | 8x19 | 19,00 | 8,00 | W0169020179 | 1 | S | 20080709 | 20080808 | 5x112 |  | 35 | 81710358 | L | R35K | B | LB46 | TÜV |  |  | DK | YES |  |  | T | Teilegutachten (PB+VB) | 1 | No car modifications required | 225/35 R19---TCOMBI | AfterMarket OZ | MAX 705 KG | MATT BLACK + RED LETTERING | Racing | 8027529001174 | OZ | 13,82 |  |  | Serie L - ext.diam.75 mm | 592x592x274 | 1 | 150-200 | e1*98/14*0158*.. | bar: Area 1
MERCEDES | C-KLASSE | 203 K 230-320 | 203K | 03/2001 | 12/2007 | 5x112 | 66,46 | 595 | 1935 | 37 | M12x1,50 | 17 | SUPERTURISMO GT | 8x19 | 19,00 | 8,00 | W0169020182 | 1 | S | 20041118 | 20041218 | 5x112 |  | 35 | 81710358 | L | R35K | B | LB46 | TÜV |  |  | DK | YES |  |  | T | Teilegutachten (PB+VB) | 1 | No car modifications required | 225/35 R19---TCOMBI | AfterMarket OZ | MAX 705 KG | RACE SILVER + BLACK LETTERING | Racing | 8027529001181 | OZ | 13,82 |  |  | Serie L - ext.diam.75 mm | 592x592x274 | 1 | 150-200 | e1*98/14*0158*.. | bar: Area 1
MERCEDES | C-KLASSE | 203 K 230-320 | 203K | 03/2001 | 12/2007 | 5x112 | 66,46 | 595 | 1935 | 37 | M12x1,50 | 17 | ULTRALEGGERA HLT | 8x19 | 19,00 | 8,00 | W01713201AN6 | 3 | S | 20120302 | 20120401 | 5x112 |  | 35 | 81710359 | XL | R35K | B | LB46 | TÜV |  |  | DK | YES |  |  | T | Teilegutachten (PB+VB) | 1 | No car modifications required | 225/35 R19---TCOMBI | AfterMarket OZ | MAX 680 KG | MATT RACE SILVER | I-Tech | 8027529073195 | OZ | 11,04 |  |  | Serie XL - ext.diam.79 mm | 592x592x274 | 1 | 150-200 | e1*98/14*0158*.. | bar: Area 1
MERCEDES | C-KLASSE | 203 K 230-320 | 203K | 03/2001 | 12/2007 | 5x112 | 66,46 | 595 | 1935 | 37 | M12x1,50 | 17 | ULTRALEGGERA HLT | 8x19 | 19,00 | 8,00 | W01713201AP3 | 3 | S | 20121203 | 20130102 | 5x112 |  | 35 | 81710359 | XL | R35K | B | LB46 | TÜV |  |  | DK | YES |  |  | T | Teilegutachten (PB+VB) | 1 | No car modifications required | 225/35 R19---TCOMBI | AfterMarket OZ | MAX 680 KG | ACID GREEN | I-Tech | 8027529083798 | OZ | 11,04 |  |  | Serie XL - ext.diam.79 mm | 592x592x274 | 1 | 150-200 | e1*98/14*0158*.. | bar: Area 1
MERCEDES | C-KLASSE | 203 K 230-320 | 203K | 03/2001 | 12/2007 | 5x112 | 66,46 | 595 | 1935 | 37 | M12x1,50 | 17 | ULTRALEGGERA HLT | 8x19 | 19,00 | 8,00 | W01713201A22 | 3 | S | 20120302 | 20120401 | 5x112 |  | 35 | 81710359 | XL | R35K | B | LB46 | TÜV |  |  | DK | YES |  |  | T | Teilegutachten (PB+VB) | 1 | No car modifications required | 225/35 R19---TCOMBI | AfterMarket OZ | MAX 680 KG | MATT GRAPHIT SILVER | I-Tech | 8027529073188 | OZ | 11,04 |  |  | Serie XL - ext.diam.79 mm | 592x592x274 | 1 | 150-200 | e1*98/14*0158*.. | bar: Area 1
MERCEDES | C-KLASSE | 203 K 230-320 | 203K | 03/2001 | 12/2007 | 5x112 | 66,46 | 595 | 1935 | 37 | M12x1,50 | 17 | ULTRALEGGERA HLT | 8x19 | 19,00 | 8,00 | W01713201A30 | 3 | S | 20120302 | 20120401 | 5x112 |  | 35 | 81710359 | XL | R35K | B | LB46 | TÜV |  |  | DK | YES |  |  | T | Teilegutachten (PB+VB) | 1 | No car modifications required | 225/35 R19---TCOMBI | AfterMarket OZ | MAX 680 KG | WHITE | I-Tech | 8027529073140 | OZ | 11,04 |  |  | Serie XL - ext.diam.79 mm | 592x592x274 | 1 | 150-200 | e1*98/14*0158*.. | bar: Area 1
MERCEDES | C-KLASSE | 203 K 230-320 | 203K | 03/2001 | 12/2007 | 5x112 | 66,46 | 595 | 1935 | 37 | M12x1,50 | 17 | ULTRALEGGERA HLT | 8x19 | 19,00 | 8,00 | W01713201A53 | 1 | S | 20120302 | 20120401 | 5x112 |  | 35 | 81710359 | XL | R35K | B | LB46 | TÜV |  |  | DK | YES |  |  | T | Teilegutachten (PB+VB) | 1 | No car modifications required | 225/35 R19---TCOMBI | AfterMarket OZ | MAX 680 KG | MATT BLACK | I-Tech | 8027529073133 | OZ | 10,99 |  |  | Serie XL - ext.diam.79 mm | 592x592x274 | 1 | 150-200 | e1*98/14*0158*.. | bar: Area 1
MERCEDES | C-KLASSE | 203 K 230-320 | 203K | 03/2001 | 12/2007 | 5x112 | 66,46 | 595 | 1935 | 37 | M12x1,50 | 17 | ULTRALEGGERA HLT | 8x19 | 19,00 | 8,00 | W01713201A71 | 3 | S | 20120302 | 20120401 | 5x112 |  | 35 | 81710359 | XL | R35K | B | LB46 | TÜV |  |  | DK | YES |  |  | T | Teilegutachten (PB+VB) | 1 | No car modifications required | 225/35 R19---TCOMBI | AfterMarket OZ | MAX 680 KG | ORANGE | I-Tech | 8027529073164 | OZ | 11,04 |  |  | Serie XL - ext.diam.79 mm | 592x592x274 | 1 | 150-200 | e1*98/14*0158*.. | bar: Area 1
MERCEDES | C-KLASSE | 203 K 230-320 | 203K | 03/2001 | 12/2007 | 5x112 | 66,46 | 595 | 1935 | 37 | M12x1,50 | 17 | ULTRALEGGERA HLT | 8x19 | 19,00 | 8,00 | W01713201A76 | 3 | S | 20120302 | 20120401 | 5x112 |  | 35 | 81710359 | XL | R35K | B | LB46 | TÜV |  |  | DK | YES |  |  | T | Teilegutachten (PB+VB) | 1 | No car modifications required | 225/35 R19---TCOMBI | AfterMarket OZ | MAX 680 KG | RACE GOLD | I-Tech | 8027529073171 | OZ | 11,04 |  |  | Serie XL - ext.diam.79 mm | 592x592x274 | 1 | 150-200 | e1*98/14*0158*.. | bar: Area 1
MERCEDES | C-KLASSE | 203 K 230-320 | 203K | 03/2001 | 12/2007 | 5x112 | 66,46 | 595 | 1935 | 37 | M12x1,50 | 17 | ULTRALEGGERA HLT | 8x19 | 19,00 | 8,00 | W01713201A84 | 3 | S | 20120302 | 20120401 | 5x112 |  | 35 | 81710359 | XL | R35K | B | LB46 | TÜV |  |  | DK | YES |  |  | T | Teilegutachten (PB+VB) | 1 | No car modifications required | 225/35 R19---TCOMBI | AfterMarket OZ | MAX 680 KG | RED | I-Tech | 8027529073157 | OZ | 11,04 |  |  | Serie XL - ext.diam.79 mm | 592x592x274 | 1 | 150-200 | e1*98/14*0158*.. | bar: Area 1
MERCEDES | C-KLASSE | 203 K 230-320 | 203K | 03/2001 | 12/2007 | 5x112 | 66,46 | 595 | 1935 | 37 | M12x1,50 | 17 | VERSILIA | 8x19 | 19,00 | 8,00 | W01840201N6 | 1 |  |  |  | 5x112 |  | 35 | 81710358 | L | R35K | B | LB46 | TÜV |  |  | DK | YES |  |  | T | Teilegutachten (PB+VB) | 1 | No car modifications required | 225/35 R19---TCOMBI | AfterMarket OZ | MAX 775 KG | MATT RACE SILVER | All-Terrain | 8027529052282 | OZ | 16,42 |  |  | Serie L - ext.diam.75 mm | 592x592x274 | 1 | 150-200 | e1*98/14*0158*.. | bar: Area 1
MERCEDES | C-KLASSE | 203 K 230-320 | 203K | 03/2001 | 12/2007 | 5x112 | 66,46 | 595 | 1935 | 37 | M12x1,50 | 17 | VERSILIA | 8x19 | 19,00 | 8,00 | W0184020154 | 1 | S | 20090511 | 20090610 | 5x112 |  | 35 | 81710358 | L | R35K | B | LB46 | TÜV |  |  | DK | YES |  |  | T | Teilegutachten (PB+VB) | 1 | No car modifications required | 225/35 R19---TCOMBI | AfterMarket OZ | MAX 775 KG | MATT BLACK + DIAMOND-CUT | All-Terrain | 8027529039375 | OZ | 16,42 |  |  | Serie L - ext.diam.75 mm | 592x592x274 | 1 | 150-200 | e1*98/14*0158*.. | bar: Area 1
MERCEDES | C-KLASSE | 203 K 230-320 | 203K | 03/2001 | 12/2007 | 5x112 | 66,46 | 595 | 1935 | 37 | M12x1,50 | 17 | X5B | 8x19 | 19,00 | 8,00 | W85069201N5 | 1 | S | 20121005 | 20121104 | 5x112 |  | 35 | 81710454 | L | R35K | B |  |  |  |  | DK | YES |  |  | T | Teilegutachten (PB+VB) | 1 | No car modifications required | 225/35 R19---TCOMBI | AfterMarket OZ | MAX 730 KG | MATT GRAPHITE DIAMOND CUT | X-Line | 8027529079838 | OZ | 14,01 |  |  | Serie L - ext.diam.75 mm | 593x593x274 | 1 | 150-200 | e1*98/14*0158*.. | bar: Area 1
MERCEDES | C-KLASSE | 203 K 230-320 | 203K | 03/2001 | 12/2007 | 5x112 | 66,46 | 595 | 1935 | 37 | M12x1,50 | 17 | QUARANTA | 8½x19 | 19,00 | 8,50 | W01857202G2 | 1 |  |  |  | 5x112 |  | 30 | 81710358 | L | R35K | B |  | TÜV |  |  | DK | YES |  |  | T | Teilegutachten (PB+VB) | 2 | Mods can be necessary to car | 225/35 R19---TCOMBI-235/35 R19---TCOMBI-255/30 R19-R--TCOMBI | AfterMarket OZ | MAX 730 KG | GRIGIO CORSA DIAMANTATO | Via Veneto | 8027529052572 | OZ | 13,97 |  |  | Serie L - ext.diam.75 mm | 592x592x286 | 1 | 150-200 | e1*98/14*0158*.. | bar: Area 1
MERCEDES | C-KLASSE | 203 K 230-320 | 203K | 03/2001 | 12/2007 | 5x112 | 66,46 | 595 | 1935 | 37 | M12x1,50 | 17 | SUPERTURISMO LM | 8½x19 | 19,00 | 8,50 | W0185220219 | 1 |  |  |  | 5x112 |  | 30 | 81710358 | L | R35K | B | LB46 | TÜV |  |  | DK | YES |  |  | T | Teilegutachten (PB+VB) | 2 | Mods can be necessary to car | 225/35 R19---TCOMBI-235/35 R19---TCOMBI-255/30 R19-R--TCOMBI | AfterMarket OZ | MAX 725 KG | MATT RACE SILVER + BLACK LETTERING | Racing | 8027529043600 | OZ | 12,81 |  |  | Serie L - ext.diam.75 mm | 592x592x286 | 1 | 150-200 | e1*98/14*0158*.. | bar: Area 1
MERCEDES | C-KLASSE | 203 K 230-320 | 203K | 03/2001 | 12/2007 | 5x112 | 66,46 | 595 | 1935 | 37 | M12x1,50 | 17 | SUPERTURISMO LM | 8½x19 | 19,00 | 8,50 | W0185220246 | 1 |  |  |  | 5x112 |  | 30 | 81710358 | L | R35K | B | LB46 | TÜV |  |  | DK | YES |  |  | T | Teilegutachten (PB+VB) | 2 | Mods can be necessary to car | 225/35 R19---TCOMBI-235/35 R19---TCOMBI-255/30 R19-R--TCOMBI | AfterMarket OZ | MAX 725 KG | MATT GRAPHITE + SILVER LETTERING | Racing | 8027529043617 | OZ | 12,81 |  |  | Serie L - ext.diam.75 mm | 592x592x286 | 1 | 150-200 | e1*98/14*0158*.. | bar: Area 1
MERCEDES | C-KLASSE | 203 K 230-320 | 203K | 03/2001 | 12/2007 | 5x112 | 66,46 | 595 | 1935 | 37 | M12x1,50 | 17 | ULTRALEGGERA HLT | 8½x19 | 19,00 | 8,50 | W01803205N6 | 3 | S | 20110912 | 20111012 | 5x112 |  | 32 | 81710358 | L | R35K | B | LB46 | TÜV |  |  | DK | YES |  |  | T | Teilegutachten (PB+VB) | 1 | No car modifications required | 225/35 R19---TCOMBI-235/35 R19---TCOMBI-255/30 R19-R--TCOMBI | AfterMarket OZ | MAX 715 KG | MATT RACE SILVER | I-Tech | 8027529068122 | OZ | 12,12 |  |  | Serie L - ext.diam.75 mm | 592x592x286 | 1 | 150-200 | e1*98/14*0158*.. | bar: Area 1
MERCEDES | C-KLASSE | 203 K 230-320 | 203K | 03/2001 | 12/2007 | 5x112 | 66,46 | 595 | 1935 | 37 | M12x1,50 | 17 | ULTRALEGGERA HLT | 8½x19 | 19,00 | 8,50 | W01803205P3 | 3 | S | 20121203 | 20130102 | 5x112 |  | 32 | 81710358 | L | R35K | B | LB46 | TÜV |  |  | DK | YES |  |  | T | Teilegutachten (PB+VB) | 1 | No car modifications required | 225/35 R19---TCOMBI-235/35 R19---TCOMBI-255/30 R19-R--TCOMBI | AfterMarket OZ | MAX 715 KG | ACID GREEN | I-Tech | 8027529083910 | OZ | 12,12 |  |  | Serie L - ext.diam.75 mm | 592x592x286 | 1 | 150-200 | e1*98/14*0158*.. | bar: Area 1
MERCEDES | C-KLASSE | 203 K 230-320 | 203K | 03/2001 | 12/2007 | 5x112 | 66,46 | 595 | 1935 | 37 | M12x1,50 | 17 | ULTRALEGGERA HLT | 8½x19 | 19,00 | 8,50 | W0180320522 | 3 | S | 20110912 | 20111012 | 5x112 |  | 32 | 81710358 | L | R35K | B | LB46 | TÜV |  |  | DK | YES |  |  | T | Teilegutachten (PB+VB) | 1 | No car modifications required | 225/35 R19---TCOMBI-235/35 R19---TCOMBI-255/30 R19-R--TCOMBI | AfterMarket OZ | MAX 715 KG | MATT GRAPHIT SILVER | I-Tech | 8027529068115 | OZ | 12,12 |  |  | Serie L - ext.diam.75 mm | 592x592x286 | 1 | 150-200 | e1*98/14*0158*.. | bar: Area 1
MERCEDES | C-KLASSE | 203 K 230-320 | 203K | 03/2001 | 12/2007 | 5x112 | 66,46 | 595 | 1935 | 37 | M12x1,50 | 17 | ULTRALEGGERA HLT | 8½x19 | 19,00 | 8,50 | W0180320530 | 3 | S | 20110912 | 20111012 | 5x112 |  | 32 | 81710358 | L | R35K | B | LB46 | TÜV |  |  | DK | YES |  |  | T | Teilegutachten (PB+VB) | 1 | No car modifications required | 225/35 R19---TCOMBI-235/35 R19---TCOMBI-255/30 R19-R--TCOMBI | AfterMarket OZ | MAX 715 KG | WHITE | I-Tech | 8027529068078 | OZ | 12,12 |  |  | Serie L - ext.diam.75 mm | 592x592x286 | 1 | 150-200 | e1*98/14*0158*.. | bar: Area 1
MERCEDES | C-KLASSE | 203 K 230-320 | 203K | 03/2001 | 12/2007 | 5x112 | 66,46 | 595 | 1935 | 37 | M12x1,50 | 17 | ULTRALEGGERA HLT | 8½x19 | 19,00 | 8,50 | W0180320553 | 3 | S | 20110912 | 20111012 | 5x112 |  | 32 | 81710358 | L | R35K | B | LB46 | TÜV |  |  | DK | YES |  |  | T | Teilegutachten (PB+VB) | 1 | No car modifications required | 225/35 R19---TCOMBI-235/35 R19---TCOMBI-255/30 R19-R--TCOMBI | AfterMarket OZ | MAX 715 KG | MATT BLACK | I-Tech | 8027529068061 | OZ | 12,12 |  |  | Serie L - ext.diam.75 mm | 592x592x286 | 1 | 150-200 | e1*98/14*0158*.. | bar: Area 1
MERCEDES | C-KLASSE | 203 K 230-320 | 203K | 03/2001 | 12/2007 | 5x112 | 66,46 | 595 | 1935 | 37 | M12x1,50 | 17 | ULTRALEGGERA HLT | 8½x19 | 19,00 | 8,50 | W0180320571 | 3 | S | 20110912 | 20111012 | 5x112 |  | 32 | 81710358 | L | R35K | B | LB46 | TÜV |  |  | DK | YES |  |  | T | Teilegutachten (PB+VB) | 1 | No car modifications required | 225/35 R19---TCOMBI-235/35 R19---TCOMBI-255/30 R19-R--TCOMBI | AfterMarket OZ | MAX 715 KG | ORANGE | I-Tech | 8027529068092 | OZ | 12,12 |  |  | Serie L - ext.diam.75 mm | 592x592x286 | 1 | 150-200 | e1*98/14*0158*.. | bar: Area 1
MERCEDES | C-KLASSE | 203 K 230-320 | 203K | 03/2001 | 12/2007 | 5x112 | 66,46 | 595 | 1935 | 37 | M12x1,50 | 17 | ULTRALEGGERA HLT | 8½x19 | 19,00 | 8,50 | W0180320576 | 3 | S | 20110912 | 20111012 | 5x112 |  | 32 | 81710358 | L | R35K | B | LB46 | TÜV |  |  | DK | YES |  |  | T | Teilegutachten (PB+VB) | 1 | No car modifications required | 225/35 R19---TCOMBI-235/35 R19---TCOMBI-255/30 R19-R--TCOMBI | AfterMarket OZ | MAX 715 KG | RACE GOLD | I-Tech | 8027529068108 | OZ | 12,12 |  |  | Serie L - ext.diam.75 mm | 592x592x286 | 1 | 150-200 | e1*98/14*0158*.. | bar: Area 1
MERCEDES | C-KLASSE | 203 K 230-320 | 203K | 03/2001 | 12/2007 | 5x112 | 66,46 | 595 | 1935 | 37 | M12x1,50 | 17 | ULTRALEGGERA HLT | 8½x19 | 19,00 | 8,50 | W0180320584 | 3 | S | 20110912 | 20111012 | 5x112 |  | 32 | 81710358 | L | R35K | B | LB46 | TÜV |  |  | DK | YES |  |  | T | Teilegutachten (PB+VB) | 1 | No car modifications required | 225/35 R19---TCOMBI-235/35 R19---TCOMBI-255/30 R19-R--TCOMBI | AfterMarket OZ | MAX 715 KG | RED | I-Tech | 8027529068085 | OZ | 12,12 |  |  | Serie L - ext.diam.75 mm | 592x592x286 | 1 | 150-200 | e1*98/14*0158*.. | bar: Area 1
MERCEDES | C-KLASSE | 203 K 230-320 | 203K | 03/2001 | 12/2007 | 5x112 | 66,46 | 595 | 1935 | 37 | M12x1,50 | 17 | VITTORIA | 8½x19 | 19,00 | 8,50 | W0188220073 | 1 | S | 20110913 | 20111013 | 5x112 |  | 30 | 81710453 | L | R38U | B |  | TÜV |  |  | DK | YES |  |  | T | Teilegutachten (PB+VB) | 2 | Mods can be necessary to car | 225/35 R19---TCOMBI-235/35 R19---TCOMBI-255/30 R19-R--TCOMBI | AfterMarket OZ | MAX 730 KG | MATT DARK GRAPHITE | Via Veneto | 8027529069655 | OZ | 14,46 |  |  | Serie L - ext.diam.75 mm | 592x592x286 | 1 | 150-200 | e1*98/14*0158*.. | bar: Area 1
MERCEDES | C-KLASSE | 203 K 230-320 | 203K | 03/2001 | 12/2007 | 5x112 | 66,46 | 595 | 1935 | 37 | M12x1,50 | 17 | SARDEGNA | 9x19 | 19,00 | 9,00 | W0176620222 | 1 |  |  |  | 5x112 |  | 35 | 81710359 | XL | R35K | B | LB46 | TÜV |  |  | DK | YES | C0270 | REAR | T | Teilegutachten (PB+VB) | 1 | No car modifications required | 225/35 R19---TCOMBI-255/30 R19-R--TCOMBI-265/30 R19-R--TMB145 | AfterMarket OZ | MAX 950 KG | MATT GRAPHIT SILVER | All-Terrain | 8027529046373 | OZ | 17,65 |  |  | Serie XL - ext.diam.79 mm | 592x592x312 | 1 | 150-200 | e1*98/14*0158*.. | bar: Area 1
MERCEDES | C-KLASSE | 203 K 230-320 | 203K | 03/2001 | 12/2007 | 5x112 | 66,46 | 595 | 1935 | 37 | M12x1,50 | 17 | QUARANTA | 9½x19 | 19,00 | 9,50 | W01858200G2 | 1 |  |  |  | 5x112 |  | 30 | 81710358 | L | R35K | B |  | TÜV |  |  | DK | YES | C0270 | REAR | T | Teilegutachten (PB+VB) | 2 | Mods can be necessary to car | 235/35 R19---TCOMBI-255/30 R19-R--TCOMBI-265/30 R19-R--TCOMBI | AfterMarket OZ | MAX 735 KG | GRIGIO CORSA DIAMANTATO | Via Veneto | 8027529052640 | OZ | 14,43 |  |  | Serie L - ext.diam.75 mm | 592x592x312 | 1 | 150-200 | e1*98/14*0158*.. | bar: Area 1
MERCEDES | C-KLASSE | 203 K 230-320 | 203K | 03/2001 | 12/2007 | 5x112 | 66,46 | 595 | 1935 | 37 | M12x1,50 | 17 | QUARANTA | 9½x19 | 19,00 | 9,50 | W01858201G2 | 1 |  |  |  | 5x112 |  | 35 | 81710358 | L | R35K | B |  | TÜV |  |  | DK | YES | C0270 | REAR | T | Teilegutachten (PB+VB) | 2 | Mods can be necessary to car | 235/35 R19---TCOMBI-255/30 R19-R--TCOMBI-265/30 R19-R--TCOMBI | AfterMarket OZ | MAX 735 KG | GRIGIO CORSA DIAMANTATO | Via Veneto | 8027529052657 | OZ | 14,31 |  |  | Serie L - ext.diam.75 mm | 592x592x312 | 1 | 150-200 | e1*98/14*0158*.. | bar: Area 1
MERCEDES | C-KLASSE | 203 K 230-320 | 203K | 03/2001 | 12/2007 | 5x112 | 66,46 | 595 | 1935 | 37 | M12x1,50 | 17 | SUPERTURISMO LM | 9½x19 | 19,00 | 9,50 | W0185320119 | 1 |  |  |  | 5x112 |  | 30 | 81710358 | L | R35K | B | LB46 | TÜV |  |  | DK | YES | C0270 | REAR | T | Teilegutachten (PB+VB) | 2 | Mods can be necessary to car | 235/35 R19---TCOMBI-255/30 R19-R--TCOMBI-265/30 R19-R--TCOMBI | AfterMarket OZ | MAX 725 KG | MATT RACE SILVER + BLACK LETTERING | Racing | 8027529043761 | OZ | 13,14 |  |  | Serie L - ext.diam.75 mm | 592x592x312 | 1 | 150-200 | e1*98/14*0158*.. | bar: Area 1
MERCEDES | C-KLASSE | 203 K 230-320 | 203K | 03/2001 | 12/2007 | 5x112 | 66,46 | 595 | 1935 | 37 | M12x1,50 | 17 | SUPERTURISMO LM | 9½x19 | 19,00 | 9,50 | W0185320146 | 1 |  |  |  | 5x112 |  | 30 | 81710358 | L | R35K | B | LB46 | TÜV |  |  | DK | YES | C0270 | REAR | T | Teilegutachten (PB+VB) | 2 | Mods can be necessary to car | 235/35 R19---TCOMBI-255/30 R19-R--TCOMBI-265/30 R19-R--TCOMBI | AfterMarket OZ | MAX 725 KG | MATT GRAPHITE + SILVER LETTERING | Racing | 8027529043778 | OZ | 13,14 |  |  | Serie L - ext.diam.75 mm | 592x592x312 | 1 | 150-200 | e1*98/14*0158*.. | bar: Area 1
MERCEDES | C-KLASSE | 203 K 230-320 | 203K | 03/2001 | 12/2007 | 5x112 | 66,46 | 595 | 1935 | 37 | M12x1,50 | 17 | SUPERTURISMO LM | 9½x19 | 19,00 | 9,50 | W0185320219 | 1 | S | 20100201 | 20100303 | 5x112 |  | 35 | 81710358 | L | R35K | B | LB46 | TÜV |  |  | DK | YES | C0270 | REAR | T | Teilegutachten (PB+VB) | 2 | Mods can be necessary to car | 235/35 R19---TCOMBI-255/30 R19-R--TCOMBI-265/30 R19-R--TCOMBI | AfterMarket OZ | MAX 725 KG | MATT RACE SILVER + BLACK LETTERING | Racing | 8027529048834 | OZ | 13,06 |  |  | Serie L - ext.diam.75 mm | 592x592x312 | 1 | 150-200 | e1*98/14*0158*.. | bar: Area 1
MERCEDES | C-KLASSE | 203 K 230-320 | 203K | 03/2001 | 12/2007 | 5x112 | 66,46 | 595 | 1935 | 37 | M12x1,50 | 17 | SUPERTURISMO LM | 9½x19 | 19,00 | 9,50 | W0185320246 | 1 |  |  |  | 5x112 |  | 35 | 81710358 | L | R35K | B | LB46 | TÜV |  |  | DK | YES | C0270 | REAR | T | Teilegutachten (PB+VB) | 2 | Mods can be necessary to car | 235/35 R19---TCOMBI-255/30 R19-R--TCOMBI-265/30 R19-R--TCOMBI | AfterMarket OZ | MAX 725 KG | MATT GRAPHITE + SILVER LETTERING | Racing | 8027529043785 | OZ | 13,06 |  |  | Serie L - ext.diam.75 mm | 592x592x312 | 1 | 150-200 | e1*98/14*0158*.. | bar: Area 1
MERCEDES | C-KLASSE | 203 K 230-320 | 203K | 03/2001 | 12/2007 | 5x112 | 66,46 | 595 | 1935 | 37 | M12x1,50 | 17 | ULTRALEGGERA HLT | 10x19 | 19,00 | 10,00 | W01805202N6 | 3 | S | 20110912 | 20111012 | 5x112 |  | 32 | 81710358 | L | R35K | B | LB46 | TÜV |  |  | DK | YES | C0270 | REAR | T | Teilegutachten (PB+VB) | 1 | No car modifications required | 235/35 R19---TCOMBI-255/30 R19-R--TCOMBI-265/30 R19-R--TCOMBI | AfterMarket OZ | MAX 690 KG | MATT RACE SILVER | I-Tech | 8027529066449 | OZ | 12,94 |  |  | Serie L - ext.diam.75 mm | 592x592x350 | 1 | 150-200 | e1*98/14*0158*.. | bar: Area 1
MERCEDES | C-KLASSE | 203 K 230-320 | 203K | 03/2001 | 12/2007 | 5x112 | 66,46 | 595 | 1935 | 37 | M12x1,50 | 17 | ULTRALEGGERA HLT | 10x19 | 19,00 | 10,00 | W01805202P3 | 3 | S | 20121203 | 20130102 | 5x112 |  | 32 | 81710358 | L | R35K | B | LB46 | TÜV |  |  | DK | YES | C0270 | REAR | T | Teilegutachten (PB+VB) | 1 | No car modifications required | 235/35 R19---TCOMBI-255/30 R19-R--TCOMBI-265/30 R19-R--TCOMBI | AfterMarket OZ | MAX 690 KG | ACID GREEN | I-Tech | 8027529083576 | OZ | 12,94 |  |  | Serie L - ext.diam.75 mm | 592x592x350 | 1 | 150-200 | e1*98/14*0158*.. | bar: Area 1
MERCEDES | C-KLASSE | 203 K 230-320 | 203K | 03/2001 | 12/2007 | 5x112 | 66,46 | 595 | 1935 | 37 | M12x1,50 | 17 | ULTRALEGGERA HLT | 10x19 | 19,00 | 10,00 | W0180520222 | 3 | S | 20110912 | 20111012 | 5x112 |  | 32 | 81710358 | L | R35K | B | LB46 | TÜV |  |  | DK | YES | C0270 | REAR | T | Teilegutachten (PB+VB) | 1 | No car modifications required | 235/35 R19---TCOMBI-255/30 R19-R--TCOMBI-265/30 R19-R--TCOMBI | AfterMarket OZ | MAX 690 KG | MATT GRAPHIT SILVER | I-Tech | 8027529066432 | OZ | 12,94 |  |  | Serie L - ext.diam.75 mm | 592x592x350 | 1 | 150-200 | e1*98/14*0158*.. | bar: Area 1
MERCEDES | C-KLASSE | 203 K 230-320 | 203K | 03/2001 | 12/2007 | 5x112 | 66,46 | 595 | 1935 | 37 | M12x1,50 | 17 | ULTRALEGGERA HLT | 10x19 | 19,00 | 10,00 | W0180520230 | 3 | S | 20110912 | 20111012 | 5x112 |  | 32 | 81710358 | L | R35K | B | LB46 | TÜV |  |  | DK | YES | C0270 | REAR | T | Teilegutachten (PB+VB) | 1 | No car modifications required | 235/35 R19---TCOMBI-255/30 R19-R--TCOMBI-265/30 R19-R--TCOMBI | AfterMarket OZ | MAX 690 KG | WHITE | I-Tech | 8027529066395 | OZ | 12,94 |  |  | Serie L - ext.diam.75 mm | 592x592x350 | 1 | 150-200 | e1*98/14*0158*.. | bar: Area 1
MERCEDES | C-KLASSE | 203 K 230-320 | 203K | 03/2001 | 12/2007 | 5x112 | 66,46 | 595 | 1935 | 37 | M12x1,50 | 17 | ULTRALEGGERA HLT | 10x19 | 19,00 | 10,00 | W0180520253 | 3 | S | 20110912 | 20111012 | 5x112 |  | 32 | 81710358 | L | R35K | B | LB46 | TÜV |  |  | DK | YES | C0270 | REAR | T | Teilegutachten (PB+VB) | 1 | No car modifications required | 235/35 R19---TCOMBI-255/30 R19-R--TCOMBI-265/30 R19-R--TCOMBI | AfterMarket OZ | MAX 690 KG | MATT BLACK | I-Tech | 8027529066388 | OZ | 12,94 |  |  | Serie L - ext.diam.75 mm | 592x592x350 | 1 | 150-200 | e1*98/14*0158*.. | bar: Area 1
MERCEDES | C-KLASSE | 203 K 230-320 | 203K | 03/2001 | 12/2007 | 5x112 | 66,46 | 595 | 1935 | 37 | M12x1,50 | 17 | ULTRALEGGERA HLT | 10x19 | 19,00 | 10,00 | W0180520271 | 3 | S | 20110912 | 20111012 | 5x112 |  | 32 | 81710358 | L | R35K | B | LB46 | TÜV |  |  | DK | YES | C0270 | REAR | T | Teilegutachten (PB+VB) | 1 | No car modifications required | 235/35 R19---TCOMBI-255/30 R19-R--TCOMBI-265/30 R19-R--TCOMBI | AfterMarket OZ | MAX 690 KG | ORANGE | I-Tech | 8027529066418 | OZ | 12,94 |  |  | Serie L - ext.diam.75 mm | 592x592x350 | 1 | 150-200 | e1*98/14*0158*.. | bar: Area 1
MERCEDES | C-KLASSE | 203 K 230-320 | 203K | 03/2001 | 12/2007 | 5x112 | 66,46 | 595 | 1935 | 37 | M12x1,50 | 17 | ULTRALEGGERA HLT | 10x19 | 19,00 | 10,00 | W0180520276 | 3 | S | 20110912 | 20111012 | 5x112 |  | 32 | 81710358 | L | R35K | B | LB46 | TÜV |  |  | DK | YES | C0270 | REAR | T | Teilegutachten (PB+VB) | 1 | No car modifications required | 235/35 R19---TCOMBI-255/30 R19-R--TCOMBI-265/30 R19-R--TCOMBI | AfterMarket OZ | MAX 690 KG | RACE GOLD | I-Tech | 8027529066425 | OZ | 12,94 |  |  | Serie L - ext.diam.75 mm | 592x592x350 | 1 | 150-200 | e1*98/14*0158*.. | bar: Area 1
MERCEDES | C-KLASSE | 203 K 230-320 | 203K | 03/2001 | 12/2007 | 5x112 | 66,46 | 595 | 1935 | 37 | M12x1,50 | 17 | ULTRALEGGERA HLT | 10x19 | 19,00 | 10,00 | W0180520284 | 3 | S | 20110912 | 20111012 | 5x112 |  | 32 | 81710358 | L | R35K | B | LB46 | TÜV |  |  | DK | YES | C0270 | REAR | T | Teilegutachten (PB+VB) | 1 | No car modifications required | 235/35 R19---TCOMBI-255/30 R19-R--TCOMBI-265/30 R19-R--TCOMBI | AfterMarket OZ | MAX 690 KG | RED | I-Tech | 8027529066401 | OZ | 12,94 |  |  | Serie L - ext.diam.75 mm | 592x592x350 | 1 | 150-200 | e1*98/14*0158*.. | bar: Area 1
MERCEDES | C-KLASSE | 203 230-320 | 203 | 04/2000 | 03/2007 | 5x112 | 66,46 | 548 | 1945 | 37 | M12x1,50 | 17 | SUPERTURISMO GT | 6½x15 | 15,00 | 6,50 | W01905302P5 | 1 | S | 20121109 | 20121209 | 5x112 |  | 35 | 81710358 | L | R35K | B | LB46 |  | KBA |  | DK |  | C0522 | NO 200 KW | K | KBA (ABE+VB) | 2 | Mods can be necessary to car | 195/65 R15----205/60 R15--- | AfterMarket OZ | MAX 620 KG | GRIGIO CORSA+BLACK LETTERING | Racing | 8027529083156 | OZ | 9,13 |  |  | Serie L - ext.diam.75 mm | 430x430x235 | 1 | 150-200 | e1*98/14*0139*00 | bar: Area 1
MERCEDES | C-KLASSE | 203 230-320 | 203 | 04/2000 | 03/2007 | 5x112 | 66,46 | 548 | 1945 | 37 | M12x1,50 | 17 | X5B | 7x16 | 16,00 | 7,00 | W85066602N5 | 1 | S | 20121005 | 20121104 | 5x112 |  | 35 | 81710454 | L | R35K | B |  |  |  |  | DK | YES | C0387 | ONLY BRAKE DISK D.288 MM WITH BRAKE CALIPER ATE 57/25/288 | K | KBA (ABE+VB) | 1 | No car modifications required | 205/55 R16---TCOMBI-225/50 R16---TCOMBI | AfterMarket OZ | MAX 680 KG | MATT GRAPHITE DIAMOND CUT | X-Line | 8027529079708 | OZ | 9,91 |  |  | Serie L - ext.diam.75 mm | 511x511x249 | 1 | 150-200 | e1*98/14*0139*00 | bar: Area 1
MERCEDES | C-KLASSE | 203 230-320 | 203 | 04/2000 | 03/2007 | 5x112 | 66,46 | 548 | 1945 | 37 | M12x1,50 | 17 | LOUNGE 10 | 7½x17 | 17,00 | 7,50 | W8503020354 | 1 |  |  |  | 5x112 |  | 35 | 81710454 | L | R35K | B | LB46 |  | KBA |  | DK | YES |  |  | K | KBA (ABE+VB) | 1 | No car modifications required | 205/50 R17----215/45 R17---TMB136-225/45 R17---TMB136-235/40 R17-R--TMB136-245/40 R17-R--TMB136 | AfterMarket OZ | MAX 690 KG | MATT BLACK + DIAMOND-CUT | X-Line | 8027529047677 | OZ | 11,06 |  |  | Serie L - ext.diam.75 mm | 542x542x261 | 1 | 150-200 | e1*98/14*0139*00 | bar: Area 1
MERCEDES | C-KLASSE | 203 230-320 | 203 | 04/2000 | 03/2007 | 5x112 | 66,46 | 548 | 1945 | 37 | M12x1,50 | 17 | LOUNGE 10 | 7½x17 | 17,00 | 7,50 | W8503020375 | 1 |  |  |  | 5x112 |  | 35 | 81710454 | L | R35K | B | LB46 |  | KBA |  | DK | YES |  |  | K | KBA (ABE+VB) | 1 | No car modifications required | 205/50 R17----215/45 R17---TMB136-225/45 R17---TMB136-235/40 R17-R--TMB136-245/40 R17-R--TMB136 | AfterMarket OZ | MAX 690 KG | METAL SILVER + DIAMOND CUT | X-Line | 8027529047684 | OZ | 11,06 |  |  | Serie L - ext.diam.75 mm | 542x542x261 | 1 | 150-200 | e1*98/14*0139*00 | bar: Area 1
MERCEDES | C-KLASSE | 203 230-320 | 203 | 04/2000 | 03/2007 | 5x112 | 66,46 | 548 | 1945 | 37 | M12x1,50 | 17 | SUPERTURISMO GT | 7½x17 | 17,00 | 7,50 | W01681200P5 | 1 | S | 20121012 | 20121111 | 5x112 |  | 35 | 81710358 | L | R35K | B | LB46 |  | KBA | VIA | DK | YES |  |  | K | KBA (ABE+VB) | 1 | No car modifications required | 205/50 R17----215/45 R17---TMB136-225/45 R17---TMB136-235/40 R17-R--TMB136-245/40 R17-R--TMB136 | AfterMarket OZ | MAX 715 KG | GRIGIO CORSA+BLACK LETTERING | Racing | 8027529081657 | OZ | 11,40 |  |  | Serie L - ext.diam.75 mm | 540x540x280 | 1 | 150-200 | e1*98/14*0139*00 | bar: Area 1
MERCEDES | C-KLASSE | 203 230-320 | 203 | 04/2000 | 03/2007 | 5x112 | 66,46 | 548 | 1945 | 37 | M12x1,50 | 17 | SUPERTURISMO GT | 7½x17 | 17,00 | 7,50 | W0168120079 | 1 |  |  |  | 5x112 |  | 35 | 81710358 | L | R35K | B | LB46 |  | KBA | VIA | DK | YES |  |  | K | KBA (ABE+VB) | 1 | No car modifications required | 205/50 R17----215/45 R17---TMB136-225/45 R17---TMB136-235/40 R17-R--TMB136-245/40 R17-R--TMB136 | AfterMarket OZ | MAX 715 KG | MATT BLACK + RED LETTERING | Racing | 8027529057430 | OZ | 11,40 |  |  | Serie L - ext.diam.75 mm | 540x540x261 | 1 | 150-200 | e1*98/14*0139*00 | bar: Area 1
MERCEDES | C-KLASSE | 203 230-320 | 203 | 04/2000 | 03/2007 | 5x112 | 66,46 | 548 | 1945 | 37 | M12x1,50 | 17 | SUPERTURISMO GT | 7½x17 | 17,00 | 7,50 | W0168120082 | 1 | S | 20041118 | 20041218 | 5x112 |  | 35 | 81710358 | L | R35K | B | LB46 |  | KBA | VIA | DK | YES |  |  | K | KBA (ABE+VB) | 1 | No car modifications required | 205/50 R17----215/45 R17---TMB136-225/45 R17---TMB136-235/40 R17-R--TMB136-245/40 R17-R--TMB136 | AfterMarket OZ | MAX 715 KG | RACE SILVER + BLACK LETTERING | Racing | 8027529000849 | OZ | 11,40 |  |  | Serie L - ext.diam.75 mm | 540x540x280 | 1 | 150-200 | e1*98/14*0139*00 | bar: Area 1
MERCEDES | C-KLASSE | 203 230-320 | 203 | 04/2000 | 03/2007 | 5x112 | 66,46 | 548 | 1945 | 37 | M12x1,50 | 17 | SUPERTURISMO LM | 7½x17 | 17,00 | 7,50 | W0188120219 | 1 |  |  |  | 5x112 |  | 35 | 81710358 | L | R35K | B | LB46 |  | KBA |  | DK | YES |  |  | K | KBA (ABE+VB) | 1 | No car modifications required | 205/50 R17----215/45 R17---TMB136-225/45 R17---TMB136-235/40 R17-R--TMB136-245/40 R17-R--TMB136 | AfterMarket OZ | MAX 690 KG | MATT RACE SILVER + BLACK LETTERING | Racing | 8027529053197 | OZ | 10,80 |  |  | Serie L - ext.diam.75 mm | 540x540x261 | 1 | 150-200 | e1*98/14*0139*00 | bar: Area 1
MERCEDES | C-KLASSE | 203 230-320 | 203 | 04/2000 | 03/2007 | 5x112 | 66,46 | 548 | 1945 | 37 | M12x1,50 | 17 | SUPERTURISMO LM | 7½x17 | 17,00 | 7,50 | W0188120246 | 1 |  |  |  | 5x112 |  | 35 | 81710358 | L | R35K | B | LB46 |  | KBA |  | DK | YES |  |  | K | KBA (ABE+VB) | 1 | No car modifications required | 205/50 R17----215/45 R17---TMB136-225/45 R17---TMB136-235/40 R17-R--TMB136-245/40 R17-R--TMB136 | AfterMarket OZ | MAX 690 KG | MATT GRAPHITE + SILVER LETTERING | Racing | 8027529053203 | OZ | 10,80 |  |  | Serie L - ext.diam.75 mm | 540x540x261 | 1 | 150-200 | e1*98/14*0139*00 | bar: Area 1
MERCEDES | C-KLASSE | 203 230-320 | 203 | 04/2000 | 03/2007 | 5x112 | 66,46 | 548 | 1945 | 37 | M12x1,50 | 17 | WAVE | 7½x17 | 17,00 | 7,50 | W8501720254 | 1 |  |  |  | 5x112 |  | 35 | 81710358 | L | R35K | B | LB46 |  | KBA |  | DK | YES |  |  | K | KBA (ABE+VB) | 1 | No car modifications required | 205/50 R17----215/45 R17---TMB136-225/45 R17---TMB136-235/40 R17-R--TMB136-245/40 R17-R--TMB136 | AfterMarket OZ | MAX 650 KG | MATT BLACK + DIAMOND-CUT | X-Line | 8027529045642 | OZ | 12,21 |  |  | Serie L - ext.diam.75 mm | 542x542x261 | 1 | 150-200 | e1*98/14*0139*00 | bar: Area 1
MERCEDES | C-KLASSE | 203 230-320 | 203 | 04/2000 | 03/2007 | 5x112 | 66,46 | 548 | 1945 | 37 | M12x1,50 | 17 | ADRENALINA | 8x17 | 17,00 | 8,00 | W8501420254 | 1 | S | 20080904 | 20081004 | 5x112 |  | 35 | 81710358 | L | R35K | B | LB46 |  | KBA |  | DK | YES |  |  | K | KBA (ABE+VB) | 1 | No car modifications required | 205/50 R17---TMB065-215/45 R17---TMB065-225/45 R17---TMB065-235/40 R17-R--TMB065-245/40 R17-R--TMB065 | AfterMarket OZ | MAX 675 KG | MATT BLACK + DIAMOND-CUT | X-Line | 8027529034646 | OZ | 12,88 |  |  | Serie L - ext.diam.75 mm | 542x542x274 | 1 | 150-200 | e1*98/14*0139*00 | bar: Area 1
MERCEDES | C-KLASSE | 203 230-320 | 203 | 04/2000 | 03/2007 | 5x112 | 66,46 | 548 | 1945 | 37 | M12x1,50 | 17 | ENERGY | 8x17 | 17,00 | 8,00 | W8500820254 | 1 | S | 20080904 | 20081004 | 5x112 |  | 35 | 81710358 | L | R35K | B | LB46 |  | KBA |  | DK | YES |  |  | K | KBA (ABE+VB) | 1 | No car modifications required | 205/50 R17---TMB065-215/45 R17---TMB065-225/45 R17---TMB065-235/40 R17-R--TMB065-245/40 R17-R--TMB065 | AfterMarket OZ | MAX 675 KG | MATT BLACK + DIAMOND-CUT | X-Line | 8027529034370 | OZ | 12,90 |  |  | Serie L - ext.diam.75 mm | 542x542x274 | 1 | 150-200 | e1*98/14*0139*00 | bar: Area 1
MERCEDES | C-KLASSE | 203 230-320 | 203 | 04/2000 | 03/2007 | 5x112 | 66,46 | 548 | 1945 | 37 | M12x1,50 | 17 | ENERGY | 8x17 | 17,00 | 8,00 | W8500820268 | 1 |  |  |  | 5x112 |  | 35 | 81710358 | L | R35K | B | LB46 |  | KBA |  | DK | YES |  |  | K | KBA (ABE+VB) | 1 | No car modifications required | 205/50 R17---TMB065-215/45 R17---TMB065-225/45 R17---TMB065-235/40 R17-R--TMB065-245/40 R17-R--TMB065 | AfterMarket OZ | MAX 675 KG | MATT SILVER TECH DIAMOND CUT | X-Line | 8027529037272 | OZ | 12,90 |  |  | Serie L - ext.diam.75 mm | 542x542x274 | 1 | 150-200 | e1*98/14*0139*00 | bar: Area 1
MERCEDES | C-KLASSE | 203 230-320 | 203 | 04/2000 | 03/2007 | 5x112 | 66,46 | 548 | 1945 | 37 | M12x1,50 | 17 | ITALIA 150 | 8x17 | 17,00 | 8,00 | W01890203R4 | 1 |  |  |  | 5x112 |  | 35 | 81710454 | L | R35K | B |  |  | KBA |  | DK | YES |  |  | K | KBA (ABE+VB) | 1 | No car modifications required | 205/50 R17---TMB065-215/45 R17---TMB065-225/45 R17---TMB065-235/40 R17-R--TMB065-245/40 R17-R--TMB065 | AfterMarket OZ | MAX 750 KG | MATT RACE SILVER DIAMOND CUT | Racing | 8027529070170 | OZ | 12,16 |  |  | Serie L - ext.diam.75 mm | 540x540x274 | 1 | 150-200 | e1*98/14*0139*00 | bar: Area 1
MERCEDES | C-KLASSE | 203 230-320 | 203 | 04/2000 | 03/2007 | 5x112 | 66,46 | 548 | 1945 | 37 | M12x1,50 | 17 | ITALIA 150 | 8x17 | 17,00 | 8,00 | W0189020349 | 1 |  |  |  | 5x112 |  | 35 | 81710454 | L | R35K | B |  |  | KBA |  | DK | YES |  |  | K | KBA (ABE+VB) | 1 | No car modifications required | 205/50 R17---TMB065-215/45 R17---TMB065-225/45 R17---TMB065-235/40 R17-R--TMB065-245/40 R17-R--TMB065 | AfterMarket OZ | MAX 750 KG | MATT DARK GRAPHITE DIAMOND CUT | Racing | 8027529070163 | OZ | 12,16 |  |  | Serie L - ext.diam.75 mm | 540x540x274 | 1 | 150-200 | e1*98/14*0139*00 | bar: Area 1
MERCEDES | C-KLASSE | 203 230-320 | 203 | 04/2000 | 03/2007 | 5x112 | 66,46 | 548 | 1945 | 37 | M12x1,50 | 17 | SUPERTURISMO GT | 8x17 | 17,00 | 8,00 | W01673202P5 | 1 | S | 20121012 | 20121111 | 5x112 |  | 35 | 81710358 | L | R35K | B | LB46 | TÜV |  |  | DK | YES |  |  | T | Teilegutachten (PB+VB) | 1 | No car modifications required | 205/50 R17---TMB065-215/45 R17---TMB065-225/45 R17---TMB065-235/40 R17-R--TMB065-245/40 R17-R--TMB065 | AfterMarket OZ | MAX 650 KG | GRIGIO CORSA+BLACK LETTERING | Racing | 8027529081640 | OZ | 12,10 |  |  | Serie L - ext.diam.75 mm | 540x540x280 | 1 | 150-200 | e1*98/14*0139*00 | bar: Area 1
MERCEDES | C-KLASSE | 203 230-320 | 203 | 04/2000 | 03/2007 | 5x112 | 66,46 | 548 | 1945 | 37 | M12x1,50 | 17 | SUPERTURISMO GT | 8x17 | 17,00 | 8,00 | W0167320279 | 1 |  |  |  | 5x112 |  | 35 | 81710358 | L | R35K | B | LB46 | TÜV |  |  | DK | YES |  |  | T | Teilegutachten (PB+VB) | 1 | No car modifications required | 205/50 R17---TMB065-215/45 R17---TMB065-225/45 R17---TMB065-235/40 R17-R--TMB065-245/40 R17-R--TMB065 | AfterMarket OZ | MAX 650 KG | MATT BLACK + RED LETTERING | Racing | 8027529057454 | OZ | 12,10 |  |  | Serie L - ext.diam.75 mm | 540x540x274 | 1 | 150-200 | e1*98/14*0139*00 | bar: Area 1
MERCEDES | C-KLASSE | 203 230-320 | 203 | 04/2000 | 03/2007 | 5x112 | 66,46 | 548 | 1945 | 37 | M12x1,50 | 17 | SUPERTURISMO GT | 8x17 | 17,00 | 8,00 | W0167320282 | 1 | S | 20041118 | 20041218 | 5x112 |  | 35 | 81710358 | L | R35K | B | LB46 | TÜV |  |  | DK | YES |  |  | T | Teilegutachten (PB+VB) | 1 | No car modifications required | 205/50 R17---TMB065-215/45 R17---TMB065-225/45 R17---TMB065-235/40 R17-R--TMB065-245/40 R17-R--TMB065 | AfterMarket OZ | MAX 650 KG | RACE SILVER + BLACK LETTERING | Racing | 8027529000788 | OZ | 12,10 |  |  | Serie L - ext.diam.75 mm | 540x540x280 | 1 | 150-200 | e1*98/14*0139*00 | bar: Area 1
MERCEDES | C-KLASSE | 203 230-320 | 203 | 04/2000 | 03/2007 | 5x112 | 66,46 | 548 | 1945 | 37 | M12x1,50 | 17 | ULTRALEGGERA | 8x17 | 17,00 | 8,00 | W0171020253 | 1 | S | 20061026 | 20061125 | 5x112 |  | 35 | 81710358 | L | R35K | B | LB46 | TÜV |  |  | DK | YES |  |  | T | Teilegutachten (PB+VB) | 1 | No car modifications required | 205/50 R17---TMB065-215/45 R17---TMB065-225/45 R17---TMB065-235/40 R17-R--TMB065-245/40 R17-R--TMB065 | AfterMarket OZ | MAX 655 KG | MATT BLACK | Racing | 8027529001624 | OZ | 9,58 |  |  | Serie L - ext.diam.75 mm | 540x540x280 | 1 | 150-200 | e1*98/14*0139*00 | bar: Area 1
MERCEDES | C-KLASSE | 203 230-320 | 203 | 04/2000 | 03/2007 | 5x112 | 66,46 | 548 | 1945 | 37 | M12x1,50 | 17 | ULTRALEGGERA | 8x17 | 17,00 | 8,00 | W0171020261 | 1 | S | 20051124 | 20051224 | 5x112 |  | 35 | 81710358 | L | R35K | B | LB46 | TÜV |  |  | DK | YES |  |  | T | Teilegutachten (PB+VB) | 1 | No car modifications required | 205/50 R17---TMB065-215/45 R17---TMB065-225/45 R17---TMB065-235/40 R17-R--TMB065-245/40 R17-R--TMB065 | AfterMarket OZ | MAX 655 KG | CHRYSTAL TITANIUM | Racing | 8027529001631 | OZ | 9,58 |  |  | Serie L - ext.diam.75 mm | 540x540x280 | 1 | 150-200 | e1*98/14*0139*00 | bar: Area 1
MERCEDES | C-KLASSE | 203 230-320 | 203 | 04/2000 | 03/2007 | 5x112 | 66,46 | 548 | 1945 | 37 | M12x1,50 | 17 | VITTORIA | 8x17 | 17,00 | 8,00 | W0188820273 | 1 |  |  |  | 5x112 |  | 35 | 81710454 | L | R35K | B |  |  | KBA |  | DK | YES |  |  | K | KBA (ABE+VB) | 1 | No car modifications required | 205/50 R17---TMB065-215/45 R17---TMB065-225/45 R17---TMB065-235/40 R17-R--TMB065-245/40 R17-R--TMB065 | AfterMarket OZ | MAX 750 KG | MATT DARK GRAPHITE | Via Veneto | 8027529070972 | OZ | 11,42 |  |  | Serie L - ext.diam.75 mm | 540x540x274 | 1 | 150-200 | e1*98/14*0139*00 | bar: Area 1
MERCEDES | C-KLASSE | 203 230-320 | 203 | 04/2000 | 03/2007 | 5x112 | 66,46 | 548 | 1945 | 37 | M12x1,50 | 17 | ADRENALINA | 8x18 | 18,00 | 8,00 | W8501520254 | 1 | S | 20080904 | 20081004 | 5x112 |  | 35 | 81710358 | L | R35K | B | LB46 | TÜV |  |  | DK | YES |  |  | T | Teilegutachten (PB+VB) | 1 | No car modifications required | 225/35 R18----225/40 R18---TMB105-245/35 R18-R--TMB105 | AfterMarket OZ | MAX 690 KG | MATT BLACK + DIAMOND-CUT | X-Line | 8027529034691 | OZ | 13,39 |  |  | Serie L - ext.diam.75 mm | 568x568x274 | 1 | 150-200 | e1*98/14*0139*00 | bar: Area 1
MERCEDES | C-KLASSE | 203 230-320 | 203 | 04/2000 | 03/2007 | 5x112 | 66,46 | 548 | 1945 | 37 | M12x1,50 | 17 | DAVID | 8x18 | 18,00 | 8,00 | W01863203N5 | 1 | S | 20100927 | 20101027 | 5x112 |  | 35 | 81710454 | L | R35K | B |  |  |  |  | DK | YES |  |  | T | Teilegutachten (PB+VB) | 1 | No car modifications required | 225/35 R18----225/40 R18---TMB105-245/35 R18-R--TMB105 | AfterMarket OZ | MAX 690 KG | MATT GRAPHITE DIAMOND CUT | Via Veneto | 8027529054507 | OZ | 13,17 |  |  | Serie L - ext.diam.75 mm | 567x567x274 | 1 | 150-200 | e1*98/14*0139*00 | bar: Area 1
MERCEDES | C-KLASSE | 203 230-320 | 203 | 04/2000 | 03/2007 | 5x112 | 66,46 | 548 | 1945 | 37 | M12x1,50 | 17 | EGO | 8x18 | 18,00 | 8,00 | W8504720254 | 1 | S | 20110726 | 20110825 | 5x112 |  | 35 | 81710454 | L | R35K | B |  |  | KBA |  | DK | YES |  |  | K | KBA (ABE+VB) | 1 | No car modifications required | 225/35 R18----225/40 R18---TMB105-245/35 R18-R--TMB105 | AfterMarket OZ | MAX 730 KG | MATT BLACK + DIAMOND-CUT | X-Line | 8027529065497 | OZ | 13,96 |  |  | Serie L - ext.diam.75 mm | 568x568x274 | 1 | 150-200 | e1*98/14*0139*00 | bar: Area 1
MERCEDES | C-KLASSE | 203 230-320 | 203 | 04/2000 | 03/2007 | 5x112 | 66,46 | 548 | 1945 | 37 | M12x1,50 | 17 | ENERGY | 8x18 | 18,00 | 8,00 | W8500920254 | 1 | S | 20080904 | 20081004 | 5x112 |  | 35 | 81710358 | L | R35K | B | LB46 | TÜV |  |  | DK | YES |  |  | T | Teilegutachten (PB+VB) | 1 | No car modifications required | 225/35 R18----225/40 R18---TMB105-245/35 R18-R--TMB105 | AfterMarket OZ | MAX 725 KG | MATT BLACK + DIAMOND-CUT | X-Line | 8027529034424 | OZ | 14,45 |  |  | Serie L - ext.diam.75 mm | 568x568x274 | 1 | 150-200 | e1*98/14*0139*00 | bar: Area 1
MERCEDES | C-KLASSE | 203 230-320 | 203 | 04/2000 | 03/2007 | 5x112 | 66,46 | 548 | 1945 | 37 | M12x1,50 | 17 | ENERGY | 8x18 | 18,00 | 8,00 | W8500920268 | 1 |  |  |  | 5x112 |  | 35 | 81710358 | L | R35K | B | LB46 | TÜV |  |  | DK | YES |  |  | T | Teilegutachten (PB+VB) | 1 | No car modifications required | 225/35 R18----225/40 R18---TMB105-245/35 R18-R--TMB105 | AfterMarket OZ | MAX 725 KG | MATT SILVER TECH DIAMOND CUT | X-Line | 8027529037296 | OZ | 14,35 |  |  | Serie L - ext.diam.75 mm | 568x568x274 | 1 | 150-200 | e1*98/14*0139*00 | bar: Area 1
MERCEDES | C-KLASSE | 203 230-320 | 203 | 04/2000 | 03/2007 | 5x112 | 66,46 | 548 | 1945 | 37 | M12x1,50 | 17 | ENVY | 8x18 | 18,00 | 8,00 | W8503920368 | 1 |  |  |  | 5x112 |  | 35 | 81710454 | L | R35K | B |  | TÜV |  |  | DK | YES |  |  | T | Teilegutachten (PB+VB) | 1 | No car modifications required | 225/35 R18----225/40 R18---TMB105-245/35 R18-R--TMB105 | AfterMarket OZ | MAX 690 KG | MATT SILVER TECH DIAMOND CUT | X-Line | 8027529049664 | OZ | 12,76 |  |  | Serie L - ext.diam.75 mm | 568x568x274 | 1 | 150-200 | e1*98/14*0139*00 | bar: Area 1
MERCEDES | C-KLASSE | 203 230-320 | 203 | 04/2000 | 03/2007 | 5x112 | 66,46 | 548 | 1945 | 37 | M12x1,50 | 17 | FORMULA HLT | 8x18 | 18,00 | 8,00 | W01892202G1 | 1 | S | 20121011 | 20121110 | 5x112 |  | 35 | 81710454 | L | R35K | B |  |  |  |  | DK | YES |  |  | N | No Certificate | 1 | No car modifications required | 225/35 R18----225/40 R18---TMB105-245/35 R18-R--TMB105 | AfterMarket OZ | MAX 630 KG | GRIGIO CORSA | I-Tech | 8027529081824 | OZ | 11,67 |  |  | Serie L - ext.diam.75 mm | 567x567x274 | 1 | 150-200 | e1*98/14*0139*00 | bar: Area 1
MERCEDES | C-KLASSE | 203 230-320 | 203 | 04/2000 | 03/2007 | 5x112 | 66,46 | 548 | 1945 | 37 | M12x1,50 | 17 | ITALIA 150 | 8x18 | 18,00 | 8,00 | W01884202R4 | 1 | S | 20110914 | 20111014 | 5x112 |  | 35 | 81710454 | L | R35K | B |  | TÜV |  |  | DK | YES |  |  | T | Teilegutachten (PB+VB) | 1 | No car modifications required | 225/35 R18----225/40 R18---TMB105-245/35 R18-R--TMB105 | AfterMarket OZ | MAX 750 KG | MATT RACE SILVER DIAMOND CUT | Racing | 8027529069402 | OZ | 12,67 |  |  | Serie L - ext.diam.75 mm | 567x567x274 | 1 | 150-200 | e1*98/14*0139*00 | bar: Area 1
MERCEDES | C-KLASSE | 203 230-320 | 203 | 04/2000 | 03/2007 | 5x112 | 66,46 | 548 | 1945 | 37 | M12x1,50 | 17 | ITALIA 150 | 8x18 | 18,00 | 8,00 | W0188420249 | 1 | S | 20110914 | 20111014 | 5x112 |  | 35 | 81710454 | L | R35K | B |  | TÜV |  |  | DK | YES |  |  | T | Teilegutachten (PB+VB) | 1 | No car modifications required | 225/35 R18----225/40 R18---TMB105-245/35 R18-R--TMB105 | AfterMarket OZ | MAX 750 KG | MATT DARK GRAPHITE DIAMOND CUT | Racing | 8027529069396 | OZ | 12,67 |  |  | Serie L - ext.diam.75 mm | 567x567x274 | 1 | 150-200 | e1*98/14*0139*00 | bar: Area 1
MERCEDES | C-KLASSE | 203 230-320 | 203 | 04/2000 | 03/2007 | 5x112 | 66,46 | 548 | 1945 | 37 | M12x1,50 | 17 | LOUNGE 10 | 8x18 | 18,00 | 8,00 | W8503120454 | 1 |  |  |  | 5x112 |  | 35 | 81710454 | L | R35K | B | LB46 | TÜV |  |  | DK | YES |  |  | T | Teilegutachten (PB+VB) | 1 | No car modifications required | 225/35 R18----225/40 R18---TMB105-245/35 R18-R--TMB105 | AfterMarket OZ | MAX 690 KG | MATT BLACK + DIAMOND-CUT | X-Line | 8027529047813 | OZ | 13,96 |  |  | Serie L - ext.diam.75 mm | 568x568x274 | 1 | 150-200 | e1*98/14*0139*00 | bar: Area 1
MERCEDES | C-KLASSE | 203 230-320 | 203 | 04/2000 | 03/2007 | 5x112 | 66,46 | 548 | 1945 | 37 | M12x1,50 | 17 | LOUNGE 10 | 8x18 | 18,00 | 8,00 | W8503120475 | 1 |  |  |  | 5x112 |  | 35 | 81710454 | L | R35K | B | LB46 | TÜV |  |  | DK | YES |  |  | T | Teilegutachten (PB+VB) | 1 | No car modifications required | 225/35 R18----225/40 R18---TMB105-245/35 R18-R--TMB105 | AfterMarket OZ | MAX 690 KG | METAL SILVER + DIAMOND CUT | X-Line | 8027529047820 | OZ | 13,96 |  |  | Serie L - ext.diam.75 mm | 568x568x274 | 1 | 150-200 | e1*98/14*0139*00 | bar: Area 1
MERCEDES | C-KLASSE | 203 230-320 | 203 | 04/2000 | 03/2007 | 5x112 | 66,46 | 548 | 1945 | 37 | M12x1,50 | 17 | QUARANTA | 8x18 | 18,00 | 8,00 | W01856204G2 | 1 | S | 20100928 | 20101028 | 5x112 |  | 35 | 81710358 | L | R35K | B |  | TÜV |  |  | DK | YES |  |  | T | Teilegutachten (PB+VB) | 1 | No car modifications required | 225/35 R18----225/40 R18---TMB105-245/35 R18-R--TMB105 | AfterMarket OZ | MAX 735 KG | GRIGIO CORSA DIAMANTATO | Via Veneto | 8027529053661 | OZ | 12,87 |  |  | Serie L - ext.diam.75 mm | 570x570x280 | 1 | 150-200 | e1*98/14*0139*00 | bar: Area 1
MERCEDES | C-KLASSE | 203 230-320 | 203 | 04/2000 | 03/2007 | 5x112 | 66,46 | 548 | 1945 | 37 | M12x1,50 | 17 | SARDEGNA | 8x18 | 18,00 | 8,00 | W0176320422 | 1 |  |  |  | 5x112 |  | 35 | 81710358 | L | R35K | B | LB46 | TÜV |  |  | DK | YES |  |  | T | Teilegutachten (PB+VB) | 1 | No car modifications required | 225/35 R18----225/40 R18---TMB105-245/35 R18-R--TMB105 | AfterMarket OZ | MAX 815 KG | MATT GRAPHIT SILVER | All-Terrain | 8027529046342 | OZ | 15,40 |  |  | Serie L - ext.diam.75 mm | 570x570x280 | 1 | 150-200 | e1*98/14*0139*00 | bar: Area 1
MERCEDES | C-KLASSE | 203 230-320 | 203 | 04/2000 | 03/2007 | 5x112 | 66,46 | 548 | 1945 | 37 | M12x1,50 | 17 | SUPERTURISMO GT | 8x18 | 18,00 | 8,00 | W01669202P5 | 1 | S | 20121012 | 20121111 | 5x112 |  | 35 | 81710358 | L | R35K | B | LB46 | TÜV |  | VIA | DK | YES |  |  | T | Teilegutachten (PB+VB) | 1 | No car modifications required | 225/35 R18----225/40 R18---TMB105-245/35 R18-R--TMB105 | AfterMarket OZ | MAX 650 KG | GRIGIO CORSA+BLACK LETTERING | Racing | 8027529081510 | OZ | 12,84 |  |  | Serie L - ext.diam.75 mm | 570x570x280 | 1 | 150-200 | e1*98/14*0139*00 | bar: Area 1
MERCEDES | C-KLASSE | 203 230-320 | 203 | 04/2000 | 03/2007 | 5x112 | 66,46 | 548 | 1945 | 37 | M12x1,50 | 17 | SUPERTURISMO GT | 8x18 | 18,00 | 8,00 | W0166920279 | 1 | S | 20080624 | 20080724 | 5x112 |  | 35 | 81710358 | L | R35K | B | LB46 | TÜV |  | VIA | DK | YES |  |  | T | Teilegutachten (PB+VB) | 1 | No car modifications required | 225/35 R18----225/40 R18---TMB105-245/35 R18-R--TMB105 | AfterMarket OZ | MAX 650 KG | MATT BLACK + RED LETTERING | Racing | 8027529000313 | OZ | 12,84 |  |  | Serie L - ext.diam.75 mm | 570x570x280 | 1 | 150-200 | e1*98/14*0139*00 | bar: Area 1
MERCEDES | C-KLASSE | 203 230-320 | 203 | 04/2000 | 03/2007 | 5x112 | 66,46 | 548 | 1945 | 37 | M12x1,50 | 17 | SUPERTURISMO GT | 8x18 | 18,00 | 8,00 | W0166920282 | 1 | S | 20041118 | 20041218 | 5x112 |  | 35 | 81710358 | L | R35K | B | LB46 |  |  | VIA | DK | YES |  |  | T | Teilegutachten (PB+VB) | 1 | No car modifications required | 225/35 R18----225/40 R18---TMB105-245/35 R18-R--TMB105 | AfterMarket OZ | MAX 650 KG | RACE SILVER + BLACK LETTERING | Racing | 8027529000320 | OZ | 8,86 |  |  | Serie L - ext.diam.75 mm | 570x570x280 | 1 | 150-200 | e1*98/14*0139*00 | bar: Area 1
MERCEDES | C-KLASSE | 203 230-320 | 203 | 04/2000 | 03/2007 | 5x112 | 66,46 | 548 | 1945 | 37 | M12x1,50 | 17 | SUPERTURISMO LM | 8x18 | 18,00 | 8,00 | W0185420519 | 1 |  |  |  | 5x112 |  | 35 | 81710358 | L | R35K | B | LB46 | TÜV |  |  | DK | YES |  |  | T | Teilegutachten (PB+VB) | 1 | No car modifications required | 225/35 R18----225/40 R18---TMB105-245/35 R18-R--TMB105 | AfterMarket OZ | MAX 690 KG | MATT RACE SILVER + BLACK LETTERING | Racing | 8027529043464 | OZ | 11,96 |  |  | Serie L - ext.diam.75 mm | 570x570x280 | 1 | 150-200 | e1*98/14*0139*00 | bar: Area 1
MERCEDES | C-KLASSE | 203 230-320 | 203 | 04/2000 | 03/2007 | 5x112 | 66,46 | 548 | 1945 | 37 | M12x1,50 | 17 | SUPERTURISMO LM | 8x18 | 18,00 | 8,00 | W0185420546 | 1 |  |  |  | 5x112 |  | 35 | 81710358 | L | R35K | B | LB46 | TÜV |  |  | DK | YES |  |  | T | Teilegutachten (PB+VB) | 1 | No car modifications required | 225/35 R18----225/40 R18---TMB105-245/35 R18-R--TMB105 | AfterMarket OZ | MAX 690 KG | MATT GRAPHITE + SILVER LETTERING | Racing | 8027529043471 | OZ | 11,96 |  |  | Serie L - ext.diam.75 mm | 570x570x280 | 1 | 150-200 | e1*98/14*0139*00 | bar: Area 1
MERCEDES | C-KLASSE | 203 230-320 | 203 | 04/2000 | 03/2007 | 5x112 | 66,46 | 548 | 1945 | 37 | M12x1,50 | 17 | ULTRALEGGERA | 8x18 | 18,00 | 8,00 | W0171220222 | 1 |  |  |  | 5x112 |  | 35 | 81710358 | L | R35K | B | LB46 | TÜV |  |  | DK | YES |  |  | T | Teilegutachten (PB+VB) | 1 | No car modifications required | 225/35 R18----225/40 R18---TMB105-245/35 R18-R--TMB105 | AfterMarket OZ | MAX 675 KG | MATT GRAPHIT SILVER | Racing | 8027529001853 | OZ | 10,19 |  |  | Serie L - ext.diam.75 mm | 570x570x280 | 1 | 150-200 | e1*98/14*0139*00 | bar: Area 1
MERCEDES | C-KLASSE | 203 230-320 | 203 | 04/2000 | 03/2007 | 5x112 | 66,46 | 548 | 1945 | 37 | M12x1,50 | 17 | ULTRALEGGERA | 8x18 | 18,00 | 8,00 | W0171220253 | 1 | S | 20061026 | 20061125 | 5x112 |  | 35 | 81710358 | L | R35K | B | LB46 | TÜV |  |  | DK | YES |  |  | T | Teilegutachten (PB+VB) | 1 | No car modifications required | 225/35 R18----225/40 R18---TMB105-245/35 R18-R--TMB105 | AfterMarket OZ | MAX 675 KG | MATT BLACK | Racing | 8027529001860 | OZ | 10,19 |  |  | Serie L - ext.diam.75 mm | 570x570x280 | 1 | 150-200 | e1*98/14*0139*00 | bar: Area 1
MERCEDES | C-KLASSE | 203 230-320 | 203 | 04/2000 | 03/2007 | 5x112 | 66,46 | 548 | 1945 | 37 | M12x1,50 | 17 | ULTRALEGGERA | 8x18 | 18,00 | 8,00 | W0171220261 | 1 | S | 20051003 | 20051102 | 5x112 |  | 35 | 81710358 | L | R35K | B | LB46 | TÜV |  |  | DK | YES |  |  | T | Teilegutachten (PB+VB) | 1 | No car modifications required | 225/35 R18----225/40 R18---TMB105-245/35 R18-R--TMB105 | AfterMarket OZ | MAX 675 KG | CHRYSTAL TITANIUM | Racing | 8027529001877 | OZ | 10,19 |  |  | Serie L - ext.diam.75 mm | 570x570x280 | 1 | 150-200 | e1*98/14*0139*00 | bar: Area 1
MERCEDES | C-KLASSE | 203 230-320 | 203 | 04/2000 | 03/2007 | 5x112 | 66,46 | 548 | 1945 | 37 | M12x1,50 | 17 | VITTORIA | 8x18 | 18,00 | 8,00 | W0188520173 | 1 | S | 20110913 | 20111013 | 5x112 |  | 35 | 81710454 | L | R35K | B |  | TÜV |  |  | DK | YES |  |  | T | Teilegutachten (PB+VB) | 1 | No car modifications required | 225/35 R18----225/40 R18---TMB105-245/35 R18-R--TMB105 | AfterMarket OZ | MAX 750 KG | MATT DARK GRAPHITE | Via Veneto | 8027529069723 | OZ | 13,39 |  |  | Serie L - ext.diam.75 mm | 567x567x274 | 1 | 150-200 | e1*98/14*0139*00 | bar: Area 1
MERCEDES | C-KLASSE | 203 230-320 | 203 | 04/2000 | 03/2007 | 5x112 | 66,46 | 548 | 1945 | 37 | M12x1,50 | 17 | WAVE | 8x18 | 18,00 | 8,00 | W8501820254 | 1 |  |  |  | 5x112 |  | 35 | 81710358 | L | R35K | B | LB46 | TÜV |  |  | DK | YES |  |  | T | Teilegutachten (PB+VB) | 1 | No car modifications required | 225/35 R18----225/40 R18---TMB105-245/35 R18-R--TMB105 | AfterMarket OZ | MAX 690 KG | MATT BLACK + DIAMOND-CUT | X-Line | 8027529045680 | OZ | 13,46 |  |  | Serie L - ext.diam.75 mm | 568x568x274 | 1 | 150-200 | e1*98/14*0139*00 | bar: Area 1
MERCEDES | C-KLASSE | 203 230-320 | 203 | 04/2000 | 03/2007 | 5x112 | 66,46 | 548 | 1945 | 37 | M12x1,50 | 17 | X5B | 8x18 | 18,00 | 8,00 | W85064202N5 | 1 |  |  |  | 5x112 |  | 35 | 81710454 | L | R35K | B |  |  | KBA |  | DK | YES |  |  | K | KBA (ABE+VB) | 1 | No car modifications required | 225/35 R18----225/40 R18---TMB105-245/35 R18-R--TMB105 | AfterMarket OZ | MAX 730 KG | MATT GRAPHITE DIAMOND CUT | X-Line | 8027529078008 | OZ | 13,84 |  |  | Serie L - ext.diam.75 mm | 568x568x274 | 1 | 150-200 | e1*98/14*0139*00 | bar: Area 1
MERCEDES | C-KLASSE | 203 230-320 | 203 | 04/2000 | 03/2007 | 5x112 | 66,46 | 548 | 1945 | 37 | M12x1,50 | 17 | FORMULA HLT | 9x18 | 18,00 | 9,00 | W01906201G1 | 1 | S | 20121011 | 20121110 | 5x112 |  | 35 | 81710454 | L | R35K | B |  |  |  |  | DK | YES | C0270 | REAR | N | No Certificate | 1 | No car modifications required | 225/40 R18---TCOMBI-245/35 R18-R--TCOMBI-255/35 R18-R--TCOMBI | AfterMarket OZ | MAX 630 KG | GRIGIO CORSA | I-Tech | 8027529081930 | OZ | 11,93 |  |  | Serie L - ext.diam.75 mm | 567x567x299 | 1 | 150-200 | e1*98/14*0139*00 | bar: Area 1
MERCEDES | C-KLASSE | 203 230-320 | 203 | 04/2000 | 03/2007 | 5x112 | 66,46 | 548 | 1945 | 37 | M12x1,50 | 17 | DAVID | 8x19 | 19,00 | 8,00 | W01870203N5 | 1 |  |  |  | 5x112 |  | 35 | 81710454 | L | R35K | B |  | TÜV |  |  | DK | YES |  |  | T | Teilegutachten (PB+VB) | 1 | No car modifications required | 225/35 R19---TCOMBI | AfterMarket OZ | MAX 690 KG | MATT GRAPHITE DIAMOND CUT | Via Veneto | 8027529053432 | OZ | 14,32 |  |  | Serie L - ext.diam.75 mm | 592x592x274 | 1 | 150-200 | e1*98/14*0139*00 | bar: Area 1
MERCEDES | C-KLASSE | 203 230-320 | 203 | 04/2000 | 03/2007 | 5x112 | 66,46 | 548 | 1945 | 37 | M12x1,50 | 17 | ENERGY | 8x19 | 19,00 | 8,00 | W8503420154 | 1 |  |  |  | 5x112 |  | 35 | 81710358 | L | R35K | B | LB46 | TÜV |  |  | DK | YES |  |  | T | Teilegutachten (PB+VB) | 1 | No car modifications required | 225/35 R19---TCOMBI | AfterMarket OZ | MAX 720 KG | MATT BLACK + DIAMOND-CUT | X-Line | 8027529045833 | OZ | 14,50 |  |  | Serie L - ext.diam.75 mm | 593x593x274 | 1 | 150-200 | e1*98/14*0139*00 | bar: Area 1
MERCEDES | C-KLASSE | 203 230-320 | 203 | 04/2000 | 03/2007 | 5x112 | 66,46 | 548 | 1945 | 37 | M12x1,50 | 17 | ITALIA 150 | 8x19 | 19,00 | 8,00 | W01889203R4 | 1 |  |  |  | 5x112 |  | 35 | 81710454 | L | R35K | B |  | TÜV |  |  | DK | YES |  |  | T | Teilegutachten (PB+VB) | 1 | No car modifications required | 225/35 R19---TCOMBI | AfterMarket OZ | MAX 750 KG | MATT RACE SILVER DIAMOND CUT | Racing | 8027529070347 | OZ | 13,31 |  |  | Serie L - ext.diam.75 mm | 592x592x274 | 1 | 150-200 | e1*98/14*0139*00 | bar: Area 1
MERCEDES | C-KLASSE | 203 230-320 | 203 | 04/2000 | 03/2007 | 5x112 | 66,46 | 548 | 1945 | 37 | M12x1,50 | 17 | ITALIA 150 | 8x19 | 19,00 | 8,00 | W0188920349 | 1 |  |  |  | 5x112 |  | 35 | 81710454 | L | R35K | B |  | TÜV |  |  | DK | YES |  |  | T | Teilegutachten (PB+VB) | 1 | No car modifications required | 225/35 R19---TCOMBI | AfterMarket OZ | MAX 750 KG | MATT DARK GRAPHITE DIAMOND CUT | Racing | 8027529070330 | OZ | 13,31 |  |  | Serie L - ext.diam.75 mm | 592x592x274 | 1 | 150-200 | e1*98/14*0139*00 | bar: Area 1
MERCEDES | C-KLASSE | 203 230-320 | 203 | 04/2000 | 03/2007 | 5x112 | 66,46 | 548 | 1945 | 37 | M12x1,50 | 17 | LOUNGE 10 | 8x19 | 19,00 | 8,00 | W8505520254 | 1 | S | 20110726 | 20110825 | 5x112 |  | 35 | 81710454 | L | R35K | B |  | TÜV |  |  | DK | YES |  |  | T | Teilegutachten (PB+VB) | 1 | No car modifications required | 225/35 R19---TCOMBI | AfterMarket OZ | MAX 750 KG | MATT BLACK + DIAMOND-CUT | X-Line | 8027529066036 | OZ | 14,31 |  |  | Serie L - ext.diam.75 mm | 593x593x274 | 1 | 150-200 | e1*98/14*0139*00 | bar: Area 1
MERCEDES | C-KLASSE | 203 230-320 | 203 | 04/2000 | 03/2007 | 5x112 | 66,46 | 548 | 1945 | 37 | M12x1,50 | 17 | LOUNGE 10 | 8x19 | 19,00 | 8,00 | W8505520275 | 1 | S | 20110726 | 20110825 | 5x112 |  | 35 | 81710454 | L | R35K | B |  | TÜV |  |  | DK | YES |  |  | T | Teilegutachten (PB+VB) | 1 | No car modifications required | 225/35 R19---TCOMBI | AfterMarket OZ | MAX 750 KG | METAL SILVER + DIAMOND CUT | X-Line | 8027529066043 | OZ | 14,31 |  |  | Serie L - ext.diam.75 mm | 593x593x274 | 1 | 150-200 | e1*98/14*0139*00 | bar: Area 1
MERCEDES | C-KLASSE | 203 230-320 | 203 | 04/2000 | 03/2007 | 5x112 | 66,46 | 548 | 1945 | 37 | M12x1,50 | 17 | SUPERTURISMO GT | 8x19 | 19,00 | 8,00 | W01690201P5 | 1 | S | 20121012 | 20121111 | 5x112 |  | 35 | 81710358 | L | R35K | B | LB46 | TÜV |  |  | DK | YES |  |  | T | Teilegutachten (PB+VB) | 1 | No car modifications required | 225/35 R19---TCOMBI | AfterMarket OZ | MAX 705 KG | GRIGIO CORSA+BLACK LETTERING | Racing | 8027529081749 | OZ | 13,82 |  |  | Serie L - ext.diam.75 mm | 592x592x274 | 1 | 150-200 | e1*98/14*0139*00 | bar: Area 1
MERCEDES | C-KLASSE | 203 230-320 | 203 | 04/2000 | 03/2007 | 5x112 | 66,46 | 548 | 1945 | 37 | M12x1,50 | 17 | SUPERTURISMO GT | 8x19 | 19,00 | 8,00 | W0169020179 | 1 | S | 20080709 | 20080808 | 5x112 |  | 35 | 81710358 | L | R35K | B | LB46 | TÜV |  |  | DK | YES |  |  | T | Teilegutachten (PB+VB) | 1 | No car modifications required | 225/35 R19---TCOMBI | AfterMarket OZ | MAX 705 KG | MATT BLACK + RED LETTERING | Racing | 8027529001174 | OZ | 13,82 |  |  | Serie L - ext.diam.75 mm | 592x592x274 | 1 | 150-200 | e1*98/14*0139*00 | bar: Area 1
MERCEDES | C-KLASSE | 203 230-320 | 203 | 04/2000 | 03/2007 | 5x112 | 66,46 | 548 | 1945 | 37 | M12x1,50 | 17 | SUPERTURISMO GT | 8x19 | 19,00 | 8,00 | W0169020182 | 1 | S | 20041118 | 20041218 | 5x112 |  | 35 | 81710358 | L | R35K | B | LB46 | TÜV |  |  | DK | YES |  |  | T | Teilegutachten (PB+VB) | 1 | No car modifications required | 225/35 R19---TCOMBI | AfterMarket OZ | MAX 705 KG | RACE SILVER + BLACK LETTERING | Racing | 8027529001181 | OZ | 13,82 |  |  | Serie L - ext.diam.75 mm | 592x592x274 | 1 | 150-200 | e1*98/14*0139*00 | bar: Area 1
MERCEDES | C-KLASSE | 203 230-320 | 203 | 04/2000 | 03/2007 | 5x112 | 66,46 | 548 | 1945 | 37 | M12x1,50 | 17 | ULTRALEGGERA HLT | 8x19 | 19,00 | 8,00 | W01713201AN6 | 3 | S | 20120302 | 20120401 | 5x112 |  | 35 | 81710359 | XL | R35K | B | LB46 | TÜV |  |  | DK | YES |  |  | T | Teilegutachten (PB+VB) | 1 | No car modifications required | 225/35 R19---TCOMBI | AfterMarket OZ | MAX 680 KG | MATT RACE SILVER | I-Tech | 8027529073195 | OZ | 11,04 |  |  | Serie XL - ext.diam.79 mm | 592x592x274 | 1 | 150-200 | e1*98/14*0139*00 | bar: Area 1
MERCEDES | C-KLASSE | 203 230-320 | 203 | 04/2000 | 03/2007 | 5x112 | 66,46 | 548 | 1945 | 37 | M12x1,50 | 17 | ULTRALEGGERA HLT | 8x19 | 19,00 | 8,00 | W01713201AP3 | 3 | S | 20121203 | 20130102 | 5x112 |  | 35 | 81710359 | XL | R35K | B | LB46 | TÜV |  |  | DK | YES |  |  | T | Teilegutachten (PB+VB) | 1 | No car modifications required | 225/35 R19---TCOMBI | AfterMarket OZ | MAX 680 KG | ACID GREEN | I-Tech | 8027529083798 | OZ | 11,04 |  |  | Serie XL - ext.diam.79 mm | 592x592x274 | 1 | 150-200 | e1*98/14*0139*00 | bar: Area 1
MERCEDES | C-KLASSE | 203 230-320 | 203 | 04/2000 | 03/2007 | 5x112 | 66,46 | 548 | 1945 | 37 | M12x1,50 | 17 | ULTRALEGGERA HLT | 8x19 | 19,00 | 8,00 | W01713201A22 | 3 | S | 20120302 | 20120401 | 5x112 |  | 35 | 81710359 | XL | R35K | B | LB46 | TÜV |  |  | DK | YES |  |  | T | Teilegutachten (PB+VB) | 1 | No car modifications required | 225/35 R19---TCOMBI | AfterMarket OZ | MAX 680 KG | MATT GRAPHIT SILVER | I-Tech | 8027529073188 | OZ | 11,04 |  |  | Serie XL - ext.diam.79 mm | 592x592x274 | 1 | 150-200 | e1*98/14*0139*00 | bar: Area 1
MERCEDES | C-KLASSE | 203 230-320 | 203 | 04/2000 | 03/2007 | 5x112 | 66,46 | 548 | 1945 | 37 | M12x1,50 | 17 | ULTRALEGGERA HLT | 8x19 | 19,00 | 8,00 | W01713201A30 | 3 | S | 20120302 | 20120401 | 5x112 |  | 35 | 81710359 | XL | R35K | B | LB46 | TÜV |  |  | DK | YES |  |  | T | Teilegutachten (PB+VB) | 1 | No car modifications required | 225/35 R19---TCOMBI | AfterMarket OZ | MAX 680 KG | WHITE | I-Tech | 8027529073140 | OZ | 11,04 |  |  | Serie XL - ext.diam.79 mm | 592x592x274 | 1 | 150-200 | e1*98/14*0139*00 | bar: Area 1
MERCEDES | C-KLASSE | 203 230-320 | 203 | 04/2000 | 03/2007 | 5x112 | 66,46 | 548 | 1945 | 37 | M12x1,50 | 17 | ULTRALEGGERA HLT | 8x19 | 19,00 | 8,00 | W01713201A53 | 1 | S | 20120302 | 20120401 | 5x112 |  | 35 | 81710359 | XL | R35K | B | LB46 | TÜV |  |  | DK | YES |  |  | T | Teilegutachten (PB+VB) | 1 | No car modifications required | 225/35 R19---TCOMBI | AfterMarket OZ | MAX 680 KG | MATT BLACK | I-Tech | 8027529073133 | OZ | 10,99 |  |  | Serie XL - ext.diam.79 mm | 592x592x274 | 1 | 150-200 | e1*98/14*0139*00 | bar: Area 1
MERCEDES | C-KLASSE | 203 230-320 | 203 | 04/2000 | 03/2007 | 5x112 | 66,46 | 548 | 1945 | 37 | M12x1,50 | 17 | ULTRALEGGERA HLT | 8x19 | 19,00 | 8,00 | W01713201A71 | 3 | S | 20120302 | 20120401 | 5x112 |  | 35 | 81710359 | XL | R35K | B | LB46 | TÜV |  |  | DK | YES |  |  | T | Teilegutachten (PB+VB) | 1 | No car modifications required | 225/35 R19---TCOMBI | AfterMarket OZ | MAX 680 KG | ORANGE | I-Tech | 8027529073164 | OZ | 11,04 |  |  | Serie XL - ext.diam.79 mm | 592x592x274 | 1 | 150-200 | e1*98/14*0139*00 | bar: Area 1
MERCEDES | C-KLASSE | 203 230-320 | 203 | 04/2000 | 03/2007 | 5x112 | 66,46 | 548 | 1945 | 37 | M12x1,50 | 17 | ULTRALEGGERA HLT | 8x19 | 19,00 | 8,00 | W01713201A76 | 3 | S | 20120302 | 20120401 | 5x112 |  | 35 | 81710359 | XL | R35K | B | LB46 | TÜV |  |  | DK | YES |  |  | T | Teilegutachten (PB+VB) | 1 | No car modifications required | 225/35 R19---TCOMBI | AfterMarket OZ | MAX 680 KG | RACE GOLD | I-Tech | 8027529073171 | OZ | 11,04 |  |  | Serie XL - ext.diam.79 mm | 592x592x274 | 1 | 150-200 | e1*98/14*0139*00 | bar: Area 1
MERCEDES | C-KLASSE | 203 230-320 | 203 | 04/2000 | 03/2007 | 5x112 | 66,46 | 548 | 1945 | 37 | M12x1,50 | 17 | ULTRALEGGERA HLT | 8x19 | 19,00 | 8,00 | W01713201A84 | 3 | S | 20120302 | 20120401 | 5x112 |  | 35 | 81710359 | XL | R35K | B | LB46 | TÜV |  |  | DK | YES |  |  | T | Teilegutachten (PB+VB) | 1 | No car modifications required | 225/35 R19---TCOMBI | AfterMarket OZ | MAX 680 KG | RED | I-Tech | 8027529073157 | OZ | 11,04 |  |  | Serie XL - ext.diam.79 mm | 592x592x274 | 1 | 150-200 | e1*98/14*0139*00 | bar: Area 1
MERCEDES | C-KLASSE | 203 230-320 | 203 | 04/2000 | 03/2007 | 5x112 | 66,46 | 548 | 1945 | 37 | M12x1,50 | 17 | VERSILIA | 8x19 | 19,00 | 8,00 | W01840201N6 | 1 |  |  |  | 5x112 |  | 35 | 81710358 | L | R35K | B | LB46 | TÜV |  |  | DK | YES |  |  | T | Teilegutachten (PB+VB) | 1 | No car modifications required | 225/35 R19---TCOMBI | AfterMarket OZ | MAX 775 KG | MATT RACE SILVER | All-Terrain | 8027529052282 | OZ | 16,42 |  |  | Serie L - ext.diam.75 mm | 592x592x274 | 1 | 150-200 | e1*98/14*0139*00 | bar: Area 1
MERCEDES | C-KLASSE | 203 230-320 | 203 | 04/2000 | 03/2007 | 5x112 | 66,46 | 548 | 1945 | 37 | M12x1,50 | 17 | VERSILIA | 8x19 | 19,00 | 8,00 | W0184020154 | 1 | S | 20090511 | 20090610 | 5x112 |  | 35 | 81710358 | L | R35K | B | LB46 | TÜV |  |  | DK | YES |  |  | T | Teilegutachten (PB+VB) | 1 | No car modifications required | 225/35 R19---TCOMBI | AfterMarket OZ | MAX 775 KG | MATT BLACK + DIAMOND-CUT | All-Terrain | 8027529039375 | OZ | 16,42 |  |  | Serie L - ext.diam.75 mm | 592x592x274 | 1 | 150-200 | e1*98/14*0139*00 | bar: Area 1
MERCEDES | C-KLASSE | 203 230-320 | 203 | 04/2000 | 03/2007 | 5x112 | 66,46 | 548 | 1945 | 37 | M12x1,50 | 17 | X5B | 8x19 | 19,00 | 8,00 | W85069201N5 | 1 | S | 20121005 | 20121104 | 5x112 |  | 35 | 81710454 | L | R35K | B |  |  |  |  | DK | YES |  |  | T | Teilegutachten (PB+VB) | 1 | No car modifications required | 225/35 R19---TCOMBI | AfterMarket OZ | MAX 730 KG | MATT GRAPHITE DIAMOND CUT | X-Line | 8027529079838 | OZ | 14,01 |  |  | Serie L - ext.diam.75 mm | 593x593x274 | 1 | 150-200 | e1*98/14*0139*00 | bar: Area 1
MERCEDES | C-KLASSE | 203 230-320 | 203 | 04/2000 | 03/2007 | 5x112 | 66,46 | 548 | 1945 | 37 | M12x1,50 | 17 | QUARANTA | 8½x19 | 19,00 | 8,50 | W01857202G2 | 1 |  |  |  | 5x112 |  | 30 | 81710358 | L | R35K | B |  | TÜV |  |  | DK | YES |  |  | T | Teilegutachten (PB+VB) | 2 | Mods can be necessary to car | 225/35 R19-F--TCOMBI-235/35 R19---TCOMBI-255/30 R19-R--TCOMBI | AfterMarket OZ | MAX 730 KG | GRIGIO CORSA DIAMANTATO | Via Veneto | 8027529052572 | OZ | 13,97 |  |  | Serie L - ext.diam.75 mm | 592x592x286 | 1 | 150-200 | e1*98/14*0139*00 | bar: Area 1
MERCEDES | C-KLASSE | 203 230-320 | 203 | 04/2000 | 03/2007 | 5x112 | 66,46 | 548 | 1945 | 37 | M12x1,50 | 17 | SUPERTURISMO LM | 8½x19 | 19,00 | 8,50 | W0185220219 | 1 |  |  |  | 5x112 |  | 30 | 81710358 | L | R35K | B | LB46 | TÜV |  |  | DK | YES |  |  | T | Teilegutachten (PB+VB) | 2 | Mods can be necessary to car | 225/35 R19-F--TCOMBI-235/35 R19---TCOMBI-255/30 R19-R--TCOMBI | AfterMarket OZ | MAX 725 KG | MATT RACE SILVER + BLACK LETTERING | Racing | 8027529043600 | OZ | 12,81 |  |  | Serie L - ext.diam.75 mm | 592x592x286 | 1 | 150-200 | e1*98/14*0139*00 | bar: Area 1
MERCEDES | C-KLASSE | 203 230-320 | 203 | 04/2000 | 03/2007 | 5x112 | 66,46 | 548 | 1945 | 37 | M12x1,50 | 17 | SUPERTURISMO LM | 8½x19 | 19,00 | 8,50 | W0185220246 | 1 |  |  |  | 5x112 |  | 30 | 81710358 | L | R35K | B | LB46 | TÜV |  |  | DK | YES |  |  | T | Teilegutachten (PB+VB) | 2 | Mods can be necessary to car | 225/35 R19-F--TCOMBI-235/35 R19---TCOMBI-255/30 R19-R--TCOMBI | AfterMarket OZ | MAX 725 KG | MATT GRAPHITE + SILVER LETTERING | Racing | 8027529043617 | OZ | 12,81 |  |  | Serie L - ext.diam.75 mm | 592x592x286 | 1 | 150-200 | e1*98/14*0139*00 | bar: Area 1
MERCEDES | C-KLASSE | 203 230-320 | 203 | 04/2000 | 03/2007 | 5x112 | 66,46 | 548 | 1945 | 37 | M12x1,50 | 17 | ULTRALEGGERA HLT | 8½x19 | 19,00 | 8,50 | W01803205N6 | 3 | S | 20110912 | 20111012 | 5x112 |  | 32 | 81710358 | L | R35K | B | LB46 | TÜV |  |  | DK | YES |  |  | T | Teilegutachten (PB+VB) | 1 | No car modifications required | 225/35 R19-F--TCOMBI-235/35 R19---TCOMBI-255/30 R19-R--TCOMBI | AfterMarket OZ | MAX 715 KG | MATT RACE SILVER | I-Tech | 8027529068122 | OZ | 12,12 |  |  | Serie L - ext.diam.75 mm | 592x592x286 | 1 | 150-200 | e1*98/14*0139*00 | bar: Area 1
MERCEDES | C-KLASSE | 203 230-320 | 203 | 04/2000 | 03/2007 | 5x112 | 66,46 | 548 | 1945 | 37 | M12x1,50 | 17 | ULTRALEGGERA HLT | 8½x19 | 19,00 | 8,50 | W01803205P3 | 3 | S | 20121203 | 20130102 | 5x112 |  | 32 | 81710358 | L | R35K | B | LB46 | TÜV |  |  | DK | YES |  |  | T | Teilegutachten (PB+VB) | 1 | No car modifications required | 225/35 R19-F--TCOMBI-235/35 R19---TCOMBI-255/30 R19-R--TCOMBI | AfterMarket OZ | MAX 715 KG | ACID GREEN | I-Tech | 8027529083910 | OZ | 12,12 |  |  | Serie L - ext.diam.75 mm | 592x592x286 | 1 | 150-200 | e1*98/14*0139*00 | bar: Area 1
MERCEDES | C-KLASSE | 203 230-320 | 203 | 04/2000 | 03/2007 | 5x112 | 66,46 | 548 | 1945 | 37 | M12x1,50 | 17 | ULTRALEGGERA HLT | 8½x19 | 19,00 | 8,50 | W0180320522 | 3 | S | 20110912 | 20111012 | 5x112 |  | 32 | 81710358 | L | R35K | B | LB46 | TÜV |  |  | DK | YES |  |  | T | Teilegutachten (PB+VB) | 1 | No car modifications required | 225/35 R19-F--TCOMBI-235/35 R19---TCOMBI-255/30 R19-R--TCOMBI | AfterMarket OZ | MAX 715 KG | MATT GRAPHIT SILVER | I-Tech | 8027529068115 | OZ | 12,12 |  |  | Serie L - ext.diam.75 mm | 592x592x286 | 1 | 150-200 | e1*98/14*0139*00 | bar: Area 1
MERCEDES | C-KLASSE | 203 230-320 | 203 | 04/2000 | 03/2007 | 5x112 | 66,46 | 548 | 1945 | 37 | M12x1,50 | 17 | ULTRALEGGERA HLT | 8½x19 | 19,00 | 8,50 | W0180320530 | 3 | S | 20110912 | 20111012 | 5x112 |  | 32 | 81710358 | L | R35K | B | LB46 | TÜV |  |  | DK | YES |  |  | T | Teilegutachten (PB+VB) | 1 | No car modifications required | 225/35 R19-F--TCOMBI-235/35 R19---TCOMBI-255/30 R19-R--TCOMBI | AfterMarket OZ | MAX 715 KG | WHITE | I-Tech | 8027529068078 | OZ | 12,12 |  |  | Serie L - ext.diam.75 mm | 592x592x286 | 1 | 150-200 | e1*98/14*0139*00 | bar: Area 1
MERCEDES | C-KLASSE | 203 230-320 | 203 | 04/2000 | 03/2007 | 5x112 | 66,46 | 548 | 1945 | 37 | M12x1,50 | 17 | ULTRALEGGERA HLT | 8½x19 | 19,00 | 8,50 | W0180320553 | 3 | S | 20110912 | 20111012 | 5x112 |  | 32 | 81710358 | L | R35K | B | LB46 | TÜV |  |  | DK | YES |  |  | T | Teilegutachten (PB+VB) | 1 | No car modifications required | 225/35 R19-F--TCOMBI-235/35 R19---TCOMBI-255/30 R19-R--TCOMBI | AfterMarket OZ | MAX 715 KG | MATT BLACK | I-Tech | 8027529068061 | OZ | 12,12 |  |  | Serie L - ext.diam.75 mm | 592x592x286 | 1 | 150-200 | e1*98/14*0139*00 | bar: Area 1
MERCEDES | C-KLASSE | 203 230-320 | 203 | 04/2000 | 03/2007 | 5x112 | 66,46 | 548 | 1945 | 37 | M12x1,50 | 17 | ULTRALEGGERA HLT | 8½x19 | 19,00 | 8,50 | W0180320571 | 3 | S | 20110912 | 20111012 | 5x112 |  | 32 | 81710358 | L | R35K | B | LB46 | TÜV |  |  | DK | YES |  |  | T | Teilegutachten (PB+VB) | 1 | No car modifications required | 225/35 R19-F--TCOMBI-235/35 R19---TCOMBI-255/30 R19-R--TCOMBI | AfterMarket OZ | MAX 715 KG | ORANGE | I-Tech | 8027529068092 | OZ | 12,12 |  |  | Serie L - ext.diam.75 mm | 592x592x286 | 1 | 150-200 | e1*98/14*0139*00 | bar: Area 1
MERCEDES | C-KLASSE | 203 230-320 | 203 | 04/2000 | 03/2007 | 5x112 | 66,46 | 548 | 1945 | 37 | M12x1,50 | 17 | ULTRALEGGERA HLT | 8½x19 | 19,00 | 8,50 | W0180320576 | 3 | S | 20110912 | 20111012 | 5x112 |  | 32 | 81710358 | L | R35K | B | LB46 | TÜV |  |  | DK | YES |  |  | T | Teilegutachten (PB+VB) | 1 | No car modifications required | 225/35 R19-F--TCOMBI-235/35 R19---TCOMBI-255/30 R19-R--TCOMBI | AfterMarket OZ | MAX 715 KG | RACE GOLD | I-Tech | 8027529068108 | OZ | 12,12 |  |  | Serie L - ext.diam.75 mm | 592x592x286 | 1 | 150-200 | e1*98/14*0139*00 | bar: Area 1
MERCEDES | C-KLASSE | 203 230-320 | 203 | 04/2000 | 03/2007 | 5x112 | 66,46 | 548 | 1945 | 37 | M12x1,50 | 17 | ULTRALEGGERA HLT | 8½x19 | 19,00 | 8,50 | W0180320584 | 3 | S | 20110912 | 20111012 | 5x112 |  | 32 | 81710358 | L | R35K | B | LB46 | TÜV |  |  | DK | YES |  |  | T | Teilegutachten (PB+VB) | 1 | No car modifications required | 225/35 R19-F--TCOMBI-235/35 R19---TCOMBI-255/30 R19-R--TCOMBI | AfterMarket OZ | MAX 715 KG | RED | I-Tech | 8027529068085 | OZ | 12,12 |  |  | Serie L - ext.diam.75 mm | 592x592x286 | 1 | 150-200 | e1*98/14*0139*00 | bar: Area 1
MERCEDES | C-KLASSE | 203 230-320 | 203 | 04/2000 | 03/2007 | 5x112 | 66,46 | 548 | 1945 | 37 | M12x1,50 | 17 | VITTORIA | 8½x19 | 19,00 | 8,50 | W0188220073 | 1 | S | 20110913 | 20111013 | 5x112 |  | 30 | 81710453 | L | R38U | B |  | TÜV |  |  | DK | YES |  |  | T | Teilegutachten (PB+VB) | 2 | Mods can be necessary to car | 225/35 R19-F--TCOMBI-235/35 R19---TCOMBI-255/30 R19-R--TCOMBI | AfterMarket OZ | MAX 730 KG | MATT DARK GRAPHITE | Via Veneto | 8027529069655 | OZ | 14,46 |  |  | Serie L - ext.diam.75 mm | 592x592x286 | 1 | 150-200 | e1*98/14*0139*00 | bar: Area 1
MERCEDES | C-KLASSE | 203 230-320 | 203 | 04/2000 | 03/2007 | 5x112 | 66,46 | 548 | 1945 | 37 | M12x1,50 | 17 | SARDEGNA | 9x19 | 19,00 | 9,00 | W0176620222 | 1 |  |  |  | 5x112 |  | 35 | 81710359 | XL | R35K | B | LB46 | TÜV |  |  | DK | YES | C0270 | REAR | T | Teilegutachten (PB+VB) | 1 | No car modifications required | 225/35 R19---TCOMBI-255/30 R19-R--TCOMBI-265/30 R19-R--TMB145 | AfterMarket OZ | MAX 950 KG | MATT GRAPHIT SILVER | All-Terrain | 8027529046373 | OZ | 17,65 |  |  | Serie XL - ext.diam.79 mm | 592x592x312 | 1 | 150-200 | e1*98/14*0139*00 | bar: Area 1
MERCEDES | C-KLASSE | 203 230-320 | 203 | 04/2000 | 03/2007 | 5x112 | 66,46 | 548 | 1945 | 37 | M12x1,50 | 17 | QUARANTA | 9½x19 | 19,00 | 9,50 | W01858200G2 | 1 |  |  |  | 5x112 |  | 30 | 81710358 | L | R35K | B |  | TÜV |  |  | DK | YES | C0270 | REAR | T | Teilegutachten (PB+VB) | 2 | Mods can be necessary to car | 235/35 R19---TCOMBI-255/30 R19-R--TCOMBI-265/30 R19-R--TCOMBI | AfterMarket OZ | MAX 735 KG | GRIGIO CORSA DIAMANTATO | Via Veneto | 8027529052640 | OZ | 14,43 |  |  | Serie L - ext.diam.75 mm | 592x592x312 | 1 | 150-200 | e1*98/14*0139*00 | bar: Area 1
MERCEDES | C-KLASSE | 203 230-320 | 203 | 04/2000 | 03/2007 | 5x112 | 66,46 | 548 | 1945 | 37 | M12x1,50 | 17 | SUPERTURISMO LM | 9½x19 | 19,00 | 9,50 | W0185320119 | 1 |  |  |  | 5x112 |  | 30 | 81710358 | L | R35K | B | LB46 | TÜV |  |  | DK | YES | C0270 | REAR | T | Teilegutachten (PB+VB) | 2 | Mods can be necessary to car | 235/35 R19---TCOMBI-255/30 R19-R--TCOMBI-265/30 R19-R--TCOMBI | AfterMarket OZ | MAX 725 KG | MATT RACE SILVER + BLACK LETTERING | Racing | 8027529043761 | OZ | 13,14 |  |  | Serie L - ext.diam.75 mm | 592x592x312 | 1 | 150-200 | e1*98/14*0139*00 | bar: Area 1
MERCEDES | C-KLASSE | 203 230-320 | 203 | 04/2000 | 03/2007 | 5x112 | 66,46 | 548 | 1945 | 37 | M12x1,50 | 17 | SUPERTURISMO LM | 9½x19 | 19,00 | 9,50 | W0185320146 | 1 |  |  |  | 5x112 |  | 30 | 81710358 | L | R35K | B | LB46 | TÜV |  |  | DK | YES | C0270 | REAR | T | Teilegutachten (PB+VB) | 2 | Mods can be necessary to car | 235/35 R19---TCOMBI-255/30 R19-R--TCOMBI-265/30 R19-R--TCOMBI | AfterMarket OZ | MAX 725 KG | MATT GRAPHITE + SILVER LETTERING | Racing | 8027529043778 | OZ | 13,14 |  |  | Serie L - ext.diam.75 mm | 592x592x312 | 1 | 150-200 | e1*98/14*0139*00 | bar: Area 1
MERCEDES | C-KLASSE | 203 230-320 | 203 | 04/2000 | 03/2007 | 5x112 | 66,46 | 548 | 1945 | 37 | M12x1,50 | 17 | SUPERTURISMO LM | 9½x19 | 19,00 | 9,50 | W0185320219 | 1 | S | 20100201 | 20100303 | 5x112 |  | 35 | 81710358 | L | R35K | B | LB46 | TÜV |  |  | DK | YES | C0270 | REAR | T | Teilegutachten (PB+VB) | 2 | Mods can be necessary to car | 235/35 R19---TCOMBI-255/30 R19-R--TCOMBI-265/30 R19-R--TCOMBI | AfterMarket OZ | MAX 725 KG | MATT RACE SILVER + BLACK LETTERING | Racing | 8027529048834 | OZ | 13,06 |  |  | Serie L - ext.diam.75 mm | 592x592x312 | 1 | 150-200 | e1*98/14*0139*00 | bar: Area 1
MERCEDES | C-KLASSE | 203 230-320 | 203 | 04/2000 | 03/2007 | 5x112 | 66,46 | 548 | 1945 | 37 | M12x1,50 | 17 | SUPERTURISMO LM | 9½x19 | 19,00 | 9,50 | W0185320246 | 1 |  |  |  | 5x112 |  | 35 | 81710358 | L | R35K | B | LB46 | TÜV |  |  | DK | YES | C0270 | REAR | T | Teilegutachten (PB+VB) | 2 | Mods can be necessary to car | 235/35 R19---TCOMBI-255/30 R19-R--TCOMBI-265/30 R19-R--TCOMBI | AfterMarket OZ | MAX 725 KG | MATT GRAPHITE + SILVER LETTERING | Racing | 8027529043785 | OZ | 13,06 |  |  | Serie L - ext.diam.75 mm | 592x592x312 | 1 | 150-200 | e1*98/14*0139*00 | bar: Area 1
MERCEDES | C-KLASSE | 203 230-320 | 203 | 04/2000 | 03/2007 | 5x112 | 66,46 | 548 | 1945 | 37 | M12x1,50 | 17 | ULTRALEGGERA HLT | 10x19 | 19,00 | 10,00 | W01805202N6 | 3 | S | 20110912 | 20111012 | 5x112 |  | 32 | 81710358 | L | R35K | B | LB46 | TÜV |  |  | DK | YES | C0270 | REAR | T | Teilegutachten (PB+VB) | 1 | No car modifications required | 235/35 R19---TCOMBI-255/30 R19-R--TCOMBI-265/30 R19-R--TCOMBI | AfterMarket OZ | MAX 690 KG | MATT RACE SILVER | I-Tech | 8027529066449 | OZ | 12,94 |  |  | Serie L - ext.diam.75 mm | 592x592x350 | 1 | 150-200 | e1*98/14*0139*00 | bar: Area 1
MERCEDES | C-KLASSE | 203 230-320 | 203 | 04/2000 | 03/2007 | 5x112 | 66,46 | 548 | 1945 | 37 | M12x1,50 | 17 | ULTRALEGGERA HLT | 10x19 | 19,00 | 10,00 | W01805202P3 | 3 | S | 20121203 | 20130102 | 5x112 |  | 32 | 81710358 | L | R35K | B | LB46 | TÜV |  |  | DK | YES | C0270 | REAR | T | Teilegutachten (PB+VB) | 1 | No car modifications required | 235/35 R19---TCOMBI-255/30 R19-R--TCOMBI-265/30 R19-R--TCOMBI | AfterMarket OZ | MAX 690 KG | ACID GREEN | I-Tech | 8027529083576 | OZ | 12,94 |  |  | Serie L - ext.diam.75 mm | 592x592x350 | 1 | 150-200 | e1*98/14*0139*00 | bar: Area 1
MERCEDES | C-KLASSE | 203 230-320 | 203 | 04/2000 | 03/2007 | 5x112 | 66,46 | 548 | 1945 | 37 | M12x1,50 | 17 | ULTRALEGGERA HLT | 10x19 | 19,00 | 10,00 | W0180520222 | 3 | S | 20110912 | 20111012 | 5x112 |  | 32 | 81710358 | L | R35K | B | LB46 | TÜV |  |  | DK | YES | C0270 | REAR | T | Teilegutachten (PB+VB) | 1 | No car modifications required | 235/35 R19---TCOMBI-255/30 R19-R--TCOMBI-265/30 R19-R--TCOMBI | AfterMarket OZ | MAX 690 KG | MATT GRAPHIT SILVER | I-Tech | 8027529066432 | OZ | 12,94 |  |  | Serie L - ext.diam.75 mm | 592x592x350 | 1 | 150-200 | e1*98/14*0139*00 | bar: Area 1
MERCEDES | C-KLASSE | 203 230-320 | 203 | 04/2000 | 03/2007 | 5x112 | 66,46 | 548 | 1945 | 37 | M12x1,50 | 17 | ULTRALEGGERA HLT | 10x19 | 19,00 | 10,00 | W0180520230 | 3 | S | 20110912 | 20111012 | 5x112 |  | 32 | 81710358 | L | R35K | B | LB46 | TÜV |  |  | DK | YES | C0270 | REAR | T | Teilegutachten (PB+VB) | 1 | No car modifications required | 235/35 R19---TCOMBI-255/30 R19-R--TCOMBI-265/30 R19-R--TCOMBI | AfterMarket OZ | MAX 690 KG | WHITE | I-Tech | 8027529066395 | OZ | 12,94 |  |  | Serie L - ext.diam.75 mm | 592x592x350 | 1 | 150-200 | e1*98/14*0139*00 | bar: Area 1
MERCEDES | C-KLASSE | 203 230-320 | 203 | 04/2000 | 03/2007 | 5x112 | 66,46 | 548 | 1945 | 37 | M12x1,50 | 17 | ULTRALEGGERA HLT | 10x19 | 19,00 | 10,00 | W0180520253 | 3 | S | 20110912 | 20111012 | 5x112 |  | 32 | 81710358 | L | R35K | B | LB46 | TÜV |  |  | DK | YES | C0270 | REAR | T | Teilegutachten (PB+VB) | 1 | No car modifications required | 235/35 R19---TCOMBI-255/30 R19-R--TCOMBI-265/30 R19-R--TCOMBI | AfterMarket OZ | MAX 690 KG | MATT BLACK | I-Tech | 8027529066388 | OZ | 12,94 |  |  | Serie L - ext.diam.75 mm | 592x592x350 | 1 | 150-200 | e1*98/14*0139*00 | bar: Area 1
MERCEDES | C-KLASSE | 203 230-320 | 203 | 04/2000 | 03/2007 | 5x112 | 66,46 | 548 | 1945 | 37 | M12x1,50 | 17 | ULTRALEGGERA HLT | 10x19 | 19,00 | 10,00 | W0180520271 | 3 | S | 20110912 | 20111012 | 5x112 |  | 32 | 81710358 | L | R35K | B | LB46 | TÜV |  |  | DK | YES | C0270 | REAR | T | Teilegutachten (PB+VB) | 1 | No car modifications required | 235/35 R19---TCOMBI-255/30 R19-R--TCOMBI-265/30 R19-R--TCOMBI | AfterMarket OZ | MAX 690 KG | ORANGE | I-Tech | 8027529066418 | OZ | 12,94 |  |  | Serie L - ext.diam.75 mm | 592x592x350 | 1 | 150-200 | e1*98/14*0139*00 | bar: Area 1
MERCEDES | C-KLASSE | 203 230-320 | 203 | 04/2000 | 03/2007 | 5x112 | 66,46 | 548 | 1945 | 37 | M12x1,50 | 17 | ULTRALEGGERA HLT | 10x19 | 19,00 | 10,00 | W0180520276 | 3 | S | 20110912 | 20111012 | 5x112 |  | 32 | 81710358 | L | R35K | B | LB46 | TÜV |  |  | DK | YES | C0270 | REAR | T | Teilegutachten (PB+VB) | 1 | No car modifications required | 235/35 R19---TCOMBI-255/30 R19-R--TCOMBI-265/30 R19-R--TCOMBI | AfterMarket OZ | MAX 690 KG | RACE GOLD | I-Tech | 8027529066425 | OZ | 12,94 |  |  | Serie L - ext.diam.75 mm | 592x592x350 | 1 | 150-200 | e1*98/14*0139*00 | bar: Area 1
MERCEDES | C-KLASSE | 203 230-320 | 203 | 04/2000 | 03/2007 | 5x112 | 66,46 | 548 | 1945 | 37 | M12x1,50 | 17 | ULTRALEGGERA HLT | 10x19 | 19,00 | 10,00 | W0180520284 | 3 | S | 20110912 | 20111012 | 5x112 |  | 32 | 81710358 | L | R35K | B | LB46 | TÜV |  |  | DK | YES | C0270 | REAR | T | Teilegutachten (PB+VB) | 1 | No car modifications required | 235/35 R19---TCOMBI-255/30 R19-R--TCOMBI-265/30 R19-R--TCOMBI | AfterMarket OZ | MAX 690 KG | RED | I-Tech | 8027529066401 | OZ | 12,94 |  |  | Serie L - ext.diam.75 mm | 592x592x350 | 1 | 150-200 | e1*98/14*0139*00 | bar: Area 1
MERCEDES | C-KLASSE | 204 | 204 | 03/2007 | 03/2011 | 5x112 | 66,46 | 593 |  | 47 | M14x1,5 | 17 | LOUNGE 10 | 7x16 | 16,00 | 7,00 | W8502920354 | 1 |  |  |  | 5x112 |  | 48 | 81710452 | L | S17D36 | B | LB56 |  | KBA |  | DK | YES |  |  | K | KBA (ABE+VB) | 1 | No car modifications required | 195/60 R16----205/55 R16---TCOMBI-225/50 R16---TCOMBI | AfterMarket OZ | MAX 675 KG | MATT BLACK + DIAMOND-CUT | X-Line | 8027529047578 | OZ | 10,96 |  |  | Serie L - ext.diam.75 mm | 511x511x249 | 1 | 115-170, 88-215 | e1*2001/116*431*.. | bar: Area 1
MERCEDES | C-KLASSE | 204 | 204 | 03/2007 | 03/2011 | 5x112 | 66,46 | 593 |  | 47 | M14x1,5 | 17 | LOUNGE 10 | 7x16 | 16,00 | 7,00 | W8502920375 | 1 |  |  |  | 5x112 |  | 48 | 81710452 | L | S17D36 | B | LB56 |  | KBA |  | DK | YES |  |  | K | KBA (ABE+VB) | 1 | No car modifications required | 195/60 R16----205/55 R16---TCOMBI-225/50 R16---TCOMBI | AfterMarket OZ | MAX 675 KG | METAL SILVER + DIAMOND CUT | X-Line | 8027529047585 | OZ | 10,96 |  |  | Serie L - ext.diam.75 mm | 511x511x249 | 1 | 115-170, 88-215 | e1*2001/116*431*.. | bar: Area 1
MERCEDES | C-KLASSE | 204 | 204 | 03/2007 | 03/2011 | 5x112 | 66,46 | 593 |  | 47 | M14x1,5 | 17 | SUPERTURISMO GT | 7x16 | 16,00 | 7,00 | W01895400P5 | 1 |  |  |  | 5x112 |  | 48 | 81710414 | L | S17D36 | B | LB56 |  | KBA |  | DK | YES |  |  | K | KBA (ABE+VB) | 1 | No car modifications required | 195/60 R16----205/55 R16---TCOMBI-225/50 R16---TCOMBI | AfterMarket OZ | MAX 620 KG | GRIGIO CORSA+BLACK LETTERING | Racing | 8027529080391 | OZ | 10 |  |  | Serie L - ext.diam.75 mm | 480x480x248 | 1 | 115-170, 88-215 | e1*2001/116*431*.. | bar: Area 1
MERCEDES | C-KLASSE | 204 | 204 | 03/2007 | 03/2011 | 5x112 | 66,46 | 593 |  | 47 | M14x1,5 | 17 | X5B | 7x16 | 16,00 | 7,00 | W85066602N5 | 1 | S | 20121005 | 20121104 | 5x112 |  | 35 | 81710452 | L | S17D36 | B | [5 empty] | YES |  |  | K | KBA (ABE+VB) | 2 | Mods can be necessary to car | 195/60 R16----205/55 R16---TCOMBI-225/50 R16---TCOMBI | AfterMarket OZ | MAX 680 KG | MATT GRAPHITE DIAMOND CUT | X-Line | 8027529079708 | OZ | 9,91 |  |  | Serie L - ext.diam.75 mm | 511x511x249 | 1 | 115-170, 88-215 | e1*2001/116*431*.. | bar: Area 1
MERCEDES | C-KLASSE | 204 | 204 | 03/2007 | 03/2011 | 5x112 | 66,46 | 593 |  | 47 | M14x1,5 | 17 | X5B | 7x16 | 16,00 | 7,00 | W85066603N5 | 1 | S | 20121005 | 20121104 | 5x112 |  | 48 | 81710452 | L | S17D36 | B |  |  |  |  | DK | YES |  |  | K | KBA (ABE+VB) | 1 | No car modifications required | 195/60 R16----205/55 R16---TCOMBI-225/50 R16---TCOMBI | AfterMarket OZ | MAX 680 KG | MATT GRAPHITE DIAMOND CUT | X-Line | 8027529079715 | OZ | 9,71 |  |  | Serie L - ext.diam.75 mm | 511x511x249 | 1 | 115-170, 88-215 | e1*2001/116*431*.. | bar: Area 1
MERCEDES | C-KLASSE | 204 | 204 | 03/2007 | 03/2011 | 5x112 | 66,46 | 593 |  | 47 | M14x1,5 | 17 | ADRENALINA | 7½x16 | 16,00 | 7,50 | W8501220254 | 1 | S | 20090507 | 20090606 | 5x112 |  | 35 | 81710414 | L | S17D36 | B | LB46 |  | KBA |  |  | YES |  |  | K | KBA (ABE+VB) | 2 | Mods can be necessary to car | 195/60 R16----205/55 R16---TCOMBI-225/50 R16---TCOMBI | AfterMarket OZ | MAX 650 KG | MATT BLACK + DIAMOND-CUT | X-Line | 8027529034554 | OZ | 10,60 |  |  | Serie L - ext.diam.75 mm | 511x511x261 | 1 | 115-170, 88-215 | e1*2001/116*431*.. | bar: Area 1
MERCEDES | C-KLASSE | 204 | 204 | 03/2007 | 03/2011 | 5x112 | 66,46 | 593 |  | 47 | M14x1,5 | 17 | ADRENALINA | 7½x16 | 16,00 | 7,50 | W8501220354 | 1 | S | 20080904 | 20081004 | 5x112 |  | 48 | 81710414 | L | S17D36 | B | LB56 |  | KBA |  | DK | YES |  |  | K | KBA (ABE+VB) | 1 | No car modifications required | 195/60 R16----205/55 R16---TCOMBI-225/50 R16---TCOMBI | AfterMarket OZ | MAX 650 KG | MATT BLACK + DIAMOND-CUT | X-Line | 8027529034561 | OZ | 10,13 |  |  | Serie L - ext.diam.75 mm | 511x511x261 | 1 | 115-170, 88-215 | e1*2001/116*431*.. | bar: Area 1
MERCEDES | C-KLASSE | 204 | 204 | 03/2007 | 03/2011 | 5x112 | 66,46 | 593 |  | 47 | M14x1,5 | 17 | DAVID | 7½x16 | 16,00 | 7,50 | W01868203N5 | 1 |  |  |  | 5x112 |  | 35 | 81710452 | L | S17D36 | B |  |  | KBA |  |  | YES |  |  | K | KBA (ABE+VB) | 2 | Mods can be necessary to car | 195/60 R16----205/55 R16---TCOMBI-225/50 R16---TCOMBI | AfterMarket OZ | MAX 675 KG | MATT GRAPHITE DIAMOND CUT | Via Veneto | 8027529054798 | OZ | 8,11 |  |  | Serie L - ext.diam.75 mm | 480x480x261 | 1 | 115-170, 88-215 | e1*2001/116*431*.. | bar: Area 1
MERCEDES | C-KLASSE | 204 | 204 | 03/2007 | 03/2011 | 5x112 | 66,46 | 593 |  | 47 | M14x1,5 | 17 | DAVID | 7½x16 | 16,00 | 7,50 | W01868204N5 | 1 |  |  |  | 5x112 |  | 45 | 81710452 | L | S17D36 | B |  |  | KBA |  | DK | YES |  |  | K | KBA (ABE+VB) | 1 | No car modifications required | 195/60 R16----205/55 R16---TCOMBI-225/50 R16---TCOMBI | AfterMarket OZ | MAX 675 KG | MATT GRAPHITE DIAMOND CUT | Via Veneto | 8027529054804 | OZ | 8,11 |  |  | Serie L - ext.diam.75 mm | 480x480x261 | 1 | 115-170, 88-215 | e1*2001/116*431*.. | bar: Area 1
MERCEDES | C-KLASSE | 204 | 204 | 03/2007 | 03/2011 | 5x112 | 66,46 | 593 |  | 47 | M14x1,5 | 17 | EGO | 7½x16 | 16,00 | 7,50 | W8505020354 | 1 | S | 20110726 | 20110825 | 5x112 |  | 35 | 81710452 | L | S17D36 | B |  |  | KBA |  |  | YES |  |  | K | KBA (ABE+VB) | 2 | Mods can be necessary to car | 195/60 R16----205/55 R16---TCOMBI-225/50 R16---TCOMBI | AfterMarket OZ | MAX 690 KG | MATT BLACK + DIAMOND-CUT | X-Line | 8027529065749 | OZ | 10,21 |  |  | Serie L - ext.diam.75 mm | 511x511x261 | 1 | 115-170, 88-215 | e1*2001/116*431*.. | bar: Area 1
MERCEDES | C-KLASSE | 204 | 204 | 03/2007 | 03/2011 | 5x112 | 66,46 | 593 |  | 47 | M14x1,5 | 17 | EGO | 7½x16 | 16,00 | 7,50 | W8505020454 | 1 | S | 20110726 | 20110825 | 5x112 |  | 48 | 81710452 | L | S17D36 | B |  |  | KBA |  | DK | YES |  |  | K | KBA (ABE+VB) | 1 | No car modifications required | 195/60 R16----205/55 R16---TCOMBI-225/50 R16---TCOMBI | AfterMarket OZ | MAX 690 KG | MATT BLACK + DIAMOND-CUT | X-Line | 8027529065756 | OZ | 10,21 |  |  | Serie L - ext.diam.75 mm | 511x511x261 | 1 | 115-170, 88-215 | e1*2001/116*431*.. | bar: Area 1
MERCEDES | C-KLASSE | 204 | 204 | 03/2007 | 03/2011 | 5x112 | 66,46 | 593 |  | 47 | M14x1,5 | 17 | ENERGY | 7½x16 | 16,00 | 7,50 | W8503320254 | 1 |  |  |  | 5x112 |  | 35 | 81710414 | L | S17D36 | B | LB46 |  | KBA |  |  | YES |  |  | K | KBA (ABE+VB) | 2 | Mods can be necessary to car | 195/60 R16----205/55 R16---TCOMBI-225/50 R16---TCOMBI | AfterMarket OZ | MAX 690 KG | MATT BLACK + DIAMOND-CUT | X-Line | 8027529045796 | OZ | 10,40 |  |  | Serie L - ext.diam.75 mm | 511x511x261 | 1 | 115-170, 88-215 | e1*2001/116*431*.. | bar: Area 1
MERCEDES | C-KLASSE | 204 | 204 | 03/2007 | 03/2011 | 5x112 | 66,46 | 593 |  | 47 | M14x1,5 | 17 | ENERGY | 7½x16 | 16,00 | 7,50 | W8503320354 | 1 |  |  |  | 5x112 |  | 48 | 81710414 | L | S17D36 | B | LB56 |  | KBA |  | DK | YES |  |  | K | KBA (ABE+VB) | 1 | No car modifications required | 195/60 R16----205/55 R16---TCOMBI-225/50 R16---TCOMBI | AfterMarket OZ | MAX 690 KG | MATT BLACK + DIAMOND-CUT | X-Line | 8027529045802 | OZ | 10,40 |  |  | Serie L - ext.diam.75 mm | 511x511x261 | 1 | 115-170, 88-215 | e1*2001/116*431*.. | bar: Area 1
MERCEDES | C-KLASSE | 204 | 204 | 03/2007 | 03/2011 | 5x112 | 66,46 | 593 |  | 47 | M14x1,5 | 17 | ENVY | 7½x16 | 16,00 | 7,50 | W8504120368 | 1 |  |  |  | 5x112 |  | 35 | 81710452 | L | S17D36 | B |  |  | KBA |  |  | YES |  |  | K | KBA (ABE+VB) | 2 | Mods can be necessary to car | 195/60 R16----205/55 R16---TCOMBI-225/50 R16---TCOMBI | AfterMarket OZ | MAX 675 KG | MATT SILVER TECH DIAMOND CUT | X-Line | 8027529051032 | OZ | 10,21 |  |  | Serie L - ext.diam.75 mm | 511x511x261 | 1 | 115-170, 88-215 | e1*2001/116*431*.. | bar: Area 1
MERCEDES | C-KLASSE | 204 | 204 | 03/2007 | 03/2011 | 5x112 | 66,46 | 593 |  | 47 | M14x1,5 | 17 | ENVY | 7½x16 | 16,00 | 7,50 | W8504120468 | 1 |  |  |  | 5x112 |  | 48 | 81710452 | L | S17D36 | B |  |  | KBA |  | DK | YES |  |  | K | KBA (ABE+VB) | 1 | No car modifications required | 195/60 R16----205/55 R16---TCOMBI-225/50 R16---TCOMBI | AfterMarket OZ | MAX 675 KG | MATT SILVER TECH DIAMOND CUT | X-Line | 8027529051049 | OZ | 10,21 |  |  | Serie L - ext.diam.75 mm | 511x511x261 | 1 | 115-170, 88-215 | e1*2001/116*431*.. | bar: Area 1
MERCEDES | C-KLASSE | 204 | 204 | 03/2007 | 03/2011 | 5x112 | 66,46 | 593 |  | 47 | M14x1,5 | 17 | ITALIA 150 | 7x17 | 17,00 | 7,00 | W01897202R4 | 1 | S | 20120403 | 20120503 | 5x112 |  | 48 | 81710452 | L | S17D36 | B | [5 empty] | YES |  |  | N | No Certificate |  |  | 205/50 R17----215/45 R17----225/45 R17--- | AfterMarket OZ | MAX 650 KG | MATT RACE SILVER DIAMOND CUT | Racing | 8027529074550 | OZ | 10,46 |  |  | Serie L - ext.diam.75 mm | 540x540x248 | 1 | 115-170, 88-215 | e1*2001/116*431*.. | bar: Area 1
MERCEDES | C-KLASSE | 204 | 204 | 03/2007 | 03/2011 | 5x112 | 66,46 | 593 |  | 47 | M14x1,5 | 17 | ITALIA 150 | 7x17 | 17,00 | 7,00 | W0189720249 | 1 | S | 20120403 | 20120503 | 5x112 |  | 48 | 81710452 | L | S17D36 | B | [5 empty] | YES |  |  | N | No Certificate |  |  | 205/50 R17----215/45 R17----225/45 R17--- | AfterMarket OZ | MAX 650 KG | MATT DARK GRAPHITE DIAMOND CUT | Racing | 8027529074543 | OZ | 10,46 |  |  | Serie L - ext.diam.75 mm | 540x540x248 | 1 | 115-170, 88-215 | e1*2001/116*431*.. | bar: Area 1
MERCEDES | C-KLASSE | 204 | 204 | 03/2007 | 03/2011 | 5x112 | 66,46 | 593 |  | 47 | M14x1,5 | 17 | CANYON ST | 7½x17 | 17,00 | 7,50 | W0166020522 | 1 |  |  |  | 5x112 |  | 43 | 81710309 | XL | S17D36 | B | LB56 | TÜV |  | VIA | DK | YES |  |  | T | Teilegutachten (PB+VB) | 1 | No car modifications required | 205/50 R17----215/45 R17----225/45 R17--- | AfterMarket OZ | MAX 725 KG | MATT GRAPHIT SILVER | All-Terrain | 8027529046328 | OZ | 13,52 |  |  | Serie XL - ext.diam.79 mm | 540x540x280 | 1 | 115-170, 88-215 | e1*2001/116*431*.. | bar: Area 1
MERCEDES | C-KLASSE | 204 | 204 | 03/2007 | 03/2011 | 5x112 | 66,46 | 593 |  | 47 | M14x1,5 | 17 | DAVID | 7½x17 | 17,00 | 7,50 | W01871203N5 | 1 |  |  |  | 5x112 |  | 35 | 81710452 | L | S17D36 | B | [5 empty] | YES |  |  | K | KBA (ABE+VB) | 2 | Mods can be necessary to car | 205/50 R17----215/45 R17----225/45 R17--- | AfterMarket OZ | MAX 690 KG | MATT GRAPHITE DIAMOND CUT | Via Veneto | 8027529053555 | OZ | 11,81 |  |  | Serie L - ext.diam.75 mm | 540x540x261 | 1 | 115-170, 88-215 | e1*2001/116*431*.. | bar: Area 1
MERCEDES | C-KLASSE | 204 | 204 | 03/2007 | 03/2011 | 5x112 | 66,46 | 593 |  | 47 | M14x1,5 | 17 | DAVID | 7½x17 | 17,00 | 7,50 | W01871204N5 | 1 |  |  |  | 5x112 |  | 50 | 81710452 | L | S17D36 | B |  |  |  |  | DK | YES |  |  | K | KBA (ABE+VB) | 1 | No car modifications required | 205/50 R17----215/45 R17----225/45 R17--- | AfterMarket OZ | MAX 690 KG | MATT GRAPHITE DIAMOND CUT | Via Veneto | 8027529053562 | OZ | 11,53 |  |  | Serie L - ext.diam.75 mm | 540x540x261 | 1 | 115-170, 88-215 | e1*2001/116*431*.. | bar: Area 1
MERCEDES | C-KLASSE | 204 | 204 | 03/2007 | 03/2011 | 5x112 | 66,46 | 593 |  | 47 | M14x1,5 | 17 | EGO | 7½x17 | 17,00 | 7,50 | W8504920354 | 1 | S | 20110726 | 20110825 | 5x112 |  | 35 | 81710452 | L | S17D36 | B |  |  | KBA |  |  | YES |  |  | K | KBA (ABE+VB) | 2 | Mods can be necessary to car | 205/50 R17----215/45 R17----225/45 R17--- | AfterMarket OZ | MAX 690 KG | MATT BLACK + DIAMOND-CUT | X-Line | 8027529065664 | OZ | 11,06 |  |  | Serie L - ext.diam.75 mm | 542x542x261 | 1 | 115-170, 88-215 | e1*2001/116*431*.. | bar: Area 1
MERCEDES | C-KLASSE | 204 | 204 | 03/2007 | 03/2011 | 5x112 | 66,46 | 593 |  | 47 | M14x1,5 | 17 | EGO | 7½x17 | 17,00 | 7,50 | W8504920454 | 1 | S | 20110726 | 20110825 | 5x112 |  | 50 | 81710452 | L | S17D36 | B |  |  | KBA |  | DK | YES |  |  | K | KBA (ABE+VB) | 1 | No car modifications required | 205/50 R17----215/45 R17----225/45 R17--- | AfterMarket OZ | MAX 690 KG | MATT BLACK + DIAMOND-CUT | X-Line | 8027529065671 | OZ | 11,06 |  |  | Serie L - ext.diam.75 mm | 542x542x261 | 1 | 115-170, 88-215 | e1*2001/116*431*.. | bar: Area 1
MERCEDES | C-KLASSE | 204 | 204 | 03/2007 | 03/2011 | 5x112 | 66,46 | 593 |  | 47 | M14x1,5 | 17 | ENVY | 7½x17 | 17,00 | 7,50 | W8504420368 | 1 |  |  |  | 5x112 |  | 35 | 81710452 | L | S17D36 | B |  |  | KBA |  |  | YES |  |  | K | KBA (ABE+VB) | 2 | Mods can be necessary to car | 205/50 R17----215/45 R17----225/45 R17--- | AfterMarket OZ | MAX 690 KG | MATT SILVER TECH DIAMOND CUT | X-Line | 8027529051094 | OZ | 11,06 |  |  | Serie L - ext.diam.75 mm | 542x542x261 | 1 | 115-170, 88-215 | e1*2001/116*431*.. | bar: Area 1
MERCEDES | C-KLASSE | 204 | 204 | 03/2007 | 03/2011 | 5x112 | 66,46 | 593 |  | 47 | M14x1,5 | 17 | ENVY | 7½x17 | 17,00 | 7,50 | W8504420468 | 1 |  |  |  | 5x112 |  | 50 | 81710452 | L | S17D36 | B |  |  | KBA |  | DK | YES |  |  | K | KBA (ABE+VB) | 1 | No car modifications required | 205/50 R17----215/45 R17----225/45 R17--- | AfterMarket OZ | MAX 675 KG | MATT SILVER TECH DIAMOND CUT | X-Line | 8027529051100 | OZ | 11,06 |  |  | Serie L - ext.diam.75 mm | 542x542x261 | 1 | 115-170, 88-215 | e1*2001/116*431*.. | bar: Area 1
MERCEDES | C-KLASSE | 204 | 204 | 03/2007 | 03/2011 | 5x112 | 66,46 | 593 |  | 47 | M14x1,5 | 17 | LOUNGE 10 | 7½x17 | 17,00 | 7,50 | W8503020354 | 1 |  |  |  | 5x112 |  | 35 | 81710452 | L | S17D36 | B | LB56 |  | KBA |  |  | YES |  |  | K | KBA (ABE+VB) | 2 | Mods can be necessary to car | 205/50 R17----215/45 R17----225/45 R17--- | AfterMarket OZ | MAX 690 KG | MATT BLACK + DIAMOND-CUT | X-Line | 8027529047677 | OZ | 11,06 |  |  | Serie L - ext.diam.75 mm | 542x542x261 | 1 | 115-170, 88-215 | e1*2001/116*431*.. | bar: Area 1
MERCEDES | C-KLASSE | 204 | 204 | 03/2007 | 03/2011 | 5x112 | 66,46 | 593 |  | 47 | M14x1,5 | 17 | LOUNGE 10 | 7½x17 | 17,00 | 7,50 | W8503020375 | 1 |  |  |  | 5x112 |  | 35 | 81710452 | L | S17D36 | B | LB56 |  | KBA |  |  | YES |  |  | K | KBA (ABE+VB) | 2 | Mods can be necessary to car | 205/50 R17----215/45 R17----225/45 R17--- | AfterMarket OZ | MAX 690 KG | METAL SILVER + DIAMOND CUT | X-Line | 8027529047684 | OZ | 11,06 |  |  | Serie L - ext.diam.75 mm | 542x542x261 | 1 | 115-170, 88-215 | e1*2001/116*431*.. | bar: Area 1
MERCEDES | C-KLASSE | 204 | 204 | 03/2007 | 03/2011 | 5x112 | 66,46 | 593 |  | 47 | M14x1,5 | 17 | LOUNGE 10 | 7½x17 | 17,00 | 7,50 | W8503020454 | 1 |  |  |  | 5x112 |  | 50 | 81710452 | L | S17D36 | B | LB56 |  | KBA |  | DK | YES |  |  | K | KBA (ABE+VB) | 1 | No car modifications required | 205/50 R17----215/45 R17----225/45 R17--- | AfterMarket OZ | MAX 675 KG | MATT BLACK + DIAMOND-CUT | X-Line | 8027529047691 | OZ | 11,06 |  |  | Serie L - ext.diam.75 mm | 542x542x261 | 1 | 115-170, 88-215 | e1*2001/116*431*.. | bar: Area 1
MERCEDES | C-KLASSE | 204 | 204 | 03/2007 | 03/2011 | 5x112 | 66,46 | 593 |  | 47 | M14x1,5 | 17 | LOUNGE 10 | 7½x17 | 17,00 | 7,50 | W8503020475 | 1 |  |  |  | 5x112 |  | 50 | 81710452 | L | S17D36 | B | LB56 |  | KBA |  | DK | YES |  |  | K | KBA (ABE+VB) | 1 | No car modifications required | 205/50 R17----215/45 R17----225/45 R17--- | AfterMarket OZ | MAX 675 KG | METAL SILVER + DIAMOND CUT | X-Line | 8027529047707 | OZ | 11,06 |  |  | Serie L - ext.diam.75 mm | 542x542x261 | 1 | 115-170, 88-215 | e1*2001/116*431*.. | bar: Area 1
MERCEDES | C-KLASSE | 204 | 204 | 03/2007 | 03/2011 | 5x112 | 66,46 | 593 |  | 47 | M14x1,5 | 17 | QUARANTA | 7½x17 | 17,00 | 7,50 | W01867202G2 | 1 |  |  |  | 5x112 |  | 35 | 81710414 | L | S17D36 | B | LB56 |  | KBA |  |  | YES |  |  | K | KBA (ABE+VB) | 2 | Mods can be necessary to car | 205/50 R17----215/45 R17----225/45 R17--- | AfterMarket OZ | MAX 690 KG | GRIGIO CORSA DIAMANTATO | Via Veneto | 8027529054736 | OZ | 11,81 |  |  | Serie L - ext.diam.75 mm | 540x540x261 | 1 | 115-170, 88-215 | e1*2001/116*431*.. | bar: Area 1
MERCEDES | C-KLASSE | 204 | 204 | 03/2007 | 03/2011 | 5x112 | 66,46 | 593 |  | 47 | M14x1,5 | 17 | QUARANTA | 7½x17 | 17,00 | 7,50 | W01867203G2 | 1 |  |  |  | 5x112 |  | 50 | 81710414 | L | S17D36 | B | LB56 |  | KBA |  | DK | YES |  |  | K | KBA (ABE+VB) | 1 | No car modifications required | 205/50 R17----215/45 R17----225/45 R17--- | AfterMarket OZ | MAX 650 KG | GRIGIO CORSA DIAMANTATO | Via Veneto | 8027529054743 | OZ | 11,52 |  |  | Serie L - ext.diam.75 mm | 540x540x261 | 1 | 115-170, 88-215 | e1*2001/116*431*.. | bar: Area 1
MERCEDES | C-KLASSE | 204 | 204 | 03/2007 | 03/2011 | 5x112 | 66,46 | 593 |  | 47 | M14x1,5 | 17 | SUPERTURISMO GT | 7½x17 | 17,00 | 7,50 | W01681200P5 | 1 | S | 20121012 | 20121111 | 5x112 |  | 35 | 81710414 | L | S17D36 | B | LB56 |  | KBA | VIA |  | YES |  |  | K | KBA (ABE+VB) | 2 | Mods can be necessary to car | 205/50 R17----215/45 R17----225/45 R17--- | AfterMarket OZ | MAX 715 KG | GRIGIO CORSA+BLACK LETTERING | Racing | 8027529081657 | OZ | 11,40 |  |  | Serie L - ext.diam.75 mm | 540x540x280 | 1 | 115-170, 88-215 | e1*2001/116*431*.. | bar: Area 1
MERCEDES | C-KLASSE | 204 | 204 | 03/2007 | 03/2011 | 5x112 | 66,46 | 593 |  | 47 | M14x1,5 | 17 | SUPERTURISMO GT | 7½x17 | 17,00 | 7,50 | W0168120079 | 1 |  |  |  | 5x112 |  | 35 | 81710414 | L | S17D36 | B | LB56 |  | KBA | VIA |  | YES |  |  | K | KBA (ABE+VB) | 2 | Mods can be necessary to car | 205/50 R17----215/45 R17----225/45 R17--- | AfterMarket OZ | MAX 715 KG | MATT BLACK + RED LETTERING | Racing | 8027529057430 | OZ | 11,40 |  |  | Serie L - ext.diam.75 mm | 540x540x261 | 1 | 115-170, 88-215 | e1*2001/116*431*.. | bar: Area 1
MERCEDES | C-KLASSE | 204 | 204 | 03/2007 | 03/2011 | 5x112 | 66,46 | 593 |  | 47 | M14x1,5 | 17 | SUPERTURISMO GT | 7½x17 | 17,00 | 7,50 | W0168120082 | 1 | S | 20090521 | 20090620 | 5x112 |  | 35 | 81710414 | L | S17D36 | B | LB56 |  | KBA | VIA |  | YES |  |  | K | KBA (ABE+VB) | 2 | Mods can be necessary to car | 205/50 R17----215/45 R17----225/45 R17--- | AfterMarket OZ | MAX 715 KG | RACE SILVER + BLACK LETTERING | Racing | 8027529000849 | OZ | 11,40 |  |  | Serie L - ext.diam.75 mm | 540x540x280 | 1 | 115-170, 88-215 | e1*2001/116*431*.. | bar: Area 1
MERCEDES | C-KLASSE | 204 | 204 | 03/2007 | 03/2011 | 5x112 | 66,46 | 593 |  | 47 | M14x1,5 | 17 | SUPERTURISMO GT | 7½x17 | 17,00 | 7,50 | W01681251P5 | 1 | S | 20121012 | 20121111 | 5x112 |  | 50 | 81710414 | L | S17D36 | B | LB56 |  | KBA | VIA | DK | YES |  |  | K | KBA (ABE+VB) | 1 | No car modifications required | 205/50 R17----215/45 R17----225/45 R17--- | AfterMarket OZ | MAX 700 KG | GRIGIO CORSA+BLACK LETTERING | Racing | 8027529081695 | OZ | 10,99 |  |  | Serie L - ext.diam.75 mm | 540x540x280 | 1 | 115-170, 88-215 | e1*2001/116*431*.. | bar: Area 1
MERCEDES | C-KLASSE | 204 | 204 | 03/2007 | 03/2011 | 5x112 | 66,46 | 593 |  | 47 | M14x1,5 | 17 | SUPERTURISMO GT | 7½x17 | 17,00 | 7,50 | W0168125179 | 1 | S | 20080722 | 20080821 | 5x112 |  | 50 | 81710414 | L | S17D36 | B | LB56 |  | KBA | VIA | DK | YES |  |  | K | KBA (ABE+VB) | 1 | No car modifications required | 205/50 R17----215/45 R17----225/45 R17--- | AfterMarket OZ | MAX 700 KG | MATT BLACK + RED LETTERING | Racing | 8027529000894 | OZ | 10,99 |  |  | Serie L - ext.diam.75 mm | 540x540x280 | 1 | 115-170, 88-215 | e1*2001/116*431*.. | bar: Area 1
MERCEDES | C-KLASSE | 204 | 204 | 03/2007 | 03/2011 | 5x112 | 66,46 | 593 |  | 47 | M14x1,5 | 17 | SUPERTURISMO GT | 7½x17 | 17,00 | 7,50 | W0168125182 | 1 | S | 20070423 | 20070523 | 5x112 |  | 50 | 81710414 | L | S17D36 | B | LB56 |  | KBA | VIA | DK | YES |  |  | K | KBA (ABE+VB) | 1 | No car modifications required | 205/50 R17----215/45 R17----225/45 R17--- | AfterMarket OZ | MAX 700 KG | RACE SILVER + BLACK LETTERING | Racing | 8027529000900 | OZ | 10,99 |  |  | Serie L - ext.diam.75 mm | 540x540x280 | 1 | 115-170, 88-215 | e1*2001/116*431*.. | bar: Area 1
MERCEDES | C-KLASSE | 204 | 204 | 03/2007 | 03/2011 | 5x112 | 66,46 | 593 |  | 47 | M14x1,5 | 17 | SUPERTURISMO LM | 7½x17 | 17,00 | 7,50 | W0188120219 | 1 |  |  |  | 5x112 |  | 35 | 81710414 | L | S17D36 | B | LB56 |  | KBA |  |  | YES |  |  | K | KBA (ABE+VB) | 2 | Mods can be necessary to car | 205/50 R17----215/45 R17----225/45 R17--- | AfterMarket OZ | MAX 690 KG | MATT RACE SILVER + BLACK LETTERING | Racing | 8027529053197 | OZ | 10,80 |  |  | Serie L - ext.diam.75 mm | 540x540x261 | 1 | 115-170, 88-215 | e1*2001/116*431*.. | bar: Area 1
MERCEDES | C-KLASSE | 204 | 204 | 03/2007 | 03/2011 | 5x112 | 66,46 | 593 |  | 47 | M14x1,5 | 17 | SUPERTURISMO LM | 7½x17 | 17,00 | 7,50 | W0188120246 | 1 |  |  |  | 5x112 |  | 35 | 81710414 | L | S17D36 | B | LB56 |  | KBA |  |  | YES |  |  | K | KBA (ABE+VB) | 2 | Mods can be necessary to car | 205/50 R17----215/45 R17----225/45 R17--- | AfterMarket OZ | MAX 690 KG | MATT GRAPHITE + SILVER LETTERING | Racing | 8027529053203 | OZ | 10,80 |  |  | Serie L - ext.diam.75 mm | 540x540x261 | 1 | 115-170, 88-215 | e1*2001/116*431*.. | bar: Area 1
MERCEDES | C-KLASSE | 204 | 204 | 03/2007 | 03/2011 | 5x112 | 66,46 | 593 |  | 47 | M14x1,5 | 17 | SUPERTURISMO LM | 7½x17 | 17,00 | 7,50 | W0188120319 | 1 |  |  |  | 5x112 |  | 50 | 81710414 | L | S17D36 | B | LB56 |  | KBA |  | DK | YES |  |  | K | KBA (ABE+VB) | 1 | No car modifications required | 205/50 R17----215/45 R17----225/45 R17--- | AfterMarket OZ | MAX 650 KG | MATT RACE SILVER + BLACK LETTERING | Racing | 8027529053210 | OZ | 10,37 |  |  | Serie L - ext.diam.75 mm | 540x540x261 | 1 | 115-170, 88-215 | e1*2001/116*431*.. | bar: Area 1
MERCEDES | C-KLASSE | 204 | 204 | 03/2007 | 03/2011 | 5x112 | 66,46 | 593 |  | 47 | M14x1,5 | 17 | SUPERTURISMO LM | 7½x17 | 17,00 | 7,50 | W0188120346 | 1 |  |  |  | 5x112 |  | 50 | 81710414 | L | S17D36 | B | LB56 |  | KBA |  | DK | YES |  |  | K | KBA (ABE+VB) | 1 | No car modifications required | 205/50 R17----215/45 R17----225/45 R17--- | AfterMarket OZ | MAX 650 KG | MATT GRAPHITE + SILVER LETTERING | Racing | 8027529053227 | OZ | 10,37 |  |  | Serie L - ext.diam.75 mm | 540x540x261 | 1 | 115-170, 88-215 | e1*2001/116*431*.. | bar: Area 1
MERCEDES | C-KLASSE | 204 | 204 | 03/2007 | 03/2011 | 5x112 | 66,46 | 593 |  | 47 | M14x1,5 | 17 | WAVE | 7½x17 | 17,00 | 7,50 | W8501720354 | 1 |  |  |  | 5x112 |  | 50 | 81710414 | L | S17D36 | B | LB56 |  | KBA |  | DK | YES |  |  | K | KBA (ABE+VB) | 1 | No car modifications required | 205/50 R17----215/45 R17----225/45 R17--- | AfterMarket OZ | MAX 650 KG | MATT BLACK + DIAMOND-CUT | X-Line | 8027529045659 | OZ | 11,81 |  |  | Serie L - ext.diam.75 mm | 542x542x261 | 1 | 115-170, 88-215 | e1*2001/116*431*.. | bar: Area 1
MERCEDES | C-KLASSE | 204 | 204 | 03/2007 | 03/2011 | 5x112 | 66,46 | 593 |  | 47 | M14x1,5 | 17 | X5B | 7½x17 | 17,00 | 7,50 | W85068203N5 | 1 | S | 20121005 | 20121104 | 5x112 |  | 35 | 81710452 | L | S17D36 | B | [5 empty] | YES |  |  | K | KBA (ABE+VB) | 2 | Mods can be necessary to car | 205/50 R17----215/45 R17----225/45 R17--- | AfterMarket OZ | MAX 690 KG | MATT GRAPHITE DIAMOND CUT | X-Line | 8027529079760 | OZ | 11,91 |  |  | Serie L - ext.diam.75 mm | 542x542x261 | 1 | 115-170, 88-215 | e1*2001/116*431*.. | bar: Area 1
MERCEDES | C-KLASSE | 204 | 204 | 03/2007 | 03/2011 | 5x112 | 66,46 | 593 |  | 47 | M14x1,5 | 17 | X5B | 7½x17 | 17,00 | 7,50 | W85068204N5 | 1 | S | 20121005 | 20121104 | 5x112 |  | 50 | 81710452 | L | S17D36 | B |  |  |  |  | DK | YES |  |  | K | KBA (ABE+VB) | 1 | No car modifications required | 205/50 R17----215/45 R17----225/45 R17--- | AfterMarket OZ | MAX 690 KG | MATT GRAPHITE DIAMOND CUT | X-Line | 8027529079777 | OZ | 11,61 |  |  | Serie L - ext.diam.75 mm | 542x542x261 | 1 | 115-170, 88-215 | e1*2001/116*431*.. | bar: Area 1
MERCEDES | C-KLASSE | 204 | 204 | 03/2007 | 03/2011 | 5x112 | 66,46 | 593 |  | 47 | M14x1,5 | 17 | ADRENALINA | 8x17 | 17,00 | 8,00 | W8501420254 | 1 | S | 20080904 | 20081004 | 5x112 |  | 35 | 81710414 | L | S17D36 | B | LB56 |  | KBA |  |  | YES |  |  | K | KBA (ABE+VB) | 2 | Mods can be necessary to car | 205/50 R17---TCOMBI-215/45 R17---TCOMBI-225/45 R17---TCOMBI-235/40 R17---TCOMBI-235/45 R17---TCOMBI-245/40 R17---TCOMBI | AfterMarket OZ | MAX 675 KG | MATT BLACK + DIAMOND-CUT | X-Line | 8027529034646 | OZ | 12,88 |  |  | Serie L - ext.diam.75 mm | 542x542x274 | 1 | 115-170, 88-215 | e1*2001/116*431*.. | bar: Area 1
MERCEDES | C-KLASSE | 204 | 204 | 03/2007 | 03/2011 | 5x112 | 66,46 | 593 |  | 47 | M14x1,5 | 17 | ADRENALINA | 8x17 | 17,00 | 8,00 | W8501420354 | 1 | S | 20080904 | 20081004 | 5x112 |  | 48 | 81710414 | L | S17D36 | B | LB56 |  | KBA |  | DK | YES |  |  | K | KBA (ABE+VB) | 1 | No car modifications required | 205/50 R17---TCOMBI-215/45 R17---TCOMBI-225/45 R17---TCOMBI-235/40 R17---TCOMBI-235/45 R17---TCOMBI-245/40 R17---TCOMBI | AfterMarket OZ | MAX 675 KG | MATT BLACK + DIAMOND-CUT | X-Line | 8027529034653 | OZ | 12,43 |  |  | Serie L - ext.diam.75 mm | 542x542x274 | 1 | 115-170, 88-215 | e1*2001/116*431*.. | bar: Area 1
MERCEDES | C-KLASSE | 204 | 204 | 03/2007 | 03/2011 | 5x112 | 66,46 | 593 |  | 47 | M14x1,5 | 17 | ENERGY | 8x17 | 17,00 | 8,00 | W8500820254 | 1 | S | 20080904 | 20081004 | 5x112 |  | 35 | 81710414 | L | S17D36 | B | LB56 |  | KBA |  |  | YES |  |  | K | KBA (ABE+VB) | 2 | Mods can be necessary to car | 205/50 R17---TCOMBI-215/45 R17---TCOMBI-225/45 R17---TCOMBI-235/40 R17---TCOMBI-235/45 R17---TCOMBI-245/40 R17---TCOMBI | AfterMarket OZ | MAX 675 KG | MATT BLACK + DIAMOND-CUT | X-Line | 8027529034370 | OZ | 12,90 |  |  | Serie L - ext.diam.75 mm | 542x542x274 | 1 | 115-170, 88-215 | e1*2001/116*431*.. | bar: Area 1
MERCEDES | C-KLASSE | 204 | 204 | 03/2007 | 03/2011 | 5x112 | 66,46 | 593 |  | 47 | M14x1,5 | 17 | ENERGY | 8x17 | 17,00 | 8,00 | W8500820268 | 1 |  |  |  | 5x112 |  | 35 | 81710414 | L | S17D36 | B | LB56 |  | KBA |  |  | YES |  |  | K | KBA (ABE+VB) | 2 | Mods can be necessary to car | 205/50 R17---TCOMBI-215/45 R17---TCOMBI-225/45 R17---TCOMBI-235/40 R17---TCOMBI-235/45 R17---TCOMBI-245/40 R17---TCOMBI | AfterMarket OZ | MAX 675 KG | MATT SILVER TECH DIAMOND CUT | X-Line | 8027529037272 | OZ | 12,90 |  |  | Serie L - ext.diam.75 mm | 542x542x274 | 1 | 115-170, 88-215 | e1*2001/116*431*.. | bar: Area 1
MERCEDES | C-KLASSE | 204 | 204 | 03/2007 | 03/2011 | 5x112 | 66,46 | 593 |  | 47 | M14x1,5 | 17 | ENERGY | 8x17 | 17,00 | 8,00 | W8500820354 | 1 | S | 20080904 | 20081004 | 5x112 |  | 48 | 81710414 | L | S17D36 | B | LB56 |  | KBA |  | DK | YES |  |  | K | KBA (ABE+VB) | 1 | No car modifications required | 205/50 R17---TCOMBI-215/45 R17---TCOMBI-225/45 R17---TCOMBI-235/40 R17---TCOMBI-235/45 R17---TCOMBI-245/40 R17---TCOMBI | AfterMarket OZ | MAX 675 KG | MATT BLACK + DIAMOND-CUT | X-Line | 8027529034387 | OZ | 12,50 |  |  | Serie L - ext.diam.75 mm | 542x542x274 | 1 | 115-170, 88-215 | e1*2001/116*431*.. | bar: Area 1
MERCEDES | C-KLASSE | 204 | 204 | 03/2007 | 03/2011 | 5x112 | 66,46 | 593 |  | 47 | M14x1,5 | 17 | ENERGY | 8x17 | 17,00 | 8,00 | W8500820368 | 1 |  |  |  | 5x112 |  | 48 | 81710414 | L | S17D36 | B | LB56 |  | KBA |  | DK | YES |  |  | K | KBA (ABE+VB) | 1 | No car modifications required | 205/50 R17---TCOMBI-215/45 R17---TCOMBI-225/45 R17---TCOMBI-235/40 R17---TCOMBI-235/45 R17---TCOMBI-245/40 R17---TCOMBI | AfterMarket OZ | MAX 675 KG | MATT SILVER TECH DIAMOND CUT | X-Line | 8027529037289 | OZ | 12,50 |  |  | Serie L - ext.diam.75 mm | 542x542x274 | 1 | 115-170, 88-215 | e1*2001/116*431*.. | bar: Area 1
MERCEDES | C-KLASSE | 204 | 204 | 03/2007 | 03/2011 | 5x112 | 66,46 | 593 |  | 47 | M14x1,5 | 17 | ITALIA 150 | 8x17 | 17,00 | 8,00 | W01890203R4 | 1 |  |  |  | 5x112 |  | 35 | 81710452 | L | S17D36 | B |  |  | KBA |  |  | YES |  |  | K | KBA (ABE+VB) | 2 | Mods can be necessary to car | 205/50 R17---TCOMBI-215/45 R17---TCOMBI-225/45 R17---TCOMBI-235/40 R17---TCOMBI-235/45 R17---TCOMBI-245/40 R17---TCOMBI | AfterMarket OZ | MAX 750 KG | MATT RACE SILVER DIAMOND CUT | Racing | 8027529070170 | OZ | 12,16 |  |  | Serie L - ext.diam.75 mm | 540x540x274 | 1 | 115-170, 88-215 | e1*2001/116*431*.. | bar: Area 1
MERCEDES | C-KLASSE | 204 | 204 | 03/2007 | 03/2011 | 5x112 | 66,46 | 593 |  | 47 | M14x1,5 | 17 | ITALIA 150 | 8x17 | 17,00 | 8,00 | W0189020349 | 1 |  |  |  | 5x112 |  | 35 | 81710452 | L | S17D36 | B |  |  | KBA |  |  | YES |  |  | K | KBA (ABE+VB) | 2 | Mods can be necessary to car | 205/50 R17---TCOMBI-215/45 R17---TCOMBI-225/45 R17---TCOMBI-235/40 R17---TCOMBI-235/45 R17---TCOMBI-245/40 R17---TCOMBI | AfterMarket OZ | MAX 750 KG | MATT DARK GRAPHITE DIAMOND CUT | Racing | 8027529070163 | OZ | 12,16 |  |  | Serie L - ext.diam.75 mm | 540x540x274 | 1 | 115-170, 88-215 | e1*2001/116*431*.. | bar: Area 1
MERCEDES | C-KLASSE | 204 | 204 | 03/2007 | 03/2011 | 5x112 | 66,46 | 593 |  | 47 | M14x1,5 | 17 | ITALIA 150 | 8x17 | 17,00 | 8,00 | W01890204R4 | 1 |  |  |  | 5x112 |  | 48 | 81710452 | L | S17D36 | B |  |  | KBA |  | DK | YES |  |  | K | KBA (ABE+VB) | 1 | No car modifications required | 205/50 R17---TCOMBI-215/45 R17---TCOMBI-225/45 R17---TCOMBI-235/40 R17---TCOMBI-235/45 R17---TCOMBI-245/40 R17---TCOMBI | AfterMarket OZ | MAX 715 KG | MATT RACE SILVER DIAMOND CUT | Racing | 8027529070194 | OZ | 10,90 |  |  | Serie L - ext.diam.75 mm | 540x540x274 | 1 | 115-170, 88-215 | e1*2001/116*431*.. | bar: Area 1
MERCEDES | C-KLASSE | 204 | 204 | 03/2007 | 03/2011 | 5x112 | 66,46 | 593 |  | 47 | M14x1,5 | 17 | ITALIA 150 | 8x17 | 17,00 | 8,00 | W0189020449 | 1 |  |  |  | 5x112 |  | 48 | 81710452 | L | S17D36 | B |  |  | KBA |  | DK | YES |  |  | K | KBA (ABE+VB) | 1 | No car modifications required | 205/50 R17---TCOMBI-215/45 R17---TCOMBI-225/45 R17---TCOMBI-235/40 R17---TCOMBI-235/45 R17---TCOMBI-245/40 R17---TCOMBI | AfterMarket OZ | MAX 715 KG | MATT DARK GRAPHITE DIAMOND CUT | Racing | 8027529070187 | OZ | 10,90 |  |  | Serie L - ext.diam.75 mm | 540x540x274 | 1 | 115-170, 88-215 | e1*2001/116*431*.. | bar: Area 1
MERCEDES | C-KLASSE | 204 | 204 | 03/2007 | 03/2011 | 5x112 | 66,46 | 593 |  | 47 | M14x1,5 | 17 | SAHARA 5 | 8x17 | 17,00 | 8,00 | W85061201N5 | 1 | S | 20121005 | 20121104 | 5x112 |  | 45 | 81710414 | L | S17D36 | B | LB56 |  |  |  | DK | YES |  |  | K | KBA (ABE+VB) | 1 | No car modifications required | 205/50 R17---TCOMBI-215/45 R17---TCOMBI-225/45 R17---TCOMBI-235/40 R17---TCOMBI-235/45 R17---TCOMBI-245/40 R17---TCOMBI | AfterMarket OZ | MAX 950 KG | MATT GRAPHITE DIAMOND CUT | X-Line | 8027529080001 | OZ | 14,31 |  |  | Serie L - ext.diam.75 mm | 542x542x274 | 1 | 115-170, 88-215 | e1*2001/116*431*.. | bar: Area 1
MERCEDES | C-KLASSE | 204 | 204 | 03/2007 | 03/2011 | 5x112 | 66,46 | 593 |  | 47 | M14x1,5 | 17 | SUPERTURISMO GT | 8x17 | 17,00 | 8,00 | W01673202P5 | 1 | S | 20121012 | 20121111 | 5x112 |  | 35 | 81710414 | L | S17D36 | B | LB56 | TÜV |  |  |  | YES |  |  | T | Teilegutachten (PB+VB) | 2 | Mods can be necessary to car | 205/50 R17---TCOMBI-215/45 R17---TCOMBI-225/45 R17---TCOMBI-235/40 R17---TCOMBI-235/45 R17---TCOMBI-245/40 R17---TCOMBI | AfterMarket OZ | MAX 650 KG | GRIGIO CORSA+BLACK LETTERING | Racing | 8027529081640 | OZ | 12,10 |  |  | Serie L - ext.diam.75 mm | 540x540x280 | 1 | 115-170, 88-215 | e1*2001/116*431*.. | bar: Area 1
MERCEDES | C-KLASSE | 204 | 204 | 03/2007 | 03/2011 | 5x112 | 66,46 | 593 |  | 47 | M14x1,5 | 17 | SUPERTURISMO GT | 8x17 | 17,00 | 8,00 | W0167320279 | 1 |  |  |  | 5x112 |  | 35 | 81710414 | L | S17D36 | B | LB56 | TÜV |  |  |  | YES |  |  | T | Teilegutachten (PB+VB) | 2 | Mods can be necessary to car | 205/50 R17---TCOMBI-215/45 R17---TCOMBI-225/45 R17---TCOMBI-235/40 R17---TCOMBI-235/45 R17---TCOMBI-245/40 R17---TCOMBI | AfterMarket OZ | MAX 650 KG | MATT BLACK + RED LETTERING | Racing | 8027529057454 | OZ | 12,10 |  |  | Serie L - ext.diam.75 mm | 540x540x274 | 1 | 115-170, 88-215 | e1*2001/116*431*.. | bar: Area 1
MERCEDES | C-KLASSE | 204 | 204 | 03/2007 | 03/2011 | 5x112 | 66,46 | 593 |  | 47 | M14x1,5 | 17 | SUPERTURISMO GT | 8x17 | 17,00 | 8,00 | W0167320282 | 1 | S | 20080208 | 20080309 | 5x112 |  | 35 | 81710414 | L | S17D36 | B | LB56 | TÜV |  |  |  | YES |  |  | T | Teilegutachten (PB+VB) | 2 | Mods can be necessary to car | 205/50 R17---TCOMBI-215/45 R17---TCOMBI-225/45 R17---TCOMBI-235/40 R17---TCOMBI-235/45 R17---TCOMBI-245/40 R17---TCOMBI | AfterMarket OZ | MAX 650 KG | RACE SILVER + BLACK LETTERING | Racing | 8027529000788 | OZ | 12,10 |  |  | Serie L - ext.diam.75 mm | 540x540x280 | 1 | 115-170, 88-215 | e1*2001/116*431*.. | bar: Area 1
MERCEDES | C-KLASSE | 204 | 204 | 03/2007 | 03/2011 | 5x112 | 66,46 | 593 |  | 47 | M14x1,5 | 17 | ULTRALEGGERA | 8x17 | 17,00 | 8,00 | W0171020253 | 1 |  |  |  | 5x112 |  | 35 | 81710414 | L | S17D36 | B | LB56 | TÜV |  |  | DK |  |  |  | T | Teilegutachten (PB+VB) | 2 | Mods can be necessary to car | 205/50 R17---TCOMBI-215/45 R17---TCOMBI-225/45 R17---TCOMBI-235/40 R17---TCOMBI-235/45 R17---TCOMBI-245/40 R17---TCOMBI | AfterMarket OZ | MAX 655 KG | MATT BLACK | Racing | 8027529001624 | OZ | 9,58 |  |  | Serie L - ext.diam.75 mm | 540x540x280 | 1 | 115-170, 88-215 | e1*2001/116*431*.. | bar: Area 1
MERCEDES | C-KLASSE | 204 | 204 | 03/2007 | 03/2011 | 5x112 | 66,46 | 593 |  | 47 | M14x1,5 | 17 | ULTRALEGGERA | 8x17 | 17,00 | 8,00 | W0171020261 | 1 |  |  |  | 5x112 |  | 35 | 81710414 | L | S17D36 | B | LB56 | TÜV |  |  | DK |  |  |  | T | Teilegutachten (PB+VB) | 2 | Mods can be necessary to car | 205/50 R17---TCOMBI-215/45 R17---TCOMBI-225/45 R17---TCOMBI-235/40 R17---TCOMBI-235/45 R17---TCOMBI-245/40 R17---TCOMBI | AfterMarket OZ | MAX 655 KG | CHRYSTAL TITANIUM | Racing | 8027529001631 | OZ | 9,58 |  |  | Serie L - ext.diam.75 mm | 540x540x280 | 1 | 115-170, 88-215 | e1*2001/116*431*.. | bar: Area 1
MERCEDES | C-KLASSE | 204 | 204 | 03/2007 | 03/2011 | 5x112 | 66,46 | 593 |  | 47 | M14x1,5 | 17 | ULTRALEGGERA | 8x17 | 17,00 | 8,00 | W0171020353 | 1 |  |  |  | 5x112 |  | 48 | 81710414 | L | S17D36 | B | LB56 | TÜV |  |  | DK | YES |  |  | T | Teilegutachten (PB+VB) | 1 | No car modifications required | 205/50 R17---TCOMBI-215/45 R17---TCOMBI-225/45 R17---TCOMBI-235/40 R17---TCOMBI-235/45 R17---TCOMBI-245/40 R17---TCOMBI | AfterMarket OZ | MAX 615 KG | MATT BLACK | Racing | 8027529076660 | OZ | 9,51 |  |  | Serie L - ext.diam.75 mm | 540x540x274 | 1 | 115-170, 88-215 | e1*2001/116*431*.. | bar: Area 1
MERCEDES | C-KLASSE | 204 | 204 | 03/2007 | 03/2011 | 5x112 | 66,46 | 593 |  | 47 | M14x1,5 | 17 | ULTRALEGGERA | 8x17 | 17,00 | 8,00 | W0171020361 | 1 | S | 20070423 | 20070523 | 5x112 |  | 48 | 81710414 | L | S17D36 | B | LB56 | TÜV |  |  | DK | YES |  |  | T | Teilegutachten (PB+VB) | 1 | No car modifications required | 205/50 R17---TCOMBI-215/45 R17---TCOMBI-225/45 R17---TCOMBI-235/40 R17---TCOMBI-235/45 R17---TCOMBI-245/40 R17---TCOMBI | AfterMarket OZ | MAX 615 KG | CHRYSTAL TITANIUM | Racing | 8027529001648 | OZ | 9,51 |  |  | Serie L - ext.diam.75 mm | 540x540x280 | 1 | 115-170, 88-215 | e1*2001/116*431*.. | bar: Area 1
MERCEDES | C-KLASSE | 204 | 204 | 03/2007 | 03/2011 | 5x112 | 66,46 | 593 |  | 47 | M14x1,5 | 17 | VITTORIA | 8x17 | 17,00 | 8,00 | W0188820273 | 1 |  |  |  | 5x112 |  | 35 | 81710452 | L | S17D36 | B |  |  | KBA |  |  | YES |  |  | K | KBA (ABE+VB) | 2 | Mods can be necessary to car | 205/50 R17---TCOMBI-215/45 R17---TCOMBI-225/45 R17---TCOMBI-235/40 R17---TCOMBI-235/45 R17---TCOMBI-245/40 R17---TCOMBI | AfterMarket OZ | MAX 750 KG | MATT DARK GRAPHITE | Via Veneto | 8027529070972 | OZ | 11,42 |  |  | Serie L - ext.diam.75 mm | 540x540x274 | 1 | 115-170, 88-215 | e1*2001/116*431*.. | bar: Area 1
MERCEDES | C-KLASSE | 204 | 204 | 03/2007 | 03/2011 | 5x112 | 66,46 | 593 |  | 47 | M14x1,5 | 17 | VITTORIA | 8x17 | 17,00 | 8,00 | W0188820373 | 1 |  |  |  | 5x112 |  | 48 | 81710452 | L | S17D36 | B |  |  | KBA |  | DK | YES |  |  | K | KBA (ABE+VB) | 1 | No car modifications required | 205/50 R17---TCOMBI-215/45 R17---TCOMBI-225/45 R17---TCOMBI-235/40 R17---TCOMBI-235/45 R17---TCOMBI-245/40 R17---TCOMBI | AfterMarket OZ | MAX 715 KG | MATT DARK GRAPHITE | Via Veneto | 8027529070989 | OZ | 11,16 |  |  | Serie L - ext.diam.75 mm | 540x540x274 | 1 | 115-170, 88-215 | e1*2001/116*431*.. | bar: Area 1
MERCEDES | C-KLASSE | 204 | 204 | 03/2007 | 03/2011 | 5x112 | 66,46 | 593 |  | 47 | M14x1,5 | 17 | FORMULA HLT | 7½x18 | 18,00 | 7,50 | W01903204G1 | 1 | S | 20121011 | 20121110 | 5x112 |  | 50 | 81710452 | L | S17D36 | B |  |  |  |  | DK | YES |  |  | N | No Certificate | 1 | No car modifications required | 225/40 R18---TCOMBI | AfterMarket OZ | MAX 580 KG | GRIGIO CORSA | I-Tech | 8027529081916 | OZ | 10,57 |  |  | Serie L - ext.diam.75 mm | 567x567x261 | 1 | 115-170, 88-215 | e1*2001/116*431*.. | bar: Area 1
MERCEDES | C-KLASSE | 204 | 204 | 03/2007 | 03/2011 | 5x112 | 66,46 | 593 |  | 47 | M14x1,5 | 17 | SUPERTURISMO LM | 7½x18 | 18,00 | 7,50 | W0185520219 | 1 |  |  |  | 5x112 |  | 50 | 81710414 | L | S17D36 | B | LB56 | TÜV |  |  | DK | YES |  |  | T | Teilegutachten (PB+VB) | 1 | No car modifications required | 225/40 R18---TCOMBI | AfterMarket OZ | MAX 625 KG | MATT RACE SILVER + BLACK LETTERING | Racing | 8027529043372 | OZ | 11,20 |  |  | Serie L - ext.diam.75 mm | 570x570x280 | 1 | 115-170, 88-215 | e1*2001/116*431*.. | bar: Area 1
MERCEDES | C-KLASSE | 204 | 204 | 03/2007 | 03/2011 | 5x112 | 66,46 | 593 |  | 47 | M14x1,5 | 17 | SUPERTURISMO LM | 7½x18 | 18,00 | 7,50 | W0185520246 | 1 |  |  |  | 5x112 |  | 50 | 81710414 | L | S17D36 | B | LB56 | TÜV |  |  | DK | YES |  |  | T | Teilegutachten (PB+VB) | 1 | No car modifications required | 225/40 R18---TCOMBI | AfterMarket OZ | MAX 625 KG | MATT GRAPHITE + SILVER LETTERING | Racing | 8027529043389 | OZ | 11,20 |  |  | Serie L - ext.diam.75 mm | 570x570x280 | 1 | 115-170, 88-215 | e1*2001/116*431*.. | bar: Area 1
MERCEDES | C-KLASSE | 204 | 204 | 03/2007 | 03/2011 | 5x112 | 66,46 | 593 |  | 47 | M14x1,5 | 17 | ADRENALINA | 8x18 | 18,00 | 8,00 | W8501520254 | 1 | S | 20080904 | 20081004 | 5x112 |  | 35 | 81710414 | L | S17D36 | B | LB56 | TÜV |  |  |  | YES |  |  | T | Teilegutachten (PB+VB) | 2 | Mods can be necessary to car | 215/40 R18---TCOMBI-225/40 R18---TCOMBI-235/35 R18----235/40 R18----245/35 R18-R--TCOMBI | AfterMarket OZ | MAX 690 KG | MATT BLACK + DIAMOND-CUT | X-Line | 8027529034691 | OZ | 13,39 |  |  | Serie L - ext.diam.75 mm | 568x568x274 | 1 | 115-170, 88-215 | e1*2001/116*431*.. | bar: Area 1
MERCEDES | C-KLASSE | 204 | 204 | 03/2007 | 03/2011 | 5x112 | 66,46 | 593 |  | 47 | M14x1,5 | 17 | ADRENALINA | 8x18 | 18,00 | 8,00 | W8501520354 | 1 | S | 20090423 | 20090523 | 5x112 |  | 48 | 81710414 | L | S17D36 | B | LB56 | TÜV |  |  | DK | YES |  |  | T | Teilegutachten (PB+VB) | 1 | No car modifications required | 215/40 R18---TCOMBI-225/40 R18---TCOMBI-235/35 R18----235/40 R18----245/35 R18-R--TCOMBI | AfterMarket OZ | MAX 690 KG | MATT BLACK + DIAMOND-CUT | X-Line | 8027529034707 | OZ | 12,70 |  |  | Serie L - ext.diam.75 mm | 568x568x274 | 1 | 115-170, 88-215 | e1*2001/116*431*.. | bar: Area 1
MERCEDES | C-KLASSE | 204 | 204 | 03/2007 | 03/2011 | 5x112 | 66,46 | 593 |  | 47 | M14x1,5 | 17 | DAVID | 8x18 | 18,00 | 8,00 | W01863203N5 | 1 | S | 20100927 | 20101027 | 5x112 |  | 35 | 81710452 | L | S17D36 | B | [5 empty] | YES |  |  | T | Teilegutachten (PB+VB) | 2 | Mods can be necessary to car | 215/40 R18---TCOMBI-225/40 R18---TCOMBI-235/35 R18----235/40 R18----245/35 R18-R--TCOMBI | AfterMarket OZ | MAX 690 KG | MATT GRAPHITE DIAMOND CUT | Via Veneto | 8027529054507 | OZ | 13,17 |  |  | Serie L - ext.diam.75 mm | 567x567x274 | 1 | 115-170, 88-215 | e1*2001/116*431*.. | bar: Area 1
MERCEDES | C-KLASSE | 204 | 204 | 03/2007 | 03/2011 | 5x112 | 66,46 | 593 |  | 47 | M14x1,5 | 17 | DAVID | 8x18 | 18,00 | 8,00 | W01863204N5 | 1 | S | 20100927 | 20101027 | 5x112 |  | 48 | 81710452 | L | S17D36 | B |  | TÜV |  |  | DK | YES |  |  | T | Teilegutachten (PB+VB) | 1 | No car modifications required | 215/40 R18---TCOMBI-225/40 R18---TCOMBI-235/35 R18----235/40 R18----245/35 R18-R--TCOMBI | AfterMarket OZ | MAX 690 KG | MATT GRAPHITE DIAMOND CUT | Via Veneto | 8027529054514 | OZ | 12,88 |  |  | Serie L - ext.diam.75 mm | 567x567x274 | 1 | 115-170, 88-215 | e1*2001/116*431*.. | bar: Area 1
MERCEDES | C-KLASSE | 204 | 204 | 03/2007 | 03/2011 | 5x112 | 66,46 | 593 |  | 47 | M14x1,5 | 17 | EGO | 8x18 | 18,00 | 8,00 | W8504720254 | 1 | S | 20110726 | 20110825 | 5x112 |  | 35 | 81710452 | L | S17D36 | B |  |  | KBA |  |  | YES |  |  | K | KBA (ABE+VB) | 2 | Mods can be necessary to car | 215/40 R18---TCOMBI-225/40 R18---TCOMBI-235/35 R18----235/40 R18----245/35 R18-R--TCOMBI | AfterMarket OZ | MAX 730 KG | MATT BLACK + DIAMOND-CUT | X-Line | 8027529065497 | OZ | 13,96 |  |  | Serie L - ext.diam.75 mm | 568x568x274 | 1 | 115-170, 88-215 | e1*2001/116*431*.. | bar: Area 1
MERCEDES | C-KLASSE | 204 | 204 | 03/2007 | 03/2011 | 5x112 | 66,46 | 593 |  | 47 | M14x1,5 | 17 | EGO | 8x18 | 18,00 | 8,00 | W8504720354 | 1 | S | 20110726 | 20110825 | 5x112 |  | 48 | 81710452 | L | S17D36 | B |  |  | KBA |  | DK | YES |  |  | K | KBA (ABE+VB) | 1 | No car modifications required | 215/40 R18---TCOMBI-225/40 R18---TCOMBI-235/35 R18----235/40 R18----245/35 R18-R--TCOMBI | AfterMarket OZ | MAX 730 KG | MATT BLACK + DIAMOND-CUT | X-Line | 8027529065503 | OZ | 13,96 |  |  | Serie L - ext.diam.75 mm | 568x568x274 | 1 | 115-170, 88-215 | e1*2001/116*431*.. | bar: Area 1
MERCEDES | C-KLASSE | 204 | 204 | 03/2007 | 03/2011 | 5x112 | 66,46 | 593 |  | 47 | M14x1,5 | 17 | ENERGY | 8x18 | 18,00 | 8,00 | W8500920254 | 1 | S | 20080904 | 20081004 | 5x112 |  | 35 | 81710414 | L | S17D36 | B | LB56 | TÜV |  |  |  | YES |  |  | T | Teilegutachten (PB+VB) | 2 | Mods can be necessary to car | 215/40 R18---TCOMBI-225/40 R18---TCOMBI-235/35 R18----235/40 R18----245/35 R18-R--TCOMBI | AfterMarket OZ | MAX 725 KG | MATT BLACK + DIAMOND-CUT | X-Line | 8027529034424 | OZ | 14,45 |  |  | Serie L - ext.diam.75 mm | 568x568x274 | 1 | 115-170, 88-215 | e1*2001/116*431*.. | bar: Area 1
MERCEDES | C-KLASSE | 204 | 204 | 03/2007 | 03/2011 | 5x112 | 66,46 | 593 |  | 47 | M14x1,5 | 17 | ENERGY | 8x18 | 18,00 | 8,00 | W8500920268 | 1 |  |  |  | 5x112 |  | 35 | 81710414 | L | S17D36 | B | LB56 | TÜV |  |  |  | YES |  |  | T | Teilegutachten (PB+VB) | 2 | Mods can be necessary to car | 215/40 R18---TCOMBI-225/40 R18---TCOMBI-235/35 R18----235/40 R18----245/35 R18-R--TCOMBI | AfterMarket OZ | MAX 725 KG | MATT SILVER TECH DIAMOND CUT | X-Line | 8027529037296 | OZ | 14,35 |  |  | Serie L - ext.diam.75 mm | 568x568x274 | 1 | 115-170, 88-215 | e1*2001/116*431*.. | bar: Area 1
MERCEDES | C-KLASSE | 204 | 204 | 03/2007 | 03/2011 | 5x112 | 66,46 | 593 |  | 47 | M14x1,5 | 17 | ENERGY | 8x18 | 18,00 | 8,00 | W8500920354 | 1 |  |  |  | 5x112 |  | 48 | 81710414 | L | S17D36 | B |  | TÜV |  |  | DK | YES |  |  | T | Teilegutachten (PB+VB) | 1 | No car modifications required | 215/40 R18---TCOMBI-225/40 R18---TCOMBI-235/35 R18----235/40 R18----245/35 R18-R--TCOMBI | AfterMarket OZ | MAX 725 KG | MATT BLACK + DIAMOND-CUT | X-Line | 8027529034431 | OZ | 14,10 |  |  | Serie L - ext.diam.75 mm | 568x568x274 | 1 | 115-170, 88-215 | e1*2001/116*431*.. | bar: Area 1
MERCEDES | C-KLASSE | 204 | 204 | 03/2007 | 03/2011 | 5x112 | 66,46 | 593 |  | 47 | M14x1,5 | 17 | ENERGY | 8x18 | 18,00 | 8,00 | W8500920368 | 1 |  |  |  | 5x112 |  | 48 | 81710414 | L | S17D36 | B |  | TÜV |  |  | DK | YES |  |  | T | Teilegutachten (PB+VB) | 1 | No car modifications required | 215/40 R18---TCOMBI-225/40 R18---TCOMBI-235/35 R18----235/40 R18----245/35 R18-R--TCOMBI | AfterMarket OZ | MAX 725 KG | MATT SILVER TECH DIAMOND CUT | X-Line | 8027529037302 | OZ | 13,95 |  |  | Serie L - ext.diam.75 mm | 568x568x274 | 1 | 115-170, 88-215 | e1*2001/116*431*.. | bar: Area 1
MERCEDES | C-KLASSE | 204 | 204 | 03/2007 | 03/2011 | 5x112 | 66,46 | 593 |  | 47 | M14x1,5 | 17 | ENVY | 8x18 | 18,00 | 8,00 | W8503920368 | 1 |  |  |  | 5x112 |  | 35 | 81710452 | L | S17D36 | B |  | TÜV |  |  |  | YES |  |  | T | Teilegutachten (PB+VB) | 2 | Mods can be necessary to car | 215/40 R18---TCOMBI-225/40 R18---TCOMBI-235/35 R18----235/40 R18----245/35 R18-R--TCOMBI | AfterMarket OZ | MAX 690 KG | MATT SILVER TECH DIAMOND CUT | X-Line | 8027529049664 | OZ | 12,76 |  |  | Serie L - ext.diam.75 mm | 568x568x274 | 1 | 115-170, 88-215 | e1*2001/116*431*.. | bar: Area 1
MERCEDES | C-KLASSE | 204 | 204 | 03/2007 | 03/2011 | 5x112 | 66,46 | 593 |  | 47 | M14x1,5 | 17 | ENVY | 8x18 | 18,00 | 8,00 | W8503920468 | 1 |  |  |  | 5x112 |  | 48 | 81710452 | L | S17D36 | B |  | TÜV |  |  | DK | YES |  |  | T | Teilegutachten (PB+VB) | 1 | No car modifications required | 215/40 R18---TCOMBI-225/40 R18---TCOMBI-235/35 R18----235/40 R18----245/35 R18-R--TCOMBI | AfterMarket OZ | MAX 690 KG | MATT SILVER TECH DIAMOND CUT | X-Line | 8027529049671 | OZ | 12,76 |  |  | Serie L - ext.diam.75 mm | 568x568x274 | 1 | 115-170, 88-215 | e1*2001/116*431*.. | bar: Area 1
MERCEDES | C-KLASSE | 204 | 204 | 03/2007 | 03/2011 | 5x112 | 66,46 | 593 |  | 47 | M14x1,5 | 17 | FORMULA HLT | 8x18 | 18,00 | 8,00 | W01892202G1 | 1 | S | 20121011 | 20121110 | 5x112 |  | 35 | 81710452 | L | S17D36 | B | [5 empty] | YES |  |  | N | No Certificate | 2 | Mods can be necessary to car | 215/40 R18---TCOMBI-225/40 R18---TCOMBI-235/35 R18----235/40 R18----245/35 R18-R--TCOMBI | AfterMarket OZ | MAX 630 KG | GRIGIO CORSA | I-Tech | 8027529081824 | OZ | 11,67 |  |  | Serie L - ext.diam.75 mm | 567x567x274 | 1 | 115-170, 88-215 | e1*2001/116*431*.. | bar: Area 1
MERCEDES | C-KLASSE | 204 | 204 | 03/2007 | 03/2011 | 5x112 | 66,46 | 593 |  | 47 | M14x1,5 | 17 | FORMULA HLT | 8x18 | 18,00 | 8,00 | W01892203G1 | 1 | S | 20121011 | 20121110 | 5x112 |  | 48 | 81710452 | L | S17D36 | B |  |  |  |  | DK | YES |  |  | N | No Certificate | 1 | No car modifications required | 215/40 R18---TCOMBI-225/40 R18---TCOMBI-235/35 R18----235/40 R18----245/35 R18-R--TCOMBI | AfterMarket OZ | MAX 630 KG | GRIGIO CORSA | I-Tech | 8027529081831 | OZ | 11,07 |  |  | Serie L - ext.diam.75 mm | 567x567x274 | 1 | 115-170, 88-215 | e1*2001/116*431*.. | bar: Area 1
MERCEDES | C-KLASSE | 204 | 204 | 03/2007 | 03/2011 | 5x112 | 66,46 | 593 |  | 47 | M14x1,5 | 17 | ITALIA 150 | 8x18 | 18,00 | 8,00 | W01884202R4 | 1 | S | 20110914 | 20111014 | 5x112 |  | 35 | 81710452 | L | S17D36 | B |  | TÜV |  |  |  | YES |  |  | T | Teilegutachten (PB+VB) | 2 | Mods can be necessary to car | 215/40 R18---TCOMBI-225/40 R18---TCOMBI-235/35 R18----235/40 R18----245/35 R18-R--TCOMBI | AfterMarket OZ | MAX 750 KG | MATT RACE SILVER DIAMOND CUT | Racing | 8027529069402 | OZ | 12,67 |  |  | Serie L - ext.diam.75 mm | 567x567x274 | 1 | 115-170, 88-215 | e1*2001/116*431*.. | bar: Area 1
MERCEDES | C-KLASSE | 204 | 204 | 03/2007 | 03/2011 | 5x112 | 66,46 | 593 |  | 47 | M14x1,5 | 17 | ITALIA 150 | 8x18 | 18,00 | 8,00 | W0188420249 | 1 | S | 20110914 | 20111014 | 5x112 |  | 35 | 81710452 | L | S17D36 | B |  | TÜV |  |  |  | YES |  |  | T | Teilegutachten (PB+VB) | 2 | Mods can be necessary to car | 215/40 R18---TCOMBI-225/40 R18---TCOMBI-235/35 R18----235/40 R18----245/35 R18-R--TCOMBI | AfterMarket OZ | MAX 750 KG | MATT DARK GRAPHITE DIAMOND CUT | Racing | 8027529069396 | OZ | 12,67 |  |  | Serie L - ext.diam.75 mm | 567x567x274 | 1 | 115-170, 88-215 | e1*2001/116*431*.. | bar: Area 1
MERCEDES | C-KLASSE | 204 | 204 | 03/2007 | 03/2011 | 5x112 | 66,46 | 593 |  | 47 | M14x1,5 | 17 | ITALIA 150 | 8x18 | 18,00 | 8,00 | W01884203R4 | 1 | S | 20110914 | 20111014 | 5x112 |  | 48 | 81710452 | L | S17D36 | B |  | TÜV |  |  | DK | YES |  |  | T | Teilegutachten (PB+VB) | 1 | No car modifications required | 215/40 R18---TCOMBI-225/40 R18---TCOMBI-235/35 R18----235/40 R18----245/35 R18-R--TCOMBI | AfterMarket OZ | MAX 715 KG | MATT RACE SILVER DIAMOND CUT | Racing | 8027529069426 | OZ | 12,15 |  |  | Serie L - ext.diam.75 mm | 567x567x274 | 1 | 115-170, 88-215 | e1*2001/116*431*.. | bar: Area 1
MERCEDES | C-KLASSE | 204 | 204 | 03/2007 | 03/2011 | 5x112 | 66,46 | 593 |  | 47 | M14x1,5 | 17 | ITALIA 150 | 8x18 | 18,00 | 8,00 | W0188420349 | 1 | S | 20110914 | 20111014 | 5x112 |  | 48 | 81710452 | L | S17D36 | B |  | TÜV |  |  | DK | YES |  |  | T | Teilegutachten (PB+VB) | 1 | No car modifications required | 215/40 R18---TCOMBI-225/40 R18---TCOMBI-235/35 R18----235/40 R18----245/35 R18-R--TCOMBI | AfterMarket OZ | MAX 715 KG | MATT DARK GRAPHITE DIAMOND CUT | Racing | 8027529069419 | OZ | 12,15 |  |  | Serie L - ext.diam.75 mm | 567x567x274 | 1 | 115-170, 88-215 | e1*2001/116*431*.. | bar: Area 1
MERCEDES | C-KLASSE | 204 | 204 | 03/2007 | 03/2011 | 5x112 | 66,46 | 593 |  | 47 | M14x1,5 | 17 | LOUNGE 10 | 8x18 | 18,00 | 8,00 | W8503120454 | 1 |  |  |  | 5x112 |  | 35 | 81710452 | L | S17D36 | B |  | TÜV |  |  |  | YES |  |  | T | Teilegutachten (PB+VB) | 2 | Mods can be necessary to car | 215/40 R18---TCOMBI-225/40 R18---TCOMBI-235/35 R18----235/40 R18----245/35 R18-R--TCOMBI | AfterMarket OZ | MAX 690 KG | MATT BLACK + DIAMOND-CUT | X-Line | 8027529047813 | OZ | 13,96 |  |  | Serie L - ext.diam.75 mm | 568x568x274 | 1 | 115-170, 88-215 | e1*2001/116*431*.. | bar: Area 1
MERCEDES | C-KLASSE | 204 | 204 | 03/2007 | 03/2011 | 5x112 | 66,46 | 593 |  | 47 | M14x1,5 | 17 | LOUNGE 10 | 8x18 | 18,00 | 8,00 | W8503120475 | 1 |  |  |  | 5x112 |  | 35 | 81710452 | L | S17D36 | B |  | TÜV |  |  |  | YES |  |  | T | Teilegutachten (PB+VB) | 2 | Mods can be necessary to car | 215/40 R18---TCOMBI-225/40 R18---TCOMBI-235/35 R18----235/40 R18----245/35 R18-R--TCOMBI | AfterMarket OZ | MAX 690 KG | METAL SILVER + DIAMOND CUT | X-Line | 8027529047820 | OZ | 13,96 |  |  | Serie L - ext.diam.75 mm | 568x568x274 | 1 | 115-170, 88-215 | e1*2001/116*431*.. | bar: Area 1
MERCEDES | C-KLASSE | 204 | 204 | 03/2007 | 03/2011 | 5x112 | 66,46 | 593 |  | 47 | M14x1,5 | 17 | LOUNGE 10 | 8x18 | 18,00 | 8,00 | W8503120554 | 1 |  |  |  | 5x112 |  | 48 | 81710452 | L | S17D36 | B | LB56 | TÜV |  |  | DK | YES |  |  | T | Teilegutachten (PB+VB) | 1 | No car modifications required | 215/40 R18---TCOMBI-225/40 R18---TCOMBI-235/35 R18----235/40 R18----245/35 R18-R--TCOMBI | AfterMarket OZ | MAX 690 KG | MATT BLACK + DIAMOND-CUT | X-Line | 8027529047837 | OZ | 13,96 |  |  | Serie L - ext.diam.75 mm | 568x568x274 | 1 | 115-170, 88-215 | e1*2001/116*431*.. | bar: Area 1
MERCEDES | C-KLASSE | 204 | 204 | 03/2007 | 03/2011 | 5x112 | 66,46 | 593 |  | 47 | M14x1,5 | 17 | LOUNGE 10 | 8x18 | 18,00 | 8,00 | W8503120575 | 1 |  |  |  | 5x112 |  | 48 | 81710452 | L | S17D36 | B | LB56 | TÜV |  |  | DK | YES |  |  | T | Teilegutachten (PB+VB) | 1 | No car modifications required | 215/40 R18---TCOMBI-225/40 R18---TCOMBI-235/35 R18----235/40 R18----245/35 R18-R--TCOMBI | AfterMarket OZ | MAX 690 KG | METAL SILVER + DIAMOND CUT | X-Line | 8027529047844 | OZ | 13,96 |  |  | Serie L - ext.diam.75 mm | 568x568x274 | 1 | 115-170, 88-215 | e1*2001/116*431*.. | bar: Area 1
MERCEDES | C-KLASSE | 204 | 204 | 03/2007 | 03/2011 | 5x112 | 66,46 | 593 |  | 47 | M14x1,5 | 17 | QUARANTA | 8x18 | 18,00 | 8,00 | W01856204G2 | 1 | S | 20100928 | 20101028 | 5x112 |  | 35 | 81710414 | L | S17D36 | B |  | TÜV |  |  |  | YES |  |  | T | Teilegutachten (PB+VB) | 2 | Mods can be necessary to car | 215/40 R18---TCOMBI-225/40 R18---TCOMBI-235/35 R18----235/40 R18----245/35 R18-R--TCOMBI | AfterMarket OZ | MAX 735 KG | GRIGIO CORSA DIAMANTATO | Via Veneto | 8027529053661 | OZ | 12,87 |  |  | Serie L - ext.diam.75 mm | 570x570x280 | 1 | 115-170, 88-215 | e1*2001/116*431*.. | bar: Area 1
MERCEDES | C-KLASSE | 204 | 204 | 03/2007 | 03/2011 | 5x112 | 66,46 | 593 |  | 47 | M14x1,5 | 17 | QUARANTA | 8x18 | 18,00 | 8,00 | W01856205G2 | 1 | S | 20100928 | 20101028 | 5x112 |  | 48 | 81710414 | L | S17D36 | B |  | TÜV |  |  | DK | YES |  |  | T | Teilegutachten (PB+VB) | 1 | No car modifications required | 215/40 R18---TCOMBI-225/40 R18---TCOMBI-235/35 R18----235/40 R18----245/35 R18-R--TCOMBI | AfterMarket OZ | MAX 715 KG | GRIGIO CORSA DIAMANTATO | Via Veneto | 8027529054422 | OZ | 12,61 |  |  | Serie L - ext.diam.75 mm | 570x570x280 | 1 | 115-170, 88-215 | e1*2001/116*431*.. | bar: Area 1
MERCEDES | C-KLASSE | 204 | 204 | 03/2007 | 03/2011 | 5x112 | 66,46 | 593 |  | 47 | M14x1,5 | 17 | SAHARA 5 | 8x18 | 18,00 | 8,00 | W85060201N5 | 1 | S | 20121005 | 20121104 | 5x112 |  | 45 | 81710414 | L | S17D36 | B | LB56 |  |  |  | DK | YES |  |  | K | KBA (ABE+VB) | 1 | No car modifications required | 215/40 R18---TCOMBI-225/40 R18---TCOMBI-235/35 R18----235/40 R18----245/35 R18-R--TCOMBI | AfterMarket OZ | MAX 950 KG | MATT GRAPHITE DIAMOND CUT | X-Line | 8027529080094 | OZ | 15,06 |  |  | Serie L - ext.diam.75 mm | 568x568x274 | 1 | 115-170, 88-215 | e1*2001/116*431*.. | bar: Area 1
MERCEDES | C-KLASSE | 204 | 204 | 03/2007 | 03/2011 | 5x112 | 66,46 | 593 |  | 47 | M14x1,5 | 17 | SARDEGNA | 8x18 | 18,00 | 8,00 | W0176320422 | 1 |  |  |  | 5x112 |  | 35 | 81710414 | L | S17D36 | B | LB56 | TÜV |  |  |  | YES |  |  | T | Teilegutachten (PB+VB) | 2 | Mods can be necessary to car | 215/40 R18---TCOMBI-225/40 R18---TCOMBI-235/35 R18----235/40 R18----245/35 R18-R--TCOMBI | AfterMarket OZ | MAX 815 KG | MATT GRAPHIT SILVER | All-Terrain | 8027529046342 | OZ | 15,40 |  |  | Serie L - ext.diam.75 mm | 570x570x280 | 1 | 115-170, 88-215 | e1*2001/116*431*.. | bar: Area 1
MERCEDES | C-KLASSE | 204 | 204 | 03/2007 | 03/2011 | 5x112 | 66,46 | 593 |  | 47 | M14x1,5 | 17 | SARDEGNA | 8x18 | 18,00 | 8,00 | W0176320522 | 1 |  |  |  | 5x112 |  | 48 | 81710414 | L | S17D36 | B | LB56 | TÜV |  |  | DK | YES |  |  | T | Teilegutachten (PB+VB) | 1 | No car modifications required | 215/40 R18---TCOMBI-225/40 R18---TCOMBI-235/35 R18----235/40 R18----245/35 R18-R--TCOMBI | AfterMarket OZ | MAX 815 KG | MATT GRAPHIT SILVER | All-Terrain | 8027529046359 | OZ | 15,40 |  |  | Serie L - ext.diam.75 mm | 570x570x280 | 1 | 115-170, 88-215 | e1*2001/116*431*.. | bar: Area 1
MERCEDES | C-KLASSE | 204 | 204 | 03/2007 | 03/2011 | 5x112 | 66,46 | 593 |  | 47 | M14x1,5 | 17 | SUPERTURISMO GT | 8x18 | 18,00 | 8,00 | W01669202P5 | 1 | S | 20121012 | 20121111 | 5x112 |  | 35 | 81710414 | L | S17D36 | B | LB56 | TÜV |  | VIA |  | YES |  |  | T | Teilegutachten (PB+VB) | 2 | Mods can be necessary to car | 215/40 R18---TCOMBI-225/40 R18---TCOMBI-235/35 R18----235/40 R18----245/35 R18-R--TCOMBI | AfterMarket OZ | MAX 650 KG | GRIGIO CORSA+BLACK LETTERING | Racing | 8027529081510 | OZ | 12,84 |  |  | Serie L - ext.diam.75 mm | 570x570x280 | 1 | 115-170, 88-215 | e1*2001/116*431*.. | bar: Area 1
MERCEDES | C-KLASSE | 204 | 204 | 03/2007 | 03/2011 | 5x112 | 66,46 | 593 |  | 47 | M14x1,5 | 17 | SUPERTURISMO GT | 8x18 | 18,00 | 8,00 | W0166920279 | 1 | S | 20080624 | 20080724 | 5x112 |  | 35 | 81710414 | L | S17D36 | B | LB56 | TÜV |  | VIA |  | YES |  |  | T | Teilegutachten (PB+VB) | 2 | Mods can be necessary to car | 215/40 R18---TCOMBI-225/40 R18---TCOMBI-235/35 R18----235/40 R18----245/35 R18-R--TCOMBI | AfterMarket OZ | MAX 650 KG | MATT BLACK + RED LETTERING | Racing | 8027529000313 | OZ | 12,84 |  |  | Serie L - ext.diam.75 mm | 570x570x280 | 1 | 115-170, 88-215 | e1*2001/116*431*.. | bar: Area 1
MERCEDES | C-KLASSE | 204 | 204 | 03/2007 | 03/2011 | 5x112 | 66,46 | 593 |  | 47 | M14x1,5 | 17 | SUPERTURISMO GT | 8x18 | 18,00 | 8,00 | W0166920282 | 1 | S | 20070728 | 20070827 | 5x112 |  | 35 | 81710414 | L | S17D36 | B | LB56 |  |  | VIA |  | YES |  |  | T | Teilegutachten (PB+VB) | 2 | Mods can be necessary to car | 215/40 R18---TCOMBI-225/40 R18---TCOMBI-235/35 R18----235/40 R18----245/35 R18-R--TCOMBI | AfterMarket OZ | MAX 650 KG | RACE SILVER + BLACK LETTERING | Racing | 8027529000320 | OZ | 8,86 |  |  | Serie L - ext.diam.75 mm | 570x570x280 | 1 | 115-170, 88-215 | e1*2001/116*431*.. | bar: Area 1
MERCEDES | C-KLASSE | 204 | 204 | 03/2007 | 03/2011 | 5x112 | 66,46 | 593 |  | 47 | M14x1,5 | 17 | SUPERTURISMO GT | 8x18 | 18,00 | 8,00 | W01669204P5 | 1 | S | 20121012 | 20121111 | 5x112 |  | 50 | 81710414 | L | S17D36 | B | LB56 | TÜV |  | VIA | DK | YES |  |  | T | Teilegutachten (PB+VB) | 1 | No car modifications required | 215/40 R18---TCOMBI-225/40 R18---TCOMBI-235/35 R18----235/40 R18----245/35 R18-R--TCOMBI | AfterMarket OZ | MAX 620 KG | GRIGIO CORSA+BLACK LETTERING | Racing | 8027529081534 | OZ | 12,63 |  |  | Serie L - ext.diam.75 mm | 570x570x280 | 1 | 115-170, 88-215 | e1*2001/116*431*.. | bar: Area 1
MERCEDES | C-KLASSE | 204 | 204 | 03/2007 | 03/2011 | 5x112 | 66,46 | 593 |  | 47 | M14x1,5 | 17 | SUPERTURISMO GT | 8x18 | 18,00 | 8,00 | W0166920479 | 1 | S | 20080624 | 20080724 | 5x112 |  | 50 | 81710414 | L | S17D36 | B | LB56 | TÜV |  | VIA | DK | YES |  |  | T | Teilegutachten (PB+VB) | 1 | No car modifications required | 215/40 R18---TCOMBI-225/40 R18---TCOMBI-235/35 R18----235/40 R18----245/35 R18-R--TCOMBI | AfterMarket OZ | MAX 620 KG | MATT BLACK + RED LETTERING | Racing | 8027529000344 | OZ | 12,63 |  |  | Serie L - ext.diam.75 mm | 570x570x280 | 1 | 115-170, 88-215 | e1*2001/116*431*.. | bar: Area 1
MERCEDES | C-KLASSE | 204 | 204 | 03/2007 | 03/2011 | 5x112 | 66,46 | 593 |  | 47 | M14x1,5 | 17 | SUPERTURISMO GT | 8x18 | 18,00 | 8,00 | W0166920482 | 1 | S | 20070423 | 20070523 | 5x112 |  | 50 | 81710414 | L | S17D36 | B | LB56 | TÜV |  | VIA | DK | YES |  |  | T | Teilegutachten (PB+VB) | 1 | No car modifications required | 215/40 R18---TCOMBI-225/40 R18---TCOMBI-235/35 R18----235/40 R18----245/35 R18-R--TCOMBI | AfterMarket OZ | MAX 620 KG | RACE SILVER + BLACK LETTERING | Racing | 8027529000351 | OZ | 12,63 |  |  | Serie L - ext.diam.75 mm | 570x570x280 | 1 | 115-170, 88-215 | e1*2001/116*431*.. | bar: Area 1
MERCEDES | C-KLASSE | 204 | 204 | 03/2007 | 03/2011 | 5x112 | 66,46 | 593 |  | 47 | M14x1,5 | 17 | SUPERTURISMO LM | 8x18 | 18,00 | 8,00 | W0185420519 | 1 |  |  |  | 5x112 |  | 35 | 81710414 | L | S17D36 | B | LB56 | TÜV |  |  |  | YES |  |  | T | Teilegutachten (PB+VB) | 2 | Mods can be necessary to car | 215/40 R18---TCOMBI-225/40 R18---TCOMBI-235/35 R18----235/40 R18----245/35 R18-R--TCOMBI | AfterMarket OZ | MAX 690 KG | MATT RACE SILVER + BLACK LETTERING | Racing | 8027529043464 | OZ | 11,96 |  |  | Serie L - ext.diam.75 mm | 570x570x280 | 1 | 115-170, 88-215 | e1*2001/116*431*.. | bar: Area 1
MERCEDES | C-KLASSE | 204 | 204 | 03/2007 | 03/2011 | 5x112 | 66,46 | 593 |  | 47 | M14x1,5 | 17 | SUPERTURISMO LM | 8x18 | 18,00 | 8,00 | W0185420546 | 1 |  |  |  | 5x112 |  | 35 | 81710414 | L | S17D36 | B | LB56 | TÜV |  |  |  | YES |  |  | T | Teilegutachten (PB+VB) | 2 | Mods can be necessary to car | 215/40 R18---TCOMBI-225/40 R18---TCOMBI-235/35 R18----235/40 R18----245/35 R18-R--TCOMBI | AfterMarket OZ | MAX 690 KG | MATT GRAPHITE + SILVER LETTERING | Racing | 8027529043471 | OZ | 11,96 |  |  | Serie L - ext.diam.75 mm | 570x570x280 | 1 | 115-170, 88-215 | e1*2001/116*431*.. | bar: Area 1
MERCEDES | C-KLASSE | 204 | 204 | 03/2007 | 03/2011 | 5x112 | 66,46 | 593 |  | 47 | M14x1,5 | 17 | SUPERTURISMO LM | 8x18 | 18,00 | 8,00 | W0185420619 | 1 |  |  |  | 5x112 |  | 48 | 81710414 | L | S17D36 | B | LB56 | TÜV |  |  | DK | YES |  |  | T | Teilegutachten (PB+VB) | 1 | No car modifications required | 215/40 R18---TCOMBI-225/40 R18---TCOMBI-235/35 R18----235/40 R18----245/35 R18-R--TCOMBI | AfterMarket OZ | MAX 690 KG | MATT RACE SILVER + BLACK LETTERING | Racing | 8027529043488 | OZ | 11,57 |  |  | Serie L - ext.diam.75 mm | 570x570x280 | 1 | 115-170, 88-215 | e1*2001/116*431*.. | bar: Area 1
MERCEDES | C-KLASSE | 204 | 204 | 03/2007 | 03/2011 | 5x112 | 66,46 | 593 |  | 47 | M14x1,5 | 17 | SUPERTURISMO LM | 8x18 | 18,00 | 8,00 | W0185420646 | 1 |  |  |  | 5x112 |  | 48 | 81710414 | L | S17D36 | B | LB56 | TÜV |  |  | DK | YES |  |  | T | Teilegutachten (PB+VB) | 1 | No car modifications required | 215/40 R18---TCOMBI-225/40 R18---TCOMBI-235/35 R18----235/40 R18----245/35 R18-R--TCOMBI | AfterMarket OZ | MAX 690 KG | MATT GRAPHITE + SILVER LETTERING | Racing | 8027529043495 | OZ | 11,57 |  |  | Serie L - ext.diam.75 mm | 570x570x280 | 1 | 115-170, 88-215 | e1*2001/116*431*.. | bar: Area 1
MERCEDES | C-KLASSE | 204 | 204 | 03/2007 | 03/2011 | 5x112 | 66,46 | 593 |  | 47 | M14x1,5 | 17 | ULTRALEGGERA | 8x18 | 18,00 | 8,00 | W0171220222 | 1 | S | 20090722 | 20090821 | 5x112 |  | 35 | 81710414 | L | S17D36 | B |  | TÜV |  |  |  | YES |  |  | T | Teilegutachten (PB+VB) | 2 | Mods can be necessary to car | 215/40 R18---TCOMBI-225/40 R18---TCOMBI-235/35 R18----235/40 R18----245/35 R18-R--TCOMBI | AfterMarket OZ | MAX 675 KG | MATT GRAPHIT SILVER | Racing | 8027529001853 | OZ | 10,19 |  |  | Serie L - ext.diam.75 mm | 570x570x280 | 1 | 115-170, 88-215 | e1*2001/116*431*.. | bar: Area 1
MERCEDES | C-KLASSE | 204 | 204 | 03/2007 | 03/2011 | 5x112 | 66,46 | 593 |  | 47 | M14x1,5 | 17 | ULTRALEGGERA | 8x18 | 18,00 | 8,00 | W0171220253 | 1 | S | 20090722 | 20090821 | 5x112 |  | 35 | 81710414 | L | S17D36 | B |  | TÜV |  |  |  | YES |  |  | T | Teilegutachten (PB+VB) | 2 | Mods can be necessary to car | 215/40 R18---TCOMBI-225/40 R18---TCOMBI-235/35 R18----235/40 R18----245/35 R18-R--TCOMBI | AfterMarket OZ | MAX 675 KG | MATT BLACK | Racing | 8027529001860 | OZ | 10,19 |  |  | Serie L - ext.diam.75 mm | 570x570x280 | 1 | 115-170, 88-215 | e1*2001/116*431*.. | bar: Area 1
MERCEDES | C-KLASSE | 204 | 204 | 03/2007 | 03/2011 | 5x112 | 66,46 | 593 |  | 47 | M14x1,5 | 17 | ULTRALEGGERA | 8x18 | 18,00 | 8,00 | W0171220261 | 1 | S | 20090722 | 20090821 | 5x112 |  | 35 | 81710414 | L | S17D36 | B |  | TÜV |  |  |  | YES |  |  | T | Teilegutachten (PB+VB) | 2 | Mods can be necessary to car | 215/40 R18---TCOMBI-225/40 R18---TCOMBI-235/35 R18----235/40 R18----245/35 R18-R--TCOMBI | AfterMarket OZ | MAX 675 KG | CHRYSTAL TITANIUM | Racing | 8027529001877 | OZ | 10,19 |  |  | Serie L - ext.diam.75 mm | 570x570x280 | 1 | 115-170, 88-215 | e1*2001/116*431*.. | bar: Area 1
MERCEDES | C-KLASSE | 204 | 204 | 03/2007 | 03/2011 | 5x112 | 66,46 | 593 |  | 47 | M14x1,5 | 17 | ULTRALEGGERA | 8x18 | 18,00 | 8,00 | W0171220322 | 1 | S | 20080225 | 20080326 | 5x112 |  | 45 | 81710414 | L | S17D36 | B | LB56 | TÜV |  |  | DK | YES |  |  | T | Teilegutachten (PB+VB) | 1 | No car modifications required | 215/40 R18---TCOMBI-225/40 R18---TCOMBI-235/35 R18----235/40 R18----245/35 R18-R--TCOMBI | AfterMarket OZ | MAX 570 KG | MATT GRAPHIT SILVER | Racing | 8027529001884 | OZ | 10,16 |  |  | Serie L - ext.diam.75 mm | 570x570x280 | 1 | 115-170, 88-215 | e1*2001/116*431*.. | bar: Area 1
MERCEDES | C-KLASSE | 204 | 204 | 03/2007 | 03/2011 | 5x112 | 66,46 | 593 |  | 47 | M14x1,5 | 17 | ULTRALEGGERA | 8x18 | 18,00 | 8,00 | W0171220353 | 1 | S | 20080225 | 20080326 | 5x112 |  | 45 | 81710414 | L | S17D36 | B | LB56 | TÜV |  |  | DK | YES |  |  | T | Teilegutachten (PB+VB) | 1 | No car modifications required | 215/40 R18---TCOMBI-225/40 R18---TCOMBI-235/35 R18----235/40 R18----245/35 R18-R--TCOMBI | AfterMarket OZ | MAX 570 KG | MATT BLACK | Racing | 8027529001891 | OZ | 10,16 |  |  | Serie L - ext.diam.75 mm | 570x570x280 | 1 | 115-170, 88-215 | e1*2001/116*431*.. | bar: Area 1
MERCEDES | C-KLASSE | 204 | 204 | 03/2007 | 03/2011 | 5x112 | 66,46 | 593 |  | 47 | M14x1,5 | 17 | ULTRALEGGERA | 8x18 | 18,00 | 8,00 | W0171220361 | 1 | S | 20080225 | 20080326 | 5x112 |  | 45 | 81710414 | L | S17D36 | B | LB56 | TÜV |  |  | DK | YES |  |  | T | Teilegutachten (PB+VB) | 1 | No car modifications required | 215/40 R18---TCOMBI-225/40 R18---TCOMBI-235/35 R18----235/40 R18----245/35 R18-R--TCOMBI | AfterMarket OZ | MAX 570 KG | CHRYSTAL TITANIUM | Racing | 8027529001907 | OZ | 10,16 |  |  | Serie L - ext.diam.75 mm | 570x570x280 | 1 | 115-170, 88-215 | e1*2001/116*431*.. | bar: Area 1
MERCEDES | C-KLASSE | 204 | 204 | 03/2007 | 03/2011 | 5x112 | 66,46 | 593 |  | 47 | M14x1,5 | 17 | VERSILIA | 8x18 | 18,00 | 8,00 | W01815204N6 | 1 |  |  |  | 5x112 |  | 35 | 81710414 | L | S17D36 | B | LB56 | TÜV |  |  |  | YES |  |  | T | Teilegutachten (PB+VB) | 2 | Mods can be necessary to car | 215/40 R18---TCOMBI-225/40 R18---TCOMBI-235/35 R18----235/40 R18----245/35 R18-R--TCOMBI | AfterMarket OZ | MAX 760 KG | MATT RACE SILVER | All-Terrain | 8027529052220 | OZ | 14,77 |  |  | Serie L - ext.diam.75 mm | 570x570x280 | 1 | 115-170, 88-215 | e1*2001/116*431*.. | bar: Area 1
MERCEDES | C-KLASSE | 204 | 204 | 03/2007 | 03/2011 | 5x112 | 66,46 | 593 |  | 47 | M14x1,5 | 17 | VERSILIA | 8x18 | 18,00 | 8,00 | W0181520454 | 1 | S | 20081217 | 20090116 | 5x112 |  | 35 | 81710414 | L | S17D36 | B | LB56 | TÜV |  |  |  | YES |  |  | T | Teilegutachten (PB+VB) | 2 | Mods can be necessary to car | 215/40 R18---TCOMBI-225/40 R18---TCOMBI-235/35 R18----235/40 R18----245/35 R18-R--TCOMBI | AfterMarket OZ | MAX 760 KG | MATT BLACK + DIAMOND-CUT | All-Terrain | 8027529031218 | OZ | 14,80 |  |  | Serie L - ext.diam.75 mm | 570x570x280 | 1 | 115-170, 88-215 | e1*2001/116*431*.. | bar: Area 1
MERCEDES | C-KLASSE | 204 | 204 | 03/2007 | 03/2011 | 5x112 | 66,46 | 593 |  | 47 | M14x1,5 | 17 | VERSILIA | 8x18 | 18,00 | 8,00 | W01815205N6 | 1 |  |  |  | 5x112 |  | 48 | 81710414 | L | S17D36 | B | LB56 | TÜV |  |  | DK | YES |  |  | T | Teilegutachten (PB+VB) | 1 | No car modifications required | 215/40 R18---TCOMBI-225/40 R18---TCOMBI-235/35 R18----235/40 R18----245/35 R18-R--TCOMBI | AfterMarket OZ | MAX 760 KG | MATT RACE SILVER | All-Terrain | 8027529052237 | OZ | 14,52 |  |  | Serie L - ext.diam.75 mm | 570x570x280 | 1 | 115-170, 88-215 | e1*2001/116*431*.. | bar: Area 1
MERCEDES | C-KLASSE | 204 | 204 | 03/2007 | 03/2011 | 5x112 | 66,46 | 593 |  | 47 | M14x1,5 | 17 | VERSILIA | 8x18 | 18,00 | 8,00 | W0181520554 | 1 | S | 20080904 | 20081004 | 5x112 |  | 48 | 81710414 | L | S17D36 | B | LB56 | TÜV |  |  | DK | YES |  |  | T | Teilegutachten (PB+VB) | 1 | No car modifications required | 215/40 R18---TCOMBI-225/40 R18---TCOMBI-235/35 R18----235/40 R18----245/35 R18-R--TCOMBI | AfterMarket OZ | MAX 760 KG | MATT BLACK + DIAMOND-CUT | All-Terrain | 8027529031232 | OZ | 14,65 |  |  | Serie L - ext.diam.75 mm | 570x570x280 | 1 | 115-170, 88-215 | e1*2001/116*431*.. | bar: Area 1
MERCEDES | C-KLASSE | 204 | 204 | 03/2007 | 03/2011 | 5x112 | 66,46 | 593 |  | 47 | M14x1,5 | 17 | VITTORIA | 8x18 | 18,00 | 8,00 | W0188520173 | 1 | S | 20110913 | 20111013 | 5x112 |  | 35 | 81710452 | L | S17D36 | B |  | TÜV |  |  |  | YES |  |  | T | Teilegutachten (PB+VB) | 2 | Mods can be necessary to car | 215/40 R18---TCOMBI-225/40 R18---TCOMBI-235/35 R18----235/40 R18----245/35 R18-R--TCOMBI | AfterMarket OZ | MAX 750 KG | MATT DARK GRAPHITE | Via Veneto | 8027529069723 | OZ | 13,39 |  |  | Serie L - ext.diam.75 mm | 567x567x274 | 1 | 115-170, 88-215 | e1*2001/116*431*.. | bar: Area 1
MERCEDES | C-KLASSE | 204 | 204 | 03/2007 | 03/2011 | 5x112 | 66,46 | 593 |  | 47 | M14x1,5 | 17 | VITTORIA | 8x18 | 18,00 | 8,00 | W0188520273 | 1 | S | 20110913 | 20111013 | 5x112 |  | 48 | 81710452 | L | S17D36 | B |  | TÜV |  |  | DK | YES |  |  | S | Strongness Certificate (PB) | 1 | No car modifications required | 215/40 R18---TCOMBI-225/40 R18---TCOMBI-235/35 R18----235/40 R18----245/35 R18-R--TCOMBI | AfterMarket OZ | MAX 715 KG | MATT DARK GRAPHITE | Via Veneto | 8027529069730 | OZ | 13 |  |  | Serie L - ext.diam.75 mm | 567x567x274 | 1 | 115-170, 88-215 | e1*2001/116*431*.. | bar: Area 1
MERCEDES | C-KLASSE | 204 | 204 | 03/2007 | 03/2011 | 5x112 | 66,46 | 593 |  | 47 | M14x1,5 | 17 | WAVE | 8x18 | 18,00 | 8,00 | W8501820254 | 1 |  |  |  | 5x112 |  | 35 | 81710414 | L | S17D36 | B | LB56 | TÜV |  |  |  | YES |  |  | T | Teilegutachten (PB+VB) | 2 | Mods can be necessary to car | 215/40 R18---TCOMBI-225/40 R18---TCOMBI-235/35 R18----235/40 R18----245/35 R18-R--TCOMBI | AfterMarket OZ | MAX 690 KG | MATT BLACK + DIAMOND-CUT | X-Line | 8027529045680 | OZ | 13,46 |  |  | Serie L - ext.diam.75 mm | 568x568x274 | 1 | 115-170, 88-215 | e1*2001/116*431*.. | bar: Area 1
MERCEDES | C-KLASSE | 204 | 204 | 03/2007 | 03/2011 | 5x112 | 66,46 | 593 |  | 47 | M14x1,5 | 17 | WAVE | 8x18 | 18,00 | 8,00 | W8501820354 | 1 |  |  |  | 5x112 |  | 48 | 81710414 | L | S17D36 | B | LB56 | TÜV |  |  | DK | YES |  |  | T | Teilegutachten (PB+VB) | 1 | No car modifications required | 215/40 R18---TCOMBI-225/40 R18---TCOMBI-235/35 R18----235/40 R18----245/35 R18-R--TCOMBI | AfterMarket OZ | MAX 690 KG | MATT BLACK + DIAMOND-CUT | X-Line | 8027529045697 | OZ | 13,46 |  |  | Serie L - ext.diam.75 mm | 568x568x274 | 1 | 115-170, 88-215 | e1*2001/116*431*.. | bar: Area 1
MERCEDES | C-KLASSE | 204 | 204 | 03/2007 | 03/2011 | 5x112 | 66,46 | 593 |  | 47 | M14x1,5 | 17 | X5B | 8x18 | 18,00 | 8,00 | W85064202N5 | 1 |  |  |  | 5x112 |  | 35 | 81710452 | L | S17D36 | B |  |  | KBA |  |  | YES |  |  | K | KBA (ABE+VB) | 2 | Mods can be necessary to car | 215/40 R18---TCOMBI-225/40 R18---TCOMBI-235/35 R18----235/40 R18----245/35 R18-R--TCOMBI | AfterMarket OZ | MAX 730 KG | MATT GRAPHITE DIAMOND CUT | X-Line | 8027529078008 | OZ | 13,84 |  |  | Serie L - ext.diam.75 mm | 568x568x274 | 1 | 115-170, 88-215 | e1*2001/116*431*.. | bar: Area 1
MERCEDES | C-KLASSE | 204 | 204 | 03/2007 | 03/2011 | 5x112 | 66,46 | 593 |  | 47 | M14x1,5 | 17 | X5B | 8x18 | 18,00 | 8,00 | W85064203N5 | 1 |  |  |  | 5x112 |  | 48 | 81710452 | L | S17D36 | B |  |  | KBA |  | DK | YES |  |  | K | KBA (ABE+VB) | 1 | No car modifications required | 215/40 R18---TCOMBI-225/40 R18---TCOMBI-235/35 R18----235/40 R18----245/35 R18-R--TCOMBI | AfterMarket OZ | MAX 730 KG | MATT GRAPHITE DIAMOND CUT | X-Line | 8027529078015 | OZ | 13,46 |  |  | Serie L - ext.diam.75 mm | 568x568x274 | 1 | 115-170, 88-215 | e1*2001/116*431*.. | bar: Area 1
MERCEDES | C-KLASSE | 204 | 204 | 03/2007 | 03/2011 | 5x112 | 66,46 | 593 |  | 47 | M14x1,5 | 17 | DAVID | 8x19 | 19,00 | 8,00 | W01870203N5 | 1 |  |  |  | 5x112 |  | 35 | 81710452 | L | S17D36 | B |  | TÜV |  |  |  | YES |  |  | T | Teilegutachten (PB+VB) | 2 | Mods can be necessary to car | 225/35 R19----235/35 R19----245/30 R19--- | AfterMarket OZ | MAX 690 KG | MATT GRAPHITE DIAMOND CUT | Via Veneto | 8027529053432 | OZ | 14,32 |  |  | Serie L - ext.diam.75 mm | 592x592x274 | 1 | 115-170, 88-215 | e1*2001/116*431*.. | bar: Area 1
MERCEDES | C-KLASSE | 204 | 204 | 03/2007 | 03/2011 | 5x112 | 66,46 | 593 |  | 47 | M14x1,5 | 17 | DAVID | 8x19 | 19,00 | 8,00 | W01870204N5 | 1 |  |  |  | 5x112 |  | 48 | 81710452 | L | S17D36 | B |  | TÜV |  |  | DK | YES |  |  | T | Teilegutachten (PB+VB) | 1 | No car modifications required | 225/35 R19----235/35 R19----245/30 R19--- | AfterMarket OZ | MAX 690 KG | MATT GRAPHITE DIAMOND CUT | Via Veneto | 8027529053449 | OZ | 13,73 |  |  | Serie L - ext.diam.75 mm | 592x592x274 | 1 | 115-170, 88-215 | e1*2001/116*431*.. | bar: Area 1
MERCEDES | C-KLASSE | 204 | 204 | 03/2007 | 03/2011 | 5x112 | 66,46 | 593 |  | 47 | M14x1,5 | 17 | ENERGY | 8x19 | 19,00 | 8,00 | W8503420154 | 1 |  |  |  | 5x112 |  | 35 | 81710414 | L | S17D36 | B | LB56 | TÜV |  |  |  | YES |  |  | T | Teilegutachten (PB+VB) | 2 | Mods can be necessary to car | 225/35 R19----235/35 R19----245/30 R19--- | AfterMarket OZ | MAX 720 KG | MATT BLACK + DIAMOND-CUT | X-Line | 8027529045833 | OZ | 14,50 |  |  | Serie L - ext.diam.75 mm | 593x593x274 | 1 | 115-170, 88-215 | e1*2001/116*431*.. | bar: Area 1
MERCEDES | C-KLASSE | 204 | 204 | 03/2007 | 03/2011 | 5x112 | 66,46 | 593 |  | 47 | M14x1,5 | 17 | ENERGY | 8x19 | 19,00 | 8,00 | W8503420254 | 1 |  |  |  | 5x112 |  | 48 | 81710414 | L | S17D36 | B | LB56 | TÜV |  |  | DK | YES |  |  | T | Teilegutachten (PB+VB) | 1 | No car modifications required | 225/35 R19----235/35 R19----245/30 R19--- | AfterMarket OZ | MAX 690 KG | MATT BLACK + DIAMOND-CUT | X-Line | 8027529045840 | OZ | 14,30 |  |  | Serie L - ext.diam.75 mm | 593x593x274 | 1 | 115-170, 88-215 | e1*2001/116*431*.. | bar: Area 1
MERCEDES | C-KLASSE | 204 | 204 | 03/2007 | 03/2011 | 5x112 | 66,46 | 593 |  | 47 | M14x1,5 | 17 | ITALIA 150 | 8x19 | 19,00 | 8,00 | W01889203R4 | 1 |  |  |  | 5x112 |  | 35 | 81710452 | L | S17D36 | B |  | TÜV |  |  |  | YES |  |  | T | Teilegutachten (PB+VB) | 2 | Mods can be necessary to car | 225/35 R19----235/35 R19----245/30 R19--- | AfterMarket OZ | MAX 750 KG | MATT RACE SILVER DIAMOND CUT | Racing | 8027529070347 | OZ | 13,31 |  |  | Serie L - ext.diam.75 mm | 592x592x274 | 1 | 115-170, 88-215 | e1*2001/116*431*.. | bar: Area 1
MERCEDES | C-KLASSE | 204 | 204 | 03/2007 | 03/2011 | 5x112 | 66,46 | 593 |  | 47 | M14x1,5 | 17 | ITALIA 150 | 8x19 | 19,00 | 8,00 | W0188920349 | 1 |  |  |  | 5x112 |  | 35 | 81710452 | L | S17D36 | B |  | TÜV |  |  |  | YES |  |  | T | Teilegutachten (PB+VB) | 2 | Mods can be necessary to car | 225/35 R19----235/35 R19----245/30 R19--- | AfterMarket OZ | MAX 750 KG | MATT DARK GRAPHITE DIAMOND CUT | Racing | 8027529070330 | OZ | 13,31 |  |  | Serie L - ext.diam.75 mm | 592x592x274 | 1 | 115-170, 88-215 | e1*2001/116*431*.. | bar: Area 1
MERCEDES | C-KLASSE | 204 | 204 | 03/2007 | 03/2011 | 5x112 | 66,46 | 593 |  | 47 | M14x1,5 | 17 | ITALIA 150 | 8x19 | 19,00 | 8,00 | W01889204R4 | 1 |  |  |  | 5x112 |  | 48 | 81710452 | L | S17D36 | B |  | TÜV |  |  | DK | YES |  |  | T | Teilegutachten (PB+VB) | 1 | No car modifications required | 225/35 R19----235/35 R19----245/30 R19--- | AfterMarket OZ | MAX 715 KG | MATT RACE SILVER DIAMOND CUT | Racing | 8027529070361 | OZ | 13,36 |  |  | Serie L - ext.diam.75 mm | 592x592x274 | 1 | 115-170, 88-215 | e1*2001/116*431*.. | bar: Area 1
MERCEDES | C-KLASSE | 204 | 204 | 03/2007 | 03/2011 | 5x112 | 66,46 | 593 |  | 47 | M14x1,5 | 17 | ITALIA 150 | 8x19 | 19,00 | 8,00 | W0188920449 | 1 |  |  |  | 5x112 |  | 48 | 81710452 | L | S17D36 | B |  | TÜV |  |  | DK | YES |  |  | T | Teilegutachten (PB+VB) | 1 | No car modifications required | 225/35 R19----235/35 R19----245/30 R19--- | AfterMarket OZ | MAX 715 KG | MATT DARK GRAPHITE DIAMOND CUT | Racing | 8027529070354 | OZ | 13,36 |  |  | Serie L - ext.diam.75 mm | 592x592x274 | 1 | 115-170, 88-215 | e1*2001/116*431*.. | bar: Area 1
MERCEDES | C-KLASSE | 204 | 204 | 03/2007 | 03/2011 | 5x112 | 66,46 | 593 |  | 47 | M14x1,5 | 17 | LOUNGE 10 | 8x19 | 19,00 | 8,00 | W8505520254 | 1 | S | 20110726 | 20110825 | 5x112 |  | 35 | 81710452 | L | S17D36 | B |  | TÜV |  |  |  | YES |  |  | T | Teilegutachten (PB+VB) | 2 | Mods can be necessary to car | 225/35 R19----235/35 R19----245/30 R19--- | AfterMarket OZ | MAX 750 KG | MATT BLACK + DIAMOND-CUT | X-Line | 8027529066036 | OZ | 14,31 |  |  | Serie L - ext.diam.75 mm | 593x593x274 | 1 | 115-170, 88-215 | e1*2001/116*431*.. | bar: Area 1
MERCEDES | C-KLASSE | 204 | 204 | 03/2007 | 03/2011 | 5x112 | 66,46 | 593 |  | 47 | M14x1,5 | 17 | LOUNGE 10 | 8x19 | 19,00 | 8,00 | W8505520275 | 1 | S | 20110726 | 20110825 | 5x112 |  | 35 | 81710452 | L | S17D36 | B |  | TÜV |  |  |  | YES |  |  | T | Teilegutachten (PB+VB) | 2 | Mods can be necessary to car | 225/35 R19----235/35 R19----245/30 R19--- | AfterMarket OZ | MAX 750 KG | METAL SILVER + DIAMOND CUT | X-Line | 8027529066043 | OZ | 14,31 |  |  | Serie L - ext.diam.75 mm | 593x593x274 | 1 | 115-170, 88-215 | e1*2001/116*431*.. | bar: Area 1
MERCEDES | C-KLASSE | 204 | 204 | 03/2007 | 03/2011 | 5x112 | 66,46 | 593 |  | 47 | M14x1,5 | 17 | LOUNGE 10 | 8x19 | 19,00 | 8,00 | W8505520354 | 1 | S | 20110726 | 20110825 | 5x112 |  | 48 | 81710452 | L | S17D36 | B |  | TÜV |  |  | DK | YES |  |  | T | Teilegutachten (PB+VB) | 1 | No car modifications required | 225/35 R19----235/35 R19----245/30 R19--- | AfterMarket OZ | MAX 725 KG | MATT BLACK + DIAMOND-CUT | X-Line | 8027529066050 | OZ | 14,31 |  |  | Serie L - ext.diam.75 mm | 593x593x274 | 1 | 115-170, 88-215 | e1*2001/116*431*.. | bar: Area 1
MERCEDES | C-KLASSE | 204 | 204 | 03/2007 | 03/2011 | 5x112 | 66,46 | 593 |  | 47 | M14x1,5 | 17 | LOUNGE 10 | 8x19 | 19,00 | 8,00 | W8505520375 | 1 | S | 20110726 | 20110825 | 5x112 |  | 48 | 81710452 | L | S17D36 | B |  | TÜV |  |  | DK | YES |  |  | T | Teilegutachten (PB+VB) | 1 | No car modifications required | 225/35 R19----235/35 R19----245/30 R19--- | AfterMarket OZ | MAX 725 KG | METAL SILVER + DIAMOND CUT | X-Line | 8027529066067 | OZ | 14,31 |  |  | Serie L - ext.diam.75 mm | 593x593x274 | 1 | 115-170, 88-215 | e1*2001/116*431*.. | bar: Area 1
MERCEDES | C-KLASSE | 204 | 204 | 03/2007 | 03/2011 | 5x112 | 66,46 | 593 |  | 47 | M14x1,5 | 17 | SUPERTURISMO GT | 8x19 | 19,00 | 8,00 | W01690206P5 | 1 | S | 20121012 | 20121111 | 5x112 |  | 48 | 81710414 | L | S17D36 | B | LB56 | TÜV |  |  | DK | YES |  |  | T | Teilegutachten (PB+VB) | 1 | No car modifications required | 225/35 R19----235/35 R19----245/30 R19--- | AfterMarket OZ | MAX 650 KG | GRIGIO CORSA+BLACK LETTERING | Racing | 8027529081770 | OZ | 13,32 |  |  | Serie L - ext.diam.75 mm | 592x592x274 | 1 | 115-170, 88-215 | e1*2001/116*431*.. | bar: Area 1
MERCEDES | C-KLASSE | 204 | 204 | 03/2007 | 03/2011 | 5x112 | 66,46 | 593 |  | 47 | M14x1,5 | 17 | SUPERTURISMO GT | 8x19 | 19,00 | 8,00 | W0169020679 | 1 | S | 20080613 | 20080713 | 5x112 |  | 48 | 81710414 | L | S17D36 | B | LB56 | TÜV |  |  | DK | YES |  |  | T | Teilegutachten (PB+VB) | 1 | No car modifications required | 225/35 R19----235/35 R19----245/30 R19--- | AfterMarket OZ | MAX 650 KG | MATT BLACK + RED LETTERING | Racing | 8027529001228 | OZ | 13,32 |  |  | Serie L - ext.diam.75 mm | 592x592x274 | 1 | 115-170, 88-215 | e1*2001/116*431*.. | bar: Area 1
MERCEDES | C-KLASSE | 204 | 204 | 03/2007 | 03/2011 | 5x112 | 66,46 | 593 |  | 47 | M14x1,5 | 17 | SUPERTURISMO GT | 8x19 | 19,00 | 8,00 | W0169020682 | 1 | S | 20070423 | 20070523 | 5x112 |  | 48 | 81710414 | L | S17D36 | B | LB56 | TÜV |  |  | DK | YES |  |  | T | Teilegutachten (PB+VB) | 1 | No car modifications required | 225/35 R19----235/35 R19----245/30 R19--- | AfterMarket OZ | MAX 650 KG | RACE SILVER + BLACK LETTERING | Racing | 8027529001235 | OZ | 13,32 |  |  | Serie L - ext.diam.75 mm | 592x592x274 | 1 | 115-170, 88-215 | e1*2001/116*431*.. | bar: Area 1
MERCEDES | C-KLASSE | 204 | 204 | 03/2007 | 03/2011 | 5x112 | 66,46 | 593 |  | 47 | M14x1,5 | 17 | ULTRALEGGERA | 8x19 | 19,00 | 8,00 | W0171320253 | 1 | S | 20070423 | 20070523 | 5x112 |  | 45 | 81710414 | L | S17D36 | B | LB56 | TÜV |  |  | DK | YES |  |  | T | Teilegutachten (PB+VB) | 1 | No car modifications required | 225/35 R19----235/35 R19----245/30 R19--- | AfterMarket OZ | MAX 680 KG | MATT BLACK | Racing | 8027529002157 | OZ | 10,91 |  |  | Serie L - ext.diam.75 mm | 592x592x274 | 1 | 115-170, 88-215 | e1*2001/116*431*.. | bar: Area 1
MERCEDES | C-KLASSE | 204 | 204 | 03/2007 | 03/2011 | 5x112 | 66,46 | 593 |  | 47 | M14x1,5 | 17 | ULTRALEGGERA HLT | 8x19 | 19,00 | 8,00 | W01713202AN6 | 3 | S | 20120302 | 20120401 | 5x112 |  | 45 | 81710414 | L | S17D36 | B | LB56 | TÜV |  |  | DK | YES |  |  | T | Teilegutachten (PB+VB) | 1 | No car modifications required | 225/35 R19----235/35 R19----245/30 R19--- | AfterMarket OZ | MAX 680 KG | MATT RACE SILVER | I-Tech | 8027529073263 | OZ | 11,04 |  |  | Serie L - ext.diam.75 mm | 592x592x274 | 1 | 115-170, 88-215 | e1*2001/116*431*.. | bar: Area 1
MERCEDES | C-KLASSE | 204 | 204 | 03/2007 | 03/2011 | 5x112 | 66,46 | 593 |  | 47 | M14x1,5 | 17 | ULTRALEGGERA HLT | 8x19 | 19,00 | 8,00 | W01713202AP3 | 3 | S | 20121203 | 20130102 | 5x112 |  | 45 | 81710414 | L | S17D36 | B | LB56 | TÜV |  |  | DK | YES |  |  | T | Teilegutachten (PB+VB) | 1 | No car modifications required | 225/35 R19----235/35 R19----245/30 R19--- | AfterMarket OZ | MAX 680 KG | ACID GREEN | I-Tech | 8027529083804 | OZ | 11,04 |  |  | Serie L - ext.diam.75 mm | 592x592x274 | 1 | 115-170, 88-215 | e1*2001/116*431*.. | bar: Area 1
MERCEDES | C-KLASSE | 204 | 204 | 03/2007 | 03/2011 | 5x112 | 66,46 | 593 |  | 47 | M14x1,5 | 17 | ULTRALEGGERA HLT | 8x19 | 19,00 | 8,00 | W01713202A22 | 3 | S | 20120302 | 20120401 | 5x112 |  | 45 | 81710414 | L | S17D36 | B | LB56 | TÜV |  |  | DK | YES |  |  | T | Teilegutachten (PB+VB) | 1 | No car modifications required | 225/35 R19----235/35 R19----245/30 R19--- | AfterMarket OZ | MAX 680 KG | MATT GRAPHIT SILVER | I-Tech | 8027529073256 | OZ | 11,04 |  |  | Serie L - ext.diam.75 mm | 592x592x274 | 1 | 115-170, 88-215 | e1*2001/116*431*.. | bar: Area 1
MERCEDES | C-KLASSE | 204 | 204 | 03/2007 | 03/2011 | 5x112 | 66,46 | 593 |  | 47 | M14x1,5 | 17 | ULTRALEGGERA HLT | 8x19 | 19,00 | 8,00 | W01713202A30 | 3 | S | 20120302 | 20120401 | 5x112 |  | 45 | 81710414 | L | S17D36 | B | LB56 | TÜV |  |  | DK | YES |  |  | T | Teilegutachten (PB+VB) | 1 | No car modifications required | 225/35 R19----235/35 R19----245/30 R19--- | AfterMarket OZ | MAX 680 KG | WHITE | I-Tech | 8027529073218 | OZ | 11,04 |  |  | Serie L - ext.diam.75 mm | 592x592x274 | 1 | 115-170, 88-215 | e1*2001/116*431*.. | bar: Area 1
MERCEDES | C-KLASSE | 204 | 204 | 03/2007 | 03/2011 | 5x112 | 66,46 | 593 |  | 47 | M14x1,5 | 17 | ULTRALEGGERA HLT | 8x19 | 19,00 | 8,00 | W01713202A53 | 1 | S | 20120302 | 20120401 | 5x112 |  | 45 | 81710414 | L | S17D36 | B | LB56 | TÜV |  |  | DK | YES |  |  | T | Teilegutachten (PB+VB) | 1 | No car modifications required | 225/35 R19----235/35 R19----245/30 R19--- | AfterMarket OZ | MAX 680 KG | MATT BLACK | I-Tech | 8027529073201 | OZ | 10,91 |  |  | Serie L - ext.diam.75 mm | 592x592x274 | 1 | 115-170, 88-215 | e1*2001/116*431*.. | bar: Area 1
MERCEDES | C-KLASSE | 204 | 204 | 03/2007 | 03/2011 | 5x112 | 66,46 | 593 |  | 47 | M14x1,5 | 17 | ULTRALEGGERA HLT | 8x19 | 19,00 | 8,00 | W01713202A71 | 3 | S | 20120302 | 20120401 | 5x112 |  | 45 | 81710414 | L | S17D36 | B | LB56 | TÜV |  |  | DK | YES |  |  | T | Teilegutachten (PB+VB) | 1 | No car modifications required | 225/35 R19----235/35 R19----245/30 R19--- | AfterMarket OZ | MAX 680 KG | ORANGE | I-Tech | 8027529073232 | OZ | 11,04 |  |  | Serie L - ext.diam.75 mm | 592x592x274 | 1 | 115-170, 88-215 | e1*2001/116*431*.. | bar: Area 1
MERCEDES | C-KLASSE | 204 | 204 | 03/2007 | 03/2011 | 5x112 | 66,46 | 593 |  | 47 | M14x1,5 | 17 | ULTRALEGGERA HLT | 8x19 | 19,00 | 8,00 | W01713202A76 | 3 | S | 20120302 | 20120401 | 5x112 |  | 45 | 81710414 | L | S17D36 | B | LB56 | TÜV |  |  | DK | YES |  |  | T | Teilegutachten (PB+VB) | 1 | No car modifications required | 225/35 R19----235/35 R19----245/30 R19--- | AfterMarket OZ | MAX 680 KG | RACE GOLD | I-Tech | 8027529073249 | OZ | 11,04 |  |  | Serie L - ext.diam.75 mm | 592x592x274 | 1 | 115-170, 88-215 | e1*2001/116*431*.. | bar: Area 1
MERCEDES | C-KLASSE | 204 | 204 | 03/2007 | 03/2011 | 5x112 | 66,46 | 593 |  | 47 | M14x1,5 | 17 | ULTRALEGGERA HLT | 8x19 | 19,00 | 8,00 | W01713202A84 | 3 | S | 20120302 | 20120401 | 5x112 |  | 45 | 81710414 | L | S17D36 | B | LB56 | TÜV |  |  | DK | YES |  |  | T | Teilegutachten (PB+VB) | 1 | No car modifications required | 225/35 R19----235/35 R19----245/30 R19--- | AfterMarket OZ | MAX 680 KG | RED | I-Tech | 8027529073225 | OZ | 11,04 |  |  | Serie L - ext.diam.75 mm | 592x592x274 | 1 | 115-170, 88-215 | e1*2001/116*431*.. | bar: Area 1
MERCEDES | C-KLASSE | 204 | 204 | 03/2007 | 03/2011 | 5x112 | 66,46 | 593 |  | 47 | M14x1,5 | 17 | VERSILIA | 8x19 | 19,00 | 8,00 | W01840201N6 | 1 |  |  |  | 5x112 |  | 35 | 81710414 | L | S17D36 | B | LB56 | TÜV |  |  |  | YES |  |  | T | Teilegutachten (PB+VB) | 2 | Mods can be necessary to car | 225/35 R19----235/35 R19----245/30 R19--- | AfterMarket OZ | MAX 775 KG | MATT RACE SILVER | All-Terrain | 8027529052282 | OZ | 16,42 |  |  | Serie L - ext.diam.75 mm | 592x592x274 | 1 | 115-170, 88-215 | e1*2001/116*431*.. | bar: Area 1
MERCEDES | C-KLASSE | 204 | 204 | 03/2007 | 03/2011 | 5x112 | 66,46 | 593 |  | 47 | M14x1,5 | 17 | VERSILIA | 8x19 | 19,00 | 8,00 | W0184020154 | 1 | S | 20090511 | 20090610 | 5x112 |  | 35 | 81710414 | L | S17D36 | B | LB56 | TÜV |  |  |  | YES |  |  | T | Teilegutachten (PB+VB) | 2 | Mods can be necessary to car | 225/35 R19----235/35 R19----245/30 R19--- | AfterMarket OZ | MAX 775 KG | MATT BLACK + DIAMOND-CUT | All-Terrain | 8027529039375 | OZ | 16,42 |  |  | Serie L - ext.diam.75 mm | 592x592x274 | 1 | 115-170, 88-215 | e1*2001/116*431*.. | bar: Area 1
MERCEDES | C-KLASSE | 204 | 204 | 03/2007 | 03/2011 | 5x112 | 66,46 | 593 |  | 47 | M14x1,5 | 17 | VERSILIA | 8x19 | 19,00 | 8,00 | W01840202N6 | 1 |  |  |  | 5x112 |  | 48 | 81710414 | L | S17D36 | B | LB56 | TÜV |  |  | DK | YES |  |  | T | Teilegutachten (PB+VB) | 1 | No car modifications required | 225/35 R19----235/35 R19----245/30 R19--- | AfterMarket OZ | MAX 670 KG | MATT RACE SILVER | All-Terrain | 8027529052299 | OZ | 15,92 |  |  | Serie L - ext.diam.75 mm | 592x592x274 | 1 | 115-170, 88-215 | e1*2001/116*431*.. | bar: Area 1
MERCEDES | C-KLASSE | 204 | 204 | 03/2007 | 03/2011 | 5x112 | 66,46 | 593 |  | 47 | M14x1,5 | 17 | VERSILIA | 8x19 | 19,00 | 8,00 | W0184020254 | 1 | S | 20090511 | 20090610 | 5x112 |  | 48 | 81710414 | L | S17D36 | B | LB56 | TÜV |  |  | DK | YES |  |  | T | Teilegutachten (PB+VB) | 1 | No car modifications required | 225/35 R19----235/35 R19----245/30 R19--- | AfterMarket OZ | MAX 670 KG | MATT BLACK + DIAMOND-CUT | All-Terrain | 8027529039399 | OZ | 15,92 |  |  | Serie L - ext.diam.75 mm | 592x592x274 | 1 | 115-170, 88-215 | e1*2001/116*431*.. | bar: Area 1
MERCEDES | C-KLASSE | 204 | 204 | 03/2007 | 03/2011 | 5x112 | 66,46 | 593 |  | 47 | M14x1,5 | 17 | X5B | 8x19 | 19,00 | 8,00 | W85069201N5 | 1 | S | 20121005 | 20121104 | 5x112 |  | 35 | 81710452 | L | S17D36 | B | [5 empty] | YES |  |  | T | Teilegutachten (PB+VB) | 2 | Mods can be necessary to car | 225/35 R19----235/35 R19----245/30 R19--- | AfterMarket OZ | MAX 730 KG | MATT GRAPHITE DIAMOND CUT | X-Line | 8027529079838 | OZ | 14,01 |  |  | Serie L - ext.diam.75 mm | 593x593x274 | 1 | 115-170, 88-215 | e1*2001/116*431*.. | bar: Area 1
MERCEDES | C-KLASSE | 204 | 204 | 03/2007 | 03/2011 | 5x112 | 66,46 | 593 |  | 47 | M14x1,5 | 17 | X5B | 8x19 | 19,00 | 8,00 | W85069202N5 | 1 | S | 20121005 | 20121104 | 5x112 |  | 48 | 81710452 | L | S17D36 | B |  |  |  |  | DK | YES |  |  | T | Teilegutachten (PB+VB) | 1 | No car modifications required | 225/35 R19----235/35 R19----245/30 R19--- | AfterMarket OZ | MAX 730 KG | MATT GRAPHITE DIAMOND CUT | X-Line | 8027529079845 | OZ | 13,61 |  |  | Serie L - ext.diam.75 mm | 593x593x274 | 1 | 115-170, 88-215 | e1*2001/116*431*.. | bar: Area 1
MERCEDES | C-KLASSE | 204 | 204 | 03/2007 | 03/2011 | 5x112 | 66,46 | 593 |  | 47 | M14x1,5 | 17 | EGO | 8½x19 | 19,00 | 8,50 | W8504820354 | 1 | S | 20110726 | 20110825 | 5x112 |  | 38 | 81710452 | L | S17D36 | B |  | TÜV |  |  | DK | YES |  |  | T | Teilegutachten (PB+VB) | 2 | Mods can be necessary to car | 225/35 R19---TCOMBI-235/35 R19---TCOMBI-245/30 R19----255/30 R19---TCOMBI | AfterMarket OZ | MAX 750 KG | MATT BLACK + DIAMOND-CUT | X-Line | 8027529065565 | OZ | 14,31 |  |  | Serie L - ext.diam.75 mm | 593x593x287 | 1 | 115-170, 88-215 | e1*2001/116*431*.. | bar: Area 1
MERCEDES | C-KLASSE | 204 | 204 | 03/2007 | 03/2011 | 5x112 | 66,46 | 593 |  | 47 | M14x1,5 | 17 | EGO | 8½x19 | 19,00 | 8,50 | W8504820454 | 1 |  |  |  | 5x112 |  | 44 | 81710452 | L | S17D36 | B |  | TÜV |  |  | DK | YES |  |  | T | Teilegutachten (PB+VB) | 1 | No car modifications required | 225/35 R19---TCOMBI-235/35 R19---TCOMBI-245/30 R19----255/30 R19---TCOMBI | AfterMarket OZ | MAX 750 KG | MATT BLACK + DIAMOND-CUT | X-Line | 8027529065572 | OZ | 14,31 |  |  | Serie L - ext.diam.75 mm | 593x593x287 | 1 | 115-170, 88-215 | e1*2001/116*431*.. | bar: Area 1
MERCEDES | C-KLASSE | 204 | 204 | 03/2007 | 03/2011 | 5x112 | 66,46 | 593 |  | 47 | M14x1,5 | 17 | QUARANTA | 8½x19 | 19,00 | 8,50 | W01857203G2 | 1 |  |  |  | 5x112 |  | 38 | 81710414 | L | S17D36 | B |  | TÜV |  |  | DK | YES |  |  | T | Teilegutachten (PB+VB) | 2 | Mods can be necessary to car | 225/35 R19---TCOMBI-235/35 R19---TCOMBI-245/30 R19----255/30 R19---TCOMBI | AfterMarket OZ | MAX 730 KG | GRIGIO CORSA DIAMANTATO | Via Veneto | 8027529052589 | OZ | 13,81 |  |  | Serie L - ext.diam.75 mm | 592x592x286 | 1 | 115-170, 88-215 | e1*2001/116*431*.. | bar: Area 1
MERCEDES | C-KLASSE | 204 | 204 | 03/2007 | 03/2011 | 5x112 | 66,46 | 593 |  | 47 | M14x1,5 | 17 | QUARANTA | 8½x19 | 19,00 | 8,50 | W01857204G2 | 1 |  |  |  | 5x112 |  | 44 | 81710414 | L | S17D36 | B |  | TÜV |  |  | DK | YES |  |  | T | Teilegutachten (PB+VB) | 1 | No car modifications required | 225/35 R19---TCOMBI-235/35 R19---TCOMBI-245/30 R19----255/30 R19---TCOMBI | AfterMarket OZ | MAX 675 KG | GRIGIO CORSA DIAMANTATO | Via Veneto | 8027529052596 | OZ | 13,71 |  |  | Serie L - ext.diam.75 mm | 592x592x286 | 1 | 115-170, 88-215 | e1*2001/116*431*.. | bar: Area 1
MERCEDES | C-KLASSE | 204 | 204 | 03/2007 | 03/2011 | 5x112 | 66,46 | 593 |  | 47 | M14x1,5 | 17 | SUPERTURISMO LM | 8½x19 | 19,00 | 8,50 | W0185220219 | 1 |  |  |  | 5x112 |  | 30 | 81710414 | L | S17D36 | B | LB56 | TÜV |  |  |  | YES |  |  | S | Strongness Certificate (PB) | 2 | Mods can be necessary to car | 225/35 R19---TCOMBI-235/35 R19---TCOMBI-245/30 R19----255/30 R19---TCOMBI | AfterMarket OZ | MAX 725 KG | MATT RACE SILVER + BLACK LETTERING | Racing | 8027529043600 | OZ | 12,81 |  |  | Serie L - ext.diam.75 mm | 592x592x286 | 1 | 115-170, 88-215 | e1*2001/116*431*.. | bar: Area 1
MERCEDES | C-KLASSE | 204 | 204 | 03/2007 | 03/2011 | 5x112 | 66,46 | 593 |  | 47 | M14x1,5 | 17 | SUPERTURISMO LM | 8½x19 | 19,00 | 8,50 | W0185220246 | 1 |  |  |  | 5x112 |  | 30 | 81710414 | L | S17D36 | B | LB56 | TÜV |  |  |  | YES |  |  | S | Strongness Certificate (PB) | 2 | Mods can be necessary to car | 225/35 R19---TCOMBI-235/35 R19---TCOMBI-245/30 R19----255/30 R19---TCOMBI | AfterMarket OZ | MAX 725 KG | MATT GRAPHITE + SILVER LETTERING | Racing | 8027529043617 | OZ | 12,81 |  |  | Serie L - ext.diam.75 mm | 592x592x286 | 1 | 115-170, 88-215 | e1*2001/116*431*.. | bar: Area 1
MERCEDES | C-KLASSE | 204 | 204 | 03/2007 | 03/2011 | 5x112 | 66,46 | 593 |  | 47 | M14x1,5 | 17 | SUPERTURISMO LM | 8½x19 | 19,00 | 8,50 | W0185220319 | 1 |  |  |  | 5x112 |  | 38 | 81710414 | L | S17D36 | B | LB56 | TÜV |  |  | DK | YES |  |  | T | Teilegutachten (PB+VB) | 2 | Mods can be necessary to car | 225/35 R19---TCOMBI-235/35 R19---TCOMBI-245/30 R19----255/30 R19---TCOMBI | AfterMarket OZ | MAX 725 KG | MATT RACE SILVER + BLACK LETTERING | Racing | 8027529043624 | OZ | 13,21 |  |  | Serie L - ext.diam.75 mm | 592x592x286 | 1 | 115-170, 88-215 | e1*2001/116*431*.. | bar: Area 1
MERCEDES | C-KLASSE | 204 | 204 | 03/2007 | 03/2011 | 5x112 | 66,46 | 593 |  | 47 | M14x1,5 | 17 | SUPERTURISMO LM | 8½x19 | 19,00 | 8,50 | W0185220346 | 1 |  |  |  | 5x112 |  | 38 | 81710414 | L | S17D36 | B | LB56 | TÜV |  |  | DK | YES |  |  | T | Teilegutachten (PB+VB) | 2 | Mods can be necessary to car | 225/35 R19---TCOMBI-235/35 R19---TCOMBI-245/30 R19----255/30 R19---TCOMBI | AfterMarket OZ | MAX 725 KG | MATT GRAPHITE + SILVER LETTERING | Racing | 8027529043631 | OZ | 13,21 |  |  | Serie L - ext.diam.75 mm | 592x592x286 | 1 | 115-170, 88-215 | e1*2001/116*431*.. | bar: Area 1
MERCEDES | C-KLASSE | 204 | 204 | 03/2007 | 03/2011 | 5x112 | 66,46 | 593 |  | 47 | M14x1,5 | 17 | SUPERTURISMO LM | 8½x19 | 19,00 | 8,50 | W0185220919 | 1 |  |  |  | 5x112 |  | 44 | 81710414 | L | S17D36 | B | LB56 | TÜV |  |  | DK | YES |  |  | T | Teilegutachten (PB+VB) | 1 | No car modifications required | 225/35 R19---TCOMBI-235/35 R19---TCOMBI-245/30 R19----255/30 R19---TCOMBI | AfterMarket OZ | MAX 690 KG | MATT RACE SILVER + BLACK LETTERING | Racing | 8027529043747 | OZ | 13,01 |  |  | Serie L - ext.diam.75 mm | 592x592x286 | 1 | 115-170, 88-215 | e1*2001/116*431*.. | bar: Area 1
MERCEDES | C-KLASSE | 204 | 204 | 03/2007 | 03/2011 | 5x112 | 66,46 | 593 |  | 47 | M14x1,5 | 17 | SUPERTURISMO LM | 8½x19 | 19,00 | 8,50 | W0185220946 | 1 |  |  |  | 5x112 |  | 44 | 81710414 | L | S17D36 | B | LB56 | TÜV |  |  | DK | YES |  |  | T | Teilegutachten (PB+VB) | 1 | No car modifications required | 225/35 R19---TCOMBI-235/35 R19---TCOMBI-245/30 R19----255/30 R19---TCOMBI | AfterMarket OZ | MAX 690 KG | MATT GRAPHITE + SILVER LETTERING | Racing | 8027529043754 | OZ | 13,01 |  |  | Serie L - ext.diam.75 mm | 592x592x286 | 1 | 115-170, 88-215 | e1*2001/116*431*.. | bar: Area 1
MERCEDES | C-KLASSE | 204 | 204 | 03/2007 | 03/2011 | 5x112 | 66,46 | 593 |  | 47 | M14x1,5 | 17 | ULTRALEGGERA HLT | 8½x19 | 19,00 | 8,50 | W01803203N6 | 3 | S | 20110912 | 20111012 | 5x112 |  | 38 | 81710414 | L | S17D36 | B | LB56 | TÜV |  |  | DK | YES |  |  | T | Teilegutachten (PB+VB) | 2 | Mods can be necessary to car | 225/35 R19---TCOMBI-235/35 R19---TCOMBI-245/30 R19----255/30 R19---TCOMBI | AfterMarket OZ | MAX 715 KG | MATT RACE SILVER | I-Tech | 8027529068009 | OZ | 11,88 |  |  | Serie L - ext.diam.75 mm | 592x592x286 | 1 | 115-170, 88-215 | e1*2001/116*431*.. | bar: Area 1
MERCEDES | C-KLASSE | 204 | 204 | 03/2007 | 03/2011 | 5x112 | 66,46 | 593 |  | 47 | M14x1,5 | 17 | ULTRALEGGERA HLT | 8½x19 | 19,00 | 8,50 | W01803203P3 | 3 | S | 20121203 | 20130102 | 5x112 |  | 38 | 81710414 | L | S17D36 | B | LB56 | TÜV |  |  | DK | YES |  |  | T | Teilegutachten (PB+VB) | 2 | Mods can be necessary to car | 225/35 R19---TCOMBI-235/35 R19---TCOMBI-245/30 R19----255/30 R19---TCOMBI | AfterMarket OZ | MAX 715 KG | ACID GREEN | I-Tech | 8027529083897 | OZ | 11,88 |  |  | Serie L - ext.diam.75 mm | 592x592x286 | 1 | 115-170, 88-215 | e1*2001/116*431*.. | bar: Area 1
MERCEDES | C-KLASSE | 204 | 204 | 03/2007 | 03/2011 | 5x112 | 66,46 | 593 |  | 47 | M14x1,5 | 17 | ULTRALEGGERA HLT | 8½x19 | 19,00 | 8,50 | W0180320322 | 3 | S | 20110912 | 20111012 | 5x112 |  | 38 | 81710414 | L | S17D36 | B | LB56 | TÜV |  |  | DK | YES |  |  | T | Teilegutachten (PB+VB) | 2 | Mods can be necessary to car | 225/35 R19---TCOMBI-235/35 R19---TCOMBI-245/30 R19----255/30 R19---TCOMBI | AfterMarket OZ | MAX 715 KG | MATT GRAPHIT SILVER | I-Tech | 8027529067996 | OZ | 11,88 |  |  | Serie L - ext.diam.75 mm | 592x592x286 | 1 | 115-170, 88-215 | e1*2001/116*431*.. | bar: Area 1
MERCEDES | C-KLASSE | 204 | 204 | 03/2007 | 03/2011 | 5x112 | 66,46 | 593 |  | 47 | M14x1,5 | 17 | ULTRALEGGERA HLT | 8½x19 | 19,00 | 8,50 | W0180320330 | 3 | S | 20110912 | 20111012 | 5x112 |  | 38 | 81710414 | L | S17D36 | B | LB56 | TÜV |  |  | DK | YES |  |  | T | Teilegutachten (PB+VB) | 2 | Mods can be necessary to car | 225/35 R19---TCOMBI-235/35 R19---TCOMBI-245/30 R19----255/30 R19---TCOMBI | AfterMarket OZ | MAX 715 KG | WHITE | I-Tech | 8027529067958 | OZ | 11,88 |  |  | Serie L - ext.diam.75 mm | 592x592x286 | 1 | 115-170, 88-215 | e1*2001/116*431*.. | bar: Area 1
MERCEDES | C-KLASSE | 204 | 204 | 03/2007 | 03/2011 | 5x112 | 66,46 | 593 |  | 47 | M14x1,5 | 17 | ULTRALEGGERA HLT | 8½x19 | 19,00 | 8,50 | W0180320353 | 1 | S | 20080728 | 20080827 | 5x112 |  | 38 | 81710414 | L | S17D36 | B | LB56 | TÜV |  |  | DK | YES |  |  | T | Teilegutachten (PB+VB) | 2 | Mods can be necessary to car | 225/35 R19---TCOMBI-235/35 R19---TCOMBI-245/30 R19----255/30 R19---TCOMBI | AfterMarket OZ | MAX 715 KG | MATT BLACK | I-Tech | 8027529006377 | OZ | 11,88 |  |  | Serie L - ext.diam.75 mm | 592x592x286 | 1 | 115-170, 88-215 | e1*2001/116*431*.. | bar: Area 1
MERCEDES | C-KLASSE | 204 | 204 | 03/2007 | 03/2011 | 5x112 | 66,46 | 593 |  | 47 | M14x1,5 | 17 | ULTRALEGGERA HLT | 8½x19 | 19,00 | 8,50 | W0180320371 | 3 | S | 20110912 | 20111012 | 5x112 |  | 38 | 81710414 | L | S17D36 | B | LB56 | TÜV |  |  | DK | YES |  |  | T | Teilegutachten (PB+VB) | 2 | Mods can be necessary to car | 225/35 R19---TCOMBI-235/35 R19---TCOMBI-245/30 R19----255/30 R19---TCOMBI | AfterMarket OZ | MAX 715 KG | ORANGE | I-Tech | 8027529067972 | OZ | 11,88 |  |  | Serie L - ext.diam.75 mm | 592x592x286 | 1 | 115-170, 88-215 | e1*2001/116*431*.. | bar: Area 1
MERCEDES | C-KLASSE | 204 | 204 | 03/2007 | 03/2011 | 5x112 | 66,46 | 593 |  | 47 | M14x1,5 | 17 | ULTRALEGGERA HLT | 8½x19 | 19,00 | 8,50 | W0180320376 | 3 | S | 20110912 | 20111012 | 5x112 |  | 38 | 81710414 | L | S17D36 | B | LB56 | TÜV |  |  | DK | YES |  |  | T | Teilegutachten (PB+VB) | 2 | Mods can be necessary to car | 225/35 R19---TCOMBI-235/35 R19---TCOMBI-245/30 R19----255/30 R19---TCOMBI | AfterMarket OZ | MAX 715 KG | RACE GOLD | I-Tech | 8027529067989 | OZ | 11,88 |  |  | Serie L - ext.diam.75 mm | 592x592x286 | 1 | 115-170, 88-215 | e1*2001/116*431*.. | bar: Area 1
MERCEDES | C-KLASSE | 204 | 204 | 03/2007 | 03/2011 | 5x112 | 66,46 | 593 |  | 47 | M14x1,5 | 17 | ULTRALEGGERA HLT | 8½x19 | 19,00 | 8,50 | W0180320384 | 3 | S | 20110912 | 20111012 | 5x112 |  | 38 | 81710414 | L | S17D36 | B | LB56 | TÜV |  |  | DK | YES |  |  | T | Teilegutachten (PB+VB) | 2 | Mods can be necessary to car | 225/35 R19---TCOMBI-235/35 R19---TCOMBI-245/30 R19----255/30 R19---TCOMBI | AfterMarket OZ | MAX 715 KG | RED | I-Tech | 8027529067965 | OZ | 11,88 |  |  | Serie L - ext.diam.75 mm | 592x592x286 | 1 | 115-170, 88-215 | e1*2001/116*431*.. | bar: Area 1
MERCEDES | C-KLASSE | 204 | 204 | 03/2007 | 03/2011 | 5x112 | 66,46 | 593 |  | 47 | M14x1,5 | 17 | ULTRALEGGERA HLT | 8½x19 | 19,00 | 8,50 | W01803205N6 | 3 | S | 20110912 | 20111012 | 5x112 |  | 32 | 81710414 | L | S17D36 | B | LB56 | TÜV |  |  |  | YES |  |  | T | Teilegutachten (PB+VB) | 2 | Mods can be necessary to car | 225/35 R19---TCOMBI-235/35 R19---TCOMBI-245/30 R19----255/30 R19---TCOMBI | AfterMarket OZ | MAX 715 KG | MATT RACE SILVER | I-Tech | 8027529068122 | OZ | 12,12 |  |  | Serie L - ext.diam.75 mm | 592x592x286 | 1 | 115-170, 88-215 | e1*2001/116*431*.. | bar: Area 1
MERCEDES | C-KLASSE | 204 | 204 | 03/2007 | 03/2011 | 5x112 | 66,46 | 593 |  | 47 | M14x1,5 | 17 | ULTRALEGGERA HLT | 8½x19 | 19,00 | 8,50 | W01803205P3 | 3 | S | 20121203 | 20130102 | 5x112 |  | 32 | 81710414 | L | S17D36 | B | LB56 | TÜV |  |  |  | YES |  |  | T | Teilegutachten (PB+VB) | 2 | Mods can be necessary to car | 225/35 R19---TCOMBI-235/35 R19---TCOMBI-245/30 R19----255/30 R19---TCOMBI | AfterMarket OZ | MAX 715 KG | ACID GREEN | I-Tech | 8027529083910 | OZ | 12,12 |  |  | Serie L - ext.diam.75 mm | 592x592x286 | 1 | 115-170, 88-215 | e1*2001/116*431*.. | bar: Area 1
MERCEDES | C-KLASSE | 204 | 204 | 03/2007 | 03/2011 | 5x112 | 66,46 | 593 |  | 47 | M14x1,5 | 17 | ULTRALEGGERA HLT | 8½x19 | 19,00 | 8,50 | W0180320522 | 3 | S | 20110912 | 20111012 | 5x112 |  | 32 | 81710414 | L | S17D36 | B | LB56 | TÜV |  |  |  | YES |  |  | T | Teilegutachten (PB+VB) | 2 | Mods can be necessary to car | 225/35 R19---TCOMBI-235/35 R19---TCOMBI-245/30 R19----255/30 R19---TCOMBI | AfterMarket OZ | MAX 715 KG | MATT GRAPHIT SILVER | I-Tech | 8027529068115 | OZ | 12,12 |  |  | Serie L - ext.diam.75 mm | 592x592x286 | 1 | 115-170, 88-215 | e1*2001/116*431*.. | bar: Area 1
MERCEDES | C-KLASSE | 204 | 204 | 03/2007 | 03/2011 | 5x112 | 66,46 | 593 |  | 47 | M14x1,5 | 17 | ULTRALEGGERA HLT | 8½x19 | 19,00 | 8,50 | W0180320530 | 3 | S | 20110912 | 20111012 | 5x112 |  | 32 | 81710414 | L | S17D36 | B | LB56 | TÜV |  |  |  | YES |  |  | T | Teilegutachten (PB+VB) | 2 | Mods can be necessary to car | 225/35 R19---TCOMBI-235/35 R19---TCOMBI-245/30 R19----255/30 R19---TCOMBI | AfterMarket OZ | MAX 715 KG | WHITE | I-Tech | 8027529068078 | OZ | 12,12 |  |  | Serie L - ext.diam.75 mm | 592x592x286 | 1 | 115-170, 88-215 | e1*2001/116*431*.. | bar: Area 1
MERCEDES | C-KLASSE | 204 | 204 | 03/2007 | 03/2011 | 5x112 | 66,46 | 593 |  | 47 | M14x1,5 | 17 | ULTRALEGGERA HLT | 8½x19 | 19,00 | 8,50 | W0180320553 | 3 | S | 20110912 | 20111012 | 5x112 |  | 32 | 81710414 | L | S17D36 | B | LB56 | TÜV |  |  |  | YES |  |  | T | Teilegutachten (PB+VB) | 2 | Mods can be necessary to car | 225/35 R19---TCOMBI-235/35 R19---TCOMBI-245/30 R19----255/30 R19---TCOMBI | AfterMarket OZ | MAX 715 KG | MATT BLACK | I-Tech | 8027529068061 | OZ | 12,12 |  |  | Serie L - ext.diam.75 mm | 592x592x286 | 1 | 115-170, 88-215 | e1*2001/116*431*.. | bar: Area 1
MERCEDES | C-KLASSE | 204 | 204 | 03/2007 | 03/2011 | 5x112 | 66,46 | 593 |  | 47 | M14x1,5 | 17 | ULTRALEGGERA HLT | 8½x19 | 19,00 | 8,50 | W0180320571 | 3 | S | 20110912 | 20111012 | 5x112 |  | 32 | 81710414 | L | S17D36 | B | LB56 | TÜV |  |  |  | YES |  |  | T | Teilegutachten (PB+VB) | 2 | Mods can be necessary to car | 225/35 R19---TCOMBI-235/35 R19---TCOMBI-245/30 R19----255/30 R19---TCOMBI | AfterMarket OZ | MAX 715 KG | ORANGE | I-Tech | 8027529068092 | OZ | 12,12 |  |  | Serie L - ext.diam.75 mm | 592x592x286 | 1 | 115-170, 88-215 | e1*2001/116*431*.. | bar: Area 1
MERCEDES | C-KLASSE | 204 | 204 | 03/2007 | 03/2011 | 5x112 | 66,46 | 593 |  | 47 | M14x1,5 | 17 | ULTRALEGGERA HLT | 8½x19 | 19,00 | 8,50 | W0180320576 | 3 | S | 20110912 | 20111012 | 5x112 |  | 32 | 81710414 | L | S17D36 | B | LB56 | TÜV |  |  |  | YES |  |  | T | Teilegutachten (PB+VB) | 2 | Mods can be necessary to car | 225/35 R19---TCOMBI-235/35 R19---TCOMBI-245/30 R19----255/30 R19---TCOMBI | AfterMarket OZ | MAX 715 KG | RACE GOLD | I-Tech | 8027529068108 | OZ | 12,12 |  |  | Serie L - ext.diam.75 mm | 592x592x286 | 1 | 115-170, 88-215 | e1*2001/116*431*.. | bar: Area 1
MERCEDES | C-KLASSE | 204 | 204 | 03/2007 | 03/2011 | 5x112 | 66,46 | 593 |  | 47 | M14x1,5 | 17 | ULTRALEGGERA HLT | 8½x19 | 19,00 | 8,50 | W0180320584 | 3 | S | 20110912 | 20111012 | 5x112 |  | 32 | 81710414 | L | S17D36 | B | LB56 | TÜV |  |  |  | YES |  |  | T | Teilegutachten (PB+VB) | 2 | Mods can be necessary to car | 225/35 R19---TCOMBI-235/35 R19---TCOMBI-245/30 R19----255/30 R19---TCOMBI | AfterMarket OZ | MAX 715 KG | RED | I-Tech | 8027529068085 | OZ | 12,12 |  |  | Serie L - ext.diam.75 mm | 592x592x286 | 1 | 115-170, 88-215 | e1*2001/116*431*.. | bar: Area 1
MERCEDES | C-KLASSE | 204 | 204 | 03/2007 | 03/2011 | 5x112 | 66,46 | 593 |  | 47 | M14x1,5 | 17 | VITTORIA | 8½x19 | 19,00 | 8,50 | W0188220173 | 1 | S | 20110913 | 20111013 | 5x112 |  | 38 | 81710452 | L | S17D36 | B |  | TÜV |  |  | DK | YES |  |  | T | Teilegutachten (PB+VB) | 2 | Mods can be necessary to car | 225/35 R19---TCOMBI-235/35 R19---TCOMBI-245/30 R19----255/30 R19---TCOMBI | AfterMarket OZ | MAX 730 KG | MATT DARK GRAPHITE | Via Veneto | 8027529069662 | OZ | 14,11 |  |  | Serie L - ext.diam.75 mm | 592x592x286 | 1 | 115-170, 88-215 | e1*2001/116*431*.. | bar: Area 1
MERCEDES | C-KLASSE | 204 | 204 | 03/2007 | 03/2011 | 5x112 | 66,46 | 593 |  | 47 | M14x1,5 | 17 | VITTORIA | 8½x19 | 19,00 | 8,50 | W0188220273 | 1 | S | 20110913 | 20111013 | 5x112 |  | 44 | 81710452 | L | S17D36 | B |  | TÜV |  |  | DK | YES |  |  | T | Teilegutachten (PB+VB) | 1 | No car modifications required | 225/35 R19---TCOMBI-235/35 R19---TCOMBI-245/30 R19----255/30 R19---TCOMBI | AfterMarket OZ | MAX 690 KG | MATT DARK GRAPHITE | Via Veneto | 8027529069679 | OZ | 14,13 |  |  | Serie L - ext.diam.75 mm | 592x592x286 | 1 | 115-170, 88-215 | e1*2001/116*431*.. | bar: Area 1
MERCEDES | C-KLASSE | 204 | 204 | 03/2007 | 03/2011 | 5x112 | 66,46 | 593 |  | 47 | M14x1,5 | 17 | ULTRALEGGERA HLT | 9x19 | 19,00 | 9,00 | W01804202N6 | 3 | S | 20110912 | 20111012 | 5x112 |  | 42 | 81710414 | L | S17D36 | B | LB56 | TÜV |  |  | DK | YES |  |  | T | Teilegutachten (PB+VB) | 1 | No car modifications required | 225/35 R19---TCOMBI-235/35 R19---TCOMBI-245/30 R19----255/30 R19-R--TCOMBI-265/60 R19-R--TCOMBI | AfterMarket OZ | MAX 695 KG | MATT RACE SILVER | I-Tech | 8027529069051 | OZ | 10,34 |  |  | Serie L - ext.diam.75 mm | 592x592x312 | 1 | 115-170, 88-215 | e1*2001/116*431*.. | bar: Area 1
MERCEDES | C-KLASSE | 204 | 204 | 03/2007 | 03/2011 | 5x112 | 66,46 | 593 |  | 47 | M14x1,5 | 17 | ULTRALEGGERA HLT | 9x19 | 19,00 | 9,00 | W01804202P3 | 3 | S | 20121203 | 20130102 | 5x112 |  | 42 | 81710414 | L | S17D36 | B | LB56 | TÜV |  |  | DK | YES |  |  | T | Teilegutachten (PB+VB) | 1 | No car modifications required | 225/35 R19---TCOMBI-235/35 R19---TCOMBI-245/30 R19----255/30 R19-R--TCOMBI-265/60 R19-R--TCOMBI | AfterMarket OZ | MAX 695 KG | ACID GREEN | I-Tech | 8027529084078 | OZ | 10,34 |  |  | Serie L - ext.diam.75 mm | 592x592x312 | 1 | 115-170, 88-215 | e1*2001/116*431*.. | bar: Area 1
MERCEDES | C-KLASSE | 204 | 204 | 03/2007 | 03/2011 | 5x112 | 66,46 | 593 |  | 47 | M14x1,5 | 17 | ULTRALEGGERA HLT | 9x19 | 19,00 | 9,00 | W0180420222 | 3 | S | 20110912 | 20111012 | 5x112 |  | 42 | 81710414 | L | S17D36 | B | LB56 | TÜV |  |  | DK | YES |  |  | T | Teilegutachten (PB+VB) | 1 | No car modifications required | 225/35 R19---TCOMBI-235/35 R19---TCOMBI-245/30 R19----255/30 R19-R--TCOMBI-265/60 R19-R--TCOMBI | AfterMarket OZ | MAX 695 KG | MATT GRAPHIT SILVER | I-Tech | 8027529069044 | OZ | 10,34 |  |  | Serie L - ext.diam.75 mm | 592x592x312 | 1 | 115-170, 88-215 | e1*2001/116*431*.. | bar: Area 1
MERCEDES | C-KLASSE | 204 | 204 | 03/2007 | 03/2011 | 5x112 | 66,46 | 593 |  | 47 | M14x1,5 | 17 | ULTRALEGGERA HLT | 9x19 | 19,00 | 9,00 | W0180420230 | 3 | S | 20110912 | 20111012 | 5x112 |  | 42 | 81710414 | L | S17D36 | B | LB56 | TÜV |  |  | DK | YES |  |  | T | Teilegutachten (PB+VB) | 1 | No car modifications required | 225/35 R19---TCOMBI-235/35 R19---TCOMBI-245/30 R19----255/30 R19-R--TCOMBI-265/60 R19-R--TCOMBI | AfterMarket OZ | MAX 695 KG | WHITE | I-Tech | 8027529069006 | OZ | 10,34 |  |  | Serie L - ext.diam.75 mm | 592x592x312 | 1 | 115-170, 88-215 | e1*2001/116*431*.. | bar: Area 1
MERCEDES | C-KLASSE | 204 | 204 | 03/2007 | 03/2011 | 5x112 | 66,46 | 593 |  | 47 | M14x1,5 | 17 | ULTRALEGGERA HLT | 9x19 | 19,00 | 9,00 | W0180420253 | 1 | S | 20091123 | 20091223 | 5x112 |  | 42 | 81710414 | L | S17D36 | B | LB56 | TÜV |  |  | DK | YES |  |  | T | Teilegutachten (PB+VB) | 1 | No car modifications required | 225/35 R19---TCOMBI-235/35 R19---TCOMBI-245/30 R19----255/30 R19-R--TCOMBI-265/60 R19-R--TCOMBI | AfterMarket OZ | MAX 695 KG | MATT BLACK | I-Tech | 8027529047370 | OZ | 10,34 |  |  | Serie L - ext.diam.75 mm | 592x592x312 | 1 | 115-170, 88-215 | e1*2001/116*431*.. | bar: Area 1
MERCEDES | C-KLASSE | 204 | 204 | 03/2007 | 03/2011 | 5x112 | 66,46 | 593 |  | 47 | M14x1,5 | 17 | ULTRALEGGERA HLT | 9x19 | 19,00 | 9,00 | W0180420261 | 1 | S | 20080925 | 20081025 | 5x112 |  | 42 | 81710414 | L | S17D36 | B | LB56 | TÜV |  |  | DK | YES |  |  | T | Teilegutachten (PB+VB) | 1 | No car modifications required | 225/35 R19---TCOMBI-235/35 R19---TCOMBI-245/30 R19----255/30 R19-R--TCOMBI-265/60 R19-R--TCOMBI | AfterMarket OZ | MAX 695 KG | CHRYSTAL TITANIUM | I-Tech | 8027529006452 | OZ | 10,34 |  |  | Serie L - ext.diam.75 mm | 592x592x312 | 1 | 115-170, 88-215 | e1*2001/116*431*.. | Area 2: OUT
MERCEDES | C-KLASSE | 204 | 204 | 03/2007 | 03/2011 | 5x112 | 66,46 | 593 |  | 47 | M14x1,5 | 17 | ULTRALEGGERA HLT | 9x19 | 19,00 | 9,00 | W0180420271 | 3 | S | 20110912 | 20111012 | 5x112 |  | 42 | 81710414 | L | S17D36 | B | LB56 | TÜV |  |  | DK | YES |  |  | T | Teilegutachten (PB+VB) | 1 | No car modifications required | 225/35 R19---TCOMBI-235/35 R19---TCOMBI-245/30 R19----255/30 R19-R--TCOMBI-265/60 R19-R--TCOMBI | AfterMarket OZ | MAX 695 KG | ORANGE | I-Tech | 8027529069020 | OZ | 10,34 |  |  | Serie L - ext.diam.75 mm | 592x592x312 | 1 | 115-170, 88-215 | e1*2001/116*431*.. | bar: Area 1
MERCEDES | C-KLASSE | 204 | 204 | 03/2007 | 03/2011 | 5x112 | 66,46 | 593 |  | 47 | M14x1,5 | 17 | ULTRALEGGERA HLT | 9x19 | 19,00 | 9,00 | W0180420276 | 3 | S | 20110912 | 20111012 | 5x112 |  | 42 | 81710414 | L | S17D36 | B | LB56 | TÜV |  |  | DK | YES |  |  | T | Teilegutachten (PB+VB) | 1 | No car modifications required | 225/35 R19---TCOMBI-235/35 R19---TCOMBI-245/30 R19----255/30 R19-R--TCOMBI-265/60 R19-R--TCOMBI | AfterMarket OZ | MAX 695 KG | RACE GOLD | I-Tech | 8027529069037 | OZ | 10,34 |  |  | Serie L - ext.diam.75 mm | 592x592x312 | 1 | 115-170, 88-215 | e1*2001/116*431*.. | bar: Area 1
MERCEDES | C-KLASSE | 204 | 204 | 03/2007 | 03/2011 | 5x112 | 66,46 | 593 |  | 47 | M14x1,5 | 17 | ULTRALEGGERA HLT | 9x19 | 19,00 | 9,00 | W0180420284 | 3 | S | 20110912 | 20111012 | 5x112 |  | 42 | 81710414 | L | S17D36 | B | LB56 | TÜV |  |  | DK | YES |  |  | T | Teilegutachten (PB+VB) | 1 | No car modifications required | 225/35 R19---TCOMBI-235/35 R19---TCOMBI-245/30 R19----255/30 R19-R--TCOMBI-265/60 R19-R--TCOMBI | AfterMarket OZ | MAX 695 KG | RED | I-Tech | 8027529069013 | OZ | 10,34 |  |  | Serie L - ext.diam.75 mm | 592x592x312 | 1 | 115-170, 88-215 | e1*2001/116*431*.. | bar: Area 1
MERCEDES | C-KLASSE | 204 | 204 | 03/2007 | 03/2011 | 5x112 | 66,46 | 593 |  | 47 | M14x1,5 | 17 | X5B | 9x19 | 19,00 | 9,00 | W85070201N5 | 1 | S | 20121005 | 20121104 | 5x112 |  | 45 | 81710452 | L | S17D36 | B |  |  |  |  | DK | YES | C0270 | REAR | T | Teilegutachten (PB+VB) | 1 | No car modifications required | 225/35 R19---TCOMBI-235/35 R19---TCOMBI-245/30 R19----255/30 R19-R--TCOMBI-265/60 R19-R--TCOMBI | AfterMarket OZ | MAX 730 KG | MATT GRAPHITE DIAMOND CUT | X-Line | 8027529079890 | OZ | 13,81 |  |  | Serie L - ext.diam.75 mm | 593x593x300 | 1 | 115-170, 88-215 | e1*2001/116*431*.. | bar: Area 1
MERCEDES | C-KLASSE | 204 | 204 | 03/2007 | 03/2011 | 5x112 | 66,46 | 593 |  | 47 | M14x1,5 | 17 | EGO | 9½x19 | 19,00 | 9,50 | W8505420154 | 1 | S | 20110726 | 20110825 | 5x112 |  | 35 | 81710452 | L | S17D36 | B |  | TÜV |  |  |  | YES | C0270 | REAR | T | Teilegutachten (PB+VB) | 2 | Mods can be necessary to car | 235/35 R19---TCOMBI-255/30 R19-R--TCOMBI-265/30 R19-R--TCOMBI | AfterMarket OZ | MAX 735 KG | MATT BLACK + DIAMOND-CUT | X-Line | 8027529065954 | OZ | 14,31 |  |  | Serie L - ext.diam.75 mm | 593x593x313 | 1 | 115-170, 88-215 | e1*2001/116*431*.. | bar: Area 1
MERCEDES | C-KLASSE | 204 | 204 | 03/2007 | 03/2011 | 5x112 | 66,46 | 593 |  | 47 | M14x1,5 | 17 | EGO | 9½x19 | 19,00 | 9,50 | W8505420254 | 1 | S | 20110726 | 20110825 | 5x112 |  | 40 | 81710452 | L | S17D36 | B |  | TÜV |  |  | DK | YES | C0270 | REAR | T | Teilegutachten (PB+VB) | 2 | Mods can be necessary to car | 235/35 R19---TCOMBI-255/30 R19-R--TCOMBI-265/30 R19-R--TCOMBI | AfterMarket OZ | MAX 735 KG | MATT BLACK + DIAMOND-CUT | X-Line | 8027529065961 | OZ | 14,31 |  |  | Serie L - ext.diam.75 mm | 593x593x313 | 1 | 115-170, 88-215 | e1*2001/116*431*.. | bar: Area 1
MERCEDES | C-KLASSE | 204 | 204 | 03/2007 | 03/2011 | 5x112 | 66,46 | 593 |  | 47 | M14x1,5 | 17 | QUARANTA | 9½x19 | 19,00 | 9,50 | W01858201G2 | 1 |  |  |  | 5x112 |  | 35 | 81710414 | L | S17D36 | B |  | TÜV |  |  |  | YES | C0270 | REAR | T | Teilegutachten (PB+VB) | 2 | Mods can be necessary to car | 235/35 R19---TCOMBI-255/30 R19-R--TCOMBI-265/30 R19-R--TCOMBI | AfterMarket OZ | MAX 735 KG | GRIGIO CORSA DIAMANTATO | Via Veneto | 8027529052657 | OZ | 14,31 |  |  | Serie L - ext.diam.75 mm | 592x592x312 | 1 | 115-170, 88-215 | e1*2001/116*431*.. | bar: Area 1
MERCEDES | C-KLASSE | 204 | 204 | 03/2007 | 03/2011 | 5x112 | 66,46 | 593 |  | 47 | M14x1,5 | 17 | QUARANTA | 9½x19 | 19,00 | 9,50 | W01858202G2 | 1 |  |  |  | 5x112 |  | 40 | 81710414 | L | S17D36 | B |  | TÜV |  |  | DK | YES | C0270 | REAR | T | Teilegutachten (PB+VB) | 2 | Mods can be necessary to car | 235/35 R19---TCOMBI-255/30 R19-R--TCOMBI-265/30 R19-R--TCOMBI | AfterMarket OZ | MAX 735 KG | GRIGIO CORSA DIAMANTATO | Via Veneto | 8027529052664 | OZ | 14,19 |  |  | Serie L - ext.diam.75 mm | 592x592x312 | 1 | 115-170, 88-215 | e1*2001/116*431*.. | bar: Area 1
MERCEDES | C-KLASSE | 204 | 204 | 03/2007 | 03/2011 | 5x112 | 66,46 | 593 |  | 47 | M14x1,5 | 17 | SUPERTURISMO LM | 9½x19 | 19,00 | 9,50 | W0185320319 | 1 |  |  |  | 5x112 |  | 40 | 81710414 | L | S17D36 | B | LB56 | TÜV |  |  | DK | YES | C0270 | REAR | T | Teilegutachten (PB+VB) | 2 | Mods can be necessary to car | 235/35 R19---TCOMBI-255/30 R19-R--TCOMBI-265/30 R19-R--TCOMBI | AfterMarket OZ | MAX 725 KG | MATT RACE SILVER + BLACK LETTERING | Racing | 8027529043792 | OZ | 13,06 |  |  | Serie L - ext.diam.75 mm | 592x592x312 | 1 | 115-170, 88-215 | e1*2001/116*431*.. | bar: Area 1
MERCEDES | C-KLASSE | 204 | 204 | 03/2007 | 03/2011 | 5x112 | 66,46 | 593 |  | 47 | M14x1,5 | 17 | SUPERTURISMO LM | 9½x19 | 19,00 | 9,50 | W0185320346 | 1 | S | 20100201 | 20100303 | 5x112 |  | 40 | 81710414 | L | S17D36 | B | LB56 | TÜV |  |  | DK | YES | C0270 | REAR | T | Teilegutachten (PB+VB) | 2 | Mods can be necessary to car | 235/35 R19---TCOMBI-255/30 R19-R--TCOMBI-265/30 R19-R--TCOMBI | AfterMarket OZ | MAX 725 KG | MATT GRAPHITE + SILVER LETTERING | Racing | 8027529048841 | OZ | 13,06 |  |  | Serie L - ext.diam.75 mm | 592x592x312 | 1 | 115-170, 88-215 | e1*2001/116*431*.. | bar: Area 1
MERCEDES | C-KLASSE | 204 | 204 | 03/2007 | 03/2011 | 5x112 | 66,46 | 593 |  | 47 | M14x1,5 | 17 | MONACO HLT | 8x20 | 20,00 | 8,00 | W01899202G1 | 1 | S | 20120711 | 20120810 | 5x112 |  | 35 | 81710498 | XL | S17D36 | B | [5 empty] | YES |  |  | N | No Certificate | 2 | Mods can be necessary to car | 235/30 R20----235/35 R20--- | AfterMarket OZ | MAX 950 KG | GRIGIO CORSA | All-Terrain | 8027529076844 | OZ | 16,72 |  |  | Serie XL - ext.diam.79 mm | 615x615x274 | 1 | 115-170, 88-215 | e1*2001/116*431*.. | bar: Area 1
MERCEDES | C-KLASSE | 204 | 204 | 03/2007 | 03/2011 | 5x112 | 66,46 | 593 |  | 47 | M14x1,5 | 17 | MONACO HLT | 8x20 | 20,00 | 8,00 | W01899203G1 | 1 | S | 20120711 | 20120810 | 5x112 |  | 45 | 81710498 | XL | S17D36 | B |  |  |  |  | DK | YES |  |  | N | No Certificate | 1 | No car modifications required | 235/30 R20----235/35 R20--- | AfterMarket OZ | MAX 950 KG | GRIGIO CORSA | All-Terrain | 8027529076851 | OZ | 16,32 |  |  | Serie XL - ext.diam.79 mm | 615x615x274 | 1 | 115-170, 88-215 | e1*2001/116*431*.. | bar: Area 1
MERCEDES | C-KLASSE | 204 | 204 | 03/2007 | 03/2011 | 5x112 | 66,46 | 593 |  | 47 | M14x1,5 | 17 | ULTRALEGGERA HLT | 8x20 | 20,00 | 8,00 | W01739200A53 | 3 | S | 20080208 | 20080309 | 5x112 |  | 45 | 81710414 | L | S17D36 | B | LB56 | TÜV |  |  | DK | YES |  |  | T | Teilegutachten (PB+VB) | 1 | No car modifications required | 235/30 R20----235/35 R20--- | AfterMarket OZ | MAX 645 KG | MATT BLACK | I-Tech | 8027529003376 | OZ | 12,28 |  |  | Serie L - ext.diam.75 mm | 620x620x350 | 1 | 115-170, 88-215 | e1*2001/116*431*.. | bar: Area 1
MERCEDES | C-KLASSE | 204 | 204 | 03/2007 | 03/2011 | 5x112 | 66,46 | 593 |  | 47 | M14x1,5 | 17 | ULTRALEGGERA HLT | 8x20 | 20,00 | 8,00 | W01739200N6 | 3 | S | 20110912 | 20111012 | 5x112 |  | 45 | 81710414 | L | S17D36 | B | LB56 | TÜV |  |  | DK | YES |  |  | T | Teilegutachten (PB+VB) | 1 | No car modifications required | 235/30 R20----235/35 R20--- | AfterMarket OZ | MAX 645 KG | MATT RACE SILVER | I-Tech | 8027529067576 | OZ | 12,28 |  |  | Serie L - ext.diam.75 mm | 615x615x274 | 1 | 115-170, 88-215 | e1*2001/116*431*.. | bar: Area 1
MERCEDES | C-KLASSE | 204 | 204 | 03/2007 | 03/2011 | 5x112 | 66,46 | 593 |  | 47 | M14x1,5 | 17 | ULTRALEGGERA HLT | 8x20 | 20,00 | 8,00 | W01739200P3 | 3 | S | 20121203 | 20130102 | 5x112 |  | 45 | 81710414 | L | S17D36 | B | LB56 | TÜV |  |  | DK | YES |  |  | T | Teilegutachten (PB+VB) | 1 | No car modifications required | 235/30 R20----235/35 R20--- | AfterMarket OZ | MAX 645 KG | ACID GREEN | I-Tech | 8027529083828 | OZ | 12,28 |  |  | Serie L - ext.diam.75 mm | 615x615x274 | 1 | 115-170, 88-215 | e1*2001/116*431*.. | bar: Area 1
MERCEDES | C-KLASSE | 204 | 204 | 03/2007 | 03/2011 | 5x112 | 66,46 | 593 |  | 47 | M14x1,5 | 17 | ULTRALEGGERA HLT | 8x20 | 20,00 | 8,00 | W0173920022 | 3 | S | 20110912 | 20111012 | 5x112 |  | 45 | 81710414 | L | S17D36 | B | LB56 | TÜV |  |  | DK | YES |  |  | T | Teilegutachten (PB+VB) | 1 | No car modifications required | 235/30 R20----235/35 R20--- | AfterMarket OZ | MAX 645 KG | MATT GRAPHIT SILVER | I-Tech | 8027529067569 | OZ | 12,28 |  |  | Serie L - ext.diam.75 mm | 615x615x274 | 1 | 115-170, 88-215 | e1*2001/116*431*.. | bar: Area 1
MERCEDES | C-KLASSE | 204 | 204 | 03/2007 | 03/2011 | 5x112 | 66,46 | 593 |  | 47 | M14x1,5 | 17 | ULTRALEGGERA HLT | 8x20 | 20,00 | 8,00 | W0173920030 | 3 | S | 20110912 | 20111012 | 5x112 |  | 45 | 81710414 | L | S17D36 | B | LB56 | TÜV |  |  | DK | YES |  |  | T | Teilegutachten (PB+VB) | 1 | No car modifications required | 235/30 R20----235/35 R20--- | AfterMarket OZ | MAX 645 KG | WHITE | I-Tech | 8027529067521 | OZ | 12,28 |  |  | Serie L - ext.diam.75 mm | 615x615x274 | 1 | 115-170, 88-215 | e1*2001/116*431*.. | bar: Area 1
MERCEDES | C-KLASSE | 204 | 204 | 03/2007 | 03/2011 | 5x112 | 66,46 | 593 |  | 47 | M14x1,5 | 17 | ULTRALEGGERA HLT | 8x20 | 20,00 | 8,00 | W0173920071 | 3 | S | 20110912 | 20111012 | 5x112 |  | 45 | 81710414 | L | S17D36 | B | LB56 | TÜV |  |  | DK | YES |  |  | T | Teilegutachten (PB+VB) | 1 | No car modifications required | 235/30 R20----235/35 R20--- | AfterMarket OZ | MAX 645 KG | ORANGE | I-Tech | 8027529067538 | OZ | 12,28 |  |  | Serie L - ext.diam.75 mm | 615x615x274 | 1 | 115-170, 88-215 | e1*2001/116*431*.. | bar: Area 1
MERCEDES | C-KLASSE | 204 | 204 | 03/2007 | 03/2011 | 5x112 | 66,46 | 593 |  | 47 | M14x1,5 | 17 | ULTRALEGGERA HLT | 8x20 | 20,00 | 8,00 | W0173920076 | 3 | S | 20110912 | 20111012 | 5x112 |  | 45 | 81710414 | L | S17D36 | B | LB56 | TÜV |  |  | DK | YES |  |  | T | Teilegutachten (PB+VB) | 1 | No car modifications required | 235/30 R20----235/35 R20--- | AfterMarket OZ | MAX 645 KG | RACE GOLD | I-Tech | 8027529067552 | OZ | 12,28 |  |  | Serie L - ext.diam.75 mm | 615x615x274 | 1 | 115-170, 88-215 | e1*2001/116*431*.. | bar: Area 1
MERCEDES | C-KLASSE | 204 | 204 | 03/2007 | 03/2011 | 5x112 | 66,46 | 593 |  | 47 | M14x1,5 | 17 | ULTRALEGGERA HLT | 8x20 | 20,00 | 8,00 | W0173920084 | 3 | S | 20110912 | 20111012 | 5x112 |  | 45 | 81710414 | L | S17D36 | B | LB56 | TÜV |  |  | DK | YES |  |  | T | Teilegutachten (PB+VB) | 1 | No car modifications required | 235/30 R20----235/35 R20--- | AfterMarket OZ | MAX 645 KG | RED | I-Tech | 8027529067545 | OZ | 12,28 |  |  | Serie L - ext.diam.75 mm | 615x615x274 | 1 | 115-170, 88-215 | e1*2001/116*431*.. | bar: Area 1
MERCEDES | C-KLASSE | 204 | 204 | 03/2007 | 03/2011 | 5x112 | 66,46 | 593 |  | 47 | M14x1,5 | 17 | MONACO HLT | 8½x20 | 20,00 | 8,50 | W01900202G1 | 1 | S | 20120711 | 20120810 | 5x112 |  | 45 | 81710536 | XL | S17D36 | B |  |  |  |  | DK | YES |  |  | N | No Certificate | 1 | No car modifications required | 235/30 R20--- | AfterMarket OZ | MAX 950 KG | GRIGIO CORSA | All-Terrain | 8027529076912 | OZ | 17,31 |  |  | Serie XL - ext.diam.79 mm | 615x615x312 | 1 | 115-170, 88-215 | e1*2001/116*431*.. | bar: Area 1
MERCEDES | C-KLASSE | 204 | 204 | 03/2007 | 03/2011 | 5x112 | 66,46 | 593 |  | 47 | M14x1,5 | 17 | SUPERTURISMO DAKAR | 8½x20 | 20,00 | 8,50 | W0187520119 | 1 |  |  |  | 5x112 |  | 45 | 81710415 | XL | S17D36 | B | LB56 | TÜV |  |  | DK | YES |  |  | T | Teilegutachten (PB+VB) | 1 | No car modifications required | 235/30 R20--- | AfterMarket OZ | MAX 815 KG | MATT RACE SILVER + BLACK LETTERING | All-Terrain | 8027529053326 | OZ | 15,50 |  |  | Serie XL - ext.diam.79 mm | 615x615x312 | 1 | 115-170, 88-215 | e1*2001/116*431*.. | bar: Area 1
MERCEDES | C-KLASSE | 204 | 204 | 03/2007 | 03/2011 | 5x112 | 66,46 | 593 |  | 47 | M14x1,5 | 17 | SUPERTURISMO DAKAR | 8½x20 | 20,00 | 8,50 | W0187520146 | 1 |  |  |  | 5x112 |  | 45 | 81710415 | XL | S17D36 | B | LB56 | TÜV |  |  | DK | YES |  |  | T | Teilegutachten (PB+VB) | 1 | No car modifications required | 235/30 R20--- | AfterMarket OZ | MAX 815 KG | MATT GRAPHITE + SILVER LETTERING | All-Terrain | 8027529053333 | OZ | 15,50 |  |  | Serie XL - ext.diam.79 mm | 615x615x312 | 1 | 115-170, 88-215 | e1*2001/116*431*.. | bar: Area 1
MERCEDES | C-KLASSE | 204 | 204 | 03/2007 | 03/2011 | 5x112 | 66,46 | 593 |  | 47 | M14x1,5 | 17 | ULTRALEGGERA HLT | 8½x20 | 20,00 | 8,50 | W01715202A53 | 3 |  |  |  | 5x112 |  | 32 | 81710309 | XL | S17D36 | B | LB56 | TÜV |  |  |  | YES |  |  | T | Teilegutachten (PB+VB) | 2 | Mods can be necessary to car | 235/30 R20--- | AfterMarket OZ | MAX 700 KG | MATT BLACK | I-Tech | 8027529002317 | OZ | 13,14 |  |  | Serie XL - ext.diam.79 mm | 620x620x350 | 1 | 115-170, 88-215 | e1*2001/116*431*.. | bar: Area 1
MERCEDES | C-KLASSE | 204 | 204 | 03/2007 | 03/2011 | 5x112 | 66,46 | 593 |  | 47 | M14x1,5 | 17 | ULTRALEGGERA HLT | 8½x20 | 20,00 | 8,50 | W01715202N6 | 3 | S | 20110912 | 20111012 | 5x112 |  | 32 | 81710309 | XL | S17D36 | B | LB56 | TÜV |  |  |  | YES |  |  | T | Teilegutachten (PB+VB) | 2 | Mods can be necessary to car | 235/30 R20--- | AfterMarket OZ | MAX 700 KG | MATT RACE SILVER | I-Tech | 8027529068627 | OZ | 13,14 |  |  | Serie XL - ext.diam.79 mm | 615x615x312 | 1 | 115-170, 88-215 | e1*2001/116*431*.. | bar: Area 1
MERCEDES | C-KLASSE | 204 | 204 | 03/2007 | 03/2011 | 5x112 | 66,46 | 593 |  | 47 | M14x1,5 | 17 | ULTRALEGGERA HLT | 8½x20 | 20,00 | 8,50 | W01715202P3 | 3 | S | 20121203 | 20130102 | 5x112 |  | 32 | 81710309 | XL | S17D36 | B | LB56 | TÜV |  |  |  | YES |  |  | T | Teilegutachten (PB+VB) | 2 | Mods can be necessary to car | 235/30 R20--- | AfterMarket OZ | MAX 700 KG | ACID GREEN | I-Tech | 8027529084016 | OZ | 13,14 |  |  | Serie XL - ext.diam.79 mm | 615x615x312 | 1 | 115-170, 88-215 | e1*2001/116*431*.. | bar: Area 1
MERCEDES | C-KLASSE | 204 | 204 | 03/2007 | 03/2011 | 5x112 | 66,46 | 593 |  | 47 | M14x1,5 | 17 | ULTRALEGGERA HLT | 8½x20 | 20,00 | 8,50 | W0171520222 | 3 | S | 20110912 | 20111012 | 5x112 |  | 32 | 81710309 | XL | S17D36 | B | LB56 | TÜV |  |  |  | YES |  |  | T | Teilegutachten (PB+VB) | 2 | Mods can be necessary to car | 235/30 R20--- | AfterMarket OZ | MAX 700 KG | MATT GRAPHIT SILVER | I-Tech | 8027529068610 | OZ | 13,14 |  |  | Serie XL - ext.diam.79 mm | 615x615x312 | 1 | 115-170, 88-215 | e1*2001/116*431*.. | bar: Area 1
MERCEDES | C-KLASSE | 204 | 204 | 03/2007 | 03/2011 | 5x112 | 66,46 | 593 |  | 47 | M14x1,5 | 17 | ULTRALEGGERA HLT | 8½x20 | 20,00 | 8,50 | W0171520230 | 3 | S | 20110912 | 20111012 | 5x112 |  | 32 | 81710309 | XL | S17D36 | B | LB56 | TÜV |  |  |  | YES |  |  | T | Teilegutachten (PB+VB) | 2 | Mods can be necessary to car | 235/30 R20--- | AfterMarket OZ | MAX 700 KG | WHITE | I-Tech | 8027529068573 | OZ | 13,14 |  |  | Serie XL - ext.diam.79 mm | 615x615x312 | 1 | 115-170, 88-215 | e1*2001/116*431*.. | bar: Area 1
MERCEDES | C-KLASSE | 204 | 204 | 03/2007 | 03/2011 | 5x112 | 66,46 | 593 |  | 47 | M14x1,5 | 17 | ULTRALEGGERA HLT | 8½x20 | 20,00 | 8,50 | W0171520271 | 3 | S | 20110912 | 20111012 | 5x112 |  | 32 | 81710309 | XL | S17D36 | B | LB56 | TÜV |  |  |  | YES |  |  | T | Teilegutachten (PB+VB) | 2 | Mods can be necessary to car | 235/30 R20--- | AfterMarket OZ | MAX 700 KG | ORANGE | I-Tech | 8027529068597 | OZ | 13,14 |  |  | Serie XL - ext.diam.79 mm | 615x615x312 | 1 | 115-170, 88-215 | e1*2001/116*431*.. | bar: Area 1
MERCEDES | C-KLASSE | 204 | 204 | 03/2007 | 03/2011 | 5x112 | 66,46 | 593 |  | 47 | M14x1,5 | 17 | ULTRALEGGERA HLT | 8½x20 | 20,00 | 8,50 | W0171520276 | 3 | S | 20110912 | 20111012 | 5x112 |  | 32 | 81710309 | XL | S17D36 | B | LB56 | TÜV |  |  |  | YES |  |  | T | Teilegutachten (PB+VB) | 2 | Mods can be necessary to car | 235/30 R20--- | AfterMarket OZ | MAX 700 KG | RACE GOLD | I-Tech | 8027529068603 | OZ | 13,14 |  |  | Serie XL - ext.diam.79 mm | 615x615x312 | 1 | 115-170, 88-215 | e1*2001/116*431*.. | bar: Area 1
MERCEDES | C-KLASSE | 204 | 204 | 03/2007 | 03/2011 | 5x112 | 66,46 | 593 |  | 47 | M14x1,5 | 17 | ULTRALEGGERA HLT | 8½x20 | 20,00 | 8,50 | W0171520284 | 3 | S | 20110912 | 20111012 | 5x112 |  | 32 | 81710309 | XL | S17D36 | B | LB56 | TÜV |  |  |  | YES |  |  | T | Teilegutachten (PB+VB) | 2 | Mods can be necessary to car | 235/30 R20--- | AfterMarket OZ | MAX 700 KG | RED | I-Tech | 8027529068580 | OZ | 13,14 |  |  | Serie XL - ext.diam.79 mm | 615x615x312 | 1 | 115-170, 88-215 | e1*2001/116*431*.. | bar: Area 1
MERCEDES | C-KLASSE | 204 | 204 | 03/2007 | 03/2011 | 5x112 | 66,46 | 593 |  | 47 | M14x1,5 | 17 | ULTRALEGGERA HLT | 8½x20 | 20,00 | 8,50 | W01715206N6 | 3 | S | 20110912 | 20111012 | 5x112 |  | 45 | 81710309 | XL | S17D36 | B | LB56 | TÜV |  |  | DK | YES |  |  | T | Teilegutachten (PB+VB) | 1 | No car modifications required | 235/30 R20--- | AfterMarket OZ | MAX 650 KG | MATT RACE SILVER | I-Tech | 8027529068863 | OZ | 12,81 |  |  | Serie XL - ext.diam.79 mm | 615x615x312 | 1 | 115-170, 88-215 | e1*2001/116*431*.. | bar: Area 1
MERCEDES | C-KLASSE | 204 | 204 | 03/2007 | 03/2011 | 5x112 | 66,46 | 593 |  | 47 | M14x1,5 | 17 | ULTRALEGGERA HLT | 8½x20 | 20,00 | 8,50 | W01715206P3 | 3 | S | 20121203 | 20130102 | 5x112 |  | 45 | 81710309 | XL | S17D36 | B | LB56 | TÜV |  |  | DK | YES |  |  | T | Teilegutachten (PB+VB) | 1 | No car modifications required | 235/30 R20--- | AfterMarket OZ | MAX 650 KG | ACID GREEN | I-Tech | 8027529084054 | OZ | 12,81 |  |  | Serie XL - ext.diam.79 mm | 615x615x312 | 1 | 115-170, 88-215 | e1*2001/116*431*.. | bar: Area 1
MERCEDES | C-KLASSE | 204 | 204 | 03/2007 | 03/2011 | 5x112 | 66,46 | 593 |  | 47 | M14x1,5 | 17 | ULTRALEGGERA HLT | 8½x20 | 20,00 | 8,50 | W0171520622 | 3 | S | 20110912 | 20111012 | 5x112 |  | 45 | 81710309 | XL | S17D36 | B | LB56 | TÜV |  |  | DK | YES |  |  | T | Teilegutachten (PB+VB) | 1 | No car modifications required | 235/30 R20--- | AfterMarket OZ | MAX 650 KG | MATT GRAPHIT SILVER | I-Tech | 8027529068856 | OZ | 12,81 |  |  | Serie XL - ext.diam.79 mm | 615x615x312 | 1 | 115-170, 88-215 | e1*2001/116*431*.. | bar: Area 1
MERCEDES | C-KLASSE | 204 | 204 | 03/2007 | 03/2011 | 5x112 | 66,46 | 593 |  | 47 | M14x1,5 | 17 | ULTRALEGGERA HLT | 8½x20 | 20,00 | 8,50 | W0171520630 | 3 | S | 20110912 | 20111012 | 5x112 |  | 45 | 81710309 | XL | S17D36 | B | LB56 | TÜV |  |  | DK | YES |  |  | T | Teilegutachten (PB+VB) | 1 | No car modifications required | 235/30 R20--- | AfterMarket OZ | MAX 650 KG | WHITE | I-Tech | 8027529068818 | OZ | 12,81 |  |  | Serie XL - ext.diam.79 mm | 615x615x312 | 1 | 115-170, 88-215 | e1*2001/116*431*.. | bar: Area 1
MERCEDES | C-KLASSE | 204 | 204 | 03/2007 | 03/2011 | 5x112 | 66,46 | 593 |  | 47 | M14x1,5 | 17 | ULTRALEGGERA HLT | 8½x20 | 20,00 | 8,50 | W0171520653 | 3 | S | 20110912 | 20111012 | 5x112 |  | 45 | 81710309 | XL | S17D36 | B | LB56 | TÜV |  |  | DK | YES |  |  | T | Teilegutachten (PB+VB) | 1 | No car modifications required | 235/30 R20--- | AfterMarket OZ | MAX 650 KG | MATT BLACK | I-Tech | 8027529068801 | OZ | 12,81 |  |  | Serie XL - ext.diam.79 mm | 615x615x312 | 1 | 115-170, 88-215 | e1*2001/116*431*.. | bar: Area 1
MERCEDES | C-KLASSE | 204 | 204 | 03/2007 | 03/2011 | 5x112 | 66,46 | 593 |  | 47 | M14x1,5 | 17 | ULTRALEGGERA HLT | 8½x20 | 20,00 | 8,50 | W0171520671 | 3 | S | 20110912 | 20111012 | 5x112 |  | 45 | 81710309 | XL | S17D36 | B | LB56 | TÜV |  |  | DK | YES |  |  | T | Teilegutachten (PB+VB) | 1 | No car modifications required | 235/30 R20--- | AfterMarket OZ | MAX 650 KG | ORANGE | I-Tech | 8027529068832 | OZ | 12,81 |  |  | Serie XL - ext.diam.79 mm | 615x615x312 | 1 | 115-170, 88-215 | e1*2001/116*431*.. | bar: Area 1
MERCEDES | C-KLASSE | 204 | 204 | 03/2007 | 03/2011 | 5x112 | 66,46 | 593 |  | 47 | M14x1,5 | 17 | ULTRALEGGERA HLT | 8½x20 | 20,00 | 8,50 | W0171520676 | 3 | S | 20110912 | 20111012 | 5x112 |  | 45 | 81710309 | XL | S17D36 | B | LB56 | TÜV |  |  | DK | YES |  |  | T | Teilegutachten (PB+VB) | 1 | No car modifications required | 235/30 R20--- | AfterMarket OZ | MAX 650 KG | RACE GOLD | I-Tech | 8027529068849 | OZ | 12,81 |  |  | Serie XL - ext.diam.79 mm | 615x615x312 | 1 | 115-170, 88-215 | e1*2001/116*431*.. | bar: Area 1
MERCEDES | C-KLASSE | 204 | 204 | 03/2007 | 03/2011 | 5x112 | 66,46 | 593 |  | 47 | M14x1,5 | 17 | ULTRALEGGERA HLT | 8½x20 | 20,00 | 8,50 | W0171520684 | 3 | S | 20110912 | 20111012 | 5x112 |  | 45 | 81710309 | XL | S17D36 | B | LB56 | TÜV |  |  | DK | YES |  |  | T | Teilegutachten (PB+VB) | 1 | No car modifications required | 235/30 R20--- | AfterMarket OZ | MAX 650 KG | RED | I-Tech | 8027529068825 | OZ | 12,81 |  |  | Serie XL - ext.diam.79 mm | 615x615x312 | 1 | 115-170, 88-215 | e1*2001/116*431*.. | bar: Area 1
MERCEDES | C-KLASSE | 204 | 204 | 03/2007 | 03/2011 | 5x112 | 66,46 | 593 |  | 47 | M14x1,5 | 17 | SUPERTURISMO DAKAR | 10x20 | 20,00 | 10,00 | W0186420119 | 1 |  |  |  | 5x112 |  | 43 | 81710415 | XL | S17D36 | B |  | TÜV |  |  | DK | YES | C0270 | REAR | T | Teilegutachten (PB+VB) | 2 | Mods can be necessary to car |  | AfterMarket OZ | MAX 950 KG | MATT RACE SILVER + BLACK LETTERING | All-Terrain | 8027529054576 | OZ | 17,22 |  |  | Serie XL - ext.diam.79 mm | 620x620x350 | 1 | 115-170, 88-215 | e1*2001/116*431*.. | bar: Area 1
MERCEDES | C-KLASSE | 204 | 204 | 03/2007 | 03/2011 | 5x112 | 66,46 | 593 |  | 47 | M14x1,5 | 17 | SUPERTURISMO DAKAR | 10x20 | 20,00 | 10,00 | W0186420146 | 1 |  |  |  | 5x112 |  | 43 | 81710415 | XL | S17D36 | B |  | TÜV |  |  | DK | YES | C0270 | REAR | T | Teilegutachten (PB+VB) | 2 | Mods can be necessary to car |  | AfterMarket OZ | MAX 950 KG | MATT GRAPHITE + SILVER LETTERING | All-Terrain | 8027529054583 | OZ | 17,22 |  |  | Serie XL - ext.diam.79 mm | 620x620x350 | 1 | 115-170, 88-215 | e1*2001/116*431*.. | bar: Area 1
MERCEDES | C-KLASSE | 204 AMG | 204 AMG | 01/2008 |  | 5x112 | 66,46 | 555 |  | 54 | M14x1,5 | 17 | DAVID | 8x18 | 18,00 | 8,00 | W01863203N5 | 1 |  |  |  | 5x112 |  | 35 | 81710453 | L | R38U | B | [5 empty] | YES | C0466 | ONLY M + S | T | Teilegutachten (PB+VB) | 2 | Mods can be necessary to car | 225/40 R18----235/40 R18-F-- | AfterMarket OZ | MAX 690 KG | MATT GRAPHITE DIAMOND CUT | Via Veneto | 8027529054507 | OZ | 13,17 |  |  | Serie L - ext.diam.75 mm | 567x567x274 | 1 | 336-373 | e1*2001/116*0464*.. | bar: Area 1
MERCEDES | C-KLASSE | 204 AMG | 204 AMG | 01/2008 |  | 5x112 | 66,46 | 555 |  | 54 | M14x1,5 | 17 | EGO | 8x18 | 18,00 | 8,00 | W8504720254 | 1 | S | 20110726 | 20110825 | 5x112 |  | 35 | 81710452 | L | S17D36 | B |  |  | KBA |  |  | YES | C0466 | ONLY M + S | K | KBA (ABE+VB) | 2 | Mods can be necessary to car | 225/40 R18----235/40 R18-F-- | AfterMarket OZ | MAX 730 KG | MATT BLACK + DIAMOND-CUT | X-Line | 8027529065497 | OZ | 13,96 |  |  | Serie L - ext.diam.75 mm | 568x568x274 | 1 | 336-373 | e1*2001/116*0464*.. | bar: Area 1
MERCEDES | C-KLASSE | 204 AMG | 204 AMG | 01/2008 |  | 5x112 | 66,46 | 555 |  | 54 | M14x1,5 | 17 | FORMULA HLT | 8x18 | 18,00 | 8,00 | W01892202G1 | 1 | S | 20121011 | 20121110 | 5x112 |  | 35 | 81710452 | L | S17D36 | B | [5 empty] | YES | C0466 | ONLY M + S | N | No Certificate | 2 | Mods can be necessary to car | 225/40 R18----235/40 R18-F-- | AfterMarket OZ | MAX 630 KG | GRIGIO CORSA | I-Tech | 8027529081824 | OZ | 11,67 |  |  | Serie L - ext.diam.75 mm | 567x567x274 | 1 | 336-373 | e1*2001/116*0464*.. | bar: Area 1
MERCEDES | C-KLASSE | 204 AMG | 204 AMG | 01/2008 |  | 5x112 | 66,46 | 555 |  | 54 | M14x1,5 | 17 | ITALIA 150 | 8x18 | 18,00 | 8,00 | W01884202R4 | 1 | S | 20110914 | 20111014 | 5x112 |  | 35 | 81710452 | L | S17D36 | B |  | TÜV |  |  |  | YES | C0466 | ONLY M + S | T | Teilegutachten (PB+VB) | 2 | Mods can be necessary to car | 225/40 R18----235/40 R18-F-- | AfterMarket OZ | MAX 750 KG | MATT RACE SILVER DIAMOND CUT | Racing | 8027529069402 | OZ | 12,67 |  |  | Serie L - ext.diam.75 mm | 567x567x274 | 1 | 336-373 | e1*2001/116*0464*.. | bar: Area 1
MERCEDES | C-KLASSE | 204 AMG | 204 AMG | 01/2008 |  | 5x112 | 66,46 | 555 |  | 54 | M14x1,5 | 17 | ITALIA 150 | 8x18 | 18,00 | 8,00 | W0188420249 | 1 | S | 20110914 | 20111014 | 5x112 |  | 35 | 81710452 | L | S17D36 | B |  | TÜV |  |  |  | YES | C0466 | ONLY M + S | T | Teilegutachten (PB+VB) | 2 | Mods can be necessary to car | 225/40 R18----235/40 R18-F-- | AfterMarket OZ | MAX 750 KG | MATT DARK GRAPHITE DIAMOND CUT | Racing | 8027529069396 | OZ | 12,67 |  |  | Serie L - ext.diam.75 mm | 567x567x274 | 1 | 336-373 | e1*2001/116*0464*.. | bar: Area 1
MERCEDES | C-KLASSE | 204 AMG | 204 AMG | 01/2008 |  | 5x112 | 66,46 | 555 |  | 54 | M14x1,5 | 17 | QUARANTA | 8x18 | 18,00 | 8,00 | W01856204G2 | 1 | S | 20100928 | 20101028 | 5x112 |  | 35 | 81710414 | L | S17D36 | B |  | TÜV |  |  |  | YES | C0466 | ONLY M + S | T | Teilegutachten (PB+VB) | 2 | Mods can be necessary to car | 225/40 R18----235/40 R18-F-- | AfterMarket OZ | MAX 735 KG | GRIGIO CORSA DIAMANTATO | Via Veneto | 8027529053661 | OZ | 12,87 |  |  | Serie L - ext.diam.75 mm | 570x570x280 | 1 | 336-373 | e1*2001/116*0464*.. | bar: Area 1
MERCEDES | C-KLASSE | 204 AMG | 204 AMG | 01/2008 |  | 5x112 | 66,46 | 555 |  | 54 | M14x1,5 | 17 | SARDEGNA | 8x18 | 18,00 | 8,00 | W0176320422 | 1 |  |  |  | 5x112 |  | 35 | 81710414 | L | S17D36 | B | LB56 | TÜV |  |  |  | YES | C0466 | ONLY M + S | T | Teilegutachten (PB+VB) | 2 | Mods can be necessary to car | 225/40 R18----235/40 R18-F-- | AfterMarket OZ | MAX 815 KG | MATT GRAPHIT SILVER | All-Terrain | 8027529046342 | OZ | 15,40 |  |  | Serie L - ext.diam.75 mm | 570x570x280 | 1 | 336-373 | e1*2001/116*0464*.. | bar: Area 1
MERCEDES | C-KLASSE | 204 AMG | 204 AMG | 01/2008 |  | 5x112 | 66,46 | 555 |  | 54 | M14x1,5 | 17 | SUPERTURISMO GT | 8x18 | 18,00 | 8,00 | W01669202P5 | 1 | S | 20121012 | 20121111 | 5x112 |  | 35 | 81710414 | L | S17D36 | B |  | TÜV |  | VIA |  | YES | C0466 | ONLY M + S | T | Teilegutachten (PB+VB) | 2 | Mods can be necessary to car | 225/40 R18----235/40 R18-F-- | AfterMarket OZ | MAX 650 KG | GRIGIO CORSA+BLACK LETTERING | Racing | 8027529081510 | OZ | 12,84 |  |  | Serie L - ext.diam.75 mm | 570x570x280 | 1 | 336-373 | e1*2001/116*0464*.. | bar: Area 1
MERCEDES | C-KLASSE | 204 AMG | 204 AMG | 01/2008 |  | 5x112 | 66,46 | 555 |  | 54 | M14x1,5 | 17 | SUPERTURISMO GT | 8x18 | 18,00 | 8,00 | W0166920279 | 1 | S | 20090410 | 20090510 | 5x112 |  | 35 | 81710414 | L | S17D36 | B |  | TÜV |  | VIA |  | YES | C0466 | ONLY M + S | T | Teilegutachten (PB+VB) | 2 | Mods can be necessary to car | 225/40 R18----235/40 R18-F-- | AfterMarket OZ | MAX 650 KG | MATT BLACK + RED LETTERING | Racing | 8027529000313 | OZ | 12,84 |  |  | Serie L - ext.diam.75 mm | 570x570x280 | 1 | 336-373 | e1*2001/116*0464*.. | bar: Area 1
MERCEDES | C-KLASSE | 204 AMG | 204 AMG | 01/2008 |  | 5x112 | 66,46 | 555 |  | 54 | M14x1,5 | 17 | SUPERTURISMO GT | 8x18 | 18,00 | 8,00 | W0166920282 | 1 | S | 20090410 | 20090510 | 5x112 |  | 35 | 81710414 | L | S17D36 | B |  |  |  | VIA |  | YES | C0466 | ONLY M + S | T | Teilegutachten (PB+VB) | 2 | Mods can be necessary to car | 225/40 R18----235/40 R18-F-- | AfterMarket OZ | MAX 650 KG | RACE SILVER + BLACK LETTERING | Racing | 8027529000320 | OZ | 8,86 |  |  | Serie L - ext.diam.75 mm | 570x570x280 | 1 | 336-373 | e1*2001/116*0464*.. | bar: Area 1
MERCEDES | C-KLASSE | 204 AMG | 204 AMG | 01/2008 |  | 5x112 | 66,46 | 555 |  | 54 | M14x1,5 | 17 | SUPERTURISMO LM | 8x18 | 18,00 | 8,00 | W0185420519 | 1 |  |  |  | 5x112 |  | 35 | 81710414 | L | S17D36 | B |  | TÜV |  |  |  | YES | C0466 | ONLY M + S | T | Teilegutachten (PB+VB) | 2 | Mods can be necessary to car | 225/40 R18----235/40 R18-F-- | AfterMarket OZ | MAX 690 KG | MATT RACE SILVER + BLACK LETTERING | Racing | 8027529043464 | OZ | 11,96 |  |  | Serie L - ext.diam.75 mm | 570x570x280 | 1 | 336-373 | e1*2001/116*0464*.. | bar: Area 1
MERCEDES | C-KLASSE | 204 AMG | 204 AMG | 01/2008 |  | 5x112 | 66,46 | 555 |  | 54 | M14x1,5 | 17 | SUPERTURISMO LM | 8x18 | 18,00 | 8,00 | W0185420546 | 1 |  |  |  | 5x112 |  | 35 | 81710414 | L | S17D36 | B |  | TÜV |  |  |  | YES | C0466 | ONLY M + S | T | Teilegutachten (PB+VB) | 2 | Mods can be necessary to car | 225/40 R18----235/40 R18-F-- | AfterMarket OZ | MAX 690 KG | MATT GRAPHITE + SILVER LETTERING | Racing | 8027529043471 | OZ | 11,96 |  |  | Serie L - ext.diam.75 mm | 570x570x280 | 1 | 336-373 | e1*2001/116*0464*.. | bar: Area 1
MERCEDES | C-KLASSE | 204 AMG | 204 AMG | 01/2008 |  | 5x112 | 66,46 | 555 |  | 54 | M14x1,5 | 17 | ULTRALEGGERA | 8x18 | 18,00 | 8,00 | W0171220222 | 1 | S | 20090410 | 20090510 | 5x112 |  | 35 | 81710414 | L | S17D36 | B |  | TÜV |  |  |  | YES | C0466 | ONLY M + S | T | Teilegutachten (PB+VB) | 2 | Mods can be necessary to car | 225/40 R18----235/40 R18-F-- | AfterMarket OZ | MAX 675 KG | MATT GRAPHIT SILVER | Racing | 8027529001853 | OZ | 10,19 |  |  | Serie L - ext.diam.75 mm | 570x570x280 | 1 | 336-373 | e1*2001/116*0464*.. | bar: Area 1
MERCEDES | C-KLASSE | 204 AMG | 204 AMG | 01/2008 |  | 5x112 | 66,46 | 555 |  | 54 | M14x1,5 | 17 | ULTRALEGGERA | 8x18 | 18,00 | 8,00 | W0171220253 | 1 | S | 20090410 | 20090510 | 5x112 |  | 35 | 81710414 | L | S17D36 | B |  | TÜV |  |  |  | YES | C0466 | ONLY M + S | T | Teilegutachten (PB+VB) | 2 | Mods can be necessary to car | 225/40 R18----235/40 R18-F-- | AfterMarket OZ | MAX 675 KG | MATT BLACK | Racing | 8027529001860 | OZ | 10,19 |  |  | Serie L - ext.diam.75 mm | 570x570x280 | 1 | 336-373 | e1*2001/116*0464*.. | bar: Area 1
MERCEDES | C-KLASSE | 204 AMG | 204 AMG | 01/2008 |  | 5x112 | 66,46 | 555 |  | 54 | M14x1,5 | 17 | ULTRALEGGERA | 8x18 | 18,00 | 8,00 | W0171220261 | 1 | S | 20090410 | 20090510 | 5x112 |  | 35 | 81710414 | L | S17D36 | B |  | TÜV |  |  |  | YES | C0466 | ONLY M + S | T | Teilegutachten (PB+VB) | 2 | Mods can be necessary to car | 225/40 R18----235/40 R18-F-- | AfterMarket OZ | MAX 675 KG | CHRYSTAL TITANIUM | Racing | 8027529001877 | OZ | 10,19 |  |  | Serie L - ext.diam.75 mm | 570x570x280 | 1 | 336-373 | e1*2001/116*0464*.. | bar: Area 1
MERCEDES | C-KLASSE | 204 AMG | 204 AMG | 01/2008 |  | 5x112 | 66,46 | 555 |  | 54 | M14x1,5 | 17 | VITTORIA | 8x18 | 18,00 | 8,00 | W0188520173 | 1 | S | 20110913 | 20111013 | 5x112 |  | 35 | 81710452 | L | S17D36 | B |  | TÜV |  |  |  | YES | C0466 | ONLY M + S | T | Teilegutachten (PB+VB) | 2 | Mods can be necessary to car | 225/40 R18----235/40 R18-F-- | AfterMarket OZ | MAX 750 KG | MATT DARK GRAPHITE | Via Veneto | 8027529069723 | OZ | 13,39 |  |  | Serie L - ext.diam.75 mm | 567x567x274 | 1 | 336-373 | e1*2001/116*0464*.. | bar: Area 1
MERCEDES | C-KLASSE | 204 AMG | 204 AMG | 01/2008 |  | 5x112 | 66,46 | 555 |  | 54 | M14x1,5 | 17 | X5B | 8x18 | 18,00 | 8,00 | W85064202N5 | 1 |  |  |  | 5x112 |  | 35 | 81710452 | L | S17D36 | B |  |  | KBA |  |  | YES | C0466 | ONLY M + S | K | KBA (ABE+VB) | 2 | Mods can be necessary to car | 225/40 R18----235/40 R18-F-- | AfterMarket OZ | MAX 730 KG | MATT GRAPHITE DIAMOND CUT | X-Line | 8027529078008 | OZ | 13,84 |  |  | Serie L - ext.diam.75 mm | 568x568x274 | 1 | 336-373 | e1*2001/116*0464*.. | bar: Area 1
MERCEDES | C-KLASSE | 204 AMG | 204 AMG | 01/2008 |  | 5x112 | 66,46 | 555 |  | 54 | M14x1,5 | 17 | FORMULA HLT | 9x18 | 18,00 | 9,00 | W01906201G1 | 1 | S | 20121011 | 20121110 | 5x112 |  | 35 | 81710452 | L | S17D36 | B | [5 empty] | YES | C0270 | REAR | N | No Certificate |  |  | 255/35 R18-R-- | AfterMarket OZ | MAX 630 KG | GRIGIO CORSA | I-Tech | 8027529081930 | OZ | 11,93 |  |  | Serie L - ext.diam.75 mm | 567x567x299 | 1 | 336-373 | e1*2001/116*0464*.. | bar: Area 1
MERCEDES | C-KLASSE | 204 AMG | 204 AMG | 01/2008 |  | 5x112 | 66,46 | 555 |  | 54 | M14x1,5 | 17 | DAVID | 8x19 | 19,00 | 8,00 | W01870203N5 | 1 |  |  |  | 5x112 |  | 35 | 81710452 | L | S17D36 | B |  | TÜV |  |  |  | YES | C0466 | ONLY M + S | T | Teilegutachten (PB+VB) | 2 | Mods can be necessary to car | 235/35 R19-F--TCOMBI | AfterMarket OZ | MAX 690 KG | MATT GRAPHITE DIAMOND CUT | Via Veneto | 8027529053432 | OZ | 14,32 |  |  | Serie L - ext.diam.75 mm | 592x592x274 | 1 | 336-373 | e1*2001/116*0464*.. | bar: Area 1
MERCEDES | C-KLASSE | 204 AMG | 204 AMG | 01/2008 |  | 5x112 | 66,46 | 555 |  | 54 | M14x1,5 | 17 | ENERGY | 8x19 | 19,00 | 8,00 | W8503420154 | 1 |  |  |  | 5x112 |  | 35 | 81710414 | L | S17D36 | B |  | TÜV |  |  |  | YES |  |  | T | Teilegutachten (PB+VB) | 2 | Mods can be necessary to car | 235/35 R19-F--TCOMBI | AfterMarket OZ | MAX 720 KG | MATT BLACK + DIAMOND-CUT | X-Line | 8027529045833 | OZ | 14,50 |  |  | Serie L - ext.diam.75 mm | 593x593x274 | 1 | 336-373 | e1*2001/116*0464*.. | bar: Area 1
MERCEDES | C-KLASSE | 204 AMG | 204 AMG | 01/2008 |  | 5x112 | 66,46 | 555 |  | 54 | M14x1,5 | 17 | ITALIA 150 | 8x19 | 19,00 | 8,00 | W01889203R4 | 1 |  |  |  | 5x112 |  | 35 | 81710452 | L | S17D36 | B |  | TÜV |  |  |  | YES |  |  | T | Teilegutachten (PB+VB) | 2 | Mods can be necessary to car | 235/35 R19-F--TCOMBI | AfterMarket OZ | MAX 750 KG | MATT RACE SILVER DIAMOND CUT | Racing | 8027529070347 | OZ | 13,31 |  |  | Serie L - ext.diam.75 mm | 592x592x274 | 1 | 336-373 | e1*2001/116*0464*.. | bar: Area 1
MERCEDES | C-KLASSE | 204 AMG | 204 AMG | 01/2008 |  | 5x112 | 66,46 | 555 |  | 54 | M14x1,5 | 17 | ITALIA 150 | 8x19 | 19,00 | 8,00 | W0188920349 | 1 |  |  |  | 5x112 |  | 35 | 81710452 | L | S17D36 | B |  | TÜV |  |  |  | YES |  |  | T | Teilegutachten (PB+VB) | 2 | Mods can be necessary to car | 235/35 R19-F--TCOMBI | AfterMarket OZ | MAX 750 KG | MATT DARK GRAPHITE DIAMOND CUT | Racing | 8027529070330 | OZ | 13,31 |  |  | Serie L - ext.diam.75 mm | 592x592x274 | 1 | 336-373 | e1*2001/116*0464*.. | bar: Area 1
MERCEDES | C-KLASSE | 204 AMG | 204 AMG | 01/2008 |  | 5x112 | 66,46 | 555 |  | 54 | M14x1,5 | 17 | LOUNGE 10 | 8x19 | 19,00 | 8,00 | W8505520254 | 1 | S | 20110726 | 20110825 | 5x112 |  | 35 | 81710452 | L | S17D36 | B |  | TÜV |  |  |  | YES | C0466 | ONLY M + S | T | Teilegutachten (PB+VB) | 2 | Mods can be necessary to car | 235/35 R19-F--TCOMBI | AfterMarket OZ | MAX 750 KG | MATT BLACK + DIAMOND-CUT | X-Line | 8027529066036 | OZ | 14,31 |  |  | Serie L - ext.diam.75 mm | 593x593x274 | 1 | 336-373 | e1*2001/116*0464*.. | bar: Area 1
MERCEDES | C-KLASSE | 204 AMG | 204 AMG | 01/2008 |  | 5x112 | 66,46 | 555 |  | 54 | M14x1,5 | 17 | LOUNGE 10 | 8x19 | 19,00 | 8,00 | W8505520275 | 1 | S | 20110726 | 20110825 | 5x112 |  | 35 | 81710452 | L | S17D36 | B |  | TÜV |  |  |  | YES | C0466 | ONLY M + S | T | Teilegutachten (PB+VB) | 2 | Mods can be necessary to car | 235/35 R19-F--TCOMBI | AfterMarket OZ | MAX 750 KG | METAL SILVER + DIAMOND CUT | X-Line | 8027529066043 | OZ | 14,31 |  |  | Serie L - ext.diam.75 mm | 593x593x274 | 1 | 336-373 | e1*2001/116*0464*.. | bar: Area 1
MERCEDES | C-KLASSE | 204 AMG | 204 AMG | 01/2008 |  | 5x112 | 66,46 | 555 |  | 54 | M14x1,5 | 17 | SUPERTURISMO GT | 8x19 | 19,00 | 8,00 | W01690201P5 | 1 | S | 20121012 | 20121111 | 5x112 |  | 35 | 81710414 | L | S17D36 | B |  | TÜV |  |  |  | YES |  |  | S | Strongness Certificate (PB) | 2 | Mods can be necessary to car | 235/35 R19-F--TCOMBI | AfterMarket OZ | MAX 705 KG | GRIGIO CORSA+BLACK LETTERING | Racing | 8027529081749 | OZ | 13,82 |  |  | Serie L - ext.diam.75 mm | 592x592x274 | 1 | 336-373 | e1*2001/116*0464*.. | bar: Area 1
MERCEDES | C-KLASSE | 204 AMG | 204 AMG | 01/2008 |  | 5x112 | 66,46 | 555 |  | 54 | M14x1,5 | 17 | SUPERTURISMO GT | 8x19 | 19,00 | 8,00 | W0169020179 | 1 | S | 20090410 | 20090510 | 5x112 |  | 35 | 81710414 | L | S17D36 | B |  | TÜV |  |  |  | YES |  |  | S | Strongness Certificate (PB) | 2 | Mods can be necessary to car | 235/35 R19-F--TCOMBI | AfterMarket OZ | MAX 705 KG | MATT BLACK + RED LETTERING | Racing | 8027529001174 | OZ | 13,82 |  |  | Serie L - ext.diam.75 mm | 592x592x274 | 1 | 336-373 | e1*2001/116*0464*.. | bar: Area 1
MERCEDES | C-KLASSE | 204 AMG | 204 AMG | 01/2008 |  | 5x112 | 66,46 | 555 |  | 54 | M14x1,5 | 17 | SUPERTURISMO GT | 8x19 | 19,00 | 8,00 | W0169020182 | 1 | S | 20090410 | 20090510 | 5x112 |  | 35 | 81710414 | L | S17D36 | B |  | TÜV |  |  |  | YES |  |  | S | Strongness Certificate (PB) | 2 | Mods can be necessary to car | 235/35 R19-F--TCOMBI | AfterMarket OZ | MAX 705 KG | RACE SILVER + BLACK LETTERING | Racing | 8027529001181 | OZ | 13,82 |  |  | Serie L - ext.diam.75 mm | 592x592x274 | 1 | 336-373 | e1*2001/116*0464*.. | bar: Area 1
MERCEDES | C-KLASSE | 204 AMG | 204 AMG | 01/2008 |  | 5x112 | 66,46 | 555 |  | 54 | M14x1,5 | 17 | ULTRALEGGERA | 8x19 | 19,00 | 8,00 | W0171320253 | 1 | S | 20090410 | 20090510 | 5x112 |  | 45 | 81710414 | L | S17D36 | B |  | TÜV |  |  | DK | YES |  |  | S | Strongness Certificate (PB) | 1 | No car modifications required | 235/35 R19-F--TCOMBI | AfterMarket OZ | MAX 680 KG | MATT BLACK | Racing | 8027529002157 | OZ | 10,91 |  |  | Serie L - ext.diam.75 mm | 592x592x274 | 1 | 336-373 | e1*2001/116*0464*.. | bar: Area 1
MERCEDES | C-KLASSE | 204 AMG | 204 AMG | 01/2008 |  | 5x112 | 66,46 | 555 |  | 54 | M14x1,5 | 17 | ULTRALEGGERA | 8x19 | 19,00 | 8,00 | W0171320653 | 1 | S | 20100121 | 20100220 | 5x112 |  | 41 | 81710414 | L | S17D36 | B |  | TÜV |  |  | DK | YES |  |  | S | Strongness Certificate (PB) | 1 | No car modifications required | 235/35 R19-F--TCOMBI | AfterMarket OZ | MAX 680 KG | MATT BLACK | Racing | 8027529048742 | OZ | 10,91 |  |  | Serie L - ext.diam.75 mm | 592x592x274 | 1 | 336-373 | e1*2001/116*0464*.. | bar: Area 1
MERCEDES | C-KLASSE | 204 AMG | 204 AMG | 01/2008 |  | 5x112 | 66,46 | 555 |  | 54 | M14x1,5 | 17 | ULTRALEGGERA | 8x19 | 19,00 | 8,00 | W0171320661 | 1 | S | 20090410 | 20090510 | 5x112 |  | 41 | 81710414 | L | S17D36 | B |  | TÜV |  |  | DK | YES |  |  | S | Strongness Certificate (PB) | 1 | No car modifications required | 235/35 R19-F--TCOMBI | AfterMarket OZ | MAX 680 KG | CHRYSTAL TITANIUM | Racing | 8027529002218 | OZ | 10,91 |  |  | Serie L - ext.diam.75 mm | 592x592x274 | 1 | 336-373 | e1*2001/116*0464*.. | bar: Area 1
MERCEDES | C-KLASSE | 204 AMG | 204 AMG | 01/2008 |  | 5x112 | 66,46 | 555 |  | 54 | M14x1,5 | 17 | ULTRALEGGERA HLT | 8x19 | 19,00 | 8,00 | W01713201AN6 | 3 | S | 20120302 | 20120401 | 5x112 |  | 35 | 81710309 | XL | S17D36 | B |  | TÜV |  |  |  | YES |  |  | S | Strongness Certificate (PB) | 2 | Mods can be necessary to car | 235/35 R19-F--TCOMBI | AfterMarket OZ | MAX 680 KG | MATT RACE SILVER | I-Tech | 8027529073195 | OZ | 11,04 |  |  | Serie XL - ext.diam.79 mm | 592x592x274 | 1 | 336-373 | e1*2001/116*0464*.. | bar: Area 1
MERCEDES | C-KLASSE | 204 AMG | 204 AMG | 01/2008 |  | 5x112 | 66,46 | 555 |  | 54 | M14x1,5 | 17 | ULTRALEGGERA HLT | 8x19 | 19,00 | 8,00 | W01713201AP3 | 3 | S | 20121203 | 20130102 | 5x112 |  | 35 | 81710309 | XL | S17D36 | B |  | TÜV |  |  |  | YES |  |  | S | Strongness Certificate (PB) | 2 | Mods can be necessary to car | 235/35 R19-F--TCOMBI | AfterMarket OZ | MAX 680 KG | ACID GREEN | I-Tech | 8027529083798 | OZ | 11,04 |  |  | Serie XL - ext.diam.79 mm | 592x592x274 | 1 | 336-373 | e1*2001/116*0464*.. | bar: Area 1
MERCEDES | C-KLASSE | 204 AMG | 204 AMG | 01/2008 |  | 5x112 | 66,46 | 555 |  | 54 | M14x1,5 | 17 | ULTRALEGGERA HLT | 8x19 | 19,00 | 8,00 | W01713201A22 | 3 | S | 20120302 | 20120401 | 5x112 |  | 35 | 81710309 | XL | S17D36 | B |  | TÜV |  |  |  | YES |  |  | S | Strongness Certificate (PB) | 2 | Mods can be necessary to car | 235/35 R19-F--TCOMBI | AfterMarket OZ | MAX 680 KG | MATT GRAPHIT SILVER | I-Tech | 8027529073188 | OZ | 11,04 |  |  | Serie XL - ext.diam.79 mm | 592x592x274 | 1 | 336-373 | e1*2001/116*0464*.. | bar: Area 1
MERCEDES | C-KLASSE | 204 AMG | 204 AMG | 01/2008 |  | 5x112 | 66,46 | 555 |  | 54 | M14x1,5 | 17 | ULTRALEGGERA HLT | 8x19 | 19,00 | 8,00 | W01713201A30 | 3 | S | 20120302 | 20120401 | 5x112 |  | 35 | 81710309 | XL | S17D36 | B |  | TÜV |  |  |  | YES |  |  | S | Strongness Certificate (PB) | 2 | Mods can be necessary to car | 235/35 R19-F--TCOMBI | AfterMarket OZ | MAX 680 KG | WHITE | I-Tech | 8027529073140 | OZ | 11,04 |  |  | Serie XL - ext.diam.79 mm | 592x592x274 | 1 | 336-373 | e1*2001/116*0464*.. | bar: Area 1
MERCEDES | C-KLASSE | 204 AMG | 204 AMG | 01/2008 |  | 5x112 | 66,46 | 555 |  | 54 | M14x1,5 | 17 | ULTRALEGGERA HLT | 8x19 | 19,00 | 8,00 | W01713201A53 | 1 | S | 20120302 | 20120401 | 5x112 |  | 35 | 81710309 | XL | S17D36 | B |  | TÜV |  |  |  | YES |  |  | S | Strongness Certificate (PB) | 2 | Mods can be necessary to car | 235/35 R19-F--TCOMBI | AfterMarket OZ | MAX 680 KG | MATT BLACK | I-Tech | 8027529073133 | OZ | 10,99 |  |  | Serie XL - ext.diam.79 mm | 592x592x274 | 1 | 336-373 | e1*2001/116*0464*.. | bar: Area 1
MERCEDES | C-KLASSE | 204 AMG | 204 AMG | 01/2008 |  | 5x112 | 66,46 | 555 |  | 54 | M14x1,5 | 17 | ULTRALEGGERA HLT | 8x19 | 19,00 | 8,00 | W01713201A71 | 3 | S | 20120302 | 20120401 | 5x112 |  | 35 | 81710309 | XL | S17D36 | B |  | TÜV |  |  |  | YES |  |  | S | Strongness Certificate (PB) | 2 | Mods can be necessary to car | 235/35 R19-F--TCOMBI | AfterMarket OZ | MAX 680 KG | ORANGE | I-Tech | 8027529073164 | OZ | 11,04 |  |  | Serie XL - ext.diam.79 mm | 592x592x274 | 1 | 336-373 | e1*2001/116*0464*.. | bar: Area 1
MERCEDES | C-KLASSE | 204 AMG | 204 AMG | 01/2008 |  | 5x112 | 66,46 | 555 |  | 54 | M14x1,5 | 17 | ULTRALEGGERA HLT | 8x19 | 19,00 | 8,00 | W01713201A76 | 3 | S | 20120302 | 20120401 | 5x112 |  | 35 | 81710309 | XL | S17D36 | B |  | TÜV |  |  |  | YES |  |  | S | Strongness Certificate (PB) | 2 | Mods can be necessary to car | 235/35 R19-F--TCOMBI | AfterMarket OZ | MAX 680 KG | RACE GOLD | I-Tech | 8027529073171 | OZ | 11,04 |  |  | Serie XL - ext.diam.79 mm | 592x592x274 | 1 | 336-373 | e1*2001/116*0464*.. | bar: Area 1
MERCEDES | C-KLASSE | 204 AMG | 204 AMG | 01/2008 |  | 5x112 | 66,46 | 555 |  | 54 | M14x1,5 | 17 | ULTRALEGGERA HLT | 8x19 | 19,00 | 8,00 | W01713201A84 | 3 | S | 20120302 | 20120401 | 5x112 |  | 35 | 81710309 | XL | S17D36 | B |  | TÜV |  |  |  | YES |  |  | S | Strongness Certificate (PB) | 2 | Mods can be necessary to car | 235/35 R19-F--TCOMBI | AfterMarket OZ | MAX 680 KG | RED | I-Tech | 8027529073157 | OZ | 11,04 |  |  | Serie XL - ext.diam.79 mm | 592x592x274 | 1 | 336-373 | e1*2001/116*0464*.. | bar: Area 1
MERCEDES | C-KLASSE | 204 AMG | 204 AMG | 01/2008 |  | 5x112 | 66,46 | 555 |  | 54 | M14x1,5 | 17 | ULTRALEGGERA HLT | 8x19 | 19,00 | 8,00 | W01713202AN6 | 3 | S | 20120302 | 20120401 | 5x112 |  | 45 | 81710414 | L | S17D36 | B |  | TÜV |  |  | DK | YES |  |  | S | Strongness Certificate (PB) | 1 | No car modifications required | 235/35 R19-F--TCOMBI | AfterMarket OZ | MAX 680 KG | MATT RACE SILVER | I-Tech | 8027529073263 | OZ | 11,04 |  |  | Serie L - ext.diam.75 mm | 592x592x274 | 1 | 336-373 | e1*2001/116*0464*.. | bar: Area 1
MERCEDES | C-KLASSE | 204 AMG | 204 AMG | 01/2008 |  | 5x112 | 66,46 | 555 |  | 54 | M14x1,5 | 17 | ULTRALEGGERA HLT | 8x19 | 19,00 | 8,00 | W01713202AP3 | 3 | S | 20121203 | 20130102 | 5x112 |  | 45 | 81710414 | L | S17D36 | B |  | TÜV |  |  | DK | YES |  |  | S | Strongness Certificate (PB) | 1 | No car modifications required | 235/35 R19-F--TCOMBI | AfterMarket OZ | MAX 680 KG | ACID GREEN | I-Tech | 8027529083804 | OZ | 11,04 |  |  | Serie L - ext.diam.75 mm | 592x592x274 | 1 | 336-373 | e1*2001/116*0464*.. | bar: Area 1
MERCEDES | C-KLASSE | 204 AMG | 204 AMG | 01/2008 |  | 5x112 | 66,46 | 555 |  | 54 | M14x1,5 | 17 | ULTRALEGGERA HLT | 8x19 | 19,00 | 8,00 | W01713202A22 | 3 | S | 20120302 | 20120401 | 5x112 |  | 45 | 81710414 | L | S17D36 | B |  | TÜV |  |  | DK | YES |  |  | S | Strongness Certificate (PB) | 1 | No car modifications required | 235/35 R19-F--TCOMBI | AfterMarket OZ | MAX 680 KG | MATT GRAPHIT SILVER | I-Tech | 8027529073256 | OZ | 11,04 |  |  | Serie L - ext.diam.75 mm | 592x592x274 | 1 | 336-373 | e1*2001/116*0464*.. | bar: Area 1
MERCEDES | C-KLASSE | 204 AMG | 204 AMG | 01/2008 |  | 5x112 | 66,46 | 555 |  | 54 | M14x1,5 | 17 | ULTRALEGGERA HLT | 8x19 | 19,00 | 8,00 | W01713202A30 | 3 | S | 20120302 | 20120401 | 5x112 |  | 45 | 81710414 | L | S17D36 | B |  | TÜV |  |  | DK | YES |  |  | S | Strongness Certificate (PB) | 1 | No car modifications required | 235/35 R19-F--TCOMBI | AfterMarket OZ | MAX 680 KG | WHITE | I-Tech | 8027529073218 | OZ | 11,04 |  |  | Serie L - ext.diam.75 mm | 592x592x274 | 1 | 336-373 | e1*2001/116*0464*.. | bar: Area 1
MERCEDES | C-KLASSE | 204 AMG | 204 AMG | 01/2008 |  | 5x112 | 66,46 | 555 |  | 54 | M14x1,5 | 17 | ULTRALEGGERA HLT | 8x19 | 19,00 | 8,00 | W01713202A53 | 1 | S | 20120302 | 20120401 | 5x112 |  | 45 | 81710414 | L | S17D36 | B |  | TÜV |  |  | DK | YES |  |  | S | Strongness Certificate (PB) | 1 | No car modifications required | 235/35 R19-F--TCOMBI | AfterMarket OZ | MAX 680 KG | MATT BLACK | I-Tech | 8027529073201 | OZ | 10,91 |  |  | Serie L - ext.diam.75 mm | 592x592x274 | 1 | 336-373 | e1*2001/116*0464*.. | bar: Area 1
MERCEDES | C-KLASSE | 204 AMG | 204 AMG | 01/2008 |  | 5x112 | 66,46 | 555 |  | 54 | M14x1,5 | 17 | ULTRALEGGERA HLT | 8x19 | 19,00 | 8,00 | W01713202A71 | 3 | S | 20120302 | 20120401 | 5x112 |  | 45 | 81710414 | L | S17D36 | B |  | TÜV |  |  | DK | YES |  |  | S | Strongness Certificate (PB) | 1 | No car modifications required | 235/35 R19-F--TCOMBI | AfterMarket OZ | MAX 680 KG | ORANGE | I-Tech | 8027529073232 | OZ | 11,04 |  |  | Serie L - ext.diam.75 mm | 592x592x274 | 1 | 336-373 | e1*2001/116*0464*.. | bar: Area 1
MERCEDES | C-KLASSE | 204 AMG | 204 AMG | 01/2008 |  | 5x112 | 66,46 | 555 |  | 54 | M14x1,5 | 17 | ULTRALEGGERA HLT | 8x19 | 19,00 | 8,00 | W01713202A76 | 3 | S | 20120302 | 20120401 | 5x112 |  | 45 | 81710414 | L | S17D36 | B |  | TÜV |  |  | DK | YES |  |  | S | Strongness Certificate (PB) | 1 | No car modifications required | 235/35 R19-F--TCOMBI | AfterMarket OZ | MAX 680 KG | RACE GOLD | I-Tech | 8027529073249 | OZ | 11,04 |  |  | Serie L - ext.diam.75 mm | 592x592x274 | 1 | 336-373 | e1*2001/116*0464*.. | bar: Area 1
MERCEDES | C-KLASSE | 204 AMG | 204 AMG | 01/2008 |  | 5x112 | 66,46 | 555 |  | 54 | M14x1,5 | 17 | ULTRALEGGERA HLT | 8x19 | 19,00 | 8,00 | W01713202A84 | 3 | S | 20120302 | 20120401 | 5x112 |  | 45 | 81710414 | L | S17D36 | B |  | TÜV |  |  | DK | YES |  |  | S | Strongness Certificate (PB) | 1 | No car modifications required | 235/35 R19-F--TCOMBI | AfterMarket OZ | MAX 680 KG | RED | I-Tech | 8027529073225 | OZ | 11,04 |  |  | Serie L - ext.diam.75 mm | 592x592x274 | 1 | 336-373 | e1*2001/116*0464*.. | bar: Area 1
MERCEDES | C-KLASSE | 204 AMG | 204 AMG | 01/2008 |  | 5x112 | 66,46 | 555 |  | 54 | M14x1,5 | 17 | ULTRALEGGERA HLT | 8x19 | 19,00 | 8,00 | W01713206AN6 | 3 | S | 20120302 | 20120401 | 5x112 |  | 41 | 81710414 | L | S17D36 | B |  | TÜV |  |  | DK | YES |  |  | S | Strongness Certificate (PB) | 1 | No car modifications required | 235/35 R19-F--TCOMBI | AfterMarket OZ | MAX 680 KG | MATT RACE SILVER | I-Tech | 8027529073331 | OZ | 11,04 |  |  | Serie L - ext.diam.75 mm | 592x592x274 | 1 | 336-373 | e1*2001/116*0464*.. | bar: Area 1
MERCEDES | C-KLASSE | 204 AMG | 204 AMG | 01/2008 |  | 5x112 | 66,46 | 555 |  | 54 | M14x1,5 | 17 | ULTRALEGGERA HLT | 8x19 | 19,00 | 8,00 | W01713206AP3 | 3 | S | 20121203 | 20130102 | 5x112 |  | 41 | 81710414 | L | S17D36 | B |  | TÜV |  |  | DK | YES |  |  | S | Strongness Certificate (PB) | 1 | No car modifications required | 235/35 R19-F--TCOMBI | AfterMarket OZ | MAX 680 KG | ACID GREEN | I-Tech | 8027529083811 | OZ | 11,04 |  |  | Serie L - ext.diam.75 mm | 592x592x274 | 1 | 336-373 | e1*2001/116*0464*.. | bar: Area 1
MERCEDES | C-KLASSE | 204 AMG | 204 AMG | 01/2008 |  | 5x112 | 66,46 | 555 |  | 54 | M14x1,5 | 17 | ULTRALEGGERA HLT | 8x19 | 19,00 | 8,00 | W01713206A22 | 3 | S | 20120302 | 20120401 | 5x112 |  | 41 | 81710414 | L | S17D36 | B |  | TÜV |  |  | DK | YES |  |  | S | Strongness Certificate (PB) | 1 | No car modifications required | 235/35 R19-F--TCOMBI | AfterMarket OZ | MAX 680 KG | MATT GRAPHIT SILVER | I-Tech | 8027529073324 | OZ | 11,04 |  |  | Serie L - ext.diam.75 mm | 592x592x274 | 1 | 336-373 | e1*2001/116*0464*.. | bar: Area 1
MERCEDES | C-KLASSE | 204 AMG | 204 AMG | 01/2008 |  | 5x112 | 66,46 | 555 |  | 54 | M14x1,5 | 17 | ULTRALEGGERA HLT | 8x19 | 19,00 | 8,00 | W01713206A30 | 3 | S | 20120302 | 20120401 | 5x112 |  | 41 | 81710414 | L | S17D36 | B |  | TÜV |  |  | DK | YES |  |  | S | Strongness Certificate (PB) | 1 | No car modifications required | 235/35 R19-F--TCOMBI | AfterMarket OZ | MAX 680 KG | WHITE | I-Tech | 8027529073287 | OZ | 11,04 |  |  | Serie L - ext.diam.75 mm | 592x592x274 | 1 | 336-373 | e1*2001/116*0464*.. | bar: Area 1
MERCEDES | C-KLASSE | 204 AMG | 204 AMG | 01/2008 |  | 5x112 | 66,46 | 555 |  | 54 | M14x1,5 | 17 | ULTRALEGGERA HLT | 8x19 | 19,00 | 8,00 | W01713206A53 | 1 | S | 20120302 | 20120401 | 5x112 |  | 41 | 81710414 | L | S17D36 | B |  | TÜV |  |  | DK | YES |  |  | S | Strongness Certificate (PB) | 1 | No car modifications required | 235/35 R19-F--TCOMBI | AfterMarket OZ | MAX 680 KG | MATT BLACK | I-Tech | 8027529073270 | OZ | 10,91 |  |  | Serie L - ext.diam.75 mm | 592x592x274 | 1 | 336-373 | e1*2001/116*0464*.. | bar: Area 1
MERCEDES | C-KLASSE | 204 AMG | 204 AMG | 01/2008 |  | 5x112 | 66,46 | 555 |  | 54 | M14x1,5 | 17 | ULTRALEGGERA HLT | 8x19 | 19,00 | 8,00 | W01713206A71 | 3 | S | 20120302 | 20120401 | 5x112 |  | 41 | 81710414 | L | S17D36 | B |  | TÜV |  |  | DK | YES |  |  | S | Strongness Certificate (PB) | 1 | No car modifications required | 235/35 R19-F--TCOMBI | AfterMarket OZ | MAX 680 KG | ORANGE | I-Tech | 8027529073300 | OZ | 11,04 |  |  | Serie L - ext.diam.75 mm | 592x592x274 | 1 | 336-373 | e1*2001/116*0464*.. | bar: Area 1
MERCEDES | C-KLASSE | 204 AMG | 204 AMG | 01/2008 |  | 5x112 | 66,46 | 555 |  | 54 | M14x1,5 | 17 | ULTRALEGGERA HLT | 8x19 | 19,00 | 8,00 | W01713206A76 | 3 | S | 20120302 | 20120401 | 5x112 |  | 41 | 81710414 | L | S17D36 | B |  | TÜV |  |  | DK | YES |  |  | S | Strongness Certificate (PB) | 1 | No car modifications required | 235/35 R19-F--TCOMBI | AfterMarket OZ | MAX 680 KG | RACE GOLD | I-Tech | 8027529073317 | OZ | 11,04 |  |  | Serie L - ext.diam.75 mm | 592x592x274 | 1 | 336-373 | e1*2001/116*0464*.. | bar: Area 1
MERCEDES | C-KLASSE | 204 AMG | 204 AMG | 01/2008 |  | 5x112 | 66,46 | 555 |  | 54 | M14x1,5 | 17 | ULTRALEGGERA HLT | 8x19 | 19,00 | 8,00 | W01713206A84 | 3 | S | 20120302 | 20120401 | 5x112 |  | 41 | 81710414 | L | S17D36 | B |  | TÜV |  |  | DK | YES |  |  | S | Strongness Certificate (PB) | 1 | No car modifications required | 235/35 R19-F--TCOMBI | AfterMarket OZ | MAX 680 KG | RED | I-Tech | 8027529073294 | OZ | 11,04 |  |  | Serie L - ext.diam.75 mm | 592x592x274 | 1 | 336-373 | e1*2001/116*0464*.. | bar: Area 1
MERCEDES | C-KLASSE | 204 AMG | 204 AMG | 01/2008 |  | 5x112 | 66,46 | 555 |  | 54 | M14x1,5 | 17 | EGO | 8½x19 | 19,00 | 8,50 | W8504820354 | 1 | S | 20110726 | 20110825 | 5x112 |  | 38 | 81710452 | L | S17D36 | B |  | TÜV |  |  | DK | YES | C0466 | ONLY M + S | T | Teilegutachten (PB+VB) | 1 | No car modifications required | 235/35 R19 M+S---TCOMBI | AfterMarket OZ | MAX 750 KG | MATT BLACK + DIAMOND-CUT | X-Line | 8027529065565 | OZ | 14,31 |  |  | Serie L - ext.diam.75 mm | 593x593x287 | 1 | 336-373 | e1*2001/116*0464*.. | bar: Area 1
MERCEDES | C-KLASSE | 204 AMG | 204 AMG | 01/2008 |  | 5x112 | 66,46 | 555 |  | 54 | M14x1,5 | 17 | EGO | 8½x19 | 19,00 | 8,50 | W8504820454 | 1 | S | 20110726 | 20110825 | 5x112 |  | 44 | 81710452 | L | S17D36 | B |  | TÜV |  |  | DK | YES | C0466 | ONLY M + S | T | Teilegutachten (PB+VB) | 1 | No car modifications required | 235/35 R19 M+S---TCOMBI | AfterMarket OZ | MAX 750 KG | MATT BLACK + DIAMOND-CUT | X-Line | 8027529065572 | OZ | 14,31 |  |  | Serie L - ext.diam.75 mm | 593x593x287 | 1 | 336-373 | e1*2001/116*0464*.. | bar: Area 1
MERCEDES | C-KLASSE | 204 AMG | 204 AMG | 01/2008 |  | 5x112 | 66,46 | 555 |  | 54 | M14x1,5 | 17 | QUARANTA | 8½x19 | 19,00 | 8,50 | W01857202G2 | 1 |  |  |  | 5x112 |  | 30 | 81710414 | L | S17D36 | B |  | TÜV |  |  |  | YES |  |  | T | Teilegutachten (PB+VB) | 2 | Mods can be necessary to car | 235/35 R19 M+S---TCOMBI | AfterMarket OZ | MAX 730 KG | GRIGIO CORSA DIAMANTATO | Via Veneto | 8027529052572 | OZ | 13,97 |  |  | Serie L - ext.diam.75 mm | 592x592x286 | 1 | 336-373 | e1*2001/116*0464*.. | bar: Area 1
MERCEDES | C-KLASSE | 204 AMG | 204 AMG | 01/2008 |  | 5x112 | 66,46 | 555 |  | 54 | M14x1,5 | 17 | QUARANTA | 8½x19 | 19,00 | 8,50 | W01857203G2 | 1 |  |  |  | 5x112 |  | 38 | 81710414 | L | S17D36 | B |  | TÜV |  |  | DK | YES | C0466 | ONLY M + S | T | Teilegutachten (PB+VB) | 1 | No car modifications required | 235/35 R19 M+S---TCOMBI | AfterMarket OZ | MAX 730 KG | GRIGIO CORSA DIAMANTATO | Via Veneto | 8027529052589 | OZ | 13,81 |  |  | Serie L - ext.diam.75 mm | 592x592x286 | 1 | 336-373 | e1*2001/116*0464*.. | bar: Area 1
MERCEDES | C-KLASSE | 204 AMG | 204 AMG | 01/2008 |  | 5x112 | 66,46 | 555 |  | 54 | M14x1,5 | 17 | QUARANTA | 8½x19 | 19,00 | 8,50 | W01857204G2 | 1 |  |  |  | 5x112 |  | 44 | 81710414 | L | S17D36 | B |  | TÜV |  |  | DK | YES | C0466 | ONLY M + S | T | Teilegutachten (PB+VB) | 1 | No car modifications required | 235/35 R19 M+S---TCOMBI | AfterMarket OZ | MAX 675 KG | GRIGIO CORSA DIAMANTATO | Via Veneto | 8027529052596 | OZ | 13,71 |  |  | Serie L - ext.diam.75 mm | 592x592x286 | 1 | 336-373 | e1*2001/116*0464*.. | bar: Area 1
MERCEDES | C-KLASSE | 204 AMG | 204 AMG | 01/2008 |  | 5x112 | 66,46 | 555 |  | 54 | M14x1,5 | 17 | SUPERTURISMO LM | 8½x19 | 19,00 | 8,50 | W0185220219 | 1 |  |  |  | 5x112 |  | 30 | 81710414 | L | S17D36 | B |  | TÜV |  |  |  | YES |  |  | S | Strongness Certificate (PB) | 2 | Mods can be necessary to car | 235/35 R19 M+S---TCOMBI | AfterMarket OZ | MAX 725 KG | MATT RACE SILVER + BLACK LETTERING | Racing | 8027529043600 | OZ | 12,81 |  |  | Serie L - ext.diam.75 mm | 592x592x286 | 1 | 336-373 | e1*2001/116*0464*.. | bar: Area 1
MERCEDES | C-KLASSE | 204 AMG | 204 AMG | 01/2008 |  | 5x112 | 66,46 | 555 |  | 54 | M14x1,5 | 17 | SUPERTURISMO LM | 8½x19 | 19,00 | 8,50 | W0185220246 | 1 |  |  |  | 5x112 |  | 30 | 81710414 | L | S17D36 | B |  | TÜV |  |  |  | YES |  |  | S | Strongness Certificate (PB) | 2 | Mods can be necessary to car | 235/35 R19 M+S---TCOMBI | AfterMarket OZ | MAX 725 KG | MATT GRAPHITE + SILVER LETTERING | Racing | 8027529043617 | OZ | 12,81 |  |  | Serie L - ext.diam.75 mm | 592x592x286 | 1 | 336-373 | e1*2001/116*0464*.. | bar: Area 1
MERCEDES | C-KLASSE | 204 AMG | 204 AMG | 01/2008 |  | 5x112 | 66,46 | 555 |  | 54 | M14x1,5 | 17 | SUPERTURISMO LM | 8½x19 | 19,00 | 8,50 | W0185220319 | 1 |  |  |  | 5x112 |  | 38 | 81710414 | L | S17D36 | B |  | TÜV |  |  | DK | YES | C0466 | ONLY M + S | T | Teilegutachten (PB+VB) | 1 | No car modifications required | 235/35 R19 M+S---TCOMBI | AfterMarket OZ | MAX 725 KG | MATT RACE SILVER + BLACK LETTERING | Racing | 8027529043624 | OZ | 13,21 |  |  | Serie L - ext.diam.75 mm | 592x592x286 | 1 | 336-373 | e1*2001/116*0464*.. | bar: Area 1
MERCEDES | C-KLASSE | 204 AMG | 204 AMG | 01/2008 |  | 5x112 | 66,46 | 555 |  | 54 | M14x1,5 | 17 | SUPERTURISMO LM | 8½x19 | 19,00 | 8,50 | W0185220346 | 1 |  |  |  | 5x112 |  | 38 | 81710414 | L | S17D36 | B |  | TÜV |  |  | DK | YES | C0466 | ONLY M + S | T | Teilegutachten (PB+VB) | 1 | No car modifications required | 235/35 R19 M+S---TCOMBI | AfterMarket OZ | MAX 725 KG | MATT GRAPHITE + SILVER LETTERING | Racing | 8027529043631 | OZ | 13,21 |  |  | Serie L - ext.diam.75 mm | 592x592x286 | 1 | 336-373 | e1*2001/116*0464*.. | bar: Area 1
MERCEDES | C-KLASSE | 204 AMG | 204 AMG | 01/2008 |  | 5x112 | 66,46 | 555 |  | 54 | M14x1,5 | 17 | SUPERTURISMO LM | 8½x19 | 19,00 | 8,50 | W0185220919 | 1 |  |  |  | 5x112 |  | 44 | 81710414 | L | S17D36 | B | LB56 | TÜV |  |  | DK | YES | C0466 | ONLY M + S | T | Teilegutachten (PB+VB) | 1 | No car modifications required | 235/35 R19 M+S---TCOMBI | AfterMarket OZ | MAX 690 KG | MATT RACE SILVER + BLACK LETTERING | Racing | 8027529043747 | OZ | 13,01 |  |  | Serie L - ext.diam.75 mm | 592x592x286 | 1 | 336-373 | e1*2001/116*0464*.. | bar: Area 1
MERCEDES | C-KLASSE | 204 AMG | 204 AMG | 01/2008 |  | 5x112 | 66,46 | 555 |  | 54 | M14x1,5 | 17 | SUPERTURISMO LM | 8½x19 | 19,00 | 8,50 | W0185220946 | 1 |  |  |  | 5x112 |  | 44 | 81710414 | L | S17D36 | B | LB56 | TÜV |  |  | DK | YES | C0466 | ONLY M + S | T | Teilegutachten (PB+VB) | 1 | No car modifications required | 235/35 R19 M+S---TCOMBI | AfterMarket OZ | MAX 690 KG | MATT GRAPHITE + SILVER LETTERING | Racing | 8027529043754 | OZ | 13,01 |  |  | Serie L - ext.diam.75 mm | 592x592x286 | 1 | 336-373 | e1*2001/116*0464*.. | bar: Area 1
MERCEDES | C-KLASSE | 204 AMG | 204 AMG | 01/2008 |  | 5x112 | 66,46 | 555 |  | 54 | M14x1,5 | 17 | ULTRALEGGERA HLT | 8½x19 | 19,00 | 8,50 | W01803203N6 | 3 | S | 20110912 | 20111012 | 5x112 |  | 38 | 81710414 | L | S17D36 | B |  | TÜV |  |  | DK | YES |  |  | T | Teilegutachten (PB+VB) | 1 | No car modifications required | 235/35 R19 M+S---TCOMBI | AfterMarket OZ | MAX 715 KG | MATT RACE SILVER | I-Tech | 8027529068009 | OZ | 11,88 |  |  | Serie L - ext.diam.75 mm | 592x592x286 | 1 | 336-373 | e1*2001/116*0464*.. | bar: Area 1
MERCEDES | C-KLASSE | 204 AMG | 204 AMG | 01/2008 |  | 5x112 | 66,46 | 555 |  | 54 | M14x1,5 | 17 | ULTRALEGGERA HLT | 8½x19 | 19,00 | 8,50 | W01803203P3 | 3 | S | 20121203 | 20130102 | 5x112 |  | 38 | 81710414 | L | S17D36 | B |  | TÜV |  |  | DK | YES |  |  | T | Teilegutachten (PB+VB) | 1 | No car modifications required | 235/35 R19 M+S---TCOMBI | AfterMarket OZ | MAX 715 KG | ACID GREEN | I-Tech | 8027529083897 | OZ | 11,88 |  |  | Serie L - ext.diam.75 mm | 592x592x286 | 1 | 336-373 | e1*2001/116*0464*.. | bar: Area 1
MERCEDES | C-KLASSE | 204 AMG | 204 AMG | 01/2008 |  | 5x112 | 66,46 | 555 |  | 54 | M14x1,5 | 17 | ULTRALEGGERA HLT | 8½x19 | 19,00 | 8,50 | W0180320322 | 3 | S | 20110912 | 20111012 | 5x112 |  | 38 | 81710414 | L | S17D36 | B |  | TÜV |  |  | DK | YES |  |  | T | Teilegutachten (PB+VB) | 1 | No car modifications required | 235/35 R19 M+S---TCOMBI | AfterMarket OZ | MAX 715 KG | MATT GRAPHIT SILVER | I-Tech | 8027529067996 | OZ | 11,88 |  |  | Serie L - ext.diam.75 mm | 592x592x286 | 1 | 336-373 | e1*2001/116*0464*.. | bar: Area 1
MERCEDES | C-KLASSE | 204 AMG | 204 AMG | 01/2008 |  | 5x112 | 66,46 | 555 |  | 54 | M14x1,5 | 17 | ULTRALEGGERA HLT | 8½x19 | 19,00 | 8,50 | W0180320330 | 3 | S | 20110912 | 20111012 | 5x112 |  | 38 | 81710414 | L | S17D36 | B |  | TÜV |  |  | DK | YES |  |  | T | Teilegutachten (PB+VB) | 1 | No car modifications required | 235/35 R19 M+S---TCOMBI | AfterMarket OZ | MAX 715 KG | WHITE | I-Tech | 8027529067958 | OZ | 11,88 |  |  | Serie L - ext.diam.75 mm | 592x592x286 | 1 | 336-373 | e1*2001/116*0464*.. | bar: Area 1
MERCEDES | C-KLASSE | 204 AMG | 204 AMG | 01/2008 |  | 5x112 | 66,46 | 555 |  | 54 | M14x1,5 | 17 | ULTRALEGGERA HLT | 8½x19 | 19,00 | 8,50 | W0180320353 | 1 | S | 20090410 | 20090510 | 5x112 |  | 38 | 81710414 | L | S17D36 | B |  | TÜV |  |  | DK | YES |  |  | T | Teilegutachten (PB+VB) | 1 | No car modifications required | 235/35 R19 M+S---TCOMBI | AfterMarket OZ | MAX 715 KG | MATT BLACK | I-Tech | 8027529006377 | OZ | 11,88 |  |  | Serie L - ext.diam.75 mm | 592x592x286 | 1 | 336-373 | e1*2001/116*0464*.. | bar: Area 1
MERCEDES | C-KLASSE | 204 AMG | 204 AMG | 01/2008 |  | 5x112 | 66,46 | 555 |  | 54 | M14x1,5 | 17 | ULTRALEGGERA HLT | 8½x19 | 19,00 | 8,50 | W0180320371 | 3 | S | 20110912 | 20111012 | 5x112 |  | 38 | 81710414 | L | S17D36 | B |  | TÜV |  |  | DK | YES |  |  | T | Teilegutachten (PB+VB) | 1 | No car modifications required | 235/35 R19 M+S---TCOMBI | AfterMarket OZ | MAX 715 KG | ORANGE | I-Tech | 8027529067972 | OZ | 11,88 |  |  | Serie L - ext.diam.75 mm | 592x592x286 | 1 | 336-373 | e1*2001/116*0464*.. | bar: Area 1
MERCEDES | C-KLASSE | 204 AMG | 204 AMG | 01/2008 |  | 5x112 | 66,46 | 555 |  | 54 | M14x1,5 | 17 | ULTRALEGGERA HLT | 8½x19 | 19,00 | 8,50 | W0180320376 | 3 | S | 20110912 | 20111012 | 5x112 |  | 38 | 81710414 | L | S17D36 | B |  | TÜV |  |  | DK | YES |  |  | T | Teilegutachten (PB+VB) | 1 | No car modifications required | 235/35 R19 M+S---TCOMBI | AfterMarket OZ | MAX 715 KG | RACE GOLD | I-Tech | 8027529067989 | OZ | 11,88 |  |  | Serie L - ext.diam.75 mm | 592x592x286 | 1 | 336-373 | e1*2001/116*0464*.. | bar: Area 1
MERCEDES | C-KLASSE | 204 AMG | 204 AMG | 01/2008 |  | 5x112 | 66,46 | 555 |  | 54 | M14x1,5 | 17 | ULTRALEGGERA HLT | 8½x19 | 19,00 | 8,50 | W0180320384 | 3 | S | 20110912 | 20111012 | 5x112 |  | 38 | 81710414 | L | S17D36 | B |  | TÜV |  |  | DK | YES |  |  | T | Teilegutachten (PB+VB) | 1 | No car modifications required | 235/35 R19 M+S---TCOMBI | AfterMarket OZ | MAX 715 KG | RED | I-Tech | 8027529067965 | OZ | 11,88 |  |  | Serie L - ext.diam.75 mm | 592x592x286 | 1 | 336-373 | e1*2001/116*0464*.. | bar: Area 1
MERCEDES | C-KLASSE | 204 AMG | 204 AMG | 01/2008 |  | 5x112 | 66,46 | 555 |  | 54 | M14x1,5 | 17 | ULTRALEGGERA HLT | 8½x19 | 19,00 | 8,50 | W01803205N6 | 3 | S | 20110912 | 20111012 | 5x112 |  | 32 | 81710414 | L | S17D36 | B |  | TÜV |  |  |  | YES |  |  | T | Teilegutachten (PB+VB) | 2 | Mods can be necessary to car | 235/35 R19 M+S---TCOMBI | AfterMarket OZ | MAX 715 KG | MATT RACE SILVER | I-Tech | 8027529068122 | OZ | 12,12 |  |  | Serie L - ext.diam.75 mm | 592x592x286 | 1 | 336-373 | e1*2001/116*0464*.. | bar: Area 1
MERCEDES | C-KLASSE | 204 AMG | 204 AMG | 01/2008 |  | 5x112 | 66,46 | 555 |  | 54 | M14x1,5 | 17 | ULTRALEGGERA HLT | 8½x19 | 19,00 | 8,50 | W01803205P3 | 3 | S | 20121203 | 20130102 | 5x112 |  | 32 | 81710414 | L | S17D36 | B |  | TÜV |  |  |  | YES |  |  | T | Teilegutachten (PB+VB) | 2 | Mods can be necessary to car | 235/35 R19 M+S---TCOMBI | AfterMarket OZ | MAX 715 KG | ACID GREEN | I-Tech | 8027529083910 | OZ | 12,12 |  |  | Serie L - ext.diam.75 mm | 592x592x286 | 1 | 336-373 | e1*2001/116*0464*.. | bar: Area 1
MERCEDES | C-KLASSE | 204 AMG | 204 AMG | 01/2008 |  | 5x112 | 66,46 | 555 |  | 54 | M14x1,5 | 17 | ULTRALEGGERA HLT | 8½x19 | 19,00 | 8,50 | W0180320522 | 3 | S | 20110912 | 20111012 | 5x112 |  | 32 | 81710414 | L | S17D36 | B |  | TÜV |  |  |  | YES |  |  | T | Teilegutachten (PB+VB) | 2 | Mods can be necessary to car | 235/35 R19 M+S---TCOMBI | AfterMarket OZ | MAX 715 KG | MATT GRAPHIT SILVER | I-Tech | 8027529068115 | OZ | 12,12 |  |  | Serie L - ext.diam.75 mm | 592x592x286 | 1 | 336-373 | e1*2001/116*0464*.. | bar: Area 1
MERCEDES | C-KLASSE | 204 AMG | 204 AMG | 01/2008 |  | 5x112 | 66,46 | 555 |  | 54 | M14x1,5 | 17 | ULTRALEGGERA HLT | 8½x19 | 19,00 | 8,50 | W0180320530 | 3 | S | 20110912 | 20111012 | 5x112 |  | 32 | 81710414 | L | S17D36 | B |  | TÜV |  |  |  | YES |  |  | T | Teilegutachten (PB+VB) | 2 | Mods can be necessary to car | 235/35 R19 M+S---TCOMBI | AfterMarket OZ | MAX 715 KG | WHITE | I-Tech | 8027529068078 | OZ | 12,12 |  |  | Serie L - ext.diam.75 mm | 592x592x286 | 1 | 336-373 | e1*2001/116*0464*.. | bar: Area 1
MERCEDES | C-KLASSE | 204 AMG | 204 AMG | 01/2008 |  | 5x112 | 66,46 | 555 |  | 54 | M14x1,5 | 17 | ULTRALEGGERA HLT | 8½x19 | 19,00 | 8,50 | W0180320553 | 3 | S | 20110912 | 20111012 | 5x112 |  | 32 | 81710414 | L | S17D36 | B |  | TÜV |  |  |  | YES |  |  | T | Teilegutachten (PB+VB) | 2 | Mods can be necessary to car | 235/35 R19 M+S---TCOMBI | AfterMarket OZ | MAX 715 KG | MATT BLACK | I-Tech | 8027529068061 | OZ | 12,12 |  |  | Serie L - ext.diam.75 mm | 592x592x286 | 1 | 336-373 | e1*2001/116*0464*.. | bar: Area 1
MERCEDES | C-KLASSE | 204 AMG | 204 AMG | 01/2008 |  | 5x112 | 66,46 | 555 |  | 54 | M14x1,5 | 17 | ULTRALEGGERA HLT | 8½x19 | 19,00 | 8,50 | W0180320571 | 3 | S | 20110912 | 20111012 | 5x112 |  | 32 | 81710414 | L | S17D36 | B |  | TÜV |  |  |  | YES |  |  | T | Teilegutachten (PB+VB) | 2 | Mods can be necessary to car | 235/35 R19 M+S---TCOMBI | AfterMarket OZ | MAX 715 KG | ORANGE | I-Tech | 8027529068092 | OZ | 12,12 |  |  | Serie L - ext.diam.75 mm | 592x592x286 | 1 | 336-373 | e1*2001/116*0464*.. | bar: Area 1
MERCEDES | C-KLASSE | 204 AMG | 204 AMG | 01/2008 |  | 5x112 | 66,46 | 555 |  | 54 | M14x1,5 | 17 | ULTRALEGGERA HLT | 8½x19 | 19,00 | 8,50 | W0180320576 | 3 | S | 20110912 | 20111012 | 5x112 |  | 32 | 81710414 | L | S17D36 | B |  | TÜV |  |  |  | YES |  |  | T | Teilegutachten (PB+VB) | 2 | Mods can be necessary to car | 235/35 R19 M+S---TCOMBI | AfterMarket OZ | MAX 715 KG | RACE GOLD | I-Tech | 8027529068108 | OZ | 12,12 |  |  | Serie L - ext.diam.75 mm | 592x592x286 | 1 | 336-373 | e1*2001/116*0464*.. | bar: Area 1
MERCEDES | C-KLASSE | 204 AMG | 204 AMG | 01/2008 |  | 5x112 | 66,46 | 555 |  | 54 | M14x1,5 | 17 | ULTRALEGGERA HLT | 8½x19 | 19,00 | 8,50 | W0180320584 | 3 | S | 20110912 | 20111012 | 5x112 |  | 32 | 81710414 | L | S17D36 | B |  | TÜV |  |  |  | YES |  |  | T | Teilegutachten (PB+VB) | 2 | Mods can be necessary to car | 235/35 R19 M+S---TCOMBI | AfterMarket OZ | MAX 715 KG | RED | I-Tech | 8027529068085 | OZ | 12,12 |  |  | Serie L - ext.diam.75 mm | 592x592x286 | 1 | 336-373 | e1*2001/116*0464*.. | bar: Area 1
MERCEDES | C-KLASSE | 204 AMG | 204 AMG | 01/2008 |  | 5x112 | 66,46 | 555 |  | 54 | M14x1,5 | 17 | VITTORIA | 8½x19 | 19,00 | 8,50 | W0188220073 | 1 | S | 20110913 | 20111013 | 5x112 |  | 30 | 81710452 | L | S17D36 | B |  | TÜV |  |  |  | YES |  |  | T | Teilegutachten (PB+VB) | 2 | Mods can be necessary to car | 235/35 R19 M+S---TCOMBI | AfterMarket OZ | MAX 730 KG | MATT DARK GRAPHITE | Via Veneto | 8027529069655 | OZ | 14,46 |  |  | Serie L - ext.diam.75 mm | 592x592x286 | 1 | 336-373 | e1*2001/116*0464*.. | bar: Area 1
MERCEDES | C-KLASSE | 204 AMG | 204 AMG | 01/2008 |  | 5x112 | 66,46 | 555 |  | 54 | M14x1,5 | 17 | VITTORIA | 8½x19 | 19,00 | 8,50 | W0188220173 | 1 | S | 20110913 | 20111013 | 5x112 |  | 38 | 81710452 | L | S17D36 | B |  | TÜV |  |  | DK | YES |  |  | T | Teilegutachten (PB+VB) | 1 | No car modifications required | 235/35 R19 M+S---TCOMBI | AfterMarket OZ | MAX 730 KG | MATT DARK GRAPHITE | Via Veneto | 8027529069662 | OZ | 14,11 |  |  | Serie L - ext.diam.75 mm | 592x592x286 | 1 | 336-373 | e1*2001/116*0464*.. | bar: Area 1
MERCEDES | C-KLASSE | 204 AMG | 204 AMG | 01/2008 |  | 5x112 | 66,46 | 555 |  | 54 | M14x1,5 | 17 | VITTORIA | 8½x19 | 19,00 | 8,50 | W0188220273 | 1 | S | 20110913 | 20111013 | 5x112 |  | 44 | 81710452 | L | S17D36 | B |  | TÜV |  |  | DK | YES |  |  | T | Teilegutachten (PB+VB) | 1 | No car modifications required | 235/35 R19 M+S---TCOMBI | AfterMarket OZ | MAX 690 KG | MATT DARK GRAPHITE | Via Veneto | 8027529069679 | OZ | 14,13 |  |  | Serie L - ext.diam.75 mm | 592x592x286 | 1 | 336-373 | e1*2001/116*0464*.. | bar: Area 1
MERCEDES | C-KLASSE | 204 AMG | 204 AMG | 01/2008 |  | 5x112 | 66,46 | 555 |  | 54 | M14x1,5 | 17 | ULTRALEGGERA HLT | 9x19 | 19,00 | 9,00 | W01804202N6 | 3 | S | 20110912 | 20111012 | 5x112 |  | 42 | 81710414 | L | S17D36 | B | LB56 | TÜV |  |  | DK | YES |  |  | T | Teilegutachten (PB+VB) | 1 | No car modifications required | 255/30 R19-R--TCOMBI-265/30 R19-R--TCOMBI | AfterMarket OZ | MAX 695 KG | MATT RACE SILVER | I-Tech | 8027529069051 | OZ | 10,34 |  |  | Serie L - ext.diam.75 mm | 592x592x312 | 1 | 336-373 | e1*2001/116*0464*.. | bar: Area 1
MERCEDES | C-KLASSE | 204 AMG | 204 AMG | 01/2008 |  | 5x112 | 66,46 | 555 |  | 54 | M14x1,5 | 17 | ULTRALEGGERA HLT | 9x19 | 19,00 | 9,00 | W01804202P3 | 3 | S | 20121203 | 20130102 | 5x112 |  | 42 | 81710414 | L | S17D36 | B | LB56 | TÜV |  |  | DK | YES |  |  | T | Teilegutachten (PB+VB) | 1 | No car modifications required | 255/30 R19-R--TCOMBI-265/30 R19-R--TCOMBI | AfterMarket OZ | MAX 695 KG | ACID GREEN | I-Tech | 8027529084078 | OZ | 10,34 |  |  | Serie L - ext.diam.75 mm | 592x592x312 | 1 | 336-373 | e1*2001/116*0464*.. | bar: Area 1
MERCEDES | C-KLASSE | 204 AMG | 204 AMG | 01/2008 |  | 5x112 | 66,46 | 555 |  | 54 | M14x1,5 | 17 | ULTRALEGGERA HLT | 9x19 | 19,00 | 9,00 | W0180420222 | 3 | S | 20110912 | 20111012 | 5x112 |  | 42 | 81710414 | L | S17D36 | B | LB56 | TÜV |  |  | DK | YES |  |  | T | Teilegutachten (PB+VB) | 1 | No car modifications required | 255/30 R19-R--TCOMBI-265/30 R19-R--TCOMBI | AfterMarket OZ | MAX 695 KG | MATT GRAPHIT SILVER | I-Tech | 8027529069044 | OZ | 10,34 |  |  | Serie L - ext.diam.75 mm | 592x592x312 | 1 | 336-373 | e1*2001/116*0464*.. | bar: Area 1
MERCEDES | C-KLASSE | 204 AMG | 204 AMG | 01/2008 |  | 5x112 | 66,46 | 555 |  | 54 | M14x1,5 | 17 | ULTRALEGGERA HLT | 9x19 | 19,00 | 9,00 | W0180420230 | 3 | S | 20110912 | 20111012 | 5x112 |  | 42 | 81710414 | L | S17D36 | B | LB56 | TÜV |  |  | DK | YES |  |  | T | Teilegutachten (PB+VB) | 1 | No car modifications required | 255/30 R19-R--TCOMBI-265/30 R19-R--TCOMBI | AfterMarket OZ | MAX 695 KG | WHITE | I-Tech | 8027529069006 | OZ | 10,34 |  |  | Serie L - ext.diam.75 mm | 592x592x312 | 1 | 336-373 | e1*2001/116*0464*.. | bar: Area 1
MERCEDES | C-KLASSE | 204 AMG | 204 AMG | 01/2008 |  | 5x112 | 66,46 | 555 |  | 54 | M14x1,5 | 17 | ULTRALEGGERA HLT | 9x19 | 19,00 | 9,00 | W0180420253 | 1 |  |  |  | 5x112 |  | 42 | 81710414 | L | S17D36 | B | LB56 | TÜV |  |  | DK | YES |  |  | T | Teilegutachten (PB+VB) | 1 | No car modifications required | 255/30 R19-R--TCOMBI-265/30 R19-R--TCOMBI | AfterMarket OZ | MAX 695 KG | MATT BLACK | I-Tech | 8027529047370 | OZ | 10,34 |  |  | Serie L - ext.diam.75 mm | 592x592x312 | 1 | 336-373 | e1*2001/116*0464*.. | bar: Area 1
MERCEDES | C-KLASSE | 204 AMG | 204 AMG | 01/2008 |  | 5x112 | 66,46 | 555 |  | 54 | M14x1,5 | 17 | ULTRALEGGERA HLT | 9x19 | 19,00 | 9,00 | W0180420261 | 1 |  |  |  | 5x112 |  | 42 | 81710414 | L | S17D36 | B | LB56 | TÜV |  |  | DK | YES |  |  | T | Teilegutachten (PB+VB) | 1 | No car modifications required | 255/30 R19-R--TCOMBI-265/30 R19-R--TCOMBI | AfterMarket OZ | MAX 695 KG | CHRYSTAL TITANIUM | I-Tech | 8027529006452 | OZ | 10,34 |  |  | Serie L - ext.diam.75 mm | 592x592x312 | 1 | 336-373 | e1*2001/116*0464*.. | Area 2: OUT
MERCEDES | C-KLASSE | 204 AMG | 204 AMG | 01/2008 |  | 5x112 | 66,46 | 555 |  | 54 | M14x1,5 | 17 | ULTRALEGGERA HLT | 9x19 | 19,00 | 9,00 | W0180420271 | 3 | S | 20110912 | 20111012 | 5x112 |  | 42 | 81710414 | L | S17D36 | B | LB56 | TÜV |  |  | DK | YES |  |  | T | Teilegutachten (PB+VB) | 1 | No car modifications required | 255/30 R19-R--TCOMBI-265/30 R19-R--TCOMBI | AfterMarket OZ | MAX 695 KG | ORANGE | I-Tech | 8027529069020 | OZ | 10,34 |  |  | Serie L - ext.diam.75 mm | 592x592x312 | 1 | 336-373 | e1*2001/116*0464*.. | bar: Area 1
MERCEDES | C-KLASSE | 204 AMG | 204 AMG | 01/2008 |  | 5x112 | 66,46 | 555 |  | 54 | M14x1,5 | 17 | ULTRALEGGERA HLT | 9x19 | 19,00 | 9,00 | W0180420276 | 3 | S | 20110912 | 20111012 | 5x112 |  | 42 | 81710414 | L | S17D36 | B | LB56 | TÜV |  |  | DK | YES |  |  | T | Teilegutachten (PB+VB) | 1 | No car modifications required | 255/30 R19-R--TCOMBI-265/30 R19-R--TCOMBI | AfterMarket OZ | MAX 695 KG | RACE GOLD | I-Tech | 8027529069037 | OZ | 10,34 |  |  | Serie L - ext.diam.75 mm | 592x592x312 | 1 | 336-373 | e1*2001/116*0464*.. | bar: Area 1
MERCEDES | C-KLASSE | 204 AMG | 204 AMG | 01/2008 |  | 5x112 | 66,46 | 555 |  | 54 | M14x1,5 | 17 | ULTRALEGGERA HLT | 9x19 | 19,00 | 9,00 | W0180420284 | 3 | S | 20110912 | 20111012 | 5x112 |  | 42 | 81710414 | L | S17D36 | B | LB56 | TÜV |  |  | DK | YES |  |  | T | Teilegutachten (PB+VB) | 1 | No car modifications required | 255/30 R19-R--TCOMBI-265/30 R19-R--TCOMBI | AfterMarket OZ | MAX 695 KG | RED | I-Tech | 8027529069013 | OZ | 10,34 |  |  | Serie L - ext.diam.75 mm | 592x592x312 | 1 | 336-373 | e1*2001/116*0464*.. | bar: Area 1
MERCEDES | C-KLASSE | 204 AMG | 204 AMG | 01/2008 |  | 5x112 | 66,46 | 555 |  | 54 | M14x1,5 | 17 | EGO | 9½x19 | 19,00 | 9,50 | W8505420154 | 1 | S | 20110726 | 20110825 | 5x112 |  | 35 | 81710452 | L | S17D36 | B |  | TÜV |  |  |  | YES | C0270 | REAR | T | Teilegutachten (PB+VB) | 2 | Mods can be necessary to car | 255/30 R19-R--TCOMBI-265/30 R19-R--TCOMBI | AfterMarket OZ | MAX 735 KG | MATT BLACK + DIAMOND-CUT | X-Line | 8027529065954 | OZ | 14,31 |  |  | Serie L - ext.diam.75 mm | 593x593x313 | 1 | 336-373 | e1*2001/116*0464*.. | bar: Area 1
MERCEDES | C-KLASSE | 204 AMG | 204 AMG | 01/2008 |  | 5x112 | 66,46 | 555 |  | 54 | M14x1,5 | 17 | EGO | 9½x19 | 19,00 | 9,50 | W8505420254 | 1 | S | 20110726 | 20110825 | 5x112 |  | 40 | 81710452 | L | S17D36 | B |  | TÜV |  |  | DK | YES | C0270 | REAR | T | Teilegutachten (PB+VB) | 2 | Mods can be necessary to car | 255/30 R19-R--TCOMBI-265/30 R19-R--TCOMBI | AfterMarket OZ | MAX 735 KG | MATT BLACK + DIAMOND-CUT | X-Line | 8027529065961 | OZ | 14,31 |  |  | Serie L - ext.diam.75 mm | 593x593x313 | 1 | 336-373 | e1*2001/116*0464*.. | bar: Area 1
MERCEDES | C-KLASSE | 204 AMG | 204 AMG | 01/2008 |  | 5x112 | 66,46 | 555 |  | 54 | M14x1,5 | 17 | QUARANTA | 9½x19 | 19,00 | 9,50 | W01858201G2 | 1 |  |  |  | 5x112 |  | 35 | 81710414 | L | S17D36 | B |  | TÜV |  |  |  | YES | C0270 | REAR | T | Teilegutachten (PB+VB) | 2 | Mods can be necessary to car | 255/30 R19-R--TCOMBI-265/30 R19-R--TCOMBI | AfterMarket OZ | MAX 735 KG | GRIGIO CORSA DIAMANTATO | Via Veneto | 8027529052657 | OZ | 14,31 |  |  | Serie L - ext.diam.75 mm | 592x592x312 | 1 | 336-373 | e1*2001/116*0464*.. | bar: Area 1
MERCEDES | C-KLASSE | 204 AMG | 204 AMG | 01/2008 |  | 5x112 | 66,46 | 555 |  | 54 | M14x1,5 | 17 | QUARANTA | 9½x19 | 19,00 | 9,50 | W01858202G2 | 1 |  |  |  | 5x112 |  | 40 | 81710414 | L | S17D36 | B |  | TÜV |  |  | DK | YES | C0270 | REAR | T | Teilegutachten (PB+VB) | 2 | Mods can be necessary to car | 255/30 R19-R--TCOMBI-265/30 R19-R--TCOMBI | AfterMarket OZ | MAX 735 KG | GRIGIO CORSA DIAMANTATO | Via Veneto | 8027529052664 | OZ | 14,19 |  |  | Serie L - ext.diam.75 mm | 592x592x312 | 1 | 336-373 | e1*2001/116*0464*.. | bar: Area 1
MERCEDES | C-KLASSE | 204 AMG | 204 AMG | 01/2008 |  | 5x112 | 66,46 | 555 |  | 54 | M14x1,5 | 17 | SUPERTURISMO LM | 9½x19 | 19,00 | 9,50 | W0185320319 | 1 |  |  |  | 5x112 |  | 40 | 81710414 | L | S17D36 | B |  | TÜV |  |  | DK | YES | C0270 | REAR | T | Teilegutachten (PB+VB) | 2 | Mods can be necessary to car | 255/30 R19-R--TCOMBI-265/30 R19-R--TCOMBI | AfterMarket OZ | MAX 725 KG | MATT RACE SILVER + BLACK LETTERING | Racing | 8027529043792 | OZ | 13,06 |  |  | Serie L - ext.diam.75 mm | 592x592x312 | 1 | 336-373 | e1*2001/116*0464*.. | bar: Area 1
MERCEDES | C-KLASSE | 204 AMG | 204 AMG | 01/2008 |  | 5x112 | 66,46 | 555 |  | 54 | M14x1,5 | 17 | SUPERTURISMO LM | 9½x19 | 19,00 | 9,50 | W0185320346 | 1 | S | 20100201 | 20100303 | 5x112 |  | 40 | 81710414 | L | S17D36 | B |  | TÜV |  |  | DK | YES | C0270 | REAR | T | Teilegutachten (PB+VB) | 2 | Mods can be necessary to car | 255/30 R19-R--TCOMBI-265/30 R19-R--TCOMBI | AfterMarket OZ | MAX 725 KG | MATT GRAPHITE + SILVER LETTERING | Racing | 8027529048841 | OZ | 13,06 |  |  | Serie L - ext.diam.75 mm | 592x592x312 | 1 | 336-373 | e1*2001/116*0464*.. | bar: Area 1
MERCEDES | C-KLASSE | 204 COUPE | 204 | 06/2011 |  | 5x112 | 66,46 | 538 |  | 50 | M14x1,50 | 17 | LOUNGE 10 | 7x16 | 16,00 | 7,00 | W8502920354 | 1 |  |  |  | 5x112 |  | 48 | 81710452 | L | S17D36 | B |  |  | KBA |  | DK | YES |  |  | S | Strongness Certificate (PB) | 1 | No car modifications required | 195/60 R16----205/55 R16----225/50 R16--- | AfterMarket OZ | MAX 675 KG | MATT BLACK + DIAMOND-CUT | X-Line | 8027529047578 | OZ | 10,96 |  |  | Serie L - ext.diam.75 mm | 511x511x249 | 1 | 115-150 | e1*2001/116*0431*.. | bar: Area 1
MERCEDES | C-KLASSE | 204 COUPE | 204 | 06/2011 |  | 5x112 | 66,46 | 538 |  | 50 | M14x1,50 | 17 | LOUNGE 10 | 7x16 | 16,00 | 7,00 | W8502920375 | 1 |  |  |  | 5x112 |  | 48 | 81710452 | L | S17D36 | B |  |  | KBA |  | DK | YES |  |  | S | Strongness Certificate (PB) | 1 | No car modifications required | 195/60 R16----205/55 R16----225/50 R16--- | AfterMarket OZ | MAX 675 KG | METAL SILVER + DIAMOND CUT | X-Line | 8027529047585 | OZ | 10,96 |  |  | Serie L - ext.diam.75 mm | 511x511x249 | 1 | 115-150 | e1*2001/116*0431*.. | bar: Area 1
MERCEDES | C-KLASSE | 204 COUPE | 204 | 06/2011 |  | 5x112 | 66,46 | 538 |  | 50 | M14x1,50 | 17 | SUPERTURISMO GT | 7x16 | 16,00 | 7,00 | W01895400P5 | 1 |  |  |  | 5x112 |  | 48 | 81710414 | L | S17D36 | B |  |  | KBA |  | DK | YES |  |  | K | KBA (ABE+VB) | 1 | No car modifications required | 195/60 R16----205/55 R16----225/50 R16--- | AfterMarket OZ | MAX 620 KG | GRIGIO CORSA+BLACK LETTERING | Racing | 8027529080391 | OZ | 10 |  |  | Serie L - ext.diam.75 mm | 480x480x248 | 1 | 115-150 | e1*2001/116*0431*.. | bar: Area 1
MERCEDES | C-KLASSE | 204 COUPE | 204 | 06/2011 |  | 5x112 | 66,46 | 538 |  | 50 | M14x1,50 | 17 | ULTRALEGGERA | 7x16 | 16,00 | 7,00 | W0173030161 | 1 | S | 20110928 | 20111028 | 5x112 |  | 48 | 81710414 | L | S17D36 | B |  | TÜV |  |  | DK | YES | C0136 | NO TRAILER OPERATION | S | Strongness Certificate (PB) | 1 | No car modifications required | 195/60 R16----205/55 R16----225/50 R16--- | AfterMarket OZ | MAX 580 KG | CHRYSTAL TITANIUM | Racing | 8027529003024 | OZ | 7,84 |  |  | Serie L - ext.diam.75 mm | 480x480x255 | 1 | 115-150 | e1*2001/116*0431*.. | bar: Area 1
MERCEDES | C-KLASSE | 204 COUPE | 204 | 06/2011 |  | 5x112 | 66,46 | 538 |  | 50 | M14x1,50 | 17 | X5B | 7x16 | 16,00 | 7,00 | W85066603N5 | 1 | S | 20121005 | 20121104 | 5x112 |  | 48 | 81710452 | L | S17D36 | B |  |  |  |  | DK | YES |  |  | K | KBA (ABE+VB) | 1 | No car modifications required | 195/60 R16----205/55 R16----225/50 R16--- | AfterMarket OZ | MAX 680 KG | MATT GRAPHITE DIAMOND CUT | X-Line | 8027529079715 | OZ | 9,71 |  |  | Serie L - ext.diam.75 mm | 511x511x249 | 1 | 115-150 | e1*2001/116*0431*.. | bar: Area 1
MERCEDES | C-KLASSE | 204 COUPE | 204 | 06/2011 |  | 5x112 | 66,46 | 538 |  | 50 | M14x1,50 | 17 | DAVID | 7½x16 | 16,00 | 7,50 | W01868204N5 | 1 |  |  |  | 5x112 |  | 45 | 81710452 | L | S17D36 | B |  |  | KBA |  | DK | YES |  |  | S | Strongness Certificate (PB) | 1 | No car modifications required | 195/60 R16----205/55 R16----225/50 R16--- | AfterMarket OZ | MAX 675 KG | MATT GRAPHITE DIAMOND CUT | Via Veneto | 8027529054804 | OZ | 8,11 |  |  | Serie L - ext.diam.75 mm | 480x480x261 | 1 | 115-150 | e1*2001/116*0431*.. | bar: Area 1
MERCEDES | C-KLASSE | 204 COUPE | 204 | 06/2011 |  | 5x112 | 66,46 | 538 |  | 50 | M14x1,50 | 17 | ITALIA 150 | 7x17 | 17,00 | 7,00 | W01897202R4 | 1 | S | 20120403 | 20120503 | 5x112 |  | 48 | 81710452 | L | S17D36 | B | [5 empty] | YES |  |  | N | No Certificate |  |  | 205/50 R17----215/45 R17----225/45 R17--- | AfterMarket OZ | MAX 650 KG | MATT RACE SILVER DIAMOND CUT | Racing | 8027529074550 | OZ | 10,46 |  |  | Serie L - ext.diam.75 mm | 540x540x248 | 1 | 115-150 | e1*2001/116*0431*.. | bar: Area 1
MERCEDES | C-KLASSE | 204 COUPE | 204 | 06/2011 |  | 5x112 | 66,46 | 538 |  | 50 | M14x1,50 | 17 | ITALIA 150 | 7x17 | 17,00 | 7,00 | W0189720249 | 1 | S | 20120403 | 20120503 | 5x112 |  | 48 | 81710452 | L | S17D36 | B | [5 empty] | YES |  |  | N | No Certificate |  |  | 205/50 R17----215/45 R17----225/45 R17--- | AfterMarket OZ | MAX 650 KG | MATT DARK GRAPHITE DIAMOND CUT | Racing | 8027529074543 | OZ | 10,46 |  |  | Serie L - ext.diam.75 mm | 540x540x248 | 1 | 115-150 | e1*2001/116*0431*.. | bar: Area 1
MERCEDES | C-KLASSE | 204 COUPE | 204 | 06/2011 |  | 5x112 | 66,46 | 538 |  | 50 | M14x1,50 | 17 | CANYON ST | 7½x17 | 17,00 | 7,50 | W0166020522 | 1 | S | 20110928 | 20111028 | 5x112 |  | 43 | 81710309 | XL | S17D36 | B |  | TÜV |  | VIA | DK | YES |  |  | S | Strongness Certificate (PB) | 1 | No car modifications required | 205/50 R17----215/45 R17----225/45 R17--- | AfterMarket OZ | MAX 725 KG | MATT GRAPHIT SILVER | All-Terrain | 8027529046328 | OZ | 13,52 |  |  | Serie XL - ext.diam.79 mm | 540x540x280 | 1 | 115-150 | e1*2001/116*0431*.. | bar: Area 1
MERCEDES | C-KLASSE | 204 COUPE | 204 | 06/2011 |  | 5x112 | 66,46 | 538 |  | 50 | M14x1,50 | 17 | DAVID | 7½x17 | 17,00 | 7,50 | W01871204N5 | 1 |  |  |  | 5x112 |  | 50 | 81710452 | L | S17D36 | B |  |  |  |  | DK | YES |  |  | S | Strongness Certificate (PB) | 1 | No car modifications required | 205/50 R17----215/45 R17----225/45 R17--- | AfterMarket OZ | MAX 690 KG | MATT GRAPHITE DIAMOND CUT | Via Veneto | 8027529053562 | OZ | 11,53 |  |  | Serie L - ext.diam.75 mm | 540x540x261 | 1 | 115-150 | e1*2001/116*0431*.. | bar: Area 1
MERCEDES | C-KLASSE | 204 COUPE | 204 | 06/2011 |  | 5x112 | 66,46 | 538 |  | 50 | M14x1,50 | 17 | EGO | 7½x17 | 17,00 | 7,50 | W8504920454 | 1 |  |  |  | 5x112 |  | 50 | 81710452 | L | S17D36 | B |  |  | KBA |  | DK | YES |  |  | K | KBA (ABE+VB) | 1 | No car modifications required | 205/50 R17----215/45 R17----225/45 R17--- | AfterMarket OZ | MAX 690 KG | MATT BLACK + DIAMOND-CUT | X-Line | 8027529065671 | OZ | 11,06 |  |  | Serie L - ext.diam.75 mm | 542x542x261 | 1 | 115-150 | e1*2001/116*0431*.. | bar: Area 1
MERCEDES | C-KLASSE | 204 COUPE | 204 | 06/2011 |  | 5x112 | 66,46 | 538 |  | 50 | M14x1,50 | 17 | ENVY | 7½x17 | 17,00 | 7,50 | W8504420468 | 1 |  |  |  | 5x112 |  | 50 | 81710452 | L | S17D36 | B |  |  | KBA |  | DK | YES |  |  | K | KBA (ABE+VB) | 1 | No car modifications required | 205/50 R17----215/45 R17----225/45 R17--- | AfterMarket OZ | MAX 675 KG | MATT SILVER TECH DIAMOND CUT | X-Line | 8027529051100 | OZ | 11,06 |  |  | Serie L - ext.diam.75 mm | 542x542x261 | 1 | 115-150 | e1*2001/116*0431*.. | bar: Area 1
MERCEDES | C-KLASSE | 204 COUPE | 204 | 06/2011 |  | 5x112 | 66,46 | 538 |  | 50 | M14x1,50 | 17 | LOUNGE 10 | 7½x17 | 17,00 | 7,50 | W8503020454 | 1 |  |  |  | 5x112 |  | 50 | 81710452 | L | S17D36 | B |  |  | KBA |  | DK | YES |  |  | S | Strongness Certificate (PB) | 1 | No car modifications required | 205/50 R17----215/45 R17----225/45 R17--- | AfterMarket OZ | MAX 675 KG | MATT BLACK + DIAMOND-CUT | X-Line | 8027529047691 | OZ | 11,06 |  |  | Serie L - ext.diam.75 mm | 542x542x261 | 1 | 115-150 | e1*2001/116*0431*.. | bar: Area 1
MERCEDES | C-KLASSE | 204 COUPE | 204 | 06/2011 |  | 5x112 | 66,46 | 538 |  | 50 | M14x1,50 | 17 | LOUNGE 10 | 7½x17 | 17,00 | 7,50 | W8503020475 | 1 |  |  |  | 5x112 |  | 50 | 81710452 | L | S17D36 | B |  |  | KBA |  | DK | YES |  |  | S | Strongness Certificate (PB) | 1 | No car modifications required | 205/50 R17----215/45 R17----225/45 R17--- | AfterMarket OZ | MAX 675 KG | METAL SILVER + DIAMOND CUT | X-Line | 8027529047707 | OZ | 11,06 |  |  | Serie L - ext.diam.75 mm | 542x542x261 | 1 | 115-150 | e1*2001/116*0431*.. | bar: Area 1
MERCEDES | C-KLASSE | 204 COUPE | 204 | 06/2011 |  | 5x112 | 66,46 | 538 |  | 50 | M14x1,50 | 17 | QUARANTA | 7½x17 | 17,00 | 7,50 | W01867203G2 | 1 |  |  |  | 5x112 |  | 50 | 81710414 | L | S17D36 | B |  |  | KBA |  | DK | YES |  |  | S | Strongness Certificate (PB) | 1 | No car modifications required | 205/50 R17----215/45 R17----225/45 R17--- | AfterMarket OZ | MAX 650 KG | GRIGIO CORSA DIAMANTATO | Via Veneto | 8027529054743 | OZ | 11,52 |  |  | Serie L - ext.diam.75 mm | 540x540x261 | 1 | 115-150 | e1*2001/116*0431*.. | bar: Area 1
MERCEDES | C-KLASSE | 204 COUPE | 204 | 06/2011 |  | 5x112 | 66,46 | 538 |  | 50 | M14x1,50 | 17 | SUPERTURISMO GT | 7½x17 | 17,00 | 7,50 | W01681251P5 | 1 | S | 20121012 | 20121111 | 5x112 |  | 50 | 81710414 | L | S17D36 | B |  |  | KBA | VIA | DK | YES |  |  | S | Strongness Certificate (PB) | 1 | No car modifications required | 205/50 R17----215/45 R17----225/45 R17--- | AfterMarket OZ | MAX 700 KG | GRIGIO CORSA+BLACK LETTERING | Racing | 8027529081695 | OZ | 10,99 |  |  | Serie L - ext.diam.75 mm | 540x540x280 | 1 | 115-150 | e1*2001/116*0431*.. | bar: Area 1
MERCEDES | C-KLASSE | 204 COUPE | 204 | 06/2011 |  | 5x112 | 66,46 | 538 |  | 50 | M14x1,50 | 17 | SUPERTURISMO GT | 7½x17 | 17,00 | 7,50 | W0168125179 | 1 | S | 20110928 | 20111028 | 5x112 |  | 50 | 81710414 | L | S17D36 | B |  |  | KBA | VIA | DK | YES |  |  | S | Strongness Certificate (PB) | 1 | No car modifications required | 205/50 R17----215/45 R17----225/45 R17--- | AfterMarket OZ | MAX 700 KG | MATT BLACK + RED LETTERING | Racing | 8027529000894 | OZ | 10,99 |  |  | Serie L - ext.diam.75 mm | 540x540x280 | 1 | 115-150 | e1*2001/116*0431*.. | bar: Area 1
MERCEDES | C-KLASSE | 204 COUPE | 204 | 06/2011 |  | 5x112 | 66,46 | 538 |  | 50 | M14x1,50 | 17 | SUPERTURISMO GT | 7½x17 | 17,00 | 7,50 | W0168125182 | 1 | S | 20110928 | 20111028 | 5x112 |  | 50 | 81710414 | L | S17D36 | B |  |  | KBA | VIA | DK | YES |  |  | S | Strongness Certificate (PB) | 1 | No car modifications required | 205/50 R17----215/45 R17----225/45 R17--- | AfterMarket OZ | MAX 700 KG | RACE SILVER + BLACK LETTERING | Racing | 8027529000900 | OZ | 10,99 |  |  | Serie L - ext.diam.75 mm | 540x540x280 | 1 | 115-150 | e1*2001/116*0431*.. | bar: Area 1
MERCEDES | C-KLASSE | 204 COUPE | 204 | 06/2011 |  | 5x112 | 66,46 | 538 |  | 50 | M14x1,50 | 17 | SUPERTURISMO LM | 7½x17 | 17,00 | 7,50 | W0188120319 | 1 |  |  |  | 5x112 |  | 50 | 81710414 | L | S17D36 | B |  |  | KBA |  | DK | YES |  |  | S | Strongness Certificate (PB) | 1 | No car modifications required | 205/50 R17----215/45 R17----225/45 R17--- | AfterMarket OZ | MAX 650 KG | MATT RACE SILVER + BLACK LETTERING | Racing | 8027529053210 | OZ | 10,37 |  |  | Serie L - ext.diam.75 mm | 540x540x261 | 1 | 115-150 | e1*2001/116*0431*.. | bar: Area 1
MERCEDES | C-KLASSE | 204 COUPE | 204 | 06/2011 |  | 5x112 | 66,46 | 538 |  | 50 | M14x1,50 | 17 | SUPERTURISMO LM | 7½x17 | 17,00 | 7,50 | W0188120346 | 1 |  |  |  | 5x112 |  | 50 | 81710414 | L | S17D36 | B |  |  | KBA |  | DK | YES |  |  | S | Strongness Certificate (PB) | 1 | No car modifications required | 205/50 R17----215/45 R17----225/45 R17--- | AfterMarket OZ | MAX 650 KG | MATT GRAPHITE + SILVER LETTERING | Racing | 8027529053227 | OZ | 10,37 |  |  | Serie L - ext.diam.75 mm | 540x540x261 | 1 | 115-150 | e1*2001/116*0431*.. | bar: Area 1
MERCEDES | C-KLASSE | 204 COUPE | 204 | 06/2011 |  | 5x112 | 66,46 | 538 |  | 50 | M14x1,50 | 17 | ULTRALEGGERA | 7½x17 | 17,00 | 7,50 | W0173620361 | 1 | S | 20110928 | 20111028 | 5x112 |  | 50 | 81710414 | L | S17D36 | B |  |  |  | VIA | DK | YES |  |  | N | No Certificate | 1 | No car modifications required | 205/50 R17----215/45 R17----225/45 R17--- | AfterMarket OZ | MAX 620 KG | CHRYSTAL TITANIUM | Racing | 8027529003314 | OZ | 9,14 |  |  | Serie L - ext.diam.75 mm | 540x540x280 | 1 | 115-150 | e1*2001/116*0431*.. | bar: Area 1
MERCEDES | C-KLASSE | 204 COUPE | 204 | 06/2011 |  | 5x112 | 66,46 | 538 |  | 50 | M14x1,50 | 17 | WAVE | 7½x17 | 17,00 | 7,50 | W8501720354 | 1 |  |  |  | 5x112 |  | 50 | 81710414 | L | S17D36 | B |  |  | KBA |  | DK | YES |  |  | N | No Certificate | 1 | No car modifications required | 205/50 R17----215/45 R17----225/45 R17--- | AfterMarket OZ | MAX 650 KG | MATT BLACK + DIAMOND-CUT | X-Line | 8027529045659 | OZ | 11,81 |  |  | Serie L - ext.diam.75 mm | 542x542x261 | 1 | 115-150 | e1*2001/116*0431*.. | bar: Area 1
MERCEDES | C-KLASSE | 204 COUPE | 204 | 06/2011 |  | 5x112 | 66,46 | 538 |  | 50 | M14x1,50 | 17 | X5B | 7½x17 | 17,00 | 7,50 | W85068204N5 | 1 | S | 20121005 | 20121104 | 5x112 |  | 50 | 81710452 | L | S17D36 | B |  |  |  |  | DK | YES |  |  | K | KBA (ABE+VB) | 1 | No car modifications required | 205/50 R17----215/45 R17----225/45 R17--- | AfterMarket OZ | MAX 690 KG | MATT GRAPHITE DIAMOND CUT | X-Line | 8027529079777 | OZ | 11,61 |  |  | Serie L - ext.diam.75 mm | 542x542x261 | 1 | 115-150 | e1*2001/116*0431*.. | bar: Area 1
MERCEDES | C-KLASSE | 204 COUPE | 204 | 06/2011 |  | 5x112 | 66,46 | 538 |  | 50 | M14x1,50 | 17 | ADRENALINA | 8x17 | 17,00 | 8,00 | W8501420354 | 1 |  |  |  | 5x112 |  | 48 | 81710414 | L | S17D36 | B |  |  | KBA |  | DK | YES |  |  | K | KBA (ABE+VB) | 1 | No car modifications required | 205/50 R17---TCOMBI-215/45 R17---TCOMBI-225/45 R17---TCOMBI-235/40 R17---TCOMBI-235/45 R17---TCOMBI-245/40 R17---TCOMBI | AfterMarket OZ | MAX 675 KG | MATT BLACK + DIAMOND-CUT | X-Line | 8027529034653 | OZ | 12,43 |  |  | Serie L - ext.diam.75 mm | 542x542x274 | 1 | 115-150 | e1*2001/116*0431*.. | bar: Area 1
MERCEDES | C-KLASSE | 204 COUPE | 204 | 06/2011 |  | 5x112 | 66,46 | 538 |  | 50 | M14x1,50 | 17 | ALLEGGERITA HLT 5F | 8x17 | 17,00 | 8,00 | W01824205P3 | 3 | S | 20121012 | 20121111 | 5x112 |  | 48 | 81710414 | L | S17D36 | B |  | TÜV |  |  | DK | YES | C0136 | NO TRAILER OPERATION | S | Strongness Certificate (PB) | 1 | No car modifications required | 205/50 R17---TCOMBI-215/45 R17---TCOMBI-225/45 R17---TCOMBI-235/40 R17---TCOMBI-235/45 R17---TCOMBI-245/40 R17---TCOMBI | AfterMarket OZ | MAX 580 KG | ACID GREEN | I-Tech | 8027529080964 | OZ | 8,75 |  |  | Serie L - ext.diam.75 mm | 540x540x280 | 1 | 115-150 | e1*2001/116*0431*.. | bar: Area 1
MERCEDES | C-KLASSE | 204 COUPE | 204 | 06/2011 |  | 5x112 | 66,46 | 538 |  | 50 | M14x1,50 | 17 | ALLEGGERITA HLT 5F | 8x17 | 17,00 | 8,00 | W0182420522 | 3 | S | 20110928 | 20111028 | 5x112 |  | 48 | 81710414 | L | S17D36 | B |  | TÜV |  |  | DK | YES | C0136 | NO TRAILER OPERATION | S | Strongness Certificate (PB) | 1 | No car modifications required | 205/50 R17---TCOMBI-215/45 R17---TCOMBI-225/45 R17---TCOMBI-235/40 R17---TCOMBI-235/45 R17---TCOMBI-245/40 R17---TCOMBI | AfterMarket OZ | MAX 580 KG | MATT GRAPHIT SILVER | I-Tech | 8027529035865 | OZ | 8,75 |  |  | Serie L - ext.diam.75 mm | 540x540x280 | 1 | 115-150 | e1*2001/116*0431*.. | bar: Area 1
MERCEDES | C-KLASSE | 204 COUPE | 204 | 06/2011 |  | 5x112 | 66,46 | 538 |  | 50 | M14x1,50 | 17 | ALLEGGERITA HLT 5F | 8x17 | 17,00 | 8,00 | W0182420530 | 3 | S | 20110928 | 20111028 | 5x112 |  | 48 | 81710414 | L | S17D36 | B |  | TÜV |  |  | DK | YES | C0136 | NO TRAILER OPERATION | S | Strongness Certificate (PB) | 1 | No car modifications required | 205/50 R17---TCOMBI-215/45 R17---TCOMBI-225/45 R17---TCOMBI-235/40 R17---TCOMBI-235/45 R17---TCOMBI-245/40 R17---TCOMBI | AfterMarket OZ | MAX 580 KG | WHITE | I-Tech | 8027529031959 | OZ | 8,75 |  |  | Serie L - ext.diam.75 mm | 540x540x280 | 1 | 115-150 | e1*2001/116*0431*.. | bar: Area 1
MERCEDES | C-KLASSE | 204 COUPE | 204 | 06/2011 |  | 5x112 | 66,46 | 538 |  | 50 | M14x1,50 | 17 | ALLEGGERITA HLT 5F | 8x17 | 17,00 | 8,00 | W0182420553 | 3 | S | 20110928 | 20111028 | 5x112 |  | 48 | 81710414 | L | S17D36 | B |  | TÜV |  |  | DK | YES | C0136 | NO TRAILER OPERATION | S | Strongness Certificate (PB) | 1 | No car modifications required | 205/50 R17---TCOMBI-215/45 R17---TCOMBI-225/45 R17---TCOMBI-235/40 R17---TCOMBI-235/45 R17---TCOMBI-245/40 R17---TCOMBI | AfterMarket OZ | MAX 580 KG | MATT BLACK | I-Tech | 8027529031966 | OZ | 8,75 |  |  | Serie L - ext.diam.75 mm | 540x540x280 | 1 | 115-150 | e1*2001/116*0431*.. | bar: Area 1
MERCEDES | C-KLASSE | 204 COUPE | 204 | 06/2011 |  | 5x112 | 66,46 | 538 |  | 50 | M14x1,50 | 17 | ALLEGGERITA HLT 5F | 8x17 | 17,00 | 8,00 | W0182420566 | 1 | S | 20110928 | 20111028 | 5x112 |  | 48 | 81710414 | L | S17D36 | B |  | TÜV |  |  | DK | YES | C0136 | NO TRAILER OPERATION | S | Strongness Certificate (PB) | 1 | No car modifications required | 205/50 R17---TCOMBI-215/45 R17---TCOMBI-225/45 R17---TCOMBI-235/40 R17---TCOMBI-235/45 R17---TCOMBI-245/40 R17---TCOMBI | AfterMarket OZ | MAX 580 KG | TITANIUM TECH | I-Tech | 8027529031973 | OZ | 8,75 |  |  | Serie L - ext.diam.75 mm | 540x540x280 | 1 | 115-150 | e1*2001/116*0431*.. | bar: Area 1
MERCEDES | C-KLASSE | 204 COUPE | 204 | 06/2011 |  | 5x112 | 66,46 | 538 |  | 50 | M14x1,50 | 17 | ALLEGGERITA HLT 5F | 8x17 | 17,00 | 8,00 | W0182420571 | 3 | S | 20110928 | 20111028 | 5x112 |  | 48 | 81710414 | L | S17D36 | B |  | TÜV |  |  | DK | YES | C0136 | NO TRAILER OPERATION | S | Strongness Certificate (PB) | 1 | No car modifications required | 205/50 R17---TCOMBI-215/45 R17---TCOMBI-225/45 R17---TCOMBI-235/40 R17---TCOMBI-235/45 R17---TCOMBI-245/40 R17---TCOMBI | AfterMarket OZ | MAX 580 KG | ORANGE | I-Tech | 8027529031980 | OZ | 8,75 |  |  | Serie L - ext.diam.75 mm | 540x540x280 | 1 | 115-150 | e1*2001/116*0431*.. | bar: Area 1
MERCEDES | C-KLASSE | 204 COUPE | 204 | 06/2011 |  | 5x112 | 66,46 | 538 |  | 50 | M14x1,50 | 17 | ALLEGGERITA HLT 5F | 8x17 | 17,00 | 8,00 | W0182420572 | 3 | S | 20110928 | 20111028 | 5x112 |  | 48 | 81710414 | L | S17D36 | B |  | TÜV |  |  | DK | YES | C0136 | NO TRAILER OPERATION | S | Strongness Certificate (PB) | 1 | No car modifications required | 205/50 R17---TCOMBI-215/45 R17---TCOMBI-225/45 R17---TCOMBI-235/40 R17---TCOMBI-235/45 R17---TCOMBI-245/40 R17---TCOMBI | AfterMarket OZ | MAX 580 KG | MATT BLUE | I-Tech | 8027529031997 | OZ | 8,75 |  |  | Serie L - ext.diam.75 mm | 540x540x280 | 1 | 115-150 | e1*2001/116*0431*.. | bar: Area 1
MERCEDES | C-KLASSE | 204 COUPE | 204 | 06/2011 |  | 5x112 | 66,46 | 538 |  | 50 | M14x1,50 | 17 | ALLEGGERITA HLT 5F | 8x17 | 17,00 | 8,00 | W0182420576 | 3 | S | 20110928 | 20111028 | 5x112 |  | 48 | 81710414 | L | S17D36 | B |  | TÜV |  |  | DK | YES | C0136 | NO TRAILER OPERATION | S | Strongness Certificate (PB) | 1 | No car modifications required | 205/50 R17---TCOMBI-215/45 R17---TCOMBI-225/45 R17---TCOMBI-235/40 R17---TCOMBI-235/45 R17---TCOMBI-245/40 R17---TCOMBI | AfterMarket OZ | MAX 580 KG | RACE GOLD | I-Tech | 8027529035735 | OZ | 8,75 |  |  | Serie L - ext.diam.75 mm | 540x540x280 | 1 | 115-150 | e1*2001/116*0431*.. | bar: Area 1
MERCEDES | C-KLASSE | 204 COUPE | 204 | 06/2011 |  | 5x112 | 66,46 | 538 |  | 50 | M14x1,50 | 17 | ALLEGGERITA HLT 5F | 8x17 | 17,00 | 8,00 | W0182420584 | 3 | S | 20110928 | 20111028 | 5x112 |  | 48 | 81710414 | L | S17D36 | B |  | TÜV |  |  | DK | YES | C0136 | NO TRAILER OPERATION | S | Strongness Certificate (PB) | 1 | No car modifications required | 205/50 R17---TCOMBI-215/45 R17---TCOMBI-225/45 R17---TCOMBI-235/40 R17---TCOMBI-235/45 R17---TCOMBI-245/40 R17---TCOMBI | AfterMarket OZ | MAX 580 KG | RED | I-Tech | 8027529032000 | OZ | 8,75 |  |  | Serie L - ext.diam.75 mm | 540x540x280 | 1 | 115-150 | e1*2001/116*0431*.. | bar: Area 1
MERCEDES | C-KLASSE | 204 COUPE | 204 | 06/2011 |  | 5x112 | 66,46 | 538 |  | 50 | M14x1,50 | 17 | ENERGY | 8x17 | 17,00 | 8,00 | W8500820354 | 1 |  |  |  | 5x112 |  | 48 | 81710414 | L | S17D36 | B |  |  | KBA |  | DK | YES |  |  | S | Strongness Certificate (PB) | 1 | No car modifications required | 205/50 R17---TCOMBI-215/45 R17---TCOMBI-225/45 R17---TCOMBI-235/40 R17---TCOMBI-235/45 R17---TCOMBI-245/40 R17---TCOMBI | AfterMarket OZ | MAX 675 KG | MATT BLACK + DIAMOND-CUT | X-Line | 8027529034387 | OZ | 12,50 |  |  | Serie L - ext.diam.75 mm | 542x542x274 | 1 | 115-150 | e1*2001/116*0431*.. | bar: Area 1
MERCEDES | C-KLASSE | 204 COUPE | 204 | 06/2011 |  | 5x112 | 66,46 | 538 |  | 50 | M14x1,50 | 17 | ENERGY | 8x17 | 17,00 | 8,00 | W8500820368 | 1 |  |  |  | 5x112 |  | 48 | 81710414 | L | S17D36 | B |  |  | KBA |  | DK | YES |  |  | S | Strongness Certificate (PB) | 1 | No car modifications required | 205/50 R17---TCOMBI-215/45 R17---TCOMBI-225/45 R17---TCOMBI-235/40 R17---TCOMBI-235/45 R17---TCOMBI-245/40 R17---TCOMBI | AfterMarket OZ | MAX 675 KG | MATT SILVER TECH DIAMOND CUT | X-Line | 8027529037289 | OZ | 12,50 |  |  | Serie L - ext.diam.75 mm | 542x542x274 | 1 | 115-150 | e1*2001/116*0431*.. | bar: Area 1
MERCEDES | C-KLASSE | 204 COUPE | 204 | 06/2011 |  | 5x112 | 66,46 | 538 |  | 50 | M14x1,50 | 17 | ITALIA 150 | 8x17 | 17,00 | 8,00 | W01890204R4 | 1 |  |  |  | 5x112 |  | 48 | 81710452 | L | S17D36 | B |  |  | KBA |  | DK | YES |  |  | K | KBA (ABE+VB) | 1 | No car modifications required | 205/50 R17---TCOMBI-215/45 R17---TCOMBI-225/45 R17---TCOMBI-235/40 R17---TCOMBI-235/45 R17---TCOMBI-245/40 R17---TCOMBI | AfterMarket OZ | MAX 715 KG | MATT RACE SILVER DIAMOND CUT | Racing | 8027529070194 | OZ | 10,90 |  |  | Serie L - ext.diam.75 mm | 540x540x274 | 1 | 115-150 | e1*2001/116*0431*.. | bar: Area 1
MERCEDES | C-KLASSE | 204 COUPE | 204 | 06/2011 |  | 5x112 | 66,46 | 538 |  | 50 | M14x1,50 | 17 | ITALIA 150 | 8x17 | 17,00 | 8,00 | W0189020449 | 1 |  |  |  | 5x112 |  | 48 | 81710452 | L | S17D36 | B |  |  | KBA |  | DK | YES |  |  | K | KBA (ABE+VB) | 1 | No car modifications required | 205/50 R17---TCOMBI-215/45 R17---TCOMBI-225/45 R17---TCOMBI-235/40 R17---TCOMBI-235/45 R17---TCOMBI-245/40 R17---TCOMBI | AfterMarket OZ | MAX 715 KG | MATT DARK GRAPHITE DIAMOND CUT | Racing | 8027529070187 | OZ | 10,90 |  |  | Serie L - ext.diam.75 mm | 540x540x274 | 1 | 115-150 | e1*2001/116*0431*.. | bar: Area 1
MERCEDES | C-KLASSE | 204 COUPE | 204 | 06/2011 |  | 5x112 | 66,46 | 538 |  | 50 | M14x1,50 | 17 | SAHARA 5 | 8x17 | 17,00 | 8,00 | W85061201N5 | 1 | S | 20121005 | 20121104 | 5x112 |  | 45 | 81710414 | L | S17D36 | B |  |  |  |  | DK | YES |  |  | K | KBA (ABE+VB) | 1 | No car modifications required | 205/50 R17---TCOMBI-215/45 R17---TCOMBI-225/45 R17---TCOMBI-235/40 R17---TCOMBI-235/45 R17---TCOMBI-245/40 R17---TCOMBI | AfterMarket OZ | MAX 950 KG | MATT GRAPHITE DIAMOND CUT | X-Line | 8027529080001 | OZ | 14,31 |  |  | Serie L - ext.diam.75 mm | 542x542x274 | 1 | 115-150 | e1*2001/116*0431*.. | bar: Area 1
MERCEDES | C-KLASSE | 204 COUPE | 204 | 06/2011 |  | 5x112 | 66,46 | 538 |  | 50 | M14x1,50 | 17 | ULTRALEGGERA | 8x17 | 17,00 | 8,00 | W0171020253 | 1 |  |  |  | 5x112 |  | 35 | 81710414 | L | S17D36 | B |  | TÜV |  |  | DK |  |  |  | T | Teilegutachten (PB+VB) | 2 | Mods can be necessary to car | 205/50 R17---TCOMBI-215/45 R17---TCOMBI-225/45 R17---TCOMBI-235/40 R17---TCOMBI-235/45 R17---TCOMBI-245/40 R17---TCOMBI | AfterMarket OZ | MAX 655 KG | MATT BLACK | Racing | 8027529001624 | OZ | 9,58 |  |  | Serie L - ext.diam.75 mm | 540x540x280 | 1 | 115-150 | e1*2001/116*0431*.. | bar: Area 1
MERCEDES | C-KLASSE | 204 COUPE | 204 | 06/2011 |  | 5x112 | 66,46 | 538 |  | 50 | M14x1,50 | 17 | ULTRALEGGERA | 8x17 | 17,00 | 8,00 | W0171020261 | 1 |  |  |  | 5x112 |  | 35 | 81710414 | L | S17D36 | B |  | TÜV |  |  | DK |  |  |  | T | Teilegutachten (PB+VB) | 2 | Mods can be necessary to car | 205/50 R17---TCOMBI-215/45 R17---TCOMBI-225/45 R17---TCOMBI-235/40 R17---TCOMBI-235/45 R17---TCOMBI-245/40 R17---TCOMBI | AfterMarket OZ | MAX 655 KG | CHRYSTAL TITANIUM | Racing | 8027529001631 | OZ | 9,58 |  |  | Serie L - ext.diam.75 mm | 540x540x280 | 1 | 115-150 | e1*2001/116*0431*.. | bar: Area 1
MERCEDES | C-KLASSE | 204 COUPE | 204 | 06/2011 |  | 5x112 | 66,46 | 538 |  | 50 | M14x1,50 | 17 | ULTRALEGGERA | 8x17 | 17,00 | 8,00 | W0171020353 | 1 |  |  |  | 5x112 |  | 48 | 81710414 | L | S17D36 | B |  | TÜV |  |  | DK | YES |  |  | S | Strongness Certificate (PB) | 1 | No car modifications required | 205/50 R17---TCOMBI-215/45 R17---TCOMBI-225/45 R17---TCOMBI-235/40 R17---TCOMBI-235/45 R17---TCOMBI-245/40 R17---TCOMBI | AfterMarket OZ | MAX 615 KG | MATT BLACK | Racing | 8027529076660 | OZ | 9,51 |  |  | Serie L - ext.diam.75 mm | 540x540x274 | 1 | 115-150 | e1*2001/116*0431*.. | bar: Area 1
MERCEDES | C-KLASSE | 204 COUPE | 204 | 06/2011 |  | 5x112 | 66,46 | 538 |  | 50 | M14x1,50 | 17 | ULTRALEGGERA | 8x17 | 17,00 | 8,00 | W0171020361 | 1 | S | 20110928 | 20111028 | 5x112 |  | 48 | 81710414 | L | S17D36 | B |  | TÜV |  |  | DK | YES |  |  | S | Strongness Certificate (PB) | 1 | No car modifications required | 205/50 R17---TCOMBI-215/45 R17---TCOMBI-225/45 R17---TCOMBI-235/40 R17---TCOMBI-235/45 R17---TCOMBI-245/40 R17---TCOMBI | AfterMarket OZ | MAX 615 KG | CHRYSTAL TITANIUM | Racing | 8027529001648 | OZ | 9,51 |  |  | Serie L - ext.diam.75 mm | 540x540x280 | 1 | 115-150 | e1*2001/116*0431*.. | bar: Area 1
MERCEDES | C-KLASSE | 204 COUPE | 204 | 06/2011 |  | 5x112 | 66,46 | 538 |  | 50 | M14x1,50 | 17 | VITTORIA | 8x17 | 17,00 | 8,00 | W0188820273 | 1 |  |  |  | 5x112 |  | 35 | 81710452 | L | S17D36 | B |  |  | KBA |  |  | YES |  |  | K | KBA (ABE+VB) | 2 | Mods can be necessary to car | 205/50 R17---TCOMBI-215/45 R17---TCOMBI-225/45 R17---TCOMBI-235/40 R17---TCOMBI-235/45 R17---TCOMBI-245/40 R17---TCOMBI | AfterMarket OZ | MAX 750 KG | MATT DARK GRAPHITE | Via Veneto | 8027529070972 | OZ | 11,42 |  |  | Serie L - ext.diam.75 mm | 540x540x274 | 1 | 115-150 | e1*2001/116*0431*.. | bar: Area 1
MERCEDES | C-KLASSE | 204 COUPE | 204 | 06/2011 |  | 5x112 | 66,46 | 538 |  | 50 | M14x1,50 | 17 | VITTORIA | 8x17 | 17,00 | 8,00 | W0188820373 | 1 |  |  |  | 5x112 |  | 48 | 81710452 | L | S17D36 | B |  |  | KBA |  | DK | YES |  |  | K | KBA (ABE+VB) | 1 | No car modifications required | 205/50 R17---TCOMBI-215/45 R17---TCOMBI-225/45 R17---TCOMBI-235/40 R17---TCOMBI-235/45 R17---TCOMBI-245/40 R17---TCOMBI | AfterMarket OZ | MAX 715 KG | MATT DARK GRAPHITE | Via Veneto | 8027529070989 | OZ | 11,16 |  |  | Serie L - ext.diam.75 mm | 540x540x274 | 1 | 115-150 | e1*2001/116*0431*.. | bar: Area 1
MERCEDES | C-KLASSE | 204 COUPE | 204 | 06/2011 |  | 5x112 | 66,46 | 538 |  | 50 | M14x1,50 | 17 | FORMULA HLT | 7½x18 | 18,00 | 7,50 | W01903204G1 | 1 | S | 20121011 | 20121110 | 5x112 |  | 50 | 81710452 | L | S17D36 | B |  |  |  |  | DK | YES |  |  | N | No Certificate | 1 | No car modifications required | 225/40 R18--- | AfterMarket OZ | MAX 580 KG | GRIGIO CORSA | I-Tech | 8027529081916 | OZ | 10,57 |  |  | Serie L - ext.diam.75 mm | 567x567x261 | 1 | 115-150 | e1*2001/116*0431*.. | bar: Area 1
MERCEDES | C-KLASSE | 204 COUPE | 204 | 06/2011 |  | 5x112 | 66,46 | 538 |  | 50 | M14x1,50 | 17 | SUPERTURISMO LM | 7½x18 | 18,00 | 7,50 | W0185520219 | 1 |  |  |  | 5x112 |  | 50 | 81710414 | L | S17D36 | B |  | TÜV |  |  | DK | YES |  |  | S | Strongness Certificate (PB) | 1 | No car modifications required | 225/40 R18--- | AfterMarket OZ | MAX 625 KG | MATT RACE SILVER + BLACK LETTERING | Racing | 8027529043372 | OZ | 11,20 |  |  | Serie L - ext.diam.75 mm | 570x570x280 | 1 | 115-150 | e1*2001/116*0431*.. | bar: Area 1
MERCEDES | C-KLASSE | 204 COUPE | 204 | 06/2011 |  | 5x112 | 66,46 | 538 |  | 50 | M14x1,50 | 17 | SUPERTURISMO LM | 7½x18 | 18,00 | 7,50 | W0185520246 | 1 |  |  |  | 5x112 |  | 50 | 81710414 | L | S17D36 | B |  | TÜV |  |  | DK | YES |  |  | S | Strongness Certificate (PB) | 1 | No car modifications required | 225/40 R18--- | AfterMarket OZ | MAX 625 KG | MATT GRAPHITE + SILVER LETTERING | Racing | 8027529043389 | OZ | 11,20 |  |  | Serie L - ext.diam.75 mm | 570x570x280 | 1 | 115-150 | e1*2001/116*0431*.. | bar: Area 1
MERCEDES | C-KLASSE | 204 COUPE | 204 | 06/2011 |  | 5x112 | 66,46 | 538 |  | 50 | M14x1,50 | 17 | ULTRALEGGERA | 7½x18 | 18,00 | 7,50 | W0173720261 | 1 | S | 20110928 | 20111028 | 5x112 |  | 50 | 81710414 | L | S17D36 | B |  |  |  | VIA | DK | YES |  |  | N | No Certificate | 1 | No car modifications required | 225/40 R18--- | AfterMarket OZ | MAX 620 KG | CHRYSTAL TITANIUM | Racing | 8027529003369 | OZ | 9,75 |  |  | Serie L - ext.diam.75 mm | 570x570x270 | 1 | 115-150 | e1*2001/116*0431*.. | bar: Area 1
MERCEDES | C-KLASSE | 204 COUPE | 204 | 06/2011 |  | 5x112 | 66,46 | 538 |  | 50 | M14x1,50 | 17 | ADRENALINA | 8x18 | 18,00 | 8,00 | W8501520354 | 1 |  |  |  | 5x112 |  | 48 | 81710414 | L | S17D36 | B |  | TÜV |  |  | DK | YES |  |  | T | Teilegutachten (PB+VB) | 1 | No car modifications required | 215/40 R18---TCOMBI-225/40 R18---TCOMBI-235/35 R18----235/40 R18----245/35 R18-R--TCOMBI | AfterMarket OZ | MAX 690 KG | MATT BLACK + DIAMOND-CUT | X-Line | 8027529034707 | OZ | 12,70 |  |  | Serie L - ext.diam.75 mm | 568x568x274 | 1 | 115-150 | e1*2001/116*0431*.. | bar: Area 1
MERCEDES | C-KLASSE | 204 COUPE | 204 | 06/2011 |  | 5x112 | 66,46 | 538 |  | 50 | M14x1,50 | 17 | ALLEGGERITA HLT 5F | 8x18 | 18,00 | 8,00 | W01830204P3 | 3 | S | 20121012 | 20121111 | 5x112 |  | 48 | 81710414 | L | S17D36 | B |  | TÜV |  |  | DK | YES | C0136 | NO TRAILER OPERATION | S | Strongness Certificate (PB) | 1 | No car modifications required | 215/40 R18---TCOMBI-225/40 R18---TCOMBI-235/35 R18----235/40 R18----245/35 R18-R--TCOMBI | AfterMarket OZ | MAX 580 KG | ACID GREEN | I-Tech | 8027529081176 | OZ | 9,65 |  |  | Serie L - ext.diam.75 mm | 570x570x280 | 1 | 115-150 | e1*2001/116*0431*.. | bar: Area 1
MERCEDES | C-KLASSE | 204 COUPE | 204 | 06/2011 |  | 5x112 | 66,46 | 538 |  | 50 | M14x1,50 | 17 | ALLEGGERITA HLT 5F | 8x18 | 18,00 | 8,00 | W0183020422 | 3 | S | 20110928 | 20111028 | 5x112 |  | 48 | 81710414 | L | S17D36 | B |  | TÜV |  |  | DK | YES | C0136 | NO TRAILER OPERATION | S | Strongness Certificate (PB) | 1 | No car modifications required | 215/40 R18---TCOMBI-225/40 R18---TCOMBI-235/35 R18----235/40 R18----245/35 R18-R--TCOMBI | AfterMarket OZ | MAX 580 KG | MATT GRAPHIT SILVER | I-Tech | 8027529036213 | OZ | 9,65 |  |  | Serie L - ext.diam.75 mm | 570x570x280 | 1 | 115-150 | e1*2001/116*0431*.. | bar: Area 1
MERCEDES | C-KLASSE | 204 COUPE | 204 | 06/2011 |  | 5x112 | 66,46 | 538 |  | 50 | M14x1,50 | 17 | ALLEGGERITA HLT 5F | 8x18 | 18,00 | 8,00 | W0183020430 | 3 | S | 20110928 | 20111028 | 5x112 |  | 48 | 81710414 | L | S17D36 | B |  | TÜV |  |  | DK | YES | C0136 | NO TRAILER OPERATION | S | Strongness Certificate (PB) | 1 | No car modifications required | 215/40 R18---TCOMBI-225/40 R18---TCOMBI-235/35 R18----235/40 R18----245/35 R18-R--TCOMBI | AfterMarket OZ | MAX 580 KG | WHITE | I-Tech | 8027529033328 | OZ | 9,65 |  |  | Serie L - ext.diam.75 mm | 570x570x280 | 1 | 115-150 | e1*2001/116*0431*.. | bar: Area 1
MERCEDES | C-KLASSE | 204 COUPE | 204 | 06/2011 |  | 5x112 | 66,46 | 538 |  | 50 | M14x1,50 | 17 | ALLEGGERITA HLT 5F | 8x18 | 18,00 | 8,00 | W0183020453 | 3 | S | 20110928 | 20111028 | 5x112 |  | 48 | 81710414 | L | S17D36 | B |  | TÜV |  |  | DK | YES | C0136 | NO TRAILER OPERATION | S | Strongness Certificate (PB) | 1 | No car modifications required | 215/40 R18---TCOMBI-225/40 R18---TCOMBI-235/35 R18----235/40 R18----245/35 R18-R--TCOMBI | AfterMarket OZ | MAX 580 KG | MATT BLACK | I-Tech | 8027529033335 | OZ | 9,65 |  |  | Serie L - ext.diam.75 mm | 570x570x280 | 1 | 115-150 | e1*2001/116*0431*.. | bar: Area 1
MERCEDES | C-KLASSE | 204 COUPE | 204 | 06/2011 |  | 5x112 | 66,46 | 538 |  | 50 | M14x1,50 | 17 | ALLEGGERITA HLT 5F | 8x18 | 18,00 | 8,00 | W0183020466 | 1 | S | 20110928 | 20111028 | 5x112 |  | 48 | 81710414 | L | S17D36 | B |  | TÜV |  |  | DK | YES | C0136 | NO TRAILER OPERATION | S | Strongness Certificate (PB) | 1 | No car modifications required | 215/40 R18---TCOMBI-225/40 R18---TCOMBI-235/35 R18----235/40 R18----245/35 R18-R--TCOMBI | AfterMarket OZ | MAX 580 KG | TITANIUM TECH | I-Tech | 8027529033342 | OZ | 9,65 |  |  | Serie L - ext.diam.75 mm | 570x570x280 | 1 | 115-150 | e1*2001/116*0431*.. | bar: Area 1
MERCEDES | C-KLASSE | 204 COUPE | 204 | 06/2011 |  | 5x112 | 66,46 | 538 |  | 50 | M14x1,50 | 17 | ALLEGGERITA HLT 5F | 8x18 | 18,00 | 8,00 | W0183020471 | 3 | S | 20110928 | 20111028 | 5x112 |  | 48 | 81710414 | L | S17D36 | B |  | TÜV |  |  | DK | YES | C0136 | NO TRAILER OPERATION | S | Strongness Certificate (PB) | 1 | No car modifications required | 215/40 R18---TCOMBI-225/40 R18---TCOMBI-235/35 R18----235/40 R18----245/35 R18-R--TCOMBI | AfterMarket OZ | MAX 580 KG | ORANGE | I-Tech | 8027529033359 | OZ | 9,65 |  |  | Serie L - ext.diam.75 mm | 570x570x280 | 1 | 115-150 | e1*2001/116*0431*.. | bar: Area 1
MERCEDES | C-KLASSE | 204 COUPE | 204 | 06/2011 |  | 5x112 | 66,46 | 538 |  | 50 | M14x1,50 | 17 | ALLEGGERITA HLT 5F | 8x18 | 18,00 | 8,00 | W0183020472 | 3 | S | 20110928 | 20111028 | 5x112 |  | 48 | 81710414 | L | S17D36 | B |  | TÜV |  |  | DK | YES | C0136 | NO TRAILER OPERATION | S | Strongness Certificate (PB) | 1 | No car modifications required | 215/40 R18---TCOMBI-225/40 R18---TCOMBI-235/35 R18----235/40 R18----245/35 R18-R--TCOMBI | AfterMarket OZ | MAX 580 KG | MATT BLUE | I-Tech | 8027529033366 | OZ | 9,65 |  |  | Serie L - ext.diam.75 mm | 570x570x280 | 1 | 115-150 | e1*2001/116*0431*.. | bar: Area 1
MERCEDES | C-KLASSE | 204 COUPE | 204 | 06/2011 |  | 5x112 | 66,46 | 538 |  | 50 | M14x1,50 | 17 | ALLEGGERITA HLT 5F | 8x18 | 18,00 | 8,00 | W0183020476 | 3 | S | 20110928 | 20111028 | 5x112 |  | 48 | 81710414 | L | S17D36 | B |  | TÜV |  |  | DK | YES | C0136 | NO TRAILER OPERATION | S | Strongness Certificate (PB) | 1 | No car modifications required | 215/40 R18---TCOMBI-225/40 R18---TCOMBI-235/35 R18----235/40 R18----245/35 R18-R--TCOMBI | AfterMarket OZ | MAX 580 KG | RACE GOLD | I-Tech | 8027529036206 | OZ | 9,65 |  |  | Serie L - ext.diam.75 mm | 570x570x280 | 1 | 115-150 | e1*2001/116*0431*.. | bar: Area 1
MERCEDES | C-KLASSE | 204 COUPE | 204 | 06/2011 |  | 5x112 | 66,46 | 538 |  | 50 | M14x1,50 | 17 | ALLEGGERITA HLT 5F | 8x18 | 18,00 | 8,00 | W0183020484 | 3 | S | 20110928 | 20111028 | 5x112 |  | 48 | 81710414 | L | S17D36 | B |  | TÜV |  |  | DK | YES | C0136 | NO TRAILER OPERATION | S | Strongness Certificate (PB) | 1 | No car modifications required | 215/40 R18---TCOMBI-225/40 R18---TCOMBI-235/35 R18----235/40 R18----245/35 R18-R--TCOMBI | AfterMarket OZ | MAX 580 KG | RED | I-Tech | 8027529033373 | OZ | 9,65 |  |  | Serie L - ext.diam.75 mm | 570x570x280 | 1 | 115-150 | e1*2001/116*0431*.. | bar: Area 1
MERCEDES | C-KLASSE | 204 COUPE | 204 | 06/2011 |  | 5x112 | 66,46 | 538 |  | 50 | M14x1,50 | 17 | DAVID | 8x18 | 18,00 | 8,00 | W01863204N5 | 1 |  |  |  | 5x112 |  | 48 | 81710452 | L | S17D36 | B |  | TÜV |  |  | DK | YES |  |  | S | Strongness Certificate (PB) | 1 | No car modifications required | 215/40 R18---TCOMBI-225/40 R18---TCOMBI-235/35 R18----235/40 R18----245/35 R18-R--TCOMBI | AfterMarket OZ | MAX 690 KG | MATT GRAPHITE DIAMOND CUT | Via Veneto | 8027529054514 | OZ | 12,88 |  |  | Serie L - ext.diam.75 mm | 567x567x274 | 1 | 115-150 | e1*2001/116*0431*.. | bar: Area 1
MERCEDES | C-KLASSE | 204 COUPE | 204 | 06/2011 |  | 5x112 | 66,46 | 538 |  | 50 | M14x1,50 | 17 | EGO | 8x18 | 18,00 | 8,00 | W8504720354 | 1 |  |  |  | 5x112 |  | 48 | 81710452 | L | S17D36 | B |  |  | KBA |  | DK | YES |  |  | K | KBA (ABE+VB) | 1 | No car modifications required | 215/40 R18---TCOMBI-225/40 R18---TCOMBI-235/35 R18----235/40 R18----245/35 R18-R--TCOMBI | AfterMarket OZ | MAX 730 KG | MATT BLACK + DIAMOND-CUT | X-Line | 8027529065503 | OZ | 13,96 |  |  | Serie L - ext.diam.75 mm | 568x568x274 | 1 | 115-150 | e1*2001/116*0431*.. | bar: Area 1
MERCEDES | C-KLASSE | 204 COUPE | 204 | 06/2011 |  | 5x112 | 66,46 | 538 |  | 50 | M14x1,50 | 17 | ENERGY | 8x18 | 18,00 | 8,00 | W8500920354 | 1 |  |  |  | 5x112 |  | 48 | 81710414 | L | S17D36 | B |  | TÜV |  |  | DK | YES |  |  | S | Strongness Certificate (PB) | 1 | No car modifications required | 215/40 R18---TCOMBI-225/40 R18---TCOMBI-235/35 R18----235/40 R18----245/35 R18-R--TCOMBI | AfterMarket OZ | MAX 725 KG | MATT BLACK + DIAMOND-CUT | X-Line | 8027529034431 | OZ | 14,10 |  |  | Serie L - ext.diam.75 mm | 568x568x274 | 1 | 115-150 | e1*2001/116*0431*.. | bar: Area 1
MERCEDES | C-KLASSE | 204 COUPE | 204 | 06/2011 |  | 5x112 | 66,46 | 538 |  | 50 | M14x1,50 | 17 | ENERGY | 8x18 | 18,00 | 8,00 | W8500920368 | 1 |  |  |  | 5x112 |  | 48 | 81710414 | L | S17D36 | B |  | TÜV |  |  | DK | YES |  |  | S | Strongness Certificate (PB) | 1 | No car modifications required | 215/40 R18---TCOMBI-225/40 R18---TCOMBI-235/35 R18----235/40 R18----245/35 R18-R--TCOMBI | AfterMarket OZ | MAX 725 KG | MATT SILVER TECH DIAMOND CUT | X-Line | 8027529037302 | OZ | 13,95 |  |  | Serie L - ext.diam.75 mm | 568x568x274 | 1 | 115-150 | e1*2001/116*0431*.. | bar: Area 1
MERCEDES | C-KLASSE | 204 COUPE | 204 | 06/2011 |  | 5x112 | 66,46 | 538 |  | 50 | M14x1,50 | 17 | ENVY | 8x18 | 18,00 | 8,00 | W8503920468 | 1 |  |  |  | 5x112 |  | 48 | 81710452 | L | S17D36 | B |  | TÜV |  |  | DK | YES |  |  | T | Teilegutachten (PB+VB) | 1 | No car modifications required | 215/40 R18---TCOMBI-225/40 R18---TCOMBI-235/35 R18----235/40 R18----245/35 R18-R--TCOMBI | AfterMarket OZ | MAX 690 KG | MATT SILVER TECH DIAMOND CUT | X-Line | 8027529049671 | OZ | 12,76 |  |  | Serie L - ext.diam.75 mm | 568x568x274 | 1 | 115-150 | e1*2001/116*0431*.. | bar: Area 1
MERCEDES | C-KLASSE | 204 COUPE | 204 | 06/2011 |  | 5x112 | 66,46 | 538 |  | 50 | M14x1,50 | 17 | FORMULA HLT | 8x18 | 18,00 | 8,00 | W01892202G1 | 1 | S | 20121011 | 20121110 | 5x112 |  | 35 | 81710452 | L | S17D36 | B | [5 empty] | YES |  |  | N | No Certificate |  |  | 215/40 R18---TCOMBI-225/40 R18---TCOMBI-235/35 R18----235/40 R18----245/35 R18-R--TCOMBI | AfterMarket OZ | MAX 630 KG | GRIGIO CORSA | I-Tech | 8027529081824 | OZ | 11,67 |  |  | Serie L - ext.diam.75 mm | 567x567x274 | 1 | 115-150 | e1*2001/116*0431*.. | bar: Area 1
MERCEDES | C-KLASSE | 204 COUPE | 204 | 06/2011 |  | 5x112 | 66,46 | 538 |  | 50 | M14x1,50 | 17 | FORMULA HLT | 8x18 | 18,00 | 8,00 | W01892203G1 | 1 | S | 20121011 | 20121110 | 5x112 |  | 48 | 81710452 | L | S17D36 | B |  |  |  |  | DK | YES | C0136 | NO TRAILER OPERATION | N | No Certificate | 1 | No car modifications required | 215/40 R18---TCOMBI-225/40 R18---TCOMBI-235/35 R18----235/40 R18----245/35 R18-R--TCOMBI | AfterMarket OZ | MAX 630 KG | GRIGIO CORSA | I-Tech | 8027529081831 | OZ | 11,07 |  |  | Serie L - ext.diam.75 mm | 567x567x274 | 1 | 115-150 | e1*2001/116*0431*.. | bar: Area 1
MERCEDES | C-KLASSE | 204 COUPE | 204 | 06/2011 |  | 5x112 | 66,46 | 538 |  | 50 | M14x1,50 | 17 | ITALIA 150 | 8x18 | 18,00 | 8,00 | W01884203R4 | 1 |  |  |  | 5x112 |  | 48 | 81710452 | L | S17D36 | B |  | TÜV |  |  | DK | YES |  |  | T | Teilegutachten (PB+VB) | 1 | No car modifications required | 215/40 R18---TCOMBI-225/40 R18---TCOMBI-235/35 R18----235/40 R18----245/35 R18-R--TCOMBI | AfterMarket OZ | MAX 715 KG | MATT RACE SILVER DIAMOND CUT | Racing | 8027529069426 | OZ | 12,15 |  |  | Serie L - ext.diam.75 mm | 567x567x274 | 1 | 115-150 | e1*2001/116*0431*.. | bar: Area 1
MERCEDES | C-KLASSE | 204 COUPE | 204 | 06/2011 |  | 5x112 | 66,46 | 538 |  | 50 | M14x1,50 | 17 | ITALIA 150 | 8x18 | 18,00 | 8,00 | W0188420349 | 1 |  |  |  | 5x112 |  | 48 | 81710452 | L | S17D36 | B |  | TÜV |  |  | DK | YES |  |  | T | Teilegutachten (PB+VB) | 1 | No car modifications required | 215/40 R18---TCOMBI-225/40 R18---TCOMBI-235/35 R18----235/40 R18----245/35 R18-R--TCOMBI | AfterMarket OZ | MAX 715 KG | MATT DARK GRAPHITE DIAMOND CUT | Racing | 8027529069419 | OZ | 12,15 |  |  | Serie L - ext.diam.75 mm | 567x567x274 | 1 | 115-150 | e1*2001/116*0431*.. | bar: Area 1
MERCEDES | C-KLASSE | 204 COUPE | 204 | 06/2011 |  | 5x112 | 66,46 | 538 |  | 50 | M14x1,50 | 17 | LOUNGE 10 | 8x18 | 18,00 | 8,00 | W8503120554 | 1 |  |  |  | 5x112 |  | 48 | 81710452 | L | S17D36 | B |  | TÜV |  |  | DK | YES |  |  | S | Strongness Certificate (PB) | 1 | No car modifications required | 215/40 R18---TCOMBI-225/40 R18---TCOMBI-235/35 R18----235/40 R18----245/35 R18-R--TCOMBI | AfterMarket OZ | MAX 690 KG | MATT BLACK + DIAMOND-CUT | X-Line | 8027529047837 | OZ | 13,96 |  |  | Serie L - ext.diam.75 mm | 568x568x274 | 1 | 115-150 | e1*2001/116*0431*.. | bar: Area 1
MERCEDES | C-KLASSE | 204 COUPE | 204 | 06/2011 |  | 5x112 | 66,46 | 538 |  | 50 | M14x1,50 | 17 | LOUNGE 10 | 8x18 | 18,00 | 8,00 | W8503120575 | 1 |  |  |  | 5x112 |  | 48 | 81710452 | L | S17D36 | B |  | TÜV |  |  | DK | YES |  |  | S | Strongness Certificate (PB) | 1 | No car modifications required | 215/40 R18---TCOMBI-225/40 R18---TCOMBI-235/35 R18----235/40 R18----245/35 R18-R--TCOMBI | AfterMarket OZ | MAX 690 KG | METAL SILVER + DIAMOND CUT | X-Line | 8027529047844 | OZ | 13,96 |  |  | Serie L - ext.diam.75 mm | 568x568x274 | 1 | 115-150 | e1*2001/116*0431*.. | bar: Area 1
MERCEDES | C-KLASSE | 204 COUPE | 204 | 06/2011 |  | 5x112 | 66,46 | 538 |  | 50 | M14x1,50 | 17 | QUARANTA | 8x18 | 18,00 | 8,00 | W01856205G2 | 1 |  |  |  | 5x112 |  | 48 | 81710414 | L | S17D36 | B |  | TÜV |  |  | DK | YES |  |  | S | Strongness Certificate (PB) | 1 | No car modifications required | 215/40 R18---TCOMBI-225/40 R18---TCOMBI-235/35 R18----235/40 R18----245/35 R18-R--TCOMBI | AfterMarket OZ | MAX 715 KG | GRIGIO CORSA DIAMANTATO | Via Veneto | 8027529054422 | OZ | 12,61 |  |  | Serie L - ext.diam.75 mm | 570x570x280 | 1 | 115-150 | e1*2001/116*0431*.. | bar: Area 1
MERCEDES | C-KLASSE | 204 COUPE | 204 | 06/2011 |  | 5x112 | 66,46 | 538 |  | 50 | M14x1,50 | 17 | SAHARA 5 | 8x18 | 18,00 | 8,00 | W85060201N5 | 1 | S | 20121005 | 20121104 | 5x112 |  | 45 | 81710414 | L | S17D36 | B |  |  |  |  | DK | YES |  |  | K | KBA (ABE+VB) | 1 | No car modifications required | 215/40 R18---TCOMBI-225/40 R18---TCOMBI-235/35 R18----235/40 R18----245/35 R18-R--TCOMBI | AfterMarket OZ | MAX 950 KG | MATT GRAPHITE DIAMOND CUT | X-Line | 8027529080094 | OZ | 15,06 |  |  | Serie L - ext.diam.75 mm | 568x568x274 | 1 | 115-150 | e1*2001/116*0431*.. | bar: Area 1
MERCEDES | C-KLASSE | 204 COUPE | 204 | 06/2011 |  | 5x112 | 66,46 | 538 |  | 50 | M14x1,50 | 17 | SARDEGNA | 8x18 | 18,00 | 8,00 | W0176320522 | 1 | S | 20110928 | 20111028 | 5x112 |  | 48 | 81710414 | L | S17D36 | B |  | TÜV |  |  | DK | YES |  |  | S | Strongness Certificate (PB) | 1 | No car modifications required | 215/40 R18---TCOMBI-225/40 R18---TCOMBI-235/35 R18----235/40 R18----245/35 R18-R--TCOMBI | AfterMarket OZ | MAX 815 KG | MATT GRAPHIT SILVER | All-Terrain | 8027529046359 | OZ | 15,40 |  |  | Serie L - ext.diam.75 mm | 570x570x280 | 1 | 115-150 | e1*2001/116*0431*.. | bar: Area 1
MERCEDES | C-KLASSE | 204 COUPE | 204 | 06/2011 |  | 5x112 | 66,46 | 538 |  | 50 | M14x1,50 | 17 | SUPERTURISMO GT | 8x18 | 18,00 | 8,00 | W01669204P5 | 1 | S | 20121012 | 20121111 | 5x112 |  | 50 | 81710414 | L | S17D36 | B |  | TÜV |  | VIA | DK | YES |  |  | S | Strongness Certificate (PB) | 1 | No car modifications required | 215/40 R18---TCOMBI-225/40 R18---TCOMBI-235/35 R18----235/40 R18----245/35 R18-R--TCOMBI | AfterMarket OZ | MAX 620 KG | GRIGIO CORSA+BLACK LETTERING | Racing | 8027529081534 | OZ | 12,63 |  |  | Serie L - ext.diam.75 mm | 570x570x280 | 1 | 115-150 | e1*2001/116*0431*.. | bar: Area 1
MERCEDES | C-KLASSE | 204 COUPE | 204 | 06/2011 |  | 5x112 | 66,46 | 538 |  | 50 | M14x1,50 | 17 | SUPERTURISMO GT | 8x18 | 18,00 | 8,00 | W0166920479 | 1 | S | 20110928 | 20111028 | 5x112 |  | 50 | 81710414 | L | S17D36 | B |  | TÜV |  | VIA | DK | YES |  |  | S | Strongness Certificate (PB) | 1 | No car modifications required | 215/40 R18---TCOMBI-225/40 R18---TCOMBI-235/35 R18----235/40 R18----245/35 R18-R--TCOMBI | AfterMarket OZ | MAX 620 KG | MATT BLACK + RED LETTERING | Racing | 8027529000344 | OZ | 12,63 |  |  | Serie L - ext.diam.75 mm | 570x570x280 | 1 | 115-150 | e1*2001/116*0431*.. | bar: Area 1
MERCEDES | C-KLASSE | 204 COUPE | 204 | 06/2011 |  | 5x112 | 66,46 | 538 |  | 50 | M14x1,50 | 17 | SUPERTURISMO GT | 8x18 | 18,00 | 8,00 | W0166920482 | 1 | S | 20110928 | 20111028 | 5x112 |  | 50 | 81710414 | L | S17D36 | B |  | TÜV |  | VIA | DK | YES |  |  | S | Strongness Certificate (PB) | 1 | No car modifications required | 215/40 R18---TCOMBI-225/40 R18---TCOMBI-235/35 R18----235/40 R18----245/35 R18-R--TCOMBI | AfterMarket OZ | MAX 620 KG | RACE SILVER + BLACK LETTERING | Racing | 8027529000351 | OZ | 12,63 |  |  | Serie L - ext.diam.75 mm | 570x570x280 | 1 | 115-150 | e1*2001/116*0431*.. | bar: Area 1
MERCEDES | C-KLASSE | 204 COUPE | 204 | 06/2011 |  | 5x112 | 66,46 | 538 |  | 50 | M14x1,50 | 17 | SUPERTURISMO LM | 8x18 | 18,00 | 8,00 | W0185420619 | 1 |  |  |  | 5x112 |  | 48 | 81710414 | L | S17D36 | B |  | TÜV |  |  | DK | YES |  |  | T | Teilegutachten (PB+VB) | 1 | No car modifications required | 215/40 R18---TCOMBI-225/40 R18---TCOMBI-235/35 R18----235/40 R18----245/35 R18-R--TCOMBI | AfterMarket OZ | MAX 690 KG | MATT RACE SILVER + BLACK LETTERING | Racing | 8027529043488 | OZ | 11,57 |  |  | Serie L - ext.diam.75 mm | 570x570x280 | 1 | 115-150 | e1*2001/116*0431*.. | bar: Area 1
MERCEDES | C-KLASSE | 204 COUPE | 204 | 06/2011 |  | 5x112 | 66,46 | 538 |  | 50 | M14x1,50 | 17 | SUPERTURISMO LM | 8x18 | 18,00 | 8,00 | W0185420646 | 1 |  |  |  | 5x112 |  | 48 | 81710414 | L | S17D36 | B |  | TÜV |  |  | DK | YES |  |  | T | Teilegutachten (PB+VB) | 1 | No car modifications required | 215/40 R18---TCOMBI-225/40 R18---TCOMBI-235/35 R18----235/40 R18----245/35 R18-R--TCOMBI | AfterMarket OZ | MAX 690 KG | MATT GRAPHITE + SILVER LETTERING | Racing | 8027529043495 | OZ | 11,57 |  |  | Serie L - ext.diam.75 mm | 570x570x280 | 1 | 115-150 | e1*2001/116*0431*.. | bar: Area 1
MERCEDES | C-KLASSE | 204 COUPE | 204 | 06/2011 |  | 5x112 | 66,46 | 538 |  | 50 | M14x1,50 | 17 | ULTRALEGGERA | 8x18 | 18,00 | 8,00 | W0171220322 | 1 | S | 20110928 | 20111028 | 5x112 |  | 45 | 81710414 | L | S17D36 | B |  | TÜV |  |  | DK | YES | C0136 | NO TRAILER OPERATION | S | Strongness Certificate (PB) | 1 | No car modifications required | 215/40 R18---TCOMBI-225/40 R18---TCOMBI-235/35 R18----235/40 R18----245/35 R18-R--TCOMBI | AfterMarket OZ | MAX 570 KG | MATT GRAPHIT SILVER | Racing | 8027529001884 | OZ | 10,16 |  |  | Serie L - ext.diam.75 mm | 570x570x280 | 1 | 115-150 | e1*2001/116*0431*.. | bar: Area 1
MERCEDES | C-KLASSE | 204 COUPE | 204 | 06/2011 |  | 5x112 | 66,46 | 538 |  | 50 | M14x1,50 | 17 | ULTRALEGGERA | 8x18 | 18,00 | 8,00 | W0171220353 | 1 | S | 20110928 | 20111028 | 5x112 |  | 45 | 81710414 | L | S17D36 | B |  | TÜV |  |  | DK | YES | C0136 | NO TRAILER OPERATION | S | Strongness Certificate (PB) | 1 | No car modifications required | 215/40 R18---TCOMBI-225/40 R18---TCOMBI-235/35 R18----235/40 R18----245/35 R18-R--TCOMBI | AfterMarket OZ | MAX 570 KG | MATT BLACK | Racing | 8027529001891 | OZ | 10,16 |  |  | Serie L - ext.diam.75 mm | 570x570x280 | 1 | 115-150 | e1*2001/116*0431*.. | bar: Area 1
MERCEDES | C-KLASSE | 204 COUPE | 204 | 06/2011 |  | 5x112 | 66,46 | 538 |  | 50 | M14x1,50 | 17 | ULTRALEGGERA | 8x18 | 18,00 | 8,00 | W0171220361 | 1 | S | 20110928 | 20111028 | 5x112 |  | 45 | 81710414 | L | S17D36 | B |  | TÜV |  |  | DK | YES | C0136 | NO TRAILER OPERATION | S | Strongness Certificate (PB) | 1 | No car modifications required | 215/40 R18---TCOMBI-225/40 R18---TCOMBI-235/35 R18----235/40 R18----245/35 R18-R--TCOMBI | AfterMarket OZ | MAX 570 KG | CHRYSTAL TITANIUM | Racing | 8027529001907 | OZ | 10,16 |  |  | Serie L - ext.diam.75 mm | 570x570x280 | 1 | 115-150 | e1*2001/116*0431*.. | bar: Area 1
MERCEDES | C-KLASSE | 204 COUPE | 204 | 06/2011 |  | 5x112 | 66,46 | 538 |  | 50 | M14x1,50 | 17 | VERSILIA | 8x18 | 18,00 | 8,00 | W01815205N6 | 1 | S | 20110928 | 20111028 | 5x112 |  | 48 | 81710414 | L | S17D36 | B |  | TÜV |  |  | DK | YES |  |  | S | Strongness Certificate (PB) | 1 | No car modifications required | 215/40 R18---TCOMBI-225/40 R18---TCOMBI-235/35 R18----235/40 R18----245/35 R18-R--TCOMBI | AfterMarket OZ | MAX 760 KG | MATT RACE SILVER | All-Terrain | 8027529052237 | OZ | 14,52 |  |  | Serie L - ext.diam.75 mm | 570x570x280 | 1 | 115-150 | e1*2001/116*0431*.. | bar: Area 1
MERCEDES | C-KLASSE | 204 COUPE | 204 | 06/2011 |  | 5x112 | 66,46 | 538 |  | 50 | M14x1,50 | 17 | VERSILIA | 8x18 | 18,00 | 8,00 | W0181520554 | 1 | S | 20110928 | 20111028 | 5x112 |  | 48 | 81710414 | L | S17D36 | B |  | TÜV |  |  | DK | YES |  |  | S | Strongness Certificate (PB) | 1 | No car modifications required | 215/40 R18---TCOMBI-225/40 R18---TCOMBI-235/35 R18----235/40 R18----245/35 R18-R--TCOMBI | AfterMarket OZ | MAX 760 KG | MATT BLACK + DIAMOND-CUT | All-Terrain | 8027529031232 | OZ | 14,65 |  |  | Serie L - ext.diam.75 mm | 570x570x280 | 1 | 115-150 | e1*2001/116*0431*.. | bar: Area 1
MERCEDES | C-KLASSE | 204 COUPE | 204 | 06/2011 |  | 5x112 | 66,46 | 538 |  | 50 | M14x1,50 | 17 | VITTORIA | 8x18 | 18,00 | 8,00 | W0188520273 | 1 |  |  |  | 5x112 |  | 48 | 81710452 | L | S17D36 | B |  | TÜV |  |  | DK | YES |  |  | S | Strongness Certificate (PB) | 1 | No car modifications required | 215/40 R18---TCOMBI-225/40 R18---TCOMBI-235/35 R18----235/40 R18----245/35 R18-R--TCOMBI | AfterMarket OZ | MAX 715 KG | MATT DARK GRAPHITE | Via Veneto | 8027529069730 | OZ | 13 |  |  | Serie L - ext.diam.75 mm | 567x567x274 | 1 | 115-150 | e1*2001/116*0431*.. | bar: Area 1
MERCEDES | C-KLASSE | 204 COUPE | 204 | 06/2011 |  | 5x112 | 66,46 | 538 |  | 50 | M14x1,50 | 17 | WAVE | 8x18 | 18,00 | 8,00 | W8501820354 | 1 |  |  |  | 5x112 |  | 48 | 81710414 | L | S17D36 | B |  | TÜV |  |  | DK | YES |  |  | T | Teilegutachten (PB+VB) | 1 | No car modifications required | 215/40 R18---TCOMBI-225/40 R18---TCOMBI-235/35 R18----235/40 R18----245/35 R18-R--TCOMBI | AfterMarket OZ | MAX 690 KG | MATT BLACK + DIAMOND-CUT | X-Line | 8027529045697 | OZ | 13,46 |  |  | Serie L - ext.diam.75 mm | 568x568x274 | 1 | 115-150 | e1*2001/116*0431*.. | bar: Area 1
MERCEDES | C-KLASSE | 204 COUPE | 204 | 06/2011 |  | 5x112 | 66,46 | 538 |  | 50 | M14x1,50 | 17 | X5B | 8x18 | 18,00 | 8,00 | W85064203N5 | 1 |  |  |  | 5x112 |  | 48 | 81710452 | L | S17D36 | B |  |  | KBA |  | DK | YES |  |  | K | KBA (ABE+VB) | 1 | No car modifications required | 215/40 R18---TCOMBI-225/40 R18---TCOMBI-235/35 R18----235/40 R18----245/35 R18-R--TCOMBI | AfterMarket OZ | MAX 730 KG | MATT GRAPHITE DIAMOND CUT | X-Line | 8027529078015 | OZ | 13,46 |  |  | Serie L - ext.diam.75 mm | 568x568x274 | 1 | 115-150 | e1*2001/116*0431*.. | bar: Area 1
MERCEDES | C-KLASSE | 204 COUPE | 204 | 06/2011 |  | 5x112 | 66,46 | 538 |  | 50 | M14x1,50 | 17 | FORMULA HLT | 9x18 | 18,00 | 9,00 | W01906201G1 | 1 | S | 20121011 | 20121110 | 5x112 |  | 35 | 81710452 | L | S17D36 | B | [5 empty] | YES | C0270 | REAR | N | No Certificate |  |  |  | AfterMarket OZ | MAX 630 KG | GRIGIO CORSA | I-Tech | 8027529081930 | OZ | 11,93 |  |  | Serie L - ext.diam.75 mm | 567x567x299 | 1 | 115-150 | e1*2001/116*0431*.. | bar: Area 1
MERCEDES | C-KLASSE | 204 COUPE | 204 | 06/2011 |  | 5x112 | 66,46 | 538 |  | 50 | M14x1,50 | 17 | DAVID | 8x19 | 19,00 | 8,00 | W01870204N5 | 1 |  |  |  | 5x112 |  | 48 | 81710452 | L | S17D36 | B |  | TÜV |  |  | DK | YES |  |  | T | Teilegutachten (PB+VB) | 1 | No car modifications required |  | AfterMarket OZ | MAX 690 KG | MATT GRAPHITE DIAMOND CUT | Via Veneto | 8027529053449 | OZ | 13,73 |  |  | Serie L - ext.diam.75 mm | 592x592x274 | 1 | 115-150 | e1*2001/116*0431*.. | bar: Area 1
MERCEDES | C-KLASSE | 204 COUPE | 204 | 06/2011 |  | 5x112 | 66,46 | 538 |  | 50 | M14x1,50 | 17 | ENERGY | 8x19 | 19,00 | 8,00 | W8503420254 | 1 |  |  |  | 5x112 |  | 48 | 81710414 | L | S17D36 | B |  | TÜV |  |  | DK | YES |  |  | S | Strongness Certificate (PB) | 1 | No car modifications required |  | AfterMarket OZ | MAX 690 KG | MATT BLACK + DIAMOND-CUT | X-Line | 8027529045840 | OZ | 14,30 |  |  | Serie L - ext.diam.75 mm | 593x593x274 | 1 | 115-150 | e1*2001/116*0431*.. | bar: Area 1
MERCEDES | C-KLASSE | 204 COUPE | 204 | 06/2011 |  | 5x112 | 66,46 | 538 |  | 50 | M14x1,50 | 17 | ITALIA 150 | 8x19 | 19,00 | 8,00 | W01889204R4 | 1 |  |  |  | 5x112 |  | 48 | 81710452 | L | S17D36 | B |  | TÜV |  |  | DK | YES |  |  | T | Teilegutachten (PB+VB) | 1 | No car modifications required |  | AfterMarket OZ | MAX 715 KG | MATT RACE SILVER DIAMOND CUT | Racing | 8027529070361 | OZ | 13,36 |  |  | Serie L - ext.diam.75 mm | 592x592x274 | 1 | 115-150 | e1*2001/116*0431*.. | bar: Area 1
MERCEDES | C-KLASSE | 204 COUPE | 204 | 06/2011 |  | 5x112 | 66,46 | 538 |  | 50 | M14x1,50 | 17 | ITALIA 150 | 8x19 | 19,00 | 8,00 | W0188920449 | 1 |  |  |  | 5x112 |  | 48 | 81710452 | L | S17D36 | B |  | TÜV |  |  | DK | YES |  |  | T | Teilegutachten (PB+VB) | 1 | No car modifications required |  | AfterMarket OZ | MAX 715 KG | MATT DARK GRAPHITE DIAMOND CUT | Racing | 8027529070354 | OZ | 13,36 |  |  | Serie L - ext.diam.75 mm | 592x592x274 | 1 | 115-150 | e1*2001/116*0431*.. | bar: Area 1
MERCEDES | C-KLASSE | 204 COUPE | 204 | 06/2011 |  | 5x112 | 66,46 | 538 |  | 50 | M14x1,50 | 17 | LOUNGE 10 | 8x19 | 19,00 | 8,00 | W8505520354 | 1 |  |  |  | 5x112 |  | 48 | 81710452 | L | S17D36 | B |  | TÜV |  |  | DK | YES |  |  | T | Teilegutachten (PB+VB) | 1 | No car modifications required |  | AfterMarket OZ | MAX 725 KG | MATT BLACK + DIAMOND-CUT | X-Line | 8027529066050 | OZ | 14,31 |  |  | Serie L - ext.diam.75 mm | 593x593x274 | 1 | 115-150 | e1*2001/116*0431*.. | bar: Area 1
MERCEDES | C-KLASSE | 204 COUPE | 204 | 06/2011 |  | 5x112 | 66,46 | 538 |  | 50 | M14x1,50 | 17 | LOUNGE 10 | 8x19 | 19,00 | 8,00 | W8505520375 | 1 |  |  |  | 5x112 |  | 48 | 81710452 | L | S17D36 | B |  | TÜV |  |  | DK | YES |  |  | T | Teilegutachten (PB+VB) | 1 | No car modifications required |  | AfterMarket OZ | MAX 725 KG | METAL SILVER + DIAMOND CUT | X-Line | 8027529066067 | OZ | 14,31 |  |  | Serie L - ext.diam.75 mm | 593x593x274 | 1 | 115-150 | e1*2001/116*0431*.. | bar: Area 1
MERCEDES | C-KLASSE | 204 COUPE | 204 | 06/2011 |  | 5x112 | 66,46 | 538 |  | 50 | M14x1,50 | 17 | SUPERTURISMO GT | 8x19 | 19,00 | 8,00 | W01690206P5 | 1 | S | 20121012 | 20121111 | 5x112 |  | 48 | 81710414 | L | S17D36 | B |  | TÜV |  |  | DK | YES |  |  | S | Strongness Certificate (PB) | 1 | No car modifications required |  | AfterMarket OZ | MAX 650 KG | GRIGIO CORSA+BLACK LETTERING | Racing | 8027529081770 | OZ | 13,32 |  |  | Serie L - ext.diam.75 mm | 592x592x274 | 1 | 115-150 | e1*2001/116*0431*.. | bar: Area 1
MERCEDES | C-KLASSE | 204 COUPE | 204 | 06/2011 |  | 5x112 | 66,46 | 538 |  | 50 | M14x1,50 | 17 | SUPERTURISMO GT | 8x19 | 19,00 | 8,00 | W0169020679 | 1 | S | 20110928 | 20111028 | 5x112 |  | 48 | 81710414 | L | S17D36 | B |  | TÜV |  |  | DK | YES |  |  | S | Strongness Certificate (PB) | 1 | No car modifications required |  | AfterMarket OZ | MAX 650 KG | MATT BLACK + RED LETTERING | Racing | 8027529001228 | OZ | 13,32 |  |  | Serie L - ext.diam.75 mm | 592x592x274 | 1 | 115-150 | e1*2001/116*0431*.. | bar: Area 1
MERCEDES | C-KLASSE | 204 COUPE | 204 | 06/2011 |  | 5x112 | 66,46 | 538 |  | 50 | M14x1,50 | 17 | SUPERTURISMO GT | 8x19 | 19,00 | 8,00 | W0169020682 | 1 | S | 20110928 | 20111028 | 5x112 |  | 48 | 81710414 | L | S17D36 | B |  | TÜV |  |  | DK | YES |  |  | S | Strongness Certificate (PB) | 1 | No car modifications required |  | AfterMarket OZ | MAX 650 KG | RACE SILVER + BLACK LETTERING | Racing | 8027529001235 | OZ | 13,32 |  |  | Serie L - ext.diam.75 mm | 592x592x274 | 1 | 115-150 | e1*2001/116*0431*.. | bar: Area 1
MERCEDES | C-KLASSE | 204 COUPE | 204 | 06/2011 |  | 5x112 | 66,46 | 538 |  | 50 | M14x1,50 | 17 | ULTRALEGGERA | 8x19 | 19,00 | 8,00 | W0171320253 | 1 | S | 20110928 | 20111028 | 5x112 |  | 45 | 81710414 | L | S17D36 | B |  | TÜV |  |  | DK | YES |  |  | S | Strongness Certificate (PB) | 1 | No car modifications required |  | AfterMarket OZ | MAX 680 KG | MATT BLACK | Racing | 8027529002157 | OZ | 10,91 |  |  | Serie L - ext.diam.75 mm | 592x592x274 | 1 | 115-150 | e1*2001/116*0431*.. | bar: Area 1
MERCEDES | C-KLASSE | 204 COUPE | 204 | 06/2011 |  | 5x112 | 66,46 | 538 |  | 50 | M14x1,50 | 17 | ULTRALEGGERA | 8x19 | 19,00 | 8,00 | W0171320653 | 1 | S | 20110928 | 20111028 | 5x112 |  | 41 | 81710414 | L | S17D36 | B |  | TÜV |  |  | DK | YES |  |  | S | Strongness Certificate (PB) | 1 | No car modifications required |  | AfterMarket OZ | MAX 680 KG | MATT BLACK | Racing | 8027529048742 | OZ | 10,91 |  |  | Serie L - ext.diam.75 mm | 592x592x274 | 1 | 115-150 | e1*2001/116*0431*.. | bar: Area 1
MERCEDES | C-KLASSE | 204 COUPE | 204 | 06/2011 |  | 5x112 | 66,46 | 538 |  | 50 | M14x1,50 | 17 | ULTRALEGGERA | 8x19 | 19,00 | 8,00 | W0171320661 | 1 | S | 20110928 | 20111028 | 5x112 |  | 41 | 81710414 | L | S17D36 | B |  | TÜV |  |  | DK | YES |  |  | S | Strongness Certificate (PB) | 1 | No car modifications required |  | AfterMarket OZ | MAX 680 KG | CHRYSTAL TITANIUM | Racing | 8027529002218 | OZ | 10,91 |  |  | Serie L - ext.diam.75 mm | 592x592x274 | 1 | 115-150 | e1*2001/116*0431*.. | bar: Area 1
MERCEDES | C-KLASSE | 204 COUPE | 204 | 06/2011 |  | 5x112 | 66,46 | 538 |  | 50 | M14x1,50 | 17 | ULTRALEGGERA HLT | 8x19 | 19,00 | 8,00 | W01713202AN6 | 3 | S | 20120302 | 20120401 | 5x112 |  | 45 | 81710414 | L | S17D36 | B |  | TÜV |  |  | DK | YES |  |  | N | No Certificate | 1 | No car modifications required |  | AfterMarket OZ | MAX 680 KG | MATT RACE SILVER | I-Tech | 8027529073263 | OZ | 11,04 |  |  | Serie L - ext.diam.75 mm | 592x592x274 | 1 | 115-150 | e1*2001/116*0431*.. | bar: Area 1
MERCEDES | C-KLASSE | 204 COUPE | 204 | 06/2011 |  | 5x112 | 66,46 | 538 |  | 50 | M14x1,50 | 17 | ULTRALEGGERA HLT | 8x19 | 19,00 | 8,00 | W01713202AP3 | 3 | S | 20121203 | 20130102 | 5x112 |  | 45 | 81710414 | L | S17D36 | B |  | TÜV |  |  | DK | YES |  |  | N | No Certificate | 1 | No car modifications required |  | AfterMarket OZ | MAX 680 KG | ACID GREEN | I-Tech | 8027529083804 | OZ | 11,04 |  |  | Serie L - ext.diam.75 mm | 592x592x274 | 1 | 115-150 | e1*2001/116*0431*.. | bar: Area 1
MERCEDES | C-KLASSE | 204 COUPE | 204 | 06/2011 |  | 5x112 | 66,46 | 538 |  | 50 | M14x1,50 | 17 | ULTRALEGGERA HLT | 8x19 | 19,00 | 8,00 | W01713202A22 | 3 | S | 20120302 | 20120401 | 5x112 |  | 45 | 81710414 | L | S17D36 | B |  | TÜV |  |  | DK | YES |  |  | N | No Certificate | 1 | No car modifications required |  | AfterMarket OZ | MAX 680 KG | MATT GRAPHIT SILVER | I-Tech | 8027529073256 | OZ | 11,04 |  |  | Serie L - ext.diam.75 mm | 592x592x274 | 1 | 115-150 | e1*2001/116*0431*.. | bar: Area 1
MERCEDES | C-KLASSE | 204 COUPE | 204 | 06/2011 |  | 5x112 | 66,46 | 538 |  | 50 | M14x1,50 | 17 | ULTRALEGGERA HLT | 8x19 | 19,00 | 8,00 | W01713202A30 | 3 | S | 20120302 | 20120401 | 5x112 |  | 45 | 81710414 | L | S17D36 | B |  | TÜV |  |  | DK | YES |  |  | N | No Certificate | 1 | No car modifications required |  | AfterMarket OZ | MAX 680 KG | WHITE | I-Tech | 8027529073218 | OZ | 11,04 |  |  | Serie L - ext.diam.75 mm | 592x592x274 | 1 | 115-150 | e1*2001/116*0431*.. | bar: Area 1
MERCEDES | C-KLASSE | 204 COUPE | 204 | 06/2011 |  | 5x112 | 66,46 | 538 |  | 50 | M14x1,50 | 17 | ULTRALEGGERA HLT | 8x19 | 19,00 | 8,00 | W01713202A53 | 1 | S | 20120302 | 20120401 | 5x112 |  | 45 | 81710414 | L | S17D36 | B |  | TÜV |  |  | DK | YES |  |  | S | Strongness Certificate (PB) | 1 | No car modifications required |  | AfterMarket OZ | MAX 680 KG | MATT BLACK | I-Tech | 8027529073201 | OZ | 10,91 |  |  | Serie L - ext.diam.75 mm | 592x592x274 | 1 | 115-150 | e1*2001/116*0431*.. | bar: Area 1
MERCEDES | C-KLASSE | 204 COUPE | 204 | 06/2011 |  | 5x112 | 66,46 | 538 |  | 50 | M14x1,50 | 17 | ULTRALEGGERA HLT | 8x19 | 19,00 | 8,00 | W01713202A71 | 3 | S | 20120302 | 20120401 | 5x112 |  | 45 | 81710414 | L | S17D36 | B |  | TÜV |  |  | DK | YES |  |  | N | No Certificate | 1 | No car modifications required |  | AfterMarket OZ | MAX 680 KG | ORANGE | I-Tech | 8027529073232 | OZ | 11,04 |  |  | Serie L - ext.diam.75 mm | 592x592x274 | 1 | 115-150 | e1*2001/116*0431*.. | bar: Area 1
MERCEDES | C-KLASSE | 204 COUPE | 204 | 06/2011 |  | 5x112 | 66,46 | 538 |  | 50 | M14x1,50 | 17 | ULTRALEGGERA HLT | 8x19 | 19,00 | 8,00 | W01713202A76 | 3 | S | 20120302 | 20120401 | 5x112 |  | 45 | 81710414 | L | S17D36 | B |  | TÜV |  |  | DK | YES |  |  | N | No Certificate | 1 | No car modifications required |  | AfterMarket OZ | MAX 680 KG | RACE GOLD | I-Tech | 8027529073249 | OZ | 11,04 |  |  | Serie L - ext.diam.75 mm | 592x592x274 | 1 | 115-150 | e1*2001/116*0431*.. | bar: Area 1
MERCEDES | C-KLASSE | 204 COUPE | 204 | 06/2011 |  | 5x112 | 66,46 | 538 |  | 50 | M14x1,50 | 17 | ULTRALEGGERA HLT | 8x19 | 19,00 | 8,00 | W01713202A84 | 3 | S | 20120302 | 20120401 | 5x112 |  | 45 | 81710414 | L | S17D36 | B |  | TÜV |  |  | DK | YES |  |  | N | No Certificate | 1 | No car modifications required |  | AfterMarket OZ | MAX 680 KG | RED | I-Tech | 8027529073225 | OZ | 11,04 |  |  | Serie L - ext.diam.75 mm | 592x592x274 | 1 | 115-150 | e1*2001/116*0431*.. | bar: Area 1
MERCEDES | C-KLASSE | 204 COUPE | 204 | 06/2011 |  | 5x112 | 66,46 | 538 |  | 50 | M14x1,50 | 17 | ULTRALEGGERA HLT | 8x19 | 19,00 | 8,00 | W01713206AN6 | 3 | S | 20120302 | 20120401 | 5x112 |  | 41 | 81710414 | L | S17D36 | B |  | TÜV |  |  | DK | YES |  |  | N | No Certificate | 1 | No car modifications required |  | AfterMarket OZ | MAX 680 KG | MATT RACE SILVER | I-Tech | 8027529073331 | OZ | 11,04 |  |  | Serie L - ext.diam.75 mm | 592x592x274 | 1 | 115-150 | e1*2001/116*0431*.. | bar: Area 1
MERCEDES | C-KLASSE | 204 COUPE | 204 | 06/2011 |  | 5x112 | 66,46 | 538 |  | 50 | M14x1,50 | 17 | ULTRALEGGERA HLT | 8x19 | 19,00 | 8,00 | W01713206AP3 | 3 | S | 20121203 | 20130102 | 5x112 |  | 41 | 81710414 | L | S17D36 | B |  | TÜV |  |  | DK | YES |  |  | N | No Certificate | 1 | No car modifications required |  | AfterMarket OZ | MAX 680 KG | ACID GREEN | I-Tech | 8027529083811 | OZ | 11,04 |  |  | Serie L - ext.diam.75 mm | 592x592x274 | 1 | 115-150 | e1*2001/116*0431*.. | bar: Area 1
MERCEDES | C-KLASSE | 204 COUPE | 204 | 06/2011 |  | 5x112 | 66,46 | 538 |  | 50 | M14x1,50 | 17 | ULTRALEGGERA HLT | 8x19 | 19,00 | 8,00 | W01713206A22 | 3 | S | 20120302 | 20120401 | 5x112 |  | 41 | 81710414 | L | S17D36 | B |  | TÜV |  |  | DK | YES |  |  | N | No Certificate | 1 | No car modifications required |  | AfterMarket OZ | MAX 680 KG | MATT GRAPHIT SILVER | I-Tech | 8027529073324 | OZ | 11,04 |  |  | Serie L - ext.diam.75 mm | 592x592x274 | 1 | 115-150 | e1*2001/116*0431*.. | bar: Area 1
MERCEDES | C-KLASSE | 204 COUPE | 204 | 06/2011 |  | 5x112 | 66,46 | 538 |  | 50 | M14x1,50 | 17 | ULTRALEGGERA HLT | 8x19 | 19,00 | 8,00 | W01713206A30 | 3 | S | 20120302 | 20120401 | 5x112 |  | 41 | 81710414 | L | S17D36 | B |  | TÜV |  |  | DK | YES |  |  | N | No Certificate | 1 | No car modifications required |  | AfterMarket OZ | MAX 680 KG | WHITE | I-Tech | 8027529073287 | OZ | 11,04 |  |  | Serie L - ext.diam.75 mm | 592x592x274 | 1 | 115-150 | e1*2001/116*0431*.. | bar: Area 1
MERCEDES | C-KLASSE | 204 COUPE | 204 | 06/2011 |  | 5x112 | 66,46 | 538 |  | 50 | M14x1,50 | 17 | ULTRALEGGERA HLT | 8x19 | 19,00 | 8,00 | W01713206A53 | 1 | S | 20120302 | 20120401 | 5x112 |  | 41 | 81710414 | L | S17D36 | B |  | TÜV |  |  | DK | YES |  |  | S | Strongness Certificate (PB) | 1 | No car modifications required |  | AfterMarket OZ | MAX 680 KG | MATT BLACK | I-Tech | 8027529073270 | OZ | 10,91 |  |  | Serie L - ext.diam.75 mm | 592x592x274 | 1 | 115-150 | e1*2001/116*0431*.. | bar: Area 1
MERCEDES | C-KLASSE | 204 COUPE | 204 | 06/2011 |  | 5x112 | 66,46 | 538 |  | 50 | M14x1,50 | 17 | ULTRALEGGERA HLT | 8x19 | 19,00 | 8,00 | W01713206A71 | 3 | S | 20120302 | 20120401 | 5x112 |  | 41 | 81710414 | L | S17D36 | B |  | TÜV |  |  | DK | YES |  |  | N | No Certificate | 1 | No car modifications required |  | AfterMarket OZ | MAX 680 KG | ORANGE | I-Tech | 8027529073300 | OZ | 11,04 |  |  | Serie L - ext.diam.75 mm | 592x592x274 | 1 | 115-150 | e1*2001/116*0431*.. | bar: Area 1
MERCEDES | C-KLASSE | 204 COUPE | 204 | 06/2011 |  | 5x112 | 66,46 | 538 |  | 50 | M14x1,50 | 17 | ULTRALEGGERA HLT | 8x19 | 19,00 | 8,00 | W01713206A76 | 3 | S | 20120302 | 20120401 | 5x112 |  | 41 | 81710414 | L | S17D36 | B |  | TÜV |  |  | DK | YES |  |  | N | No Certificate | 1 | No car modifications required |  | AfterMarket OZ | MAX 680 KG | RACE GOLD | I-Tech | 8027529073317 | OZ | 11,04 |  |  | Serie L - ext.diam.75 mm | 592x592x274 | 1 | 115-150 | e1*2001/116*0431*.. | bar: Area 1
MERCEDES | C-KLASSE | 204 COUPE | 204 | 06/2011 |  | 5x112 | 66,46 | 538 |  | 50 | M14x1,50 | 17 | ULTRALEGGERA HLT | 8x19 | 19,00 | 8,00 | W01713206A84 | 3 | S | 20120302 | 20120401 | 5x112 |  | 41 | 81710414 | L | S17D36 | B |  | TÜV |  |  | DK | YES |  |  | N | No Certificate | 1 | No car modifications required |  | AfterMarket OZ | MAX 680 KG | RED | I-Tech | 8027529073294 | OZ | 11,04 |  |  | Serie L - ext.diam.75 mm | 592x592x274 | 1 | 115-150 | e1*2001/116*0431*.. | bar: Area 1
MERCEDES | C-KLASSE | 204 COUPE | 204 | 06/2011 |  | 5x112 | 66,46 | 538 |  | 50 | M14x1,50 | 17 | VERSILIA | 8x19 | 19,00 | 8,00 | W01840202N6 | 1 | S | 20110928 | 20111028 | 5x112 |  | 48 | 81710414 | L | S17D36 | B |  | TÜV |  |  | DK | YES |  |  | S | Strongness Certificate (PB) | 1 | No car modifications required |  | AfterMarket OZ | MAX 670 KG | MATT RACE SILVER | All-Terrain | 8027529052299 | OZ | 15,92 |  |  | Serie L - ext.diam.75 mm | 592x592x274 | 1 | 115-150 | e1*2001/116*0431*.. | bar: Area 1
MERCEDES | C-KLASSE | 204 COUPE | 204 | 06/2011 |  | 5x112 | 66,46 | 538 |  | 50 | M14x1,50 | 17 | VERSILIA | 8x19 | 19,00 | 8,00 | W0184020254 | 1 | S | 20110928 | 20111028 | 5x112 |  | 48 | 81710414 | L | S17D36 | B |  | TÜV |  |  | DK | YES |  |  | S | Strongness Certificate (PB) | 1 | No car modifications required |  | AfterMarket OZ | MAX 670 KG | MATT BLACK + DIAMOND-CUT | All-Terrain | 8027529039399 | OZ | 15,92 |  |  | Serie L - ext.diam.75 mm | 592x592x274 | 1 | 115-150 | e1*2001/116*0431*.. | bar: Area 1
MERCEDES | C-KLASSE | 204 COUPE | 204 | 06/2011 |  | 5x112 | 66,46 | 538 |  | 50 | M14x1,50 | 17 | X5B | 8x19 | 19,00 | 8,00 | W85069201N5 | 1 | S | 20121005 | 20121104 | 5x112 |  | 35 | 81710452 | L | S17D36 | B | [5 empty] | YES |  |  | T | Teilegutachten (PB+VB) | 2 | Mods can be necessary to car |  | AfterMarket OZ | MAX 730 KG | MATT GRAPHITE DIAMOND CUT | X-Line | 8027529079838 | OZ | 14,01 |  |  | Serie L - ext.diam.75 mm | 593x593x274 | 1 | 115-150 | e1*2001/116*0431*.. | bar: Area 1
MERCEDES | C-KLASSE | 204 COUPE | 204 | 06/2011 |  | 5x112 | 66,46 | 538 |  | 50 | M14x1,50 | 17 | X5B | 8x19 | 19,00 | 8,00 | W85069202N5 | 1 | S | 20121005 | 20121104 | 5x112 |  | 48 | 81710452 | L | S17D36 | B |  |  |  |  | DK | YES |  |  | T | Teilegutachten (PB+VB) | 1 | No car modifications required |  | AfterMarket OZ | MAX 730 KG | MATT GRAPHITE DIAMOND CUT | X-Line | 8027529079845 | OZ | 13,61 |  |  | Serie L - ext.diam.75 mm | 593x593x274 | 1 | 115-150 | e1*2001/116*0431*.. | bar: Area 1
MERCEDES | C-KLASSE | 204 COUPE | 204 | 06/2011 |  | 5x112 | 66,46 | 538 |  | 50 | M14x1,50 | 17 | EGO | 8½x19 | 19,00 | 8,50 | W8504820354 | 1 |  |  |  | 5x112 |  | 38 | 81710452 | L | S17D36 | B |  | TÜV |  |  | DK | YES |  |  | T | Teilegutachten (PB+VB) | 1 | No car modifications required | 225/35 R19---TCOMBI-235/35 R19---TCOMBI-245/30 R19---TCOMBI-255/30 R19-R--TCOMBI | AfterMarket OZ | MAX 750 KG | MATT BLACK + DIAMOND-CUT | X-Line | 8027529065565 | OZ | 14,31 |  |  | Serie L - ext.diam.75 mm | 593x593x287 | 1 | 115-150 | e1*2001/116*0431*.. | bar: Area 1
MERCEDES | C-KLASSE | 204 COUPE | 204 | 06/2011 |  | 5x112 | 66,46 | 538 |  | 50 | M14x1,50 | 17 | EGO | 8½x19 | 19,00 | 8,50 | W8504820454 | 1 |  |  |  | 5x112 |  | 44 | 81710452 | L | S17D36 | B |  | TÜV |  |  | DK | YES |  |  | T | Teilegutachten (PB+VB) | 1 | No car modifications required | 225/35 R19---TCOMBI-235/35 R19---TCOMBI-245/30 R19---TCOMBI-255/30 R19-R--TCOMBI | AfterMarket OZ | MAX 750 KG | MATT BLACK + DIAMOND-CUT | X-Line | 8027529065572 | OZ | 14,31 |  |  | Serie L - ext.diam.75 mm | 593x593x287 | 1 | 115-150 | e1*2001/116*0431*.. | bar: Area 1
MERCEDES | C-KLASSE | 204 COUPE | 204 | 06/2011 |  | 5x112 | 66,46 | 538 |  | 50 | M14x1,50 | 17 | QUARANTA | 8½x19 | 19,00 | 8,50 | W01857203G2 | 1 |  |  |  | 5x112 |  | 38 | 81710414 | L | S17D36 | B |  | TÜV |  |  | DK | YES |  |  | S | Strongness Certificate (PB) | 1 | No car modifications required | 225/35 R19---TCOMBI-235/35 R19---TCOMBI-245/30 R19---TCOMBI-255/30 R19-R--TCOMBI | AfterMarket OZ | MAX 730 KG | GRIGIO CORSA DIAMANTATO | Via Veneto | 8027529052589 | OZ | 13,81 |  |  | Serie L - ext.diam.75 mm | 592x592x286 | 1 | 115-150 | e1*2001/116*0431*.. | bar: Area 1
MERCEDES | C-KLASSE | 204 COUPE | 204 | 06/2011 |  | 5x112 | 66,46 | 538 |  | 50 | M14x1,50 | 17 | QUARANTA | 8½x19 | 19,00 | 8,50 | W01857204G2 | 1 |  |  |  | 5x112 |  | 44 | 81710414 | L | S17D36 | B |  | TÜV |  |  | DK | YES |  |  | S | Strongness Certificate (PB) | 1 | No car modifications required | 225/35 R19---TCOMBI-235/35 R19---TCOMBI-245/30 R19---TCOMBI-255/30 R19-R--TCOMBI | AfterMarket OZ | MAX 675 KG | GRIGIO CORSA DIAMANTATO | Via Veneto | 8027529052596 | OZ | 13,71 |  |  | Serie L - ext.diam.75 mm | 592x592x286 | 1 | 115-150 | e1*2001/116*0431*.. | bar: Area 1
MERCEDES | C-KLASSE | 204 COUPE | 204 | 06/2011 |  | 5x112 | 66,46 | 538 |  | 50 | M14x1,50 | 17 | SUPERTURISMO LM | 8½x19 | 19,00 | 8,50 | W0185220319 | 1 |  |  |  | 5x112 |  | 38 | 81710414 | L | S17D36 | B |  | TÜV |  |  | DK | YES |  |  | S | Strongness Certificate (PB) | 1 | No car modifications required | 225/35 R19---TCOMBI-235/35 R19---TCOMBI-245/30 R19---TCOMBI-255/30 R19-R--TCOMBI | AfterMarket OZ | MAX 725 KG | MATT RACE SILVER + BLACK LETTERING | Racing | 8027529043624 | OZ | 13,21 |  |  | Serie L - ext.diam.75 mm | 592x592x286 | 1 | 115-150 | e1*2001/116*0431*.. | bar: Area 1
MERCEDES | C-KLASSE | 204 COUPE | 204 | 06/2011 |  | 5x112 | 66,46 | 538 |  | 50 | M14x1,50 | 17 | SUPERTURISMO LM | 8½x19 | 19,00 | 8,50 | W0185220346 | 1 |  |  |  | 5x112 |  | 38 | 81710414 | L | S17D36 | B |  | TÜV |  |  | DK | YES |  |  | S | Strongness Certificate (PB) | 1 | No car modifications required | 225/35 R19---TCOMBI-235/35 R19---TCOMBI-245/30 R19---TCOMBI-255/30 R19-R--TCOMBI | AfterMarket OZ | MAX 725 KG | MATT GRAPHITE + SILVER LETTERING | Racing | 8027529043631 | OZ | 13,21 |  |  | Serie L - ext.diam.75 mm | 592x592x286 | 1 | 115-150 | e1*2001/116*0431*.. | bar: Area 1
MERCEDES | C-KLASSE | 204 COUPE | 204 | 06/2011 |  | 5x112 | 66,46 | 538 |  | 50 | M14x1,50 | 17 | SUPERTURISMO LM | 8½x19 | 19,00 | 8,50 | W0185220919 | 1 |  |  |  | 5x112 |  | 44 | 81710414 | L | S17D36 | B |  | TÜV |  |  | DK | YES |  |  | T | Teilegutachten (PB+VB) | 1 | No car modifications required | 225/35 R19---TCOMBI-235/35 R19---TCOMBI-245/30 R19---TCOMBI-255/30 R19-R--TCOMBI | AfterMarket OZ | MAX 690 KG | MATT RACE SILVER + BLACK LETTERING | Racing | 8027529043747 | OZ | 13,01 |  |  | Serie L - ext.diam.75 mm | 592x592x286 | 1 | 115-150 | e1*2001/116*0431*.. | bar: Area 1
MERCEDES | C-KLASSE | 204 COUPE | 204 | 06/2011 |  | 5x112 | 66,46 | 538 |  | 50 | M14x1,50 | 17 | SUPERTURISMO LM | 8½x19 | 19,00 | 8,50 | W0185220946 | 1 |  |  |  | 5x112 |  | 44 | 81710414 | L | S17D36 | B |  | TÜV |  |  | DK | YES |  |  | T | Teilegutachten (PB+VB) | 1 | No car modifications required | 225/35 R19---TCOMBI-235/35 R19---TCOMBI-245/30 R19---TCOMBI-255/30 R19-R--TCOMBI | AfterMarket OZ | MAX 690 KG | MATT GRAPHITE + SILVER LETTERING | Racing | 8027529043754 | OZ | 13,01 |  |  | Serie L - ext.diam.75 mm | 592x592x286 | 1 | 115-150 | e1*2001/116*0431*.. | bar: Area 1
MERCEDES | C-KLASSE | 204 COUPE | 204 | 06/2011 |  | 5x112 | 66,46 | 538 |  | 50 | M14x1,50 | 17 | ULTRALEGGERA HLT | 8½x19 | 19,00 | 8,50 | W01803203N6 | 3 | S | 20110928 | 20111028 | 5x112 |  | 38 | 81710414 | L | S17D36 | B |  | TÜV |  |  | DK | YES |  |  | S | Strongness Certificate (PB) | 1 | No car modifications required | 225/35 R19---TCOMBI-235/35 R19---TCOMBI-245/30 R19---TCOMBI-255/30 R19-R--TCOMBI | AfterMarket OZ | MAX 715 KG | MATT RACE SILVER | I-Tech | 8027529068009 | OZ | 11,88 |  |  | Serie L - ext.diam.75 mm | 592x592x286 | 1 | 115-150 | e1*2001/116*0431*.. | bar: Area 1
MERCEDES | C-KLASSE | 204 COUPE | 204 | 06/2011 |  | 5x112 | 66,46 | 538 |  | 50 | M14x1,50 | 17 | ULTRALEGGERA HLT | 8½x19 | 19,00 | 8,50 | W01803203P3 | 3 | S | 20121203 | 20130102 | 5x112 |  | 38 | 81710414 | L | S17D36 | B |  | TÜV |  |  | DK | YES |  |  | S | Strongness Certificate (PB) | 1 | No car modifications required | 225/35 R19---TCOMBI-235/35 R19---TCOMBI-245/30 R19---TCOMBI-255/30 R19-R--TCOMBI | AfterMarket OZ | MAX 715 KG | ACID GREEN | I-Tech | 8027529083897 | OZ | 11,88 |  |  | Serie L - ext.diam.75 mm | 592x592x286 | 1 | 115-150 | e1*2001/116*0431*.. | bar: Area 1
MERCEDES | C-KLASSE | 204 COUPE | 204 | 06/2011 |  | 5x112 | 66,46 | 538 |  | 50 | M14x1,50 | 17 | ULTRALEGGERA HLT | 8½x19 | 19,00 | 8,50 | W0180320322 | 3 | S | 20110928 | 20111028 | 5x112 |  | 38 | 81710414 | L | S17D36 | B |  | TÜV |  |  | DK | YES |  |  | S | Strongness Certificate (PB) | 1 | No car modifications required | 225/35 R19---TCOMBI-235/35 R19---TCOMBI-245/30 R19---TCOMBI-255/30 R19-R--TCOMBI | AfterMarket OZ | MAX 715 KG | MATT GRAPHIT SILVER | I-Tech | 8027529067996 | OZ | 11,88 |  |  | Serie L - ext.diam.75 mm | 592x592x286 | 1 | 115-150 | e1*2001/116*0431*.. | bar: Area 1
MERCEDES | C-KLASSE | 204 COUPE | 204 | 06/2011 |  | 5x112 | 66,46 | 538 |  | 50 | M14x1,50 | 17 | ULTRALEGGERA HLT | 8½x19 | 19,00 | 8,50 | W0180320330 | 3 | S | 20110928 | 20111028 | 5x112 |  | 38 | 81710414 | L | S17D36 | B |  | TÜV |  |  | DK | YES |  |  | S | Strongness Certificate (PB) | 1 | No car modifications required | 225/35 R19---TCOMBI-235/35 R19---TCOMBI-245/30 R19---TCOMBI-255/30 R19-R--TCOMBI | AfterMarket OZ | MAX 715 KG | WHITE | I-Tech | 8027529067958 | OZ | 11,88 |  |  | Serie L - ext.diam.75 mm | 592x592x286 | 1 | 115-150 | e1*2001/116*0431*.. | bar: Area 1
MERCEDES | C-KLASSE | 204 COUPE | 204 | 06/2011 |  | 5x112 | 66,46 | 538 |  | 50 | M14x1,50 | 17 | ULTRALEGGERA HLT | 8½x19 | 19,00 | 8,50 | W0180320353 | 1 | S | 20110928 | 20111028 | 5x112 |  | 38 | 81710414 | L | S17D36 | B |  | TÜV |  |  | DK | YES |  |  | S | Strongness Certificate (PB) | 1 | No car modifications required | 225/35 R19---TCOMBI-235/35 R19---TCOMBI-245/30 R19---TCOMBI-255/30 R19-R--TCOMBI | AfterMarket OZ | MAX 715 KG | MATT BLACK | I-Tech | 8027529006377 | OZ | 11,88 |  |  | Serie L - ext.diam.75 mm | 592x592x286 | 1 | 115-150 | e1*2001/116*0431*.. | bar: Area 1
MERCEDES | C-KLASSE | 204 COUPE | 204 | 06/2011 |  | 5x112 | 66,46 | 538 |  | 50 | M14x1,50 | 17 | ULTRALEGGERA HLT | 8½x19 | 19,00 | 8,50 | W0180320371 | 3 | S | 20110928 | 20111028 | 5x112 |  | 38 | 81710414 | L | S17D36 | B |  | TÜV |  |  | DK | YES |  |  | S | Strongness Certificate (PB) | 1 | No car modifications required | 225/35 R19---TCOMBI-235/35 R19---TCOMBI-245/30 R19---TCOMBI-255/30 R19-R--TCOMBI | AfterMarket OZ | MAX 715 KG | ORANGE | I-Tech | 8027529067972 | OZ | 11,88 |  |  | Serie L - ext.diam.75 mm | 592x592x286 | 1 | 115-150 | e1*2001/116*0431*.. | bar: Area 1
MERCEDES | C-KLASSE | 204 COUPE | 204 | 06/2011 |  | 5x112 | 66,46 | 538 |  | 50 | M14x1,50 | 17 | ULTRALEGGERA HLT | 8½x19 | 19,00 | 8,50 | W0180320376 | 3 | S | 20110928 | 20111028 | 5x112 |  | 38 | 81710414 | L | S17D36 | B |  | TÜV |  |  | DK | YES |  |  | S | Strongness Certificate (PB) | 1 | No car modifications required | 225/35 R19---TCOMBI-235/35 R19---TCOMBI-245/30 R19---TCOMBI-255/30 R19-R--TCOMBI | AfterMarket OZ | MAX 715 KG | RACE GOLD | I-Tech | 8027529067989 | OZ | 11,88 |  |  | Serie L - ext.diam.75 mm | 592x592x286 | 1 | 115-150 | e1*2001/116*0431*.. | bar: Area 1
MERCEDES | C-KLASSE | 204 COUPE | 204 | 06/2011 |  | 5x112 | 66,46 | 538 |  | 50 | M14x1,50 | 17 | ULTRALEGGERA HLT | 8½x19 | 19,00 | 8,50 | W0180320384 | 3 | S | 20110928 | 20111028 | 5x112 |  | 38 | 81710414 | L | S17D36 | B |  | TÜV |  |  | DK | YES |  |  | S | Strongness Certificate (PB) | 1 | No car modifications required | 225/35 R19---TCOMBI-235/35 R19---TCOMBI-245/30 R19---TCOMBI-255/30 R19-R--TCOMBI | AfterMarket OZ | MAX 715 KG | RED | I-Tech | 8027529067965 | OZ | 11,88 |  |  | Serie L - ext.diam.75 mm | 592x592x286 | 1 | 115-150 | e1*2001/116*0431*.. | bar: Area 1
MERCEDES | C-KLASSE | 204 COUPE | 204 | 06/2011 |  | 5x112 | 66,46 | 538 |  | 50 | M14x1,50 | 17 | ULTRALEGGERA HLT | 8½x19 | 19,00 | 8,50 | W01803205N6 | 3 |  |  |  | 5x112 |  | 32 | 81710414 | L | S17D36 | B | LB56 | TÜV |  |  | DK | YES |  |  | T | Teilegutachten (PB+VB) | 2 | Mods can be necessary to car | 225/35 R19---TCOMBI-235/35 R19---TCOMBI-245/30 R19---TCOMBI-255/30 R19-R--TCOMBI | AfterMarket OZ | MAX 715 KG | MATT RACE SILVER | I-Tech | 8027529068122 | OZ | 12,12 |  |  | Serie L - ext.diam.75 mm | 592x592x286 | 1 | 115-150 | e1*2001/116*0431*.. | bar: Area 1
MERCEDES | C-KLASSE | 204 COUPE | 204 | 06/2011 |  | 5x112 | 66,46 | 538 |  | 50 | M14x1,50 | 17 | ULTRALEGGERA HLT | 8½x19 | 19,00 | 8,50 | W01803205P3 | 3 | S | 20121203 | 20130102 | 5x112 |  | 32 | 81710414 | L | S17D36 | B | LB56 | TÜV |  |  | DK | YES |  |  | T | Teilegutachten (PB+VB) | 2 | Mods can be necessary to car | 225/35 R19---TCOMBI-235/35 R19---TCOMBI-245/30 R19---TCOMBI-255/30 R19-R--TCOMBI | AfterMarket OZ | MAX 715 KG | ACID GREEN | I-Tech | 8027529083910 | OZ | 12,12 |  |  | Serie L - ext.diam.75 mm | 592x592x286 | 1 | 115-150 | e1*2001/116*0431*.. | bar: Area 1
MERCEDES | C-KLASSE | 204 COUPE | 204 | 06/2011 |  | 5x112 | 66,46 | 538 |  | 50 | M14x1,50 | 17 | ULTRALEGGERA HLT | 8½x19 | 19,00 | 8,50 | W0180320522 | 3 |  |  |  | 5x112 |  | 32 | 81710414 | L | S17D36 | B | LB56 | TÜV |  |  | DK | YES |  |  | T | Teilegutachten (PB+VB) | 2 | Mods can be necessary to car | 225/35 R19---TCOMBI-235/35 R19---TCOMBI-245/30 R19---TCOMBI-255/30 R19-R--TCOMBI | AfterMarket OZ | MAX 715 KG | MATT GRAPHIT SILVER | I-Tech | 8027529068115 | OZ | 12,12 |  |  | Serie L - ext.diam.75 mm | 592x592x286 | 1 | 115-150 | e1*2001/116*0431*.. | bar: Area 1
MERCEDES | C-KLASSE | 204 COUPE | 204 | 06/2011 |  | 5x112 | 66,46 | 538 |  | 50 | M14x1,50 | 17 | ULTRALEGGERA HLT | 8½x19 | 19,00 | 8,50 | W0180320530 | 3 |  |  |  | 5x112 |  | 32 | 81710414 | L | S17D36 | B | LB56 | TÜV |  |  | DK | YES |  |  | T | Teilegutachten (PB+VB) | 2 | Mods can be necessary to car | 225/35 R19---TCOMBI-235/35 R19---TCOMBI-245/30 R19---TCOMBI-255/30 R19-R--TCOMBI | AfterMarket OZ | MAX 715 KG | WHITE | I-Tech | 8027529068078 | OZ | 12,12 |  |  | Serie L - ext.diam.75 mm | 592x592x286 | 1 | 115-150 | e1*2001/116*0431*.. | bar: Area 1
MERCEDES | C-KLASSE | 204 COUPE | 204 | 06/2011 |  | 5x112 | 66,46 | 538 |  | 50 | M14x1,50 | 17 | ULTRALEGGERA HLT | 8½x19 | 19,00 | 8,50 | W0180320553 | 3 |  |  |  | 5x112 |  | 32 | 81710414 | L | S17D36 | B | LB56 | TÜV |  |  | DK | YES |  |  | T | Teilegutachten (PB+VB) | 2 | Mods can be necessary to car | 225/35 R19---TCOMBI-235/35 R19---TCOMBI-245/30 R19---TCOMBI-255/30 R19-R--TCOMBI | AfterMarket OZ | MAX 715 KG | MATT BLACK | I-Tech | 8027529068061 | OZ | 12,12 |  |  | Serie L - ext.diam.75 mm | 592x592x286 | 1 | 115-150 | e1*2001/116*0431*.. | bar: Area 1
MERCEDES | C-KLASSE | 204 COUPE | 204 | 06/2011 |  | 5x112 | 66,46 | 538 |  | 50 | M14x1,50 | 17 | ULTRALEGGERA HLT | 8½x19 | 19,00 | 8,50 | W0180320571 | 3 |  |  |  | 5x112 |  | 32 | 81710414 | L | S17D36 | B | LB56 | TÜV |  |  | DK | YES |  |  | T | Teilegutachten (PB+VB) | 2 | Mods can be necessary to car | 225/35 R19---TCOMBI-235/35 R19---TCOMBI-245/30 R19---TCOMBI-255/30 R19-R--TCOMBI | AfterMarket OZ | MAX 715 KG | ORANGE | I-Tech | 8027529068092 | OZ | 12,12 |  |  | Serie L - ext.diam.75 mm | 592x592x286 | 1 | 115-150 | e1*2001/116*0431*.. | bar: Area 1
MERCEDES | C-KLASSE | 204 COUPE | 204 | 06/2011 |  | 5x112 | 66,46 | 538 |  | 50 | M14x1,50 | 17 | ULTRALEGGERA HLT | 8½x19 | 19,00 | 8,50 | W0180320576 | 3 |  |  |  | 5x112 |  | 32 | 81710414 | L | S17D36 | B | LB56 | TÜV |  |  | DK | YES |  |  | T | Teilegutachten (PB+VB) | 2 | Mods can be necessary to car | 225/35 R19---TCOMBI-235/35 R19---TCOMBI-245/30 R19---TCOMBI-255/30 R19-R--TCOMBI | AfterMarket OZ | MAX 715 KG | RACE GOLD | I-Tech | 8027529068108 | OZ | 12,12 |  |  | Serie L - ext.diam.75 mm | 592x592x286 | 1 | 115-150 | e1*2001/116*0431*.. | bar: Area 1
MERCEDES | C-KLASSE | 204 COUPE | 204 | 06/2011 |  | 5x112 | 66,46 | 538 |  | 50 | M14x1,50 | 17 | ULTRALEGGERA HLT | 8½x19 | 19,00 | 8,50 | W0180320584 | 3 |  |  |  | 5x112 |  | 32 | 81710414 | L | S17D36 | B | LB56 | TÜV |  |  | DK | YES |  |  | T | Teilegutachten (PB+VB) | 2 | Mods can be necessary to car | 225/35 R19---TCOMBI-235/35 R19---TCOMBI-245/30 R19---TCOMBI-255/30 R19-R--TCOMBI | AfterMarket OZ | MAX 715 KG | RED | I-Tech | 8027529068085 | OZ | 12,12 |  |  | Serie L - ext.diam.75 mm | 592x592x286 | 1 | 115-150 | e1*2001/116*0431*.. | bar: Area 1
MERCEDES | C-KLASSE | 204 COUPE | 204 | 06/2011 |  | 5x112 | 66,46 | 538 |  | 50 | M14x1,50 | 17 | VITTORIA | 8½x19 | 19,00 | 8,50 | W0188220173 | 1 |  |  |  | 5x112 |  | 38 | 81710452 | L | S17D36 | B |  | TÜV |  |  | DK | YES |  |  | T | Teilegutachten (PB+VB) | 1 | No car modifications required | 225/35 R19---TCOMBI-235/35 R19---TCOMBI-245/30 R19---TCOMBI-255/30 R19-R--TCOMBI | AfterMarket OZ | MAX 730 KG | MATT DARK GRAPHITE | Via Veneto | 8027529069662 | OZ | 14,11 |  |  | Serie L - ext.diam.75 mm | 592x592x286 | 1 | 115-150 | e1*2001/116*0431*.. | bar: Area 1
MERCEDES | C-KLASSE | 204 COUPE | 204 | 06/2011 |  | 5x112 | 66,46 | 538 |  | 50 | M14x1,50 | 17 | VITTORIA | 8½x19 | 19,00 | 8,50 | W0188220273 | 1 |  |  |  | 5x112 |  | 44 | 81710452 | L | S17D36 | B |  | TÜV |  |  | DK | YES |  |  | T | Teilegutachten (PB+VB) | 1 | No car modifications required | 225/35 R19---TCOMBI-235/35 R19---TCOMBI-245/30 R19---TCOMBI-255/30 R19-R--TCOMBI | AfterMarket OZ | MAX 690 KG | MATT DARK GRAPHITE | Via Veneto | 8027529069679 | OZ | 14,13 |  |  | Serie L - ext.diam.75 mm | 592x592x286 | 1 | 115-150 | e1*2001/116*0431*.. | bar: Area 1
MERCEDES | C-KLASSE | 204 COUPE | 204 | 06/2011 |  | 5x112 | 66,46 | 538 |  | 50 | M14x1,50 | 17 | ULTRALEGGERA HLT | 9x19 | 19,00 | 9,00 | W01804202N6 | 3 | S | 20110928 | 20111028 | 5x112 |  | 42 | 81710414 | L | S17D36 | B |  | TÜV |  |  | DK | YES | C0270 | REAR | N | No Certificate | 1 | No car modifications required |  | AfterMarket OZ | MAX 695 KG | MATT RACE SILVER | I-Tech | 8027529069051 | OZ | 10,34 |  |  | Serie L - ext.diam.75 mm | 592x592x312 | 1 | 115-150 | e1*2001/116*0431*.. | bar: Area 1
MERCEDES | C-KLASSE | 204 COUPE | 204 | 06/2011 |  | 5x112 | 66,46 | 538 |  | 50 | M14x1,50 | 17 | ULTRALEGGERA HLT | 9x19 | 19,00 | 9,00 | W01804202P3 | 3 | S | 20121203 | 20130102 | 5x112 |  | 42 | 81710414 | L | S17D36 | B |  | TÜV |  |  | DK | YES | C0270 | REAR | N | No Certificate | 1 | No car modifications required |  | AfterMarket OZ | MAX 695 KG | ACID GREEN | I-Tech | 8027529084078 | OZ | 10,34 |  |  | Serie L - ext.diam.75 mm | 592x592x312 | 1 | 115-150 | e1*2001/116*0431*.. | bar: Area 1
MERCEDES | C-KLASSE | 204 COUPE | 204 | 06/2011 |  | 5x112 | 66,46 | 538 |  | 50 | M14x1,50 | 17 | ULTRALEGGERA HLT | 9x19 | 19,00 | 9,00 | W0180420222 | 3 | S | 20110928 | 20111028 | 5x112 |  | 42 | 81710414 | L | S17D36 | B |  | TÜV |  |  | DK | YES | C0270 | REAR | N | No Certificate | 1 | No car modifications required |  | AfterMarket OZ | MAX 695 KG | MATT GRAPHIT SILVER | I-Tech | 8027529069044 | OZ | 10,34 |  |  | Serie L - ext.diam.75 mm | 592x592x312 | 1 | 115-150 | e1*2001/116*0431*.. | bar: Area 1
MERCEDES | C-KLASSE | 204 COUPE | 204 | 06/2011 |  | 5x112 | 66,46 | 538 |  | 50 | M14x1,50 | 17 | ULTRALEGGERA HLT | 9x19 | 19,00 | 9,00 | W0180420230 | 3 | S | 20110928 | 20111028 | 5x112 |  | 42 | 81710414 | L | S17D36 | B |  | TÜV |  |  | DK | YES | C0270 | REAR | N | No Certificate | 1 | No car modifications required |  | AfterMarket OZ | MAX 695 KG | WHITE | I-Tech | 8027529069006 | OZ | 10,34 |  |  | Serie L - ext.diam.75 mm | 592x592x312 | 1 | 115-150 | e1*2001/116*0431*.. | bar: Area 1
MERCEDES | C-KLASSE | 204 COUPE | 204 | 06/2011 |  | 5x112 | 66,46 | 538 |  | 50 | M14x1,50 | 17 | ULTRALEGGERA HLT | 9x19 | 19,00 | 9,00 | W0180420253 | 1 | S | 20110928 | 20111028 | 5x112 |  | 42 | 81710414 | L | S17D36 | B |  | TÜV |  |  | DK | YES | C0270 | REAR | S | Strongness Certificate (PB) | 1 | No car modifications required |  | AfterMarket OZ | MAX 695 KG | MATT BLACK | I-Tech | 8027529047370 | OZ | 10,34 |  |  | Serie L - ext.diam.75 mm | 592x592x312 | 1 | 115-150 | e1*2001/116*0431*.. | bar: Area 1
MERCEDES | C-KLASSE | 204 COUPE | 204 | 06/2011 |  | 5x112 | 66,46 | 538 |  | 50 | M14x1,50 | 17 | ULTRALEGGERA HLT | 9x19 | 19,00 | 9,00 | W0180420261 | 1 | S | 20110928 | 20111028 | 5x112 |  | 42 | 81710414 | L | S17D36 | B |  | TÜV |  |  | DK | YES | C0270 | REAR | S | Strongness Certificate (PB) | 1 | No car modifications required |  | AfterMarket OZ | MAX 695 KG | CHRYSTAL TITANIUM | I-Tech | 8027529006452 | OZ | 10,34 |  |  | Serie L - ext.diam.75 mm | 592x592x312 | 1 | 115-150 | e1*2001/116*0431*.. | Area 2: OUT
MERCEDES | C-KLASSE | 204 COUPE | 204 | 06/2011 |  | 5x112 | 66,46 | 538 |  | 50 | M14x1,50 | 17 | ULTRALEGGERA HLT | 9x19 | 19,00 | 9,00 | W0180420271 | 3 | S | 20110928 | 20111028 | 5x112 |  | 42 | 81710414 | L | S17D36 | B |  | TÜV |  |  | DK | YES | C0270 | REAR | N | No Certificate | 1 | No car modifications required |  | AfterMarket OZ | MAX 695 KG | ORANGE | I-Tech | 8027529069020 | OZ | 10,34 |  |  | Serie L - ext.diam.75 mm | 592x592x312 | 1 | 115-150 | e1*2001/116*0431*.. | bar: Area 1
MERCEDES | C-KLASSE | 204 COUPE | 204 | 06/2011 |  | 5x112 | 66,46 | 538 |  | 50 | M14x1,50 | 17 | ULTRALEGGERA HLT | 9x19 | 19,00 | 9,00 | W0180420276 | 3 | S | 20110928 | 20111028 | 5x112 |  | 42 | 81710414 | L | S17D36 | B |  | TÜV |  |  | DK | YES | C0270 | REAR | N | No Certificate | 1 | No car modifications required |  | AfterMarket OZ | MAX 695 KG | RACE GOLD | I-Tech | 8027529069037 | OZ | 10,34 |  |  | Serie L - ext.diam.75 mm | 592x592x312 | 1 | 115-150 | e1*2001/116*0431*.. | bar: Area 1
MERCEDES | C-KLASSE | 204 COUPE | 204 | 06/2011 |  | 5x112 | 66,46 | 538 |  | 50 | M14x1,50 | 17 | ULTRALEGGERA HLT | 9x19 | 19,00 | 9,00 | W0180420284 | 3 | S | 20110928 | 20111028 | 5x112 |  | 42 | 81710414 | L | S17D36 | B |  | TÜV |  |  | DK | YES | C0270 | REAR | N | No Certificate | 1 | No car modifications required |  | AfterMarket OZ | MAX 695 KG | RED | I-Tech | 8027529069013 | OZ | 10,34 |  |  | Serie L - ext.diam.75 mm | 592x592x312 | 1 | 115-150 | e1*2001/116*0431*.. | bar: Area 1
MERCEDES | C-KLASSE | 204 COUPE | 204 | 06/2011 |  | 5x112 | 66,46 | 538 |  | 50 | M14x1,50 | 17 | VERSILIA | 9x19 | 19,00 | 9,00 | W01841201N6 | 1 |  |  |  | 5x112 |  | 45 | 81710414 | L | S17D36 | B |  | TÜV |  |  | DK | YES | C0270 | REAR | S | Strongness Certificate (PB) | 1 | No car modifications required |  | AfterMarket OZ | MAX 900 KG | MATT RACE SILVER | All-Terrain | 8027529052350 | OZ | 17,33 |  |  | Serie L - ext.diam.75 mm | 592x592x312 | 1 | 115-150 | e1*2001/116*0431*.. | bar: Area 1
MERCEDES | C-KLASSE | 204 COUPE | 204 | 06/2011 |  | 5x112 | 66,46 | 538 |  | 50 | M14x1,50 | 17 | VERSILIA | 9x19 | 19,00 | 9,00 | W0184120154 | 1 |  |  |  | 5x112 |  | 45 | 81710414 | L | S17D36 | B |  | TÜV |  |  | DK | YES | C0270 | REAR | S | Strongness Certificate (PB) | 1 | No car modifications required |  | AfterMarket OZ | MAX 900 KG | MATT BLACK + DIAMOND-CUT | All-Terrain | 8027529038071 | OZ | 17,33 |  |  | Serie L - ext.diam.75 mm | 592x592x312 | 1 | 115-150 | e1*2001/116*0431*.. | bar: Area 1
MERCEDES | C-KLASSE | 204 COUPE | 204 | 06/2011 |  | 5x112 | 66,46 | 538 |  | 50 | M14x1,50 | 17 | X5B | 9x19 | 19,00 | 9,00 | W85070201N5 | 1 | S | 20121005 | 20121104 | 5x112 |  | 45 | 81710452 | L | S17D36 | B |  |  |  |  | DK | YES | C0270 | REAR | T | Teilegutachten (PB+VB) | 1 | No car modifications required |  | AfterMarket OZ | MAX 730 KG | MATT GRAPHITE DIAMOND CUT | X-Line | 8027529079890 | OZ | 13,81 |  |  | Serie L - ext.diam.75 mm | 593x593x300 | 1 | 115-150 | e1*2001/116*0431*.. | bar: Area 1
MERCEDES | C-KLASSE | 204 COUPE | 204 | 06/2011 |  | 5x112 | 66,46 | 538 |  | 50 | M14x1,50 | 17 | EGO | 9½x19 | 19,00 | 9,50 | W8505420254 | 1 |  |  |  | 5x112 |  | 40 | 81710452 | L | S17D36 | B |  | TÜV |  |  | DK | YES | C0270 | REAR | T | Teilegutachten (PB+VB) | 1 | No car modifications required |  | AfterMarket OZ | MAX 735 KG | MATT BLACK + DIAMOND-CUT | X-Line | 8027529065961 | OZ | 14,31 |  |  | Serie L - ext.diam.75 mm | 593x593x313 | 1 | 115-150 | e1*2001/116*0431*.. | bar: Area 1
MERCEDES | C-KLASSE | 204 COUPE | 204 | 06/2011 |  | 5x112 | 66,46 | 538 |  | 50 | M14x1,50 | 17 | QUARANTA | 9½x19 | 19,00 | 9,50 | W01858202G2 | 1 |  |  |  | 5x112 |  | 40 | 81710414 | L | S17D36 | B |  | TÜV |  |  | DK | YES | C0270 | REAR | S | Strongness Certificate (PB) | 1 | No car modifications required |  | AfterMarket OZ | MAX 735 KG | GRIGIO CORSA DIAMANTATO | Via Veneto | 8027529052664 | OZ | 14,19 |  |  | Serie L - ext.diam.75 mm | 592x592x312 | 1 | 115-150 | e1*2001/116*0431*.. | bar: Area 1
MERCEDES | C-KLASSE | 204 COUPE | 204 | 06/2011 |  | 5x112 | 66,46 | 538 |  | 50 | M14x1,50 | 17 | SUPERTURISMO LM | 9½x19 | 19,00 | 9,50 | W0185320319 | 1 |  |  |  | 5x112 |  | 40 | 81710414 | L | S17D36 | B |  | TÜV |  |  | DK | YES | C0270 | REAR | S | Strongness Certificate (PB) | 1 | No car modifications required |  | AfterMarket OZ | MAX 725 KG | MATT RACE SILVER + BLACK LETTERING | Racing | 8027529043792 | OZ | 13,06 |  |  | Serie L - ext.diam.75 mm | 592x592x312 | 1 | 115-150 | e1*2001/116*0431*.. | bar: Area 1
MERCEDES | C-KLASSE | 204 COUPE | 204 | 06/2011 |  | 5x112 | 66,46 | 538 |  | 50 | M14x1,50 | 17 | SUPERTURISMO LM | 9½x19 | 19,00 | 9,50 | W0185320346 | 1 |  |  |  | 5x112 |  | 40 | 81710414 | L | S17D36 | B |  | TÜV |  |  | DK | YES | C0270 | REAR | S | Strongness Certificate (PB) | 1 | No car modifications required |  | AfterMarket OZ | MAX 725 KG | MATT GRAPHITE + SILVER LETTERING | Racing | 8027529048841 | OZ | 13,06 |  |  | Serie L - ext.diam.75 mm | 592x592x312 | 1 | 115-150 | e1*2001/116*0431*.. | bar: Area 1
MERCEDES | C-KLASSE | 204 COUPE | 204 | 06/2011 |  | 5x112 | 66,46 | 538 |  | 50 | M14x1,50 | 17 | MONACO HLT | 8x20 | 20,00 | 8,00 | W01899202G1 | 1 | S | 20120711 | 20120810 | 5x112 |  | 35 | 81710498 | XL | S17D36 | B | [5 empty] | YES |  |  | N | No Certificate |  |  |  | AfterMarket OZ | MAX 950 KG | GRIGIO CORSA | All-Terrain | 8027529076844 | OZ | 16,72 |  |  | Serie XL - ext.diam.79 mm | 615x615x274 | 1 | 115-150 | e1*2001/116*0431*.. | bar: Area 1
MERCEDES | C-KLASSE | 204 COUPE | 204 | 06/2011 |  | 5x112 | 66,46 | 538 |  | 50 | M14x1,50 | 17 | MONACO HLT | 8x20 | 20,00 | 8,00 | W01899203G1 | 1 | S | 20120711 | 20120810 | 5x112 |  | 45 | 81710498 | XL | S17D36 | B |  |  |  |  | DK | YES |  |  | N | No Certificate | 1 | No car modifications required |  | AfterMarket OZ | MAX 950 KG | GRIGIO CORSA | All-Terrain | 8027529076851 | OZ | 16,32 |  |  | Serie XL - ext.diam.79 mm | 615x615x274 | 1 | 115-150 | e1*2001/116*0431*.. | bar: Area 1
MERCEDES | C-KLASSE | 204 COUPE | 204 | 06/2011 |  | 5x112 | 66,46 | 538 |  | 50 | M14x1,50 | 17 | ULTRALEGGERA HLT | 8x20 | 20,00 | 8,00 | W01739200A53 | 3 | S | 20110928 | 20111028 | 5x112 |  | 45 | 81710414 | L | S17D36 | B |  | TÜV |  |  | DK | YES |  |  | S | Strongness Certificate (PB) | 1 | No car modifications required |  | AfterMarket OZ | MAX 645 KG | MATT BLACK | I-Tech | 8027529003376 | OZ | 12,28 |  |  | Serie L - ext.diam.75 mm | 620x620x350 | 1 | 115-150 | e1*2001/116*0431*.. | bar: Area 1
MERCEDES | C-KLASSE | 204 COUPE | 204 | 06/2011 |  | 5x112 | 66,46 | 538 |  | 50 | M14x1,50 | 17 | ULTRALEGGERA HLT | 8x20 | 20,00 | 8,00 | W01739200N6 | 3 | S | 20110928 | 20111028 | 5x112 |  | 45 | 81710414 | L | S17D36 | B |  | TÜV |  |  | DK | YES |  |  | N | No Certificate | 1 | No car modifications required |  | AfterMarket OZ | MAX 645 KG | MATT RACE SILVER | I-Tech | 8027529067576 | OZ | 12,28 |  |  | Serie L - ext.diam.75 mm | 615x615x274 | 1 | 115-150 | e1*2001/116*0431*.. | bar: Area 1
MERCEDES | C-KLASSE | 204 COUPE | 204 | 06/2011 |  | 5x112 | 66,46 | 538 |  | 50 | M14x1,50 | 17 | ULTRALEGGERA HLT | 8x20 | 20,00 | 8,00 | W01739200P3 | 3 | S | 20121203 | 20130102 | 5x112 |  | 45 | 81710414 | L | S17D36 | B |  | TÜV |  |  | DK | YES |  |  | N | No Certificate | 1 | No car modifications required |  | AfterMarket OZ | MAX 645 KG | ACID GREEN | I-Tech | 8027529083828 | OZ | 12,28 |  |  | Serie L - ext.diam.75 mm | 615x615x274 | 1 | 115-150 | e1*2001/116*0431*.. | bar: Area 1
MERCEDES | C-KLASSE | 204 COUPE | 204 | 06/2011 |  | 5x112 | 66,46 | 538 |  | 50 | M14x1,50 | 17 | ULTRALEGGERA HLT | 8x20 | 20,00 | 8,00 | W0173920022 | 3 | S | 20110928 | 20111028 | 5x112 |  | 45 | 81710414 | L | S17D36 | B |  | TÜV |  |  | DK | YES |  |  | N | No Certificate | 1 | No car modifications required |  | AfterMarket OZ | MAX 645 KG | MATT GRAPHIT SILVER | I-Tech | 8027529067569 | OZ | 12,28 |  |  | Serie L - ext.diam.75 mm | 615x615x274 | 1 | 115-150 | e1*2001/116*0431*.. | bar: Area 1
MERCEDES | C-KLASSE | 204 COUPE | 204 | 06/2011 |  | 5x112 | 66,46 | 538 |  | 50 | M14x1,50 | 17 | ULTRALEGGERA HLT | 8x20 | 20,00 | 8,00 | W0173920030 | 3 | S | 20110928 | 20111028 | 5x112 |  | 45 | 81710414 | L | S17D36 | B |  | TÜV |  |  | DK | YES |  |  | N | No Certificate | 1 | No car modifications required |  | AfterMarket OZ | MAX 645 KG | WHITE | I-Tech | 8027529067521 | OZ | 12,28 |  |  | Serie L - ext.diam.75 mm | 615x615x274 | 1 | 115-150 | e1*2001/116*0431*.. | bar: Area 1
MERCEDES | C-KLASSE | 204 COUPE | 204 | 06/2011 |  | 5x112 | 66,46 | 538 |  | 50 | M14x1,50 | 17 | ULTRALEGGERA HLT | 8x20 | 20,00 | 8,00 | W0173920071 | 3 | S | 20110928 | 20111028 | 5x112 |  | 45 | 81710414 | L | S17D36 | B |  | TÜV |  |  | DK | YES |  |  | N | No Certificate | 1 | No car modifications required |  | AfterMarket OZ | MAX 645 KG | ORANGE | I-Tech | 8027529067538 | OZ | 12,28 |  |  | Serie L - ext.diam.75 mm | 615x615x274 | 1 | 115-150 | e1*2001/116*0431*.. | bar: Area 1
MERCEDES | C-KLASSE | 204 COUPE | 204 | 06/2011 |  | 5x112 | 66,46 | 538 |  | 50 | M14x1,50 | 17 | ULTRALEGGERA HLT | 8x20 | 20,00 | 8,00 | W0173920076 | 3 | S | 20110928 | 20111028 | 5x112 |  | 45 | 81710414 | L | S17D36 | B |  | TÜV |  |  | DK | YES |  |  | N | No Certificate | 1 | No car modifications required |  | AfterMarket OZ | MAX 645 KG | RACE GOLD | I-Tech | 8027529067552 | OZ | 12,28 |  |  | Serie L - ext.diam.75 mm | 615x615x274 | 1 | 115-150 | e1*2001/116*0431*.. | bar: Area 1
MERCEDES | C-KLASSE | 204 COUPE | 204 | 06/2011 |  | 5x112 | 66,46 | 538 |  | 50 | M14x1,50 | 17 | ULTRALEGGERA HLT | 8x20 | 20,00 | 8,00 | W0173920084 | 3 | S | 20110928 | 20111028 | 5x112 |  | 45 | 81710414 | L | S17D36 | B |  | TÜV |  |  | DK | YES |  |  | N | No Certificate | 1 | No car modifications required |  | AfterMarket OZ | MAX 645 KG | RED | I-Tech | 8027529067545 | OZ | 12,28 |  |  | Serie L - ext.diam.75 mm | 615x615x274 | 1 | 115-150 | e1*2001/116*0431*.. | bar: Area 1
MERCEDES | C-KLASSE | 204 COUPE | 204 | 06/2011 |  | 5x112 | 66,46 | 538 |  | 50 | M14x1,50 | 17 | MONACO HLT | 8½x20 | 20,00 | 8,50 | W01900202G1 | 1 | S | 20120711 | 20120810 | 5x112 |  | 45 | 81710498 | XL | S17D36 | B |  |  |  |  | DK | YES |  |  | N | No Certificate | 1 | No car modifications required |  | AfterMarket OZ | MAX 950 KG | GRIGIO CORSA | All-Terrain | 8027529076912 | OZ | 17,31 |  |  | Serie XL - ext.diam.79 mm | 615x615x312 | 1 | 115-150 | e1*2001/116*0431*.. | bar: Area 1
MERCEDES | C-KLASSE | 204 COUPE | 204 | 06/2011 |  | 5x112 | 66,46 | 538 |  | 50 | M14x1,50 | 17 | SUPERTURISMO DAKAR | 8½x20 | 20,00 | 8,50 | W0187520119 | 1 |  |  |  | 5x112 |  | 45 | 81710415 | XL | S17D36 | B |  | TÜV |  |  | DK | YES |  |  | T | Teilegutachten (PB+VB) | 1 | No car modifications required |  | AfterMarket OZ | MAX 815 KG | MATT RACE SILVER + BLACK LETTERING | All-Terrain | 8027529053326 | OZ | 15,50 |  |  | Serie XL - ext.diam.79 mm | 615x615x312 | 1 | 115-150 | e1*2001/116*0431*.. | bar: Area 1
MERCEDES | C-KLASSE | 204 COUPE | 204 | 06/2011 |  | 5x112 | 66,46 | 538 |  | 50 | M14x1,50 | 17 | SUPERTURISMO DAKAR | 8½x20 | 20,00 | 8,50 | W0187520146 | 1 |  |  |  | 5x112 |  | 45 | 81710415 | XL | S17D36 | B |  | TÜV |  |  | DK | YES |  |  | T | Teilegutachten (PB+VB) | 1 | No car modifications required |  | AfterMarket OZ | MAX 815 KG | MATT GRAPHITE + SILVER LETTERING | All-Terrain | 8027529053333 | OZ | 15,50 |  |  | Serie XL - ext.diam.79 mm | 615x615x312 | 1 | 115-150 | e1*2001/116*0431*.. | bar: Area 1
MERCEDES | C-KLASSE | 204 COUPE | 204 | 06/2011 |  | 5x112 | 66,46 | 538 |  | 50 | M14x1,50 | 17 | ULTRALEGGERA HLT | 8½x20 | 20,00 | 8,50 | W01715206N6 | 3 | S | 20110928 | 20111028 | 5x112 |  | 45 | 81710309 | XL | S17D36 | B |  | TÜV |  |  | DK | YES |  |  | N | No Certificate | 1 | No car modifications required |  | AfterMarket OZ | MAX 650 KG | MATT RACE SILVER | I-Tech | 8027529068863 | OZ | 12,81 |  |  | Serie XL - ext.diam.79 mm | 615x615x312 | 1 | 115-150 | e1*2001/116*0431*.. | bar: Area 1
MERCEDES | C-KLASSE | 204 COUPE | 204 | 06/2011 |  | 5x112 | 66,46 | 538 |  | 50 | M14x1,50 | 17 | ULTRALEGGERA HLT | 8½x20 | 20,00 | 8,50 | W01715206P3 | 3 | S | 20121203 | 20130102 | 5x112 |  | 45 | 81710309 | XL | S17D36 | B |  | TÜV |  |  | DK | YES |  |  | N | No Certificate | 1 | No car modifications required |  | AfterMarket OZ | MAX 650 KG | ACID GREEN | I-Tech | 8027529084054 | OZ | 12,81 |  |  | Serie XL - ext.diam.79 mm | 615x615x312 | 1 | 115-150 | e1*2001/116*0431*.. | bar: Area 1
MERCEDES | C-KLASSE | 204 COUPE | 204 | 06/2011 |  | 5x112 | 66,46 | 538 |  | 50 | M14x1,50 | 17 | ULTRALEGGERA HLT | 8½x20 | 20,00 | 8,50 | W0171520622 | 3 | S | 20110928 | 20111028 | 5x112 |  | 45 | 81710309 | XL | S17D36 | B |  | TÜV |  |  | DK | YES |  |  | N | No Certificate | 1 | No car modifications required |  | AfterMarket OZ | MAX 650 KG | MATT GRAPHIT SILVER | I-Tech | 8027529068856 | OZ | 12,81 |  |  | Serie XL - ext.diam.79 mm | 615x615x312 | 1 | 115-150 | e1*2001/116*0431*.. | bar: Area 1
MERCEDES | C-KLASSE | 204 COUPE | 204 | 06/2011 |  | 5x112 | 66,46 | 538 |  | 50 | M14x1,50 | 17 | ULTRALEGGERA HLT | 8½x20 | 20,00 | 8,50 | W0171520630 | 3 | S | 20110928 | 20111028 | 5x112 |  | 45 | 81710309 | XL | S17D36 | B |  | TÜV |  |  | DK | YES |  |  | N | No Certificate | 1 | No car modifications required |  | AfterMarket OZ | MAX 650 KG | WHITE | I-Tech | 8027529068818 | OZ | 12,81 |  |  | Serie XL - ext.diam.79 mm | 615x615x312 | 1 | 115-150 | e1*2001/116*0431*.. | bar: Area 1
MERCEDES | C-KLASSE | 204 COUPE | 204 | 06/2011 |  | 5x112 | 66,46 | 538 |  | 50 | M14x1,50 | 17 | ULTRALEGGERA HLT | 8½x20 | 20,00 | 8,50 | W0171520653 | 3 | S | 20110928 | 20111028 | 5x112 |  | 45 | 81710309 | XL | S17D36 | B |  | TÜV |  |  | DK | YES |  |  | N | No Certificate | 1 | No car modifications required |  | AfterMarket OZ | MAX 650 KG | MATT BLACK | I-Tech | 8027529068801 | OZ | 12,81 |  |  | Serie XL - ext.diam.79 mm | 615x615x312 | 1 | 115-150 | e1*2001/116*0431*.. | bar: Area 1
MERCEDES | C-KLASSE | 204 COUPE | 204 | 06/2011 |  | 5x112 | 66,46 | 538 |  | 50 | M14x1,50 | 17 | ULTRALEGGERA HLT | 8½x20 | 20,00 | 8,50 | W0171520671 | 3 | S | 20110928 | 20111028 | 5x112 |  | 45 | 81710309 | XL | S17D36 | B |  | TÜV |  |  | DK | YES |  |  | N | No Certificate | 1 | No car modifications required |  | AfterMarket OZ | MAX 650 KG | ORANGE | I-Tech | 8027529068832 | OZ | 12,81 |  |  | Serie XL - ext.diam.79 mm | 615x615x312 | 1 | 115-150 | e1*2001/116*0431*.. | bar: Area 1
MERCEDES | C-KLASSE | 204 COUPE | 204 | 06/2011 |  | 5x112 | 66,46 | 538 |  | 50 | M14x1,50 | 17 | ULTRALEGGERA HLT | 8½x20 | 20,00 | 8,50 | W0171520676 | 3 | S | 20110928 | 20111028 | 5x112 |  | 45 | 81710309 | XL | S17D36 | B |  | TÜV |  |  | DK | YES |  |  | N | No Certificate | 1 | No car modifications required |  | AfterMarket OZ | MAX 650 KG | RACE GOLD | I-Tech | 8027529068849 | OZ | 12,81 |  |  | Serie XL - ext.diam.79 mm | 615x615x312 | 1 | 115-150 | e1*2001/116*0431*.. | bar: Area 1
MERCEDES | C-KLASSE | 204 COUPE | 204 | 06/2011 |  | 5x112 | 66,46 | 538 |  | 50 | M14x1,50 | 17 | ULTRALEGGERA HLT | 8½x20 | 20,00 | 8,50 | W0171520684 | 3 | S | 20110928 | 20111028 | 5x112 |  | 45 | 81710309 | XL | S17D36 | B |  | TÜV |  |  | DK | YES |  |  | N | No Certificate | 1 | No car modifications required |  | AfterMarket OZ | MAX 650 KG | RED | I-Tech | 8027529068825 | OZ | 12,81 |  |  | Serie XL - ext.diam.79 mm | 615x615x312 | 1 | 115-150 | e1*2001/116*0431*.. | bar: Area 1
MERCEDES | C-KLASSE | 204 K | 204K | 01/2008 | 03/2011 | 5x112 | 66,46 | 593 |  | 47 | M14x1,5 | 17 | LOUNGE 10 | 7x16 | 16,00 | 7,00 | W8502920354 | 1 |  |  |  | 5x112 |  | 48 | 81710452 | L | S17D36 | B | LB56 |  | KBA |  | DK | YES |  |  | K | KBA (ABE+VB) | 1 | No car modifications required | 195/60 R16----205/55 R16---TCOMBI-225/50 R16---TCOMBI | AfterMarket OZ | MAX 675 KG | MATT BLACK + DIAMOND-CUT | X-Line | 8027529047578 | OZ | 10,96 |  |  | Serie L - ext.diam.75 mm | 511x511x249 | 1 | 88-170 | e1*2001/116*431*.. | bar: Area 1
MERCEDES | C-KLASSE | 204 K | 204K | 01/2008 | 03/2011 | 5x112 | 66,46 | 593 |  | 47 | M14x1,5 | 17 | LOUNGE 10 | 7x16 | 16,00 | 7,00 | W8502920375 | 1 |  |  |  | 5x112 |  | 48 | 81710452 | L | S17D36 | B | LB56 |  | KBA |  | DK | YES |  |  | K | KBA (ABE+VB) | 1 | No car modifications required | 195/60 R16----205/55 R16---TCOMBI-225/50 R16---TCOMBI | AfterMarket OZ | MAX 675 KG | METAL SILVER + DIAMOND CUT | X-Line | 8027529047585 | OZ | 10,96 |  |  | Serie L - ext.diam.75 mm | 511x511x249 | 1 | 88-170 | e1*2001/116*431*.. | bar: Area 1
MERCEDES | C-KLASSE | 204 K | 204K | 01/2008 | 03/2011 | 5x112 | 66,46 | 593 |  | 47 | M14x1,5 | 17 | SUPERTURISMO GT | 7x16 | 16,00 | 7,00 | W01895400P5 | 1 |  |  |  | 5x112 |  | 48 | 81710358 | L | R35K | B | LB46 |  | KBA |  | DK | YES |  |  | K | KBA (ABE+VB) | 1 | No car modifications required | 195/60 R16----205/55 R16---TCOMBI-225/50 R16---TCOMBI | AfterMarket OZ | MAX 620 KG | GRIGIO CORSA+BLACK LETTERING | Racing | 8027529080391 | OZ | 10 |  |  | Serie L - ext.diam.75 mm | 480x480x248 | 1 | 88-170 | e1*2001/116*431*.. | bar: Area 1
MERCEDES | C-KLASSE | 204 K | 204K | 01/2008 | 03/2011 | 5x112 | 66,46 | 593 |  | 47 | M14x1,5 | 17 | X5B | 7x16 | 16,00 | 7,00 | W85066602N5 | 1 | S | 20121005 | 20121104 | 5x112 |  | 35 | 81710452 | L | S17D36 | B | [5 empty] | YES |  |  | K | KBA (ABE+VB) | 2 | Mods can be necessary to car | 195/60 R16----205/55 R16---TCOMBI-225/50 R16---TCOMBI | AfterMarket OZ | MAX 680 KG | MATT GRAPHITE DIAMOND CUT | X-Line | 8027529079708 | OZ | 9,91 |  |  | Serie L - ext.diam.75 mm | 511x511x249 | 1 | 88-170 | e1*2001/116*431*.. | bar: Area 1
MERCEDES | C-KLASSE | 204 K | 204K | 01/2008 | 03/2011 | 5x112 | 66,46 | 593 |  | 47 | M14x1,5 | 17 | X5B | 7x16 | 16,00 | 7,00 | W85066603N5 | 1 | S | 20121005 | 20121104 | 5x112 |  | 48 | 81710452 | L | S17D36 | B |  |  |  |  | DK | YES |  |  | K | KBA (ABE+VB) | 1 | No car modifications required | 195/60 R16----205/55 R16---TCOMBI-225/50 R16---TCOMBI | AfterMarket OZ | MAX 680 KG | MATT GRAPHITE DIAMOND CUT | X-Line | 8027529079715 | OZ | 9,71 |  |  | Serie L - ext.diam.75 mm | 511x511x249 | 1 | 88-170 | e1*2001/116*431*.. | bar: Area 1
MERCEDES | C-KLASSE | 204 K | 204K | 01/2008 | 03/2011 | 5x112 | 66,46 | 593 |  | 47 | M14x1,5 | 17 | ADRENALINA | 7½x16 | 16,00 | 7,50 | W8501220254 | 1 | S | 20090507 | 20090606 | 5x112 |  | 35 | 81710414 | L | S17D36 | B | LB46 |  | KBA |  |  | YES |  |  | K | KBA (ABE+VB) | 2 | Mods can be necessary to car | 205/55 R16---TCOMBI-225/50 R16---TCOMBI | AfterMarket OZ | MAX 650 KG | MATT BLACK + DIAMOND-CUT | X-Line | 8027529034554 | OZ | 10,60 |  |  | Serie L - ext.diam.75 mm | 511x511x261 | 1 | 88-170 | e1*2001/116*431*.. | bar: Area 1
MERCEDES | C-KLASSE | 204 K | 204K | 01/2008 | 03/2011 | 5x112 | 66,46 | 593 |  | 47 | M14x1,5 | 17 | ADRENALINA | 7½x16 | 16,00 | 7,50 | W8501220354 | 1 | S | 20090422 | 20090522 | 5x112 |  | 48 | 81710414 | L | S17D36 | B | LB56 |  | KBA |  | DK | YES |  |  | K | KBA (ABE+VB) | 1 | No car modifications required | 205/55 R16---TCOMBI-225/50 R16---TCOMBI | AfterMarket OZ | MAX 650 KG | MATT BLACK + DIAMOND-CUT | X-Line | 8027529034561 | OZ | 10,13 |  |  | Serie L - ext.diam.75 mm | 511x511x261 | 1 | 88-170 | e1*2001/116*431*.. | bar: Area 1
MERCEDES | C-KLASSE | 204 K | 204K | 01/2008 | 03/2011 | 5x112 | 66,46 | 593 |  | 47 | M14x1,5 | 17 | DAVID | 7½x16 | 16,00 | 7,50 | W01868203N5 | 1 |  |  |  | 5x112 |  | 35 | 81710452 | L | S17D36 | B |  |  | KBA |  |  | YES |  |  | K | KBA (ABE+VB) | 2 | Mods can be necessary to car | 205/55 R16---TCOMBI-225/50 R16---TCOMBI | AfterMarket OZ | MAX 675 KG | MATT GRAPHITE DIAMOND CUT | Via Veneto | 8027529054798 | OZ | 8,11 |  |  | Serie L - ext.diam.75 mm | 480x480x261 | 1 | 88-170 | e1*2001/116*431*.. | bar: Area 1
MERCEDES | C-KLASSE | 204 K | 204K | 01/2008 | 03/2011 | 5x112 | 66,46 | 593 |  | 47 | M14x1,5 | 17 | DAVID | 7½x16 | 16,00 | 7,50 | W01868204N5 | 1 |  |  |  | 5x112 |  | 45 | 81710452 | L | S17D36 | B |  |  | KBA |  | DK | YES |  |  | K | KBA (ABE+VB) | 1 | No car modifications required | 205/55 R16---TCOMBI-225/50 R16---TCOMBI | AfterMarket OZ | MAX 675 KG | MATT GRAPHITE DIAMOND CUT | Via Veneto | 8027529054804 | OZ | 8,11 |  |  | Serie L - ext.diam.75 mm | 480x480x261 | 1 | 88-170 | e1*2001/116*431*.. | bar: Area 1
MERCEDES | C-KLASSE | 204 K | 204K | 01/2008 | 03/2011 | 5x112 | 66,46 | 593 |  | 47 | M14x1,5 | 17 | EGO | 7½x16 | 16,00 | 7,50 | W8505020354 | 1 | S | 20110726 | 20110825 | 5x112 |  | 35 | 81710452 | L | S17D36 | B |  |  | KBA |  |  | YES |  |  | K | KBA (ABE+VB) | 2 | Mods can be necessary to car | 205/55 R16---TCOMBI-225/50 R16---TCOMBI | AfterMarket OZ | MAX 690 KG | MATT BLACK + DIAMOND-CUT | X-Line | 8027529065749 | OZ | 10,21 |  |  | Serie L - ext.diam.75 mm | 511x511x261 | 1 | 88-170 | e1*2001/116*431*.. | bar: Area 1
MERCEDES | C-KLASSE | 204 K | 204K | 01/2008 | 03/2011 | 5x112 | 66,46 | 593 |  | 47 | M14x1,5 | 17 | EGO | 7½x16 | 16,00 | 7,50 | W8505020454 | 1 | S | 20110726 | 20110825 | 5x112 |  | 48 | 81710452 | L | S17D36 | B |  |  | KBA |  | DK | YES |  |  | K | KBA (ABE+VB) | 1 | No car modifications required | 205/55 R16---TCOMBI-225/50 R16---TCOMBI | AfterMarket OZ | MAX 690 KG | MATT BLACK + DIAMOND-CUT | X-Line | 8027529065756 | OZ | 10,21 |  |  | Serie L - ext.diam.75 mm | 511x511x261 | 1 | 88-170 | e1*2001/116*431*.. | bar: Area 1
MERCEDES | C-KLASSE | 204 K | 204K | 01/2008 | 03/2011 | 5x112 | 66,46 | 593 |  | 47 | M14x1,5 | 17 | ENERGY | 7½x16 | 16,00 | 7,50 | W8503320254 | 1 |  |  |  | 5x112 |  | 35 | 81710452 | L | S17D36 | B | LB46 |  | KBA |  |  | YES |  |  | K | KBA (ABE+VB) | 2 | Mods can be necessary to car | 205/55 R16---TCOMBI-225/50 R16---TCOMBI | AfterMarket OZ | MAX 690 KG | MATT BLACK + DIAMOND-CUT | X-Line | 8027529045796 | OZ | 10,40 |  |  | Serie L - ext.diam.75 mm | 511x511x261 | 1 | 88-170 | e1*2001/116*431*.. | bar: Area 1
MERCEDES | C-KLASSE | 204 K | 204K | 01/2008 | 03/2011 | 5x112 | 66,46 | 593 |  | 47 | M14x1,5 | 17 | ENERGY | 7½x16 | 16,00 | 7,50 | W8503320354 | 1 |  |  |  | 5x112 |  | 48 | 81710452 | L | S17D36 | B | LB56 |  | KBA |  | DK | YES |  |  | K | KBA (ABE+VB) | 1 | No car modifications required | 205/55 R16---TCOMBI-225/50 R16---TCOMBI | AfterMarket OZ | MAX 690 KG | MATT BLACK + DIAMOND-CUT | X-Line | 8027529045802 | OZ | 10,40 |  |  | Serie L - ext.diam.75 mm | 511x511x261 | 1 | 88-170 | e1*2001/116*431*.. | bar: Area 1
MERCEDES | C-KLASSE | 204 K | 204K | 01/2008 | 03/2011 | 5x112 | 66,46 | 593 |  | 47 | M14x1,5 | 17 | ENVY | 7½x16 | 16,00 | 7,50 | W8504120368 | 1 |  |  |  | 5x112 |  | 35 | 81710452 | L | S17D36 | B |  |  | KBA |  |  | YES |  |  | K | KBA (ABE+VB) | 2 | Mods can be necessary to car | 205/55 R16---TCOMBI-225/50 R16---TCOMBI | AfterMarket OZ | MAX 675 KG | MATT SILVER TECH DIAMOND CUT | X-Line | 8027529051032 | OZ | 10,21 |  |  | Serie L - ext.diam.75 mm | 511x511x261 | 1 | 88-170 | e1*2001/116*431*.. | bar: Area 1
MERCEDES | C-KLASSE | 204 K | 204K | 01/2008 | 03/2011 | 5x112 | 66,46 | 593 |  | 47 | M14x1,5 | 17 | ENVY | 7½x16 | 16,00 | 7,50 | W8504120468 | 1 |  |  |  | 5x112 |  | 48 | 81710452 | L | S17D36 | B |  |  | KBA |  | DK | YES |  |  | K | KBA (ABE+VB) | 1 | No car modifications required | 205/55 R16---TCOMBI-225/50 R16---TCOMBI | AfterMarket OZ | MAX 675 KG | MATT SILVER TECH DIAMOND CUT | X-Line | 8027529051049 | OZ | 10,21 |  |  | Serie L - ext.diam.75 mm | 511x511x261 | 1 | 88-170 | e1*2001/116*431*.. | bar: Area 1
MERCEDES | C-KLASSE | 204 K | 204K | 01/2008 | 03/2011 | 5x112 | 66,46 | 593 |  | 47 | M14x1,5 | 17 | ITALIA 150 | 7x17 | 17,00 | 7,00 | W01897202R4 | 1 | S | 20120403 | 20120503 | 5x112 |  | 48 | 81710452 | L | S17D36 | B | [5 empty] | YES |  |  | N | No Certificate |  |  | 205/50 R17----215/45 R17----225/45 R17--- | AfterMarket OZ | MAX 650 KG | MATT RACE SILVER DIAMOND CUT | Racing | 8027529074550 | OZ | 10,46 |  |  | Serie L - ext.diam.75 mm | 540x540x248 | 1 | 88-170 | e1*2001/116*431*.. | bar: Area 1
MERCEDES | C-KLASSE | 204 K | 204K | 01/2008 | 03/2011 | 5x112 | 66,46 | 593 |  | 47 | M14x1,5 | 17 | ITALIA 150 | 7x17 | 17,00 | 7,00 | W0189720249 | 1 | S | 20120403 | 20120503 | 5x112 |  | 48 | 81710452 | L | S17D36 | B | [5 empty] | YES |  |  | N | No Certificate |  |  | 205/50 R17----215/45 R17----225/45 R17--- | AfterMarket OZ | MAX 650 KG | MATT DARK GRAPHITE DIAMOND CUT | Racing | 8027529074543 | OZ | 10,46 |  |  | Serie L - ext.diam.75 mm | 540x540x248 | 1 | 88-170 | e1*2001/116*431*.. | bar: Area 1
MERCEDES | C-KLASSE | 204 K | 204K | 01/2008 | 03/2011 | 5x112 | 66,46 | 593 |  | 47 | M14x1,5 | 17 | CANYON ST | 7½x17 | 17,00 | 7,50 | W0166020522 | 1 |  |  |  | 5x112 |  | 43 | 81710309 | XL | S17D36 | B | LB56 | TÜV |  | VIA | DK | YES |  |  | T | Teilegutachten (PB+VB) | 1 | No car modifications required | 205/50 R17----215/45 R17----225/45 R17--- | AfterMarket OZ | MAX 725 KG | MATT GRAPHIT SILVER | All-Terrain | 8027529046328 | OZ | 13,52 |  |  | Serie XL - ext.diam.79 mm | 540x540x280 | 1 | 88-170 | e1*2001/116*431*.. | bar: Area 1
MERCEDES | C-KLASSE | 204 K | 204K | 01/2008 | 03/2011 | 5x112 | 66,46 | 593 |  | 47 | M14x1,5 | 17 | DAVID | 7½x17 | 17,00 | 7,50 | W01871203N5 | 1 |  |  |  | 5x112 |  | 35 | 81710452 | L | S17D36 | B | [5 empty] | YES |  |  | K | KBA (ABE+VB) | 2 | Mods can be necessary to car | 205/50 R17----215/45 R17----225/45 R17--- | AfterMarket OZ | MAX 690 KG | MATT GRAPHITE DIAMOND CUT | Via Veneto | 8027529053555 | OZ | 11,81 |  |  | Serie L - ext.diam.75 mm | 540x540x261 | 1 | 88-170 | e1*2001/116*431*.. | bar: Area 1
MERCEDES | C-KLASSE | 204 K | 204K | 01/2008 | 03/2011 | 5x112 | 66,46 | 593 |  | 47 | M14x1,5 | 17 | DAVID | 7½x17 | 17,00 | 7,50 | W01871204N5 | 1 |  |  |  | 5x112 |  | 50 | 81710452 | L | S17D36 | B |  |  |  |  | DK | YES |  |  | K | KBA (ABE+VB) | 1 | No car modifications required | 205/50 R17----215/45 R17----225/45 R17--- | AfterMarket OZ | MAX 690 KG | MATT GRAPHITE DIAMOND CUT | Via Veneto | 8027529053562 | OZ | 11,53 |  |  | Serie L - ext.diam.75 mm | 540x540x261 | 1 | 88-170 | e1*2001/116*431*.. | bar: Area 1
MERCEDES | C-KLASSE | 204 K | 204K | 01/2008 | 03/2011 | 5x112 | 66,46 | 593 |  | 47 | M14x1,5 | 17 | EGO | 7½x17 | 17,00 | 7,50 | W8504920354 | 1 | S | 20110726 | 20110825 | 5x112 |  | 35 | 81710452 | L | S17D36 | B |  |  | KBA |  |  | YES |  |  | K | KBA (ABE+VB) | 2 | Mods can be necessary to car | 205/50 R17----215/45 R17----225/45 R17--- | AfterMarket OZ | MAX 690 KG | MATT BLACK + DIAMOND-CUT | X-Line | 8027529065664 | OZ | 11,06 |  |  | Serie L - ext.diam.75 mm | 542x542x261 | 1 | 88-170 | e1*2001/116*431*.. | bar: Area 1
MERCEDES | C-KLASSE | 204 K | 204K | 01/2008 | 03/2011 | 5x112 | 66,46 | 593 |  | 47 | M14x1,5 | 17 | EGO | 7½x17 | 17,00 | 7,50 | W8504920454 | 1 | S | 20110726 | 20110825 | 5x112 |  | 50 | 81710452 | L | S17D36 | B |  |  | KBA |  | DK | YES |  |  | K | KBA (ABE+VB) | 1 | No car modifications required | 205/50 R17----215/45 R17----225/45 R17--- | AfterMarket OZ | MAX 690 KG | MATT BLACK + DIAMOND-CUT | X-Line | 8027529065671 | OZ | 11,06 |  |  | Serie L - ext.diam.75 mm | 542x542x261 | 1 | 88-170 | e1*2001/116*431*.. | bar: Area 1
MERCEDES | C-KLASSE | 204 K | 204K | 01/2008 | 03/2011 | 5x112 | 66,46 | 593 |  | 47 | M14x1,5 | 17 | ENVY | 7½x17 | 17,00 | 7,50 | W8504420368 | 1 |  |  |  | 5x112 |  | 35 | 81710452 | L | S17D36 | B |  |  | KBA |  |  | YES |  |  | K | KBA (ABE+VB) | 2 | Mods can be necessary to car | 205/50 R17----215/45 R17----225/45 R17--- | AfterMarket OZ | MAX 690 KG | MATT SILVER TECH DIAMOND CUT | X-Line | 8027529051094 | OZ | 11,06 |  |  | Serie L - ext.diam.75 mm | 542x542x261 | 1 | 88-170 | e1*2001/116*431*.. | bar: Area 1
MERCEDES | C-KLASSE | 204 K | 204K | 01/2008 | 03/2011 | 5x112 | 66,46 | 593 |  | 47 | M14x1,5 | 17 | ENVY | 7½x17 | 17,00 | 7,50 | W8504420468 | 1 |  |  |  | 5x112 |  | 50 | 81710452 | L | S17D36 | B |  |  | KBA |  | DK | YES |  |  | K | KBA (ABE+VB) | 1 | No car modifications required | 205/50 R17----215/45 R17----225/45 R17--- | AfterMarket OZ | MAX 675 KG | MATT SILVER TECH DIAMOND CUT | X-Line | 8027529051100 | OZ | 11,06 |  |  | Serie L - ext.diam.75 mm | 542x542x261 | 1 | 88-170 | e1*2001/116*431*.. | bar: Area 1
MERCEDES | C-KLASSE | 204 K | 204K | 01/2008 | 03/2011 | 5x112 | 66,46 | 593 |  | 47 | M14x1,5 | 17 | LOUNGE 10 | 7½x17 | 17,00 | 7,50 | W8503020354 | 1 |  |  |  | 5x112 |  | 35 | 81710452 | L | S17D36 | B | LB56 |  | KBA |  |  | YES |  |  | K | KBA (ABE+VB) | 2 | Mods can be necessary to car | 205/50 R17----215/45 R17----225/45 R17--- | AfterMarket OZ | MAX 690 KG | MATT BLACK + DIAMOND-CUT | X-Line | 8027529047677 | OZ | 11,06 |  |  | Serie L - ext.diam.75 mm | 542x542x261 | 1 | 88-170 | e1*2001/116*431*.. | bar: Area 1
MERCEDES | C-KLASSE | 204 K | 204K | 01/2008 | 03/2011 | 5x112 | 66,46 | 593 |  | 47 | M14x1,5 | 17 | LOUNGE 10 | 7½x17 | 17,00 | 7,50 | W8503020375 | 1 |  |  |  | 5x112 |  | 35 | 81710452 | L | S17D36 | B | LB56 |  | KBA |  |  | YES |  |  | K | KBA (ABE+VB) | 2 | Mods can be necessary to car | 205/50 R17----215/45 R17----225/45 R17--- | AfterMarket OZ | MAX 690 KG | METAL SILVER + DIAMOND CUT | X-Line | 8027529047684 | OZ | 11,06 |  |  | Serie L - ext.diam.75 mm | 542x542x261 | 1 | 88-170 | e1*2001/116*431*.. | bar: Area 1
MERCEDES | C-KLASSE | 204 K | 204K | 01/2008 | 03/2011 | 5x112 | 66,46 | 593 |  | 47 | M14x1,5 | 17 | LOUNGE 10 | 7½x17 | 17,00 | 7,50 | W8503020454 | 1 |  |  |  | 5x112 |  | 50 | 81710452 | L | S17D36 | B | LB56 |  | KBA |  | DK | YES |  |  | K | KBA (ABE+VB) | 1 | No car modifications required | 205/50 R17----215/45 R17----225/45 R17--- | AfterMarket OZ | MAX 675 KG | MATT BLACK + DIAMOND-CUT | X-Line | 8027529047691 | OZ | 11,06 |  |  | Serie L - ext.diam.75 mm | 542x542x261 | 1 | 88-170 | e1*2001/116*431*.. | bar: Area 1
MERCEDES | C-KLASSE | 204 K | 204K | 01/2008 | 03/2011 | 5x112 | 66,46 | 593 |  | 47 | M14x1,5 | 17 | LOUNGE 10 | 7½x17 | 17,00 | 7,50 | W8503020475 | 1 |  |  |  | 5x112 |  | 50 | 81710452 | L | S17D36 | B | LB56 |  | KBA |  | DK | YES |  |  | K | KBA (ABE+VB) | 1 | No car modifications required | 205/50 R17----215/45 R17----225/45 R17--- | AfterMarket OZ | MAX 675 KG | METAL SILVER + DIAMOND CUT | X-Line | 8027529047707 | OZ | 11,06 |  |  | Serie L - ext.diam.75 mm | 542x542x261 | 1 | 88-170 | e1*2001/116*431*.. | bar: Area 1
MERCEDES | C-KLASSE | 204 K | 204K | 01/2008 | 03/2011 | 5x112 | 66,46 | 593 |  | 47 | M14x1,5 | 17 | QUARANTA | 7½x17 | 17,00 | 7,50 | W01867202G2 | 1 |  |  |  | 5x112 |  | 35 | 81710414 | L | S17D36 | B |  |  | KBA |  |  | YES |  |  | K | KBA (ABE+VB) | 2 | Mods can be necessary to car | 205/50 R17----215/45 R17----225/45 R17--- | AfterMarket OZ | MAX 690 KG | GRIGIO CORSA DIAMANTATO | Via Veneto | 8027529054736 | OZ | 11,81 |  |  | Serie L - ext.diam.75 mm | 540x540x261 | 1 | 88-170 | e1*2001/116*431*.. | bar: Area 1
MERCEDES | C-KLASSE | 204 K | 204K | 01/2008 | 03/2011 | 5x112 | 66,46 | 593 |  | 47 | M14x1,5 | 17 | QUARANTA | 7½x17 | 17,00 | 7,50 | W01867203G2 | 1 |  |  |  | 5x112 |  | 50 | 81710414 | L | S17D36 | B |  |  | KBA |  | DK | YES |  |  | K | KBA (ABE+VB) | 1 | No car modifications required | 205/50 R17----215/45 R17----225/45 R17--- | AfterMarket OZ | MAX 650 KG | GRIGIO CORSA DIAMANTATO | Via Veneto | 8027529054743 | OZ | 11,52 |  |  | Serie L - ext.diam.75 mm | 540x540x261 | 1 | 88-170 | e1*2001/116*431*.. | bar: Area 1
MERCEDES | C-KLASSE | 204 K | 204K | 01/2008 | 03/2011 | 5x112 | 66,46 | 593 |  | 47 | M14x1,5 | 17 | SUPERTURISMO GT | 7½x17 | 17,00 | 7,50 | W01681200P5 | 1 | S | 20121012 | 20121111 | 5x112 |  | 35 | 81710414 | L | S17D36 | B | LB56 |  | KBA | VIA |  | YES |  |  | K | KBA (ABE+VB) | 2 | Mods can be necessary to car | 205/50 R17----215/45 R17----225/45 R17--- | AfterMarket OZ | MAX 715 KG | GRIGIO CORSA+BLACK LETTERING | Racing | 8027529081657 | OZ | 11,40 |  |  | Serie L - ext.diam.75 mm | 540x540x280 | 1 | 88-170 | e1*2001/116*431*.. | bar: Area 1
MERCEDES | C-KLASSE | 204 K | 204K | 01/2008 | 03/2011 | 5x112 | 66,46 | 593 |  | 47 | M14x1,5 | 17 | SUPERTURISMO GT | 7½x17 | 17,00 | 7,50 | W0168120079 | 1 |  |  |  | 5x112 |  | 35 | 81710414 | L | S17D36 | B | LB56 |  | KBA | VIA |  | YES |  |  | K | KBA (ABE+VB) | 2 | Mods can be necessary to car | 205/50 R17----215/45 R17----225/45 R17--- | AfterMarket OZ | MAX 715 KG | MATT BLACK + RED LETTERING | Racing | 8027529057430 | OZ | 11,40 |  |  | Serie L - ext.diam.75 mm | 540x540x261 | 1 | 88-170 | e1*2001/116*431*.. | bar: Area 1
MERCEDES | C-KLASSE | 204 K | 204K | 01/2008 | 03/2011 | 5x112 | 66,46 | 593 |  | 47 | M14x1,5 | 17 | SUPERTURISMO GT | 7½x17 | 17,00 | 7,50 | W0168120082 | 1 | S | 20090521 | 20090620 | 5x112 |  | 35 | 81710414 | L | S17D36 | B | LB56 |  | KBA | VIA |  | YES |  |  | K | KBA (ABE+VB) | 2 | Mods can be necessary to car | 205/50 R17----215/45 R17----225/45 R17--- | AfterMarket OZ | MAX 715 KG | RACE SILVER + BLACK LETTERING | Racing | 8027529000849 | OZ | 11,40 |  |  | Serie L - ext.diam.75 mm | 540x540x280 | 1 | 88-170 | e1*2001/116*431*.. | bar: Area 1
MERCEDES | C-KLASSE | 204 K | 204K | 01/2008 | 03/2011 | 5x112 | 66,46 | 593 |  | 47 | M14x1,5 | 17 | SUPERTURISMO GT | 7½x17 | 17,00 | 7,50 | W01681251P5 | 1 | S | 20121012 | 20121111 | 5x112 |  | 50 | 81710414 | L | S17D36 | B | LB56 |  | KBA | VIA | DK | YES |  |  | K | KBA (ABE+VB) | 1 | No car modifications required | 205/50 R17----215/45 R17----225/45 R17--- | AfterMarket OZ | MAX 700 KG | GRIGIO CORSA+BLACK LETTERING | Racing | 8027529081695 | OZ | 10,99 |  |  | Serie L - ext.diam.75 mm | 540x540x280 | 1 | 88-170 | e1*2001/116*431*.. | bar: Area 1
MERCEDES | C-KLASSE | 204 K | 204K | 01/2008 | 03/2011 | 5x112 | 66,46 | 593 |  | 47 | M14x1,5 | 17 | SUPERTURISMO GT | 7½x17 | 17,00 | 7,50 | W0168125179 | 1 | S | 20090422 | 20090522 | 5x112 |  | 50 | 81710414 | L | S17D36 | B | LB56 |  | KBA | VIA | DK | YES |  |  | K | KBA (ABE+VB) | 1 | No car modifications required | 205/50 R17----215/45 R17----225/45 R17--- | AfterMarket OZ | MAX 700 KG | MATT BLACK + RED LETTERING | Racing | 8027529000894 | OZ | 10,99 |  |  | Serie L - ext.diam.75 mm | 540x540x280 | 1 | 88-170 | e1*2001/116*431*.. | bar: Area 1
MERCEDES | C-KLASSE | 204 K | 204K | 01/2008 | 03/2011 | 5x112 | 66,46 | 593 |  | 47 | M14x1,5 | 17 | SUPERTURISMO GT | 7½x17 | 17,00 | 7,50 | W0168125182 | 1 | S | 20090422 | 20090522 | 5x112 |  | 50 | 81710414 | L | S17D36 | B | LB56 |  | KBA | VIA | DK | YES |  |  | K | KBA (ABE+VB) | 1 | No car modifications required | 205/50 R17----215/45 R17----225/45 R17--- | AfterMarket OZ | MAX 700 KG | RACE SILVER + BLACK LETTERING | Racing | 8027529000900 | OZ | 10,99 |  |  | Serie L - ext.diam.75 mm | 540x540x280 | 1 | 88-170 | e1*2001/116*431*.. | bar: Area 1
MERCEDES | C-KLASSE | 204 K | 204K | 01/2008 | 03/2011 | 5x112 | 66,46 | 593 |  | 47 | M14x1,5 | 17 | SUPERTURISMO LM | 7½x17 | 17,00 | 7,50 | W0188120219 | 1 |  |  |  | 5x112 |  | 35 | 81710414 | L | S17D36 | B | LB46 |  | KBA |  |  | YES |  |  | K | KBA (ABE+VB) | 2 | Mods can be necessary to car | 205/50 R17----215/45 R17----225/45 R17--- | AfterMarket OZ | MAX 690 KG | MATT RACE SILVER + BLACK LETTERING | Racing | 8027529053197 | OZ | 10,80 |  |  | Serie L - ext.diam.75 mm | 540x540x261 | 1 | 88-170 | e1*2001/116*431*.. | bar: Area 1
MERCEDES | C-KLASSE | 204 K | 204K | 01/2008 | 03/2011 | 5x112 | 66,46 | 593 |  | 47 | M14x1,5 | 17 | SUPERTURISMO LM | 7½x17 | 17,00 | 7,50 | W0188120246 | 1 |  |  |  | 5x112 |  | 35 | 81710414 | L | S17D36 | B | LB46 |  | KBA |  |  | YES |  |  | K | KBA (ABE+VB) | 2 | Mods can be necessary to car | 205/50 R17----215/45 R17----225/45 R17--- | AfterMarket OZ | MAX 690 KG | MATT GRAPHITE + SILVER LETTERING | Racing | 8027529053203 | OZ | 10,80 |  |  | Serie L - ext.diam.75 mm | 540x540x261 | 1 | 88-170 | e1*2001/116*431*.. | bar: Area 1
MERCEDES | C-KLASSE | 204 K | 204K | 01/2008 | 03/2011 | 5x112 | 66,46 | 593 |  | 47 | M14x1,5 | 17 | SUPERTURISMO LM | 7½x17 | 17,00 | 7,50 | W0188120319 | 1 |  |  |  | 5x112 |  | 50 | 81710414 | L | S17D36 | B | LB56 |  | KBA |  | DK | YES |  |  | K | KBA (ABE+VB) | 1 | No car modifications required | 205/50 R17----215/45 R17----225/45 R17--- | AfterMarket OZ | MAX 650 KG | MATT RACE SILVER + BLACK LETTERING | Racing | 8027529053210 | OZ | 10,37 |  |  | Serie L - ext.diam.75 mm | 540x540x261 | 1 | 88-170 | e1*2001/116*431*.. | bar: Area 1
MERCEDES | C-KLASSE | 204 K | 204K | 01/2008 | 03/2011 | 5x112 | 66,46 | 593 |  | 47 | M14x1,5 | 17 | SUPERTURISMO LM | 7½x17 | 17,00 | 7,50 | W0188120346 | 1 |  |  |  | 5x112 |  | 50 | 81710414 | L | S17D36 | B | LB56 |  | KBA |  | DK | YES |  |  | K | KBA (ABE+VB) | 1 | No car modifications required | 205/50 R17----215/45 R17----225/45 R17--- | AfterMarket OZ | MAX 650 KG | MATT GRAPHITE + SILVER LETTERING | Racing | 8027529053227 | OZ | 10,37 |  |  | Serie L - ext.diam.75 mm | 540x540x261 | 1 | 88-170 | e1*2001/116*431*.. | bar: Area 1
MERCEDES | C-KLASSE | 204 K | 204K | 01/2008 | 03/2011 | 5x112 | 66,46 | 593 |  | 47 | M14x1,5 | 17 | WAVE | 7½x17 | 17,00 | 7,50 | W8501720354 | 1 |  |  |  | 5x112 |  | 50 | 81710414 | L | S17D36 | B | LB56 |  | KBA |  | DK | YES |  |  | K | KBA (ABE+VB) | 1 | No car modifications required | 205/50 R17----215/45 R17----225/45 R17--- | AfterMarket OZ | MAX 650 KG | MATT BLACK + DIAMOND-CUT | X-Line | 8027529045659 | OZ | 11,81 |  |  | Serie L - ext.diam.75 mm | 542x542x261 | 1 | 88-170 | e1*2001/116*431*.. | bar: Area 1
MERCEDES | C-KLASSE | 204 K | 204K | 01/2008 | 03/2011 | 5x112 | 66,46 | 593 |  | 47 | M14x1,5 | 17 | X5B | 7½x17 | 17,00 | 7,50 | W85068203N5 | 1 | S | 20121005 | 20121104 | 5x112 |  | 35 | 81710452 | L | S17D36 | B | [5 empty] | YES |  |  | K | KBA (ABE+VB) | 2 | Mods can be necessary to car | 205/50 R17----215/45 R17----225/45 R17--- | AfterMarket OZ | MAX 690 KG | MATT GRAPHITE DIAMOND CUT | X-Line | 8027529079760 | OZ | 11,91 |  |  | Serie L - ext.diam.75 mm | 542x542x261 | 1 | 88-170 | e1*2001/116*431*.. | bar: Area 1
MERCEDES | C-KLASSE | 204 K | 204K | 01/2008 | 03/2011 | 5x112 | 66,46 | 593 |  | 47 | M14x1,5 | 17 | X5B | 7½x17 | 17,00 | 7,50 | W85068204N5 | 1 | S | 20121005 | 20121104 | 5x112 |  | 50 | 81710452 | L | S17D36 | B |  |  |  |  | DK | YES |  |  | K | KBA (ABE+VB) | 1 | No car modifications required | 205/50 R17----215/45 R17----225/45 R17--- | AfterMarket OZ | MAX 690 KG | MATT GRAPHITE DIAMOND CUT | X-Line | 8027529079777 | OZ | 11,61 |  |  | Serie L - ext.diam.75 mm | 542x542x261 | 1 | 88-170 | e1*2001/116*431*.. | bar: Area 1
MERCEDES | C-KLASSE | 204 K | 204K | 01/2008 | 03/2011 | 5x112 | 66,46 | 593 |  | 47 | M14x1,5 | 17 | ADRENALINA | 8x17 | 17,00 | 8,00 | W8501420254 | 1 | S | 20090422 | 20090522 | 5x112 |  | 35 | 81710414 | L | S17D36 | B | LB56 |  | KBA |  |  | YES |  |  | K | KBA (ABE+VB) | 2 | Mods can be necessary to car | 205/50 R17---TCOMBI-215/45 R17---TCOMBI-225/45 R17---TCOMBI-235/40 R17---TCOMBI-235/45 R17---TCOMBI-245/40 R17---TCOMBI | AfterMarket OZ | MAX 675 KG | MATT BLACK + DIAMOND-CUT | X-Line | 8027529034646 | OZ | 12,88 |  |  | Serie L - ext.diam.75 mm | 542x542x274 | 1 | 88-170 | e1*2001/116*431*.. | bar: Area 1
MERCEDES | C-KLASSE | 204 K | 204K | 01/2008 | 03/2011 | 5x112 | 66,46 | 593 |  | 47 | M14x1,5 | 17 | ADRENALINA | 8x17 | 17,00 | 8,00 | W8501420354 | 1 | S | 20090422 | 20090522 | 5x112 |  | 48 | 81710414 | L | S17D36 | B | LB56 |  | KBA |  | DK | YES |  |  | K | KBA (ABE+VB) | 1 | No car modifications required | 205/50 R17---TCOMBI-215/45 R17---TCOMBI-225/45 R17---TCOMBI-235/40 R17---TCOMBI-235/45 R17---TCOMBI-245/40 R17---TCOMBI | AfterMarket OZ | MAX 675 KG | MATT BLACK + DIAMOND-CUT | X-Line | 8027529034653 | OZ | 12,43 |  |  | Serie L - ext.diam.75 mm | 542x542x274 | 1 | 88-170 | e1*2001/116*431*.. | bar: Area 1
MERCEDES | C-KLASSE | 204 K | 204K | 01/2008 | 03/2011 | 5x112 | 66,46 | 593 |  | 47 | M14x1,5 | 17 | ENERGY | 8x17 | 17,00 | 8,00 | W8500820254 | 1 | S | 20090422 | 20090522 | 5x112 |  | 35 | 81710414 | L | S17D36 | B | LB56 |  | KBA |  |  | YES |  |  | K | KBA (ABE+VB) | 2 | Mods can be necessary to car | 205/50 R17---TCOMBI-215/45 R17---TCOMBI-225/45 R17---TCOMBI-235/40 R17---TCOMBI-235/45 R17---TCOMBI-245/40 R17---TCOMBI | AfterMarket OZ | MAX 675 KG | MATT BLACK + DIAMOND-CUT | X-Line | 8027529034370 | OZ | 12,90 |  |  | Serie L - ext.diam.75 mm | 542x542x274 | 1 | 88-170 | e1*2001/116*431*.. | bar: Area 1
MERCEDES | C-KLASSE | 204 K | 204K | 01/2008 | 03/2011 | 5x112 | 66,46 | 593 |  | 47 | M14x1,5 | 17 | ENERGY | 8x17 | 17,00 | 8,00 | W8500820268 | 1 | S | 20090422 | 20090522 | 5x112 |  | 35 | 81710414 | L | S17D36 | B | LB56 |  | KBA |  |  | YES |  |  | K | KBA (ABE+VB) | 2 | Mods can be necessary to car | 205/50 R17---TCOMBI-215/45 R17---TCOMBI-225/45 R17---TCOMBI-235/40 R17---TCOMBI-235/45 R17---TCOMBI-245/40 R17---TCOMBI | AfterMarket OZ | MAX 675 KG | MATT SILVER TECH DIAMOND CUT | X-Line | 8027529037272 | OZ | 12,90 |  |  | Serie L - ext.diam.75 mm | 542x542x274 | 1 | 88-170 | e1*2001/116*431*.. | bar: Area 1
MERCEDES | C-KLASSE | 204 K | 204K | 01/2008 | 03/2011 | 5x112 | 66,46 | 593 |  | 47 | M14x1,5 | 17 | ENERGY | 8x17 | 17,00 | 8,00 | W8500820354 | 1 | S | 20090422 | 20090522 | 5x112 |  | 48 | 81710414 | L | S17D36 | B | LB56 |  | KBA |  | DK | YES |  |  | K | KBA (ABE+VB) | 1 | No car modifications required | 205/50 R17---TCOMBI-215/45 R17---TCOMBI-225/45 R17---TCOMBI-235/40 R17---TCOMBI-235/45 R17---TCOMBI-245/40 R17---TCOMBI | AfterMarket OZ | MAX 675 KG | MATT BLACK + DIAMOND-CUT | X-Line | 8027529034387 | OZ | 12,50 |  |  | Serie L - ext.diam.75 mm | 542x542x274 | 1 | 88-170 | e1*2001/116*431*.. | bar: Area 1
MERCEDES | C-KLASSE | 204 K | 204K | 01/2008 | 03/2011 | 5x112 | 66,46 | 593 |  | 47 | M14x1,5 | 17 | ENERGY | 8x17 | 17,00 | 8,00 | W8500820368 | 1 | S | 20090422 | 20090522 | 5x112 |  | 48 | 81710414 | L | S17D36 | B | LB56 |  | KBA |  | DK | YES |  |  | K | KBA (ABE+VB) | 1 | No car modifications required | 205/50 R17---TCOMBI-215/45 R17---TCOMBI-225/45 R17---TCOMBI-235/40 R17---TCOMBI-235/45 R17---TCOMBI-245/40 R17---TCOMBI | AfterMarket OZ | MAX 675 KG | MATT SILVER TECH DIAMOND CUT | X-Line | 8027529037289 | OZ | 12,50 |  |  | Serie L - ext.diam.75 mm | 542x542x274 | 1 | 88-170 | e1*2001/116*431*.. | bar: Area 1
MERCEDES | C-KLASSE | 204 K | 204K | 01/2008 | 03/2011 | 5x112 | 66,46 | 593 |  | 47 | M14x1,5 | 17 | ITALIA 150 | 8x17 | 17,00 | 8,00 | W01890203R4 | 1 |  |  |  | 5x112 |  | 35 | 81710452 | L | S17D36 | B |  |  | KBA |  |  | YES |  |  | K | KBA (ABE+VB) | 2 | Mods can be necessary to car | 205/50 R17---TCOMBI-215/45 R17---TCOMBI-225/45 R17---TCOMBI-235/40 R17---TCOMBI-235/45 R17---TCOMBI-245/40 R17---TCOMBI | AfterMarket OZ | MAX 750 KG | MATT RACE SILVER DIAMOND CUT | Racing | 8027529070170 | OZ | 12,16 |  |  | Serie L - ext.diam.75 mm | 540x540x274 | 1 | 88-170 | e1*2001/116*431*.. | bar: Area 1
MERCEDES | C-KLASSE | 204 K | 204K | 01/2008 | 03/2011 | 5x112 | 66,46 | 593 |  | 47 | M14x1,5 | 17 | ITALIA 150 | 8x17 | 17,00 | 8,00 | W0189020349 | 1 |  |  |  | 5x112 |  | 35 | 81710452 | L | S17D36 | B |  |  | KBA |  |  | YES |  |  | K | KBA (ABE+VB) | 2 | Mods can be necessary to car | 205/50 R17---TCOMBI-215/45 R17---TCOMBI-225/45 R17---TCOMBI-235/40 R17---TCOMBI-235/45 R17---TCOMBI-245/40 R17---TCOMBI | AfterMarket OZ | MAX 750 KG | MATT DARK GRAPHITE DIAMOND CUT | Racing | 8027529070163 | OZ | 12,16 |  |  | Serie L - ext.diam.75 mm | 540x540x274 | 1 | 88-170 | e1*2001/116*431*.. | bar: Area 1
MERCEDES | C-KLASSE | 204 K | 204K | 01/2008 | 03/2011 | 5x112 | 66,46 | 593 |  | 47 | M14x1,5 | 17 | ITALIA 150 | 8x17 | 17,00 | 8,00 | W01890204R4 | 1 |  |  |  | 5x112 |  | 48 | 81710452 | L | S17D36 | B |  |  | KBA |  | DK | YES |  |  | K | KBA (ABE+VB) | 1 | No car modifications required | 205/50 R17---TCOMBI-215/45 R17---TCOMBI-225/45 R17---TCOMBI-235/40 R17---TCOMBI-235/45 R17---TCOMBI-245/40 R17---TCOMBI | AfterMarket OZ | MAX 715 KG | MATT RACE SILVER DIAMOND CUT | Racing | 8027529070194 | OZ | 10,90 |  |  | Serie L - ext.diam.75 mm | 540x540x274 | 1 | 88-170 | e1*2001/116*431*.. | bar: Area 1
MERCEDES | C-KLASSE | 204 K | 204K | 01/2008 | 03/2011 | 5x112 | 66,46 | 593 |  | 47 | M14x1,5 | 17 | ITALIA 150 | 8x17 | 17,00 | 8,00 | W0189020449 | 1 |  |  |  | 5x112 |  | 48 | 81710452 | L | S17D36 | B |  |  | KBA |  | DK | YES |  |  | K | KBA (ABE+VB) | 1 | No car modifications required | 205/50 R17---TCOMBI-215/45 R17---TCOMBI-225/45 R17---TCOMBI-235/40 R17---TCOMBI-235/45 R17---TCOMBI-245/40 R17---TCOMBI | AfterMarket OZ | MAX 715 KG | MATT DARK GRAPHITE DIAMOND CUT | Racing | 8027529070187 | OZ | 10,90 |  |  | Serie L - ext.diam.75 mm | 540x540x274 | 1 | 88-170 | e1*2001/116*431*.. | bar: Area 1
MERCEDES | C-KLASSE | 204 K | 204K | 01/2008 | 03/2011 | 5x112 | 66,46 | 593 |  | 47 | M14x1,5 | 17 | SAHARA 5 | 8x17 | 17,00 | 8,00 | W85061201N5 | 1 | S | 20121005 | 20121104 | 5x112 |  | 45 | 81710358 | L | R35K | B | LB46 |  |  |  | DK | YES |  |  | K | KBA (ABE+VB) | 1 | No car modifications required | 205/50 R17---TCOMBI-215/45 R17---TCOMBI-225/45 R17---TCOMBI-235/40 R17---TCOMBI-235/45 R17---TCOMBI-245/40 R17---TCOMBI | AfterMarket OZ | MAX 950 KG | MATT GRAPHITE DIAMOND CUT | X-Line | 8027529080001 | OZ | 14,31 |  |  | Serie L - ext.diam.75 mm | 542x542x274 | 1 | 88-170 | e1*2001/116*431*.. | bar: Area 1
MERCEDES | C-KLASSE | 204 K | 204K | 01/2008 | 03/2011 | 5x112 | 66,46 | 593 |  | 47 | M14x1,5 | 17 | SUPERTURISMO GT | 8x17 | 17,00 | 8,00 | W01673202P5 | 1 | S | 20121012 | 20121111 | 5x112 |  | 35 | 81710414 | L | S17D36 | B | LB56 | TÜV |  |  |  | YES |  |  | T | Teilegutachten (PB+VB) | 2 | Mods can be necessary to car | 205/50 R17---TCOMBI-215/45 R17---TCOMBI-225/45 R17---TCOMBI-235/40 R17---TCOMBI-235/45 R17---TCOMBI-245/40 R17---TCOMBI | AfterMarket OZ | MAX 650 KG | GRIGIO CORSA+BLACK LETTERING | Racing | 8027529081640 | OZ | 12,10 |  |  | Serie L - ext.diam.75 mm | 540x540x280 | 1 | 88-170 | e1*2001/116*431*.. | bar: Area 1
MERCEDES | C-KLASSE | 204 K | 204K | 01/2008 | 03/2011 | 5x112 | 66,46 | 593 |  | 47 | M14x1,5 | 17 | SUPERTURISMO GT | 8x17 | 17,00 | 8,00 | W0167320279 | 1 |  |  |  | 5x112 |  | 35 | 81710414 | L | S17D36 | B | LB56 | TÜV |  |  |  | YES |  |  | T | Teilegutachten (PB+VB) | 2 | Mods can be necessary to car | 205/50 R17---TCOMBI-215/45 R17---TCOMBI-225/45 R17---TCOMBI-235/40 R17---TCOMBI-235/45 R17---TCOMBI-245/40 R17---TCOMBI | AfterMarket OZ | MAX 650 KG | MATT BLACK + RED LETTERING | Racing | 8027529057454 | OZ | 12,10 |  |  | Serie L - ext.diam.75 mm | 540x540x274 | 1 | 88-170 | e1*2001/116*431*.. | bar: Area 1
MERCEDES | C-KLASSE | 204 K | 204K | 01/2008 | 03/2011 | 5x112 | 66,46 | 593 |  | 47 | M14x1,5 | 17 | SUPERTURISMO GT | 8x17 | 17,00 | 8,00 | W0167320282 | 1 | S | 20090422 | 20090522 | 5x112 |  | 35 | 81710414 | L | S17D36 | B | LB56 | TÜV |  |  |  | YES |  |  | T | Teilegutachten (PB+VB) | 2 | Mods can be necessary to car | 205/50 R17---TCOMBI-215/45 R17---TCOMBI-225/45 R17---TCOMBI-235/40 R17---TCOMBI-235/45 R17---TCOMBI-245/40 R17---TCOMBI | AfterMarket OZ | MAX 650 KG | RACE SILVER + BLACK LETTERING | Racing | 8027529000788 | OZ | 12,10 |  |  | Serie L - ext.diam.75 mm | 540x540x280 | 1 | 88-170 | e1*2001/116*431*.. | bar: Area 1
MERCEDES | C-KLASSE | 204 K | 204K | 01/2008 | 03/2011 | 5x112 | 66,46 | 593 |  | 47 | M14x1,5 | 17 | ULTRALEGGERA | 8x17 | 17,00 | 8,00 | W0171020253 | 1 |  |  |  | 5x112 |  | 35 | 81710358 | L | R35K | B | LB46 | TÜV |  |  | DK |  |  |  | T | Teilegutachten (PB+VB) | 2 | Mods can be necessary to car | 205/50 R17---TCOMBI-215/45 R17---TCOMBI-225/45 R17---TCOMBI-235/40 R17---TCOMBI-235/45 R17---TCOMBI-245/40 R17---TCOMBI | AfterMarket OZ | MAX 655 KG | MATT BLACK | Racing | 8027529001624 | OZ | 9,58 |  |  | Serie L - ext.diam.75 mm | 540x540x280 | 1 | 88-170 | e1*2001/116*431*.. | bar: Area 1
MERCEDES | C-KLASSE | 204 K | 204K | 01/2008 | 03/2011 | 5x112 | 66,46 | 593 |  | 47 | M14x1,5 | 17 | ULTRALEGGERA | 8x17 | 17,00 | 8,00 | W0171020261 | 1 |  |  |  | 5x112 |  | 35 | 81710358 | L | R35K | B | LB46 | TÜV |  |  | DK |  |  |  | T | Teilegutachten (PB+VB) | 2 | Mods can be necessary to car | 205/50 R17---TCOMBI-215/45 R17---TCOMBI-225/45 R17---TCOMBI-235/40 R17---TCOMBI-235/45 R17---TCOMBI-245/40 R17---TCOMBI | AfterMarket OZ | MAX 655 KG | CHRYSTAL TITANIUM | Racing | 8027529001631 | OZ | 9,58 |  |  | Serie L - ext.diam.75 mm | 540x540x280 | 1 | 88-170 | e1*2001/116*431*.. | bar: Area 1
MERCEDES | C-KLASSE | 204 K | 204K | 01/2008 | 03/2011 | 5x112 | 66,46 | 593 |  | 47 | M14x1,5 | 17 | ULTRALEGGERA | 8x17 | 17,00 | 8,00 | W0171020353 | 1 |  |  |  | 5x112 |  | 48 | 81710414 | L | S17D36 | B | LB56 | TÜV |  |  | DK | YES |  |  | T | Teilegutachten (PB+VB) | 1 | No car modifications required | 205/50 R17---TCOMBI-215/45 R17---TCOMBI-225/45 R17---TCOMBI-235/40 R17---TCOMBI-235/45 R17---TCOMBI-245/40 R17---TCOMBI | AfterMarket OZ | MAX 615 KG | MATT BLACK | Racing | 8027529076660 | OZ | 9,51 |  |  | Serie L - ext.diam.75 mm | 540x540x274 | 1 | 88-170 | e1*2001/116*431*.. | bar: Area 1
MERCEDES | C-KLASSE | 204 K | 204K | 01/2008 | 03/2011 | 5x112 | 66,46 | 593 |  | 47 | M14x1,5 | 17 | ULTRALEGGERA | 8x17 | 17,00 | 8,00 | W0171020361 | 1 | S | 20090422 | 20090522 | 5x112 |  | 48 | 81710414 | L | S17D36 | B | LB56 | TÜV |  |  | DK | YES |  |  | T | Teilegutachten (PB+VB) | 1 | No car modifications required | 205/50 R17---TCOMBI-215/45 R17---TCOMBI-225/45 R17---TCOMBI-235/40 R17---TCOMBI-235/45 R17---TCOMBI-245/40 R17---TCOMBI | AfterMarket OZ | MAX 615 KG | CHRYSTAL TITANIUM | Racing | 8027529001648 | OZ | 9,51 |  |  | Serie L - ext.diam.75 mm | 540x540x280 | 1 | 88-170 | e1*2001/116*431*.. | bar: Area 1
MERCEDES | C-KLASSE | 204 K | 204K | 01/2008 | 03/2011 | 5x112 | 66,46 | 593 |  | 47 | M14x1,5 | 17 | VITTORIA | 8x17 | 17,00 | 8,00 | W0188820273 | 1 |  |  |  | 5x112 |  | 35 | 81710452 | L | S17D36 | B |  |  | KBA |  |  | YES |  |  | K | KBA (ABE+VB) | 2 | Mods can be necessary to car | 205/50 R17---TCOMBI-215/45 R17---TCOMBI-225/45 R17---TCOMBI-235/40 R17---TCOMBI-235/45 R17---TCOMBI-245/40 R17---TCOMBI | AfterMarket OZ | MAX 750 KG | MATT DARK GRAPHITE | Via Veneto | 8027529070972 | OZ | 11,42 |  |  | Serie L - ext.diam.75 mm | 540x540x274 | 1 | 88-170 | e1*2001/116*431*.. | bar: Area 1
MERCEDES | C-KLASSE | 204 K | 204K | 01/2008 | 03/2011 | 5x112 | 66,46 | 593 |  | 47 | M14x1,5 | 17 | VITTORIA | 8x17 | 17,00 | 8,00 | W0188820373 | 1 |  |  |  | 5x112 |  | 48 | 81710452 | L | S17D36 | B |  |  | KBA |  | DK | YES |  |  | K | KBA (ABE+VB) | 1 | No car modifications required | 205/50 R17---TCOMBI-215/45 R17---TCOMBI-225/45 R17---TCOMBI-235/40 R17---TCOMBI-235/45 R17---TCOMBI-245/40 R17---TCOMBI | AfterMarket OZ | MAX 715 KG | MATT DARK GRAPHITE | Via Veneto | 8027529070989 | OZ | 11,16 |  |  | Serie L - ext.diam.75 mm | 540x540x274 | 1 | 88-170 | e1*2001/116*431*.. | bar: Area 1
MERCEDES | C-KLASSE | 204 K | 204K | 01/2008 | 03/2011 | 5x112 | 66,46 | 593 |  | 47 | M14x1,5 | 17 | FORMULA HLT | 7½x18 | 18,00 | 7,50 | W01903204G1 | 1 | S | 20121011 | 20121110 | 5x112 |  | 50 | 81710452 | L | S17D36 | B |  |  |  |  | DK | YES |  |  | N | No Certificate | 1 | No car modifications required | 225/40 R18---TCOMBI | AfterMarket OZ | MAX 580 KG | GRIGIO CORSA | I-Tech | 8027529081916 | OZ | 10,57 |  |  | Serie L - ext.diam.75 mm | 567x567x261 | 1 | 88-170 | e1*2001/116*431*.. | bar: Area 1
MERCEDES | C-KLASSE | 204 K | 204K | 01/2008 | 03/2011 | 5x112 | 66,46 | 593 |  | 47 | M14x1,5 | 17 | SUPERTURISMO LM | 7½x18 | 18,00 | 7,50 | W0185520219 | 1 |  |  |  | 5x112 |  | 50 | 81710414 | L | S17D36 | B | LB56 | TÜV |  |  | DK | YES |  |  | T | Teilegutachten (PB+VB) | 1 | No car modifications required | 225/40 R18---TCOMBI | AfterMarket OZ | MAX 625 KG | MATT RACE SILVER + BLACK LETTERING | Racing | 8027529043372 | OZ | 11,20 |  |  | Serie L - ext.diam.75 mm | 570x570x280 | 1 | 88-170 | e1*2001/116*431*.. | bar: Area 1
MERCEDES | C-KLASSE | 204 K | 204K | 01/2008 | 03/2011 | 5x112 | 66,46 | 593 |  | 47 | M14x1,5 | 17 | SUPERTURISMO LM | 7½x18 | 18,00 | 7,50 | W0185520246 | 1 |  |  |  | 5x112 |  | 50 | 81710414 | L | S17D36 | B | LB56 | TÜV |  |  | DK | YES |  |  | T | Teilegutachten (PB+VB) | 1 | No car modifications required | 225/40 R18---TCOMBI | AfterMarket OZ | MAX 625 KG | MATT GRAPHITE + SILVER LETTERING | Racing | 8027529043389 | OZ | 11,20 |  |  | Serie L - ext.diam.75 mm | 570x570x280 | 1 | 88-170 | e1*2001/116*431*.. | bar: Area 1
MERCEDES | C-KLASSE | 204 K | 204K | 01/2008 | 03/2011 | 5x112 | 66,46 | 593 |  | 47 | M14x1,5 | 17 | ADRENALINA | 8x18 | 18,00 | 8,00 | W8501520254 | 1 | S | 20090422 | 20090522 | 5x112 |  | 35 | 81710414 | L | S17D36 | B | LB56 | TÜV |  |  |  | YES |  |  | T | Teilegutachten (PB+VB) | 2 | Mods can be necessary to car | 215/40 R18---TCOMBI-225/40 R18---TCOMBI-235/35 R18----235/40 R18----245/35 R18-R--TCOMBI | AfterMarket OZ | MAX 690 KG | MATT BLACK + DIAMOND-CUT | X-Line | 8027529034691 | OZ | 13,39 |  |  | Serie L - ext.diam.75 mm | 568x568x274 | 1 | 88-170 | e1*2001/116*431*.. | bar: Area 1
MERCEDES | C-KLASSE | 204 K | 204K | 01/2008 | 03/2011 | 5x112 | 66,46 | 593 |  | 47 | M14x1,5 | 17 | ADRENALINA | 8x18 | 18,00 | 8,00 | W8501520354 | 1 | S | 20090422 | 20090522 | 5x112 |  | 48 | 81710414 | L | S17D36 | B | LB56 | TÜV |  |  | DK | YES |  |  | T | Teilegutachten (PB+VB) | 1 | No car modifications required | 215/40 R18---TCOMBI-225/40 R18---TCOMBI-235/35 R18----235/40 R18----245/35 R18-R--TCOMBI | AfterMarket OZ | MAX 690 KG | MATT BLACK + DIAMOND-CUT | X-Line | 8027529034707 | OZ | 12,70 |  |  | Serie L - ext.diam.75 mm | 568x568x274 | 1 | 88-170 | e1*2001/116*431*.. | bar: Area 1
MERCEDES | C-KLASSE | 204 K | 204K | 01/2008 | 03/2011 | 5x112 | 66,46 | 593 |  | 47 | M14x1,5 | 17 | DAVID | 8x18 | 18,00 | 8,00 | W01863203N5 | 1 | S | 20100927 | 20101027 | 5x112 |  | 35 | 81710454 | L | R35K | B | [5 empty] | YES |  |  | S | Strongness Certificate (PB) | 2 | Mods can be necessary to car | 215/40 R18---TCOMBI-225/40 R18---TCOMBI-235/35 R18----235/40 R18----245/35 R18-R--TCOMBI | AfterMarket OZ | MAX 690 KG | MATT GRAPHITE DIAMOND CUT | Via Veneto | 8027529054507 | OZ | 13,17 |  |  | Serie L - ext.diam.75 mm | 567x567x274 | 1 | 88-170 | e1*2001/116*431*.. | bar: Area 1
MERCEDES | C-KLASSE | 204 K | 204K | 01/2008 | 03/2011 | 5x112 | 66,46 | 593 |  | 47 | M14x1,5 | 17 | DAVID | 8x18 | 18,00 | 8,00 | W01863204N5 | 1 | S | 20100927 | 20101027 | 5x112 |  | 48 | 81710452 | L | S17D36 | B |  | TÜV |  |  | DK | YES |  |  | T | Teilegutachten (PB+VB) | 1 | No car modifications required | 215/40 R18---TCOMBI-225/40 R18---TCOMBI-235/35 R18----235/40 R18----245/35 R18-R--TCOMBI | AfterMarket OZ | MAX 690 KG | MATT GRAPHITE DIAMOND CUT | Via Veneto | 8027529054514 | OZ | 12,88 |  |  | Serie L - ext.diam.75 mm | 567x567x274 | 1 | 88-170 | e1*2001/116*431*.. | bar: Area 1
MERCEDES | C-KLASSE | 204 K | 204K | 01/2008 | 03/2011 | 5x112 | 66,46 | 593 |  | 47 | M14x1,5 | 17 | EGO | 8x18 | 18,00 | 8,00 | W8504720254 | 1 | S | 20110726 | 20110825 | 5x112 |  | 35 | 81710452 | L | S17D36 | B |  |  | KBA |  |  | YES |  |  | K | KBA (ABE+VB) | 2 | Mods can be necessary to car | 215/40 R18---TCOMBI-225/40 R18---TCOMBI-235/35 R18----235/40 R18----245/35 R18-R--TCOMBI | AfterMarket OZ | MAX 730 KG | MATT BLACK + DIAMOND-CUT | X-Line | 8027529065497 | OZ | 13,96 |  |  | Serie L - ext.diam.75 mm | 568x568x274 | 1 | 88-170 | e1*2001/116*431*.. | bar: Area 1
MERCEDES | C-KLASSE | 204 K | 204K | 01/2008 | 03/2011 | 5x112 | 66,46 | 593 |  | 47 | M14x1,5 | 17 | EGO | 8x18 | 18,00 | 8,00 | W8504720354 | 1 | S | 20110726 | 20110825 | 5x112 |  | 48 | 81710452 | L | S17D36 | B |  |  | KBA |  | DK | YES |  |  | K | KBA (ABE+VB) | 1 | No car modifications required | 215/40 R18---TCOMBI-225/40 R18---TCOMBI-235/35 R18----235/40 R18----245/35 R18-R--TCOMBI | AfterMarket OZ | MAX 730 KG | MATT BLACK + DIAMOND-CUT | X-Line | 8027529065503 | OZ | 13,96 |  |  | Serie L - ext.diam.75 mm | 568x568x274 | 1 | 88-170 | e1*2001/116*431*.. | bar: Area 1
MERCEDES | C-KLASSE | 204 K | 204K | 01/2008 | 03/2011 | 5x112 | 66,46 | 593 |  | 47 | M14x1,5 | 17 | ENERGY | 8x18 | 18,00 | 8,00 | W8500920254 | 1 | S | 20090422 | 20090522 | 5x112 |  | 35 | 81710414 | L | S17D36 | B | LB56 | TÜV |  |  |  | YES |  |  | T | Teilegutachten (PB+VB) | 2 | Mods can be necessary to car | 215/40 R18---TCOMBI-225/40 R18---TCOMBI-235/35 R18----235/40 R18----245/35 R18-R--TCOMBI | AfterMarket OZ | MAX 725 KG | MATT BLACK + DIAMOND-CUT | X-Line | 8027529034424 | OZ | 14,45 |  |  | Serie L - ext.diam.75 mm | 568x568x274 | 1 | 88-170 | e1*2001/116*431*.. | bar: Area 1
MERCEDES | C-KLASSE | 204 K | 204K | 01/2008 | 03/2011 | 5x112 | 66,46 | 593 |  | 47 | M14x1,5 | 17 | ENERGY | 8x18 | 18,00 | 8,00 | W8500920268 | 1 | S | 20090422 | 20090522 | 5x112 |  | 35 | 81710414 | L | S17D36 | B | LB56 | TÜV |  |  |  | YES |  |  | T | Teilegutachten (PB+VB) | 2 | Mods can be necessary to car | 215/40 R18---TCOMBI-225/40 R18---TCOMBI-235/35 R18----235/40 R18----245/35 R18-R--TCOMBI | AfterMarket OZ | MAX 725 KG | MATT SILVER TECH DIAMOND CUT | X-Line | 8027529037296 | OZ | 14,35 |  |  | Serie L - ext.diam.75 mm | 568x568x274 | 1 | 88-170 | e1*2001/116*431*.. | bar: Area 1
MERCEDES | C-KLASSE | 204 K | 204K | 01/2008 | 03/2011 | 5x112 | 66,46 | 593 |  | 47 | M14x1,5 | 17 | ENERGY | 8x18 | 18,00 | 8,00 | W8500920354 | 1 |  |  |  | 5x112 |  | 48 | 81710414 | L | S17D36 | B |  | TÜV |  |  | DK | YES |  |  | T | Teilegutachten (PB+VB) | 1 | No car modifications required | 215/40 R18---TCOMBI-225/40 R18---TCOMBI-235/35 R18----235/40 R18----245/35 R18-R--TCOMBI | AfterMarket OZ | MAX 725 KG | MATT BLACK + DIAMOND-CUT | X-Line | 8027529034431 | OZ | 14,10 |  |  | Serie L - ext.diam.75 mm | 568x568x274 | 1 | 88-170 | e1*2001/116*431*.. | bar: Area 1
MERCEDES | C-KLASSE | 204 K | 204K | 01/2008 | 03/2011 | 5x112 | 66,46 | 593 |  | 47 | M14x1,5 | 17 | ENERGY | 8x18 | 18,00 | 8,00 | W8500920368 | 1 |  |  |  | 5x112 |  | 48 | 81710414 | L | S17D36 | B |  | TÜV |  |  | DK | YES |  |  | T | Teilegutachten (PB+VB) | 1 | No car modifications required | 215/40 R18---TCOMBI-225/40 R18---TCOMBI-235/35 R18----235/40 R18----245/35 R18-R--TCOMBI | AfterMarket OZ | MAX 725 KG | MATT SILVER TECH DIAMOND CUT | X-Line | 8027529037302 | OZ | 13,95 |  |  | Serie L - ext.diam.75 mm | 568x568x274 | 1 | 88-170 | e1*2001/116*431*.. | bar: Area 1
MERCEDES | C-KLASSE | 204 K | 204K | 01/2008 | 03/2011 | 5x112 | 66,46 | 593 |  | 47 | M14x1,5 | 17 | ENVY | 8x18 | 18,00 | 8,00 | W8503920368 | 1 |  |  |  | 5x112 |  | 35 | 81710452 | L | S17D36 | B |  | TÜV |  |  |  | YES |  |  | T | Teilegutachten (PB+VB) | 2 | Mods can be necessary to car | 215/40 R18---TCOMBI-225/40 R18---TCOMBI-235/35 R18----235/40 R18----245/35 R18-R--TCOMBI | AfterMarket OZ | MAX 690 KG | MATT SILVER TECH DIAMOND CUT | X-Line | 8027529049664 | OZ | 12,76 |  |  | Serie L - ext.diam.75 mm | 568x568x274 | 1 | 88-170 | e1*2001/116*431*.. | bar: Area 1
MERCEDES | C-KLASSE | 204 K | 204K | 01/2008 | 03/2011 | 5x112 | 66,46 | 593 |  | 47 | M14x1,5 | 17 | ENVY | 8x18 | 18,00 | 8,00 | W8503920468 | 1 |  |  |  | 5x112 |  | 48 | 81710452 | L | S17D36 | B |  | TÜV |  |  | DK | YES |  |  | T | Teilegutachten (PB+VB) | 1 | No car modifications required | 215/40 R18---TCOMBI-225/40 R18---TCOMBI-235/35 R18----235/40 R18----245/35 R18-R--TCOMBI | AfterMarket OZ | MAX 690 KG | MATT SILVER TECH DIAMOND CUT | X-Line | 8027529049671 | OZ | 12,76 |  |  | Serie L - ext.diam.75 mm | 568x568x274 | 1 | 88-170 | e1*2001/116*431*.. | bar: Area 1
MERCEDES | C-KLASSE | 204 K | 204K | 01/2008 | 03/2011 | 5x112 | 66,46 | 593 |  | 47 | M14x1,5 | 17 | FORMULA HLT | 8x18 | 18,00 | 8,00 | W01892202G1 | 1 | S | 20121011 | 20121110 | 5x112 |  | 35 | 81710452 | L | S17D36 | B | [5 empty] | YES |  |  | N | No Certificate | 2 | Mods can be necessary to car | 215/40 R18---TCOMBI-225/40 R18---TCOMBI-235/35 R18----235/40 R18----245/35 R18-R--TCOMBI | AfterMarket OZ | MAX 630 KG | GRIGIO CORSA | I-Tech | 8027529081824 | OZ | 11,67 |  |  | Serie L - ext.diam.75 mm | 567x567x274 | 1 | 88-170 | e1*2001/116*431*.. | bar: Area 1
MERCEDES | C-KLASSE | 204 K | 204K | 01/2008 | 03/2011 | 5x112 | 66,46 | 593 |  | 47 | M14x1,5 | 17 | FORMULA HLT | 8x18 | 18,00 | 8,00 | W01892203G1 | 1 | S | 20121011 | 20121110 | 5x112 |  | 48 | 81710452 | L | S17D36 | B |  |  |  |  | DK | YES |  |  | N | No Certificate | 1 | No car modifications required | 215/40 R18---TCOMBI-225/40 R18---TCOMBI-235/35 R18----235/40 R18----245/35 R18-R--TCOMBI | AfterMarket OZ | MAX 630 KG | GRIGIO CORSA | I-Tech | 8027529081831 | OZ | 11,07 |  |  | Serie L - ext.diam.75 mm | 567x567x274 | 1 | 88-170 | e1*2001/116*431*.. | bar: Area 1
MERCEDES | C-KLASSE | 204 K | 204K | 01/2008 | 03/2011 | 5x112 | 66,46 | 593 |  | 47 | M14x1,5 | 17 | ITALIA 150 | 8x18 | 18,00 | 8,00 | W01884202R4 | 1 | S | 20110914 | 20111014 | 5x112 |  | 35 | 81710452 | L | S17D36 | B |  | TÜV |  |  |  | YES |  |  | T | Teilegutachten (PB+VB) | 2 | Mods can be necessary to car | 215/40 R18---TCOMBI-225/40 R18---TCOMBI-235/35 R18----235/40 R18----245/35 R18-R--TCOMBI | AfterMarket OZ | MAX 750 KG | MATT RACE SILVER DIAMOND CUT | Racing | 8027529069402 | OZ | 12,67 |  |  | Serie L - ext.diam.75 mm | 567x567x274 | 1 | 88-170 | e1*2001/116*431*.. | bar: Area 1
MERCEDES | C-KLASSE | 204 K | 204K | 01/2008 | 03/2011 | 5x112 | 66,46 | 593 |  | 47 | M14x1,5 | 17 | ITALIA 150 | 8x18 | 18,00 | 8,00 | W0188420249 | 1 | S | 20110914 | 20111014 | 5x112 |  | 35 | 81710452 | L | S17D36 | B |  | TÜV |  |  |  | YES |  |  | T | Teilegutachten (PB+VB) | 2 | Mods can be necessary to car | 215/40 R18---TCOMBI-225/40 R18---TCOMBI-235/35 R18----235/40 R18----245/35 R18-R--TCOMBI | AfterMarket OZ | MAX 750 KG | MATT DARK GRAPHITE DIAMOND CUT | Racing | 8027529069396 | OZ | 12,67 |  |  | Serie L - ext.diam.75 mm | 567x567x274 | 1 | 88-170 | e1*2001/116*431*.. | bar: Area 1
MERCEDES | C-KLASSE | 204 K | 204K | 01/2008 | 03/2011 | 5x112 | 66,46 | 593 |  | 47 | M14x1,5 | 17 | ITALIA 150 | 8x18 | 18,00 | 8,00 | W01884203R4 | 1 | S | 20110914 | 20111014 | 5x112 |  | 48 | 81710452 | L | S17D36 | B |  | TÜV |  |  | DK | YES |  |  | T | Teilegutachten (PB+VB) | 1 | No car modifications required | 215/40 R18---TCOMBI-225/40 R18---TCOMBI-235/35 R18----235/40 R18----245/35 R18-R--TCOMBI | AfterMarket OZ | MAX 715 KG | MATT RACE SILVER DIAMOND CUT | Racing | 8027529069426 | OZ | 12,15 |  |  | Serie L - ext.diam.75 mm | 567x567x274 | 1 | 88-170 | e1*2001/116*431*.. | bar: Area 1
MERCEDES | C-KLASSE | 204 K | 204K | 01/2008 | 03/2011 | 5x112 | 66,46 | 593 |  | 47 | M14x1,5 | 17 | ITALIA 150 | 8x18 | 18,00 | 8,00 | W0188420349 | 1 | S | 20110914 | 20111014 | 5x112 |  | 48 | 81710452 | L | S17D36 | B |  | TÜV |  |  | DK | YES |  |  | T | Teilegutachten (PB+VB) | 1 | No car modifications required | 215/40 R18---TCOMBI-225/40 R18---TCOMBI-235/35 R18----235/40 R18----245/35 R18-R--TCOMBI | AfterMarket OZ | MAX 715 KG | MATT DARK GRAPHITE DIAMOND CUT | Racing | 8027529069419 | OZ | 12,15 |  |  | Serie L - ext.diam.75 mm | 567x567x274 | 1 | 88-170 | e1*2001/116*431*.. | bar: Area 1
MERCEDES | C-KLASSE | 204 K | 204K | 01/2008 | 03/2011 | 5x112 | 66,46 | 593 |  | 47 | M14x1,5 | 17 | LOUNGE 10 | 8x18 | 18,00 | 8,00 | W8503120454 | 1 |  |  |  | 5x112 |  | 35 | 81710452 | L | S17D36 | B |  | TÜV |  |  |  | YES |  |  | T | Teilegutachten (PB+VB) | 2 | Mods can be necessary to car | 215/40 R18---TCOMBI-225/40 R18---TCOMBI-235/35 R18----235/40 R18----245/35 R18-R--TCOMBI | AfterMarket OZ | MAX 690 KG | MATT BLACK + DIAMOND-CUT | X-Line | 8027529047813 | OZ | 13,96 |  |  | Serie L - ext.diam.75 mm | 568x568x274 | 1 | 88-170 | e1*2001/116*431*.. | bar: Area 1
MERCEDES | C-KLASSE | 204 K | 204K | 01/2008 | 03/2011 | 5x112 | 66,46 | 593 |  | 47 | M14x1,5 | 17 | LOUNGE 10 | 8x18 | 18,00 | 8,00 | W8503120475 | 1 |  |  |  | 5x112 |  | 35 | 81710452 | L | S17D36 | B |  | TÜV |  |  |  | YES |  |  | T | Teilegutachten (PB+VB) | 2 | Mods can be necessary to car | 215/40 R18---TCOMBI-225/40 R18---TCOMBI-235/35 R18----235/40 R18----245/35 R18-R--TCOMBI | AfterMarket OZ | MAX 690 KG | METAL SILVER + DIAMOND CUT | X-Line | 8027529047820 | OZ | 13,96 |  |  | Serie L - ext.diam.75 mm | 568x568x274 | 1 | 88-170 | e1*2001/116*431*.. | bar: Area 1
MERCEDES | C-KLASSE | 204 K | 204K | 01/2008 | 03/2011 | 5x112 | 66,46 | 593 |  | 47 | M14x1,5 | 17 | LOUNGE 10 | 8x18 | 18,00 | 8,00 | W8503120554 | 1 |  |  |  | 5x112 |  | 48 | 81710452 | L | S17D36 | B | LB56 | TÜV |  |  | DK | YES |  |  | T | Teilegutachten (PB+VB) | 1 | No car modifications required | 215/40 R18---TCOMBI-225/40 R18---TCOMBI-235/35 R18----235/40 R18----245/35 R18-R--TCOMBI | AfterMarket OZ | MAX 690 KG | MATT BLACK + DIAMOND-CUT | X-Line | 8027529047837 | OZ | 13,96 |  |  | Serie L - ext.diam.75 mm | 568x568x274 | 1 | 88-170 | e1*2001/116*431*.. | bar: Area 1
MERCEDES | C-KLASSE | 204 K | 204K | 01/2008 | 03/2011 | 5x112 | 66,46 | 593 |  | 47 | M14x1,5 | 17 | LOUNGE 10 | 8x18 | 18,00 | 8,00 | W8503120575 | 1 |  |  |  | 5x112 |  | 48 | 81710452 | L | S17D36 | B | LB56 | TÜV |  |  | DK | YES |  |  | T | Teilegutachten (PB+VB) | 1 | No car modifications required | 215/40 R18---TCOMBI-225/40 R18---TCOMBI-235/35 R18----235/40 R18----245/35 R18-R--TCOMBI | AfterMarket OZ | MAX 690 KG | METAL SILVER + DIAMOND CUT | X-Line | 8027529047844 | OZ | 13,96 |  |  | Serie L - ext.diam.75 mm | 568x568x274 | 1 | 88-170 | e1*2001/116*431*.. | bar: Area 1
MERCEDES | C-KLASSE | 204 K | 204K | 01/2008 | 03/2011 | 5x112 | 66,46 | 593 |  | 47 | M14x1,5 | 17 | QUARANTA | 8x18 | 18,00 | 8,00 | W01856204G2 | 1 | S | 20100928 | 20101028 | 5x112 |  | 35 | 81710414 | L | S17D36 | B |  | TÜV |  |  |  | YES |  |  | T | Teilegutachten (PB+VB) | 2 | Mods can be necessary to car | 215/40 R18---TCOMBI-225/40 R18---TCOMBI-235/35 R18----235/40 R18----245/35 R18-R--TCOMBI | AfterMarket OZ | MAX 735 KG | GRIGIO CORSA DIAMANTATO | Via Veneto | 8027529053661 | OZ | 12,87 |  |  | Serie L - ext.diam.75 mm | 570x570x280 | 1 | 88-170 | e1*2001/116*431*.. | bar: Area 1
MERCEDES | C-KLASSE | 204 K | 204K | 01/2008 | 03/2011 | 5x112 | 66,46 | 593 |  | 47 | M14x1,5 | 17 | QUARANTA | 8x18 | 18,00 | 8,00 | W01856205G2 | 1 | S | 20100928 | 20101028 | 5x112 |  | 48 | 81710414 | L | S17D36 | B |  | TÜV |  |  | DK | YES |  |  | T | Teilegutachten (PB+VB) | 1 | No car modifications required | 215/40 R18---TCOMBI-225/40 R18---TCOMBI-235/35 R18----235/40 R18----245/35 R18-R--TCOMBI | AfterMarket OZ | MAX 715 KG | GRIGIO CORSA DIAMANTATO | Via Veneto | 8027529054422 | OZ | 12,61 |  |  | Serie L - ext.diam.75 mm | 570x570x280 | 1 | 88-170 | e1*2001/116*431*.. | bar: Area 1
MERCEDES | C-KLASSE | 204 K | 204K | 01/2008 | 03/2011 | 5x112 | 66,46 | 593 |  | 47 | M14x1,5 | 17 | SAHARA 5 | 8x18 | 18,00 | 8,00 | W85060201N5 | 1 | S | 20121005 | 20121104 | 5x112 |  | 45 | 81710358 | L | R35K | B | LB46 |  |  |  | DK | YES |  |  | K | KBA (ABE+VB) | 1 | No car modifications required | 215/40 R18---TCOMBI-225/40 R18---TCOMBI-235/35 R18----235/40 R18----245/35 R18-R--TCOMBI | AfterMarket OZ | MAX 950 KG | MATT GRAPHITE DIAMOND CUT | X-Line | 8027529080094 | OZ | 15,06 |  |  | Serie L - ext.diam.75 mm | 568x568x274 | 1 | 88-170 | e1*2001/116*431*.. | bar: Area 1
MERCEDES | C-KLASSE | 204 K | 204K | 01/2008 | 03/2011 | 5x112 | 66,46 | 593 |  | 47 | M14x1,5 | 17 | SARDEGNA | 8x18 | 18,00 | 8,00 | W0176320422 | 1 |  |  |  | 5x112 |  | 35 | 81710414 | L | S17D36 | B | LB56 | TÜV |  |  |  | YES |  |  | T | Teilegutachten (PB+VB) | 2 | Mods can be necessary to car | 215/40 R18---TCOMBI-225/40 R18---TCOMBI-235/35 R18----235/40 R18----245/35 R18-R--TCOMBI | AfterMarket OZ | MAX 815 KG | MATT GRAPHIT SILVER | All-Terrain | 8027529046342 | OZ | 15,40 |  |  | Serie L - ext.diam.75 mm | 570x570x280 | 1 | 88-170 | e1*2001/116*431*.. | bar: Area 1
MERCEDES | C-KLASSE | 204 K | 204K | 01/2008 | 03/2011 | 5x112 | 66,46 | 593 |  | 47 | M14x1,5 | 17 | SARDEGNA | 8x18 | 18,00 | 8,00 | W0176320522 | 1 |  |  |  | 5x112 |  | 48 | 81710414 | L | S17D36 | B | LB56 | TÜV |  |  | DK | YES |  |  | T | Teilegutachten (PB+VB) | 1 | No car modifications required | 215/40 R18---TCOMBI-225/40 R18---TCOMBI-235/35 R18----235/40 R18----245/35 R18-R--TCOMBI | AfterMarket OZ | MAX 815 KG | MATT GRAPHIT SILVER | All-Terrain | 8027529046359 | OZ | 15,40 |  |  | Serie L - ext.diam.75 mm | 570x570x280 | 1 | 88-170 | e1*2001/116*431*.. | bar: Area 1
MERCEDES | C-KLASSE | 204 K | 204K | 01/2008 | 03/2011 | 5x112 | 66,46 | 593 |  | 47 | M14x1,5 | 17 | SUPERTURISMO GT | 8x18 | 18,00 | 8,00 | W01669202P5 | 1 | S | 20121012 | 20121111 | 5x112 |  | 35 | 81710414 | L | S17D36 | B | LB56 | TÜV |  | VIA |  | YES |  |  | T | Teilegutachten (PB+VB) | 2 | Mods can be necessary to car | 215/40 R18---TCOMBI-225/40 R18---TCOMBI-235/35 R18----235/40 R18----245/35 R18-R--TCOMBI | AfterMarket OZ | MAX 650 KG | GRIGIO CORSA+BLACK LETTERING | Racing | 8027529081510 | OZ | 12,84 |  |  | Serie L - ext.diam.75 mm | 570x570x280 | 1 | 88-170 | e1*2001/116*431*.. | bar: Area 1
MERCEDES | C-KLASSE | 204 K | 204K | 01/2008 | 03/2011 | 5x112 | 66,46 | 593 |  | 47 | M14x1,5 | 17 | SUPERTURISMO GT | 8x18 | 18,00 | 8,00 | W0166920279 | 1 | S | 20090422 | 20090522 | 5x112 |  | 35 | 81710414 | L | S17D36 | B | LB56 | TÜV |  | VIA |  | YES |  |  | T | Teilegutachten (PB+VB) | 2 | Mods can be necessary to car | 215/40 R18---TCOMBI-225/40 R18---TCOMBI-235/35 R18----235/40 R18----245/35 R18-R--TCOMBI | AfterMarket OZ | MAX 650 KG | MATT BLACK + RED LETTERING | Racing | 8027529000313 | OZ | 12,84 |  |  | Serie L - ext.diam.75 mm | 570x570x280 | 1 | 88-170 | e1*2001/116*431*.. | bar: Area 1
MERCEDES | C-KLASSE | 204 K | 204K | 01/2008 | 03/2011 | 5x112 | 66,46 | 593 |  | 47 | M14x1,5 | 17 | SUPERTURISMO GT | 8x18 | 18,00 | 8,00 | W0166920282 | 1 | S | 20090422 | 20090522 | 5x112 |  | 35 | 81710414 | L | S17D36 | B | LB56 |  |  | VIA |  | YES |  |  | T | Teilegutachten (PB+VB) | 2 | Mods can be necessary to car | 215/40 R18---TCOMBI-225/40 R18---TCOMBI-235/35 R18----235/40 R18----245/35 R18-R--TCOMBI | AfterMarket OZ | MAX 650 KG | RACE SILVER + BLACK LETTERING | Racing | 8027529000320 | OZ | 8,86 |  |  | Serie L - ext.diam.75 mm | 570x570x280 | 1 | 88-170 | e1*2001/116*431*.. | bar: Area 1
MERCEDES | C-KLASSE | 204 K | 204K | 01/2008 | 03/2011 | 5x112 | 66,46 | 593 |  | 47 | M14x1,5 | 17 | SUPERTURISMO GT | 8x18 | 18,00 | 8,00 | W01669204P5 | 1 | S | 20121012 | 20121111 | 5x112 |  | 50 | 81710414 | L | S17D36 | B | LB56 | TÜV |  | VIA | DK | YES |  |  | T | Teilegutachten (PB+VB) | 1 | No car modifications required | 215/40 R18---TCOMBI-225/40 R18---TCOMBI-235/35 R18----235/40 R18----245/35 R18-R--TCOMBI | AfterMarket OZ | MAX 620 KG | GRIGIO CORSA+BLACK LETTERING | Racing | 8027529081534 | OZ | 12,63 |  |  | Serie L - ext.diam.75 mm | 570x570x280 | 1 | 88-170 | e1*2001/116*431*.. | bar: Area 1
MERCEDES | C-KLASSE | 204 K | 204K | 01/2008 | 03/2011 | 5x112 | 66,46 | 593 |  | 47 | M14x1,5 | 17 | SUPERTURISMO GT | 8x18 | 18,00 | 8,00 | W0166920479 | 1 | S | 20090422 | 20090522 | 5x112 |  | 50 | 81710414 | L | S17D36 | B | LB56 | TÜV |  | VIA | DK | YES |  |  | T | Teilegutachten (PB+VB) | 1 | No car modifications required | 215/40 R18---TCOMBI-225/40 R18---TCOMBI-235/35 R18----235/40 R18----245/35 R18-R--TCOMBI | AfterMarket OZ | MAX 620 KG | MATT BLACK + RED LETTERING | Racing | 8027529000344 | OZ | 12,63 |  |  | Serie L - ext.diam.75 mm | 570x570x280 | 1 | 88-170 | e1*2001/116*431*.. | bar: Area 1
MERCEDES | C-KLASSE | 204 K | 204K | 01/2008 | 03/2011 | 5x112 | 66,46 | 593 |  | 47 | M14x1,5 | 17 | SUPERTURISMO GT | 8x18 | 18,00 | 8,00 | W0166920482 | 1 | S | 20090422 | 20090522 | 5x112 |  | 50 | 81710414 | L | S17D36 | B | LB56 | TÜV |  | VIA | DK | YES |  |  | T | Teilegutachten (PB+VB) | 1 | No car modifications required | 215/40 R18---TCOMBI-225/40 R18---TCOMBI-235/35 R18----235/40 R18----245/35 R18-R--TCOMBI | AfterMarket OZ | MAX 620 KG | RACE SILVER + BLACK LETTERING | Racing | 8027529000351 | OZ | 12,63 |  |  | Serie L - ext.diam.75 mm | 570x570x280 | 1 | 88-170 | e1*2001/116*431*.. | bar: Area 1
MERCEDES | C-KLASSE | 204 K | 204K | 01/2008 | 03/2011 | 5x112 | 66,46 | 593 |  | 47 | M14x1,5 | 17 | SUPERTURISMO LM | 8x18 | 18,00 | 8,00 | W0185420519 | 1 |  |  |  | 5x112 |  | 35 | 81710414 | L | S17D36 | B | LB56 | TÜV |  |  |  | YES |  |  | T | Teilegutachten (PB+VB) | 2 | Mods can be necessary to car | 215/40 R18---TCOMBI-225/40 R18---TCOMBI-235/35 R18----235/40 R18----245/35 R18-R--TCOMBI | AfterMarket OZ | MAX 690 KG | MATT RACE SILVER + BLACK LETTERING | Racing | 8027529043464 | OZ | 11,96 |  |  | Serie L - ext.diam.75 mm | 570x570x280 | 1 | 88-170 | e1*2001/116*431*.. | bar: Area 1
MERCEDES | C-KLASSE | 204 K | 204K | 01/2008 | 03/2011 | 5x112 | 66,46 | 593 |  | 47 | M14x1,5 | 17 | SUPERTURISMO LM | 8x18 | 18,00 | 8,00 | W0185420546 | 1 |  |  |  | 5x112 |  | 35 | 81710414 | L | S17D36 | B | LB56 | TÜV |  |  |  | YES |  |  | T | Teilegutachten (PB+VB) | 2 | Mods can be necessary to car | 215/40 R18---TCOMBI-225/40 R18---TCOMBI-235/35 R18----235/40 R18----245/35 R18-R--TCOMBI | AfterMarket OZ | MAX 690 KG | MATT GRAPHITE + SILVER LETTERING | Racing | 8027529043471 | OZ | 11,96 |  |  | Serie L - ext.diam.75 mm | 570x570x280 | 1 | 88-170 | e1*2001/116*431*.. | bar: Area 1
MERCEDES | C-KLASSE | 204 K | 204K | 01/2008 | 03/2011 | 5x112 | 66,46 | 593 |  | 47 | M14x1,5 | 17 | SUPERTURISMO LM | 8x18 | 18,00 | 8,00 | W0185420619 | 1 |  |  |  | 5x112 |  | 48 | 81710414 | L | S17D36 | B | LB56 | TÜV |  |  | DK | YES |  |  | T | Teilegutachten (PB+VB) | 1 | No car modifications required | 215/40 R18---TCOMBI-225/40 R18---TCOMBI-235/35 R18----235/40 R18----245/35 R18-R--TCOMBI | AfterMarket OZ | MAX 690 KG | MATT RACE SILVER + BLACK LETTERING | Racing | 8027529043488 | OZ | 11,57 |  |  | Serie L - ext.diam.75 mm | 570x570x280 | 1 | 88-170 | e1*2001/116*431*.. | bar: Area 1
MERCEDES | C-KLASSE | 204 K | 204K | 01/2008 | 03/2011 | 5x112 | 66,46 | 593 |  | 47 | M14x1,5 | 17 | SUPERTURISMO LM | 8x18 | 18,00 | 8,00 | W0185420646 | 1 |  |  |  | 5x112 |  | 48 | 81710414 | L | S17D36 | B | LB56 | TÜV |  |  | DK | YES |  |  | T | Teilegutachten (PB+VB) | 1 | No car modifications required | 215/40 R18---TCOMBI-225/40 R18---TCOMBI-235/35 R18----235/40 R18----245/35 R18-R--TCOMBI | AfterMarket OZ | MAX 690 KG | MATT GRAPHITE + SILVER LETTERING | Racing | 8027529043495 | OZ | 11,57 |  |  | Serie L - ext.diam.75 mm | 570x570x280 | 1 | 88-170 | e1*2001/116*431*.. | bar: Area 1
MERCEDES | C-KLASSE | 204 K | 204K | 01/2008 | 03/2011 | 5x112 | 66,46 | 593 |  | 47 | M14x1,5 | 17 | ULTRALEGGERA | 8x18 | 18,00 | 8,00 | W0171220222 | 1 | S | 20090722 | 20090821 | 5x112 |  | 35 | 81710414 | L | S17D36 | B |  | TÜV |  |  |  | YES |  |  | T | Teilegutachten (PB+VB) | 2 | Mods can be necessary to car | 215/40 R18---TCOMBI-225/40 R18---TCOMBI-235/35 R18----235/40 R18----245/35 R18-R--TCOMBI | AfterMarket OZ | MAX 675 KG | MATT GRAPHIT SILVER | Racing | 8027529001853 | OZ | 10,19 |  |  | Serie L - ext.diam.75 mm | 570x570x280 | 1 | 88-170 | e1*2001/116*431*.. | bar: Area 1
MERCEDES | C-KLASSE | 204 K | 204K | 01/2008 | 03/2011 | 5x112 | 66,46 | 593 |  | 47 | M14x1,5 | 17 | ULTRALEGGERA | 8x18 | 18,00 | 8,00 | W0171220253 | 1 | S | 20090722 | 20090821 | 5x112 |  | 35 | 81710414 | L | S17D36 | B |  | TÜV |  |  |  | YES |  |  | T | Teilegutachten (PB+VB) | 2 | Mods can be necessary to car | 215/40 R18---TCOMBI-225/40 R18---TCOMBI-235/35 R18----235/40 R18----245/35 R18-R--TCOMBI | AfterMarket OZ | MAX 675 KG | MATT BLACK | Racing | 8027529001860 | OZ | 10,19 |  |  | Serie L - ext.diam.75 mm | 570x570x280 | 1 | 88-170 | e1*2001/116*431*.. | bar: Area 1
MERCEDES | C-KLASSE | 204 K | 204K | 01/2008 | 03/2011 | 5x112 | 66,46 | 593 |  | 47 | M14x1,5 | 17 | ULTRALEGGERA | 8x18 | 18,00 | 8,00 | W0171220261 | 1 | S | 20090722 | 20090821 | 5x112 |  | 35 | 81710414 | L | S17D36 | B |  | TÜV |  |  |  | YES |  |  | T | Teilegutachten (PB+VB) | 2 | Mods can be necessary to car | 215/40 R18---TCOMBI-225/40 R18---TCOMBI-235/35 R18----235/40 R18----245/35 R18-R--TCOMBI | AfterMarket OZ | MAX 675 KG | CHRYSTAL TITANIUM | Racing | 8027529001877 | OZ | 10,19 |  |  | Serie L - ext.diam.75 mm | 570x570x280 | 1 | 88-170 | e1*2001/116*431*.. | bar: Area 1
MERCEDES | C-KLASSE | 204 K | 204K | 01/2008 | 03/2011 | 5x112 | 66,46 | 593 |  | 47 | M14x1,5 | 17 | ULTRALEGGERA | 8x18 | 18,00 | 8,00 | W0171220322 | 1 | S | 20090422 | 20090522 | 5x112 |  | 45 | 81710414 | L | S17D36 | B | LB56 | TÜV |  |  | DK | YES |  |  | T | Teilegutachten (PB+VB) | 1 | No car modifications required | 215/40 R18---TCOMBI-225/40 R18---TCOMBI-235/35 R18----235/40 R18----245/35 R18-R--TCOMBI | AfterMarket OZ | MAX 570 KG | MATT GRAPHIT SILVER | Racing | 8027529001884 | OZ | 10,16 |  |  | Serie L - ext.diam.75 mm | 570x570x280 | 1 | 88-170 | e1*2001/116*431*.. | bar: Area 1
MERCEDES | C-KLASSE | 204 K | 204K | 01/2008 | 03/2011 | 5x112 | 66,46 | 593 |  | 47 | M14x1,5 | 17 | ULTRALEGGERA | 8x18 | 18,00 | 8,00 | W0171220353 | 1 | S | 20090422 | 20090522 | 5x112 |  | 45 | 81710414 | L | S17D36 | B | LB56 | TÜV |  |  | DK | YES |  |  | T | Teilegutachten (PB+VB) | 1 | No car modifications required | 215/40 R18---TCOMBI-225/40 R18---TCOMBI-235/35 R18----235/40 R18----245/35 R18-R--TCOMBI | AfterMarket OZ | MAX 570 KG | MATT BLACK | Racing | 8027529001891 | OZ | 10,16 |  |  | Serie L - ext.diam.75 mm | 570x570x280 | 1 | 88-170 | e1*2001/116*431*.. | bar: Area 1
MERCEDES | C-KLASSE | 204 K | 204K | 01/2008 | 03/2011 | 5x112 | 66,46 | 593 |  | 47 | M14x1,5 | 17 | ULTRALEGGERA | 8x18 | 18,00 | 8,00 | W0171220361 | 1 | S | 20090422 | 20090522 | 5x112 |  | 45 | 81710414 | L | S17D36 | B | LB56 | TÜV |  |  | DK | YES |  |  | T | Teilegutachten (PB+VB) | 1 | No car modifications required | 215/40 R18---TCOMBI-225/40 R18---TCOMBI-235/35 R18----235/40 R18----245/35 R18-R--TCOMBI | AfterMarket OZ | MAX 570 KG | CHRYSTAL TITANIUM | Racing | 8027529001907 | OZ | 10,16 |  |  | Serie L - ext.diam.75 mm | 570x570x280 | 1 | 88-170 | e1*2001/116*431*.. | bar: Area 1
MERCEDES | C-KLASSE | 204 K | 204K | 01/2008 | 03/2011 | 5x112 | 66,46 | 593 |  | 47 | M14x1,5 | 17 | VERSILIA | 8x18 | 18,00 | 8,00 | W01815204N6 | 1 |  |  |  | 5x112 |  | 35 | 81710414 | L | S17D36 | B | LB56 | TÜV |  |  |  | YES |  |  | T | Teilegutachten (PB+VB) | 2 | Mods can be necessary to car | 215/40 R18---TCOMBI-225/40 R18---TCOMBI-235/35 R18----235/40 R18----245/35 R18-R--TCOMBI | AfterMarket OZ | MAX 760 KG | MATT RACE SILVER | All-Terrain | 8027529052220 | OZ | 14,77 |  |  | Serie L - ext.diam.75 mm | 570x570x280 | 1 | 88-170 | e1*2001/116*431*.. | bar: Area 1
MERCEDES | C-KLASSE | 204 K | 204K | 01/2008 | 03/2011 | 5x112 | 66,46 | 593 |  | 47 | M14x1,5 | 17 | VERSILIA | 8x18 | 18,00 | 8,00 | W0181520454 | 1 | S | 20090422 | 20090522 | 5x112 |  | 35 | 81710414 | L | S17D36 | B | LB56 | TÜV |  |  |  | YES |  |  | T | Teilegutachten (PB+VB) | 2 | Mods can be necessary to car | 215/40 R18---TCOMBI-225/40 R18---TCOMBI-235/35 R18----235/40 R18----245/35 R18-R--TCOMBI | AfterMarket OZ | MAX 760 KG | MATT BLACK + DIAMOND-CUT | All-Terrain | 8027529031218 | OZ | 14,80 |  |  | Serie L - ext.diam.75 mm | 570x570x280 | 1 | 88-170 | e1*2001/116*431*.. | bar: Area 1
MERCEDES | C-KLASSE | 204 K | 204K | 01/2008 | 03/2011 | 5x112 | 66,46 | 593 |  | 47 | M14x1,5 | 17 | VERSILIA | 8x18 | 18,00 | 8,00 | W01815205N6 | 1 |  |  |  | 5x112 |  | 48 | 81710414 | L | S17D36 | B | LB56 | TÜV |  |  | DK | YES |  |  | T | Teilegutachten (PB+VB) | 1 | No car modifications required | 215/40 R18---TCOMBI-225/40 R18---TCOMBI-235/35 R18----235/40 R18----245/35 R18-R--TCOMBI | AfterMarket OZ | MAX 760 KG | MATT RACE SILVER | All-Terrain | 8027529052237 | OZ | 14,52 |  |  | Serie L - ext.diam.75 mm | 570x570x280 | 1 | 88-170 | e1*2001/116*431*.. | bar: Area 1
MERCEDES | C-KLASSE | 204 K | 204K | 01/2008 | 03/2011 | 5x112 | 66,46 | 593 |  | 47 | M14x1,5 | 17 | VERSILIA | 8x18 | 18,00 | 8,00 | W0181520554 | 1 | S | 20090422 | 20090522 | 5x112 |  | 48 | 81710414 | L | S17D36 | B | LB56 | TÜV |  |  | DK | YES |  |  | T | Teilegutachten (PB+VB) | 1 | No car modifications required | 215/40 R18---TCOMBI-225/40 R18---TCOMBI-235/35 R18----235/40 R18----245/35 R18-R--TCOMBI | AfterMarket OZ | MAX 760 KG | MATT BLACK + DIAMOND-CUT | All-Terrain | 8027529031232 | OZ | 14,65 |  |  | Serie L - ext.diam.75 mm | 570x570x280 | 1 | 88-170 | e1*2001/116*431*.. | bar: Area 1
MERCEDES | C-KLASSE | 204 K | 204K | 01/2008 | 03/2011 | 5x112 | 66,46 | 593 |  | 47 | M14x1,5 | 17 | VITTORIA | 8x18 | 18,00 | 8,00 | W0188520173 | 1 | S | 20110913 | 20111013 | 5x112 |  | 35 | 81710452 | L | S17D36 | B |  | TÜV |  |  |  | YES |  |  | T | Teilegutachten (PB+VB) | 2 | Mods can be necessary to car | 215/40 R18---TCOMBI-225/40 R18---TCOMBI-235/35 R18----235/40 R18----245/35 R18-R--TCOMBI | AfterMarket OZ | MAX 750 KG | MATT DARK GRAPHITE | Via Veneto | 8027529069723 | OZ | 13,39 |  |  | Serie L - ext.diam.75 mm | 567x567x274 | 1 | 88-170 | e1*2001/116*431*.. | bar: Area 1
MERCEDES | C-KLASSE | 204 K | 204K | 01/2008 | 03/2011 | 5x112 | 66,46 | 593 |  | 47 | M14x1,5 | 17 | VITTORIA | 8x18 | 18,00 | 8,00 | W0188520273 | 1 | S | 20110913 | 20111013 | 5x112 |  | 48 | 81710452 | L | S17D36 | B |  | TÜV |  |  | DK | YES |  |  | S | Strongness Certificate (PB) | 1 | No car modifications required | 215/40 R18---TCOMBI-225/40 R18---TCOMBI-235/35 R18----235/40 R18----245/35 R18-R--TCOMBI | AfterMarket OZ | MAX 715 KG | MATT DARK GRAPHITE | Via Veneto | 8027529069730 | OZ | 13 |  |  | Serie L - ext.diam.75 mm | 567x567x274 | 1 | 88-170 | e1*2001/116*431*.. | bar: Area 1
MERCEDES | C-KLASSE | 204 K | 204K | 01/2008 | 03/2011 | 5x112 | 66,46 | 593 |  | 47 | M14x1,5 | 17 | WAVE | 8x18 | 18,00 | 8,00 | W8501820254 | 1 |  |  |  | 5x112 |  | 35 | 81710414 | L | S17D36 | B | LB56 | TÜV |  |  |  | YES |  |  | T | Teilegutachten (PB+VB) | 2 | Mods can be necessary to car | 215/40 R18---TCOMBI-225/40 R18---TCOMBI-235/35 R18----235/40 R18----245/35 R18-R--TCOMBI | AfterMarket OZ | MAX 690 KG | MATT BLACK + DIAMOND-CUT | X-Line | 8027529045680 | OZ | 13,46 |  |  | Serie L - ext.diam.75 mm | 568x568x274 | 1 | 88-170 | e1*2001/116*431*.. | bar: Area 1
MERCEDES | C-KLASSE | 204 K | 204K | 01/2008 | 03/2011 | 5x112 | 66,46 | 593 |  | 47 | M14x1,5 | 17 | WAVE | 8x18 | 18,00 | 8,00 | W8501820354 | 1 |  |  |  | 5x112 |  | 48 | 81710414 | L | S17D36 | B | LB56 | TÜV |  |  | DK | YES |  |  | T | Teilegutachten (PB+VB) | 1 | No car modifications required | 215/40 R18---TCOMBI-225/40 R18---TCOMBI-235/35 R18----235/40 R18----245/35 R18-R--TCOMBI | AfterMarket OZ | MAX 690 KG | MATT BLACK + DIAMOND-CUT | X-Line | 8027529045697 | OZ | 13,46 |  |  | Serie L - ext.diam.75 mm | 568x568x274 | 1 | 88-170 | e1*2001/116*431*.. | bar: Area 1
MERCEDES | C-KLASSE | 204 K | 204K | 01/2008 | 03/2011 | 5x112 | 66,46 | 593 |  | 47 | M14x1,5 | 17 | X5B | 8x18 | 18,00 | 8,00 | W85064202N5 | 1 |  |  |  | 5x112 |  | 35 | 81710452 | L | S17D36 | B |  |  | KBA |  |  | YES |  |  | K | KBA (ABE+VB) | 2 | Mods can be necessary to car | 215/40 R18---TCOMBI-225/40 R18---TCOMBI-235/35 R18----235/40 R18----245/35 R18-R--TCOMBI | AfterMarket OZ | MAX 730 KG | MATT GRAPHITE DIAMOND CUT | X-Line | 8027529078008 | OZ | 13,84 |  |  | Serie L - ext.diam.75 mm | 568x568x274 | 1 | 88-170 | e1*2001/116*431*.. | bar: Area 1
MERCEDES | C-KLASSE | 204 K | 204K | 01/2008 | 03/2011 | 5x112 | 66,46 | 593 |  | 47 | M14x1,5 | 17 | X5B | 8x18 | 18,00 | 8,00 | W85064203N5 | 1 |  |  |  | 5x112 |  | 48 | 81710452 | L | S17D36 | B |  |  | KBA |  | DK | YES |  |  | K | KBA (ABE+VB) | 1 | No car modifications required | 215/40 R18---TCOMBI-225/40 R18---TCOMBI-235/35 R18----235/40 R18----245/35 R18-R--TCOMBI | AfterMarket OZ | MAX 730 KG | MATT GRAPHITE DIAMOND CUT | X-Line | 8027529078015 | OZ | 13,46 |  |  | Serie L - ext.diam.75 mm | 568x568x274 | 1 | 88-170 | e1*2001/116*431*.. | bar: Area 1
MERCEDES | C-KLASSE | 204 K | 204K | 01/2008 | 03/2011 | 5x112 | 66,46 | 593 |  | 47 | M14x1,5 | 17 | DAVID | 8x19 | 19,00 | 8,00 | W01870203N5 | 1 |  |  |  | 5x112 |  | 35 | 81710452 | L | S17D36 | B |  | TÜV |  |  |  | YES |  |  | T | Teilegutachten (PB+VB) | 2 | Mods can be necessary to car | 225/35 R19----235/35 R19----245/30 R19--- | AfterMarket OZ | MAX 690 KG | MATT GRAPHITE DIAMOND CUT | Via Veneto | 8027529053432 | OZ | 14,32 |  |  | Serie L - ext.diam.75 mm | 592x592x274 | 1 | 88-170 | e1*2001/116*431*.. | bar: Area 1
MERCEDES | C-KLASSE | 204 K | 204K | 01/2008 | 03/2011 | 5x112 | 66,46 | 593 |  | 47 | M14x1,5 | 17 | DAVID | 8x19 | 19,00 | 8,00 | W01870204N5 | 1 |  |  |  | 5x112 |  | 48 | 81710452 | L | S17D36 | B |  | TÜV |  |  | DK | YES |  |  | T | Teilegutachten (PB+VB) | 1 | No car modifications required | 225/35 R19----235/35 R19----245/30 R19--- | AfterMarket OZ | MAX 690 KG | MATT GRAPHITE DIAMOND CUT | Via Veneto | 8027529053449 | OZ | 13,73 |  |  | Serie L - ext.diam.75 mm | 592x592x274 | 1 | 88-170 | e1*2001/116*431*.. | bar: Area 1
MERCEDES | C-KLASSE | 204 K | 204K | 01/2008 | 03/2011 | 5x112 | 66,46 | 593 |  | 47 | M14x1,5 | 17 | ENERGY | 8x19 | 19,00 | 8,00 | W8503420154 | 1 |  |  |  | 5x112 |  | 35 | 81710414 | L | S17D36 | B | LB56 | TÜV |  |  |  | YES |  |  | T | Teilegutachten (PB+VB) | 2 | Mods can be necessary to car | 225/35 R19----235/35 R19----245/30 R19--- | AfterMarket OZ | MAX 720 KG | MATT BLACK + DIAMOND-CUT | X-Line | 8027529045833 | OZ | 14,50 |  |  | Serie L - ext.diam.75 mm | 593x593x274 | 1 | 88-170 | e1*2001/116*431*.. | bar: Area 1
MERCEDES | C-KLASSE | 204 K | 204K | 01/2008 | 03/2011 | 5x112 | 66,46 | 593 |  | 47 | M14x1,5 | 17 | ENERGY | 8x19 | 19,00 | 8,00 | W8503420254 | 1 |  |  |  | 5x112 |  | 48 | 81710414 | L | S17D36 | B | LB56 | TÜV |  |  | DK | YES |  |  | T | Teilegutachten (PB+VB) | 1 | No car modifications required | 225/35 R19----235/35 R19----245/30 R19--- | AfterMarket OZ | MAX 690 KG | MATT BLACK + DIAMOND-CUT | X-Line | 8027529045840 | OZ | 14,30 |  |  | Serie L - ext.diam.75 mm | 593x593x274 | 1 | 88-170 | e1*2001/116*431*.. | bar: Area 1
MERCEDES | C-KLASSE | 204 K | 204K | 01/2008 | 03/2011 | 5x112 | 66,46 | 593 |  | 47 | M14x1,5 | 17 | ITALIA 150 | 8x19 | 19,00 | 8,00 | W01889203R4 | 1 |  |  |  | 5x112 |  | 35 | 81710452 | L | S17D36 | B |  | TÜV |  |  |  | YES |  |  | T | Teilegutachten (PB+VB) | 2 | Mods can be necessary to car | 225/35 R19----235/35 R19----245/30 R19--- | AfterMarket OZ | MAX 750 KG | MATT RACE SILVER DIAMOND CUT | Racing | 8027529070347 | OZ | 13,31 |  |  | Serie L - ext.diam.75 mm | 592x592x274 | 1 | 88-170 | e1*2001/116*431*.. | bar: Area 1
MERCEDES | C-KLASSE | 204 K | 204K | 01/2008 | 03/2011 | 5x112 | 66,46 | 593 |  | 47 | M14x1,5 | 17 | ITALIA 150 | 8x19 | 19,00 | 8,00 | W0188920349 | 1 |  |  |  | 5x112 |  | 35 | 81710452 | L | S17D36 | B |  | TÜV |  |  |  | YES |  |  | T | Teilegutachten (PB+VB) | 2 | Mods can be necessary to car | 225/35 R19----235/35 R19----245/30 R19--- | AfterMarket OZ | MAX 750 KG | MATT DARK GRAPHITE DIAMOND CUT | Racing | 8027529070330 | OZ | 13,31 |  |  | Serie L - ext.diam.75 mm | 592x592x274 | 1 | 88-170 | e1*2001/116*431*.. | bar: Area 1
MERCEDES | C-KLASSE | 204 K | 204K | 01/2008 | 03/2011 | 5x112 | 66,46 | 593 |  | 47 | M14x1,5 | 17 | ITALIA 150 | 8x19 | 19,00 | 8,00 | W01889204R4 | 1 |  |  |  | 5x112 |  | 48 | 81710452 | L | S17D36 | B |  | TÜV |  |  | DK | YES |  |  | T | Teilegutachten (PB+VB) | 1 | No car modifications required | 225/35 R19----235/35 R19----245/30 R19--- | AfterMarket OZ | MAX 715 KG | MATT RACE SILVER DIAMOND CUT | Racing | 8027529070361 | OZ | 13,36 |  |  | Serie L - ext.diam.75 mm | 592x592x274 | 1 | 88-170 | e1*2001/116*431*.. | bar: Area 1
MERCEDES | C-KLASSE | 204 K | 204K | 01/2008 | 03/2011 | 5x112 | 66,46 | 593 |  | 47 | M14x1,5 | 17 | ITALIA 150 | 8x19 | 19,00 | 8,00 | W0188920449 | 1 |  |  |  | 5x112 |  | 48 | 81710452 | L | S17D36 | B |  | TÜV |  |  | DK | YES |  |  | T | Teilegutachten (PB+VB) | 1 | No car modifications required | 225/35 R19----235/35 R19----245/30 R19--- | AfterMarket OZ | MAX 715 KG | MATT DARK GRAPHITE DIAMOND CUT | Racing | 8027529070354 | OZ | 13,36 |  |  | Serie L - ext.diam.75 mm | 592x592x274 | 1 | 88-170 | e1*2001/116*431*.. | bar: Area 1
MERCEDES | C-KLASSE | 204 K | 204K | 01/2008 | 03/2011 | 5x112 | 66,46 | 593 |  | 47 | M14x1,5 | 17 | LOUNGE 10 | 8x19 | 19,00 | 8,00 | W8505520254 | 1 | S | 20110726 | 20110825 | 5x112 |  | 35 | 81710452 | L | S17D36 | B |  | TÜV |  |  |  | YES |  |  | T | Teilegutachten (PB+VB) | 2 | Mods can be necessary to car | 225/35 R19----235/35 R19----245/30 R19--- | AfterMarket OZ | MAX 750 KG | MATT BLACK + DIAMOND-CUT | X-Line | 8027529066036 | OZ | 14,31 |  |  | Serie L - ext.diam.75 mm | 593x593x274 | 1 | 88-170 | e1*2001/116*431*.. | bar: Area 1
MERCEDES | C-KLASSE | 204 K | 204K | 01/2008 | 03/2011 | 5x112 | 66,46 | 593 |  | 47 | M14x1,5 | 17 | LOUNGE 10 | 8x19 | 19,00 | 8,00 | W8505520275 | 1 | S | 20110726 | 20110825 | 5x112 |  | 35 | 81710452 | L | S17D36 | B |  | TÜV |  |  |  | YES |  |  | T | Teilegutachten (PB+VB) | 2 | Mods can be necessary to car | 225/35 R19----235/35 R19----245/30 R19--- | AfterMarket OZ | MAX 750 KG | METAL SILVER + DIAMOND CUT | X-Line | 8027529066043 | OZ | 14,31 |  |  | Serie L - ext.diam.75 mm | 593x593x274 | 1 | 88-170 | e1*2001/116*431*.. | bar: Area 1
MERCEDES | C-KLASSE | 204 K | 204K | 01/2008 | 03/2011 | 5x112 | 66,46 | 593 |  | 47 | M14x1,5 | 17 | LOUNGE 10 | 8x19 | 19,00 | 8,00 | W8505520354 | 1 | S | 20110726 | 20110825 | 5x112 |  | 48 | 81710452 | L | S17D36 | B |  | TÜV |  |  | DK | YES |  |  | T | Teilegutachten (PB+VB) | 1 | No car modifications required | 225/35 R19----235/35 R19----245/30 R19--- | AfterMarket OZ | MAX 725 KG | MATT BLACK + DIAMOND-CUT | X-Line | 8027529066050 | OZ | 14,31 |  |  | Serie L - ext.diam.75 mm | 593x593x274 | 1 | 88-170 | e1*2001/116*431*.. | bar: Area 1
MERCEDES | C-KLASSE | 204 K | 204K | 01/2008 | 03/2011 | 5x112 | 66,46 | 593 |  | 47 | M14x1,5 | 17 | LOUNGE 10 | 8x19 | 19,00 | 8,00 | W8505520375 | 1 | S | 20110726 | 20110825 | 5x112 |  | 48 | 81710452 | L | S17D36 | B |  | TÜV |  |  | DK | YES |  |  | T | Teilegutachten (PB+VB) | 1 | No car modifications required | 225/35 R19----235/35 R19----245/30 R19--- | AfterMarket OZ | MAX 725 KG | METAL SILVER + DIAMOND CUT | X-Line | 8027529066067 | OZ | 14,31 |  |  | Serie L - ext.diam.75 mm | 593x593x274 | 1 | 88-170 | e1*2001/116*431*.. | bar: Area 1
MERCEDES | C-KLASSE | 204 K | 204K | 01/2008 | 03/2011 | 5x112 | 66,46 | 593 |  | 47 | M14x1,5 | 17 | SUPERTURISMO GT | 8x19 | 19,00 | 8,00 | W01690206P5 | 1 | S | 20121012 | 20121111 | 5x112 |  | 48 | 81710414 | L | S17D36 | B | LB56 | TÜV |  |  | DK | YES |  |  | T | Teilegutachten (PB+VB) | 1 | No car modifications required | 225/35 R19----235/35 R19----245/30 R19--- | AfterMarket OZ | MAX 650 KG | GRIGIO CORSA+BLACK LETTERING | Racing | 8027529081770 | OZ | 13,32 |  |  | Serie L - ext.diam.75 mm | 592x592x274 | 1 | 88-170 | e1*2001/116*431*.. | bar: Area 1
MERCEDES | C-KLASSE | 204 K | 204K | 01/2008 | 03/2011 | 5x112 | 66,46 | 593 |  | 47 | M14x1,5 | 17 | SUPERTURISMO GT | 8x19 | 19,00 | 8,00 | W0169020679 | 1 | S | 20090422 | 20090522 | 5x112 |  | 48 | 81710414 | L | S17D36 | B | LB56 | TÜV |  |  | DK | YES |  |  | T | Teilegutachten (PB+VB) | 1 | No car modifications required | 225/35 R19----235/35 R19----245/30 R19--- | AfterMarket OZ | MAX 650 KG | MATT BLACK + RED LETTERING | Racing | 8027529001228 | OZ | 13,32 |  |  | Serie L - ext.diam.75 mm | 592x592x274 | 1 | 88-170 | e1*2001/116*431*.. | bar: Area 1
MERCEDES | C-KLASSE | 204 K | 204K | 01/2008 | 03/2011 | 5x112 | 66,46 | 593 |  | 47 | M14x1,5 | 17 | SUPERTURISMO GT | 8x19 | 19,00 | 8,00 | W0169020682 | 1 | S | 20090422 | 20090522 | 5x112 |  | 48 | 81710414 | L | S17D36 | B | LB56 | TÜV |  |  | DK | YES |  |  | T | Teilegutachten (PB+VB) | 1 | No car modifications required | 225/35 R19----235/35 R19----245/30 R19--- | AfterMarket OZ | MAX 650 KG | RACE SILVER + BLACK LETTERING | Racing | 8027529001235 | OZ | 13,32 |  |  | Serie L - ext.diam.75 mm | 592x592x274 | 1 | 88-170 | e1*2001/116*431*.. | bar: Area 1
MERCEDES | C-KLASSE | 204 K | 204K | 01/2008 | 03/2011 | 5x112 | 66,46 | 593 |  | 47 | M14x1,5 | 17 | ULTRALEGGERA | 8x19 | 19,00 | 8,00 | W0171320253 | 1 | S | 20090422 | 20090522 | 5x112 |  | 45 | 81710414 | L | S17D36 | B | LB56 | TÜV |  |  | DK | YES |  |  | T | Teilegutachten (PB+VB) | 1 | No car modifications required | 225/35 R19----235/35 R19----245/30 R19--- | AfterMarket OZ | MAX 680 KG | MATT BLACK | Racing | 8027529002157 | OZ | 10,91 |  |  | Serie L - ext.diam.75 mm | 592x592x274 | 1 | 88-170 | e1*2001/116*431*.. | bar: Area 1
MERCEDES | C-KLASSE | 204 K | 204K | 01/2008 | 03/2011 | 5x112 | 66,46 | 593 |  | 47 | M14x1,5 | 17 | ULTRALEGGERA HLT | 8x19 | 19,00 | 8,00 | W01713202AN6 | 3 | S | 20120302 | 20120401 | 5x112 |  | 45 | 81710414 | L | S17D36 | B | LB56 | TÜV |  |  | DK | YES |  |  | T | Teilegutachten (PB+VB) | 1 | No car modifications required | 225/35 R19----235/35 R19----245/30 R19--- | AfterMarket OZ | MAX 680 KG | MATT RACE SILVER | I-Tech | 8027529073263 | OZ | 11,04 |  |  | Serie L - ext.diam.75 mm | 592x592x274 | 1 | 88-170 | e1*2001/116*431*.. | bar: Area 1
MERCEDES | C-KLASSE | 204 K | 204K | 01/2008 | 03/2011 | 5x112 | 66,46 | 593 |  | 47 | M14x1,5 | 17 | ULTRALEGGERA HLT | 8x19 | 19,00 | 8,00 | W01713202AP3 | 3 | S | 20121203 | 20130102 | 5x112 |  | 45 | 81710414 | L | S17D36 | B | LB56 | TÜV |  |  | DK | YES |  |  | T | Teilegutachten (PB+VB) | 1 | No car modifications required | 225/35 R19----235/35 R19----245/30 R19--- | AfterMarket OZ | MAX 680 KG | ACID GREEN | I-Tech | 8027529083804 | OZ | 11,04 |  |  | Serie L - ext.diam.75 mm | 592x592x274 | 1 | 88-170 | e1*2001/116*431*.. | bar: Area 1
MERCEDES | C-KLASSE | 204 K | 204K | 01/2008 | 03/2011 | 5x112 | 66,46 | 593 |  | 47 | M14x1,5 | 17 | ULTRALEGGERA HLT | 8x19 | 19,00 | 8,00 | W01713202A22 | 3 | S | 20120302 | 20120401 | 5x112 |  | 45 | 81710414 | L | S17D36 | B | LB56 | TÜV |  |  | DK | YES |  |  | T | Teilegutachten (PB+VB) | 1 | No car modifications required | 225/35 R19----235/35 R19----245/30 R19--- | AfterMarket OZ | MAX 680 KG | MATT GRAPHIT SILVER | I-Tech | 8027529073256 | OZ | 11,04 |  |  | Serie L - ext.diam.75 mm | 592x592x274 | 1 | 88-170 | e1*2001/116*431*.. | bar: Area 1
MERCEDES | C-KLASSE | 204 K | 204K | 01/2008 | 03/2011 | 5x112 | 66,46 | 593 |  | 47 | M14x1,5 | 17 | ULTRALEGGERA HLT | 8x19 | 19,00 | 8,00 | W01713202A30 | 3 | S | 20120302 | 20120401 | 5x112 |  | 45 | 81710414 | L | S17D36 | B | LB56 | TÜV |  |  | DK | YES |  |  | T | Teilegutachten (PB+VB) | 1 | No car modifications required | 225/35 R19----235/35 R19----245/30 R19--- | AfterMarket OZ | MAX 680 KG | WHITE | I-Tech | 8027529073218 | OZ | 11,04 |  |  | Serie L - ext.diam.75 mm | 592x592x274 | 1 | 88-170 | e1*2001/116*431*.. | bar: Area 1
MERCEDES | C-KLASSE | 204 K | 204K | 01/2008 | 03/2011 | 5x112 | 66,46 | 593 |  | 47 | M14x1,5 | 17 | ULTRALEGGERA HLT | 8x19 | 19,00 | 8,00 | W01713202A53 | 1 | S | 20120302 | 20120401 | 5x112 |  | 45 | 81710414 | L | S17D36 | B | LB56 | TÜV |  |  | DK | YES |  |  | T | Teilegutachten (PB+VB) | 1 | No car modifications required | 225/35 R19----235/35 R19----245/30 R19--- | AfterMarket OZ | MAX 680 KG | MATT BLACK | I-Tech | 8027529073201 | OZ | 10,91 |  |  | Serie L - ext.diam.75 mm | 592x592x274 | 1 | 88-170 | e1*2001/116*431*.. | bar: Area 1
MERCEDES | C-KLASSE | 204 K | 204K | 01/2008 | 03/2011 | 5x112 | 66,46 | 593 |  | 47 | M14x1,5 | 17 | ULTRALEGGERA HLT | 8x19 | 19,00 | 8,00 | W01713202A71 | 3 | S | 20120302 | 20120401 | 5x112 |  | 45 | 81710414 | L | S17D36 | B | LB56 | TÜV |  |  | DK | YES |  |  | T | Teilegutachten (PB+VB) | 1 | No car modifications required | 225/35 R19----235/35 R19----245/30 R19--- | AfterMarket OZ | MAX 680 KG | ORANGE | I-Tech | 8027529073232 | OZ | 11,04 |  |  | Serie L - ext.diam.75 mm | 592x592x274 | 1 | 88-170 | e1*2001/116*431*.. | bar: Area 1
MERCEDES | C-KLASSE | 204 K | 204K | 01/2008 | 03/2011 | 5x112 | 66,46 | 593 |  | 47 | M14x1,5 | 17 | ULTRALEGGERA HLT | 8x19 | 19,00 | 8,00 | W01713202A76 | 3 | S | 20120302 | 20120401 | 5x112 |  | 45 | 81710414 | L | S17D36 | B | LB56 | TÜV |  |  | DK | YES |  |  | T | Teilegutachten (PB+VB) | 1 | No car modifications required | 225/35 R19----235/35 R19----245/30 R19--- | AfterMarket OZ | MAX 680 KG | RACE GOLD | I-Tech | 8027529073249 | OZ | 11,04 |  |  | Serie L - ext.diam.75 mm | 592x592x274 | 1 | 88-170 | e1*2001/116*431*.. | bar: Area 1
MERCEDES | C-KLASSE | 204 K | 204K | 01/2008 | 03/2011 | 5x112 | 66,46 | 593 |  | 47 | M14x1,5 | 17 | ULTRALEGGERA HLT | 8x19 | 19,00 | 8,00 | W01713202A84 | 3 | S | 20120302 | 20120401 | 5x112 |  | 45 | 81710414 | L | S17D36 | B | LB56 | TÜV |  |  | DK | YES |  |  | T | Teilegutachten (PB+VB) | 1 | No car modifications required | 225/35 R19----235/35 R19----245/30 R19--- | AfterMarket OZ | MAX 680 KG | RED | I-Tech | 8027529073225 | OZ | 11,04 |  |  | Serie L - ext.diam.75 mm | 592x592x274 | 1 | 88-170 | e1*2001/116*431*.. | bar: Area 1
MERCEDES | C-KLASSE | 204 K | 204K | 01/2008 | 03/2011 | 5x112 | 66,46 | 593 |  | 47 | M14x1,5 | 17 | VERSILIA | 8x19 | 19,00 | 8,00 | W01840201N6 | 1 |  |  |  | 5x112 |  | 35 | 81710414 | L | S17D36 | B | LB56 | TÜV |  |  |  | YES |  |  | T | Teilegutachten (PB+VB) | 2 | Mods can be necessary to car | 225/35 R19----235/35 R19----245/30 R19--- | AfterMarket OZ | MAX 775 KG | MATT RACE SILVER | All-Terrain | 8027529052282 | OZ | 16,42 |  |  | Serie L - ext.diam.75 mm | 592x592x274 | 1 | 88-170 | e1*2001/116*431*.. | bar: Area 1
MERCEDES | C-KLASSE | 204 K | 204K | 01/2008 | 03/2011 | 5x112 | 66,46 | 593 |  | 47 | M14x1,5 | 17 | VERSILIA | 8x19 | 19,00 | 8,00 | W0184020154 | 1 | S | 20090511 | 20090610 | 5x112 |  | 35 | 81710414 | L | S17D36 | B | LB56 | TÜV |  |  |  | YES |  |  | T | Teilegutachten (PB+VB) | 2 | Mods can be necessary to car | 225/35 R19----235/35 R19----245/30 R19--- | AfterMarket OZ | MAX 775 KG | MATT BLACK + DIAMOND-CUT | All-Terrain | 8027529039375 | OZ | 16,42 |  |  | Serie L - ext.diam.75 mm | 592x592x274 | 1 | 88-170 | e1*2001/116*431*.. | bar: Area 1
MERCEDES | C-KLASSE | 204 K | 204K | 01/2008 | 03/2011 | 5x112 | 66,46 | 593 |  | 47 | M14x1,5 | 17 | VERSILIA | 8x19 | 19,00 | 8,00 | W01840202N6 | 1 |  |  |  | 5x112 |  | 48 | 81710414 | L | S17D36 | B | LB56 | TÜV |  |  | DK | YES |  |  | T | Teilegutachten (PB+VB) | 1 | No car modifications required | 225/35 R19----235/35 R19----245/30 R19--- | AfterMarket OZ | MAX 670 KG | MATT RACE SILVER | All-Terrain | 8027529052299 | OZ | 15,92 |  |  | Serie L - ext.diam.75 mm | 592x592x274 | 1 | 88-170 | e1*2001/116*431*.. | bar: Area 1
MERCEDES | C-KLASSE | 204 K | 204K | 01/2008 | 03/2011 | 5x112 | 66,46 | 593 |  | 47 | M14x1,5 | 17 | VERSILIA | 8x19 | 19,00 | 8,00 | W0184020254 | 1 | S | 20090511 | 20090610 | 5x112 |  | 48 | 81710414 | L | S17D36 | B | LB56 | TÜV |  |  | DK | YES |  |  | T | Teilegutachten (PB+VB) | 1 | No car modifications required | 225/35 R19----235/35 R19----245/30 R19--- | AfterMarket OZ | MAX 670 KG | MATT BLACK + DIAMOND-CUT | All-Terrain | 8027529039399 | OZ | 15,92 |  |  | Serie L - ext.diam.75 mm | 592x592x274 | 1 | 88-170 | e1*2001/116*431*.. | bar: Area 1
MERCEDES | C-KLASSE | 204 K | 204K | 01/2008 | 03/2011 | 5x112 | 66,46 | 593 |  | 47 | M14x1,5 | 17 | X5B | 8x19 | 19,00 | 8,00 | W85069201N5 | 1 | S | 20121005 | 20121104 | 5x112 |  | 35 | 81710452 | L | S17D36 | B | [5 empty] | YES |  |  | T | Teilegutachten (PB+VB) | 2 | Mods can be necessary to car | 225/35 R19----235/35 R19----245/30 R19--- | AfterMarket OZ | MAX 730 KG | MATT GRAPHITE DIAMOND CUT | X-Line | 8027529079838 | OZ | 14,01 |  |  | Serie L - ext.diam.75 mm | 593x593x274 | 1 | 88-170 | e1*2001/116*431*.. | bar: Area 1
MERCEDES | C-KLASSE | 204 K | 204K | 01/2008 | 03/2011 | 5x112 | 66,46 | 593 |  | 47 | M14x1,5 | 17 | X5B | 8x19 | 19,00 | 8,00 | W85069202N5 | 1 | S | 20121005 | 20121104 | 5x112 |  | 48 | 81710452 | L | S17D36 | B |  |  |  |  | DK | YES |  |  | T | Teilegutachten (PB+VB) | 1 | No car modifications required | 225/35 R19----235/35 R19----245/30 R19--- | AfterMarket OZ | MAX 730 KG | MATT GRAPHITE DIAMOND CUT | X-Line | 8027529079845 | OZ | 13,61 |  |  | Serie L - ext.diam.75 mm | 593x593x274 | 1 | 88-170 | e1*2001/116*431*.. | bar: Area 1
MERCEDES | C-KLASSE | 204 K | 204K | 01/2008 | 03/2011 | 5x112 | 66,46 | 593 |  | 47 | M14x1,5 | 17 | EGO | 8½x19 | 19,00 | 8,50 | W8504820354 | 1 | S | 20110726 | 20110825 | 5x112 |  | 38 | 81710452 | L | S17D36 | B |  | TÜV |  |  | DK | YES |  |  | T | Teilegutachten (PB+VB) | 1 | No car modifications required | 225/35 R19---TCOMBI-235/35 R19---TCOMBI-245/30 R19----255/30 R19---TCOMBI | AfterMarket OZ | MAX 750 KG | MATT BLACK + DIAMOND-CUT | X-Line | 8027529065565 | OZ | 14,31 |  |  | Serie L - ext.diam.75 mm | 593x593x287 | 1 | 88-170 | e1*2001/116*431*.. | bar: Area 1
MERCEDES | C-KLASSE | 204 K | 204K | 01/2008 | 03/2011 | 5x112 | 66,46 | 593 |  | 47 | M14x1,5 | 17 | EGO | 8½x19 | 19,00 | 8,50 | W8504820454 | 1 | S | 20110726 | 20110825 | 5x112 |  | 44 | 81710452 | L | S17D36 | B |  | TÜV |  |  | DK | YES |  |  | T | Teilegutachten (PB+VB) | 1 | No car modifications required | 225/35 R19---TCOMBI-235/35 R19---TCOMBI-245/30 R19----255/30 R19---TCOMBI | AfterMarket OZ | MAX 750 KG | MATT BLACK + DIAMOND-CUT | X-Line | 8027529065572 | OZ | 14,31 |  |  | Serie L - ext.diam.75 mm | 593x593x287 | 1 | 88-170 | e1*2001/116*431*.. | bar: Area 1
MERCEDES | C-KLASSE | 204 K | 204K | 01/2008 | 03/2011 | 5x112 | 66,46 | 593 |  | 47 | M14x1,5 | 17 | QUARANTA | 8½x19 | 19,00 | 8,50 | W01857203G2 | 1 |  |  |  | 5x112 |  | 38 | 81710414 | L | S17D36 | B |  | TÜV |  |  | DK | YES |  |  | T | Teilegutachten (PB+VB) | 1 | No car modifications required | 225/35 R19---TCOMBI-235/35 R19---TCOMBI-245/30 R19----255/30 R19---TCOMBI | AfterMarket OZ | MAX 730 KG | GRIGIO CORSA DIAMANTATO | Via Veneto | 8027529052589 | OZ | 13,81 |  |  | Serie L - ext.diam.75 mm | 592x592x286 | 1 | 88-170 | e1*2001/116*431*.. | bar: Area 1
MERCEDES | C-KLASSE | 204 K | 204K | 01/2008 | 03/2011 | 5x112 | 66,46 | 593 |  | 47 | M14x1,5 | 17 | QUARANTA | 8½x19 | 19,00 | 8,50 | W01857204G2 | 1 |  |  |  | 5x112 |  | 44 | 81710414 | L | S17D36 | B |  | TÜV |  |  | DK | YES |  |  | T | Teilegutachten (PB+VB) | 1 | No car modifications required | 225/35 R19---TCOMBI-235/35 R19---TCOMBI-245/30 R19----255/30 R19---TCOMBI | AfterMarket OZ | MAX 675 KG | GRIGIO CORSA DIAMANTATO | Via Veneto | 8027529052596 | OZ | 13,71 |  |  | Serie L - ext.diam.75 mm | 592x592x286 | 1 | 88-170 | e1*2001/116*431*.. | bar: Area 1
MERCEDES | C-KLASSE | 204 K | 204K | 01/2008 | 03/2011 | 5x112 | 66,46 | 593 |  | 47 | M14x1,5 | 17 | SUPERTURISMO LM | 8½x19 | 19,00 | 8,50 | W0185220219 | 1 |  |  |  | 5x112 |  | 30 | 81710414 | L | S17D36 | B | LB56 | TÜV |  |  |  | YES |  |  | S | Strongness Certificate (PB) | 2 | Mods can be necessary to car | 225/35 R19---TCOMBI-235/35 R19---TCOMBI-245/30 R19----255/30 R19---TCOMBI | AfterMarket OZ | MAX 725 KG | MATT RACE SILVER + BLACK LETTERING | Racing | 8027529043600 | OZ | 12,81 |  |  | Serie L - ext.diam.75 mm | 592x592x286 | 1 | 88-170 | e1*2001/116*431*.. | bar: Area 1
MERCEDES | C-KLASSE | 204 K | 204K | 01/2008 | 03/2011 | 5x112 | 66,46 | 593 |  | 47 | M14x1,5 | 17 | SUPERTURISMO LM | 8½x19 | 19,00 | 8,50 | W0185220246 | 1 |  |  |  | 5x112 |  | 30 | 81710414 | L | S17D36 | B | LB56 | TÜV |  |  |  | YES |  |  | S | Strongness Certificate (PB) | 2 | Mods can be necessary to car | 225/35 R19---TCOMBI-235/35 R19---TCOMBI-245/30 R19----255/30 R19---TCOMBI | AfterMarket OZ | MAX 725 KG | MATT GRAPHITE + SILVER LETTERING | Racing | 8027529043617 | OZ | 12,81 |  |  | Serie L - ext.diam.75 mm | 592x592x286 | 1 | 88-170 | e1*2001/116*431*.. | bar: Area 1
MERCEDES | C-KLASSE | 204 K | 204K | 01/2008 | 03/2011 | 5x112 | 66,46 | 593 |  | 47 | M14x1,5 | 17 | SUPERTURISMO LM | 8½x19 | 19,00 | 8,50 | W0185220319 | 1 |  |  |  | 5x112 |  | 38 | 81710414 | L | S17D36 | B | LB56 | TÜV |  |  | DK | YES |  |  | T | Teilegutachten (PB+VB) | 1 | No car modifications required | 225/35 R19---TCOMBI-235/35 R19---TCOMBI-245/30 R19----255/30 R19---TCOMBI | AfterMarket OZ | MAX 725 KG | MATT RACE SILVER + BLACK LETTERING | Racing | 8027529043624 | OZ | 13,21 |  |  | Serie L - ext.diam.75 mm | 592x592x286 | 1 | 88-170 | e1*2001/116*431*.. | bar: Area 1
MERCEDES | C-KLASSE | 204 K | 204K | 01/2008 | 03/2011 | 5x112 | 66,46 | 593 |  | 47 | M14x1,5 | 17 | SUPERTURISMO LM | 8½x19 | 19,00 | 8,50 | W0185220346 | 1 |  |  |  | 5x112 |  | 38 | 81710414 | L | S17D36 | B | LB56 | TÜV |  |  | DK | YES |  |  | T | Teilegutachten (PB+VB) | 1 | No car modifications required | 225/35 R19---TCOMBI-235/35 R19---TCOMBI-245/30 R19----255/30 R19---TCOMBI | AfterMarket OZ | MAX 725 KG | MATT GRAPHITE + SILVER LETTERING | Racing | 8027529043631 | OZ | 13,21 |  |  | Serie L - ext.diam.75 mm | 592x592x286 | 1 | 88-170 | e1*2001/116*431*.. | bar: Area 1
MERCEDES | C-KLASSE | 204 K | 204K | 01/2008 | 03/2011 | 5x112 | 66,46 | 593 |  | 47 | M14x1,5 | 17 | SUPERTURISMO LM | 8½x19 | 19,00 | 8,50 | W0185220919 | 1 |  |  |  | 5x112 |  | 44 | 81710414 | L | S17D36 | B | LB56 | TÜV |  |  | DK | YES |  |  | T | Teilegutachten (PB+VB) | 1 | No car modifications required | 225/35 R19---TCOMBI-235/35 R19---TCOMBI-245/30 R19----255/30 R19---TCOMBI | AfterMarket OZ | MAX 690 KG | MATT RACE SILVER + BLACK LETTERING | Racing | 8027529043747 | OZ | 13,01 |  |  | Serie L - ext.diam.75 mm | 592x592x286 | 1 | 88-170 | e1*2001/116*431*.. | bar: Area 1
MERCEDES | C-KLASSE | 204 K | 204K | 01/2008 | 03/2011 | 5x112 | 66,46 | 593 |  | 47 | M14x1,5 | 17 | SUPERTURISMO LM | 8½x19 | 19,00 | 8,50 | W0185220946 | 1 |  |  |  | 5x112 |  | 44 | 81710414 | L | S17D36 | B | LB56 | TÜV |  |  | DK | YES |  |  | T | Teilegutachten (PB+VB) | 1 | No car modifications required | 225/35 R19---TCOMBI-235/35 R19---TCOMBI-245/30 R19----255/30 R19---TCOMBI | AfterMarket OZ | MAX 690 KG | MATT GRAPHITE + SILVER LETTERING | Racing | 8027529043754 | OZ | 13,01 |  |  | Serie L - ext.diam.75 mm | 592x592x286 | 1 | 88-170 | e1*2001/116*431*.. | bar: Area 1
MERCEDES | C-KLASSE | 204 K | 204K | 01/2008 | 03/2011 | 5x112 | 66,46 | 593 |  | 47 | M14x1,5 | 17 | ULTRALEGGERA HLT | 8½x19 | 19,00 | 8,50 | W01803203N6 | 3 | S | 20110912 | 20111012 | 5x112 |  | 38 | 81710414 | L | S17D36 | B | LB56 | TÜV |  |  | DK | YES |  |  | T | Teilegutachten (PB+VB) | 1 | No car modifications required | 225/35 R19---TCOMBI-235/35 R19---TCOMBI-245/30 R19----255/30 R19---TCOMBI | AfterMarket OZ | MAX 715 KG | MATT RACE SILVER | I-Tech | 8027529068009 | OZ | 11,88 |  |  | Serie L - ext.diam.75 mm | 592x592x286 | 1 | 88-170 | e1*2001/116*431*.. | bar: Area 1
MERCEDES | C-KLASSE | 204 K | 204K | 01/2008 | 03/2011 | 5x112 | 66,46 | 593 |  | 47 | M14x1,5 | 17 | ULTRALEGGERA HLT | 8½x19 | 19,00 | 8,50 | W01803203P3 | 3 | S | 20121203 | 20130102 | 5x112 |  | 38 | 81710414 | L | S17D36 | B | LB56 | TÜV |  |  | DK | YES |  |  | T | Teilegutachten (PB+VB) | 1 | No car modifications required | 225/35 R19---TCOMBI-235/35 R19---TCOMBI-245/30 R19----255/30 R19---TCOMBI | AfterMarket OZ | MAX 715 KG | ACID GREEN | I-Tech | 8027529083897 | OZ | 11,88 |  |  | Serie L - ext.diam.75 mm | 592x592x286 | 1 | 88-170 | e1*2001/116*431*.. | bar: Area 1
MERCEDES | C-KLASSE | 204 K | 204K | 01/2008 | 03/2011 | 5x112 | 66,46 | 593 |  | 47 | M14x1,5 | 17 | ULTRALEGGERA HLT | 8½x19 | 19,00 | 8,50 | W0180320322 | 3 | S | 20110912 | 20111012 | 5x112 |  | 38 | 81710414 | L | S17D36 | B | LB56 | TÜV |  |  | DK | YES |  |  | T | Teilegutachten (PB+VB) | 1 | No car modifications required | 225/35 R19---TCOMBI-235/35 R19---TCOMBI-245/30 R19----255/30 R19---TCOMBI | AfterMarket OZ | MAX 715 KG | MATT GRAPHIT SILVER | I-Tech | 8027529067996 | OZ | 11,88 |  |  | Serie L - ext.diam.75 mm | 592x592x286 | 1 | 88-170 | e1*2001/116*431*.. | bar: Area 1
MERCEDES | C-KLASSE | 204 K | 204K | 01/2008 | 03/2011 | 5x112 | 66,46 | 593 |  | 47 | M14x1,5 | 17 | ULTRALEGGERA HLT | 8½x19 | 19,00 | 8,50 | W0180320330 | 3 | S | 20110912 | 20111012 | 5x112 |  | 38 | 81710414 | L | S17D36 | B | LB56 | TÜV |  |  | DK | YES |  |  | T | Teilegutachten (PB+VB) | 1 | No car modifications required | 225/35 R19---TCOMBI-235/35 R19---TCOMBI-245/30 R19----255/30 R19---TCOMBI | AfterMarket OZ | MAX 715 KG | WHITE | I-Tech | 8027529067958 | OZ | 11,88 |  |  | Serie L - ext.diam.75 mm | 592x592x286 | 1 | 88-170 | e1*2001/116*431*.. | bar: Area 1
MERCEDES | C-KLASSE | 204 K | 204K | 01/2008 | 03/2011 | 5x112 | 66,46 | 593 |  | 47 | M14x1,5 | 17 | ULTRALEGGERA HLT | 8½x19 | 19,00 | 8,50 | W0180320353 | 1 | S | 20090422 | 20090522 | 5x112 |  | 38 | 81710414 | L | S17D36 | B | LB56 | TÜV |  |  | DK | YES |  |  | T | Teilegutachten (PB+VB) | 1 | No car modifications required | 225/35 R19---TCOMBI-235/35 R19---TCOMBI-245/30 R19----255/30 R19---TCOMBI | AfterMarket OZ | MAX 715 KG | MATT BLACK | I-Tech | 8027529006377 | OZ | 11,88 |  |  | Serie L - ext.diam.75 mm | 592x592x286 | 1 | 88-170 | e1*2001/116*431*.. | bar: Area 1
MERCEDES | C-KLASSE | 204 K | 204K | 01/2008 | 03/2011 | 5x112 | 66,46 | 593 |  | 47 | M14x1,5 | 17 | ULTRALEGGERA HLT | 8½x19 | 19,00 | 8,50 | W0180320371 | 3 | S | 20110912 | 20111012 | 5x112 |  | 38 | 81710414 | L | S17D36 | B | LB56 | TÜV |  |  | DK | YES |  |  | T | Teilegutachten (PB+VB) | 1 | No car modifications required | 225/35 R19---TCOMBI-235/35 R19---TCOMBI-245/30 R19----255/30 R19---TCOMBI | AfterMarket OZ | MAX 715 KG | ORANGE | I-Tech | 8027529067972 | OZ | 11,88 |  |  | Serie L - ext.diam.75 mm | 592x592x286 | 1 | 88-170 | e1*2001/116*431*.. | bar: Area 1
MERCEDES | C-KLASSE | 204 K | 204K | 01/2008 | 03/2011 | 5x112 | 66,46 | 593 |  | 47 | M14x1,5 | 17 | ULTRALEGGERA HLT | 8½x19 | 19,00 | 8,50 | W0180320376 | 3 | S | 20110912 | 20111012 | 5x112 |  | 38 | 81710414 | L | S17D36 | B | LB56 | TÜV |  |  | DK | YES |  |  | T | Teilegutachten (PB+VB) | 1 | No car modifications required | 225/35 R19---TCOMBI-235/35 R19---TCOMBI-245/30 R19----255/30 R19---TCOMBI | AfterMarket OZ | MAX 715 KG | RACE GOLD | I-Tech | 8027529067989 | OZ | 11,88 |  |  | Serie L - ext.diam.75 mm | 592x592x286 | 1 | 88-170 | e1*2001/116*431*.. | bar: Area 1
MERCEDES | C-KLASSE | 204 K | 204K | 01/2008 | 03/2011 | 5x112 | 66,46 | 593 |  | 47 | M14x1,5 | 17 | ULTRALEGGERA HLT | 8½x19 | 19,00 | 8,50 | W0180320384 | 3 | S | 20110912 | 20111012 | 5x112 |  | 38 | 81710414 | L | S17D36 | B | LB56 | TÜV |  |  | DK | YES |  |  | T | Teilegutachten (PB+VB) | 1 | No car modifications required | 225/35 R19---TCOMBI-235/35 R19---TCOMBI-245/30 R19----255/30 R19---TCOMBI | AfterMarket OZ | MAX 715 KG | RED | I-Tech | 8027529067965 | OZ | 11,88 |  |  | Serie L - ext.diam.75 mm | 592x592x286 | 1 | 88-170 | e1*2001/116*431*.. | bar: Area 1
MERCEDES | C-KLASSE | 204 K | 204K | 01/2008 | 03/2011 | 5x112 | 66,46 | 593 |  | 47 | M14x1,5 | 17 | ULTRALEGGERA HLT | 8½x19 | 19,00 | 8,50 | W01803205N6 | 3 | S | 20110912 | 20111012 | 5x112 |  | 32 | 81710414 | L | S17D36 | B | LB56 | TÜV |  |  |  | YES |  |  | T | Teilegutachten (PB+VB) | 2 | Mods can be necessary to car | 225/35 R19---TCOMBI-235/35 R19---TCOMBI-245/30 R19----255/30 R19---TCOMBI | AfterMarket OZ | MAX 715 KG | MATT RACE SILVER | I-Tech | 8027529068122 | OZ | 12,12 |  |  | Serie L - ext.diam.75 mm | 592x592x286 | 1 | 88-170 | e1*2001/116*431*.. | bar: Area 1
MERCEDES | C-KLASSE | 204 K | 204K | 01/2008 | 03/2011 | 5x112 | 66,46 | 593 |  | 47 | M14x1,5 | 17 | ULTRALEGGERA HLT | 8½x19 | 19,00 | 8,50 | W01803205P3 | 3 | S | 20121203 | 20130102 | 5x112 |  | 32 | 81710414 | L | S17D36 | B | LB56 | TÜV |  |  |  | YES |  |  | T | Teilegutachten (PB+VB) | 2 | Mods can be necessary to car | 225/35 R19---TCOMBI-235/35 R19---TCOMBI-245/30 R19----255/30 R19---TCOMBI | AfterMarket OZ | MAX 715 KG | ACID GREEN | I-Tech | 8027529083910 | OZ | 12,12 |  |  | Serie L - ext.diam.75 mm | 592x592x286 | 1 | 88-170 | e1*2001/116*431*.. | bar: Area 1
MERCEDES | C-KLASSE | 204 K | 204K | 01/2008 | 03/2011 | 5x112 | 66,46 | 593 |  | 47 | M14x1,5 | 17 | ULTRALEGGERA HLT | 8½x19 | 19,00 | 8,50 | W0180320522 | 3 | S | 20110912 | 20111012 | 5x112 |  | 32 | 81710414 | L | S17D36 | B | LB56 | TÜV |  |  |  | YES |  |  | T | Teilegutachten (PB+VB) | 2 | Mods can be necessary to car | 225/35 R19---TCOMBI-235/35 R19---TCOMBI-245/30 R19----255/30 R19---TCOMBI | AfterMarket OZ | MAX 715 KG | MATT GRAPHIT SILVER | I-Tech | 8027529068115 | OZ | 12,12 |  |  | Serie L - ext.diam.75 mm | 592x592x286 | 1 | 88-170 | e1*2001/116*431*.. | bar: Area 1
MERCEDES | C-KLASSE | 204 K | 204K | 01/2008 | 03/2011 | 5x112 | 66,46 | 593 |  | 47 | M14x1,5 | 17 | ULTRALEGGERA HLT | 8½x19 | 19,00 | 8,50 | W0180320530 | 3 | S | 20110912 | 20111012 | 5x112 |  | 32 | 81710414 | L | S17D36 | B | LB56 | TÜV |  |  |  | YES |  |  | T | Teilegutachten (PB+VB) | 2 | Mods can be necessary to car | 225/35 R19---TCOMBI-235/35 R19---TCOMBI-245/30 R19----255/30 R19---TCOMBI | AfterMarket OZ | MAX 715 KG | WHITE | I-Tech | 8027529068078 | OZ | 12,12 |  |  | Serie L - ext.diam.75 mm | 592x592x286 | 1 | 88-170 | e1*2001/116*431*.. | bar: Area 1
MERCEDES | C-KLASSE | 204 K | 204K | 01/2008 | 03/2011 | 5x112 | 66,46 | 593 |  | 47 | M14x1,5 | 17 | ULTRALEGGERA HLT | 8½x19 | 19,00 | 8,50 | W0180320553 | 3 | S | 20110912 | 20111012 | 5x112 |  | 32 | 81710414 | L | S17D36 | B | LB56 | TÜV |  |  |  | YES |  |  | T | Teilegutachten (PB+VB) | 2 | Mods can be necessary to car | 225/35 R19---TCOMBI-235/35 R19---TCOMBI-245/30 R19----255/30 R19---TCOMBI | AfterMarket OZ | MAX 715 KG | MATT BLACK | I-Tech | 8027529068061 | OZ | 12,12 |  |  | Serie L - ext.diam.75 mm | 592x592x286 | 1 | 88-170 | e1*2001/116*431*.. | bar: Area 1
MERCEDES | C-KLASSE | 204 K | 204K | 01/2008 | 03/2011 | 5x112 | 66,46 | 593 |  | 47 | M14x1,5 | 17 | ULTRALEGGERA HLT | 8½x19 | 19,00 | 8,50 | W0180320571 | 3 | S | 20110912 | 20111012 | 5x112 |  | 32 | 81710414 | L | S17D36 | B | LB56 | TÜV |  |  |  | YES |  |  | T | Teilegutachten (PB+VB) | 2 | Mods can be necessary to car | 225/35 R19---TCOMBI-235/35 R19---TCOMBI-245/30 R19----255/30 R19---TCOMBI | AfterMarket OZ | MAX 715 KG | ORANGE | I-Tech | 8027529068092 | OZ | 12,12 |  |  | Serie L - ext.diam.75 mm | 592x592x286 | 1 | 88-170 | e1*2001/116*431*.. | bar: Area 1
MERCEDES | C-KLASSE | 204 K | 204K | 01/2008 | 03/2011 | 5x112 | 66,46 | 593 |  | 47 | M14x1,5 | 17 | ULTRALEGGERA HLT | 8½x19 | 19,00 | 8,50 | W0180320576 | 3 | S | 20110912 | 20111012 | 5x112 |  | 32 | 81710414 | L | S17D36 | B | LB56 | TÜV |  |  |  | YES |  |  | T | Teilegutachten (PB+VB) | 2 | Mods can be necessary to car | 225/35 R19---TCOMBI-235/35 R19---TCOMBI-245/30 R19----255/30 R19---TCOMBI | AfterMarket OZ | MAX 715 KG | RACE GOLD | I-Tech | 8027529068108 | OZ | 12,12 |  |  | Serie L - ext.diam.75 mm | 592x592x286 | 1 | 88-170 | e1*2001/116*431*.. | bar: Area 1
MERCEDES | C-KLASSE | 204 K | 204K | 01/2008 | 03/2011 | 5x112 | 66,46 | 593 |  | 47 | M14x1,5 | 17 | ULTRALEGGERA HLT | 8½x19 | 19,00 | 8,50 | W0180320584 | 3 | S | 20110912 | 20111012 | 5x112 |  | 32 | 81710414 | L | S17D36 | B | LB56 | TÜV |  |  |  | YES |  |  | T | Teilegutachten (PB+VB) | 2 | Mods can be necessary to car | 225/35 R19---TCOMBI-235/35 R19---TCOMBI-245/30 R19----255/30 R19---TCOMBI | AfterMarket OZ | MAX 715 KG | RED | I-Tech | 8027529068085 | OZ | 12,12 |  |  | Serie L - ext.diam.75 mm | 592x592x286 | 1 | 88-170 | e1*2001/116*431*.. | bar: Area 1
MERCEDES | C-KLASSE | 204 K | 204K | 01/2008 | 03/2011 | 5x112 | 66,46 | 593 |  | 47 | M14x1,5 | 17 | VITTORIA | 8½x19 | 19,00 | 8,50 | W0188220173 | 1 | S | 20110913 | 20111013 | 5x112 |  | 38 | 81710452 | L | S17D36 | B |  | TÜV |  |  | DK | YES |  |  | T | Teilegutachten (PB+VB) | 1 | No car modifications required | 225/35 R19---TCOMBI-235/35 R19---TCOMBI-245/30 R19----255/30 R19---TCOMBI | AfterMarket OZ | MAX 730 KG | MATT DARK GRAPHITE | Via Veneto | 8027529069662 | OZ | 14,11 |  |  | Serie L - ext.diam.75 mm | 592x592x286 | 1 | 88-170 | e1*2001/116*431*.. | bar: Area 1
MERCEDES | C-KLASSE | 204 K | 204K | 01/2008 | 03/2011 | 5x112 | 66,46 | 593 |  | 47 | M14x1,5 | 17 | VITTORIA | 8½x19 | 19,00 | 8,50 | W0188220273 | 1 | S | 20110913 | 20111013 | 5x112 |  | 44 | 81710452 | L | S17D36 | B |  | TÜV |  |  | DK | YES |  |  | T | Teilegutachten (PB+VB) | 1 | No car modifications required | 225/35 R19---TCOMBI-235/35 R19---TCOMBI-245/30 R19----255/30 R19---TCOMBI | AfterMarket OZ | MAX 690 KG | MATT DARK GRAPHITE | Via Veneto | 8027529069679 | OZ | 14,13 |  |  | Serie L - ext.diam.75 mm | 592x592x286 | 1 | 88-170 | e1*2001/116*431*.. | bar: Area 1
MERCEDES | C-KLASSE | 204 K | 204K | 01/2008 | 03/2011 | 5x112 | 66,46 | 593 |  | 47 | M14x1,5 | 17 | ULTRALEGGERA HLT | 9x19 | 19,00 | 9,00 | W01804202N6 | 3 | S | 20110912 | 20111012 | 5x112 |  | 42 | 81710414 | L | S17D36 | B | LB56 | TÜV |  |  | DK | YES |  |  | S | Strongness Certificate (PB) | 1 | No car modifications required | 225/35 R19---TCOMBI-235/35 R19---TCOMBI-245/30 R19----255/30 R19-R--TCOMBI-265/60 R19-R--TCOMBI | AfterMarket OZ | MAX 695 KG | MATT RACE SILVER | I-Tech | 8027529069051 | OZ | 10,34 |  |  | Serie L - ext.diam.75 mm | 592x592x312 | 1 | 88-170 | e1*2001/116*431*.. | bar: Area 1
MERCEDES | C-KLASSE | 204 K | 204K | 01/2008 | 03/2011 | 5x112 | 66,46 | 593 |  | 47 | M14x1,5 | 17 | ULTRALEGGERA HLT | 9x19 | 19,00 | 9,00 | W01804202P3 | 3 | S | 20121203 | 20130102 | 5x112 |  | 42 | 81710414 | L | S17D36 | B | LB56 | TÜV |  |  | DK | YES |  |  | S | Strongness Certificate (PB) | 1 | No car modifications required | 225/35 R19---TCOMBI-235/35 R19---TCOMBI-245/30 R19----255/30 R19-R--TCOMBI-265/60 R19-R--TCOMBI | AfterMarket OZ | MAX 695 KG | ACID GREEN | I-Tech | 8027529084078 | OZ | 10,34 |  |  | Serie L - ext.diam.75 mm | 592x592x312 | 1 | 88-170 | e1*2001/116*431*.. | bar: Area 1
MERCEDES | C-KLASSE | 204 K | 204K | 01/2008 | 03/2011 | 5x112 | 66,46 | 593 |  | 47 | M14x1,5 | 17 | ULTRALEGGERA HLT | 9x19 | 19,00 | 9,00 | W0180420222 | 3 | S | 20110912 | 20111012 | 5x112 |  | 42 | 81710414 | L | S17D36 | B | LB56 | TÜV |  |  | DK | YES |  |  | S | Strongness Certificate (PB) | 1 | No car modifications required | 225/35 R19---TCOMBI-235/35 R19---TCOMBI-245/30 R19----255/30 R19-R--TCOMBI-265/60 R19-R--TCOMBI | AfterMarket OZ | MAX 695 KG | MATT GRAPHIT SILVER | I-Tech | 8027529069044 | OZ | 10,34 |  |  | Serie L - ext.diam.75 mm | 592x592x312 | 1 | 88-170 | e1*2001/116*431*.. | bar: Area 1
MERCEDES | C-KLASSE | 204 K | 204K | 01/2008 | 03/2011 | 5x112 | 66,46 | 593 |  | 47 | M14x1,5 | 17 | ULTRALEGGERA HLT | 9x19 | 19,00 | 9,00 | W0180420230 | 3 | S | 20110912 | 20111012 | 5x112 |  | 42 | 81710414 | L | S17D36 | B | LB56 | TÜV |  |  | DK | YES |  |  | S | Strongness Certificate (PB) | 1 | No car modifications required | 225/35 R19---TCOMBI-235/35 R19---TCOMBI-245/30 R19----255/30 R19-R--TCOMBI-265/60 R19-R--TCOMBI | AfterMarket OZ | MAX 695 KG | WHITE | I-Tech | 8027529069006 | OZ | 10,34 |  |  | Serie L - ext.diam.75 mm | 592x592x312 | 1 | 88-170 | e1*2001/116*431*.. | bar: Area 1
MERCEDES | C-KLASSE | 204 K | 204K | 01/2008 | 03/2011 | 5x112 | 66,46 | 593 |  | 47 | M14x1,5 | 17 | ULTRALEGGERA HLT | 9x19 | 19,00 | 9,00 | W0180420253 | 1 | S | 20091123 | 20091223 | 5x112 |  | 42 | 81710414 | L | S17D36 | B | LB56 | TÜV |  |  | DK | YES |  |  | S | Strongness Certificate (PB) | 1 | No car modifications required | 225/35 R19---TCOMBI-235/35 R19---TCOMBI-245/30 R19----255/30 R19-R--TCOMBI-265/60 R19-R--TCOMBI | AfterMarket OZ | MAX 695 KG | MATT BLACK | I-Tech | 8027529047370 | OZ | 10,34 |  |  | Serie L - ext.diam.75 mm | 592x592x312 | 1 | 88-170 | e1*2001/116*431*.. | bar: Area 1
MERCEDES | C-KLASSE | 204 K | 204K | 01/2008 | 03/2011 | 5x112 | 66,46 | 593 |  | 47 | M14x1,5 | 17 | ULTRALEGGERA HLT | 9x19 | 19,00 | 9,00 | W0180420261 | 1 | S | 20090422 | 20090522 | 5x112 |  | 42 | 81710414 | L | S17D36 | B | LB56 | TÜV |  |  | DK | YES |  |  | S | Strongness Certificate (PB) | 1 | No car modifications required | 225/35 R19---TCOMBI-235/35 R19---TCOMBI-245/30 R19----255/30 R19-R--TCOMBI-265/60 R19-R--TCOMBI | AfterMarket OZ | MAX 695 KG | CHRYSTAL TITANIUM | I-Tech | 8027529006452 | OZ | 10,34 |  |  | Serie L - ext.diam.75 mm | 592x592x312 | 1 | 88-170 | e1*2001/116*431*.. | Area 2: OUT
MERCEDES | C-KLASSE | 204 K | 204K | 01/2008 | 03/2011 | 5x112 | 66,46 | 593 |  | 47 | M14x1,5 | 17 | ULTRALEGGERA HLT | 9x19 | 19,00 | 9,00 | W0180420271 | 3 | S | 20110912 | 20111012 | 5x112 |  | 42 | 81710414 | L | S17D36 | B | LB56 | TÜV |  |  | DK | YES |  |  | S | Strongness Certificate (PB) | 1 | No car modifications required | 225/35 R19---TCOMBI-235/35 R19---TCOMBI-245/30 R19----255/30 R19-R--TCOMBI-265/60 R19-R--TCOMBI | AfterMarket OZ | MAX 695 KG | ORANGE | I-Tech | 8027529069020 | OZ | 10,34 |  |  | Serie L - ext.diam.75 mm | 592x592x312 | 1 | 88-170 | e1*2001/116*431*.. | bar: Area 1
MERCEDES | C-KLASSE | 204 K | 204K | 01/2008 | 03/2011 | 5x112 | 66,46 | 593 |  | 47 | M14x1,5 | 17 | ULTRALEGGERA HLT | 9x19 | 19,00 | 9,00 | W0180420276 | 3 | S | 20110912 | 20111012 | 5x112 |  | 42 | 81710414 | L | S17D36 | B | LB56 | TÜV |  |  | DK | YES |  |  | S | Strongness Certificate (PB) | 1 | No car modifications required | 225/35 R19---TCOMBI-235/35 R19---TCOMBI-245/30 R19----255/30 R19-R--TCOMBI-265/60 R19-R--TCOMBI | AfterMarket OZ | MAX 695 KG | RACE GOLD | I-Tech | 8027529069037 | OZ | 10,34 |  |  | Serie L - ext.diam.75 mm | 592x592x312 | 1 | 88-170 | e1*2001/116*431*.. | bar: Area 1
MERCEDES | C-KLASSE | 204 K | 204K | 01/2008 | 03/2011 | 5x112 | 66,46 | 593 |  | 47 | M14x1,5 | 17 | ULTRALEGGERA HLT | 9x19 | 19,00 | 9,00 | W0180420284 | 3 | S | 20110912 | 20111012 | 5x112 |  | 42 | 81710414 | L | S17D36 | B | LB56 | TÜV |  |  | DK | YES |  |  | S | Strongness Certificate (PB) | 1 | No car modifications required | 225/35 R19---TCOMBI-235/35 R19---TCOMBI-245/30 R19----255/30 R19-R--TCOMBI-265/60 R19-R--TCOMBI | AfterMarket OZ | MAX 695 KG | RED | I-Tech | 8027529069013 | OZ | 10,34 |  |  | Serie L - ext.diam.75 mm | 592x592x312 | 1 | 88-170 | e1*2001/116*431*.. | bar: Area 1
MERCEDES | C-KLASSE | 204 K | 204K | 01/2008 | 03/2011 | 5x112 | 66,46 | 593 |  | 47 | M14x1,5 | 17 | X5B | 9x19 | 19,00 | 9,00 | W85070201N5 | 1 | S | 20121005 | 20121104 | 5x112 |  | 45 | 81710452 | L | S17D36 | B |  |  |  |  | DK | YES | C0270 | REAR | T | Teilegutachten (PB+VB) | 1 | No car modifications required | 225/35 R19---TCOMBI-235/35 R19---TCOMBI-245/30 R19----255/30 R19-R--TCOMBI-265/60 R19-R--TCOMBI | AfterMarket OZ | MAX 730 KG | MATT GRAPHITE DIAMOND CUT | X-Line | 8027529079890 | OZ | 13,81 |  |  | Serie L - ext.diam.75 mm | 593x593x300 | 1 | 88-170 | e1*2001/116*431*.. | bar: Area 1
MERCEDES | C-KLASSE | 204 K | 204K | 01/2008 | 03/2011 | 5x112 | 66,46 | 593 |  | 47 | M14x1,5 | 17 | EGO | 9½x19 | 19,00 | 9,50 | W8505420154 | 1 | S | 20110726 | 20110825 | 5x112 |  | 35 | 81710452 | L | S17D36 | B |  | TÜV |  |  |  | YES | C0270 | REAR | T | Teilegutachten (PB+VB) | 2 | Mods can be necessary to car | 235/35 R19---TCOMBI-255/30 R19-R--TCOMBI-265/30 R19-R--TCOMBI | AfterMarket OZ | MAX 735 KG | MATT BLACK + DIAMOND-CUT | X-Line | 8027529065954 | OZ | 14,31 |  |  | Serie L - ext.diam.75 mm | 593x593x313 | 1 | 88-170 | e1*2001/116*431*.. | bar: Area 1
MERCEDES | C-KLASSE | 204 K | 204K | 01/2008 | 03/2011 | 5x112 | 66,46 | 593 |  | 47 | M14x1,5 | 17 | EGO | 9½x19 | 19,00 | 9,50 | W8505420254 | 1 | S | 20110726 | 20110825 | 5x112 |  | 40 | 81710452 | L | S17D36 | B |  | TÜV |  |  | DK | YES | C0270 | REAR | T | Teilegutachten (PB+VB) | 2 | Mods can be necessary to car | 235/35 R19---TCOMBI-255/30 R19-R--TCOMBI-265/30 R19-R--TCOMBI | AfterMarket OZ | MAX 735 KG | MATT BLACK + DIAMOND-CUT | X-Line | 8027529065961 | OZ | 14,31 |  |  | Serie L - ext.diam.75 mm | 593x593x313 | 1 | 88-170 | e1*2001/116*431*.. | bar: Area 1
MERCEDES | C-KLASSE | 204 K | 204K | 01/2008 | 03/2011 | 5x112 | 66,46 | 593 |  | 47 | M14x1,5 | 17 | QUARANTA | 9½x19 | 19,00 | 9,50 | W01858201G2 | 1 |  |  |  | 5x112 |  | 35 | 81710414 | L | S17D36 | B |  | TÜV |  |  |  | YES | C0270 | REAR | T | Teilegutachten (PB+VB) | 2 | Mods can be necessary to car | 235/35 R19---TCOMBI-255/30 R19-R--TCOMBI-265/30 R19-R--TCOMBI | AfterMarket OZ | MAX 735 KG | GRIGIO CORSA DIAMANTATO | Via Veneto | 8027529052657 | OZ | 14,31 |  |  | Serie L - ext.diam.75 mm | 592x592x312 | 1 | 88-170 | e1*2001/116*431*.. | bar: Area 1
MERCEDES | C-KLASSE | 204 K | 204K | 01/2008 | 03/2011 | 5x112 | 66,46 | 593 |  | 47 | M14x1,5 | 17 | QUARANTA | 9½x19 | 19,00 | 9,50 | W01858202G2 | 1 |  |  |  | 5x112 |  | 40 | 81710414 | L | S17D36 | B |  | TÜV |  |  | DK | YES | C0270 | REAR | T | Teilegutachten (PB+VB) | 2 | Mods can be necessary to car | 235/35 R19---TCOMBI-255/30 R19-R--TCOMBI-265/30 R19-R--TCOMBI | AfterMarket OZ | MAX 735 KG | GRIGIO CORSA DIAMANTATO | Via Veneto | 8027529052664 | OZ | 14,19 |  |  | Serie L - ext.diam.75 mm | 592x592x312 | 1 | 88-170 | e1*2001/116*431*.. | bar: Area 1
MERCEDES | C-KLASSE | 204 K | 204K | 01/2008 | 03/2011 | 5x112 | 66,46 | 593 |  | 47 | M14x1,5 | 17 | SUPERTURISMO LM | 9½x19 | 19,00 | 9,50 | W0185320319 | 1 |  |  |  | 5x112 |  | 40 | 81710414 | L | S17D36 | B | LB56 | TÜV |  |  | DK | YES | C0270 | REAR | T | Teilegutachten (PB+VB) | 2 | Mods can be necessary to car | 235/35 R19---TCOMBI-255/30 R19-R--TCOMBI-265/30 R19-R--TCOMBI | AfterMarket OZ | MAX 725 KG | MATT RACE SILVER + BLACK LETTERING | Racing | 8027529043792 | OZ | 13,06 |  |  | Serie L - ext.diam.75 mm | 592x592x312 | 1 | 88-170 | e1*2001/116*431*.. | bar: Area 1
MERCEDES | C-KLASSE | 204 K | 204K | 01/2008 | 03/2011 | 5x112 | 66,46 | 593 |  | 47 | M14x1,5 | 17 | SUPERTURISMO LM | 9½x19 | 19,00 | 9,50 | W0185320346 | 1 | S | 20100201 | 20100303 | 5x112 |  | 40 | 81710414 | L | S17D36 | B | LB56 | TÜV |  |  | DK | YES | C0270 | REAR | T | Teilegutachten (PB+VB) | 2 | Mods can be necessary to car | 235/35 R19---TCOMBI-255/30 R19-R--TCOMBI-265/30 R19-R--TCOMBI | AfterMarket OZ | MAX 725 KG | MATT GRAPHITE + SILVER LETTERING | Racing | 8027529048841 | OZ | 13,06 |  |  | Serie L - ext.diam.75 mm | 592x592x312 | 1 | 88-170 | e1*2001/116*431*.. | bar: Area 1
MERCEDES | C-KLASSE | 204 K | 204K | 01/2008 | 03/2011 | 5x112 | 66,46 | 593 |  | 47 | M14x1,5 | 17 | MONACO HLT | 8x20 | 20,00 | 8,00 | W01899202G1 | 1 | S | 20120711 | 20120810 | 5x112 |  | 35 | 81710498 | XL | S17D36 | B | [5 empty] | YES |  |  | N | No Certificate | 2 | Mods can be necessary to car | 235/30 R20----235/35 R20--- | AfterMarket OZ | MAX 950 KG | GRIGIO CORSA | All-Terrain | 8027529076844 | OZ | 16,72 |  |  | Serie XL - ext.diam.79 mm | 615x615x274 | 1 | 88-170 | e1*2001/116*431*.. | bar: Area 1
MERCEDES | C-KLASSE | 204 K | 204K | 01/2008 | 03/2011 | 5x112 | 66,46 | 593 |  | 47 | M14x1,5 | 17 | MONACO HLT | 8x20 | 20,00 | 8,00 | W01899203G1 | 1 | S | 20120711 | 20120810 | 5x112 |  | 45 | 81710498 | XL | S17D36 | B |  |  |  |  | DK | YES |  |  | N | No Certificate | 1 | No car modifications required | 235/30 R20----235/35 R20--- | AfterMarket OZ | MAX 950 KG | GRIGIO CORSA | All-Terrain | 8027529076851 | OZ | 16,32 |  |  | Serie XL - ext.diam.79 mm | 615x615x274 | 1 | 88-170 | e1*2001/116*431*.. | bar: Area 1
MERCEDES | C-KLASSE | 204 K | 204K | 01/2008 | 03/2011 | 5x112 | 66,46 | 593 |  | 47 | M14x1,5 | 17 | ULTRALEGGERA HLT | 8x20 | 20,00 | 8,00 | W01739200A53 | 3 | S | 20090422 | 20090522 | 5x112 |  | 45 | 81710414 | L | S17D36 | B | LB56 | TÜV |  |  | DK | YES |  |  | T | Teilegutachten (PB+VB) | 1 | No car modifications required | 235/30 R20----235/35 R20--- | AfterMarket OZ | MAX 645 KG | MATT BLACK | I-Tech | 8027529003376 | OZ | 12,28 |  |  | Serie L - ext.diam.75 mm | 620x620x350 | 1 | 88-170 | e1*2001/116*431*.. | bar: Area 1
MERCEDES | C-KLASSE | 204 K | 204K | 01/2008 | 03/2011 | 5x112 | 66,46 | 593 |  | 47 | M14x1,5 | 17 | ULTRALEGGERA HLT | 8x20 | 20,00 | 8,00 | W01739200N6 | 3 | S | 20110912 | 20111012 | 5x112 |  | 45 | 81710414 | L | S17D36 | B | LB56 | TÜV |  |  | DK | YES |  |  | T | Teilegutachten (PB+VB) | 1 | No car modifications required | 235/30 R20----235/35 R20--- | AfterMarket OZ | MAX 645 KG | MATT RACE SILVER | I-Tech | 8027529067576 | OZ | 12,28 |  |  | Serie L - ext.diam.75 mm | 615x615x274 | 1 | 88-170 | e1*2001/116*431*.. | bar: Area 1
MERCEDES | C-KLASSE | 204 K | 204K | 01/2008 | 03/2011 | 5x112 | 66,46 | 593 |  | 47 | M14x1,5 | 17 | ULTRALEGGERA HLT | 8x20 | 20,00 | 8,00 | W01739200P3 | 3 | S | 20121203 | 20130102 | 5x112 |  | 45 | 81710414 | L | S17D36 | B | LB56 | TÜV |  |  | DK | YES |  |  | T | Teilegutachten (PB+VB) | 1 | No car modifications required | 235/30 R20----235/35 R20--- | AfterMarket OZ | MAX 645 KG | ACID GREEN | I-Tech | 8027529083828 | OZ | 12,28 |  |  | Serie L - ext.diam.75 mm | 615x615x274 | 1 | 88-170 | e1*2001/116*431*.. | bar: Area 1
MERCEDES | C-KLASSE | 204 K | 204K | 01/2008 | 03/2011 | 5x112 | 66,46 | 593 |  | 47 | M14x1,5 | 17 | ULTRALEGGERA HLT | 8x20 | 20,00 | 8,00 | W0173920022 | 3 | S | 20110912 | 20111012 | 5x112 |  | 45 | 81710414 | L | S17D36 | B | LB56 | TÜV |  |  | DK | YES |  |  | T | Teilegutachten (PB+VB) | 1 | No car modifications required | 235/30 R20----235/35 R20--- | AfterMarket OZ | MAX 645 KG | MATT GRAPHIT SILVER | I-Tech | 8027529067569 | OZ | 12,28 |  |  | Serie L - ext.diam.75 mm | 615x615x274 | 1 | 88-170 | e1*2001/116*431*.. | bar: Area 1
MERCEDES | C-KLASSE | 204 K | 204K | 01/2008 | 03/2011 | 5x112 | 66,46 | 593 |  | 47 | M14x1,5 | 17 | ULTRALEGGERA HLT | 8x20 | 20,00 | 8,00 | W0173920030 | 3 | S | 20110912 | 20111012 | 5x112 |  | 45 | 81710414 | L | S17D36 | B | LB56 | TÜV |  |  | DK | YES |  |  | T | Teilegutachten (PB+VB) | 1 | No car modifications required | 235/30 R20----235/35 R20--- | AfterMarket OZ | MAX 645 KG | WHITE | I-Tech | 8027529067521 | OZ | 12,28 |  |  | Serie L - ext.diam.75 mm | 615x615x274 | 1 | 88-170 | e1*2001/116*431*.. | bar: Area 1
MERCEDES | C-KLASSE | 204 K | 204K | 01/2008 | 03/2011 | 5x112 | 66,46 | 593 |  | 47 | M14x1,5 | 17 | ULTRALEGGERA HLT | 8x20 | 20,00 | 8,00 | W0173920071 | 3 | S | 20110912 | 20111012 | 5x112 |  | 45 | 81710414 | L | S17D36 | B | LB56 | TÜV |  |  | DK | YES |  |  | T | Teilegutachten (PB+VB) | 1 | No car modifications required | 235/30 R20----235/35 R20--- | AfterMarket OZ | MAX 645 KG | ORANGE | I-Tech | 8027529067538 | OZ | 12,28 |  |  | Serie L - ext.diam.75 mm | 615x615x274 | 1 | 88-170 | e1*2001/116*431*.. | bar: Area 1
MERCEDES | C-KLASSE | 204 K | 204K | 01/2008 | 03/2011 | 5x112 | 66,46 | 593 |  | 47 | M14x1,5 | 17 | ULTRALEGGERA HLT | 8x20 | 20,00 | 8,00 | W0173920076 | 3 | S | 20110912 | 20111012 | 5x112 |  | 45 | 81710414 | L | S17D36 | B | LB56 | TÜV |  |  | DK | YES |  |  | T | Teilegutachten (PB+VB) | 1 | No car modifications required | 235/30 R20----235/35 R20--- | AfterMarket OZ | MAX 645 KG | RACE GOLD | I-Tech | 8027529067552 | OZ | 12,28 |  |  | Serie L - ext.diam.75 mm | 615x615x274 | 1 | 88-170 | e1*2001/116*431*.. | bar: Area 1
MERCEDES | C-KLASSE | 204 K | 204K | 01/2008 | 03/2011 | 5x112 | 66,46 | 593 |  | 47 | M14x1,5 | 17 | ULTRALEGGERA HLT | 8x20 | 20,00 | 8,00 | W0173920084 | 3 | S | 20110912 | 20111012 | 5x112 |  | 45 | 81710414 | L | S17D36 | B | LB56 | TÜV |  |  | DK | YES |  |  | T | Teilegutachten (PB+VB) | 1 | No car modifications required | 235/30 R20----235/35 R20--- | AfterMarket OZ | MAX 645 KG | RED | I-Tech | 8027529067545 | OZ | 12,28 |  |  | Serie L - ext.diam.75 mm | 615x615x274 | 1 | 88-170 | e1*2001/116*431*.. | bar: Area 1
MERCEDES | C-KLASSE | 204 K | 204K | 01/2008 | 03/2011 | 5x112 | 66,46 | 593 |  | 47 | M14x1,5 | 17 | MONACO HLT | 8½x20 | 20,00 | 8,50 | W01900202G1 | 1 | S | 20120711 | 20120810 | 5x112 |  | 45 | 81710536 | XL | S17D36 | B |  |  |  |  | DK | YES |  |  | N | No Certificate | 2 | Mods can be necessary to car | 235/30 R20--- | AfterMarket OZ | MAX 950 KG | GRIGIO CORSA | All-Terrain | 8027529076912 | OZ | 17,31 |  |  | Serie XL - ext.diam.79 mm | 615x615x312 | 1 | 88-170 | e1*2001/116*431*.. | bar: Area 1
MERCEDES | C-KLASSE | 204 K | 204K | 01/2008 | 03/2011 | 5x112 | 66,46 | 593 |  | 47 | M14x1,5 | 17 | SUPERTURISMO DAKAR | 8½x20 | 20,00 | 8,50 | W0187520119 | 1 |  |  |  | 5x112 |  | 45 | 81710415 | XL | S17D36 | B | LB46 | TÜV |  |  | DK | YES |  |  | T | Teilegutachten (PB+VB) | 2 | Mods can be necessary to car | 235/30 R20--- | AfterMarket OZ | MAX 815 KG | MATT RACE SILVER + BLACK LETTERING | All-Terrain | 8027529053326 | OZ | 15,50 |  |  | Serie XL - ext.diam.79 mm | 615x615x312 | 1 | 88-170 | e1*2001/116*431*.. | bar: Area 1
MERCEDES | C-KLASSE | 204 K | 204K | 01/2008 | 03/2011 | 5x112 | 66,46 | 593 |  | 47 | M14x1,5 | 17 | SUPERTURISMO DAKAR | 8½x20 | 20,00 | 8,50 | W0187520146 | 1 |  |  |  | 5x112 |  | 45 | 81710415 | XL | S17D36 | B | LB46 | TÜV |  |  | DK | YES |  |  | T | Teilegutachten (PB+VB) | 2 | Mods can be necessary to car | 235/30 R20--- | AfterMarket OZ | MAX 815 KG | MATT GRAPHITE + SILVER LETTERING | All-Terrain | 8027529053333 | OZ | 15,50 |  |  | Serie XL - ext.diam.79 mm | 615x615x312 | 1 | 88-170 | e1*2001/116*431*.. | bar: Area 1
MERCEDES | C-KLASSE | 204 K | 204K | 01/2008 | 03/2011 | 5x112 | 66,46 | 593 |  | 47 | M14x1,5 | 17 | ULTRALEGGERA HLT | 8½x20 | 20,00 | 8,50 | W01715206N6 | 3 | S | 20110912 | 20111012 | 5x112 |  | 45 | 81710309 | XL | S17D36 | B | LB56 | TÜV |  |  | DK | YES |  |  | T | Teilegutachten (PB+VB) | 2 | Mods can be necessary to car | 235/30 R20--- | AfterMarket OZ | MAX 650 KG | MATT RACE SILVER | I-Tech | 8027529068863 | OZ | 12,81 |  |  | Serie XL - ext.diam.79 mm | 615x615x312 | 1 | 88-170 | e1*2001/116*431*.. | bar: Area 1
MERCEDES | C-KLASSE | 204 K | 204K | 01/2008 | 03/2011 | 5x112 | 66,46 | 593 |  | 47 | M14x1,5 | 17 | ULTRALEGGERA HLT | 8½x20 | 20,00 | 8,50 | W01715206P3 | 3 | S | 20121203 | 20130102 | 5x112 |  | 45 | 81710309 | XL | S17D36 | B | LB56 | TÜV |  |  | DK | YES |  |  | T | Teilegutachten (PB+VB) | 2 | Mods can be necessary to car | 235/30 R20--- | AfterMarket OZ | MAX 650 KG | ACID GREEN | I-Tech | 8027529084054 | OZ | 12,81 |  |  | Serie XL - ext.diam.79 mm | 615x615x312 | 1 | 88-170 | e1*2001/116*431*.. | bar: Area 1
MERCEDES | C-KLASSE | 204 K | 204K | 01/2008 | 03/2011 | 5x112 | 66,46 | 593 |  | 47 | M14x1,5 | 17 | ULTRALEGGERA HLT | 8½x20 | 20,00 | 8,50 | W0171520622 | 3 | S | 20110912 | 20111012 | 5x112 |  | 45 | 81710309 | XL | S17D36 | B | LB56 | TÜV |  |  | DK | YES |  |  | T | Teilegutachten (PB+VB) | 2 | Mods can be necessary to car | 235/30 R20--- | AfterMarket OZ | MAX 650 KG | MATT GRAPHIT SILVER | I-Tech | 8027529068856 | OZ | 12,81 |  |  | Serie XL - ext.diam.79 mm | 615x615x312 | 1 | 88-170 | e1*2001/116*431*.. | bar: Area 1
MERCEDES | C-KLASSE | 204 K | 204K | 01/2008 | 03/2011 | 5x112 | 66,46 | 593 |  | 47 | M14x1,5 | 17 | ULTRALEGGERA HLT | 8½x20 | 20,00 | 8,50 | W0171520630 | 3 | S | 20110912 | 20111012 | 5x112 |  | 45 | 81710309 | XL | S17D36 | B | LB56 | TÜV |  |  | DK | YES |  |  | T | Teilegutachten (PB+VB) | 2 | Mods can be necessary to car | 235/30 R20--- | AfterMarket OZ | MAX 650 KG | WHITE | I-Tech | 8027529068818 | OZ | 12,81 |  |  | Serie XL - ext.diam.79 mm | 615x615x312 | 1 | 88-170 | e1*2001/116*431*.. | bar: Area 1
MERCEDES | C-KLASSE | 204 K | 204K | 01/2008 | 03/2011 | 5x112 | 66,46 | 593 |  | 47 | M14x1,5 | 17 | ULTRALEGGERA HLT | 8½x20 | 20,00 | 8,50 | W0171520653 | 3 | S | 20110912 | 20111012 | 5x112 |  | 45 | 81710309 | XL | S17D36 | B | LB56 | TÜV |  |  | DK | YES |  |  | T | Teilegutachten (PB+VB) | 2 | Mods can be necessary to car | 235/30 R20--- | AfterMarket OZ | MAX 650 KG | MATT BLACK | I-Tech | 8027529068801 | OZ | 12,81 |  |  | Serie XL - ext.diam.79 mm | 615x615x312 | 1 | 88-170 | e1*2001/116*431*.. | bar: Area 1
MERCEDES | C-KLASSE | 204 K | 204K | 01/2008 | 03/2011 | 5x112 | 66,46 | 593 |  | 47 | M14x1,5 | 17 | ULTRALEGGERA HLT | 8½x20 | 20,00 | 8,50 | W0171520671 | 3 | S | 20110912 | 20111012 | 5x112 |  | 45 | 81710309 | XL | S17D36 | B | LB56 | TÜV |  |  | DK | YES |  |  | T | Teilegutachten (PB+VB) | 2 | Mods can be necessary to car | 235/30 R20--- | AfterMarket OZ | MAX 650 KG | ORANGE | I-Tech | 8027529068832 | OZ | 12,81 |  |  | Serie XL - ext.diam.79 mm | 615x615x312 | 1 | 88-170 | e1*2001/116*431*.. | bar: Area 1
MERCEDES | C-KLASSE | 204 K | 204K | 01/2008 | 03/2011 | 5x112 | 66,46 | 593 |  | 47 | M14x1,5 | 17 | ULTRALEGGERA HLT | 8½x20 | 20,00 | 8,50 | W0171520676 | 3 | S | 20110912 | 20111012 | 5x112 |  | 45 | 81710309 | XL | S17D36 | B | LB56 | TÜV |  |  | DK | YES |  |  | T | Teilegutachten (PB+VB) | 2 | Mods can be necessary to car | 235/30 R20--- | AfterMarket OZ | MAX 650 KG | RACE GOLD | I-Tech | 8027529068849 | OZ | 12,81 |  |  | Serie XL - ext.diam.79 mm | 615x615x312 | 1 | 88-170 | e1*2001/116*431*.. | bar: Area 1
MERCEDES | C-KLASSE | 204 K | 204K | 01/2008 | 03/2011 | 5x112 | 66,46 | 593 |  | 47 | M14x1,5 | 17 | ULTRALEGGERA HLT | 8½x20 | 20,00 | 8,50 | W0171520684 | 3 | S | 20110912 | 20111012 | 5x112 |  | 45 | 81710309 | XL | S17D36 | B | LB56 | TÜV |  |  | DK | YES |  |  | T | Teilegutachten (PB+VB) | 2 | Mods can be necessary to car | 235/30 R20--- | AfterMarket OZ | MAX 650 KG | RED | I-Tech | 8027529068825 | OZ | 12,81 |  |  | Serie XL - ext.diam.79 mm | 615x615x312 | 1 | 88-170 | e1*2001/116*431*.. | bar: Area 1
MERCEDES | C-KLASSE | 204 K | 204K | 01/2008 | 03/2011 | 5x112 | 66,46 | 593 |  | 47 | M14x1,5 | 17 | SUPERTURISMO DAKAR | 10x20 | 20,00 | 10,00 | W0186420119 | 1 |  |  |  | 5x112 |  | 43 | 81710415 | XL | S17D36 | B |  | TÜV |  |  | DK | YES | C0270 | REAR | T | Teilegutachten (PB+VB) | 2 | Mods can be necessary to car |  | AfterMarket OZ | MAX 950 KG | MATT RACE SILVER + BLACK LETTERING | All-Terrain | 8027529054576 | OZ | 17,22 |  |  | Serie XL - ext.diam.79 mm | 620x620x350 | 1 | 88-170 | e1*2001/116*431*.. | bar: Area 1
MERCEDES | C-KLASSE | 204 K | 204K | 01/2008 | 03/2011 | 5x112 | 66,46 | 593 |  | 47 | M14x1,5 | 17 | SUPERTURISMO DAKAR | 10x20 | 20,00 | 10,00 | W0186420146 | 1 |  |  |  | 5x112 |  | 43 | 81710415 | XL | S17D36 | B |  | TÜV |  |  | DK | YES | C0270 | REAR | T | Teilegutachten (PB+VB) | 2 | Mods can be necessary to car |  | AfterMarket OZ | MAX 950 KG | MATT GRAPHITE + SILVER LETTERING | All-Terrain | 8027529054583 | OZ | 17,22 |  |  | Serie XL - ext.diam.79 mm | 620x620x350 | 1 | 88-170 | e1*2001/116*431*.. | bar: Area 1
MERCEDES | C-KLASSE | 204 K AMG | 204K AMG | 01/2008 |  | 5x112 | 66,46 | 555 |  | 54 | M14x1,5 | 17 | DAVID | 8x18 | 18,00 | 8,00 | W01863203N5 | 1 |  |  |  | 5x112 |  | 35 | 81710453 | L | R38U | B |  |  |  |  | DK | YES | C0466 | ONLY M + S | T | Teilegutachten (PB+VB) | 1 | No car modifications required | 225/40 R18----235/40 R18-F-- | AfterMarket OZ | MAX 690 KG | MATT GRAPHITE DIAMOND CUT | Via Veneto | 8027529054507 | OZ | 13,17 |  |  | Serie L - ext.diam.75 mm | 567x567x274 | 1 | 336-373 | e1*2001/116*0463*.. | bar: Area 1
MERCEDES | C-KLASSE | 204 K AMG | 204K AMG | 01/2008 |  | 5x112 | 66,46 | 555 |  | 54 | M14x1,5 | 17 | EGO | 8x18 | 18,00 | 8,00 | W8504720254 | 1 | S | 20110726 | 20110825 | 5x112 |  | 35 | 81710452 | L | S17D36 | B |  |  | KBA |  | DK | YES | C0466 | ONLY M + S | K | KBA (ABE+VB) | 1 | No car modifications required | 225/40 R18----235/40 R18-F-- | AfterMarket OZ | MAX 730 KG | MATT BLACK + DIAMOND-CUT | X-Line | 8027529065497 | OZ | 13,96 |  |  | Serie L - ext.diam.75 mm | 568x568x274 | 1 | 336-373 | e1*2001/116*0463*.. | bar: Area 1
MERCEDES | C-KLASSE | 204 K AMG | 204K AMG | 01/2008 |  | 5x112 | 66,46 | 555 |  | 54 | M14x1,5 | 17 | FORMULA HLT | 8x18 | 18,00 | 8,00 | W01892202G1 | 1 | S | 20121011 | 20121110 | 5x112 |  | 35 | 81710452 | L | S17D36 | B |  |  |  |  | DK | YES | C0466 | ONLY M + S | N | No Certificate | 1 | No car modifications required | 225/40 R18----235/40 R18-F-- | AfterMarket OZ | MAX 630 KG | GRIGIO CORSA | I-Tech | 8027529081824 | OZ | 11,67 |  |  | Serie L - ext.diam.75 mm | 567x567x274 | 1 | 336-373 | e1*2001/116*0463*.. | bar: Area 1
MERCEDES | C-KLASSE | 204 K AMG | 204K AMG | 01/2008 |  | 5x112 | 66,46 | 555 |  | 54 | M14x1,5 | 17 | ITALIA 150 | 8x18 | 18,00 | 8,00 | W01884202R4 | 1 | S | 20110914 | 20111014 | 5x112 |  | 35 | 81710452 | L | S17D36 | B |  | TÜV |  |  | DK | YES | C0466 | ONLY M + S | T | Teilegutachten (PB+VB) | 1 | No car modifications required | 225/40 R18----235/40 R18-F-- | AfterMarket OZ | MAX 750 KG | MATT RACE SILVER DIAMOND CUT | Racing | 8027529069402 | OZ | 12,67 |  |  | Serie L - ext.diam.75 mm | 567x567x274 | 1 | 336-373 | e1*2001/116*0463*.. | bar: Area 1
MERCEDES | C-KLASSE | 204 K AMG | 204K AMG | 01/2008 |  | 5x112 | 66,46 | 555 |  | 54 | M14x1,5 | 17 | ITALIA 150 | 8x18 | 18,00 | 8,00 | W0188420249 | 1 | S | 20110914 | 20111014 | 5x112 |  | 35 | 81710452 | L | S17D36 | B |  | TÜV |  |  | DK | YES | C0466 | ONLY M + S | T | Teilegutachten (PB+VB) | 1 | No car modifications required | 225/40 R18----235/40 R18-F-- | AfterMarket OZ | MAX 750 KG | MATT DARK GRAPHITE DIAMOND CUT | Racing | 8027529069396 | OZ | 12,67 |  |  | Serie L - ext.diam.75 mm | 567x567x274 | 1 | 336-373 | e1*2001/116*0463*.. | bar: Area 1
MERCEDES | C-KLASSE | 204 K AMG | 204K AMG | 01/2008 |  | 5x112 | 66,46 | 555 |  | 54 | M14x1,5 | 17 | QUARANTA | 8x18 | 18,00 | 8,00 | W01856204G2 | 1 | S | 20100928 | 20101028 | 5x112 |  | 35 | 81710414 | L | S17D36 | B |  | TÜV |  |  | DK | YES | C0466 | ONLY M + S | T | Teilegutachten (PB+VB) | 1 | No car modifications required | 225/40 R18----235/40 R18-F-- | AfterMarket OZ | MAX 735 KG | GRIGIO CORSA DIAMANTATO | Via Veneto | 8027529053661 | OZ | 12,87 |  |  | Serie L - ext.diam.75 mm | 570x570x280 | 1 | 336-373 | e1*2001/116*0463*.. | bar: Area 1
MERCEDES | C-KLASSE | 204 K AMG | 204K AMG | 01/2008 |  | 5x112 | 66,46 | 555 |  | 54 | M14x1,5 | 17 | SARDEGNA | 8x18 | 18,00 | 8,00 | W0176320422 | 1 |  |  |  | 5x112 |  | 35 | 81710414 | L | S17D36 | B | LB56 | TÜV |  |  | DK | YES | C0466 | ONLY M + S | T | Teilegutachten (PB+VB) | 1 | No car modifications required | 225/40 R18----235/40 R18-F-- | AfterMarket OZ | MAX 815 KG | MATT GRAPHIT SILVER | All-Terrain | 8027529046342 | OZ | 15,40 |  |  | Serie L - ext.diam.75 mm | 570x570x280 | 1 | 336-373 | e1*2001/116*0463*.. | bar: Area 1
MERCEDES | C-KLASSE | 204 K AMG | 204K AMG | 01/2008 |  | 5x112 | 66,46 | 555 |  | 54 | M14x1,5 | 17 | SUPERTURISMO GT | 8x18 | 18,00 | 8,00 | W01669202P5 | 1 | S | 20121012 | 20121111 | 5x112 |  | 35 | 81710414 | L | S17D36 | B |  | TÜV |  | VIA | DK | YES | C0466 | ONLY M + S | T | Teilegutachten (PB+VB) | 1 | No car modifications required | 225/40 R18----235/40 R18-F-- | AfterMarket OZ | MAX 650 KG | GRIGIO CORSA+BLACK LETTERING | Racing | 8027529081510 | OZ | 12,84 |  |  | Serie L - ext.diam.75 mm | 570x570x280 | 1 | 336-373 | e1*2001/116*0463*.. | bar: Area 1
MERCEDES | C-KLASSE | 204 K AMG | 204K AMG | 01/2008 |  | 5x112 | 66,46 | 555 |  | 54 | M14x1,5 | 17 | SUPERTURISMO GT | 8x18 | 18,00 | 8,00 | W0166920279 | 1 | S | 20090410 | 20090510 | 5x112 |  | 35 | 81710414 | L | S17D36 | B |  | TÜV |  | VIA | DK | YES | C0466 | ONLY M + S | T | Teilegutachten (PB+VB) | 1 | No car modifications required | 225/40 R18----235/40 R18-F-- | AfterMarket OZ | MAX 650 KG | MATT BLACK + RED LETTERING | Racing | 8027529000313 | OZ | 12,84 |  |  | Serie L - ext.diam.75 mm | 570x570x280 | 1 | 336-373 | e1*2001/116*0463*.. | bar: Area 1
MERCEDES | C-KLASSE | 204 K AMG | 204K AMG | 01/2008 |  | 5x112 | 66,46 | 555 |  | 54 | M14x1,5 | 17 | SUPERTURISMO GT | 8x18 | 18,00 | 8,00 | W0166920282 | 1 | S | 20090410 | 20090510 | 5x112 |  | 35 | 81710414 | L | S17D36 | B |  |  |  | VIA | DK | YES | C0466 | ONLY M + S | T | Teilegutachten (PB+VB) | 1 | No car modifications required | 225/40 R18----235/40 R18-F-- | AfterMarket OZ | MAX 650 KG | RACE SILVER + BLACK LETTERING | Racing | 8027529000320 | OZ | 8,86 |  |  | Serie L - ext.diam.75 mm | 570x570x280 | 1 | 336-373 | e1*2001/116*0463*.. | bar: Area 1
MERCEDES | C-KLASSE | 204 K AMG | 204K AMG | 01/2008 |  | 5x112 | 66,46 | 555 |  | 54 | M14x1,5 | 17 | SUPERTURISMO LM | 8x18 | 18,00 | 8,00 | W0185420519 | 1 |  |  |  | 5x112 |  | 35 | 81710414 | L | S17D36 | B |  | TÜV |  |  | DK | YES | C0466 | ONLY M + S | T | Teilegutachten (PB+VB) | 1 | No car modifications required | 225/40 R18----235/40 R18-F-- | AfterMarket OZ | MAX 690 KG | MATT RACE SILVER + BLACK LETTERING | Racing | 8027529043464 | OZ | 11,96 |  |  | Serie L - ext.diam.75 mm | 570x570x280 | 1 | 336-373 | e1*2001/116*0463*.. | bar: Area 1
MERCEDES | C-KLASSE | 204 K AMG | 204K AMG | 01/2008 |  | 5x112 | 66,46 | 555 |  | 54 | M14x1,5 | 17 | SUPERTURISMO LM | 8x18 | 18,00 | 8,00 | W0185420546 | 1 |  |  |  | 5x112 |  | 35 | 81710414 | L | S17D36 | B |  | TÜV |  |  | DK | YES | C0466 | ONLY M + S | T | Teilegutachten (PB+VB) | 1 | No car modifications required | 225/40 R18----235/40 R18-F-- | AfterMarket OZ | MAX 690 KG | MATT GRAPHITE + SILVER LETTERING | Racing | 8027529043471 | OZ | 11,96 |  |  | Serie L - ext.diam.75 mm | 570x570x280 | 1 | 336-373 | e1*2001/116*0463*.. | bar: Area 1
MERCEDES | C-KLASSE | 204 K AMG | 204K AMG | 01/2008 |  | 5x112 | 66,46 | 555 |  | 54 | M14x1,5 | 17 | ULTRALEGGERA | 8x18 | 18,00 | 8,00 | W0171220222 | 1 | S | 20090410 | 20090510 | 5x112 |  | 35 | 81710414 | L | S17D36 | B |  | TÜV |  |  | DK | YES | C0466 | ONLY M + S | T | Teilegutachten (PB+VB) | 1 | No car modifications required | 225/40 R18----235/40 R18-F-- | AfterMarket OZ | MAX 675 KG | MATT GRAPHIT SILVER | Racing | 8027529001853 | OZ | 10,19 |  |  | Serie L - ext.diam.75 mm | 570x570x280 | 1 | 336-373 | e1*2001/116*0463*.. | bar: Area 1
MERCEDES | C-KLASSE | 204 K AMG | 204K AMG | 01/2008 |  | 5x112 | 66,46 | 555 |  | 54 | M14x1,5 | 17 | ULTRALEGGERA | 8x18 | 18,00 | 8,00 | W0171220253 | 1 | S | 20090410 | 20090510 | 5x112 |  | 35 | 81710414 | L | S17D36 | B |  | TÜV |  |  | DK | YES | C0466 | ONLY M + S | T | Teilegutachten (PB+VB) | 1 | No car modifications required | 225/40 R18----235/40 R18-F-- | AfterMarket OZ | MAX 675 KG | MATT BLACK | Racing | 8027529001860 | OZ | 10,19 |  |  | Serie L - ext.diam.75 mm | 570x570x280 | 1 | 336-373 | e1*2001/116*0463*.. | bar: Area 1
MERCEDES | C-KLASSE | 204 K AMG | 204K AMG | 01/2008 |  | 5x112 | 66,46 | 555 |  | 54 | M14x1,5 | 17 | ULTRALEGGERA | 8x18 | 18,00 | 8,00 | W0171220261 | 1 | S | 20090410 | 20090510 | 5x112 |  | 35 | 81710414 | L | S17D36 | B |  | TÜV |  |  | DK | YES | C0466 | ONLY M + S | T | Teilegutachten (PB+VB) | 1 | No car modifications required | 225/40 R18----235/40 R18-F-- | AfterMarket OZ | MAX 675 KG | CHRYSTAL TITANIUM | Racing | 8027529001877 | OZ | 10,19 |  |  | Serie L - ext.diam.75 mm | 570x570x280 | 1 | 336-373 | e1*2001/116*0463*.. | bar: Area 1
MERCEDES | C-KLASSE | 204 K AMG | 204K AMG | 01/2008 |  | 5x112 | 66,46 | 555 |  | 54 | M14x1,5 | 17 | VITTORIA | 8x18 | 18,00 | 8,00 | W0188520173 | 1 | S | 20110913 | 20111013 | 5x112 |  | 35 | 81710452 | L | S17D36 | B |  | TÜV |  |  | DK | YES | C0466 | ONLY M + S | T | Teilegutachten (PB+VB) | 1 | No car modifications required | 225/40 R18----235/40 R18-F-- | AfterMarket OZ | MAX 750 KG | MATT DARK GRAPHITE | Via Veneto | 8027529069723 | OZ | 13,39 |  |  | Serie L - ext.diam.75 mm | 567x567x274 | 1 | 336-373 | e1*2001/116*0463*.. | bar: Area 1
MERCEDES | C-KLASSE | 204 K AMG | 204K AMG | 01/2008 |  | 5x112 | 66,46 | 555 |  | 54 | M14x1,5 | 17 | X5B | 8x18 | 18,00 | 8,00 | W85064202N5 | 1 |  |  |  | 5x112 |  | 35 | 81710452 | L | S17D36 | B |  |  | KBA |  | DK | YES | C0466 | ONLY M + S | K | KBA (ABE+VB) | 1 | No car modifications required | 225/40 R18----235/40 R18-F-- | AfterMarket OZ | MAX 730 KG | MATT GRAPHITE DIAMOND CUT | X-Line | 8027529078008 | OZ | 13,84 |  |  | Serie L - ext.diam.75 mm | 568x568x274 | 1 | 336-373 | e1*2001/116*0463*.. | bar: Area 1
MERCEDES | C-KLASSE | 204 K AMG | 204K AMG | 01/2008 |  | 5x112 | 66,46 | 555 |  | 54 | M14x1,5 | 17 | FORMULA HLT | 9x18 | 18,00 | 9,00 | W01906201G1 | 1 | S | 20121011 | 20121110 | 5x112 |  | 35 | 81710452 | L | S17D36 | B | [5 empty] | YES | C0270 | REAR | N | No Certificate |  |  | 255/35 R18-R-- | AfterMarket OZ | MAX 630 KG | GRIGIO CORSA | I-Tech | 8027529081930 | OZ | 11,93 |  |  | Serie L - ext.diam.75 mm | 567x567x299 | 1 | 336-373 | e1*2001/116*0463*.. | bar: Area 1
MERCEDES | C-KLASSE | 204 K AMG | 204K AMG | 01/2008 |  | 5x112 | 66,46 | 555 |  | 54 | M14x1,5 | 17 | DAVID | 8x19 | 19,00 | 8,00 | W01870203N5 | 1 |  |  |  | 5x112 |  | 35 | 81710452 | L | S17D36 | B |  | TÜV |  |  | DK | YES | C0466 | ONLY M + S | T | Teilegutachten (PB+VB) | 1 | No car modifications required | 235/35 R19-F--TCOMBI | AfterMarket OZ | MAX 690 KG | MATT GRAPHITE DIAMOND CUT | Via Veneto | 8027529053432 | OZ | 14,32 |  |  | Serie L - ext.diam.75 mm | 592x592x274 | 1 | 336-373 | e1*2001/116*0463*.. | bar: Area 1
MERCEDES | C-KLASSE | 204 K AMG | 204K AMG | 01/2008 |  | 5x112 | 66,46 | 555 |  | 54 | M14x1,5 | 17 | ENERGY | 8x19 | 19,00 | 8,00 | W8503420154 | 1 |  |  |  | 5x112 |  | 35 | 81710414 | L | S17D36 | B |  | TÜV |  |  | DK | YES |  |  | T | Teilegutachten (PB+VB) | 1 | No car modifications required | 235/35 R19-F--TCOMBI | AfterMarket OZ | MAX 720 KG | MATT BLACK + DIAMOND-CUT | X-Line | 8027529045833 | OZ | 14,50 |  |  | Serie L - ext.diam.75 mm | 593x593x274 | 1 | 336-373 | e1*2001/116*0463*.. | bar: Area 1
MERCEDES | C-KLASSE | 204 K AMG | 204K AMG | 01/2008 |  | 5x112 | 66,46 | 555 |  | 54 | M14x1,5 | 17 | ITALIA 150 | 8x19 | 19,00 | 8,00 | W01889203R4 | 1 |  |  |  | 5x112 |  | 35 | 81710452 | L | S17D36 | B |  | TÜV |  |  | DK | YES |  |  | T | Teilegutachten (PB+VB) | 1 | No car modifications required | 235/35 R19-F--TCOMBI | AfterMarket OZ | MAX 750 KG | MATT RACE SILVER DIAMOND CUT | Racing | 8027529070347 | OZ | 13,31 |  |  | Serie L - ext.diam.75 mm | 592x592x274 | 1 | 336-373 | e1*2001/116*0463*.. | bar: Area 1
MERCEDES | C-KLASSE | 204 K AMG | 204K AMG | 01/2008 |  | 5x112 | 66,46 | 555 |  | 54 | M14x1,5 | 17 | ITALIA 150 | 8x19 | 19,00 | 8,00 | W0188920349 | 1 |  |  |  | 5x112 |  | 35 | 81710452 | L | S17D36 | B |  | TÜV |  |  | DK | YES |  |  | T | Teilegutachten (PB+VB) | 1 | No car modifications required | 235/35 R19-F--TCOMBI | AfterMarket OZ | MAX 750 KG | MATT DARK GRAPHITE DIAMOND CUT | Racing | 8027529070330 | OZ | 13,31 |  |  | Serie L - ext.diam.75 mm | 592x592x274 | 1 | 336-373 | e1*2001/116*0463*.. | bar: Area 1
MERCEDES | C-KLASSE | 204 K AMG | 204K AMG | 01/2008 |  | 5x112 | 66,46 | 555 |  | 54 | M14x1,5 | 17 | LOUNGE 10 | 8x19 | 19,00 | 8,00 | W8505520254 | 1 | S | 20110726 | 20110825 | 5x112 |  | 35 | 81710452 | L | S17D36 | B |  | TÜV |  |  | DK | YES | C0466 | ONLY M + S | T | Teilegutachten (PB+VB) | 1 | No car modifications required | 235/35 R19-F--TCOMBI | AfterMarket OZ | MAX 750 KG | MATT BLACK + DIAMOND-CUT | X-Line | 8027529066036 | OZ | 14,31 |  |  | Serie L - ext.diam.75 mm | 593x593x274 | 1 | 336-373 | e1*2001/116*0463*.. | bar: Area 1
MERCEDES | C-KLASSE | 204 K AMG | 204K AMG | 01/2008 |  | 5x112 | 66,46 | 555 |  | 54 | M14x1,5 | 17 | LOUNGE 10 | 8x19 | 19,00 | 8,00 | W8505520275 | 1 | S | 20110726 | 20110825 | 5x112 |  | 35 | 81710452 | L | S17D36 | B |  | TÜV |  |  | DK | YES | C0466 | ONLY M + S | T | Teilegutachten (PB+VB) | 1 | No car modifications required | 235/35 R19-F--TCOMBI | AfterMarket OZ | MAX 750 KG | METAL SILVER + DIAMOND CUT | X-Line | 8027529066043 | OZ | 14,31 |  |  | Serie L - ext.diam.75 mm | 593x593x274 | 1 | 336-373 | e1*2001/116*0463*.. | bar: Area 1
MERCEDES | C-KLASSE | 204 K AMG | 204K AMG | 01/2008 |  | 5x112 | 66,46 | 555 |  | 54 | M14x1,5 | 17 | SUPERTURISMO GT | 8x19 | 19,00 | 8,00 | W01690201P5 | 1 | S | 20121012 | 20121111 | 5x112 |  | 35 | 81710414 | L | S17D36 | B |  | TÜV |  |  | DK | YES |  |  | S | Strongness Certificate (PB) | 1 | No car modifications required | 235/35 R19-F--TCOMBI | AfterMarket OZ | MAX 705 KG | GRIGIO CORSA+BLACK LETTERING | Racing | 8027529081749 | OZ | 13,82 |  |  | Serie L - ext.diam.75 mm | 592x592x274 | 1 | 336-373 | e1*2001/116*0463*.. | bar: Area 1
MERCEDES | C-KLASSE | 204 K AMG | 204K AMG | 01/2008 |  | 5x112 | 66,46 | 555 |  | 54 | M14x1,5 | 17 | SUPERTURISMO GT | 8x19 | 19,00 | 8,00 | W0169020179 | 1 | S | 20090410 | 20090510 | 5x112 |  | 35 | 81710414 | L | S17D36 | B |  | TÜV |  |  | DK | YES |  |  | S | Strongness Certificate (PB) | 1 | No car modifications required | 235/35 R19-F--TCOMBI | AfterMarket OZ | MAX 705 KG | MATT BLACK + RED LETTERING | Racing | 8027529001174 | OZ | 13,82 |  |  | Serie L - ext.diam.75 mm | 592x592x274 | 1 | 336-373 | e1*2001/116*0463*.. | bar: Area 1
MERCEDES | C-KLASSE | 204 K AMG | 204K AMG | 01/2008 |  | 5x112 | 66,46 | 555 |  | 54 | M14x1,5 | 17 | SUPERTURISMO GT | 8x19 | 19,00 | 8,00 | W0169020182 | 1 | S | 20090410 | 20090510 | 5x112 |  | 35 | 81710414 | L | S17D36 | B |  | TÜV |  |  | DK | YES |  |  | S | Strongness Certificate (PB) | 1 | No car modifications required | 235/35 R19-F--TCOMBI | AfterMarket OZ | MAX 705 KG | RACE SILVER + BLACK LETTERING | Racing | 8027529001181 | OZ | 13,82 |  |  | Serie L - ext.diam.75 mm | 592x592x274 | 1 | 336-373 | e1*2001/116*0463*.. | bar: Area 1
MERCEDES | C-KLASSE | 204 K AMG | 204K AMG | 01/2008 |  | 5x112 | 66,46 | 555 |  | 54 | M14x1,5 | 17 | ULTRALEGGERA | 8x19 | 19,00 | 8,00 | W0171320253 | 1 | S | 20090410 | 20090510 | 5x112 |  | 45 | 81710414 | L | S17D36 | B |  | TÜV |  |  | DK | YES |  |  | S | Strongness Certificate (PB) | 1 | No car modifications required | 235/35 R19-F--TCOMBI | AfterMarket OZ | MAX 680 KG | MATT BLACK | Racing | 8027529002157 | OZ | 10,91 |  |  | Serie L - ext.diam.75 mm | 592x592x274 | 1 | 336-373 | e1*2001/116*0463*.. | bar: Area 1
MERCEDES | C-KLASSE | 204 K AMG | 204K AMG | 01/2008 |  | 5x112 | 66,46 | 555 |  | 54 | M14x1,5 | 17 | ULTRALEGGERA | 8x19 | 19,00 | 8,00 | W0171320653 | 1 | S | 20100121 | 20100220 | 5x112 |  | 41 | 81710414 | L | S17D36 | B |  | TÜV |  |  | DK | YES |  |  | S | Strongness Certificate (PB) | 1 | No car modifications required | 235/35 R19-F--TCOMBI | AfterMarket OZ | MAX 680 KG | MATT BLACK | Racing | 8027529048742 | OZ | 10,91 |  |  | Serie L - ext.diam.75 mm | 592x592x274 | 1 | 336-373 | e1*2001/116*0463*.. | bar: Area 1
MERCEDES | C-KLASSE | 204 K AMG | 204K AMG | 01/2008 |  | 5x112 | 66,46 | 555 |  | 54 | M14x1,5 | 17 | ULTRALEGGERA | 8x19 | 19,00 | 8,00 | W0171320661 | 1 | S | 20090410 | 20090510 | 5x112 |  | 41 | 81710414 | L | S17D36 | B |  | TÜV |  |  | DK | YES |  |  | S | Strongness Certificate (PB) | 1 | No car modifications required | 235/35 R19-F--TCOMBI | AfterMarket OZ | MAX 680 KG | CHRYSTAL TITANIUM | Racing | 8027529002218 | OZ | 10,91 |  |  | Serie L - ext.diam.75 mm | 592x592x274 | 1 | 336-373 | e1*2001/116*0463*.. | bar: Area 1
MERCEDES | C-KLASSE | 204 K AMG | 204K AMG | 01/2008 |  | 5x112 | 66,46 | 555 |  | 54 | M14x1,5 | 17 | ULTRALEGGERA HLT | 8x19 | 19,00 | 8,00 | W01713201AN6 | 3 | S | 20120302 | 20120401 | 5x112 |  | 35 | 81710309 | XL | S17D36 | B |  | TÜV |  |  | DK | YES |  |  | S | Strongness Certificate (PB) | 1 | No car modifications required | 235/35 R19-F--TCOMBI | AfterMarket OZ | MAX 680 KG | MATT RACE SILVER | I-Tech | 8027529073195 | OZ | 11,04 |  |  | Serie XL - ext.diam.79 mm | 592x592x274 | 1 | 336-373 | e1*2001/116*0463*.. | bar: Area 1
MERCEDES | C-KLASSE | 204 K AMG | 204K AMG | 01/2008 |  | 5x112 | 66,46 | 555 |  | 54 | M14x1,5 | 17 | ULTRALEGGERA HLT | 8x19 | 19,00 | 8,00 | W01713201AP3 | 3 | S | 20121203 | 20130102 | 5x112 |  | 35 | 81710309 | XL | S17D36 | B |  | TÜV |  |  | DK | YES |  |  | S | Strongness Certificate (PB) | 1 | No car modifications required | 235/35 R19-F--TCOMBI | AfterMarket OZ | MAX 680 KG | ACID GREEN | I-Tech | 8027529083798 | OZ | 11,04 |  |  | Serie XL - ext.diam.79 mm | 592x592x274 | 1 | 336-373 | e1*2001/116*0463*.. | bar: Area 1
MERCEDES | C-KLASSE | 204 K AMG | 204K AMG | 01/2008 |  | 5x112 | 66,46 | 555 |  | 54 | M14x1,5 | 17 | ULTRALEGGERA HLT | 8x19 | 19,00 | 8,00 | W01713201A22 | 3 | S | 20120302 | 20120401 | 5x112 |  | 35 | 81710309 | XL | S17D36 | B |  | TÜV |  |  | DK | YES |  |  | S | Strongness Certificate (PB) | 1 | No car modifications required | 235/35 R19-F--TCOMBI | AfterMarket OZ | MAX 680 KG | MATT GRAPHIT SILVER | I-Tech | 8027529073188 | OZ | 11,04 |  |  | Serie XL - ext.diam.79 mm | 592x592x274 | 1 | 336-373 | e1*2001/116*0463*.. | bar: Area 1
MERCEDES | C-KLASSE | 204 K AMG | 204K AMG | 01/2008 |  | 5x112 | 66,46 | 555 |  | 54 | M14x1,5 | 17 | ULTRALEGGERA HLT | 8x19 | 19,00 | 8,00 | W01713201A30 | 3 | S | 20120302 | 20120401 | 5x112 |  | 35 | 81710309 | XL | S17D36 | B |  | TÜV |  |  | DK | YES |  |  | S | Strongness Certificate (PB) | 1 | No car modifications required | 235/35 R19-F--TCOMBI | AfterMarket OZ | MAX 680 KG | WHITE | I-Tech | 8027529073140 | OZ | 11,04 |  |  | Serie XL - ext.diam.79 mm | 592x592x274 | 1 | 336-373 | e1*2001/116*0463*.. | bar: Area 1
MERCEDES | C-KLASSE | 204 K AMG | 204K AMG | 01/2008 |  | 5x112 | 66,46 | 555 |  | 54 | M14x1,5 | 17 | ULTRALEGGERA HLT | 8x19 | 19,00 | 8,00 | W01713201A53 | 1 | S | 20120302 | 20120401 | 5x112 |  | 35 | 81710309 | XL | S17D36 | B |  | TÜV |  |  | DK | YES |  |  | S | Strongness Certificate (PB) | 1 | No car modifications required | 235/35 R19-F--TCOMBI | AfterMarket OZ | MAX 680 KG | MATT BLACK | I-Tech | 8027529073133 | OZ | 10,99 |  |  | Serie XL - ext.diam.79 mm | 592x592x274 | 1 | 336-373 | e1*2001/116*0463*.. | bar: Area 1
MERCEDES | C-KLASSE | 204 K AMG | 204K AMG | 01/2008 |  | 5x112 | 66,46 | 555 |  | 54 | M14x1,5 | 17 | ULTRALEGGERA HLT | 8x19 | 19,00 | 8,00 | W01713201A71 | 3 | S | 20120302 | 20120401 | 5x112 |  | 35 | 81710309 | XL | S17D36 | B |  | TÜV |  |  | DK | YES |  |  | S | Strongness Certificate (PB) | 1 | No car modifications required | 235/35 R19-F--TCOMBI | AfterMarket OZ | MAX 680 KG | ORANGE | I-Tech | 8027529073164 | OZ | 11,04 |  |  | Serie XL - ext.diam.79 mm | 592x592x274 | 1 | 336-373 | e1*2001/116*0463*.. | bar: Area 1
MERCEDES | C-KLASSE | 204 K AMG | 204K AMG | 01/2008 |  | 5x112 | 66,46 | 555 |  | 54 | M14x1,5 | 17 | ULTRALEGGERA HLT | 8x19 | 19,00 | 8,00 | W01713201A76 | 3 | S | 20120302 | 20120401 | 5x112 |  | 35 | 81710309 | XL | S17D36 | B |  | TÜV |  |  | DK | YES |  |  | S | Strongness Certificate (PB) | 1 | No car modifications required | 235/35 R19-F--TCOMBI | AfterMarket OZ | MAX 680 KG | RACE GOLD | I-Tech | 8027529073171 | OZ | 11,04 |  |  | Serie XL - ext.diam.79 mm | 592x592x274 | 1 | 336-373 | e1*2001/116*0463*.. | bar: Area 1
MERCEDES | C-KLASSE | 204 K AMG | 204K AMG | 01/2008 |  | 5x112 | 66,46 | 555 |  | 54 | M14x1,5 | 17 | ULTRALEGGERA HLT | 8x19 | 19,00 | 8,00 | W01713201A84 | 3 | S | 20120302 | 20120401 | 5x112 |  | 35 | 81710309 | XL | S17D36 | B |  | TÜV |  |  | DK | YES |  |  | S | Strongness Certificate (PB) | 1 | No car modifications required | 235/35 R19-F--TCOMBI | AfterMarket OZ | MAX 680 KG | RED | I-Tech | 8027529073157 | OZ | 11,04 |  |  | Serie XL - ext.diam.79 mm | 592x592x274 | 1 | 336-373 | e1*2001/116*0463*.. | bar: Area 1
MERCEDES | C-KLASSE | 204 K AMG | 204K AMG | 01/2008 |  | 5x112 | 66,46 | 555 |  | 54 | M14x1,5 | 17 | ULTRALEGGERA HLT | 8x19 | 19,00 | 8,00 | W01713202AN6 | 3 | S | 20120302 | 20120401 | 5x112 |  | 45 | 81710414 | L | S17D36 | B |  | TÜV |  |  | DK | YES |  |  | S | Strongness Certificate (PB) | 1 | No car modifications required | 235/35 R19-F--TCOMBI | AfterMarket OZ | MAX 680 KG | MATT RACE SILVER | I-Tech | 8027529073263 | OZ | 11,04 |  |  | Serie L - ext.diam.75 mm | 592x592x274 | 1 | 336-373 | e1*2001/116*0463*.. | bar: Area 1
MERCEDES | C-KLASSE | 204 K AMG | 204K AMG | 01/2008 |  | 5x112 | 66,46 | 555 |  | 54 | M14x1,5 | 17 | ULTRALEGGERA HLT | 8x19 | 19,00 | 8,00 | W01713202AP3 | 3 | S | 20121203 | 20130102 | 5x112 |  | 45 | 81710414 | L | S17D36 | B |  | TÜV |  |  | DK | YES |  |  | S | Strongness Certificate (PB) | 1 | No car modifications required | 235/35 R19-F--TCOMBI | AfterMarket OZ | MAX 680 KG | ACID GREEN | I-Tech | 8027529083804 | OZ | 11,04 |  |  | Serie L - ext.diam.75 mm | 592x592x274 | 1 | 336-373 | e1*2001/116*0463*.. | bar: Area 1
MERCEDES | C-KLASSE | 204 K AMG | 204K AMG | 01/2008 |  | 5x112 | 66,46 | 555 |  | 54 | M14x1,5 | 17 | ULTRALEGGERA HLT | 8x19 | 19,00 | 8,00 | W01713202A22 | 3 | S | 20120302 | 20120401 | 5x112 |  | 45 | 81710414 | L | S17D36 | B |  | TÜV |  |  | DK | YES |  |  | S | Strongness Certificate (PB) | 1 | No car modifications required | 235/35 R19-F--TCOMBI | AfterMarket OZ | MAX 680 KG | MATT GRAPHIT SILVER | I-Tech | 8027529073256 | OZ | 11,04 |  |  | Serie L - ext.diam.75 mm | 592x592x274 | 1 | 336-373 | e1*2001/116*0463*.. | bar: Area 1
MERCEDES | C-KLASSE | 204 K AMG | 204K AMG | 01/2008 |  | 5x112 | 66,46 | 555 |  | 54 | M14x1,5 | 17 | ULTRALEGGERA HLT | 8x19 | 19,00 | 8,00 | W01713202A30 | 3 | S | 20120302 | 20120401 | 5x112 |  | 45 | 81710414 | L | S17D36 | B |  | TÜV |  |  | DK | YES |  |  | S | Strongness Certificate (PB) | 1 | No car modifications required | 235/35 R19-F--TCOMBI | AfterMarket OZ | MAX 680 KG | WHITE | I-Tech | 8027529073218 | OZ | 11,04 |  |  | Serie L - ext.diam.75 mm | 592x592x274 | 1 | 336-373 | e1*2001/116*0463*.. | bar: Area 1
MERCEDES | C-KLASSE | 204 K AMG | 204K AMG | 01/2008 |  | 5x112 | 66,46 | 555 |  | 54 | M14x1,5 | 17 | ULTRALEGGERA HLT | 8x19 | 19,00 | 8,00 | W01713202A53 | 1 | S | 20120302 | 20120401 | 5x112 |  | 45 | 81710414 | L | S17D36 | B |  | TÜV |  |  | DK | YES |  |  | S | Strongness Certificate (PB) | 1 | No car modifications required | 235/35 R19-F--TCOMBI | AfterMarket OZ | MAX 680 KG | MATT BLACK | I-Tech | 8027529073201 | OZ | 10,91 |  |  | Serie L - ext.diam.75 mm | 592x592x274 | 1 | 336-373 | e1*2001/116*0463*.. | bar: Area 1
MERCEDES | C-KLASSE | 204 K AMG | 204K AMG | 01/2008 |  | 5x112 | 66,46 | 555 |  | 54 | M14x1,5 | 17 | ULTRALEGGERA HLT | 8x19 | 19,00 | 8,00 | W01713202A71 | 3 | S | 20120302 | 20120401 | 5x112 |  | 45 | 81710414 | L | S17D36 | B |  | TÜV |  |  | DK | YES |  |  | S | Strongness Certificate (PB) | 1 | No car modifications required | 235/35 R19-F--TCOMBI | AfterMarket OZ | MAX 680 KG | ORANGE | I-Tech | 8027529073232 | OZ | 11,04 |  |  | Serie L - ext.diam.75 mm | 592x592x274 | 1 | 336-373 | e1*2001/116*0463*.. | bar: Area 1
MERCEDES | C-KLASSE | 204 K AMG | 204K AMG | 01/2008 |  | 5x112 | 66,46 | 555 |  | 54 | M14x1,5 | 17 | ULTRALEGGERA HLT | 8x19 | 19,00 | 8,00 | W01713202A76 | 3 | S | 20120302 | 20120401 | 5x112 |  | 45 | 81710414 | L | S17D36 | B |  | TÜV |  |  | DK | YES |  |  | S | Strongness Certificate (PB) | 1 | No car modifications required | 235/35 R19-F--TCOMBI | AfterMarket OZ | MAX 680 KG | RACE GOLD | I-Tech | 8027529073249 | OZ | 11,04 |  |  | Serie L - ext.diam.75 mm | 592x592x274 | 1 | 336-373 | e1*2001/116*0463*.. | bar: Area 1
MERCEDES | C-KLASSE | 204 K AMG | 204K AMG | 01/2008 |  | 5x112 | 66,46 | 555 |  | 54 | M14x1,5 | 17 | ULTRALEGGERA HLT | 8x19 | 19,00 | 8,00 | W01713202A84 | 3 | S | 20120302 | 20120401 | 5x112 |  | 45 | 81710414 | L | S17D36 | B |  | TÜV |  |  | DK | YES |  |  | S | Strongness Certificate (PB) | 1 | No car modifications required | 235/35 R19-F--TCOMBI | AfterMarket OZ | MAX 680 KG | RED | I-Tech | 8027529073225 | OZ | 11,04 |  |  | Serie L - ext.diam.75 mm | 592x592x274 | 1 | 336-373 | e1*2001/116*0463*.. | bar: Area 1
MERCEDES | C-KLASSE | 204 K AMG | 204K AMG | 01/2008 |  | 5x112 | 66,46 | 555 |  | 54 | M14x1,5 | 17 | ULTRALEGGERA HLT | 8x19 | 19,00 | 8,00 | W01713206AN6 | 3 | S | 20120302 | 20120401 | 5x112 |  | 41 | 81710414 | L | S17D36 | B |  | TÜV |  |  | DK | YES |  |  | S | Strongness Certificate (PB) | 1 | No car modifications required | 235/35 R19-F--TCOMBI | AfterMarket OZ | MAX 680 KG | MATT RACE SILVER | I-Tech | 8027529073331 | OZ | 11,04 |  |  | Serie L - ext.diam.75 mm | 592x592x274 | 1 | 336-373 | e1*2001/116*0463*.. | bar: Area 1
MERCEDES | C-KLASSE | 204 K AMG | 204K AMG | 01/2008 |  | 5x112 | 66,46 | 555 |  | 54 | M14x1,5 | 17 | ULTRALEGGERA HLT | 8x19 | 19,00 | 8,00 | W01713206AP3 | 3 | S | 20121203 | 20130102 | 5x112 |  | 41 | 81710414 | L | S17D36 | B |  | TÜV |  |  | DK | YES |  |  | S | Strongness Certificate (PB) | 1 | No car modifications required | 235/35 R19-F--TCOMBI | AfterMarket OZ | MAX 680 KG | ACID GREEN | I-Tech | 8027529083811 | OZ | 11,04 |  |  | Serie L - ext.diam.75 mm | 592x592x274 | 1 | 336-373 | e1*2001/116*0463*.. | bar: Area 1
MERCEDES | C-KLASSE | 204 K AMG | 204K AMG | 01/2008 |  | 5x112 | 66,46 | 555 |  | 54 | M14x1,5 | 17 | ULTRALEGGERA HLT | 8x19 | 19,00 | 8,00 | W01713206A22 | 3 | S | 20120302 | 20120401 | 5x112 |  | 41 | 81710414 | L | S17D36 | B |  | TÜV |  |  | DK | YES |  |  | S | Strongness Certificate (PB) | 1 | No car modifications required | 235/35 R19-F--TCOMBI | AfterMarket OZ | MAX 680 KG | MATT GRAPHIT SILVER | I-Tech | 8027529073324 | OZ | 11,04 |  |  | Serie L - ext.diam.75 mm | 592x592x274 | 1 | 336-373 | e1*2001/116*0463*.. | bar: Area 1
MERCEDES | C-KLASSE | 204 K AMG | 204K AMG | 01/2008 |  | 5x112 | 66,46 | 555 |  | 54 | M14x1,5 | 17 | ULTRALEGGERA HLT | 8x19 | 19,00 | 8,00 | W01713206A30 | 3 | S | 20120302 | 20120401 | 5x112 |  | 41 | 81710414 | L | S17D36 | B |  | TÜV |  |  | DK | YES |  |  | S | Strongness Certificate (PB) | 1 | No car modifications required | 235/35 R19-F--TCOMBI | AfterMarket OZ | MAX 680 KG | WHITE | I-Tech | 8027529073287 | OZ | 11,04 |  |  | Serie L - ext.diam.75 mm | 592x592x274 | 1 | 336-373 | e1*2001/116*0463*.. | bar: Area 1
MERCEDES | C-KLASSE | 204 K AMG | 204K AMG | 01/2008 |  | 5x112 | 66,46 | 555 |  | 54 | M14x1,5 | 17 | ULTRALEGGERA HLT | 8x19 | 19,00 | 8,00 | W01713206A53 | 1 | S | 20120302 | 20120401 | 5x112 |  | 41 | 81710414 | L | S17D36 | B |  | TÜV |  |  | DK | YES |  |  | S | Strongness Certificate (PB) | 1 | No car modifications required | 235/35 R19-F--TCOMBI | AfterMarket OZ | MAX 680 KG | MATT BLACK | I-Tech | 8027529073270 | OZ | 10,91 |  |  | Serie L - ext.diam.75 mm | 592x592x274 | 1 | 336-373 | e1*2001/116*0463*.. | bar: Area 1
MERCEDES | C-KLASSE | 204 K AMG | 204K AMG | 01/2008 |  | 5x112 | 66,46 | 555 |  | 54 | M14x1,5 | 17 | ULTRALEGGERA HLT | 8x19 | 19,00 | 8,00 | W01713206A71 | 3 | S | 20120302 | 20120401 | 5x112 |  | 41 | 81710414 | L | S17D36 | B |  | TÜV |  |  | DK | YES |  |  | S | Strongness Certificate (PB) | 1 | No car modifications required | 235/35 R19-F--TCOMBI | AfterMarket OZ | MAX 680 KG | ORANGE | I-Tech | 8027529073300 | OZ | 11,04 |  |  | Serie L - ext.diam.75 mm | 592x592x274 | 1 | 336-373 | e1*2001/116*0463*.. | bar: Area 1
MERCEDES | C-KLASSE | 204 K AMG | 204K AMG | 01/2008 |  | 5x112 | 66,46 | 555 |  | 54 | M14x1,5 | 17 | ULTRALEGGERA HLT | 8x19 | 19,00 | 8,00 | W01713206A76 | 3 | S | 20120302 | 20120401 | 5x112 |  | 41 | 81710414 | L | S17D36 | B |  | TÜV |  |  | DK | YES |  |  | S | Strongness Certificate (PB) | 1 | No car modifications required | 235/35 R19-F--TCOMBI | AfterMarket OZ | MAX 680 KG | RACE GOLD | I-Tech | 8027529073317 | OZ | 11,04 |  |  | Serie L - ext.diam.75 mm | 592x592x274 | 1 | 336-373 | e1*2001/116*0463*.. | bar: Area 1
MERCEDES | C-KLASSE | 204 K AMG | 204K AMG | 01/2008 |  | 5x112 | 66,46 | 555 |  | 54 | M14x1,5 | 17 | ULTRALEGGERA HLT | 8x19 | 19,00 | 8,00 | W01713206A84 | 3 | S | 20120302 | 20120401 | 5x112 |  | 41 | 81710414 | L | S17D36 | B |  | TÜV |  |  | DK | YES |  |  | S | Strongness Certificate (PB) | 1 | No car modifications required | 235/35 R19-F--TCOMBI | AfterMarket OZ | MAX 680 KG | RED | I-Tech | 8027529073294 | OZ | 11,04 |  |  | Serie L - ext.diam.75 mm | 592x592x274 | 1 | 336-373 | e1*2001/116*0463*.. | bar: Area 1
MERCEDES | C-KLASSE | 204 K AMG | 204K AMG | 01/2008 |  | 5x112 | 66,46 | 555 |  | 54 | M14x1,5 | 17 | X5B | 8x19 | 19,00 | 8,00 | W85069201N5 | 1 | S | 20121005 | 20121104 | 5x112 |  | 35 | 81710452 | L | S17D36 | B |  |  |  |  | DK | YES | C0466 | ONLY M + S | T | Teilegutachten (PB+VB) | 1 | No car modifications required | 235/35 R19-F--TCOMBI | AfterMarket OZ | MAX 730 KG | MATT GRAPHITE DIAMOND CUT | X-Line | 8027529079838 | OZ | 14,01 |  |  | Serie L - ext.diam.75 mm | 593x593x274 | 1 | 336-373 | e1*2001/116*0463*.. | bar: Area 1
MERCEDES | C-KLASSE | 204 K AMG | 204K AMG | 01/2008 |  | 5x112 | 66,46 | 555 |  | 54 | M14x1,5 | 17 | EGO | 8½x19 | 19,00 | 8,50 | W8504820354 | 1 | S | 20110726 | 20110825 | 5x112 |  | 38 | 81710452 | L | S17D36 | B |  | TÜV |  |  | DK | YES | C0466 | ONLY M + S | T | Teilegutachten (PB+VB) | 1 | No car modifications required | 235/35 R19 M+S---TCOMBI | AfterMarket OZ | MAX 750 KG | MATT BLACK + DIAMOND-CUT | X-Line | 8027529065565 | OZ | 14,31 |  |  | Serie L - ext.diam.75 mm | 593x593x287 | 1 | 336-373 | e1*2001/116*0463*.. | bar: Area 1
MERCEDES | C-KLASSE | 204 K AMG | 204K AMG | 01/2008 |  | 5x112 | 66,46 | 555 |  | 54 | M14x1,5 | 17 | EGO | 8½x19 | 19,00 | 8,50 | W8504820454 | 1 | S | 20110726 | 20110825 | 5x112 |  | 44 | 81710452 | L | S17D36 | B |  | TÜV |  |  | DK | YES |  |  | T | Teilegutachten (PB+VB) | 1 | No car modifications required | 235/35 R19 M+S---TCOMBI | AfterMarket OZ | MAX 750 KG | MATT BLACK + DIAMOND-CUT | X-Line | 8027529065572 | OZ | 14,31 |  |  | Serie L - ext.diam.75 mm | 593x593x287 | 1 | 336-373 | e1*2001/116*0463*.. | bar: Area 1
MERCEDES | C-KLASSE | 204 K AMG | 204K AMG | 01/2008 |  | 5x112 | 66,46 | 555 |  | 54 | M14x1,5 | 17 | QUARANTA | 8½x19 | 19,00 | 8,50 | W01857202G2 | 1 |  |  |  | 5x112 |  | 30 | 81710414 | L | S17D36 | B |  | TÜV |  |  |  | YES |  |  | T | Teilegutachten (PB+VB) | 2 | Mods can be necessary to car | 235/35 R19 M+S---TCOMBI | AfterMarket OZ | MAX 730 KG | GRIGIO CORSA DIAMANTATO | Via Veneto | 8027529052572 | OZ | 13,97 |  |  | Serie L - ext.diam.75 mm | 592x592x286 | 1 | 336-373 | e1*2001/116*0463*.. | bar: Area 1
MERCEDES | C-KLASSE | 204 K AMG | 204K AMG | 01/2008 |  | 5x112 | 66,46 | 555 |  | 54 | M14x1,5 | 17 | QUARANTA | 8½x19 | 19,00 | 8,50 | W01857203G2 | 1 |  |  |  | 5x112 |  | 38 | 81710414 | L | S17D36 | B |  | TÜV |  |  | DK | YES | C0466 | ONLY M + S | T | Teilegutachten (PB+VB) | 1 | No car modifications required | 235/35 R19 M+S---TCOMBI | AfterMarket OZ | MAX 730 KG | GRIGIO CORSA DIAMANTATO | Via Veneto | 8027529052589 | OZ | 13,81 |  |  | Serie L - ext.diam.75 mm | 592x592x286 | 1 | 336-373 | e1*2001/116*0463*.. | bar: Area 1
MERCEDES | C-KLASSE | 204 K AMG | 204K AMG | 01/2008 |  | 5x112 | 66,46 | 555 |  | 54 | M14x1,5 | 17 | QUARANTA | 8½x19 | 19,00 | 8,50 | W01857204G2 | 1 |  |  |  | 5x112 |  | 44 | 81710414 | L | S17D36 | B |  | TÜV |  |  | DK | YES | C0466 | ONLY M + S | T | Teilegutachten (PB+VB) | 1 | No car modifications required | 235/35 R19 M+S---TCOMBI | AfterMarket OZ | MAX 675 KG | GRIGIO CORSA DIAMANTATO | Via Veneto | 8027529052596 | OZ | 13,71 |  |  | Serie L - ext.diam.75 mm | 592x592x286 | 1 | 336-373 | e1*2001/116*0463*.. | bar: Area 1
MERCEDES | C-KLASSE | 204 K AMG | 204K AMG | 01/2008 |  | 5x112 | 66,46 | 555 |  | 54 | M14x1,5 | 17 | SUPERTURISMO LM | 8½x19 | 19,00 | 8,50 | W0185220219 | 1 |  |  |  | 5x112 |  | 30 | 81710414 | L | S17D36 | B |  | TÜV |  |  |  | YES |  |  | S | Strongness Certificate (PB) | 2 | Mods can be necessary to car | 235/35 R19 M+S---TCOMBI | AfterMarket OZ | MAX 725 KG | MATT RACE SILVER + BLACK LETTERING | Racing | 8027529043600 | OZ | 12,81 |  |  | Serie L - ext.diam.75 mm | 592x592x286 | 1 | 336-373 | e1*2001/116*0463*.. | bar: Area 1
MERCEDES | C-KLASSE | 204 K AMG | 204K AMG | 01/2008 |  | 5x112 | 66,46 | 555 |  | 54 | M14x1,5 | 17 | SUPERTURISMO LM | 8½x19 | 19,00 | 8,50 | W0185220246 | 1 |  |  |  | 5x112 |  | 30 | 81710414 | L | S17D36 | B |  | TÜV |  |  |  | YES |  |  | S | Strongness Certificate (PB) | 2 | Mods can be necessary to car | 235/35 R19 M+S---TCOMBI | AfterMarket OZ | MAX 725 KG | MATT GRAPHITE + SILVER LETTERING | Racing | 8027529043617 | OZ | 12,81 |  |  | Serie L - ext.diam.75 mm | 592x592x286 | 1 | 336-373 | e1*2001/116*0463*.. | bar: Area 1
MERCEDES | C-KLASSE | 204 K AMG | 204K AMG | 01/2008 |  | 5x112 | 66,46 | 555 |  | 54 | M14x1,5 | 17 | SUPERTURISMO LM | 8½x19 | 19,00 | 8,50 | W0185220319 | 1 |  |  |  | 5x112 |  | 38 | 81710414 | L | S17D36 | B |  | TÜV |  |  | DK | YES | C0466 | ONLY M + S | T | Teilegutachten (PB+VB) | 1 | No car modifications required | 235/35 R19 M+S---TCOMBI | AfterMarket OZ | MAX 725 KG | MATT RACE SILVER + BLACK LETTERING | Racing | 8027529043624 | OZ | 13,21 |  |  | Serie L - ext.diam.75 mm | 592x592x286 | 1 | 336-373 | e1*2001/116*0463*.. | bar: Area 1
MERCEDES | C-KLASSE | 204 K AMG | 204K AMG | 01/2008 |  | 5x112 | 66,46 | 555 |  | 54 | M14x1,5 | 17 | SUPERTURISMO LM | 8½x19 | 19,00 | 8,50 | W0185220346 | 1 |  |  |  | 5x112 |  | 38 | 81710414 | L | S17D36 | B |  | TÜV |  |  | DK | YES | C0466 | ONLY M + S | T | Teilegutachten (PB+VB) | 1 | No car modifications required | 235/35 R19 M+S---TCOMBI | AfterMarket OZ | MAX 725 KG | MATT GRAPHITE + SILVER LETTERING | Racing | 8027529043631 | OZ | 13,21 |  |  | Serie L - ext.diam.75 mm | 592x592x286 | 1 | 336-373 | e1*2001/116*0463*.. | bar: Area 1
MERCEDES | C-KLASSE | 204 K AMG | 204K AMG | 01/2008 |  | 5x112 | 66,46 | 555 |  | 54 | M14x1,5 | 17 | SUPERTURISMO LM | 8½x19 | 19,00 | 8,50 | W0185220919 | 1 |  |  |  | 5x112 |  | 44 | 81710414 | L | S17D36 | B | LB56 | TÜV |  |  | DK | YES | C0466 | ONLY M + S | T | Teilegutachten (PB+VB) | 1 | No car modifications required | 235/35 R19 M+S---TCOMBI | AfterMarket OZ | MAX 690 KG | MATT RACE SILVER + BLACK LETTERING | Racing | 8027529043747 | OZ | 13,01 |  |  | Serie L - ext.diam.75 mm | 592x592x286 | 1 | 336-373 | e1*2001/116*0463*.. | bar: Area 1
MERCEDES | C-KLASSE | 204 K AMG | 204K AMG | 01/2008 |  | 5x112 | 66,46 | 555 |  | 54 | M14x1,5 | 17 | SUPERTURISMO LM | 8½x19 | 19,00 | 8,50 | W0185220946 | 1 |  |  |  | 5x112 |  | 44 | 81710414 | L | S17D36 | B | LB56 | TÜV |  |  | DK | YES | C0466 | ONLY M + S | T | Teilegutachten (PB+VB) | 1 | No car modifications required | 235/35 R19 M+S---TCOMBI | AfterMarket OZ | MAX 690 KG | MATT GRAPHITE + SILVER LETTERING | Racing | 8027529043754 | OZ | 13,01 |  |  | Serie L - ext.diam.75 mm | 592x592x286 | 1 | 336-373 | e1*2001/116*0463*.. | bar: Area 1
MERCEDES | C-KLASSE | 204 K AMG | 204K AMG | 01/2008 |  | 5x112 | 66,46 | 555 |  | 54 | M14x1,5 | 17 | ULTRALEGGERA HLT | 8½x19 | 19,00 | 8,50 | W01803203N6 | 3 | S | 20110912 | 20111012 | 5x112 |  | 38 | 81710414 | L | S17D36 | B |  | TÜV |  |  | DK | YES |  |  | T | Teilegutachten (PB+VB) | 1 | No car modifications required | 235/35 R19 M+S---TCOMBI | AfterMarket OZ | MAX 715 KG | MATT RACE SILVER | I-Tech | 8027529068009 | OZ | 11,88 |  |  | Serie L - ext.diam.75 mm | 592x592x286 | 1 | 336-373 | e1*2001/116*0463*.. | bar: Area 1
MERCEDES | C-KLASSE | 204 K AMG | 204K AMG | 01/2008 |  | 5x112 | 66,46 | 555 |  | 54 | M14x1,5 | 17 | ULTRALEGGERA HLT | 8½x19 | 19,00 | 8,50 | W01803203P3 | 3 | S | 20121203 | 20130102 | 5x112 |  | 38 | 81710414 | L | S17D36 | B |  | TÜV |  |  | DK | YES |  |  | T | Teilegutachten (PB+VB) | 1 | No car modifications required | 235/35 R19 M+S---TCOMBI | AfterMarket OZ | MAX 715 KG | ACID GREEN | I-Tech | 8027529083897 | OZ | 11,88 |  |  | Serie L - ext.diam.75 mm | 592x592x286 | 1 | 336-373 | e1*2001/116*0463*.. | bar: Area 1
MERCEDES | C-KLASSE | 204 K AMG | 204K AMG | 01/2008 |  | 5x112 | 66,46 | 555 |  | 54 | M14x1,5 | 17 | ULTRALEGGERA HLT | 8½x19 | 19,00 | 8,50 | W0180320322 | 3 | S | 20110912 | 20111012 | 5x112 |  | 38 | 81710414 | L | S17D36 | B |  | TÜV |  |  | DK | YES |  |  | T | Teilegutachten (PB+VB) | 1 | No car modifications required | 235/35 R19 M+S---TCOMBI | AfterMarket OZ | MAX 715 KG | MATT GRAPHIT SILVER | I-Tech | 8027529067996 | OZ | 11,88 |  |  | Serie L - ext.diam.75 mm | 592x592x286 | 1 | 336-373 | e1*2001/116*0463*.. | bar: Area 1
MERCEDES | C-KLASSE | 204 K AMG | 204K AMG | 01/2008 |  | 5x112 | 66,46 | 555 |  | 54 | M14x1,5 | 17 | ULTRALEGGERA HLT | 8½x19 | 19,00 | 8,50 | W0180320330 | 3 | S | 20110912 | 20111012 | 5x112 |  | 38 | 81710414 | L | S17D36 | B |  | TÜV |  |  | DK | YES |  |  | T | Teilegutachten (PB+VB) | 1 | No car modifications required | 235/35 R19 M+S---TCOMBI | AfterMarket OZ | MAX 715 KG | WHITE | I-Tech | 8027529067958 | OZ | 11,88 |  |  | Serie L - ext.diam.75 mm | 592x592x286 | 1 | 336-373 | e1*2001/116*0463*.. | bar: Area 1
MERCEDES | C-KLASSE | 204 K AMG | 204K AMG | 01/2008 |  | 5x112 | 66,46 | 555 |  | 54 | M14x1,5 | 17 | ULTRALEGGERA HLT | 8½x19 | 19,00 | 8,50 | W0180320353 | 1 | S | 20090410 | 20090510 | 5x112 |  | 38 | 81710414 | L | S17D36 | B |  | TÜV |  |  | DK | YES |  |  | T | Teilegutachten (PB+VB) | 1 | No car modifications required | 235/35 R19 M+S---TCOMBI | AfterMarket OZ | MAX 715 KG | MATT BLACK | I-Tech | 8027529006377 | OZ | 11,88 |  |  | Serie L - ext.diam.75 mm | 592x592x286 | 1 | 336-373 | e1*2001/116*0463*.. | bar: Area 1
MERCEDES | C-KLASSE | 204 K AMG | 204K AMG | 01/2008 |  | 5x112 | 66,46 | 555 |  | 54 | M14x1,5 | 17 | ULTRALEGGERA HLT | 8½x19 | 19,00 | 8,50 | W0180320371 | 3 | S | 20110912 | 20111012 | 5x112 |  | 38 | 81710414 | L | S17D36 | B |  | TÜV |  |  | DK | YES |  |  | T | Teilegutachten (PB+VB) | 1 | No car modifications required | 235/35 R19 M+S---TCOMBI | AfterMarket OZ | MAX 715 KG | ORANGE | I-Tech | 8027529067972 | OZ | 11,88 |  |  | Serie L - ext.diam.75 mm | 592x592x286 | 1 | 336-373 | e1*2001/116*0463*.. | bar: Area 1
MERCEDES | C-KLASSE | 204 K AMG | 204K AMG | 01/2008 |  | 5x112 | 66,46 | 555 |  | 54 | M14x1,5 | 17 | ULTRALEGGERA HLT | 8½x19 | 19,00 | 8,50 | W0180320376 | 3 | S | 20110912 | 20111012 | 5x112 |  | 38 | 81710414 | L | S17D36 | B |  | TÜV |  |  | DK | YES |  |  | T | Teilegutachten (PB+VB) | 1 | No car modifications required | 235/35 R19 M+S---TCOMBI | AfterMarket OZ | MAX 715 KG | RACE GOLD | I-Tech | 8027529067989 | OZ | 11,88 |  |  | Serie L - ext.diam.75 mm | 592x592x286 | 1 | 336-373 | e1*2001/116*0463*.. | bar: Area 1
MERCEDES | C-KLASSE | 204 K AMG | 204K AMG | 01/2008 |  | 5x112 | 66,46 | 555 |  | 54 | M14x1,5 | 17 | ULTRALEGGERA HLT | 8½x19 | 19,00 | 8,50 | W0180320384 | 3 | S | 20110912 | 20111012 | 5x112 |  | 38 | 81710414 | L | S17D36 | B |  | TÜV |  |  | DK | YES |  |  | T | Teilegutachten (PB+VB) | 1 | No car modifications required | 235/35 R19 M+S---TCOMBI | AfterMarket OZ | MAX 715 KG | RED | I-Tech | 8027529067965 | OZ | 11,88 |  |  | Serie L - ext.diam.75 mm | 592x592x286 | 1 | 336-373 | e1*2001/116*0463*.. | bar: Area 1
MERCEDES | C-KLASSE | 204 K AMG | 204K AMG | 01/2008 |  | 5x112 | 66,46 | 555 |  | 54 | M14x1,5 | 17 | ULTRALEGGERA HLT | 8½x19 | 19,00 | 8,50 | W01803205N6 | 3 | S | 20110912 | 20111012 | 5x112 |  | 32 | 81710414 | L | S17D36 | B |  | TÜV |  |  |  | YES |  |  | T | Teilegutachten (PB+VB) | 2 | Mods can be necessary to car | 235/35 R19 M+S---TCOMBI | AfterMarket OZ | MAX 715 KG | MATT RACE SILVER | I-Tech | 8027529068122 | OZ | 12,12 |  |  | Serie L - ext.diam.75 mm | 592x592x286 | 1 | 336-373 | e1*2001/116*0463*.. | bar: Area 1
MERCEDES | C-KLASSE | 204 K AMG | 204K AMG | 01/2008 |  | 5x112 | 66,46 | 555 |  | 54 | M14x1,5 | 17 | ULTRALEGGERA HLT | 8½x19 | 19,00 | 8,50 | W01803205P3 | 3 | S | 20121203 | 20130102 | 5x112 |  | 32 | 81710414 | L | S17D36 | B |  | TÜV |  |  |  | YES |  |  | T | Teilegutachten (PB+VB) | 2 | Mods can be necessary to car | 235/35 R19 M+S---TCOMBI | AfterMarket OZ | MAX 715 KG | ACID GREEN | I-Tech | 8027529083910 | OZ | 12,12 |  |  | Serie L - ext.diam.75 mm | 592x592x286 | 1 | 336-373 | e1*2001/116*0463*.. | bar: Area 1
MERCEDES | C-KLASSE | 204 K AMG | 204K AMG | 01/2008 |  | 5x112 | 66,46 | 555 |  | 54 | M14x1,5 | 17 | ULTRALEGGERA HLT | 8½x19 | 19,00 | 8,50 | W0180320522 | 3 | S | 20110912 | 20111012 | 5x112 |  | 32 | 81710414 | L | S17D36 | B |  | TÜV |  |  |  | YES |  |  | T | Teilegutachten (PB+VB) | 2 | Mods can be necessary to car | 235/35 R19 M+S---TCOMBI | AfterMarket OZ | MAX 715 KG | MATT GRAPHIT SILVER | I-Tech | 8027529068115 | OZ | 12,12 |  |  | Serie L - ext.diam.75 mm | 592x592x286 | 1 | 336-373 | e1*2001/116*0463*.. | bar: Area 1
MERCEDES | C-KLASSE | 204 K AMG | 204K AMG | 01/2008 |  | 5x112 | 66,46 | 555 |  | 54 | M14x1,5 | 17 | ULTRALEGGERA HLT | 8½x19 | 19,00 | 8,50 | W0180320530 | 3 | S | 20110912 | 20111012 | 5x112 |  | 32 | 81710414 | L | S17D36 | B |  | TÜV |  |  |  | YES |  |  | T | Teilegutachten (PB+VB) | 2 | Mods can be necessary to car | 235/35 R19 M+S---TCOMBI | AfterMarket OZ | MAX 715 KG | WHITE | I-Tech | 8027529068078 | OZ | 12,12 |  |  | Serie L - ext.diam.75 mm | 592x592x286 | 1 | 336-373 | e1*2001/116*0463*.. | bar: Area 1
MERCEDES | C-KLASSE | 204 K AMG | 204K AMG | 01/2008 |  | 5x112 | 66,46 | 555 |  | 54 | M14x1,5 | 17 | ULTRALEGGERA HLT | 8½x19 | 19,00 | 8,50 | W0180320553 | 3 | S | 20110912 | 20111012 | 5x112 |  | 32 | 81710414 | L | S17D36 | B |  | TÜV |  |  |  | YES |  |  | T | Teilegutachten (PB+VB) | 2 | Mods can be necessary to car | 235/35 R19 M+S---TCOMBI | AfterMarket OZ | MAX 715 KG | MATT BLACK | I-Tech | 8027529068061 | OZ | 12,12 |  |  | Serie L - ext.diam.75 mm | 592x592x286 | 1 | 336-373 | e1*2001/116*0463*.. | bar: Area 1
MERCEDES | C-KLASSE | 204 K AMG | 204K AMG | 01/2008 |  | 5x112 | 66,46 | 555 |  | 54 | M14x1,5 | 17 | ULTRALEGGERA HLT | 8½x19 | 19,00 | 8,50 | W0180320571 | 3 | S | 20110912 | 20111012 | 5x112 |  | 32 | 81710414 | L | S17D36 | B |  | TÜV |  |  |  | YES |  |  | T | Teilegutachten (PB+VB) | 2 | Mods can be necessary to car | 235/35 R19 M+S---TCOMBI | AfterMarket OZ | MAX 715 KG | ORANGE | I-Tech | 8027529068092 | OZ | 12,12 |  |  | Serie L - ext.diam.75 mm | 592x592x286 | 1 | 336-373 | e1*2001/116*0463*.. | bar: Area 1
MERCEDES | C-KLASSE | 204 K AMG | 204K AMG | 01/2008 |  | 5x112 | 66,46 | 555 |  | 54 | M14x1,5 | 17 | ULTRALEGGERA HLT | 8½x19 | 19,00 | 8,50 | W0180320576 | 3 | S | 20110912 | 20111012 | 5x112 |  | 32 | 81710414 | L | S17D36 | B |  | TÜV |  |  |  | YES |  |  | T | Teilegutachten (PB+VB) | 2 | Mods can be necessary to car | 235/35 R19 M+S---TCOMBI | AfterMarket OZ | MAX 715 KG | RACE GOLD | I-Tech | 8027529068108 | OZ | 12,12 |  |  | Serie L - ext.diam.75 mm | 592x592x286 | 1 | 336-373 | e1*2001/116*0463*.. | bar: Area 1
MERCEDES | C-KLASSE | 204 K AMG | 204K AMG | 01/2008 |  | 5x112 | 66,46 | 555 |  | 54 | M14x1,5 | 17 | ULTRALEGGERA HLT | 8½x19 | 19,00 | 8,50 | W0180320584 | 3 | S | 20110912 | 20111012 | 5x112 |  | 32 | 81710414 | L | S17D36 | B |  | TÜV |  |  |  | YES |  |  | T | Teilegutachten (PB+VB) | 2 | Mods can be necessary to car | 235/35 R19 M+S---TCOMBI | AfterMarket OZ | MAX 715 KG | RED | I-Tech | 8027529068085 | OZ | 12,12 |  |  | Serie L - ext.diam.75 mm | 592x592x286 | 1 | 336-373 | e1*2001/116*0463*.. | bar: Area 1
MERCEDES | C-KLASSE | 204 K AMG | 204K AMG | 01/2008 |  | 5x112 | 66,46 | 555 |  | 54 | M14x1,5 | 17 | VITTORIA | 8½x19 | 19,00 | 8,50 | W0188220073 | 1 | S | 20110913 | 20111013 | 5x112 |  | 30 | 81710452 | L | S17D36 | B |  | TÜV |  |  |  | YES |  |  | T | Teilegutachten (PB+VB) | 2 | Mods can be necessary to car | 235/35 R19 M+S---TCOMBI | AfterMarket OZ | MAX 730 KG | MATT DARK GRAPHITE | Via Veneto | 8027529069655 | OZ | 14,46 |  |  | Serie L - ext.diam.75 mm | 592x592x286 | 1 | 336-373 | e1*2001/116*0463*.. | bar: Area 1
MERCEDES | C-KLASSE | 204 K AMG | 204K AMG | 01/2008 |  | 5x112 | 66,46 | 555 |  | 54 | M14x1,5 | 17 | VITTORIA | 8½x19 | 19,00 | 8,50 | W0188220173 | 1 | S | 20110913 | 20111013 | 5x112 |  | 38 | 81710452 | L | S17D36 | B |  | TÜV |  |  | DK | YES |  |  | T | Teilegutachten (PB+VB) | 1 | No car modifications required | 235/35 R19 M+S---TCOMBI | AfterMarket OZ | MAX 730 KG | MATT DARK GRAPHITE | Via Veneto | 8027529069662 | OZ | 14,11 |  |  | Serie L - ext.diam.75 mm | 592x592x286 | 1 | 336-373 | e1*2001/116*0463*.. | bar: Area 1
MERCEDES | C-KLASSE | 204 K AMG | 204K AMG | 01/2008 |  | 5x112 | 66,46 | 555 |  | 54 | M14x1,5 | 17 | VITTORIA | 8½x19 | 19,00 | 8,50 | W0188220273 | 1 | S | 20110913 | 20111013 | 5x112 |  | 44 | 81710452 | L | S17D36 | B |  | TÜV |  |  | DK | YES |  |  | T | Teilegutachten (PB+VB) | 1 | No car modifications required | 235/35 R19 M+S---TCOMBI | AfterMarket OZ | MAX 690 KG | MATT DARK GRAPHITE | Via Veneto | 8027529069679 | OZ | 14,13 |  |  | Serie L - ext.diam.75 mm | 592x592x286 | 1 | 336-373 | e1*2001/116*0463*.. | bar: Area 1
MERCEDES | C-KLASSE | 204 K AMG | 204K AMG | 01/2008 |  | 5x112 | 66,46 | 555 |  | 54 | M14x1,5 | 17 | ULTRALEGGERA HLT | 9x19 | 19,00 | 9,00 | W01804202N6 | 3 | S | 20110912 | 20111012 | 5x112 |  | 42 | 81710414 | L | S17D36 | B | LB56 | TÜV |  |  | DK | YES |  |  | T | Teilegutachten (PB+VB) | 1 | No car modifications required | 255/30 R19-R--TCOMBI-265/30 R19-R--TCOMBI | AfterMarket OZ | MAX 695 KG | MATT RACE SILVER | I-Tech | 8027529069051 | OZ | 10,34 |  |  | Serie L - ext.diam.75 mm | 592x592x312 | 1 | 336-373 | e1*2001/116*0463*.. | bar: Area 1
MERCEDES | C-KLASSE | 204 K AMG | 204K AMG | 01/2008 |  | 5x112 | 66,46 | 555 |  | 54 | M14x1,5 | 17 | ULTRALEGGERA HLT | 9x19 | 19,00 | 9,00 | W01804202P3 | 3 | S | 20121203 | 20130102 | 5x112 |  | 42 | 81710414 | L | S17D36 | B | LB56 | TÜV |  |  | DK | YES |  |  | T | Teilegutachten (PB+VB) | 1 | No car modifications required | 255/30 R19-R--TCOMBI-265/30 R19-R--TCOMBI | AfterMarket OZ | MAX 695 KG | ACID GREEN | I-Tech | 8027529084078 | OZ | 10,34 |  |  | Serie L - ext.diam.75 mm | 592x592x312 | 1 | 336-373 | e1*2001/116*0463*.. | bar: Area 1
MERCEDES | C-KLASSE | 204 K AMG | 204K AMG | 01/2008 |  | 5x112 | 66,46 | 555 |  | 54 | M14x1,5 | 17 | ULTRALEGGERA HLT | 9x19 | 19,00 | 9,00 | W0180420222 | 3 | S | 20110912 | 20111012 | 5x112 |  | 42 | 81710414 | L | S17D36 | B | LB56 | TÜV |  |  | DK | YES |  |  | T | Teilegutachten (PB+VB) | 1 | No car modifications required | 255/30 R19-R--TCOMBI-265/30 R19-R--TCOMBI | AfterMarket OZ | MAX 695 KG | MATT GRAPHIT SILVER | I-Tech | 8027529069044 | OZ | 10,34 |  |  | Serie L - ext.diam.75 mm | 592x592x312 | 1 | 336-373 | e1*2001/116*0463*.. | bar: Area 1
MERCEDES | C-KLASSE | 204 K AMG | 204K AMG | 01/2008 |  | 5x112 | 66,46 | 555 |  | 54 | M14x1,5 | 17 | ULTRALEGGERA HLT | 9x19 | 19,00 | 9,00 | W0180420230 | 3 | S | 20110912 | 20111012 | 5x112 |  | 42 | 81710414 | L | S17D36 | B | LB56 | TÜV |  |  | DK | YES |  |  | T | Teilegutachten (PB+VB) | 1 | No car modifications required | 255/30 R19-R--TCOMBI-265/30 R19-R--TCOMBI | AfterMarket OZ | MAX 695 KG | WHITE | I-Tech | 8027529069006 | OZ | 10,34 |  |  | Serie L - ext.diam.75 mm | 592x592x312 | 1 | 336-373 | e1*2001/116*0463*.. | bar: Area 1
MERCEDES | C-KLASSE | 204 K AMG | 204K AMG | 01/2008 |  | 5x112 | 66,46 | 555 |  | 54 | M14x1,5 | 17 | ULTRALEGGERA HLT | 9x19 | 19,00 | 9,00 | W0180420253 | 1 |  |  |  | 5x112 |  | 42 | 81710414 | L | S17D36 | B | LB56 | TÜV |  |  | DK | YES |  |  | T | Teilegutachten (PB+VB) | 1 | No car modifications required | 255/30 R19-R--TCOMBI-265/30 R19-R--TCOMBI | AfterMarket OZ | MAX 695 KG | MATT BLACK | I-Tech | 8027529047370 | OZ | 10,34 |  |  | Serie L - ext.diam.75 mm | 592x592x312 | 1 | 336-373 | e1*2001/116*0463*.. | bar: Area 1
MERCEDES | C-KLASSE | 204 K AMG | 204K AMG | 01/2008 |  | 5x112 | 66,46 | 555 |  | 54 | M14x1,5 | 17 | ULTRALEGGERA HLT | 9x19 | 19,00 | 9,00 | W0180420261 | 1 |  |  |  | 5x112 |  | 42 | 81710414 | L | S17D36 | B | LB56 | TÜV |  |  | DK | YES |  |  | T | Teilegutachten (PB+VB) | 1 | No car modifications required | 255/30 R19-R--TCOMBI-265/30 R19-R--TCOMBI | AfterMarket OZ | MAX 695 KG | CHRYSTAL TITANIUM | I-Tech | 8027529006452 | OZ | 10,34 |  |  | Serie L - ext.diam.75 mm | 592x592x312 | 1 | 336-373 | e1*2001/116*0463*.. | Area 2: OUT
MERCEDES | C-KLASSE | 204 K AMG | 204K AMG | 01/2008 |  | 5x112 | 66,46 | 555 |  | 54 | M14x1,5 | 17 | ULTRALEGGERA HLT | 9x19 | 19,00 | 9,00 | W0180420271 | 3 | S | 20110912 | 20111012 | 5x112 |  | 42 | 81710414 | L | S17D36 | B | LB56 | TÜV |  |  | DK | YES |  |  | T | Teilegutachten (PB+VB) | 1 | No car modifications required | 255/30 R19-R--TCOMBI-265/30 R19-R--TCOMBI | AfterMarket OZ | MAX 695 KG | ORANGE | I-Tech | 8027529069020 | OZ | 10,34 |  |  | Serie L - ext.diam.75 mm | 592x592x312 | 1 | 336-373 | e1*2001/116*0463*.. | bar: Area 1
MERCEDES | C-KLASSE | 204 K AMG | 204K AMG | 01/2008 |  | 5x112 | 66,46 | 555 |  | 54 | M14x1,5 | 17 | ULTRALEGGERA HLT | 9x19 | 19,00 | 9,00 | W0180420276 | 3 | S | 20110912 | 20111012 | 5x112 |  | 42 | 81710414 | L | S17D36 | B | LB56 | TÜV |  |  | DK | YES |  |  | T | Teilegutachten (PB+VB) | 1 | No car modifications required | 255/30 R19-R--TCOMBI-265/30 R19-R--TCOMBI | AfterMarket OZ | MAX 695 KG | RACE GOLD | I-Tech | 8027529069037 | OZ | 10,34 |  |  | Serie L - ext.diam.75 mm | 592x592x312 | 1 | 336-373 | e1*2001/116*0463*.. | bar: Area 1
MERCEDES | C-KLASSE | 204 K AMG | 204K AMG | 01/2008 |  | 5x112 | 66,46 | 555 |  | 54 | M14x1,5 | 17 | ULTRALEGGERA HLT | 9x19 | 19,00 | 9,00 | W0180420284 | 3 | S | 20110912 | 20111012 | 5x112 |  | 42 | 81710414 | L | S17D36 | B | LB56 | TÜV |  |  | DK | YES |  |  | T | Teilegutachten (PB+VB) | 1 | No car modifications required | 255/30 R19-R--TCOMBI-265/30 R19-R--TCOMBI | AfterMarket OZ | MAX 695 KG | RED | I-Tech | 8027529069013 | OZ | 10,34 |  |  | Serie L - ext.diam.75 mm | 592x592x312 | 1 | 336-373 | e1*2001/116*0463*.. | bar: Area 1
MERCEDES | C-KLASSE | 204 K AMG | 204K AMG | 01/2008 |  | 5x112 | 66,46 | 555 |  | 54 | M14x1,5 | 17 | EGO | 9½x19 | 19,00 | 9,50 | W8505420154 | 1 | S | 20110726 | 20110825 | 5x112 |  | 35 | 81710452 | L | S17D36 | B |  | TÜV |  |  |  | YES | C0270 | REAR | T | Teilegutachten (PB+VB) | 2 | Mods can be necessary to car | 255/30 R19-R--TCOMBI-265/30 R19-R--TCOMBI | AfterMarket OZ | MAX 735 KG | MATT BLACK + DIAMOND-CUT | X-Line | 8027529065954 | OZ | 14,31 |  |  | Serie L - ext.diam.75 mm | 593x593x313 | 1 | 336-373 | e1*2001/116*0463*.. | bar: Area 1
MERCEDES | C-KLASSE | 204 K AMG | 204K AMG | 01/2008 |  | 5x112 | 66,46 | 555 |  | 54 | M14x1,5 | 17 | EGO | 9½x19 | 19,00 | 9,50 | W8505420254 | 1 | S | 20110726 | 20110825 | 5x112 |  | 40 | 81710452 | L | S17D36 | B |  | TÜV |  |  | DK | YES | C0270 | REAR | T | Teilegutachten (PB+VB) | 2 | Mods can be necessary to car | 255/30 R19-R--TCOMBI-265/30 R19-R--TCOMBI | AfterMarket OZ | MAX 735 KG | MATT BLACK + DIAMOND-CUT | X-Line | 8027529065961 | OZ | 14,31 |  |  | Serie L - ext.diam.75 mm | 593x593x313 | 1 | 336-373 | e1*2001/116*0463*.. | bar: Area 1
MERCEDES | C-KLASSE | 204 K AMG | 204K AMG | 01/2008 |  | 5x112 | 66,46 | 555 |  | 54 | M14x1,5 | 17 | QUARANTA | 9½x19 | 19,00 | 9,50 | W01858201G2 | 1 |  |  |  | 5x112 |  | 35 | 81710414 | L | S17D36 | B |  | TÜV |  |  |  | YES | C0270 | REAR | T | Teilegutachten (PB+VB) | 2 | Mods can be necessary to car | 255/30 R19-R--TCOMBI-265/30 R19-R--TCOMBI | AfterMarket OZ | MAX 735 KG | GRIGIO CORSA DIAMANTATO | Via Veneto | 8027529052657 | OZ | 14,31 |  |  | Serie L - ext.diam.75 mm | 592x592x312 | 1 | 336-373 | e1*2001/116*0463*.. | bar: Area 1
MERCEDES | C-KLASSE | 204 K AMG | 204K AMG | 01/2008 |  | 5x112 | 66,46 | 555 |  | 54 | M14x1,5 | 17 | QUARANTA | 9½x19 | 19,00 | 9,50 | W01858202G2 | 1 |  |  |  | 5x112 |  | 40 | 81710414 | L | S17D36 | B |  | TÜV |  |  | DK | YES | C0270 | REAR | T | Teilegutachten (PB+VB) | 2 | Mods can be necessary to car | 255/30 R19-R--TCOMBI-265/30 R19-R--TCOMBI | AfterMarket OZ | MAX 735 KG | GRIGIO CORSA DIAMANTATO | Via Veneto | 8027529052664 | OZ | 14,19 |  |  | Serie L - ext.diam.75 mm | 592x592x312 | 1 | 336-373 | e1*2001/116*0463*.. | bar: Area 1
MERCEDES | C-KLASSE | 204 K AMG | 204K AMG | 01/2008 |  | 5x112 | 66,46 | 555 |  | 54 | M14x1,5 | 17 | SUPERTURISMO LM | 9½x19 | 19,00 | 9,50 | W0185320319 | 1 |  |  |  | 5x112 |  | 40 | 81710414 | L | S17D36 | B |  | TÜV |  |  | DK | YES | C0270 | REAR | T | Teilegutachten (PB+VB) | 2 | Mods can be necessary to car | 255/30 R19-R--TCOMBI-265/30 R19-R--TCOMBI | AfterMarket OZ | MAX 725 KG | MATT RACE SILVER + BLACK LETTERING | Racing | 8027529043792 | OZ | 13,06 |  |  | Serie L - ext.diam.75 mm | 592x592x312 | 1 | 336-373 | e1*2001/116*0463*.. | bar: Area 1
MERCEDES | C-KLASSE | 204 K AMG | 204K AMG | 01/2008 |  | 5x112 | 66,46 | 555 |  | 54 | M14x1,5 | 17 | SUPERTURISMO LM | 9½x19 | 19,00 | 9,50 | W0185320346 | 1 | S | 20100201 | 20100303 | 5x112 |  | 40 | 81710414 | L | S17D36 | B |  | TÜV |  |  | DK | YES | C0270 | REAR | T | Teilegutachten (PB+VB) | 2 | Mods can be necessary to car | 255/30 R19-R--TCOMBI-265/30 R19-R--TCOMBI | AfterMarket OZ | MAX 725 KG | MATT GRAPHITE + SILVER LETTERING | Racing | 8027529048841 | OZ | 13,06 |  |  | Serie L - ext.diam.75 mm | 592x592x312 | 1 | 336-373 | e1*2001/116*0463*.. | bar: Area 1
MERCEDES | C-KLASSE | 204 K 4-MATIC | 204,204K | 01/2008 | 03/2011 | 5x112 | 66,46 | 580 | 0004 | 47 | M14x1,5 | 17 | ITALIA 150 | 7x17 | 17,00 | 7,00 | W01897202R4 | 1 | S | 20120403 | 20120503 | 5x112 |  | 48 | 81710452 | L | S17D36 | B | [5 empty] | YES |  |  | N | No Certificate |  |  |  | AfterMarket OZ | MAX 650 KG | MATT RACE SILVER DIAMOND CUT | Racing | 8027529074550 | OZ | 10,46 |  |  | Serie L - ext.diam.75 mm | 540x540x248 | 1 | 195-225, 165-200 | e1*2001/116*0457*.. | bar: Area 1
MERCEDES | C-KLASSE | 204 K 4-MATIC | 204,204K | 01/2008 | 03/2011 | 5x112 | 66,46 | 580 | 0004 | 47 | M14x1,5 | 17 | ITALIA 150 | 7x17 | 17,00 | 7,00 | W0189720249 | 1 | S | 20120403 | 20120503 | 5x112 |  | 48 | 81710452 | L | S17D36 | B | [5 empty] | YES |  |  | N | No Certificate |  |  |  | AfterMarket OZ | MAX 650 KG | MATT DARK GRAPHITE DIAMOND CUT | Racing | 8027529074543 | OZ | 10,46 |  |  | Serie L - ext.diam.75 mm | 540x540x248 | 1 | 195-225, 165-200 | e1*2001/116*0457*.. | bar: Area 1
MERCEDES | C-KLASSE | 204 K 4-MATIC | 204,204K | 01/2008 | 03/2011 | 5x112 | 66,46 | 580 | 0004 | 47 | M14x1,5 | 17 | DAVID | 7½x17 | 17,00 | 7,50 | W01871203N5 | 1 |  |  |  | 5x112 |  | 35 | 81710452 | L | S17D36 | B | [5 empty] | YES |  |  | K | KBA (ABE+VB) | 2 | Mods can be necessary to car | 225/45 R17--- | AfterMarket OZ | MAX 690 KG | MATT GRAPHITE DIAMOND CUT | Via Veneto | 8027529053555 | OZ | 11,81 |  |  | Serie L - ext.diam.75 mm | 540x540x261 | 1 | 195-225, 165-200 | e1*2001/116*0457*.. | bar: Area 1
MERCEDES | C-KLASSE | 204 K 4-MATIC | 204,204K | 01/2008 | 03/2011 | 5x112 | 66,46 | 580 | 0004 | 47 | M14x1,5 | 17 | DAVID | 7½x17 | 17,00 | 7,50 | W01871204N5 | 1 |  |  |  | 5x112 |  | 50 | 81710452 | L | S17D36 | B |  |  |  |  | DK | YES |  |  | K | KBA (ABE+VB) | 1 | No car modifications required | 225/45 R17--- | AfterMarket OZ | MAX 690 KG | MATT GRAPHITE DIAMOND CUT | Via Veneto | 8027529053562 | OZ | 11,53 |  |  | Serie L - ext.diam.75 mm | 540x540x261 | 1 | 195-225, 165-200 | e1*2001/116*0457*.. | bar: Area 1
MERCEDES | C-KLASSE | 204 K 4-MATIC | 204,204K | 01/2008 | 03/2011 | 5x112 | 66,46 | 580 | 0004 | 47 | M14x1,5 | 17 | EGO | 7½x17 | 17,00 | 7,50 | W8504920354 | 1 | S | 20110726 | 20110825 | 5x112 |  | 35 | 81710452 | L | S17D36 | B |  |  | KBA |  |  | YES |  |  | K | KBA (ABE+VB) | 2 | Mods can be necessary to car | 225/45 R17--- | AfterMarket OZ | MAX 690 KG | MATT BLACK + DIAMOND-CUT | X-Line | 8027529065664 | OZ | 11,06 |  |  | Serie L - ext.diam.75 mm | 542x542x261 | 1 | 195-225, 165-200 | e1*2001/116*0457*.. | bar: Area 1
MERCEDES | C-KLASSE | 204 K 4-MATIC | 204,204K | 01/2008 | 03/2011 | 5x112 | 66,46 | 580 | 0004 | 47 | M14x1,5 | 17 | ENVY | 7½x17 | 17,00 | 7,50 | W8504420368 | 1 |  |  |  | 5x112 |  | 35 | 81710452 | L | S17D36 | B |  |  | KBA |  |  | YES |  |  | K | KBA (ABE+VB) | 2 | Mods can be necessary to car | 225/45 R17--- | AfterMarket OZ | MAX 690 KG | MATT SILVER TECH DIAMOND CUT | X-Line | 8027529051094 | OZ | 11,06 |  |  | Serie L - ext.diam.75 mm | 542x542x261 | 1 | 195-225, 165-200 | e1*2001/116*0457*.. | bar: Area 1
MERCEDES | C-KLASSE | 204 K 4-MATIC | 204,204K | 01/2008 | 03/2011 | 5x112 | 66,46 | 580 | 0004 | 47 | M14x1,5 | 17 | LOUNGE 10 | 7½x17 | 17,00 | 7,50 | W8503020354 | 1 |  |  |  | 5x112 |  | 35 | 81710452 | L | S17D36 | B | LB56 |  | KBA |  |  | YES |  |  | K | KBA (ABE+VB) | 2 | Mods can be necessary to car | 225/45 R17--- | AfterMarket OZ | MAX 690 KG | MATT BLACK + DIAMOND-CUT | X-Line | 8027529047677 | OZ | 11,06 |  |  | Serie L - ext.diam.75 mm | 542x542x261 | 1 | 195-225, 165-200 | e1*2001/116*0457*.. | bar: Area 1
MERCEDES | C-KLASSE | 204 K 4-MATIC | 204,204K | 01/2008 | 03/2011 | 5x112 | 66,46 | 580 | 0004 | 47 | M14x1,5 | 17 | LOUNGE 10 | 7½x17 | 17,00 | 7,50 | W8503020375 | 1 |  |  |  | 5x112 |  | 35 | 81710452 | L | S17D36 | B | LB56 |  | KBA |  |  | YES |  |  | K | KBA (ABE+VB) | 2 | Mods can be necessary to car | 225/45 R17--- | AfterMarket OZ | MAX 690 KG | METAL SILVER + DIAMOND CUT | X-Line | 8027529047684 | OZ | 11,06 |  |  | Serie L - ext.diam.75 mm | 542x542x261 | 1 | 195-225, 165-200 | e1*2001/116*0457*.. | bar: Area 1
MERCEDES | C-KLASSE | 204 K 4-MATIC | 204,204K | 01/2008 | 03/2011 | 5x112 | 66,46 | 580 | 0004 | 47 | M14x1,5 | 17 | QUARANTA | 7½x17 | 17,00 | 7,50 | W01867202G2 | 1 |  |  |  | 5x112 |  | 35 | 81710414 | L | S17D36 | B |  |  | KBA |  |  | YES |  |  | K | KBA (ABE+VB) | 2 | Mods can be necessary to car | 225/45 R17--- | AfterMarket OZ | MAX 690 KG | GRIGIO CORSA DIAMANTATO | Via Veneto | 8027529054736 | OZ | 11,81 |  |  | Serie L - ext.diam.75 mm | 540x540x261 | 1 | 195-225, 165-200 | e1*2001/116*0457*.. | bar: Area 1
MERCEDES | C-KLASSE | 204 K 4-MATIC | 204,204K | 01/2008 | 03/2011 | 5x112 | 66,46 | 580 | 0004 | 47 | M14x1,5 | 17 | QUARANTA | 7½x17 | 17,00 | 7,50 | W01867203G2 | 1 |  |  |  | 5x112 |  | 50 | 81710414 | L | S17D36 | B |  |  | KBA |  | DK | YES |  |  | K | KBA (ABE+VB) | 1 | No car modifications required | 225/45 R17--- | AfterMarket OZ | MAX 650 KG | GRIGIO CORSA DIAMANTATO | Via Veneto | 8027529054743 | OZ | 11,52 |  |  | Serie L - ext.diam.75 mm | 540x540x261 | 1 | 195-225, 165-200 | e1*2001/116*0457*.. | bar: Area 1
MERCEDES | C-KLASSE | 204 K 4-MATIC | 204,204K | 01/2008 | 03/2011 | 5x112 | 66,46 | 580 | 0004 | 47 | M14x1,5 | 17 | SUPERTURISMO GT | 7½x17 | 17,00 | 7,50 | W01681200P5 | 1 | S | 20121012 | 20121111 | 5x112 |  | 35 | 81710414 | L | S17D36 | B | LB56 |  | KBA | VIA |  | YES |  |  | K | KBA (ABE+VB) | 2 | Mods can be necessary to car | 225/45 R17--- | AfterMarket OZ | MAX 715 KG | GRIGIO CORSA+BLACK LETTERING | Racing | 8027529081657 | OZ | 11,40 |  |  | Serie L - ext.diam.75 mm | 540x540x280 | 1 | 195-225, 165-200 | e1*2001/116*0457*.. | bar: Area 1
MERCEDES | C-KLASSE | 204 K 4-MATIC | 204,204K | 01/2008 | 03/2011 | 5x112 | 66,46 | 580 | 0004 | 47 | M14x1,5 | 17 | SUPERTURISMO GT | 7½x17 | 17,00 | 7,50 | W0168120079 | 1 |  |  |  | 5x112 |  | 35 | 81710414 | L | S17D36 | B | LB56 |  | KBA | VIA |  | YES |  |  | K | KBA (ABE+VB) | 2 | Mods can be necessary to car | 225/45 R17--- | AfterMarket OZ | MAX 715 KG | MATT BLACK + RED LETTERING | Racing | 8027529057430 | OZ | 11,40 |  |  | Serie L - ext.diam.75 mm | 540x540x261 | 1 | 195-225, 165-200 | e1*2001/116*0457*.. | bar: Area 1
MERCEDES | C-KLASSE | 204 K 4-MATIC | 204,204K | 01/2008 | 03/2011 | 5x112 | 66,46 | 580 | 0004 | 47 | M14x1,5 | 17 | SUPERTURISMO GT | 7½x17 | 17,00 | 7,50 | W0168120082 | 1 | S | 20090521 | 20090620 | 5x112 |  | 35 | 81710414 | L | S17D36 | B | LB56 |  | KBA | VIA |  | YES |  |  | K | KBA (ABE+VB) | 2 | Mods can be necessary to car | 225/45 R17--- | AfterMarket OZ | MAX 715 KG | RACE SILVER + BLACK LETTERING | Racing | 8027529000849 | OZ | 11,40 |  |  | Serie L - ext.diam.75 mm | 540x540x280 | 1 | 195-225, 165-200 | e1*2001/116*0457*.. | bar: Area 1
MERCEDES | C-KLASSE | 204 K 4-MATIC | 204,204K | 01/2008 | 03/2011 | 5x112 | 66,46 | 580 | 0004 | 47 | M14x1,5 | 17 | SUPERTURISMO LM | 7½x17 | 17,00 | 7,50 | W0188120219 | 1 |  |  |  | 5x112 |  | 35 | 81710414 | L | S17D36 | B | LB46 |  | KBA |  |  | YES |  |  | K | KBA (ABE+VB) | 2 | Mods can be necessary to car | 225/45 R17--- | AfterMarket OZ | MAX 690 KG | MATT RACE SILVER + BLACK LETTERING | Racing | 8027529053197 | OZ | 10,80 |  |  | Serie L - ext.diam.75 mm | 540x540x261 | 1 | 195-225, 165-200 | e1*2001/116*0457*.. | bar: Area 1
MERCEDES | C-KLASSE | 204 K 4-MATIC | 204,204K | 01/2008 | 03/2011 | 5x112 | 66,46 | 580 | 0004 | 47 | M14x1,5 | 17 | SUPERTURISMO LM | 7½x17 | 17,00 | 7,50 | W0188120246 | 1 |  |  |  | 5x112 |  | 35 | 81710414 | L | S17D36 | B | LB46 |  | KBA |  |  | YES |  |  | K | KBA (ABE+VB) | 2 | Mods can be necessary to car | 225/45 R17--- | AfterMarket OZ | MAX 690 KG | MATT GRAPHITE + SILVER LETTERING | Racing | 8027529053203 | OZ | 10,80 |  |  | Serie L - ext.diam.75 mm | 540x540x261 | 1 | 195-225, 165-200 | e1*2001/116*0457*.. | bar: Area 1
MERCEDES | C-KLASSE | 204 K 4-MATIC | 204,204K | 01/2008 | 03/2011 | 5x112 | 66,46 | 580 | 0004 | 47 | M14x1,5 | 17 | SUPERTURISMO LM | 7½x17 | 17,00 | 7,50 | W0188120319 | 1 |  |  |  | 5x112 |  | 50 | 81710414 | L | S17D36 | B | LB56 |  | KBA |  | DK | YES |  |  | K | KBA (ABE+VB) | 1 | No car modifications required | 225/45 R17--- | AfterMarket OZ | MAX 650 KG | MATT RACE SILVER + BLACK LETTERING | Racing | 8027529053210 | OZ | 10,37 |  |  | Serie L - ext.diam.75 mm | 540x540x261 | 1 | 195-225, 165-200 | e1*2001/116*0457*.. | bar: Area 1
MERCEDES | C-KLASSE | 204 K 4-MATIC | 204,204K | 01/2008 | 03/2011 | 5x112 | 66,46 | 580 | 0004 | 47 | M14x1,5 | 17 | SUPERTURISMO LM | 7½x17 | 17,00 | 7,50 | W0188120346 | 1 |  |  |  | 5x112 |  | 50 | 81710414 | L | S17D36 | B | LB56 |  | KBA |  | DK | YES |  |  | K | KBA (ABE+VB) | 1 | No car modifications required | 225/45 R17--- | AfterMarket OZ | MAX 650 KG | MATT GRAPHITE + SILVER LETTERING | Racing | 8027529053227 | OZ | 10,37 |  |  | Serie L - ext.diam.75 mm | 540x540x261 | 1 | 195-225, 165-200 | e1*2001/116*0457*.. | bar: Area 1
MERCEDES | C-KLASSE | 204 K 4-MATIC | 204,204K | 01/2008 | 03/2011 | 5x112 | 66,46 | 580 | 0004 | 47 | M14x1,5 | 17 | X5B | 7½x17 | 17,00 | 7,50 | W85068203N5 | 1 | S | 20121005 | 20121104 | 5x112 |  | 35 | 81710452 | L | S17D36 | B | [5 empty] | YES |  |  | K | KBA (ABE+VB) | 2 | Mods can be necessary to car | 225/45 R17--- | AfterMarket OZ | MAX 690 KG | MATT GRAPHITE DIAMOND CUT | X-Line | 8027529079760 | OZ | 11,91 |  |  | Serie L - ext.diam.75 mm | 542x542x261 | 1 | 195-225, 165-200 | e1*2001/116*0457*.. | bar: Area 1
MERCEDES | C-KLASSE | 204 K 4-MATIC | 204,204K | 01/2008 | 03/2011 | 5x112 | 66,46 | 580 | 0004 | 47 | M14x1,5 | 17 | ITALIA 150 | 8x17 | 17,00 | 8,00 | W01890203R4 | 1 |  |  |  | 5x112 |  | 35 | 81710452 | L | S17D36 | B |  |  | KBA |  |  | YES |  |  | K | KBA (ABE+VB) | 2 | Mods can be necessary to car | 225/45 R17---TCOMBI-235/40 R17----235/45 R17----245/40 R17---TCOMBI | AfterMarket OZ | MAX 750 KG | MATT RACE SILVER DIAMOND CUT | Racing | 8027529070170 | OZ | 12,16 |  |  | Serie L - ext.diam.75 mm | 540x540x274 | 1 | 195-225, 165-200 | e1*2001/116*0457*.. | bar: Area 1
MERCEDES | C-KLASSE | 204 K 4-MATIC | 204,204K | 01/2008 | 03/2011 | 5x112 | 66,46 | 580 | 0004 | 47 | M14x1,5 | 17 | ITALIA 150 | 8x17 | 17,00 | 8,00 | W0189020349 | 1 |  |  |  | 5x112 |  | 35 | 81710452 | L | S17D36 | B |  |  | KBA |  |  | YES |  |  | K | KBA (ABE+VB) | 2 | Mods can be necessary to car | 225/45 R17---TCOMBI-235/40 R17----235/45 R17----245/40 R17---TCOMBI | AfterMarket OZ | MAX 750 KG | MATT DARK GRAPHITE DIAMOND CUT | Racing | 8027529070163 | OZ | 12,16 |  |  | Serie L - ext.diam.75 mm | 540x540x274 | 1 | 195-225, 165-200 | e1*2001/116*0457*.. | bar: Area 1
MERCEDES | C-KLASSE | 204 K 4-MATIC | 204,204K | 01/2008 | 03/2011 | 5x112 | 66,46 | 580 | 0004 | 47 | M14x1,5 | 17 | ITALIA 150 | 8x17 | 17,00 | 8,00 | W01890204R4 | 1 |  |  |  | 5x112 |  | 48 | 81710452 | L | S17D36 | B |  |  | KBA |  | DK | YES |  |  | K | KBA (ABE+VB) | 1 | No car modifications required | 225/45 R17---TCOMBI-235/40 R17----235/45 R17----245/40 R17---TCOMBI | AfterMarket OZ | MAX 715 KG | MATT RACE SILVER DIAMOND CUT | Racing | 8027529070194 | OZ | 10,90 |  |  | Serie L - ext.diam.75 mm | 540x540x274 | 1 | 195-225, 165-200 | e1*2001/116*0457*.. | bar: Area 1
MERCEDES | C-KLASSE | 204 K 4-MATIC | 204,204K | 01/2008 | 03/2011 | 5x112 | 66,46 | 580 | 0004 | 47 | M14x1,5 | 17 | ITALIA 150 | 8x17 | 17,00 | 8,00 | W0189020449 | 1 |  |  |  | 5x112 |  | 48 | 81710452 | L | S17D36 | B |  |  | KBA |  | DK | YES |  |  | K | KBA (ABE+VB) | 1 | No car modifications required | 225/45 R17---TCOMBI-235/40 R17----235/45 R17----245/40 R17---TCOMBI | AfterMarket OZ | MAX 715 KG | MATT DARK GRAPHITE DIAMOND CUT | Racing | 8027529070187 | OZ | 10,90 |  |  | Serie L - ext.diam.75 mm | 540x540x274 | 1 | 195-225, 165-200 | e1*2001/116*0457*.. | bar: Area 1
MERCEDES | C-KLASSE | 204 K 4-MATIC | 204,204K | 01/2008 | 03/2011 | 5x112 | 66,46 | 580 | 0004 | 47 | M14x1,5 | 17 | SAHARA 5 | 8x17 | 17,00 | 8,00 | W85061201N5 | 1 | S | 20121005 | 20121104 | 5x112 |  | 45 | 81710358 | L | R35K | B | LB46 |  |  |  | DK | YES |  |  | K | KBA (ABE+VB) | 1 | No car modifications required | 225/45 R17---TCOMBI-235/40 R17----235/45 R17----245/40 R17---TCOMBI | AfterMarket OZ | MAX 950 KG | MATT GRAPHITE DIAMOND CUT | X-Line | 8027529080001 | OZ | 14,31 |  |  | Serie L - ext.diam.75 mm | 542x542x274 | 1 | 195-225, 165-200 | e1*2001/116*0457*.. | bar: Area 1
MERCEDES | C-KLASSE | 204 K 4-MATIC | 204,204K | 01/2008 | 03/2011 | 5x112 | 66,46 | 580 | 0004 | 47 | M14x1,5 | 17 | VITTORIA | 8x17 | 17,00 | 8,00 | W0188820273 | 1 |  |  |  | 5x112 |  | 35 | 81710452 | L | S17D36 | B |  |  | KBA |  |  | YES |  |  | K | KBA (ABE+VB) | 2 | Mods can be necessary to car | 225/45 R17---TCOMBI-235/40 R17----235/45 R17----245/40 R17---TCOMBI | AfterMarket OZ | MAX 750 KG | MATT DARK GRAPHITE | Via Veneto | 8027529070972 | OZ | 11,42 |  |  | Serie L - ext.diam.75 mm | 540x540x274 | 1 | 195-225, 165-200 | e1*2001/116*0457*.. | bar: Area 1
MERCEDES | C-KLASSE | 204 K 4-MATIC | 204,204K | 01/2008 | 03/2011 | 5x112 | 66,46 | 580 | 0004 | 47 | M14x1,5 | 17 | VITTORIA | 8x17 | 17,00 | 8,00 | W0188820373 | 1 |  |  |  | 5x112 |  | 48 | 81710452 | L | S17D36 | B |  |  | KBA |  | DK | YES |  |  | K | KBA (ABE+VB) | 1 | No car modifications required | 225/45 R17---TCOMBI-235/40 R17----235/45 R17----245/40 R17---TCOMBI | AfterMarket OZ | MAX 715 KG | MATT DARK GRAPHITE | Via Veneto | 8027529070989 | OZ | 11,16 |  |  | Serie L - ext.diam.75 mm | 540x540x274 | 1 | 195-225, 165-200 | e1*2001/116*0457*.. | bar: Area 1
MERCEDES | C-KLASSE | 204 K 4-MATIC | 204,204K | 01/2008 | 03/2011 | 5x112 | 66,46 | 580 | 0004 | 47 | M14x1,5 | 17 | SUPERTURISMO LM | 7½x18 | 18,00 | 7,50 | W0185520219 | 1 |  |  |  | 5x112 |  | 50 | 81710414 | L | S17D36 | B | LB56 | TÜV |  |  | DK | YES |  |  | T | Teilegutachten (PB+VB) | 1 | No car modifications required | 225/40 R18--- | AfterMarket OZ | MAX 625 KG | MATT RACE SILVER + BLACK LETTERING | Racing | 8027529043372 | OZ | 11,20 |  |  | Serie L - ext.diam.75 mm | 570x570x280 | 1 | 195-225, 165-200 | e1*2001/116*0457*.. | bar: Area 1
MERCEDES | C-KLASSE | 204 K 4-MATIC | 204,204K | 01/2008 | 03/2011 | 5x112 | 66,46 | 580 | 0004 | 47 | M14x1,5 | 17 | SUPERTURISMO LM | 7½x18 | 18,00 | 7,50 | W0185520246 | 1 |  |  |  | 5x112 |  | 50 | 81710414 | L | S17D36 | B | LB56 | TÜV |  |  | DK | YES |  |  | T | Teilegutachten (PB+VB) | 1 | No car modifications required | 225/40 R18--- | AfterMarket OZ | MAX 625 KG | MATT GRAPHITE + SILVER LETTERING | Racing | 8027529043389 | OZ | 11,20 |  |  | Serie L - ext.diam.75 mm | 570x570x280 | 1 | 195-225, 165-200 | e1*2001/116*0457*.. | bar: Area 1
MERCEDES | C-KLASSE | 204 K 4-MATIC | 204,204K | 01/2008 | 03/2011 | 5x112 | 66,46 | 580 | 0004 | 47 | M14x1,5 | 17 | EGO | 8x18 | 18,00 | 8,00 | W8504720254 | 1 | S | 20110726 | 20110825 | 5x112 |  | 35 | 81710452 | L | S17D36 | B |  |  | KBA |  |  | YES |  |  | K | KBA (ABE+VB) | 2 | Mods can be necessary to car | 225/40 R18---TCOMBI-235/40 R18---TCOMBI-245/35 R18-R--TCOMBI | AfterMarket OZ | MAX 730 KG | MATT BLACK + DIAMOND-CUT | X-Line | 8027529065497 | OZ | 13,96 |  |  | Serie L - ext.diam.75 mm | 568x568x274 | 1 | 195-225, 165-200 | e1*2001/116*0457*.. | bar: Area 1
MERCEDES | C-KLASSE | 204 K 4-MATIC | 204,204K | 01/2008 | 03/2011 | 5x112 | 66,46 | 580 | 0004 | 47 | M14x1,5 | 17 | EGO | 8x18 | 18,00 | 8,00 | W8504720354 | 1 | S | 20110726 | 20110825 | 5x112 |  | 48 | 81710452 | L | S17D36 | B |  |  | KBA |  | DK | YES |  |  | K | KBA (ABE+VB) | 1 | No car modifications required | 225/40 R18---TCOMBI-235/40 R18---TCOMBI-245/35 R18-R--TCOMBI | AfterMarket OZ | MAX 730 KG | MATT BLACK + DIAMOND-CUT | X-Line | 8027529065503 | OZ | 13,96 |  |  | Serie L - ext.diam.75 mm | 568x568x274 | 1 | 195-225, 165-200 | e1*2001/116*0457*.. | bar: Area 1
MERCEDES | C-KLASSE | 204 K 4-MATIC | 204,204K | 01/2008 | 03/2011 | 5x112 | 66,46 | 580 | 0004 | 47 | M14x1,5 | 17 | FORMULA HLT | 8x18 | 18,00 | 8,00 | W01892202G1 | 1 | S | 20121011 | 20121110 | 5x112 |  | 35 | 81710452 | L | S17D36 | B | [5 empty] | YES |  |  | N | No Certificate | 2 | Mods can be necessary to car | 225/40 R18---TCOMBI-235/40 R18---TCOMBI-245/35 R18-R--TCOMBI | AfterMarket OZ | MAX 630 KG | GRIGIO CORSA | I-Tech | 8027529081824 | OZ | 11,67 |  |  | Serie L - ext.diam.75 mm | 567x567x274 | 1 | 195-225, 165-200 | e1*2001/116*0457*.. | bar: Area 1
MERCEDES | C-KLASSE | 204 K 4-MATIC | 204,204K | 01/2008 | 03/2011 | 5x112 | 66,46 | 580 | 0004 | 47 | M14x1,5 | 17 | FORMULA HLT | 8x18 | 18,00 | 8,00 | W01892203G1 | 1 | S | 20121011 | 20121110 | 5x112 |  | 48 | 81710452 | L | S17D36 | B |  |  |  |  | DK | YES |  |  | N | No Certificate | 1 | No car modifications required | 225/40 R18---TCOMBI-235/40 R18---TCOMBI-245/35 R18-R--TCOMBI | AfterMarket OZ | MAX 630 KG | GRIGIO CORSA | I-Tech | 8027529081831 | OZ | 11,07 |  |  | Serie L - ext.diam.75 mm | 567x567x274 | 1 | 195-225, 165-200 | e1*2001/116*0457*.. | bar: Area 1
MERCEDES | C-KLASSE | 204 K 4-MATIC | 204,204K | 01/2008 | 03/2011 | 5x112 | 66,46 | 580 | 0004 | 47 | M14x1,5 | 17 | ITALIA 150 | 8x18 | 18,00 | 8,00 | W01884202R4 | 1 | S | 20110914 | 20111014 | 5x112 |  | 35 | 81710452 | L | S17D36 | B |  | TÜV |  |  |  | YES |  |  | T | Teilegutachten (PB+VB) | 2 | Mods can be necessary to car | 225/40 R18---TCOMBI-235/40 R18---TCOMBI-245/35 R18-R--TCOMBI | AfterMarket OZ | MAX 750 KG | MATT RACE SILVER DIAMOND CUT | Racing | 8027529069402 | OZ | 12,67 |  |  | Serie L - ext.diam.75 mm | 567x567x274 | 1 | 195-225, 165-200 | e1*2001/116*0457*.. | bar: Area 1
MERCEDES | C-KLASSE | 204 K 4-MATIC | 204,204K | 01/2008 | 03/2011 | 5x112 | 66,46 | 580 | 0004 | 47 | M14x1,5 | 17 | ITALIA 150 | 8x18 | 18,00 | 8,00 | W0188420249 | 1 | S | 20110914 | 20111014 | 5x112 |  | 35 | 81710452 | L | S17D36 | B |  | TÜV |  |  |  | YES |  |  | T | Teilegutachten (PB+VB) | 2 | Mods can be necessary to car | 225/40 R18---TCOMBI-235/40 R18---TCOMBI-245/35 R18-R--TCOMBI | AfterMarket OZ | MAX 750 KG | MATT DARK GRAPHITE DIAMOND CUT | Racing | 8027529069396 | OZ | 12,67 |  |  | Serie L - ext.diam.75 mm | 567x567x274 | 1 | 195-225, 165-200 | e1*2001/116*0457*.. | bar: Area 1
MERCEDES | C-KLASSE | 204 K 4-MATIC | 204,204K | 01/2008 | 03/2011 | 5x112 | 66,46 | 580 | 0004 | 47 | M14x1,5 | 17 | ITALIA 150 | 8x18 | 18,00 | 8,00 | W01884203R4 | 1 | S | 20110914 | 20111014 | 5x112 |  | 48 | 81710452 | L | S17D36 | B |  | TÜV |  |  | DK | YES |  |  | T | Teilegutachten (PB+VB) | 1 | No car modifications required | 225/40 R18---TCOMBI-235/40 R18---TCOMBI-245/35 R18-R--TCOMBI | AfterMarket OZ | MAX 715 KG | MATT RACE SILVER DIAMOND CUT | Racing | 8027529069426 | OZ | 12,15 |  |  | Serie L - ext.diam.75 mm | 567x567x274 | 1 | 195-225, 165-200 | e1*2001/116*0457*.. | bar: Area 1
MERCEDES | C-KLASSE | 204 K 4-MATIC | 204,204K | 01/2008 | 03/2011 | 5x112 | 66,46 | 580 | 0004 | 47 | M14x1,5 | 17 | ITALIA 150 | 8x18 | 18,00 | 8,00 | W0188420349 | 1 | S | 20110914 | 20111014 | 5x112 |  | 48 | 81710452 | L | S17D36 | B |  | TÜV |  |  | DK | YES |  |  | T | Teilegutachten (PB+VB) | 1 | No car modifications required | 225/40 R18---TCOMBI-235/40 R18---TCOMBI-245/35 R18-R--TCOMBI | AfterMarket OZ | MAX 715 KG | MATT DARK GRAPHITE DIAMOND CUT | Racing | 8027529069419 | OZ | 12,15 |  |  | Serie L - ext.diam.75 mm | 567x567x274 | 1 | 195-225, 165-200 | e1*2001/116*0457*.. | bar: Area 1
MERCEDES | C-KLASSE | 204 K 4-MATIC | 204,204K | 01/2008 | 03/2011 | 5x112 | 66,46 | 580 | 0004 | 47 | M14x1,5 | 17 | QUARANTA | 8x18 | 18,00 | 8,00 | W01856204G2 | 1 | S | 20100928 | 20101028 | 5x112 |  | 35 | 81710414 | L | S17D36 | B |  | TÜV |  |  |  | YES |  |  | T | Teilegutachten (PB+VB) | 2 | Mods can be necessary to car | 225/40 R18---TCOMBI-235/40 R18---TCOMBI-245/35 R18-R--TCOMBI | AfterMarket OZ | MAX 735 KG | GRIGIO CORSA DIAMANTATO | Via Veneto | 8027529053661 | OZ | 12,87 |  |  | Serie L - ext.diam.75 mm | 570x570x280 | 1 | 195-225, 165-200 | e1*2001/116*0457*.. | bar: Area 1
MERCEDES | C-KLASSE | 204 K 4-MATIC | 204,204K | 01/2008 | 03/2011 | 5x112 | 66,46 | 580 | 0004 | 47 | M14x1,5 | 17 | QUARANTA | 8x18 | 18,00 | 8,00 | W01856205G2 | 1 | S | 20100928 | 20101028 | 5x112 |  | 48 | 81710414 | L | S17D36 | B |  | TÜV |  |  | DK | YES |  |  | T | Teilegutachten (PB+VB) | 1 | No car modifications required | 225/40 R18---TCOMBI-235/40 R18---TCOMBI-245/35 R18-R--TCOMBI | AfterMarket OZ | MAX 715 KG | GRIGIO CORSA DIAMANTATO | Via Veneto | 8027529054422 | OZ | 12,61 |  |  | Serie L - ext.diam.75 mm | 570x570x280 | 1 | 195-225, 165-200 | e1*2001/116*0457*.. | bar: Area 1
MERCEDES | C-KLASSE | 204 K 4-MATIC | 204,204K | 01/2008 | 03/2011 | 5x112 | 66,46 | 580 | 0004 | 47 | M14x1,5 | 17 | SAHARA 5 | 8x18 | 18,00 | 8,00 | W85060201N5 | 1 | S | 20121005 | 20121104 | 5x112 |  | 45 | 81710358 | L | R35K | B | LB46 |  |  |  | DK | YES |  |  | K | KBA (ABE+VB) | 1 | No car modifications required | 225/40 R18---TCOMBI-235/40 R18---TCOMBI-245/35 R18-R--TCOMBI | AfterMarket OZ | MAX 950 KG | MATT GRAPHITE DIAMOND CUT | X-Line | 8027529080094 | OZ | 15,06 |  |  | Serie L - ext.diam.75 mm | 568x568x274 | 1 | 195-225, 165-200 | e1*2001/116*0457*.. | bar: Area 1
MERCEDES | C-KLASSE | 204 K 4-MATIC | 204,204K | 01/2008 | 03/2011 | 5x112 | 66,46 | 580 | 0004 | 47 | M14x1,5 | 17 | SUPERTURISMO LM | 8x18 | 18,00 | 8,00 | W0185420619 | 1 |  |  |  | 5x112 |  | 48 | 81710414 | L | S17D36 | B | LB56 | TÜV |  |  | DK | YES |  |  | T | Teilegutachten (PB+VB) | 1 | No car modifications required | 225/40 R18---TCOMBI-235/40 R18---TCOMBI-245/35 R18-R--TCOMBI | AfterMarket OZ | MAX 690 KG | MATT RACE SILVER + BLACK LETTERING | Racing | 8027529043488 | OZ | 11,57 |  |  | Serie L - ext.diam.75 mm | 570x570x280 | 1 | 195-225, 165-200 | e1*2001/116*0457*.. | bar: Area 1
MERCEDES | C-KLASSE | 204 K 4-MATIC | 204,204K | 01/2008 | 03/2011 | 5x112 | 66,46 | 580 | 0004 | 47 | M14x1,5 | 17 | SUPERTURISMO LM | 8x18 | 18,00 | 8,00 | W0185420646 | 1 |  |  |  | 5x112 |  | 48 | 81710414 | L | S17D36 | B | LB56 | TÜV |  |  | DK | YES |  |  | T | Teilegutachten (PB+VB) | 1 | No car modifications required | 225/40 R18---TCOMBI-235/40 R18---TCOMBI-245/35 R18-R--TCOMBI | AfterMarket OZ | MAX 690 KG | MATT GRAPHITE + SILVER LETTERING | Racing | 8027529043495 | OZ | 11,57 |  |  | Serie L - ext.diam.75 mm | 570x570x280 | 1 | 195-225, 165-200 | e1*2001/116*0457*.. | bar: Area 1
MERCEDES | C-KLASSE | 204 K 4-MATIC | 204,204K | 01/2008 | 03/2011 | 5x112 | 66,46 | 580 | 0004 | 47 | M14x1,5 | 17 | VITTORIA | 8x18 | 18,00 | 8,00 | W0188520173 | 1 | S | 20110913 | 20111013 | 5x112 |  | 35 | 81710452 | L | S17D36 | B |  | TÜV |  |  |  | YES |  |  | T | Teilegutachten (PB+VB) | 2 | Mods can be necessary to car | 225/40 R18---TCOMBI-235/40 R18---TCOMBI-245/35 R18-R--TCOMBI | AfterMarket OZ | MAX 750 KG | MATT DARK GRAPHITE | Via Veneto | 8027529069723 | OZ | 13,39 |  |  | Serie L - ext.diam.75 mm | 567x567x274 | 1 | 195-225, 165-200 | e1*2001/116*0457*.. | bar: Area 1
MERCEDES | C-KLASSE | 204 K 4-MATIC | 204,204K | 01/2008 | 03/2011 | 5x112 | 66,46 | 580 | 0004 | 47 | M14x1,5 | 17 | VITTORIA | 8x18 | 18,00 | 8,00 | W0188520273 | 1 | S | 20110913 | 20111013 | 5x112 |  | 48 | 81710452 | L | S17D36 | B |  | TÜV |  |  | DK | YES |  |  | S | Strongness Certificate (PB) | 1 | No car modifications required | 225/40 R18---TCOMBI-235/40 R18---TCOMBI-245/35 R18-R--TCOMBI | AfterMarket OZ | MAX 715 KG | MATT DARK GRAPHITE | Via Veneto | 8027529069730 | OZ | 13 |  |  | Serie L - ext.diam.75 mm | 567x567x274 | 1 | 195-225, 165-200 | e1*2001/116*0457*.. | bar: Area 1
MERCEDES | C-KLASSE | 204 K 4-MATIC | 204,204K | 01/2008 | 03/2011 | 5x112 | 66,46 | 580 | 0004 | 47 | M14x1,5 | 17 | WAVE | 8x18 | 18,00 | 8,00 | W8501820354 | 1 |  |  |  | 5x112 |  | 48 | 81710414 | L | S17D36 | B | LB56 | TÜV |  |  | DK | YES | C0631 | MAX 200KW | T | Teilegutachten (PB+VB) | 1 | No car modifications required | 225/40 R18---TCOMBI-235/40 R18---TCOMBI-245/35 R18-R--TCOMBI | AfterMarket OZ | MAX 690 KG | MATT BLACK + DIAMOND-CUT | X-Line | 8027529045697 | OZ | 13,46 |  |  | Serie L - ext.diam.75 mm | 568x568x274 | 1 | 195-225, 165-200 | e1*2001/116*0457*.. | bar: Area 1
MERCEDES | C-KLASSE | 204 K 4-MATIC | 204,204K | 01/2008 | 03/2011 | 5x112 | 66,46 | 580 | 0004 | 47 | M14x1,5 | 17 | X5B | 8x18 | 18,00 | 8,00 | W85064202N5 | 1 |  |  |  | 5x112 |  | 35 | 81710452 | L | S17D36 | B |  |  | KBA |  |  | YES |  |  | K | KBA (ABE+VB) | 2 | Mods can be necessary to car | 225/40 R18---TCOMBI-235/40 R18---TCOMBI-245/35 R18-R--TCOMBI | AfterMarket OZ | MAX 730 KG | MATT GRAPHITE DIAMOND CUT | X-Line | 8027529078008 | OZ | 13,84 |  |  | Serie L - ext.diam.75 mm | 568x568x274 | 1 | 195-225, 165-200 | e1*2001/116*0457*.. | bar: Area 1
MERCEDES | C-KLASSE | 204 K 4-MATIC | 204,204K | 01/2008 | 03/2011 | 5x112 | 66,46 | 580 | 0004 | 47 | M14x1,5 | 17 | X5B | 8x18 | 18,00 | 8,00 | W85064203N5 | 1 |  |  |  | 5x112 |  | 48 | 81710452 | L | S17D36 | B |  |  | KBA |  | DK | YES |  |  | K | KBA (ABE+VB) | 1 | No car modifications required | 225/40 R18---TCOMBI-235/40 R18---TCOMBI-245/35 R18-R--TCOMBI | AfterMarket OZ | MAX 730 KG | MATT GRAPHITE DIAMOND CUT | X-Line | 8027529078015 | OZ | 13,46 |  |  | Serie L - ext.diam.75 mm | 568x568x274 | 1 | 195-225, 165-200 | e1*2001/116*0457*.. | bar: Area 1
MERCEDES | C-KLASSE | 204 K 4-MATIC | 204,204K | 01/2008 | 03/2011 | 5x112 | 66,46 | 580 | 0004 | 47 | M14x1,5 | 17 | DAVID | 8x19 | 19,00 | 8,00 | W01870203N5 | 1 |  |  |  | 5x112 |  | 35 | 81710452 | L | S17D36 | B |  | TÜV |  |  |  | YES |  |  | T | Teilegutachten (PB+VB) | 2 | Mods can be necessary to car |  | AfterMarket OZ | MAX 690 KG | MATT GRAPHITE DIAMOND CUT | Via Veneto | 8027529053432 | OZ | 14,32 |  |  | Serie L - ext.diam.75 mm | 592x592x274 | 1 | 195-225, 165-200 | e1*2001/116*0457*.. | bar: Area 1
MERCEDES | C-KLASSE | 204 K 4-MATIC | 204,204K | 01/2008 | 03/2011 | 5x112 | 66,46 | 580 | 0004 | 47 | M14x1,5 | 17 | DAVID | 8x19 | 19,00 | 8,00 | W01870204N5 | 1 |  |  |  | 5x112 |  | 48 | 81710452 | L | S17D36 | B |  | TÜV |  |  | DK | YES |  |  | T | Teilegutachten (PB+VB) | 1 | No car modifications required |  | AfterMarket OZ | MAX 690 KG | MATT GRAPHITE DIAMOND CUT | Via Veneto | 8027529053449 | OZ | 13,73 |  |  | Serie L - ext.diam.75 mm | 592x592x274 | 1 | 195-225, 165-200 | e1*2001/116*0457*.. | bar: Area 1
MERCEDES | C-KLASSE | 204 K 4-MATIC | 204,204K | 01/2008 | 03/2011 | 5x112 | 66,46 | 580 | 0004 | 47 | M14x1,5 | 17 | ITALIA 150 | 8x19 | 19,00 | 8,00 | W01889203R4 | 1 |  |  |  | 5x112 |  | 35 | 81710452 | L | S17D36 | B |  | TÜV |  |  |  | YES |  |  | T | Teilegutachten (PB+VB) | 2 | Mods can be necessary to car |  | AfterMarket OZ | MAX 750 KG | MATT RACE SILVER DIAMOND CUT | Racing | 8027529070347 | OZ | 13,31 |  |  | Serie L - ext.diam.75 mm | 592x592x274 | 1 | 195-225, 165-200 | e1*2001/116*0457*.. | bar: Area 1
MERCEDES | C-KLASSE | 204 K 4-MATIC | 204,204K | 01/2008 | 03/2011 | 5x112 | 66,46 | 580 | 0004 | 47 | M14x1,5 | 17 | ITALIA 150 | 8x19 | 19,00 | 8,00 | W0188920349 | 1 |  |  |  | 5x112 |  | 35 | 81710452 | L | S17D36 | B |  | TÜV |  |  |  | YES |  |  | T | Teilegutachten (PB+VB) | 2 | Mods can be necessary to car |  | AfterMarket OZ | MAX 750 KG | MATT DARK GRAPHITE DIAMOND CUT | Racing | 8027529070330 | OZ | 13,31 |  |  | Serie L - ext.diam.75 mm | 592x592x274 | 1 | 195-225, 165-200 | e1*2001/116*0457*.. | bar: Area 1
MERCEDES | C-KLASSE | 204 K 4-MATIC | 204,204K | 01/2008 | 03/2011 | 5x112 | 66,46 | 580 | 0004 | 47 | M14x1,5 | 17 | ITALIA 150 | 8x19 | 19,00 | 8,00 | W01889204R4 | 1 |  |  |  | 5x112 |  | 48 | 81710452 | L | S17D36 | B |  | TÜV |  |  | DK | YES |  |  | T | Teilegutachten (PB+VB) | 1 | No car modifications required |  | AfterMarket OZ | MAX 715 KG | MATT RACE SILVER DIAMOND CUT | Racing | 8027529070361 | OZ | 13,36 |  |  | Serie L - ext.diam.75 mm | 592x592x274 | 1 | 195-225, 165-200 | e1*2001/116*0457*.. | bar: Area 1
MERCEDES | C-KLASSE | 204 K 4-MATIC | 204,204K | 01/2008 | 03/2011 | 5x112 | 66,46 | 580 | 0004 | 47 | M14x1,5 | 17 | ITALIA 150 | 8x19 | 19,00 | 8,00 | W0188920449 | 1 |  |  |  | 5x112 |  | 48 | 81710452 | L | S17D36 | B |  | TÜV |  |  | DK | YES |  |  | T | Teilegutachten (PB+VB) | 1 | No car modifications required |  | AfterMarket OZ | MAX 715 KG | MATT DARK GRAPHITE DIAMOND CUT | Racing | 8027529070354 | OZ | 13,36 |  |  | Serie L - ext.diam.75 mm | 592x592x274 | 1 | 195-225, 165-200 | e1*2001/116*0457*.. | bar: Area 1
MERCEDES | C-KLASSE | 204 K 4-MATIC | 204,204K | 01/2008 | 03/2011 | 5x112 | 66,46 | 580 | 0004 | 47 | M14x1,5 | 17 | LOUNGE 10 | 8x19 | 19,00 | 8,00 | W8505520254 | 1 | S | 20110726 | 20110825 | 5x112 |  | 35 | 81710452 | L | S17D36 | B |  | TÜV |  |  |  | YES |  |  | T | Teilegutachten (PB+VB) | 2 | Mods can be necessary to car |  | AfterMarket OZ | MAX 750 KG | MATT BLACK + DIAMOND-CUT | X-Line | 8027529066036 | OZ | 14,31 |  |  | Serie L - ext.diam.75 mm | 593x593x274 | 1 | 195-225, 165-200 | e1*2001/116*0457*.. | bar: Area 1
MERCEDES | C-KLASSE | 204 K 4-MATIC | 204,204K | 01/2008 | 03/2011 | 5x112 | 66,46 | 580 | 0004 | 47 | M14x1,5 | 17 | LOUNGE 10 | 8x19 | 19,00 | 8,00 | W8505520275 | 1 | S | 20110726 | 20110825 | 5x112 |  | 35 | 81710452 | L | S17D36 | B |  | TÜV |  |  |  | YES |  |  | T | Teilegutachten (PB+VB) | 2 | Mods can be necessary to car |  | AfterMarket OZ | MAX 750 KG | METAL SILVER + DIAMOND CUT | X-Line | 8027529066043 | OZ | 14,31 |  |  | Serie L - ext.diam.75 mm | 593x593x274 | 1 | 195-225, 165-200 | e1*2001/116*0457*.. | bar: Area 1
MERCEDES | C-KLASSE | 204 K 4-MATIC | 204,204K | 01/2008 | 03/2011 | 5x112 | 66,46 | 580 | 0004 | 47 | M14x1,5 | 17 | LOUNGE 10 | 8x19 | 19,00 | 8,00 | W8505520354 | 1 | S | 20110726 | 20110825 | 5x112 |  | 48 | 81710452 | L | S17D36 | B |  | TÜV |  |  | DK | YES |  |  | T | Teilegutachten (PB+VB) | 1 | No car modifications required |  | AfterMarket OZ | MAX 725 KG | MATT BLACK + DIAMOND-CUT | X-Line | 8027529066050 | OZ | 14,31 |  |  | Serie L - ext.diam.75 mm | 593x593x274 | 1 | 195-225, 165-200 | e1*2001/116*0457*.. | bar: Area 1
MERCEDES | C-KLASSE | 204 K 4-MATIC | 204,204K | 01/2008 | 03/2011 | 5x112 | 66,46 | 580 | 0004 | 47 | M14x1,5 | 17 | LOUNGE 10 | 8x19 | 19,00 | 8,00 | W8505520375 | 1 | S | 20110726 | 20110825 | 5x112 |  | 48 | 81710452 | L | S17D36 | B |  | TÜV |  |  | DK | YES |  |  | T | Teilegutachten (PB+VB) | 1 | No car modifications required |  | AfterMarket OZ | MAX 725 KG | METAL SILVER + DIAMOND CUT | X-Line | 8027529066067 | OZ | 14,31 |  |  | Serie L - ext.diam.75 mm | 593x593x274 | 1 | 195-225, 165-200 | e1*2001/116*0457*.. | bar: Area 1
MERCEDES | C-KLASSE | 204 K 4-MATIC | 204,204K | 01/2008 | 03/2011 | 5x112 | 66,46 | 580 | 0004 | 47 | M14x1,5 | 17 | X5B | 8x19 | 19,00 | 8,00 | W85069201N5 | 1 | S | 20121005 | 20121104 | 5x112 |  | 35 | 81710452 | L | S17D36 | B | [5 empty] | YES |  |  | T | Teilegutachten (PB+VB) | 2 | Mods can be necessary to car |  | AfterMarket OZ | MAX 730 KG | MATT GRAPHITE DIAMOND CUT | X-Line | 8027529079838 | OZ | 14,01 |  |  | Serie L - ext.diam.75 mm | 593x593x274 | 1 | 195-225, 165-200 | e1*2001/116*0457*.. | bar: Area 1
MERCEDES | C-KLASSE | 204 K 4-MATIC | 204,204K | 01/2008 | 03/2011 | 5x112 | 66,46 | 580 | 0004 | 47 | M14x1,5 | 17 | X5B | 8x19 | 19,00 | 8,00 | W85069202N5 | 1 | S | 20121005 | 20121104 | 5x112 |  | 48 | 81710452 | L | S17D36 | B |  |  |  |  | DK | YES |  |  | T | Teilegutachten (PB+VB) | 1 | No car modifications required |  | AfterMarket OZ | MAX 730 KG | MATT GRAPHITE DIAMOND CUT | X-Line | 8027529079845 | OZ | 13,61 |  |  | Serie L - ext.diam.75 mm | 593x593x274 | 1 | 195-225, 165-200 | e1*2001/116*0457*.. | bar: Area 1
MERCEDES | C-KLASSE | 204 K 4-MATIC | 204,204K | 01/2008 | 03/2011 | 5x112 | 66,46 | 580 | 0004 | 47 | M14x1,5 | 17 | EGO | 8½x19 | 19,00 | 8,50 | W8504820354 | 1 | S | 20110726 | 20110825 | 5x112 |  | 38 | 81710452 | L | S17D36 | B |  | TÜV |  |  |  | YES |  |  | T | Teilegutachten (PB+VB) | 2 | Mods can be necessary to car | 225/35 R19-F--TCOMBI-235/35 R19---TCOMBI-255/30 R19-R--TCOMBI | AfterMarket OZ | MAX 750 KG | MATT BLACK + DIAMOND-CUT | X-Line | 8027529065565 | OZ | 14,31 |  |  | Serie L - ext.diam.75 mm | 593x593x287 | 1 | 195-225, 165-200 | e1*2001/116*0457*.. | bar: Area 1
MERCEDES | C-KLASSE | 204 K 4-MATIC | 204,204K | 01/2008 | 03/2011 | 5x112 | 66,46 | 580 | 0004 | 47 | M14x1,5 | 17 | EGO | 8½x19 | 19,00 | 8,50 | W8504820454 | 1 | S | 20110726 | 20110825 | 5x112 |  | 44 | 81710452 | L | S17D36 | B |  | TÜV |  |  | DK | YES |  |  | T | Teilegutachten (PB+VB) | 1 | No car modifications required | 225/35 R19-F--TCOMBI-235/35 R19---TCOMBI-255/30 R19-R--TCOMBI | AfterMarket OZ | MAX 750 KG | MATT BLACK + DIAMOND-CUT | X-Line | 8027529065572 | OZ | 14,31 |  |  | Serie L - ext.diam.75 mm | 593x593x287 | 1 | 195-225, 165-200 | e1*2001/116*0457*.. | bar: Area 1
MERCEDES | C-KLASSE | 204 K 4-MATIC | 204,204K | 01/2008 | 03/2011 | 5x112 | 66,46 | 580 | 0004 | 47 | M14x1,5 | 17 | QUARANTA | 8½x19 | 19,00 | 8,50 | W01857203G2 | 1 |  |  |  | 5x112 |  | 38 | 81710414 | L | S17D36 | B |  | TÜV |  |  |  | YES |  |  | T | Teilegutachten (PB+VB) | 2 | Mods can be necessary to car | 225/35 R19-F--TCOMBI-235/35 R19---TCOMBI-255/30 R19-R--TCOMBI | AfterMarket OZ | MAX 730 KG | GRIGIO CORSA DIAMANTATO | Via Veneto | 8027529052589 | OZ | 13,81 |  |  | Serie L - ext.diam.75 mm | 592x592x286 | 1 | 195-225, 165-200 | e1*2001/116*0457*.. | bar: Area 1
MERCEDES | C-KLASSE | 204 K 4-MATIC | 204,204K | 01/2008 | 03/2011 | 5x112 | 66,46 | 580 | 0004 | 47 | M14x1,5 | 17 | QUARANTA | 8½x19 | 19,00 | 8,50 | W01857204G2 | 1 |  |  |  | 5x112 |  | 44 | 81710414 | L | S17D36 | B |  | TÜV |  |  | DK | YES |  |  | T | Teilegutachten (PB+VB) | 1 | No car modifications required | 225/35 R19-F--TCOMBI-235/35 R19---TCOMBI-255/30 R19-R--TCOMBI | AfterMarket OZ | MAX 675 KG | GRIGIO CORSA DIAMANTATO | Via Veneto | 8027529052596 | OZ | 13,71 |  |  | Serie L - ext.diam.75 mm | 592x592x286 | 1 | 195-225, 165-200 | e1*2001/116*0457*.. | bar: Area 1
MERCEDES | C-KLASSE | 204 K 4-MATIC | 204,204K | 01/2008 | 03/2011 | 5x112 | 66,46 | 580 | 0004 | 47 | M14x1,5 | 17 | SUPERTURISMO LM | 8½x19 | 19,00 | 8,50 | W0185220919 | 1 |  |  |  | 5x112 |  | 44 | 81710414 | L | S17D36 | B | LB56 | TÜV |  |  | DK | YES |  |  | T | Teilegutachten (PB+VB) | 1 | No car modifications required | 225/35 R19-F--TCOMBI-235/35 R19---TCOMBI-255/30 R19-R--TCOMBI | AfterMarket OZ | MAX 690 KG | MATT RACE SILVER + BLACK LETTERING | Racing | 8027529043747 | OZ | 13,01 |  |  | Serie L - ext.diam.75 mm | 592x592x286 | 1 | 195-225, 165-200 | e1*2001/116*0457*.. | bar: Area 1
MERCEDES | C-KLASSE | 204 K 4-MATIC | 204,204K | 01/2008 | 03/2011 | 5x112 | 66,46 | 580 | 0004 | 47 | M14x1,5 | 17 | SUPERTURISMO LM | 8½x19 | 19,00 | 8,50 | W0185220946 | 1 |  |  |  | 5x112 |  | 44 | 81710414 | L | S17D36 | B | LB56 | TÜV |  |  | DK | YES |  |  | T | Teilegutachten (PB+VB) | 1 | No car modifications required | 225/35 R19-F--TCOMBI-235/35 R19---TCOMBI-255/30 R19-R--TCOMBI | AfterMarket OZ | MAX 690 KG | MATT GRAPHITE + SILVER LETTERING | Racing | 8027529043754 | OZ | 13,01 |  |  | Serie L - ext.diam.75 mm | 592x592x286 | 1 | 195-225, 165-200 | e1*2001/116*0457*.. | bar: Area 1
MERCEDES | C-KLASSE | 204 K 4-MATIC | 204,204K | 01/2008 | 03/2011 | 5x112 | 66,46 | 580 | 0004 | 47 | M14x1,5 | 17 | VITTORIA | 8½x19 | 19,00 | 8,50 | W0188220173 | 1 | S | 20110913 | 20111013 | 5x112 |  | 38 | 81710452 | L | S17D36 | B |  | TÜV |  |  |  | YES |  |  | T | Teilegutachten (PB+VB) | 2 | Mods can be necessary to car | 225/35 R19-F--TCOMBI-235/35 R19---TCOMBI-255/30 R19-R--TCOMBI | AfterMarket OZ | MAX 730 KG | MATT DARK GRAPHITE | Via Veneto | 8027529069662 | OZ | 14,11 |  |  | Serie L - ext.diam.75 mm | 592x592x286 | 1 | 195-225, 165-200 | e1*2001/116*0457*.. | bar: Area 1
MERCEDES | C-KLASSE | 204 K 4-MATIC | 204,204K | 01/2008 | 03/2011 | 5x112 | 66,46 | 580 | 0004 | 47 | M14x1,5 | 17 | VITTORIA | 8½x19 | 19,00 | 8,50 | W0188220273 | 1 | S | 20110913 | 20111013 | 5x112 |  | 44 | 81710452 | L | S17D36 | B |  | TÜV |  |  | DK | YES |  |  | T | Teilegutachten (PB+VB) | 1 | No car modifications required | 225/35 R19-F--TCOMBI-235/35 R19---TCOMBI-255/30 R19-R--TCOMBI | AfterMarket OZ | MAX 690 KG | MATT DARK GRAPHITE | Via Veneto | 8027529069679 | OZ | 14,13 |  |  | Serie L - ext.diam.75 mm | 592x592x286 | 1 | 195-225, 165-200 | e1*2001/116*0457*.. | bar: Area 1
MERCEDES | C-KLASSE | 204 K 4-MATIC | 204,204K | 01/2008 | 03/2011 | 5x112 | 66,46 | 580 | 0004 | 47 | M14x1,5 | 17 | X5B | 9x19 | 19,00 | 9,00 | W85070201N5 | 1 | S | 20121005 | 20121104 | 5x112 |  | 45 | 81710452 | L | S17D36 | B |  |  |  |  | DK | YES | C0270 | REAR | T | Teilegutachten (PB+VB) | 1 | No car modifications required |  | AfterMarket OZ | MAX 730 KG | MATT GRAPHITE DIAMOND CUT | X-Line | 8027529079890 | OZ | 13,81 |  |  | Serie L - ext.diam.75 mm | 593x593x300 | 1 | 195-225, 165-200 | e1*2001/116*0457*.. | bar: Area 1
MERCEDES | C-KLASSE | 204 K 4-MATIC | 204,204K | 01/2008 | 03/2011 | 5x112 | 66,46 | 580 | 0004 | 47 | M14x1,5 | 17 | EGO | 9½x19 | 19,00 | 9,50 | W8505420154 | 1 | S | 20110726 | 20110825 | 5x112 |  | 35 | 81710452 | L | S17D36 | B |  | TÜV |  |  |  | YES | C0270 | REAR | T | Teilegutachten (PB+VB) | 2 | Mods can be necessary to car |  | AfterMarket OZ | MAX 735 KG | MATT BLACK + DIAMOND-CUT | X-Line | 8027529065954 | OZ | 14,31 |  |  | Serie L - ext.diam.75 mm | 593x593x313 | 1 | 195-225, 165-200 | e1*2001/116*0457*.. | bar: Area 1
MERCEDES | C-KLASSE | 204 K 4-MATIC | 204,204K | 01/2008 | 03/2011 | 5x112 | 66,46 | 580 | 0004 | 47 | M14x1,5 | 17 | QUARANTA | 9½x19 | 19,00 | 9,50 | W01858201G2 | 1 |  |  |  | 5x112 |  | 35 | 81710414 | L | S17D36 | B |  | TÜV |  |  |  | YES | C0270 | REAR | T | Teilegutachten (PB+VB) | 2 | Mods can be necessary to car |  | AfterMarket OZ | MAX 735 KG | GRIGIO CORSA DIAMANTATO | Via Veneto | 8027529052657 | OZ | 14,31 |  |  | Serie L - ext.diam.75 mm | 592x592x312 | 1 | 195-225, 165-200 | e1*2001/116*0457*.. | bar: Area 1
MERCEDES | C-KLASSE | 204 K 4-MATIC | 204,204K | 01/2008 | 03/2011 | 5x112 | 66,46 | 580 | 0004 | 47 | M14x1,5 | 17 | MONACO HLT | 8x20 | 20,00 | 8,00 | W01899202G1 | 1 | S | 20120711 | 20120810 | 5x112 |  | 35 | 81710498 | XL | S17D36 | B | [5 empty] | YES |  |  | N | No Certificate | 1 | No car modifications required |  | AfterMarket OZ | MAX 950 KG | GRIGIO CORSA | All-Terrain | 8027529076844 | OZ | 16,72 |  |  | Serie XL - ext.diam.79 mm | 615x615x274 | 1 | 195-225, 165-200 | e1*2001/116*0457*.. | bar: Area 1
MERCEDES | C-KLASSE | 204 K 4-MATIC | 204,204K | 01/2008 | 03/2011 | 5x112 | 66,46 | 580 | 0004 | 47 | M14x1,5 | 17 | MONACO HLT | 8x20 | 20,00 | 8,00 | W01899203G1 | 1 | S | 20120711 | 20120810 | 5x112 |  | 45 | 81710498 | XL | S17D36 | B |  |  |  |  | DK | YES |  |  | N | No Certificate | 1 | No car modifications required |  | AfterMarket OZ | MAX 950 KG | GRIGIO CORSA | All-Terrain | 8027529076851 | OZ | 16,32 |  |  | Serie XL - ext.diam.79 mm | 615x615x274 | 1 | 195-225, 165-200 | e1*2001/116*0457*.. | bar: Area 1
MERCEDES | C-KLASSE | 204 K 4-MATIC | 204,204K | 01/2008 | 03/2011 | 5x112 | 66,46 | 580 | 0004 | 47 | M14x1,5 | 17 | MONACO HLT | 8½x20 | 20,00 | 8,50 | W01900202G1 | 1 | S | 20120711 | 20120810 | 5x112 |  | 45 | 81710536 | XL | S17D36 | B |  |  |  |  | DK | YES |  |  | N | No Certificate | 1 | No car modifications required |  | AfterMarket OZ | MAX 950 KG | GRIGIO CORSA | All-Terrain | 8027529076912 | OZ | 17,31 |  |  | Serie XL - ext.diam.79 mm | 615x615x312 | 1 | 195-225, 165-200 | e1*2001/116*0457*.. | bar: Area 1
MERCEDES | C-KLASSE | 204 K 4-MATIC | 204,204K | 01/2008 | 03/2011 | 5x112 | 66,46 | 580 | 0004 | 47 | M14x1,5 | 17 | SUPERTURISMO DAKAR | 8½x20 | 20,00 | 8,50 | W0187520119 | 1 |  |  |  | 5x112 |  | 45 | 81710415 | XL | S17D36 | B | LB46 | TÜV |  |  | DK | YES |  |  | T | Teilegutachten (PB+VB) | 1 | No car modifications required |  | AfterMarket OZ | MAX 815 KG | MATT RACE SILVER + BLACK LETTERING | All-Terrain | 8027529053326 | OZ | 15,50 |  |  | Serie XL - ext.diam.79 mm | 615x615x312 | 1 | 195-225, 165-200 | e1*2001/116*0457*.. | bar: Area 1
MERCEDES | C-KLASSE | 204 K 4-MATIC | 204,204K | 01/2008 | 03/2011 | 5x112 | 66,46 | 580 | 0004 | 47 | M14x1,5 | 17 | SUPERTURISMO DAKAR | 8½x20 | 20,00 | 8,50 | W0187520146 | 1 |  |  |  | 5x112 |  | 45 | 81710415 | XL | S17D36 | B | LB46 | TÜV |  |  | DK | YES |  |  | T | Teilegutachten (PB+VB) | 1 | No car modifications required |  | AfterMarket OZ | MAX 815 KG | MATT GRAPHITE + SILVER LETTERING | All-Terrain | 8027529053333 | OZ | 15,50 |  |  | Serie XL - ext.diam.79 mm | 615x615x312 | 1 | 195-225, 165-200 | e1*2001/116*0457*.. | bar: Area 1
MERCEDES | C-KLASSE | 204 K 4-MATIC | 204,204K | 01/2008 | 03/2011 | 5x112 | 66,46 | 580 | 0004 | 47 | M14x1,5 | 17 | SUPERTURISMO DAKAR | 10x20 | 20,00 | 10,00 | W0186420119 | 1 |  |  |  | 5x112 |  | 43 | 81710415 | XL | S17D36 | B |  | TÜV |  |  | DK | YES | C0270 | REAR | T | Teilegutachten (PB+VB) | 2 | Mods can be necessary to car |  | AfterMarket OZ | MAX 950 KG | MATT RACE SILVER + BLACK LETTERING | All-Terrain | 8027529054576 | OZ | 17,22 |  |  | Serie XL - ext.diam.79 mm | 620x620x350 | 1 | 195-225, 165-200 | e1*2001/116*0457*.. | bar: Area 1
MERCEDES | C-KLASSE | 204 K 4-MATIC | 204,204K | 01/2008 | 03/2011 | 5x112 | 66,46 | 580 | 0004 | 47 | M14x1,5 | 17 | SUPERTURISMO DAKAR | 10x20 | 20,00 | 10,00 | W0186420146 | 1 |  |  |  | 5x112 |  | 43 | 81710415 | XL | S17D36 | B |  | TÜV |  |  | DK | YES | C0270 | REAR | T | Teilegutachten (PB+VB) | 2 | Mods can be necessary to car |  | AfterMarket OZ | MAX 950 KG | MATT GRAPHITE + SILVER LETTERING | All-Terrain | 8027529054583 | OZ | 17,22 |  |  | Serie XL - ext.diam.79 mm | 620x620x350 | 1 | 195-225, 165-200 | e1*2001/116*0457*.. | bar: Area 1
MERCEDES | C-KLASSE | 204 350/320CDI | 204 | 03/2007 | 03/2011 | 5x112 | 66,46 | 593 |  | 47 | M14x1,5 | 17 | ADRENALINA | 7½x16 | 16,00 | 7,50 | W8501220254 | 1 | S | 20090507 | 20090606 | 5x112 |  | 35 | 81710414 | L | S17D36 | B | LB46 |  | KBA |  |  | YES |  |  | K | KBA (ABE+VB) | 2 | Mods can be necessary to car | 195/60 R16----205/55 R16---TCOMBI-225/50 R16---TCOMBI | AfterMarket OZ | MAX 650 KG | MATT BLACK + DIAMOND-CUT | X-Line | 8027529034554 | OZ | 10,60 |  |  | Serie L - ext.diam.75 mm | 511x511x261 | 1 | 165-200, 195-225 | e1*2001/116*431*.. | bar: Area 1
MERCEDES | C-KLASSE | 204 350/320CDI | 204 | 03/2007 | 03/2011 | 5x112 | 66,46 | 593 |  | 47 | M14x1,5 | 17 | ADRENALINA | 7½x16 | 16,00 | 7,50 | W8501220354 | 1 | S | 20080904 | 20081004 | 5x112 |  | 48 | 81710414 | L | S17D36 | B | LB56 |  | KBA |  | DK | YES |  |  | K | KBA (ABE+VB) | 1 | No car modifications required | 195/60 R16----205/55 R16---TCOMBI-225/50 R16---TCOMBI | AfterMarket OZ | MAX 650 KG | MATT BLACK + DIAMOND-CUT | X-Line | 8027529034561 | OZ | 10,13 |  |  | Serie L - ext.diam.75 mm | 511x511x261 | 1 | 165-200, 195-225 | e1*2001/116*431*.. | bar: Area 1
MERCEDES | C-KLASSE | 204 350/320CDI | 204 | 03/2007 | 03/2011 | 5x112 | 66,46 | 593 |  | 47 | M14x1,5 | 17 | DAVID | 7½x16 | 16,00 | 7,50 | W01868204N5 | 1 |  |  |  | 5x112 |  | 45 | 81710452 | L | S17D36 | B |  |  | KBA |  | DK | YES |  |  | K | KBA (ABE+VB) | 1 | No car modifications required | 195/60 R16----205/55 R16---TCOMBI-225/50 R16---TCOMBI | AfterMarket OZ | MAX 675 KG | MATT GRAPHITE DIAMOND CUT | Via Veneto | 8027529054804 | OZ | 8,11 |  |  | Serie L - ext.diam.75 mm | 480x480x261 | 1 | 165-200, 195-225 | e1*2001/116*431*.. | bar: Area 1
MERCEDES | C-KLASSE | 204 350/320CDI | 204 | 03/2007 | 03/2011 | 5x112 | 66,46 | 593 |  | 47 | M14x1,5 | 17 | ENERGY | 7½x16 | 16,00 | 7,50 | W8503320254 | 1 |  |  |  | 5x112 |  | 35 | 81710452 | L | S17D36 | B | LB46 |  | KBA |  |  | YES |  |  | K | KBA (ABE+VB) | 2 | Mods can be necessary to car | 195/60 R16----205/55 R16---TCOMBI-225/50 R16---TCOMBI | AfterMarket OZ | MAX 690 KG | MATT BLACK + DIAMOND-CUT | X-Line | 8027529045796 | OZ | 10,40 |  |  | Serie L - ext.diam.75 mm | 511x511x261 | 1 | 165-200, 195-225 | e1*2001/116*431*.. | bar: Area 1
MERCEDES | C-KLASSE | 204 350/320CDI | 204 | 03/2007 | 03/2011 | 5x112 | 66,46 | 593 |  | 47 | M14x1,5 | 17 | ENERGY | 7½x16 | 16,00 | 7,50 | W8503320354 | 1 |  |  |  | 5x112 |  | 48 | 81710452 | L | S17D36 | B | LB56 |  | KBA |  | DK | YES |  |  | K | KBA (ABE+VB) | 1 | No car modifications required | 195/60 R16----205/55 R16---TCOMBI-225/50 R16---TCOMBI | AfterMarket OZ | MAX 690 KG | MATT BLACK + DIAMOND-CUT | X-Line | 8027529045802 | OZ | 10,40 |  |  | Serie L - ext.diam.75 mm | 511x511x261 | 1 | 165-200, 195-225 | e1*2001/116*431*.. | bar: Area 1
MERCEDES | C-KLASSE | 204 350/320CDI | 204 | 03/2007 | 03/2011 | 5x112 | 66,46 | 593 |  | 47 | M14x1,5 | 17 | CANYON ST | 7½x17 | 17,00 | 7,50 | W0166020522 | 1 |  |  |  | 5x112 |  | 43 | 81710309 | XL | S17D36 | B | LB56 | TÜV |  | VIA | DK | YES |  |  | T | Teilegutachten (PB+VB) | 1 | No car modifications required | 205/50 R17----215/45 R17----225/45 R17----225/45/R17--- | AfterMarket OZ | MAX 725 KG | MATT GRAPHIT SILVER | All-Terrain | 8027529046328 | OZ | 13,52 |  |  | Serie XL - ext.diam.79 mm | 540x540x280 | 1 | 165-200, 195-225 | e1*2001/116*431*.. | bar: Area 1
MERCEDES | C-KLASSE | 204 350/320CDI | 204 | 03/2007 | 03/2011 | 5x112 | 66,46 | 593 |  | 47 | M14x1,5 | 17 | DAVID | 7½x17 | 17,00 | 7,50 | W01871203N5 | 1 |  |  |  | 5x112 |  | 35 | 81710452 | L | S17D36 | B | [5 empty] | YES |  |  | K | KBA (ABE+VB) | 2 | Mods can be necessary to car | 205/50 R17----215/45 R17----225/45 R17----225/45/R17--- | AfterMarket OZ | MAX 690 KG | MATT GRAPHITE DIAMOND CUT | Via Veneto | 8027529053555 | OZ | 11,81 |  |  | Serie L - ext.diam.75 mm | 540x540x261 | 1 | 165-200, 195-225 | e1*2001/116*431*.. | bar: Area 1
MERCEDES | C-KLASSE | 204 350/320CDI | 204 | 03/2007 | 03/2011 | 5x112 | 66,46 | 593 |  | 47 | M14x1,5 | 17 | DAVID | 7½x17 | 17,00 | 7,50 | W01871204N5 | 1 |  |  |  | 5x112 |  | 50 | 81710452 | L | S17D36 | B |  |  |  |  | DK | YES |  |  | K | KBA (ABE+VB) | 1 | No car modifications required | 205/50 R17----215/45 R17----225/45 R17----225/45/R17--- | AfterMarket OZ | MAX 690 KG | MATT GRAPHITE DIAMOND CUT | Via Veneto | 8027529053562 | OZ | 11,53 |  |  | Serie L - ext.diam.75 mm | 540x540x261 | 1 | 165-200, 195-225 | e1*2001/116*431*.. | bar: Area 1
MERCEDES | C-KLASSE | 204 350/320CDI | 204 | 03/2007 | 03/2011 | 5x112 | 66,46 | 593 |  | 47 | M14x1,5 | 17 | EGO | 7½x17 | 17,00 | 7,50 | W8504920354 | 1 | S | 20110726 | 20110825 | 5x112 |  | 35 | 81710452 | L | S17D36 | B |  |  | KBA |  |  | YES |  |  | K | KBA (ABE+VB) | 2 | Mods can be necessary to car | 205/50 R17----215/45 R17----225/45 R17----225/45/R17--- | AfterMarket OZ | MAX 690 KG | MATT BLACK + DIAMOND-CUT | X-Line | 8027529065664 | OZ | 11,06 |  |  | Serie L - ext.diam.75 mm | 542x542x261 | 1 | 165-200, 195-225 | e1*2001/116*431*.. | bar: Area 1
MERCEDES | C-KLASSE | 204 350/320CDI | 204 | 03/2007 | 03/2011 | 5x112 | 66,46 | 593 |  | 47 | M14x1,5 | 17 | EGO | 7½x17 | 17,00 | 7,50 | W8504920454 | 1 | S | 20110726 | 20110825 | 5x112 |  | 50 | 81710452 | L | S17D36 | B |  |  | KBA |  | DK | YES |  |  | K | KBA (ABE+VB) | 1 | No car modifications required | 205/50 R17----215/45 R17----225/45 R17----225/45/R17--- | AfterMarket OZ | MAX 690 KG | MATT BLACK + DIAMOND-CUT | X-Line | 8027529065671 | OZ | 11,06 |  |  | Serie L - ext.diam.75 mm | 542x542x261 | 1 | 165-200, 195-225 | e1*2001/116*431*.. | bar: Area 1
MERCEDES | C-KLASSE | 204 350/320CDI | 204 | 03/2007 | 03/2011 | 5x112 | 66,46 | 593 |  | 47 | M14x1,5 | 17 | ENVY | 7½x17 | 17,00 | 7,50 | W8504420368 | 1 |  |  |  | 5x112 |  | 35 | 81710452 | L | S17D36 | B |  |  | KBA |  |  | YES |  |  | K | KBA (ABE+VB) | 2 | Mods can be necessary to car | 205/50 R17----215/45 R17----225/45 R17----225/45/R17--- | AfterMarket OZ | MAX 690 KG | MATT SILVER TECH DIAMOND CUT | X-Line | 8027529051094 | OZ | 11,06 |  |  | Serie L - ext.diam.75 mm | 542x542x261 | 1 | 165-200, 195-225 | e1*2001/116*431*.. | bar: Area 1
MERCEDES | C-KLASSE | 204 350/320CDI | 204 | 03/2007 | 03/2011 | 5x112 | 66,46 | 593 |  | 47 | M14x1,5 | 17 | ENVY | 7½x17 | 17,00 | 7,50 | W8504420468 | 1 |  |  |  | 5x112 |  | 50 | 81710452 | L | S17D36 | B |  |  | KBA |  | DK | YES |  |  | K | KBA (ABE+VB) | 1 | No car modifications required | 205/50 R17----215/45 R17----225/45 R17----225/45/R17--- | AfterMarket OZ | MAX 675 KG | MATT SILVER TECH DIAMOND CUT | X-Line | 8027529051100 | OZ | 11,06 |  |  | Serie L - ext.diam.75 mm | 542x542x261 | 1 | 165-200, 195-225 | e1*2001/116*431*.. | bar: Area 1
MERCEDES | C-KLASSE | 204 350/320CDI | 204 | 03/2007 | 03/2011 | 5x112 | 66,46 | 593 |  | 47 | M14x1,5 | 17 | LOUNGE 10 | 7½x17 | 17,00 | 7,50 | W8503020354 | 1 |  |  |  | 5x112 |  | 35 | 81710452 | L | S17D36 | B | LB56 |  | KBA |  |  | YES |  |  | K | KBA (ABE+VB) | 2 | Mods can be necessary to car | 205/50 R17----215/45 R17----225/45 R17----225/45/R17--- | AfterMarket OZ | MAX 690 KG | MATT BLACK + DIAMOND-CUT | X-Line | 8027529047677 | OZ | 11,06 |  |  | Serie L - ext.diam.75 mm | 542x542x261 | 1 | 165-200, 195-225 | e1*2001/116*431*.. | bar: Area 1
MERCEDES | C-KLASSE | 204 350/320CDI | 204 | 03/2007 | 03/2011 | 5x112 | 66,46 | 593 |  | 47 | M14x1,5 | 17 | LOUNGE 10 | 7½x17 | 17,00 | 7,50 | W8503020375 | 1 |  |  |  | 5x112 |  | 35 | 81710452 | L | S17D36 | B | LB56 |  | KBA |  |  | YES |  |  | K | KBA (ABE+VB) | 2 | Mods can be necessary to car | 205/50 R17----215/45 R17----225/45 R17----225/45/R17--- | AfterMarket OZ | MAX 690 KG | METAL SILVER + DIAMOND CUT | X-Line | 8027529047684 | OZ | 11,06 |  |  | Serie L - ext.diam.75 mm | 542x542x261 | 1 | 165-200, 195-225 | e1*2001/116*431*.. | bar: Area 1
MERCEDES | C-KLASSE | 204 350/320CDI | 204 | 03/2007 | 03/2011 | 5x112 | 66,46 | 593 |  | 47 | M14x1,5 | 17 | LOUNGE 10 | 7½x17 | 17,00 | 7,50 | W8503020454 | 1 |  |  |  | 5x112 |  | 50 | 81710452 | L | S17D36 | B | LB56 |  | KBA |  | DK | YES |  |  | K | KBA (ABE+VB) | 1 | No car modifications required | 205/50 R17----215/45 R17----225/45 R17----225/45/R17--- | AfterMarket OZ | MAX 675 KG | MATT BLACK + DIAMOND-CUT | X-Line | 8027529047691 | OZ | 11,06 |  |  | Serie L - ext.diam.75 mm | 542x542x261 | 1 | 165-200, 195-225 | e1*2001/116*431*.. | bar: Area 1
MERCEDES | C-KLASSE | 204 350/320CDI | 204 | 03/2007 | 03/2011 | 5x112 | 66,46 | 593 |  | 47 | M14x1,5 | 17 | LOUNGE 10 | 7½x17 | 17,00 | 7,50 | W8503020475 | 1 |  |  |  | 5x112 |  | 50 | 81710452 | L | S17D36 | B | LB56 |  | KBA |  | DK | YES |  |  | K | KBA (ABE+VB) | 1 | No car modifications required | 205/50 R17----215/45 R17----225/45 R17----225/45/R17--- | AfterMarket OZ | MAX 675 KG | METAL SILVER + DIAMOND CUT | X-Line | 8027529047707 | OZ | 11,06 |  |  | Serie L - ext.diam.75 mm | 542x542x261 | 1 | 165-200, 195-225 | e1*2001/116*431*.. | bar: Area 1
MERCEDES | C-KLASSE | 204 350/320CDI | 204 | 03/2007 | 03/2011 | 5x112 | 66,46 | 593 |  | 47 | M14x1,5 | 17 | QUARANTA | 7½x17 | 17,00 | 7,50 | W01867203G2 | 1 |  |  |  | 5x112 |  | 50 | 81710414 | L | S17D36 | B | LB56 |  | KBA |  | DK | YES |  |  | K | KBA (ABE+VB) | 1 | No car modifications required | 205/50 R17----215/45 R17----225/45 R17----225/45/R17--- | AfterMarket OZ | MAX 650 KG | GRIGIO CORSA DIAMANTATO | Via Veneto | 8027529054743 | OZ | 11,52 |  |  | Serie L - ext.diam.75 mm | 540x540x261 | 1 | 165-200, 195-225 | e1*2001/116*431*.. | bar: Area 1
MERCEDES | C-KLASSE | 204 350/320CDI | 204 | 03/2007 | 03/2011 | 5x112 | 66,46 | 593 |  | 47 | M14x1,5 | 17 | SUPERTURISMO GT | 7½x17 | 17,00 | 7,50 | W01681200P5 | 1 | S | 20121012 | 20121111 | 5x112 |  | 35 | 81710414 | L | S17D36 | B | LB56 |  | KBA | VIA |  | YES |  |  | K | KBA (ABE+VB) | 2 | Mods can be necessary to car | 205/50 R17----215/45 R17----225/45 R17----225/45/R17--- | AfterMarket OZ | MAX 715 KG | GRIGIO CORSA+BLACK LETTERING | Racing | 8027529081657 | OZ | 11,40 |  |  | Serie L - ext.diam.75 mm | 540x540x280 | 1 | 165-200, 195-225 | e1*2001/116*431*.. | bar: Area 1
MERCEDES | C-KLASSE | 204 350/320CDI | 204 | 03/2007 | 03/2011 | 5x112 | 66,46 | 593 |  | 47 | M14x1,5 | 17 | SUPERTURISMO GT | 7½x17 | 17,00 | 7,50 | W0168120079 | 1 |  |  |  | 5x112 |  | 35 | 81710414 | L | S17D36 | B | LB56 |  | KBA | VIA |  | YES |  |  | K | KBA (ABE+VB) | 2 | Mods can be necessary to car | 205/50 R17----215/45 R17----225/45 R17----225/45/R17--- | AfterMarket OZ | MAX 715 KG | MATT BLACK + RED LETTERING | Racing | 8027529057430 | OZ | 11,40 |  |  | Serie L - ext.diam.75 mm | 540x540x261 | 1 | 165-200, 195-225 | e1*2001/116*431*.. | bar: Area 1
MERCEDES | C-KLASSE | 204 350/320CDI | 204 | 03/2007 | 03/2011 | 5x112 | 66,46 | 593 |  | 47 | M14x1,5 | 17 | SUPERTURISMO GT | 7½x17 | 17,00 | 7,50 | W0168120082 | 1 | S | 20090521 | 20090620 | 5x112 |  | 35 | 81710414 | L | S17D36 | B | LB56 |  | KBA | VIA |  | YES |  |  | K | KBA (ABE+VB) | 2 | Mods can be necessary to car | 205/50 R17----215/45 R17----225/45 R17----225/45/R17--- | AfterMarket OZ | MAX 715 KG | RACE SILVER + BLACK LETTERING | Racing | 8027529000849 | OZ | 11,40 |  |  | Serie L - ext.diam.75 mm | 540x540x280 | 1 | 165-200, 195-225 | e1*2001/116*431*.. | bar: Area 1
MERCEDES | C-KLASSE | 204 350/320CDI | 204 | 03/2007 | 03/2011 | 5x112 | 66,46 | 593 |  | 47 | M14x1,5 | 17 | SUPERTURISMO GT | 7½x17 | 17,00 | 7,50 | W01681251P5 | 1 | S | 20121012 | 20121111 | 5x112 |  | 50 | 81710414 | L | S17D36 | B | LB56 |  | KBA | VIA | DK | YES |  |  | K | KBA (ABE+VB) | 1 | No car modifications required | 205/50 R17----215/45 R17----225/45 R17----225/45/R17--- | AfterMarket OZ | MAX 700 KG | GRIGIO CORSA+BLACK LETTERING | Racing | 8027529081695 | OZ | 10,99 |  |  | Serie L - ext.diam.75 mm | 540x540x280 | 1 | 165-200, 195-225 | e1*2001/116*431*.. | bar: Area 1
MERCEDES | C-KLASSE | 204 350/320CDI | 204 | 03/2007 | 03/2011 | 5x112 | 66,46 | 593 |  | 47 | M14x1,5 | 17 | SUPERTURISMO GT | 7½x17 | 17,00 | 7,50 | W0168125179 | 1 | S | 20080722 | 20080821 | 5x112 |  | 50 | 81710414 | L | S17D36 | B | LB56 |  | KBA | VIA | DK | YES |  |  | K | KBA (ABE+VB) | 1 | No car modifications required | 205/50 R17----215/45 R17----225/45 R17----225/45/R17--- | AfterMarket OZ | MAX 700 KG | MATT BLACK + RED LETTERING | Racing | 8027529000894 | OZ | 10,99 |  |  | Serie L - ext.diam.75 mm | 540x540x280 | 1 | 165-200, 195-225 | e1*2001/116*431*.. | bar: Area 1
MERCEDES | C-KLASSE | 204 350/320CDI | 204 | 03/2007 | 03/2011 | 5x112 | 66,46 | 593 |  | 47 | M14x1,5 | 17 | SUPERTURISMO GT | 7½x17 | 17,00 | 7,50 | W0168125182 | 1 | S | 20070423 | 20070523 | 5x112 |  | 50 | 81710414 | L | S17D36 | B | LB56 |  | KBA | VIA | DK | YES |  |  | K | KBA (ABE+VB) | 1 | No car modifications required | 205/50 R17----215/45 R17----225/45 R17----225/45/R17--- | AfterMarket OZ | MAX 700 KG | RACE SILVER + BLACK LETTERING | Racing | 8027529000900 | OZ | 10,99 |  |  | Serie L - ext.diam.75 mm | 540x540x280 | 1 | 165-200, 195-225 | e1*2001/116*431*.. | bar: Area 1
MERCEDES | C-KLASSE | 204 350/320CDI | 204 | 03/2007 | 03/2011 | 5x112 | 66,46 | 593 |  | 47 | M14x1,5 | 17 | SUPERTURISMO LM | 7½x17 | 17,00 | 7,50 | W0188120219 | 1 |  |  |  | 5x112 |  | 35 | 81710414 | L | S17D36 | B | LB56 |  | KBA |  |  | YES |  |  | K | KBA (ABE+VB) | 2 | Mods can be necessary to car | 205/50 R17----215/45 R17----225/45 R17----225/45/R17--- | AfterMarket OZ | MAX 690 KG | MATT RACE SILVER + BLACK LETTERING | Racing | 8027529053197 | OZ | 10,80 |  |  | Serie L - ext.diam.75 mm | 540x540x261 | 1 | 165-200, 195-225 | e1*2001/116*431*.. | bar: Area 1
MERCEDES | C-KLASSE | 204 350/320CDI | 204 | 03/2007 | 03/2011 | 5x112 | 66,46 | 593 |  | 47 | M14x1,5 | 17 | SUPERTURISMO LM | 7½x17 | 17,00 | 7,50 | W0188120246 | 1 |  |  |  | 5x112 |  | 35 | 81710414 | L | S17D36 | B | LB56 |  | KBA |  |  | YES |  |  | K | KBA (ABE+VB) | 2 | Mods can be necessary to car | 205/50 R17----215/45 R17----225/45 R17----225/45/R17--- | AfterMarket OZ | MAX 690 KG | MATT GRAPHITE + SILVER LETTERING | Racing | 8027529053203 | OZ | 10,80 |  |  | Serie L - ext.diam.75 mm | 540x540x261 | 1 | 165-200, 195-225 | e1*2001/116*431*.. | bar: Area 1
MERCEDES | C-KLASSE | 204 350/320CDI | 204 | 03/2007 | 03/2011 | 5x112 | 66,46 | 593 |  | 47 | M14x1,5 | 17 | SUPERTURISMO LM | 7½x17 | 17,00 | 7,50 | W0188120319 | 1 |  |  |  | 5x112 |  | 50 | 81710414 | L | S17D36 | B | LB56 |  | KBA |  | DK | YES |  |  | K | KBA (ABE+VB) | 1 | No car modifications required | 205/50 R17----215/45 R17----225/45 R17----225/45/R17--- | AfterMarket OZ | MAX 650 KG | MATT RACE SILVER + BLACK LETTERING | Racing | 8027529053210 | OZ | 10,37 |  |  | Serie L - ext.diam.75 mm | 540x540x261 | 1 | 165-200, 195-225 | e1*2001/116*431*.. | bar: Area 1
MERCEDES | C-KLASSE | 204 350/320CDI | 204 | 03/2007 | 03/2011 | 5x112 | 66,46 | 593 |  | 47 | M14x1,5 | 17 | SUPERTURISMO LM | 7½x17 | 17,00 | 7,50 | W0188120346 | 1 |  |  |  | 5x112 |  | 50 | 81710414 | L | S17D36 | B | LB56 |  | KBA |  | DK | YES |  |  | K | KBA (ABE+VB) | 1 | No car modifications required | 205/50 R17----215/45 R17----225/45 R17----225/45/R17--- | AfterMarket OZ | MAX 650 KG | MATT GRAPHITE + SILVER LETTERING | Racing | 8027529053227 | OZ | 10,37 |  |  | Serie L - ext.diam.75 mm | 540x540x261 | 1 | 165-200, 195-225 | e1*2001/116*431*.. | bar: Area 1
MERCEDES | C-KLASSE | 204 350/320CDI | 204 | 03/2007 | 03/2011 | 5x112 | 66,46 | 593 |  | 47 | M14x1,5 | 17 | WAVE | 7½x17 | 17,00 | 7,50 | W8501720354 | 1 |  |  |  | 5x112 |  | 50 | 81710414 | L | S17D36 | B | LB56 |  | KBA |  | DK | YES |  |  | K | KBA (ABE+VB) | 1 | No car modifications required | 205/50 R17----215/45 R17----225/45 R17----225/45/R17--- | AfterMarket OZ | MAX 650 KG | MATT BLACK + DIAMOND-CUT | X-Line | 8027529045659 | OZ | 11,81 |  |  | Serie L - ext.diam.75 mm | 542x542x261 | 1 | 165-200, 195-225 | e1*2001/116*431*.. | bar: Area 1
MERCEDES | C-KLASSE | 204 350/320CDI | 204 | 03/2007 | 03/2011 | 5x112 | 66,46 | 593 |  | 47 | M14x1,5 | 17 | X5B | 7½x17 | 17,00 | 7,50 | W85068203N5 | 1 | S | 20121005 | 20121104 | 5x112 |  | 35 | 81710452 | L | S17D36 | B | [5 empty] | YES |  |  | K | KBA (ABE+VB) | 2 | Mods can be necessary to car | 205/50 R17----215/45 R17----225/45 R17----225/45/R17--- | AfterMarket OZ | MAX 690 KG | MATT GRAPHITE DIAMOND CUT | X-Line | 8027529079760 | OZ | 11,91 |  |  | Serie L - ext.diam.75 mm | 542x542x261 | 1 | 165-200, 195-225 | e1*2001/116*431*.. | bar: Area 1
MERCEDES | C-KLASSE | 204 350/320CDI | 204 | 03/2007 | 03/2011 | 5x112 | 66,46 | 593 |  | 47 | M14x1,5 | 17 | X5B | 7½x17 | 17,00 | 7,50 | W85068204N5 | 1 | S | 20121005 | 20121104 | 5x112 |  | 50 | 81710452 | L | S17D36 | B |  |  |  |  | DK | YES |  |  | K | KBA (ABE+VB) | 1 | No car modifications required | 205/50 R17----215/45 R17----225/45 R17----225/45/R17--- | AfterMarket OZ | MAX 690 KG | MATT GRAPHITE DIAMOND CUT | X-Line | 8027529079777 | OZ | 11,61 |  |  | Serie L - ext.diam.75 mm | 542x542x261 | 1 | 165-200, 195-225 | e1*2001/116*431*.. | bar: Area 1
MERCEDES | C-KLASSE | 204 350/320CDI | 204 | 03/2007 | 03/2011 | 5x112 | 66,46 | 593 |  | 47 | M14x1,5 | 17 | ADRENALINA | 8x17 | 17,00 | 8,00 | W8501420254 | 1 | S | 20080904 | 20081004 | 5x112 |  | 35 | 81710414 | L | S17D36 | B | LB56 |  | KBA |  |  | YES |  |  | K | KBA (ABE+VB) | 2 | Mods can be necessary to car | 205/50 R17---TCOMBI-215/45 R17---TCOMBI-225/45 R17---TCOMBI-235/40 R17----235/45 R17----245/40 R17---TCOMBI | AfterMarket OZ | MAX 675 KG | MATT BLACK + DIAMOND-CUT | X-Line | 8027529034646 | OZ | 12,88 |  |  | Serie L - ext.diam.75 mm | 542x542x274 | 1 | 165-200, 195-225 | e1*2001/116*431*.. | bar: Area 1
MERCEDES | C-KLASSE | 204 350/320CDI | 204 | 03/2007 | 03/2011 | 5x112 | 66,46 | 593 |  | 47 | M14x1,5 | 17 | ADRENALINA | 8x17 | 17,00 | 8,00 | W8501420354 | 1 | S | 20080904 | 20081004 | 5x112 |  | 48 | 81710414 | L | S17D36 | B | LB56 |  | KBA |  | DK | YES |  |  | K | KBA (ABE+VB) | 1 | No car modifications required | 205/50 R17---TCOMBI-215/45 R17---TCOMBI-225/45 R17---TCOMBI-235/40 R17----235/45 R17----245/40 R17---TCOMBI | AfterMarket OZ | MAX 675 KG | MATT BLACK + DIAMOND-CUT | X-Line | 8027529034653 | OZ | 12,43 |  |  | Serie L - ext.diam.75 mm | 542x542x274 | 1 | 165-200, 195-225 | e1*2001/116*431*.. | bar: Area 1
MERCEDES | C-KLASSE | 204 350/320CDI | 204 | 03/2007 | 03/2011 | 5x112 | 66,46 | 593 |  | 47 | M14x1,5 | 17 | ENERGY | 8x17 | 17,00 | 8,00 | W8500820254 | 1 | S | 20080904 | 20081004 | 5x112 |  | 35 | 81710414 | L | S17D36 | B | LB56 |  | KBA |  |  | YES |  |  | K | KBA (ABE+VB) | 2 | Mods can be necessary to car | 205/50 R17---TCOMBI-215/45 R17---TCOMBI-225/45 R17---TCOMBI-235/40 R17----235/45 R17----245/40 R17---TCOMBI | AfterMarket OZ | MAX 675 KG | MATT BLACK + DIAMOND-CUT | X-Line | 8027529034370 | OZ | 12,90 |  |  | Serie L - ext.diam.75 mm | 542x542x274 | 1 | 165-200, 195-225 | e1*2001/116*431*.. | bar: Area 1
MERCEDES | C-KLASSE | 204 350/320CDI | 204 | 03/2007 | 03/2011 | 5x112 | 66,46 | 593 |  | 47 | M14x1,5 | 17 | ENERGY | 8x17 | 17,00 | 8,00 | W8500820268 | 1 |  |  |  | 5x112 |  | 35 | 81710414 | L | S17D36 | B | LB56 |  | KBA |  |  | YES |  |  | K | KBA (ABE+VB) | 2 | Mods can be necessary to car | 205/50 R17---TCOMBI-215/45 R17---TCOMBI-225/45 R17---TCOMBI-235/40 R17----235/45 R17----245/40 R17---TCOMBI | AfterMarket OZ | MAX 675 KG | MATT SILVER TECH DIAMOND CUT | X-Line | 8027529037272 | OZ | 12,90 |  |  | Serie L - ext.diam.75 mm | 542x542x274 | 1 | 165-200, 195-225 | e1*2001/116*431*.. | bar: Area 1
MERCEDES | C-KLASSE | 204 350/320CDI | 204 | 03/2007 | 03/2011 | 5x112 | 66,46 | 593 |  | 47 | M14x1,5 | 17 | ENERGY | 8x17 | 17,00 | 8,00 | W8500820354 | 1 | S | 20080904 | 20081004 | 5x112 |  | 48 | 81710414 | L | S17D36 | B | LB56 |  | KBA |  | DK | YES |  |  | K | KBA (ABE+VB) | 1 | No car modifications required | 205/50 R17---TCOMBI-215/45 R17---TCOMBI-225/45 R17---TCOMBI-235/40 R17----235/45 R17----245/40 R17---TCOMBI | AfterMarket OZ | MAX 675 KG | MATT BLACK + DIAMOND-CUT | X-Line | 8027529034387 | OZ | 12,50 |  |  | Serie L - ext.diam.75 mm | 542x542x274 | 1 | 165-200, 195-225 | e1*2001/116*431*.. | bar: Area 1
MERCEDES | C-KLASSE | 204 350/320CDI | 204 | 03/2007 | 03/2011 | 5x112 | 66,46 | 593 |  | 47 | M14x1,5 | 17 | ENERGY | 8x17 | 17,00 | 8,00 | W8500820368 | 1 |  |  |  | 5x112 |  | 48 | 81710414 | L | S17D36 | B | LB56 |  | KBA |  | DK | YES |  |  | K | KBA (ABE+VB) | 1 | No car modifications required | 205/50 R17---TCOMBI-215/45 R17---TCOMBI-225/45 R17---TCOMBI-235/40 R17----235/45 R17----245/40 R17---TCOMBI | AfterMarket OZ | MAX 675 KG | MATT SILVER TECH DIAMOND CUT | X-Line | 8027529037289 | OZ | 12,50 |  |  | Serie L - ext.diam.75 mm | 542x542x274 | 1 | 165-200, 195-225 | e1*2001/116*431*.. | bar: Area 1
MERCEDES | C-KLASSE | 204 350/320CDI | 204 | 03/2007 | 03/2011 | 5x112 | 66,46 | 593 |  | 47 | M14x1,5 | 17 | ITALIA 150 | 8x17 | 17,00 | 8,00 | W01890204R4 | 1 |  |  |  | 5x112 |  | 48 | 81710452 | L | S17D36 | B |  |  | KBA |  | DK | YES |  |  | K | KBA (ABE+VB) | 1 | No car modifications required | 205/50 R17---TCOMBI-215/45 R17---TCOMBI-225/45 R17---TCOMBI-235/40 R17----235/45 R17----245/40 R17---TCOMBI | AfterMarket OZ | MAX 715 KG | MATT RACE SILVER DIAMOND CUT | Racing | 8027529070194 | OZ | 10,90 |  |  | Serie L - ext.diam.75 mm | 540x540x274 | 1 | 165-200, 195-225 | e1*2001/116*431*.. | bar: Area 1
MERCEDES | C-KLASSE | 204 350/320CDI | 204 | 03/2007 | 03/2011 | 5x112 | 66,46 | 593 |  | 47 | M14x1,5 | 17 | ITALIA 150 | 8x17 | 17,00 | 8,00 | W0189020449 | 1 |  |  |  | 5x112 |  | 48 | 81710452 | L | S17D36 | B |  |  | KBA |  | DK | YES |  |  | K | KBA (ABE+VB) | 1 | No car modifications required | 205/50 R17---TCOMBI-215/45 R17---TCOMBI-225/45 R17---TCOMBI-235/40 R17----235/45 R17----245/40 R17---TCOMBI | AfterMarket OZ | MAX 715 KG | MATT DARK GRAPHITE DIAMOND CUT | Racing | 8027529070187 | OZ | 10,90 |  |  | Serie L - ext.diam.75 mm | 540x540x274 | 1 | 165-200, 195-225 | e1*2001/116*431*.. | bar: Area 1
MERCEDES | C-KLASSE | 204 350/320CDI | 204 | 03/2007 | 03/2011 | 5x112 | 66,46 | 593 |  | 47 | M14x1,5 | 17 | SAHARA 5 | 8x17 | 17,00 | 8,00 | W85061201N5 | 1 | S | 20121005 | 20121104 | 5x112 |  | 45 | 81710414 | L | S17D36 | B | LB56 |  |  |  | DK | YES |  |  | K | KBA (ABE+VB) | 1 | No car modifications required | 205/50 R17---TCOMBI-215/45 R17---TCOMBI-225/45 R17---TCOMBI-235/40 R17----235/45 R17----245/40 R17---TCOMBI | AfterMarket OZ | MAX 950 KG | MATT GRAPHITE DIAMOND CUT | X-Line | 8027529080001 | OZ | 14,31 |  |  | Serie L - ext.diam.75 mm | 542x542x274 | 1 | 165-200, 195-225 | e1*2001/116*431*.. | bar: Area 1
MERCEDES | C-KLASSE | 204 350/320CDI | 204 | 03/2007 | 03/2011 | 5x112 | 66,46 | 593 |  | 47 | M14x1,5 | 17 | SUPERTURISMO GT | 8x17 | 17,00 | 8,00 | W01673202P5 | 1 | S | 20121012 | 20121111 | 5x112 |  | 35 | 81710414 | L | S17D36 | B | LB56 | TÜV |  |  |  | YES |  |  | T | Teilegutachten (PB+VB) | 2 | Mods can be necessary to car | 205/50 R17---TCOMBI-215/45 R17---TCOMBI-225/45 R17---TCOMBI-235/40 R17----235/45 R17----245/40 R17---TCOMBI | AfterMarket OZ | MAX 650 KG | GRIGIO CORSA+BLACK LETTERING | Racing | 8027529081640 | OZ | 12,10 |  |  | Serie L - ext.diam.75 mm | 540x540x280 | 1 | 165-200, 195-225 | e1*2001/116*431*.. | bar: Area 1
MERCEDES | C-KLASSE | 204 350/320CDI | 204 | 03/2007 | 03/2011 | 5x112 | 66,46 | 593 |  | 47 | M14x1,5 | 17 | SUPERTURISMO GT | 8x17 | 17,00 | 8,00 | W0167320279 | 1 |  |  |  | 5x112 |  | 35 | 81710414 | L | S17D36 | B | LB56 | TÜV |  |  |  | YES |  |  | T | Teilegutachten (PB+VB) | 2 | Mods can be necessary to car | 205/50 R17---TCOMBI-215/45 R17---TCOMBI-225/45 R17---TCOMBI-235/40 R17----235/45 R17----245/40 R17---TCOMBI | AfterMarket OZ | MAX 650 KG | MATT BLACK + RED LETTERING | Racing | 8027529057454 | OZ | 12,10 |  |  | Serie L - ext.diam.75 mm | 540x540x274 | 1 | 165-200, 195-225 | e1*2001/116*431*.. | bar: Area 1
MERCEDES | C-KLASSE | 204 350/320CDI | 204 | 03/2007 | 03/2011 | 5x112 | 66,46 | 593 |  | 47 | M14x1,5 | 17 | SUPERTURISMO GT | 8x17 | 17,00 | 8,00 | W0167320282 | 1 | S | 20080208 | 20080309 | 5x112 |  | 35 | 81710414 | L | S17D36 | B | LB56 | TÜV |  |  |  | YES |  |  | T | Teilegutachten (PB+VB) | 2 | Mods can be necessary to car | 205/50 R17---TCOMBI-215/45 R17---TCOMBI-225/45 R17---TCOMBI-235/40 R17----235/45 R17----245/40 R17---TCOMBI | AfterMarket OZ | MAX 650 KG | RACE SILVER + BLACK LETTERING | Racing | 8027529000788 | OZ | 12,10 |  |  | Serie L - ext.diam.75 mm | 540x540x280 | 1 | 165-200, 195-225 | e1*2001/116*431*.. | bar: Area 1
MERCEDES | C-KLASSE | 204 350/320CDI | 204 | 03/2007 | 03/2011 | 5x112 | 66,46 | 593 |  | 47 | M14x1,5 | 17 | ULTRALEGGERA | 8x17 | 17,00 | 8,00 | W0171020353 | 1 |  |  |  | 5x112 |  | 48 | 81710414 | L | S17D36 | B | LB56 | TÜV |  |  | DK | YES |  |  | T | Teilegutachten (PB+VB) | 1 | No car modifications required | 205/50 R17---TCOMBI-215/45 R17---TCOMBI-225/45 R17---TCOMBI-235/40 R17----235/45 R17----245/40 R17---TCOMBI | AfterMarket OZ | MAX 615 KG | MATT BLACK | Racing | 8027529076660 | OZ | 9,51 |  |  | Serie L - ext.diam.75 mm | 540x540x274 | 1 | 165-200, 195-225 | e1*2001/116*431*.. | bar: Area 1
MERCEDES | C-KLASSE | 204 350/320CDI | 204 | 03/2007 | 03/2011 | 5x112 | 66,46 | 593 |  | 47 | M14x1,5 | 17 | ULTRALEGGERA | 8x17 | 17,00 | 8,00 | W0171020361 | 1 | S | 20070423 | 20070523 | 5x112 |  | 48 | 81710414 | L | S17D36 | B | LB56 | TÜV |  |  | DK | YES |  |  | T | Teilegutachten (PB+VB) | 1 | No car modifications required | 205/50 R17---TCOMBI-215/45 R17---TCOMBI-225/45 R17---TCOMBI-235/40 R17----235/45 R17----245/40 R17---TCOMBI | AfterMarket OZ | MAX 615 KG | CHRYSTAL TITANIUM | Racing | 8027529001648 | OZ | 9,51 |  |  | Serie L - ext.diam.75 mm | 540x540x280 | 1 | 165-200, 195-225 | e1*2001/116*431*.. | bar: Area 1
MERCEDES | C-KLASSE | 204 350/320CDI | 204 | 03/2007 | 03/2011 | 5x112 | 66,46 | 593 |  | 47 | M14x1,5 | 17 | VITTORIA | 8x17 | 17,00 | 8,00 | W0188820373 | 1 |  |  |  | 5x112 |  | 48 | 81710452 | L | S17D36 | B |  |  | KBA |  | DK | YES |  |  | K | KBA (ABE+VB) | 1 | No car modifications required | 205/50 R17---TCOMBI-215/45 R17---TCOMBI-225/45 R17---TCOMBI-235/40 R17----235/45 R17----245/40 R17---TCOMBI | AfterMarket OZ | MAX 715 KG | MATT DARK GRAPHITE | Via Veneto | 8027529070989 | OZ | 11,16 |  |  | Serie L - ext.diam.75 mm | 540x540x274 | 1 | 165-200, 195-225 | e1*2001/116*431*.. | bar: Area 1
MERCEDES | C-KLASSE | 204 350/320CDI | 204 | 03/2007 | 03/2011 | 5x112 | 66,46 | 593 |  | 47 | M14x1,5 | 17 | FORMULA HLT | 7½x18 | 18,00 | 7,50 | W01903204G1 | 1 | S | 20121011 | 20121110 | 5x112 |  | 50 | 81710452 | L | S17D36 | B |  |  |  |  | DK | YES |  |  | N | No Certificate | 1 | No car modifications required | 225/40 R18---TCOMBI | AfterMarket OZ | MAX 580 KG | GRIGIO CORSA | I-Tech | 8027529081916 | OZ | 10,57 |  |  | Serie L - ext.diam.75 mm | 567x567x261 | 1 | 165-200, 195-225 | e1*2001/116*431*.. | bar: Area 1
MERCEDES | C-KLASSE | 204 350/320CDI | 204 | 03/2007 | 03/2011 | 5x112 | 66,46 | 593 |  | 47 | M14x1,5 | 17 | SUPERTURISMO LM | 7½x18 | 18,00 | 7,50 | W0185520219 | 1 |  |  |  | 5x112 |  | 50 | 81710414 | L | S17D36 | B | LB56 | TÜV |  |  | DK | YES |  |  | T | Teilegutachten (PB+VB) | 1 | No car modifications required | 225/40 R18---TCOMBI | AfterMarket OZ | MAX 625 KG | MATT RACE SILVER + BLACK LETTERING | Racing | 8027529043372 | OZ | 11,20 |  |  | Serie L - ext.diam.75 mm | 570x570x280 | 1 | 165-200, 195-225 | e1*2001/116*431*.. | bar: Area 1
MERCEDES | C-KLASSE | 204 350/320CDI | 204 | 03/2007 | 03/2011 | 5x112 | 66,46 | 593 |  | 47 | M14x1,5 | 17 | SUPERTURISMO LM | 7½x18 | 18,00 | 7,50 | W0185520246 | 1 |  |  |  | 5x112 |  | 50 | 81710414 | L | S17D36 | B | LB56 | TÜV |  |  | DK | YES |  |  | T | Teilegutachten (PB+VB) | 1 | No car modifications required | 225/40 R18---TCOMBI | AfterMarket OZ | MAX 625 KG | MATT GRAPHITE + SILVER LETTERING | Racing | 8027529043389 | OZ | 11,20 |  |  | Serie L - ext.diam.75 mm | 570x570x280 | 1 | 165-200, 195-225 | e1*2001/116*431*.. | bar: Area 1
MERCEDES | C-KLASSE | 204 350/320CDI | 204 | 03/2007 | 03/2011 | 5x112 | 66,46 | 593 |  | 47 | M14x1,5 | 17 | ADRENALINA | 8x18 | 18,00 | 8,00 | W8501520254 | 1 | S | 20080904 | 20081004 | 5x112 |  | 35 | 81710414 | L | S17D36 | B | LB56 | TÜV |  |  |  | YES |  |  | T | Teilegutachten (PB+VB) | 2 | Mods can be necessary to car | 215/40 R18---TCOMBI-225/40 R18---TCOMBI-235/35 R18----235/40 R18----245/35 R18-R--TCOMBI | AfterMarket OZ | MAX 690 KG | MATT BLACK + DIAMOND-CUT | X-Line | 8027529034691 | OZ | 13,39 |  |  | Serie L - ext.diam.75 mm | 568x568x274 | 1 | 165-200, 195-225 | e1*2001/116*431*.. | bar: Area 1
MERCEDES | C-KLASSE | 204 350/320CDI | 204 | 03/2007 | 03/2011 | 5x112 | 66,46 | 593 |  | 47 | M14x1,5 | 17 | DAVID | 8x18 | 18,00 | 8,00 | W01863204N5 | 1 | S | 20100927 | 20101027 | 5x112 |  | 48 | 81710452 | L | S17D36 | B |  | TÜV |  |  | DK | YES |  |  | T | Teilegutachten (PB+VB) | 1 | No car modifications required | 215/40 R18---TCOMBI-225/40 R18---TCOMBI-235/35 R18----235/40 R18----245/35 R18-R--TCOMBI | AfterMarket OZ | MAX 690 KG | MATT GRAPHITE DIAMOND CUT | Via Veneto | 8027529054514 | OZ | 12,88 |  |  | Serie L - ext.diam.75 mm | 567x567x274 | 1 | 165-200, 195-225 | e1*2001/116*431*.. | bar: Area 1
MERCEDES | C-KLASSE | 204 350/320CDI | 204 | 03/2007 | 03/2011 | 5x112 | 66,46 | 593 |  | 47 | M14x1,5 | 17 | EGO | 8x18 | 18,00 | 8,00 | W8504720354 | 1 | S | 20110726 | 20110825 | 5x112 |  | 48 | 81710452 | L | S17D36 | B |  |  | KBA |  | DK | YES |  |  | K | KBA (ABE+VB) | 1 | No car modifications required | 215/40 R18---TCOMBI-225/40 R18---TCOMBI-235/35 R18----235/40 R18----245/35 R18-R--TCOMBI | AfterMarket OZ | MAX 730 KG | MATT BLACK + DIAMOND-CUT | X-Line | 8027529065503 | OZ | 13,96 |  |  | Serie L - ext.diam.75 mm | 568x568x274 | 1 | 165-200, 195-225 | e1*2001/116*431*.. | bar: Area 1
MERCEDES | C-KLASSE | 204 350/320CDI | 204 | 03/2007 | 03/2011 | 5x112 | 66,46 | 593 |  | 47 | M14x1,5 | 17 | ENERGY | 8x18 | 18,00 | 8,00 | W8500920254 | 1 | S | 20080904 | 20081004 | 5x112 |  | 35 | 81710414 | L | S17D36 | B | LB56 | TÜV |  |  |  | YES |  |  | T | Teilegutachten (PB+VB) | 2 | Mods can be necessary to car | 215/40 R18---TCOMBI-225/40 R18---TCOMBI-235/35 R18----235/40 R18----245/35 R18-R--TCOMBI | AfterMarket OZ | MAX 725 KG | MATT BLACK + DIAMOND-CUT | X-Line | 8027529034424 | OZ | 14,45 |  |  | Serie L - ext.diam.75 mm | 568x568x274 | 1 | 165-200, 195-225 | e1*2001/116*431*.. | bar: Area 1
MERCEDES | C-KLASSE | 204 350/320CDI | 204 | 03/2007 | 03/2011 | 5x112 | 66,46 | 593 |  | 47 | M14x1,5 | 17 | ENERGY | 8x18 | 18,00 | 8,00 | W8500920268 | 1 |  |  |  | 5x112 |  | 35 | 81710414 | L | S17D36 | B | LB56 | TÜV |  |  |  | YES |  |  | T | Teilegutachten (PB+VB) | 2 | Mods can be necessary to car | 215/40 R18---TCOMBI-225/40 R18---TCOMBI-235/35 R18----235/40 R18----245/35 R18-R--TCOMBI | AfterMarket OZ | MAX 725 KG | MATT SILVER TECH DIAMOND CUT | X-Line | 8027529037296 | OZ | 14,35 |  |  | Serie L - ext.diam.75 mm | 568x568x274 | 1 | 165-200, 195-225 | e1*2001/116*431*.. | bar: Area 1
MERCEDES | C-KLASSE | 204 350/320CDI | 204 | 03/2007 | 03/2011 | 5x112 | 66,46 | 593 |  | 47 | M14x1,5 | 17 | ENVY | 8x18 | 18,00 | 8,00 | W8503920468 | 1 |  |  |  | 5x112 |  | 48 | 81710452 | L | S17D36 | B |  | TÜV |  |  | DK | YES |  |  | T | Teilegutachten (PB+VB) | 1 | No car modifications required | 215/40 R18---TCOMBI-225/40 R18---TCOMBI-235/35 R18----235/40 R18----245/35 R18-R--TCOMBI | AfterMarket OZ | MAX 690 KG | MATT SILVER TECH DIAMOND CUT | X-Line | 8027529049671 | OZ | 12,76 |  |  | Serie L - ext.diam.75 mm | 568x568x274 | 1 | 165-200, 195-225 | e1*2001/116*431*.. | bar: Area 1
MERCEDES | C-KLASSE | 204 350/320CDI | 204 | 03/2007 | 03/2011 | 5x112 | 66,46 | 593 |  | 47 | M14x1,5 | 17 | FORMULA HLT | 8x18 | 18,00 | 8,00 | W01892202G1 | 1 | S | 20121011 | 20121110 | 5x112 |  | 35 | 81710452 | L | S17D36 | B | [5 empty] | YES |  |  | N | No Certificate | 2 | Mods can be necessary to car | 215/40 R18---TCOMBI-225/40 R18---TCOMBI-235/35 R18----235/40 R18----245/35 R18-R--TCOMBI | AfterMarket OZ | MAX 630 KG | GRIGIO CORSA | I-Tech | 8027529081824 | OZ | 11,67 |  |  | Serie L - ext.diam.75 mm | 567x567x274 | 1 | 165-200, 195-225 | e1*2001/116*431*.. | bar: Area 1
MERCEDES | C-KLASSE | 204 350/320CDI | 204 | 03/2007 | 03/2011 | 5x112 | 66,46 | 593 |  | 47 | M14x1,5 | 17 | FORMULA HLT | 8x18 | 18,00 | 8,00 | W01892203G1 | 1 | S | 20121011 | 20121110 | 5x112 |  | 48 | 81710452 | L | S17D36 | B |  |  |  |  | DK | YES |  |  | N | No Certificate | 1 | No car modifications required | 215/40 R18---TCOMBI-225/40 R18---TCOMBI-235/35 R18----235/40 R18----245/35 R18-R--TCOMBI | AfterMarket OZ | MAX 630 KG | GRIGIO CORSA | I-Tech | 8027529081831 | OZ | 11,07 |  |  | Serie L - ext.diam.75 mm | 567x567x274 | 1 | 165-200, 195-225 | e1*2001/116*431*.. | bar: Area 1
MERCEDES | C-KLASSE | 204 350/320CDI | 204 | 03/2007 | 03/2011 | 5x112 | 66,46 | 593 |  | 47 | M14x1,5 | 17 | ITALIA 150 | 8x18 | 18,00 | 8,00 | W01884203R4 | 1 | S | 20110914 | 20111014 | 5x112 |  | 48 | 81710452 | L | S17D36 | B |  | TÜV |  |  | DK | YES |  |  | T | Teilegutachten (PB+VB) | 1 | No car modifications required | 215/40 R18---TCOMBI-225/40 R18---TCOMBI-235/35 R18----235/40 R18----245/35 R18-R--TCOMBI | AfterMarket OZ | MAX 715 KG | MATT RACE SILVER DIAMOND CUT | Racing | 8027529069426 | OZ | 12,15 |  |  | Serie L - ext.diam.75 mm | 567x567x274 | 1 | 165-200, 195-225 | e1*2001/116*431*.. | bar: Area 1
MERCEDES | C-KLASSE | 204 350/320CDI | 204 | 03/2007 | 03/2011 | 5x112 | 66,46 | 593 |  | 47 | M14x1,5 | 17 | ITALIA 150 | 8x18 | 18,00 | 8,00 | W0188420349 | 1 | S | 20110914 | 20111014 | 5x112 |  | 48 | 81710452 | L | S17D36 | B |  | TÜV |  |  | DK | YES |  |  | T | Teilegutachten (PB+VB) | 1 | No car modifications required | 215/40 R18---TCOMBI-225/40 R18---TCOMBI-235/35 R18----235/40 R18----245/35 R18-R--TCOMBI | AfterMarket OZ | MAX 715 KG | MATT DARK GRAPHITE DIAMOND CUT | Racing | 8027529069419 | OZ | 12,15 |  |  | Serie L - ext.diam.75 mm | 567x567x274 | 1 | 165-200, 195-225 | e1*2001/116*431*.. | bar: Area 1
MERCEDES | C-KLASSE | 204 350/320CDI | 204 | 03/2007 | 03/2011 | 5x112 | 66,46 | 593 |  | 47 | M14x1,5 | 17 | LOUNGE 10 | 8x18 | 18,00 | 8,00 | W8503120554 | 1 |  |  |  | 5x112 |  | 48 | 81710452 | L | S17D36 | B | LB56 | TÜV |  |  | DK | YES |  |  | T | Teilegutachten (PB+VB) | 1 | No car modifications required | 215/40 R18---TCOMBI-225/40 R18---TCOMBI-235/35 R18----235/40 R18----245/35 R18-R--TCOMBI | AfterMarket OZ | MAX 690 KG | MATT BLACK + DIAMOND-CUT | X-Line | 8027529047837 | OZ | 13,96 |  |  | Serie L - ext.diam.75 mm | 568x568x274 | 1 | 165-200, 195-225 | e1*2001/116*431*.. | bar: Area 1
MERCEDES | C-KLASSE | 204 350/320CDI | 204 | 03/2007 | 03/2011 | 5x112 | 66,46 | 593 |  | 47 | M14x1,5 | 17 | LOUNGE 10 | 8x18 | 18,00 | 8,00 | W8503120575 | 1 |  |  |  | 5x112 |  | 48 | 81710452 | L | S17D36 | B | LB56 | TÜV |  |  | DK | YES |  |  | T | Teilegutachten (PB+VB) | 1 | No car modifications required | 215/40 R18---TCOMBI-225/40 R18---TCOMBI-235/35 R18----235/40 R18----245/35 R18-R--TCOMBI | AfterMarket OZ | MAX 690 KG | METAL SILVER + DIAMOND CUT | X-Line | 8027529047844 | OZ | 13,96 |  |  | Serie L - ext.diam.75 mm | 568x568x274 | 1 | 165-200, 195-225 | e1*2001/116*431*.. | bar: Area 1
MERCEDES | C-KLASSE | 204 350/320CDI | 204 | 03/2007 | 03/2011 | 5x112 | 66,46 | 593 |  | 47 | M14x1,5 | 17 | QUARANTA | 8x18 | 18,00 | 8,00 | W01856204G2 | 1 | S | 20100928 | 20101028 | 5x112 |  | 35 | 81710414 | L | S17D36 | B |  | TÜV |  |  |  | YES |  |  | T | Teilegutachten (PB+VB) | 2 | Mods can be necessary to car | 215/40 R18---TCOMBI-225/40 R18---TCOMBI-235/35 R18----235/40 R18----245/35 R18-R--TCOMBI | AfterMarket OZ | MAX 735 KG | GRIGIO CORSA DIAMANTATO | Via Veneto | 8027529053661 | OZ | 12,87 |  |  | Serie L - ext.diam.75 mm | 570x570x280 | 1 | 165-200, 195-225 | e1*2001/116*431*.. | bar: Area 1
MERCEDES | C-KLASSE | 204 350/320CDI | 204 | 03/2007 | 03/2011 | 5x112 | 66,46 | 593 |  | 47 | M14x1,5 | 17 | QUARANTA | 8x18 | 18,00 | 8,00 | W01856205G2 | 1 | S | 20100928 | 20101028 | 5x112 |  | 48 | 81710414 | L | S17D36 | B |  | TÜV |  |  | DK | YES |  |  | T | Teilegutachten (PB+VB) | 1 | No car modifications required | 215/40 R18---TCOMBI-225/40 R18---TCOMBI-235/35 R18----235/40 R18----245/35 R18-R--TCOMBI | AfterMarket OZ | MAX 715 KG | GRIGIO CORSA DIAMANTATO | Via Veneto | 8027529054422 | OZ | 12,61 |  |  | Serie L - ext.diam.75 mm | 570x570x280 | 1 | 165-200, 195-225 | e1*2001/116*431*.. | bar: Area 1
MERCEDES | C-KLASSE | 204 350/320CDI | 204 | 03/2007 | 03/2011 | 5x112 | 66,46 | 593 |  | 47 | M14x1,5 | 17 | SAHARA 5 | 8x18 | 18,00 | 8,00 | W85060201N5 | 1 | S | 20121005 | 20121104 | 5x112 |  | 45 | 81710414 | L | S17D36 | B | LB56 |  |  |  | DK | YES |  |  | K | KBA (ABE+VB) | 1 | No car modifications required | 215/40 R18---TCOMBI-225/40 R18---TCOMBI-235/35 R18----235/40 R18----245/35 R18-R--TCOMBI | AfterMarket OZ | MAX 950 KG | MATT GRAPHITE DIAMOND CUT | X-Line | 8027529080094 | OZ | 15,06 |  |  | Serie L - ext.diam.75 mm | 568x568x274 | 1 | 165-200, 195-225 | e1*2001/116*431*.. | bar: Area 1
MERCEDES | C-KLASSE | 204 350/320CDI | 204 | 03/2007 | 03/2011 | 5x112 | 66,46 | 593 |  | 47 | M14x1,5 | 17 | SARDEGNA | 8x18 | 18,00 | 8,00 | W0176320422 | 1 |  |  |  | 5x112 |  | 35 | 81710414 | L | S17D36 | B | LB56 | TÜV |  |  |  | YES |  |  | T | Teilegutachten (PB+VB) | 2 | Mods can be necessary to car | 215/40 R18---TCOMBI-225/40 R18---TCOMBI-235/35 R18----235/40 R18----245/35 R18-R--TCOMBI | AfterMarket OZ | MAX 815 KG | MATT GRAPHIT SILVER | All-Terrain | 8027529046342 | OZ | 15,40 |  |  | Serie L - ext.diam.75 mm | 570x570x280 | 1 | 165-200, 195-225 | e1*2001/116*431*.. | bar: Area 1
MERCEDES | C-KLASSE | 204 350/320CDI | 204 | 03/2007 | 03/2011 | 5x112 | 66,46 | 593 |  | 47 | M14x1,5 | 17 | SARDEGNA | 8x18 | 18,00 | 8,00 | W0176320522 | 1 |  |  |  | 5x112 |  | 48 | 81710414 | L | S17D36 | B | LB56 | TÜV |  |  | DK | YES |  |  | T | Teilegutachten (PB+VB) | 1 | No car modifications required | 215/40 R18---TCOMBI-225/40 R18---TCOMBI-235/35 R18----235/40 R18----245/35 R18-R--TCOMBI | AfterMarket OZ | MAX 815 KG | MATT GRAPHIT SILVER | All-Terrain | 8027529046359 | OZ | 15,40 |  |  | Serie L - ext.diam.75 mm | 570x570x280 | 1 | 165-200, 195-225 | e1*2001/116*431*.. | bar: Area 1
MERCEDES | C-KLASSE | 204 350/320CDI | 204 | 03/2007 | 03/2011 | 5x112 | 66,46 | 593 |  | 47 | M14x1,5 | 17 | SUPERTURISMO GT | 8x18 | 18,00 | 8,00 | W01669202P5 | 1 | S | 20121012 | 20121111 | 5x112 |  | 35 | 81710414 | L | S17D36 | B | LB56 | TÜV |  | VIA |  | YES |  |  | T | Teilegutachten (PB+VB) | 2 | Mods can be necessary to car | 215/40 R18---TCOMBI-225/40 R18---TCOMBI-235/35 R18----235/40 R18----245/35 R18-R--TCOMBI | AfterMarket OZ | MAX 650 KG | GRIGIO CORSA+BLACK LETTERING | Racing | 8027529081510 | OZ | 12,84 |  |  | Serie L - ext.diam.75 mm | 570x570x280 | 1 | 165-200, 195-225 | e1*2001/116*431*.. | bar: Area 1
MERCEDES | C-KLASSE | 204 350/320CDI | 204 | 03/2007 | 03/2011 | 5x112 | 66,46 | 593 |  | 47 | M14x1,5 | 17 | SUPERTURISMO GT | 8x18 | 18,00 | 8,00 | W0166920279 | 1 | S | 20080624 | 20080724 | 5x112 |  | 35 | 81710414 | L | S17D36 | B | LB56 | TÜV |  | VIA |  | YES |  |  | T | Teilegutachten (PB+VB) | 2 | Mods can be necessary to car | 215/40 R18---TCOMBI-225/40 R18---TCOMBI-235/35 R18----235/40 R18----245/35 R18-R--TCOMBI | AfterMarket OZ | MAX 650 KG | MATT BLACK + RED LETTERING | Racing | 8027529000313 | OZ | 12,84 |  |  | Serie L - ext.diam.75 mm | 570x570x280 | 1 | 165-200, 195-225 | e1*2001/116*431*.. | bar: Area 1
MERCEDES | C-KLASSE | 204 350/320CDI | 204 | 03/2007 | 03/2011 | 5x112 | 66,46 | 593 |  | 47 | M14x1,5 | 17 | SUPERTURISMO GT | 8x18 | 18,00 | 8,00 | W0166920282 | 1 | S | 20070728 | 20070827 | 5x112 |  | 35 | 81710414 | L | S17D36 | B | LB56 |  |  | VIA |  | YES |  |  | T | Teilegutachten (PB+VB) | 2 | Mods can be necessary to car | 215/40 R18---TCOMBI-225/40 R18---TCOMBI-235/35 R18----235/40 R18----245/35 R18-R--TCOMBI | AfterMarket OZ | MAX 650 KG | RACE SILVER + BLACK LETTERING | Racing | 8027529000320 | OZ | 8,86 |  |  | Serie L - ext.diam.75 mm | 570x570x280 | 1 | 165-200, 195-225 | e1*2001/116*431*.. | bar: Area 1
MERCEDES | C-KLASSE | 204 350/320CDI | 204 | 03/2007 | 03/2011 | 5x112 | 66,46 | 593 |  | 47 | M14x1,5 | 17 | SUPERTURISMO GT | 8x18 | 18,00 | 8,00 | W01669204P5 | 1 | S | 20121012 | 20121111 | 5x112 |  | 50 | 81710414 | L | S17D36 | B | LB56 | TÜV |  | VIA | DK | YES |  |  | T | Teilegutachten (PB+VB) | 1 | No car modifications required | 215/40 R18---TCOMBI-225/40 R18---TCOMBI-235/35 R18----235/40 R18----245/35 R18-R--TCOMBI | AfterMarket OZ | MAX 620 KG | GRIGIO CORSA+BLACK LETTERING | Racing | 8027529081534 | OZ | 12,63 |  |  | Serie L - ext.diam.75 mm | 570x570x280 | 1 | 165-200, 195-225 | e1*2001/116*431*.. | bar: Area 1
MERCEDES | C-KLASSE | 204 350/320CDI | 204 | 03/2007 | 03/2011 | 5x112 | 66,46 | 593 |  | 47 | M14x1,5 | 17 | SUPERTURISMO GT | 8x18 | 18,00 | 8,00 | W0166920479 | 1 | S | 20080624 | 20080724 | 5x112 |  | 50 | 81710414 | L | S17D36 | B | LB56 | TÜV |  | VIA | DK | YES |  |  | T | Teilegutachten (PB+VB) | 1 | No car modifications required | 215/40 R18---TCOMBI-225/40 R18---TCOMBI-235/35 R18----235/40 R18----245/35 R18-R--TCOMBI | AfterMarket OZ | MAX 620 KG | MATT BLACK + RED LETTERING | Racing | 8027529000344 | OZ | 12,63 |  |  | Serie L - ext.diam.75 mm | 570x570x280 | 1 | 165-200, 195-225 | e1*2001/116*431*.. | bar: Area 1
MERCEDES | C-KLASSE | 204 350/320CDI | 204 | 03/2007 | 03/2011 | 5x112 | 66,46 | 593 |  | 47 | M14x1,5 | 17 | SUPERTURISMO GT | 8x18 | 18,00 | 8,00 | W0166920482 | 1 | S | 20070423 | 20070523 | 5x112 |  | 50 | 81710414 | L | S17D36 | B | LB56 | TÜV |  | VIA | DK | YES |  |  | T | Teilegutachten (PB+VB) | 1 | No car modifications required | 215/40 R18---TCOMBI-225/40 R18---TCOMBI-235/35 R18----235/40 R18----245/35 R18-R--TCOMBI | AfterMarket OZ | MAX 620 KG | RACE SILVER + BLACK LETTERING | Racing | 8027529000351 | OZ | 12,63 |  |  | Serie L - ext.diam.75 mm | 570x570x280 | 1 | 165-200, 195-225 | e1*2001/116*431*.. | bar: Area 1
MERCEDES | C-KLASSE | 204 350/320CDI | 204 | 03/2007 | 03/2011 | 5x112 | 66,46 | 593 |  | 47 | M14x1,5 | 17 | SUPERTURISMO LM | 8x18 | 18,00 | 8,00 | W0185420519 | 1 |  |  |  | 5x112 |  | 35 | 81710414 | L | S17D36 | B | LB56 | TÜV |  |  |  | YES |  |  | T | Teilegutachten (PB+VB) | 2 | Mods can be necessary to car | 215/40 R18---TCOMBI-225/40 R18---TCOMBI-235/35 R18----235/40 R18----245/35 R18-R--TCOMBI | AfterMarket OZ | MAX 690 KG | MATT RACE SILVER + BLACK LETTERING | Racing | 8027529043464 | OZ | 11,96 |  |  | Serie L - ext.diam.75 mm | 570x570x280 | 1 | 165-200, 195-225 | e1*2001/116*431*.. | bar: Area 1
MERCEDES | C-KLASSE | 204 350/320CDI | 204 | 03/2007 | 03/2011 | 5x112 | 66,46 | 593 |  | 47 | M14x1,5 | 17 | SUPERTURISMO LM | 8x18 | 18,00 | 8,00 | W0185420546 | 1 |  |  |  | 5x112 |  | 35 | 81710414 | L | S17D36 | B | LB56 | TÜV |  |  |  | YES |  |  | T | Teilegutachten (PB+VB) | 2 | Mods can be necessary to car | 215/40 R18---TCOMBI-225/40 R18---TCOMBI-235/35 R18----235/40 R18----245/35 R18-R--TCOMBI | AfterMarket OZ | MAX 690 KG | MATT GRAPHITE + SILVER LETTERING | Racing | 8027529043471 | OZ | 11,96 |  |  | Serie L - ext.diam.75 mm | 570x570x280 | 1 | 165-200, 195-225 | e1*2001/116*431*.. | bar: Area 1
MERCEDES | C-KLASSE | 204 350/320CDI | 204 | 03/2007 | 03/2011 | 5x112 | 66,46 | 593 |  | 47 | M14x1,5 | 17 | SUPERTURISMO LM | 8x18 | 18,00 | 8,00 | W0185420619 | 1 |  |  |  | 5x112 |  | 48 | 81710414 | L | S17D36 | B | LB56 | TÜV |  |  | DK | YES |  |  | T | Teilegutachten (PB+VB) | 1 | No car modifications required | 215/40 R18---TCOMBI-225/40 R18---TCOMBI-235/35 R18----235/40 R18----245/35 R18-R--TCOMBI | AfterMarket OZ | MAX 690 KG | MATT RACE SILVER + BLACK LETTERING | Racing | 8027529043488 | OZ | 11,57 |  |  | Serie L - ext.diam.75 mm | 570x570x280 | 1 | 165-200, 195-225 | e1*2001/116*431*.. | bar: Area 1
MERCEDES | C-KLASSE | 204 350/320CDI | 204 | 03/2007 | 03/2011 | 5x112 | 66,46 | 593 |  | 47 | M14x1,5 | 17 | SUPERTURISMO LM | 8x18 | 18,00 | 8,00 | W0185420646 | 1 |  |  |  | 5x112 |  | 48 | 81710414 | L | S17D36 | B | LB56 | TÜV |  |  | DK | YES |  |  | T | Teilegutachten (PB+VB) | 1 | No car modifications required | 215/40 R18---TCOMBI-225/40 R18---TCOMBI-235/35 R18----235/40 R18----245/35 R18-R--TCOMBI | AfterMarket OZ | MAX 690 KG | MATT GRAPHITE + SILVER LETTERING | Racing | 8027529043495 | OZ | 11,57 |  |  | Serie L - ext.diam.75 mm | 570x570x280 | 1 | 165-200, 195-225 | e1*2001/116*431*.. | bar: Area 1
MERCEDES | C-KLASSE | 204 350/320CDI | 204 | 03/2007 | 03/2011 | 5x112 | 66,46 | 593 |  | 47 | M14x1,5 | 17 | ULTRALEGGERA | 8x18 | 18,00 | 8,00 | W0171220322 | 1 | S | 20080225 | 20080326 | 5x112 |  | 45 | 81710414 | L | S17D36 | B | LB56 | TÜV |  |  | DK | YES |  |  | T | Teilegutachten (PB+VB) | 1 | No car modifications required | 215/40 R18---TCOMBI-225/40 R18---TCOMBI-235/35 R18----235/40 R18----245/35 R18-R--TCOMBI | AfterMarket OZ | MAX 570 KG | MATT GRAPHIT SILVER | Racing | 8027529001884 | OZ | 10,16 |  |  | Serie L - ext.diam.75 mm | 570x570x280 | 1 | 165-200, 195-225 | e1*2001/116*431*.. | bar: Area 1
MERCEDES | C-KLASSE | 204 350/320CDI | 204 | 03/2007 | 03/2011 | 5x112 | 66,46 | 593 |  | 47 | M14x1,5 | 17 | ULTRALEGGERA | 8x18 | 18,00 | 8,00 | W0171220353 | 1 | S | 20080225 | 20080326 | 5x112 |  | 45 | 81710414 | L | S17D36 | B | LB56 | TÜV |  |  | DK | YES |  |  | T | Teilegutachten (PB+VB) | 1 | No car modifications required | 215/40 R18---TCOMBI-225/40 R18---TCOMBI-235/35 R18----235/40 R18----245/35 R18-R--TCOMBI | AfterMarket OZ | MAX 570 KG | MATT BLACK | Racing | 8027529001891 | OZ | 10,16 |  |  | Serie L - ext.diam.75 mm | 570x570x280 | 1 | 165-200, 195-225 | e1*2001/116*431*.. | bar: Area 1
MERCEDES | C-KLASSE | 204 350/320CDI | 204 | 03/2007 | 03/2011 | 5x112 | 66,46 | 593 |  | 47 | M14x1,5 | 17 | ULTRALEGGERA | 8x18 | 18,00 | 8,00 | W0171220361 | 1 | S | 20080225 | 20080326 | 5x112 |  | 45 | 81710414 | L | S17D36 | B | LB56 | TÜV |  |  | DK | YES |  |  | T | Teilegutachten (PB+VB) | 1 | No car modifications required | 215/40 R18---TCOMBI-225/40 R18---TCOMBI-235/35 R18----235/40 R18----245/35 R18-R--TCOMBI | AfterMarket OZ | MAX 570 KG | CHRYSTAL TITANIUM | Racing | 8027529001907 | OZ | 10,16 |  |  | Serie L - ext.diam.75 mm | 570x570x280 | 1 | 165-200, 195-225 | e1*2001/116*431*.. | bar: Area 1
MERCEDES | C-KLASSE | 204 350/320CDI | 204 | 03/2007 | 03/2011 | 5x112 | 66,46 | 593 |  | 47 | M14x1,5 | 17 | VERSILIA | 8x18 | 18,00 | 8,00 | W01815204N6 | 1 |  |  |  | 5x112 |  | 35 | 81710414 | L | S17D36 | B | LB56 | TÜV |  |  |  | YES |  |  | T | Teilegutachten (PB+VB) | 2 | Mods can be necessary to car | 215/40 R18---TCOMBI-225/40 R18---TCOMBI-235/35 R18----235/40 R18----245/35 R18-R--TCOMBI | AfterMarket OZ | MAX 760 KG | MATT RACE SILVER | All-Terrain | 8027529052220 | OZ | 14,77 |  |  | Serie L - ext.diam.75 mm | 570x570x280 | 1 | 165-200, 195-225 | e1*2001/116*431*.. | bar: Area 1
MERCEDES | C-KLASSE | 204 350/320CDI | 204 | 03/2007 | 03/2011 | 5x112 | 66,46 | 593 |  | 47 | M14x1,5 | 17 | VERSILIA | 8x18 | 18,00 | 8,00 | W0181520454 | 1 | S | 20081217 | 20090116 | 5x112 |  | 35 | 81710414 | L | S17D36 | B | LB56 | TÜV |  |  |  | YES |  |  | T | Teilegutachten (PB+VB) | 2 | Mods can be necessary to car | 215/40 R18---TCOMBI-225/40 R18---TCOMBI-235/35 R18----235/40 R18----245/35 R18-R--TCOMBI | AfterMarket OZ | MAX 760 KG | MATT BLACK + DIAMOND-CUT | All-Terrain | 8027529031218 | OZ | 14,80 |  |  | Serie L - ext.diam.75 mm | 570x570x280 | 1 | 165-200, 195-225 | e1*2001/116*431*.. | bar: Area 1
MERCEDES | C-KLASSE | 204 350/320CDI | 204 | 03/2007 | 03/2011 | 5x112 | 66,46 | 593 |  | 47 | M14x1,5 | 17 | VERSILIA | 8x18 | 18,00 | 8,00 | W01815205N6 | 1 |  |  |  | 5x112 |  | 48 | 81710414 | L | S17D36 | B | LB56 | TÜV |  |  | DK | YES |  |  | T | Teilegutachten (PB+VB) | 1 | No car modifications required | 215/40 R18---TCOMBI-225/40 R18---TCOMBI-235/35 R18----235/40 R18----245/35 R18-R--TCOMBI | AfterMarket OZ | MAX 760 KG | MATT RACE SILVER | All-Terrain | 8027529052237 | OZ | 14,52 |  |  | Serie L - ext.diam.75 mm | 570x570x280 | 1 | 165-200, 195-225 | e1*2001/116*431*.. | bar: Area 1
MERCEDES | C-KLASSE | 204 350/320CDI | 204 | 03/2007 | 03/2011 | 5x112 | 66,46 | 593 |  | 47 | M14x1,5 | 17 | VERSILIA | 8x18 | 18,00 | 8,00 | W0181520554 | 1 | S | 20080904 | 20081004 | 5x112 |  | 48 | 81710414 | L | S17D36 | B | LB56 | TÜV |  |  | DK | YES |  |  | T | Teilegutachten (PB+VB) | 1 | No car modifications required | 215/40 R18---TCOMBI-225/40 R18---TCOMBI-235/35 R18----235/40 R18----245/35 R18-R--TCOMBI | AfterMarket OZ | MAX 760 KG | MATT BLACK + DIAMOND-CUT | All-Terrain | 8027529031232 | OZ | 14,65 |  |  | Serie L - ext.diam.75 mm | 570x570x280 | 1 | 165-200, 195-225 | e1*2001/116*431*.. | bar: Area 1
MERCEDES | C-KLASSE | 204 350/320CDI | 204 | 03/2007 | 03/2011 | 5x112 | 66,46 | 593 |  | 47 | M14x1,5 | 17 | VITTORIA | 8x18 | 18,00 | 8,00 | W0188520273 | 1 | S | 20110913 | 20111013 | 5x112 |  | 48 | 81710452 | L | S17D36 | B |  | TÜV |  |  | DK | YES |  |  | S | Strongness Certificate (PB) | 1 | No car modifications required | 215/40 R18---TCOMBI-225/40 R18---TCOMBI-235/35 R18----235/40 R18----245/35 R18-R--TCOMBI | AfterMarket OZ | MAX 715 KG | MATT DARK GRAPHITE | Via Veneto | 8027529069730 | OZ | 13 |  |  | Serie L - ext.diam.75 mm | 567x567x274 | 1 | 165-200, 195-225 | e1*2001/116*431*.. | bar: Area 1
MERCEDES | C-KLASSE | 204 350/320CDI | 204 | 03/2007 | 03/2011 | 5x112 | 66,46 | 593 |  | 47 | M14x1,5 | 17 | WAVE | 8x18 | 18,00 | 8,00 | W8501820254 | 1 |  |  |  | 5x112 |  | 35 | 81710414 | L | S17D36 | B | LB56 | TÜV |  |  |  | YES |  |  | T | Teilegutachten (PB+VB) | 2 | Mods can be necessary to car | 215/40 R18---TCOMBI-225/40 R18---TCOMBI-235/35 R18----235/40 R18----245/35 R18-R--TCOMBI | AfterMarket OZ | MAX 690 KG | MATT BLACK + DIAMOND-CUT | X-Line | 8027529045680 | OZ | 13,46 |  |  | Serie L - ext.diam.75 mm | 568x568x274 | 1 | 165-200, 195-225 | e1*2001/116*431*.. | bar: Area 1
MERCEDES | C-KLASSE | 204 350/320CDI | 204 | 03/2007 | 03/2011 | 5x112 | 66,46 | 593 |  | 47 | M14x1,5 | 17 | WAVE | 8x18 | 18,00 | 8,00 | W8501820354 | 1 |  |  |  | 5x112 |  | 48 | 81710414 | L | S17D36 | B | LB56 | TÜV |  |  | DK | YES | C0638 | NO 220-230 KW | T | Teilegutachten (PB+VB) | 1 | No car modifications required | 215/40 R18---TCOMBI-225/40 R18---TCOMBI-235/35 R18----235/40 R18----245/35 R18-R--TCOMBI | AfterMarket OZ | MAX 690 KG | MATT BLACK + DIAMOND-CUT | X-Line | 8027529045697 | OZ | 13,46 |  |  | Serie L - ext.diam.75 mm | 568x568x274 | 1 | 165-200, 195-225 | e1*2001/116*431*.. | bar: Area 1
MERCEDES | C-KLASSE | 204 350/320CDI | 204 | 03/2007 | 03/2011 | 5x112 | 66,46 | 593 |  | 47 | M14x1,5 | 17 | X5B | 8x18 | 18,00 | 8,00 | W85064203N5 | 1 |  |  |  | 5x112 |  | 48 | 81710452 | L | S17D36 | B |  |  | KBA |  | DK | YES |  |  | K | KBA (ABE+VB) | 1 | No car modifications required | 215/40 R18---TCOMBI-225/40 R18---TCOMBI-235/35 R18----235/40 R18----245/35 R18-R--TCOMBI | AfterMarket OZ | MAX 730 KG | MATT GRAPHITE DIAMOND CUT | X-Line | 8027529078015 | OZ | 13,46 |  |  | Serie L - ext.diam.75 mm | 568x568x274 | 1 | 165-200, 195-225 | e1*2001/116*431*.. | bar: Area 1
MERCEDES | C-KLASSE | 204 350/320CDI | 204 | 03/2007 | 03/2011 | 5x112 | 66,46 | 593 |  | 47 | M14x1,5 | 17 | DAVID | 8x19 | 19,00 | 8,00 | W01870203N5 | 1 |  |  |  | 5x112 |  | 35 | 81710452 | L | S17D36 | B |  | TÜV |  |  |  | YES |  |  | T | Teilegutachten (PB+VB) | 2 | Mods can be necessary to car | 225/35 R19----235/35 R19----245/30 R19--- | AfterMarket OZ | MAX 690 KG | MATT GRAPHITE DIAMOND CUT | Via Veneto | 8027529053432 | OZ | 14,32 |  |  | Serie L - ext.diam.75 mm | 592x592x274 | 1 | 165-200, 195-225 | e1*2001/116*431*.. | bar: Area 1
MERCEDES | C-KLASSE | 204 350/320CDI | 204 | 03/2007 | 03/2011 | 5x112 | 66,46 | 593 |  | 47 | M14x1,5 | 17 | DAVID | 8x19 | 19,00 | 8,00 | W01870204N5 | 1 |  |  |  | 5x112 |  | 48 | 81710452 | L | S17D36 | B |  | TÜV |  |  | DK | YES |  |  | T | Teilegutachten (PB+VB) | 1 | No car modifications required | 225/35 R19----235/35 R19----245/30 R19--- | AfterMarket OZ | MAX 690 KG | MATT GRAPHITE DIAMOND CUT | Via Veneto | 8027529053449 | OZ | 13,73 |  |  | Serie L - ext.diam.75 mm | 592x592x274 | 1 | 165-200, 195-225 | e1*2001/116*431*.. | bar: Area 1
MERCEDES | C-KLASSE | 204 350/320CDI | 204 | 03/2007 | 03/2011 | 5x112 | 66,46 | 593 |  | 47 | M14x1,5 | 17 | ENERGY | 8x19 | 19,00 | 8,00 | W8503420154 | 1 |  |  |  | 5x112 |  | 35 | 81710414 | L | S17D36 | B | LB56 | TÜV |  |  |  | YES |  |  | T | Teilegutachten (PB+VB) | 2 | Mods can be necessary to car | 225/35 R19----235/35 R19----245/30 R19--- | AfterMarket OZ | MAX 720 KG | MATT BLACK + DIAMOND-CUT | X-Line | 8027529045833 | OZ | 14,50 |  |  | Serie L - ext.diam.75 mm | 593x593x274 | 1 | 165-200, 195-225 | e1*2001/116*431*.. | bar: Area 1
MERCEDES | C-KLASSE | 204 350/320CDI | 204 | 03/2007 | 03/2011 | 5x112 | 66,46 | 593 |  | 47 | M14x1,5 | 17 | ENERGY | 8x19 | 19,00 | 8,00 | W8503420254 | 1 |  |  |  | 5x112 |  | 48 | 81710414 | L | S17D36 | B | LB56 | TÜV |  |  | DK | YES |  |  | T | Teilegutachten (PB+VB) | 1 | No car modifications required | 225/35 R19----235/35 R19----245/30 R19--- | AfterMarket OZ | MAX 690 KG | MATT BLACK + DIAMOND-CUT | X-Line | 8027529045840 | OZ | 14,30 |  |  | Serie L - ext.diam.75 mm | 593x593x274 | 1 | 165-200, 195-225 | e1*2001/116*431*.. | bar: Area 1
MERCEDES | C-KLASSE | 204 350/320CDI | 204 | 03/2007 | 03/2011 | 5x112 | 66,46 | 593 |  | 47 | M14x1,5 | 17 | ITALIA 150 | 8x19 | 19,00 | 8,00 | W01889203R4 | 1 |  |  |  | 5x112 |  | 35 | 81710452 | L | S17D36 | B |  | TÜV |  |  |  | YES |  |  | T | Teilegutachten (PB+VB) | 2 | Mods can be necessary to car | 225/35 R19----235/35 R19----245/30 R19--- | AfterMarket OZ | MAX 750 KG | MATT RACE SILVER DIAMOND CUT | Racing | 8027529070347 | OZ | 13,31 |  |  | Serie L - ext.diam.75 mm | 592x592x274 | 1 | 165-200, 195-225 | e1*2001/116*431*.. | bar: Area 1
MERCEDES | C-KLASSE | 204 350/320CDI | 204 | 03/2007 | 03/2011 | 5x112 | 66,46 | 593 |  | 47 | M14x1,5 | 17 | ITALIA 150 | 8x19 | 19,00 | 8,00 | W0188920349 | 1 |  |  |  | 5x112 |  | 35 | 81710452 | L | S17D36 | B |  | TÜV |  |  |  | YES |  |  | T | Teilegutachten (PB+VB) | 2 | Mods can be necessary to car | 225/35 R19----235/35 R19----245/30 R19--- | AfterMarket OZ | MAX 750 KG | MATT DARK GRAPHITE DIAMOND CUT | Racing | 8027529070330 | OZ | 13,31 |  |  | Serie L - ext.diam.75 mm | 592x592x274 | 1 | 165-200, 195-225 | e1*2001/116*431*.. | bar: Area 1
MERCEDES | C-KLASSE | 204 350/320CDI | 204 | 03/2007 | 03/2011 | 5x112 | 66,46 | 593 |  | 47 | M14x1,5 | 17 | ITALIA 150 | 8x19 | 19,00 | 8,00 | W01889204R4 | 1 |  |  |  | 5x112 |  | 48 | 81710452 | L | S17D36 | B |  | TÜV |  |  | DK | YES |  |  | T | Teilegutachten (PB+VB) | 1 | No car modifications required | 225/35 R19----235/35 R19----245/30 R19--- | AfterMarket OZ | MAX 715 KG | MATT RACE SILVER DIAMOND CUT | Racing | 8027529070361 | OZ | 13,36 |  |  | Serie L - ext.diam.75 mm | 592x592x274 | 1 | 165-200, 195-225 | e1*2001/116*431*.. | bar: Area 1
MERCEDES | C-KLASSE | 204 350/320CDI | 204 | 03/2007 | 03/2011 | 5x112 | 66,46 | 593 |  | 47 | M14x1,5 | 17 | ITALIA 150 | 8x19 | 19,00 | 8,00 | W0188920449 | 1 |  |  |  | 5x112 |  | 48 | 81710452 | L | S17D36 | B |  | TÜV |  |  | DK | YES |  |  | T | Teilegutachten (PB+VB) | 1 | No car modifications required | 225/35 R19----235/35 R19----245/30 R19--- | AfterMarket OZ | MAX 715 KG | MATT DARK GRAPHITE DIAMOND CUT | Racing | 8027529070354 | OZ | 13,36 |  |  | Serie L - ext.diam.75 mm | 592x592x274 | 1 | 165-200, 195-225 | e1*2001/116*431*.. | bar: Area 1
MERCEDES | C-KLASSE | 204 350/320CDI | 204 | 03/2007 | 03/2011 | 5x112 | 66,46 | 593 |  | 47 | M14x1,5 | 17 | LOUNGE 10 | 8x19 | 19,00 | 8,00 | W8505520254 | 1 | S | 20110726 | 20110825 | 5x112 |  | 35 | 81710452 | L | S17D36 | B |  | TÜV |  |  |  | YES |  |  | T | Teilegutachten (PB+VB) | 2 | Mods can be necessary to car | 225/35 R19----235/35 R19----245/30 R19--- | AfterMarket OZ | MAX 750 KG | MATT BLACK + DIAMOND-CUT | X-Line | 8027529066036 | OZ | 14,31 |  |  | Serie L - ext.diam.75 mm | 593x593x274 | 1 | 165-200, 195-225 | e1*2001/116*431*.. | bar: Area 1
MERCEDES | C-KLASSE | 204 350/320CDI | 204 | 03/2007 | 03/2011 | 5x112 | 66,46 | 593 |  | 47 | M14x1,5 | 17 | LOUNGE 10 | 8x19 | 19,00 | 8,00 | W8505520275 | 1 | S | 20110726 | 20110825 | 5x112 |  | 35 | 81710452 | L | S17D36 | B |  | TÜV |  |  |  | YES |  |  | T | Teilegutachten (PB+VB) | 2 | Mods can be necessary to car | 225/35 R19----235/35 R19----245/30 R19--- | AfterMarket OZ | MAX 750 KG | METAL SILVER + DIAMOND CUT | X-Line | 8027529066043 | OZ | 14,31 |  |  | Serie L - ext.diam.75 mm | 593x593x274 | 1 | 165-200, 195-225 | e1*2001/116*431*.. | bar: Area 1
MERCEDES | C-KLASSE | 204 350/320CDI | 204 | 03/2007 | 03/2011 | 5x112 | 66,46 | 593 |  | 47 | M14x1,5 | 17 | LOUNGE 10 | 8x19 | 19,00 | 8,00 | W8505520354 | 1 | S | 20110726 | 20110825 | 5x112 |  | 48 | 81710452 | L | S17D36 | B |  | TÜV |  |  | DK | YES |  |  | T | Teilegutachten (PB+VB) | 1 | No car modifications required | 225/35 R19----235/35 R19----245/30 R19--- | AfterMarket OZ | MAX 725 KG | MATT BLACK + DIAMOND-CUT | X-Line | 8027529066050 | OZ | 14,31 |  |  | Serie L - ext.diam.75 mm | 593x593x274 | 1 | 165-200, 195-225 | e1*2001/116*431*.. | bar: Area 1
MERCEDES | C-KLASSE | 204 350/320CDI | 204 | 03/2007 | 03/2011 | 5x112 | 66,46 | 593 |  | 47 | M14x1,5 | 17 | LOUNGE 10 | 8x19 | 19,00 | 8,00 | W8505520375 | 1 | S | 20110726 | 20110825 | 5x112 |  | 48 | 81710452 | L | S17D36 | B |  | TÜV |  |  | DK | YES |  |  | T | Teilegutachten (PB+VB) | 1 | No car modifications required | 225/35 R19----235/35 R19----245/30 R19--- | AfterMarket OZ | MAX 725 KG | METAL SILVER + DIAMOND CUT | X-Line | 8027529066067 | OZ | 14,31 |  |  | Serie L - ext.diam.75 mm | 593x593x274 | 1 | 165-200, 195-225 | e1*2001/116*431*.. | bar: Area 1
MERCEDES | C-KLASSE | 204 350/320CDI | 204 | 03/2007 | 03/2011 | 5x112 | 66,46 | 593 |  | 47 | M14x1,5 | 17 | SUPERTURISMO GT | 8x19 | 19,00 | 8,00 | W01690206P5 | 1 | S | 20121012 | 20121111 | 5x112 |  | 48 | 81710414 | L | S17D36 | B | LB56 | TÜV |  |  | DK | YES |  |  | T | Teilegutachten (PB+VB) | 1 | No car modifications required | 225/35 R19----235/35 R19----245/30 R19--- | AfterMarket OZ | MAX 650 KG | GRIGIO CORSA+BLACK LETTERING | Racing | 8027529081770 | OZ | 13,32 |  |  | Serie L - ext.diam.75 mm | 592x592x274 | 1 | 165-200, 195-225 | e1*2001/116*431*.. | bar: Area 1
MERCEDES | C-KLASSE | 204 350/320CDI | 204 | 03/2007 | 03/2011 | 5x112 | 66,46 | 593 |  | 47 | M14x1,5 | 17 | SUPERTURISMO GT | 8x19 | 19,00 | 8,00 | W0169020679 | 1 | S | 20080613 | 20080713 | 5x112 |  | 48 | 81710414 | L | S17D36 | B | LB56 | TÜV |  |  | DK | YES |  |  | T | Teilegutachten (PB+VB) | 1 | No car modifications required | 225/35 R19----235/35 R19----245/30 R19--- | AfterMarket OZ | MAX 650 KG | MATT BLACK + RED LETTERING | Racing | 8027529001228 | OZ | 13,32 |  |  | Serie L - ext.diam.75 mm | 592x592x274 | 1 | 165-200, 195-225 | e1*2001/116*431*.. | bar: Area 1
MERCEDES | C-KLASSE | 204 350/320CDI | 204 | 03/2007 | 03/2011 | 5x112 | 66,46 | 593 |  | 47 | M14x1,5 | 17 | SUPERTURISMO GT | 8x19 | 19,00 | 8,00 | W0169020682 | 1 | S | 20070423 | 20070523 | 5x112 |  | 48 | 81710414 | L | S17D36 | B | LB56 | TÜV |  |  | DK | YES |  |  | T | Teilegutachten (PB+VB) | 1 | No car modifications required | 225/35 R19----235/35 R19----245/30 R19--- | AfterMarket OZ | MAX 650 KG | RACE SILVER + BLACK LETTERING | Racing | 8027529001235 | OZ | 13,32 |  |  | Serie L - ext.diam.75 mm | 592x592x274 | 1 | 165-200, 195-225 | e1*2001/116*431*.. | bar: Area 1
MERCEDES | C-KLASSE | 204 350/320CDI | 204 | 03/2007 | 03/2011 | 5x112 | 66,46 | 593 |  | 47 | M14x1,5 | 17 | ULTRALEGGERA | 8x19 | 19,00 | 8,00 | W0171320253 | 1 | S | 20070423 | 20070523 | 5x112 |  | 45 | 81710414 | L | S17D36 | B | LB56 | TÜV |  |  | DK | YES |  |  | T | Teilegutachten (PB+VB) | 1 | No car modifications required | 225/35 R19----235/35 R19----245/30 R19--- | AfterMarket OZ | MAX 680 KG | MATT BLACK | Racing | 8027529002157 | OZ | 10,91 |  |  | Serie L - ext.diam.75 mm | 592x592x274 | 1 | 165-200, 195-225 | e1*2001/116*431*.. | bar: Area 1
MERCEDES | C-KLASSE | 204 350/320CDI | 204 | 03/2007 | 03/2011 | 5x112 | 66,46 | 593 |  | 47 | M14x1,5 | 17 | ULTRALEGGERA HLT | 8x19 | 19,00 | 8,00 | W01713202AN6 | 3 | S | 20120302 | 20120401 | 5x112 |  | 45 | 81710414 | L | S17D36 | B | LB56 | TÜV |  |  | DK | YES |  |  | T | Teilegutachten (PB+VB) | 1 | No car modifications required | 225/35 R19----235/35 R19----245/30 R19--- | AfterMarket OZ | MAX 680 KG | MATT RACE SILVER | I-Tech | 8027529073263 | OZ | 11,04 |  |  | Serie L - ext.diam.75 mm | 592x592x274 | 1 | 165-200, 195-225 | e1*2001/116*431*.. | bar: Area 1
MERCEDES | C-KLASSE | 204 350/320CDI | 204 | 03/2007 | 03/2011 | 5x112 | 66,46 | 593 |  | 47 | M14x1,5 | 17 | ULTRALEGGERA HLT | 8x19 | 19,00 | 8,00 | W01713202AP3 | 3 | S | 20121203 | 20130102 | 5x112 |  | 45 | 81710414 | L | S17D36 | B | LB56 | TÜV |  |  | DK | YES |  |  | T | Teilegutachten (PB+VB) | 1 | No car modifications required | 225/35 R19----235/35 R19----245/30 R19--- | AfterMarket OZ | MAX 680 KG | ACID GREEN | I-Tech | 8027529083804 | OZ | 11,04 |  |  | Serie L - ext.diam.75 mm | 592x592x274 | 1 | 165-200, 195-225 | e1*2001/116*431*.. | bar: Area 1
MERCEDES | C-KLASSE | 204 350/320CDI | 204 | 03/2007 | 03/2011 | 5x112 | 66,46 | 593 |  | 47 | M14x1,5 | 17 | ULTRALEGGERA HLT | 8x19 | 19,00 | 8,00 | W01713202A22 | 3 | S | 20120302 | 20120401 | 5x112 |  | 45 | 81710414 | L | S17D36 | B | LB56 | TÜV |  |  | DK | YES |  |  | T | Teilegutachten (PB+VB) | 1 | No car modifications required | 225/35 R19----235/35 R19----245/30 R19--- | AfterMarket OZ | MAX 680 KG | MATT GRAPHIT SILVER | I-Tech | 8027529073256 | OZ | 11,04 |  |  | Serie L - ext.diam.75 mm | 592x592x274 | 1 | 165-200, 195-225 | e1*2001/116*431*.. | bar: Area 1
MERCEDES | C-KLASSE | 204 350/320CDI | 204 | 03/2007 | 03/2011 | 5x112 | 66,46 | 593 |  | 47 | M14x1,5 | 17 | ULTRALEGGERA HLT | 8x19 | 19,00 | 8,00 | W01713202A30 | 3 | S | 20120302 | 20120401 | 5x112 |  | 45 | 81710414 | L | S17D36 | B | LB56 | TÜV |  |  | DK | YES |  |  | T | Teilegutachten (PB+VB) | 1 | No car modifications required | 225/35 R19----235/35 R19----245/30 R19--- | AfterMarket OZ | MAX 680 KG | WHITE | I-Tech | 8027529073218 | OZ | 11,04 |  |  | Serie L - ext.diam.75 mm | 592x592x274 | 1 | 165-200, 195-225 | e1*2001/116*431*.. | bar: Area 1
MERCEDES | C-KLASSE | 204 350/320CDI | 204 | 03/2007 | 03/2011 | 5x112 | 66,46 | 593 |  | 47 | M14x1,5 | 17 | ULTRALEGGERA HLT | 8x19 | 19,00 | 8,00 | W01713202A53 | 1 | S | 20120302 | 20120401 | 5x112 |  | 45 | 81710414 | L | S17D36 | B | LB56 | TÜV |  |  | DK | YES |  |  | T | Teilegutachten (PB+VB) | 1 | No car modifications required | 225/35 R19----235/35 R19----245/30 R19--- | AfterMarket OZ | MAX 680 KG | MATT BLACK | I-Tech | 8027529073201 | OZ | 10,91 |  |  | Serie L - ext.diam.75 mm | 592x592x274 | 1 | 165-200, 195-225 | e1*2001/116*431*.. | bar: Area 1
MERCEDES | C-KLASSE | 204 350/320CDI | 204 | 03/2007 | 03/2011 | 5x112 | 66,46 | 593 |  | 47 | M14x1,5 | 17 | ULTRALEGGERA HLT | 8x19 | 19,00 | 8,00 | W01713202A71 | 3 | S | 20120302 | 20120401 | 5x112 |  | 45 | 81710414 | L | S17D36 | B | LB56 | TÜV |  |  | DK | YES |  |  | T | Teilegutachten (PB+VB) | 1 | No car modifications required | 225/35 R19----235/35 R19----245/30 R19--- | AfterMarket OZ | MAX 680 KG | ORANGE | I-Tech | 8027529073232 | OZ | 11,04 |  |  | Serie L - ext.diam.75 mm | 592x592x274 | 1 | 165-200, 195-225 | e1*2001/116*431*.. | bar: Area 1
MERCEDES | C-KLASSE | 204 350/320CDI | 204 | 03/2007 | 03/2011 | 5x112 | 66,46 | 593 |  | 47 | M14x1,5 | 17 | ULTRALEGGERA HLT | 8x19 | 19,00 | 8,00 | W01713202A76 | 3 | S | 20120302 | 20120401 | 5x112 |  | 45 | 81710414 | L | S17D36 | B | LB56 | TÜV |  |  | DK | YES |  |  | T | Teilegutachten (PB+VB) | 1 | No car modifications required | 225/35 R19----235/35 R19----245/30 R19--- | AfterMarket OZ | MAX 680 KG | RACE GOLD | I-Tech | 8027529073249 | OZ | 11,04 |  |  | Serie L - ext.diam.75 mm | 592x592x274 | 1 | 165-200, 195-225 | e1*2001/116*431*.. | bar: Area 1
MERCEDES | C-KLASSE | 204 350/320CDI | 204 | 03/2007 | 03/2011 | 5x112 | 66,46 | 593 |  | 47 | M14x1,5 | 17 | ULTRALEGGERA HLT | 8x19 | 19,00 | 8,00 | W01713202A84 | 3 | S | 20120302 | 20120401 | 5x112 |  | 45 | 81710414 | L | S17D36 | B | LB56 | TÜV |  |  | DK | YES |  |  | T | Teilegutachten (PB+VB) | 1 | No car modifications required | 225/35 R19----235/35 R19----245/30 R19--- | AfterMarket OZ | MAX 680 KG | RED | I-Tech | 8027529073225 | OZ | 11,04 |  |  | Serie L - ext.diam.75 mm | 592x592x274 | 1 | 165-200, 195-225 | e1*2001/116*431*.. | bar: Area 1
MERCEDES | C-KLASSE | 204 350/320CDI | 204 | 03/2007 | 03/2011 | 5x112 | 66,46 | 593 |  | 47 | M14x1,5 | 17 | VERSILIA | 8x19 | 19,00 | 8,00 | W01840201N6 | 1 |  |  |  | 5x112 |  | 35 | 81710414 | L | S17D36 | B | LB56 | TÜV |  |  |  | YES |  |  | T | Teilegutachten (PB+VB) | 2 | Mods can be necessary to car | 225/35 R19----235/35 R19----245/30 R19--- | AfterMarket OZ | MAX 775 KG | MATT RACE SILVER | All-Terrain | 8027529052282 | OZ | 16,42 |  |  | Serie L - ext.diam.75 mm | 592x592x274 | 1 | 165-200, 195-225 | e1*2001/116*431*.. | bar: Area 1
MERCEDES | C-KLASSE | 204 350/320CDI | 204 | 03/2007 | 03/2011 | 5x112 | 66,46 | 593 |  | 47 | M14x1,5 | 17 | VERSILIA | 8x19 | 19,00 | 8,00 | W0184020154 | 1 | S | 20090511 | 20090610 | 5x112 |  | 35 | 81710414 | L | S17D36 | B | LB56 | TÜV |  |  |  | YES |  |  | T | Teilegutachten (PB+VB) | 2 | Mods can be necessary to car | 225/35 R19----235/35 R19----245/30 R19--- | AfterMarket OZ | MAX 775 KG | MATT BLACK + DIAMOND-CUT | All-Terrain | 8027529039375 | OZ | 16,42 |  |  | Serie L - ext.diam.75 mm | 592x592x274 | 1 | 165-200, 195-225 | e1*2001/116*431*.. | bar: Area 1
MERCEDES | C-KLASSE | 204 350/320CDI | 204 | 03/2007 | 03/2011 | 5x112 | 66,46 | 593 |  | 47 | M14x1,5 | 17 | VERSILIA | 8x19 | 19,00 | 8,00 | W01840202N6 | 1 |  |  |  | 5x112 |  | 48 | 81710414 | L | S17D36 | B | LB56 | TÜV |  |  | DK | YES |  |  | T | Teilegutachten (PB+VB) | 1 | No car modifications required | 225/35 R19----235/35 R19----245/30 R19--- | AfterMarket OZ | MAX 670 KG | MATT RACE SILVER | All-Terrain | 8027529052299 | OZ | 15,92 |  |  | Serie L - ext.diam.75 mm | 592x592x274 | 1 | 165-200, 195-225 | e1*2001/116*431*.. | bar: Area 1
MERCEDES | C-KLASSE | 204 350/320CDI | 204 | 03/2007 | 03/2011 | 5x112 | 66,46 | 593 |  | 47 | M14x1,5 | 17 | VERSILIA | 8x19 | 19,00 | 8,00 | W0184020254 | 1 | S | 20090511 | 20090610 | 5x112 |  | 48 | 81710414 | L | S17D36 | B | LB56 | TÜV |  |  | DK | YES |  |  | T | Teilegutachten (PB+VB) | 1 | No car modifications required | 225/35 R19----235/35 R19----245/30 R19--- | AfterMarket OZ | MAX 670 KG | MATT BLACK + DIAMOND-CUT | All-Terrain | 8027529039399 | OZ | 15,92 |  |  | Serie L - ext.diam.75 mm | 592x592x274 | 1 | 165-200, 195-225 | e1*2001/116*431*.. | bar: Area 1
MERCEDES | C-KLASSE | 204 350/320CDI | 204 | 03/2007 | 03/2011 | 5x112 | 66,46 | 593 |  | 47 | M14x1,5 | 17 | X5B | 8x19 | 19,00 | 8,00 | W85069202N5 | 1 | S | 20121005 | 20121104 | 5x112 |  | 48 | 81710452 | L | S17D36 | B |  |  |  |  | DK | YES |  |  | T | Teilegutachten (PB+VB) | 1 | No car modifications required | 225/35 R19----235/35 R19----245/30 R19--- | AfterMarket OZ | MAX 730 KG | MATT GRAPHITE DIAMOND CUT | X-Line | 8027529079845 | OZ | 13,61 |  |  | Serie L - ext.diam.75 mm | 593x593x274 | 1 | 165-200, 195-225 | e1*2001/116*431*.. | bar: Area 1
MERCEDES | C-KLASSE | 204 350/320CDI | 204 | 03/2007 | 03/2011 | 5x112 | 66,46 | 593 |  | 47 | M14x1,5 | 17 | EGO | 8½x19 | 19,00 | 8,50 | W8504820454 | 1 | S | 20110726 | 20110825 | 5x112 |  | 44 | 81710452 | L | S17D36 | B |  | TÜV |  |  | DK | YES |  |  | T | Teilegutachten (PB+VB) | 1 | No car modifications required | 225/35 R19---TCOMBI-235/35 R19---TCOMBI-245/30 R19----255/30 R19---TCOMBI | AfterMarket OZ | MAX 750 KG | MATT BLACK + DIAMOND-CUT | X-Line | 8027529065572 | OZ | 14,31 |  |  | Serie L - ext.diam.75 mm | 593x593x287 | 1 | 165-200, 195-225 | e1*2001/116*431*.. | bar: Area 1
MERCEDES | C-KLASSE | 204 350/320CDI | 204 | 03/2007 | 03/2011 | 5x112 | 66,46 | 593 |  | 47 | M14x1,5 | 17 | QUARANTA | 8½x19 | 19,00 | 8,50 | W01857203G2 | 1 |  |  |  | 5x112 |  | 38 | 81710414 | L | S17D36 | B |  | TÜV |  |  | DK | YES |  |  | T | Teilegutachten (PB+VB) | 1 | No car modifications required | 225/35 R19---TCOMBI-235/35 R19---TCOMBI-245/30 R19----255/30 R19---TCOMBI | AfterMarket OZ | MAX 730 KG | GRIGIO CORSA DIAMANTATO | Via Veneto | 8027529052589 | OZ | 13,81 |  |  | Serie L - ext.diam.75 mm | 592x592x286 | 1 | 165-200, 195-225 | e1*2001/116*431*.. | bar: Area 1
MERCEDES | C-KLASSE | 204 350/320CDI | 204 | 03/2007 | 03/2011 | 5x112 | 66,46 | 593 |  | 47 | M14x1,5 | 17 | QUARANTA | 8½x19 | 19,00 | 8,50 | W01857204G2 | 1 |  |  |  | 5x112 |  | 44 | 81710414 | L | S17D36 | B |  | TÜV |  |  | DK | YES |  |  | T | Teilegutachten (PB+VB) | 1 | No car modifications required | 225/35 R19---TCOMBI-235/35 R19---TCOMBI-245/30 R19----255/30 R19---TCOMBI | AfterMarket OZ | MAX 675 KG | GRIGIO CORSA DIAMANTATO | Via Veneto | 8027529052596 | OZ | 13,71 |  |  | Serie L - ext.diam.75 mm | 592x592x286 | 1 | 165-200, 195-225 | e1*2001/116*431*.. | bar: Area 1
MERCEDES | C-KLASSE | 204 350/320CDI | 204 | 03/2007 | 03/2011 | 5x112 | 66,46 | 593 |  | 47 | M14x1,5 | 17 | SUPERTURISMO LM | 8½x19 | 19,00 | 8,50 | W0185220219 | 1 |  |  |  | 5x112 |  | 30 | 81710414 | L | S17D36 | B | LB56 | TÜV |  |  |  | YES |  |  | S | Strongness Certificate (PB) | 2 | Mods can be necessary to car | 225/35 R19---TCOMBI-235/35 R19---TCOMBI-245/30 R19----255/30 R19---TCOMBI | AfterMarket OZ | MAX 725 KG | MATT RACE SILVER + BLACK LETTERING | Racing | 8027529043600 | OZ | 12,81 |  |  | Serie L - ext.diam.75 mm | 592x592x286 | 1 | 165-200, 195-225 | e1*2001/116*431*.. | bar: Area 1
MERCEDES | C-KLASSE | 204 350/320CDI | 204 | 03/2007 | 03/2011 | 5x112 | 66,46 | 593 |  | 47 | M14x1,5 | 17 | SUPERTURISMO LM | 8½x19 | 19,00 | 8,50 | W0185220246 | 1 |  |  |  | 5x112 |  | 30 | 81710414 | L | S17D36 | B | LB56 | TÜV |  |  |  | YES |  |  | S | Strongness Certificate (PB) | 2 | Mods can be necessary to car | 225/35 R19---TCOMBI-235/35 R19---TCOMBI-245/30 R19----255/30 R19---TCOMBI | AfterMarket OZ | MAX 725 KG | MATT GRAPHITE + SILVER LETTERING | Racing | 8027529043617 | OZ | 12,81 |  |  | Serie L - ext.diam.75 mm | 592x592x286 | 1 | 165-200, 195-225 | e1*2001/116*431*.. | bar: Area 1
MERCEDES | C-KLASSE | 204 350/320CDI | 204 | 03/2007 | 03/2011 | 5x112 | 66,46 | 593 |  | 47 | M14x1,5 | 17 | SUPERTURISMO LM | 8½x19 | 19,00 | 8,50 | W0185220319 | 1 |  |  |  | 5x112 |  | 38 | 81710414 | L | S17D36 | B | LB56 | TÜV |  |  | DK | YES |  |  | T | Teilegutachten (PB+VB) | 1 | No car modifications required | 225/35 R19---TCOMBI-235/35 R19---TCOMBI-245/30 R19----255/30 R19---TCOMBI | AfterMarket OZ | MAX 725 KG | MATT RACE SILVER + BLACK LETTERING | Racing | 8027529043624 | OZ | 13,21 |  |  | Serie L - ext.diam.75 mm | 592x592x286 | 1 | 165-200, 195-225 | e1*2001/116*431*.. | bar: Area 1
MERCEDES | C-KLASSE | 204 350/320CDI | 204 | 03/2007 | 03/2011 | 5x112 | 66,46 | 593 |  | 47 | M14x1,5 | 17 | SUPERTURISMO LM | 8½x19 | 19,00 | 8,50 | W0185220346 | 1 |  |  |  | 5x112 |  | 38 | 81710414 | L | S17D36 | B | LB56 | TÜV |  |  | DK | YES |  |  | T | Teilegutachten (PB+VB) | 1 | No car modifications required | 225/35 R19---TCOMBI-235/35 R19---TCOMBI-245/30 R19----255/30 R19---TCOMBI | AfterMarket OZ | MAX 725 KG | MATT GRAPHITE + SILVER LETTERING | Racing | 8027529043631 | OZ | 13,21 |  |  | Serie L - ext.diam.75 mm | 592x592x286 | 1 | 165-200, 195-225 | e1*2001/116*431*.. | bar: Area 1
MERCEDES | C-KLASSE | 204 350/320CDI | 204 | 03/2007 | 03/2011 | 5x112 | 66,46 | 593 |  | 47 | M14x1,5 | 17 | SUPERTURISMO LM | 8½x19 | 19,00 | 8,50 | W0185220919 | 1 |  |  |  | 5x112 |  | 44 | 81710414 | L | S17D36 | B | LB56 | TÜV |  |  | DK | YES |  |  | T | Teilegutachten (PB+VB) | 1 | No car modifications required | 225/35 R19---TCOMBI-235/35 R19---TCOMBI-245/30 R19----255/30 R19---TCOMBI | AfterMarket OZ | MAX 690 KG | MATT RACE SILVER + BLACK LETTERING | Racing | 8027529043747 | OZ | 13,01 |  |  | Serie L - ext.diam.75 mm | 592x592x286 | 1 | 165-200, 195-225 | e1*2001/116*431*.. | bar: Area 1
MERCEDES | C-KLASSE | 204 350/320CDI | 204 | 03/2007 | 03/2011 | 5x112 | 66,46 | 593 |  | 47 | M14x1,5 | 17 | SUPERTURISMO LM | 8½x19 | 19,00 | 8,50 | W0185220946 | 1 |  |  |  | 5x112 |  | 44 | 81710414 | L | S17D36 | B | LB56 | TÜV |  |  | DK | YES |  |  | T | Teilegutachten (PB+VB) | 1 | No car modifications required | 225/35 R19---TCOMBI-235/35 R19---TCOMBI-245/30 R19----255/30 R19---TCOMBI | AfterMarket OZ | MAX 690 KG | MATT GRAPHITE + SILVER LETTERING | Racing | 8027529043754 | OZ | 13,01 |  |  | Serie L - ext.diam.75 mm | 592x592x286 | 1 | 165-200, 195-225 | e1*2001/116*431*.. | bar: Area 1
MERCEDES | C-KLASSE | 204 350/320CDI | 204 | 03/2007 | 03/2011 | 5x112 | 66,46 | 593 |  | 47 | M14x1,5 | 17 | ULTRALEGGERA HLT | 8½x19 | 19,00 | 8,50 | W01803203N6 | 3 | S | 20110912 | 20111012 | 5x112 |  | 38 | 81710414 | L | S17D36 | B | LB56 | TÜV |  |  | DK | YES |  |  | T | Teilegutachten (PB+VB) | 1 | No car modifications required | 225/35 R19---TCOMBI-235/35 R19---TCOMBI-245/30 R19----255/30 R19---TCOMBI | AfterMarket OZ | MAX 715 KG | MATT RACE SILVER | I-Tech | 8027529068009 | OZ | 11,88 |  |  | Serie L - ext.diam.75 mm | 592x592x286 | 1 | 165-200, 195-225 | e1*2001/116*431*.. | bar: Area 1
MERCEDES | C-KLASSE | 204 350/320CDI | 204 | 03/2007 | 03/2011 | 5x112 | 66,46 | 593 |  | 47 | M14x1,5 | 17 | ULTRALEGGERA HLT | 8½x19 | 19,00 | 8,50 | W01803203P3 | 3 | S | 20121203 | 20130102 | 5x112 |  | 38 | 81710414 | L | S17D36 | B | LB56 | TÜV |  |  | DK | YES |  |  | T | Teilegutachten (PB+VB) | 1 | No car modifications required | 225/35 R19---TCOMBI-235/35 R19---TCOMBI-245/30 R19----255/30 R19---TCOMBI | AfterMarket OZ | MAX 715 KG | ACID GREEN | I-Tech | 8027529083897 | OZ | 11,88 |  |  | Serie L - ext.diam.75 mm | 592x592x286 | 1 | 165-200, 195-225 | e1*2001/116*431*.. | bar: Area 1
MERCEDES | C-KLASSE | 204 350/320CDI | 204 | 03/2007 | 03/2011 | 5x112 | 66,46 | 593 |  | 47 | M14x1,5 | 17 | ULTRALEGGERA HLT | 8½x19 | 19,00 | 8,50 | W0180320322 | 3 | S | 20110912 | 20111012 | 5x112 |  | 38 | 81710414 | L | S17D36 | B | LB56 | TÜV |  |  | DK | YES |  |  | T | Teilegutachten (PB+VB) | 1 | No car modifications required | 225/35 R19---TCOMBI-235/35 R19---TCOMBI-245/30 R19----255/30 R19---TCOMBI | AfterMarket OZ | MAX 715 KG | MATT GRAPHIT SILVER | I-Tech | 8027529067996 | OZ | 11,88 |  |  | Serie L - ext.diam.75 mm | 592x592x286 | 1 | 165-200, 195-225 | e1*2001/116*431*.. | bar: Area 1
MERCEDES | C-KLASSE | 204 350/320CDI | 204 | 03/2007 | 03/2011 | 5x112 | 66,46 | 593 |  | 47 | M14x1,5 | 17 | ULTRALEGGERA HLT | 8½x19 | 19,00 | 8,50 | W0180320330 | 3 | S | 20110912 | 20111012 | 5x112 |  | 38 | 81710414 | L | S17D36 | B | LB56 | TÜV |  |  | DK | YES |  |  | T | Teilegutachten (PB+VB) | 1 | No car modifications required | 225/35 R19---TCOMBI-235/35 R19---TCOMBI-245/30 R19----255/30 R19---TCOMBI | AfterMarket OZ | MAX 715 KG | WHITE | I-Tech | 8027529067958 | OZ | 11,88 |  |  | Serie L - ext.diam.75 mm | 592x592x286 | 1 | 165-200, 195-225 | e1*2001/116*431*.. | bar: Area 1
MERCEDES | C-KLASSE | 204 350/320CDI | 204 | 03/2007 | 03/2011 | 5x112 | 66,46 | 593 |  | 47 | M14x1,5 | 17 | ULTRALEGGERA HLT | 8½x19 | 19,00 | 8,50 | W0180320353 | 1 | S | 20080728 | 20080827 | 5x112 |  | 38 | 81710414 | L | S17D36 | B | LB56 | TÜV |  |  | DK | YES |  |  | T | Teilegutachten (PB+VB) | 1 | No car modifications required | 225/35 R19---TCOMBI-235/35 R19---TCOMBI-245/30 R19----255/30 R19---TCOMBI | AfterMarket OZ | MAX 715 KG | MATT BLACK | I-Tech | 8027529006377 | OZ | 11,88 |  |  | Serie L - ext.diam.75 mm | 592x592x286 | 1 | 165-200, 195-225 | e1*2001/116*431*.. | bar: Area 1
MERCEDES | C-KLASSE | 204 350/320CDI | 204 | 03/2007 | 03/2011 | 5x112 | 66,46 | 593 |  | 47 | M14x1,5 | 17 | ULTRALEGGERA HLT | 8½x19 | 19,00 | 8,50 | W0180320371 | 3 | S | 20110912 | 20111012 | 5x112 |  | 38 | 81710414 | L | S17D36 | B | LB56 | TÜV |  |  | DK | YES |  |  | T | Teilegutachten (PB+VB) | 1 | No car modifications required | 225/35 R19---TCOMBI-235/35 R19---TCOMBI-245/30 R19----255/30 R19---TCOMBI | AfterMarket OZ | MAX 715 KG | ORANGE | I-Tech | 8027529067972 | OZ | 11,88 |  |  | Serie L - ext.diam.75 mm | 592x592x286 | 1 | 165-200, 195-225 | e1*2001/116*431*.. | bar: Area 1
MERCEDES | C-KLASSE | 204 350/320CDI | 204 | 03/2007 | 03/2011 | 5x112 | 66,46 | 593 |  | 47 | M14x1,5 | 17 | ULTRALEGGERA HLT | 8½x19 | 19,00 | 8,50 | W0180320376 | 3 | S | 20110912 | 20111012 | 5x112 |  | 38 | 81710414 | L | S17D36 | B | LB56 | TÜV |  |  | DK | YES |  |  | T | Teilegutachten (PB+VB) | 1 | No car modifications required | 225/35 R19---TCOMBI-235/35 R19---TCOMBI-245/30 R19----255/30 R19---TCOMBI | AfterMarket OZ | MAX 715 KG | RACE GOLD | I-Tech | 8027529067989 | OZ | 11,88 |  |  | Serie L - ext.diam.75 mm | 592x592x286 | 1 | 165-200, 195-225 | e1*2001/116*431*.. | bar: Area 1
MERCEDES | C-KLASSE | 204 350/320CDI | 204 | 03/2007 | 03/2011 | 5x112 | 66,46 | 593 |  | 47 | M14x1,5 | 17 | ULTRALEGGERA HLT | 8½x19 | 19,00 | 8,50 | W0180320384 | 3 | S | 20110912 | 20111012 | 5x112 |  | 38 | 81710414 | L | S17D36 | B | LB56 | TÜV |  |  | DK | YES |  |  | T | Teilegutachten (PB+VB) | 1 | No car modifications required | 225/35 R19---TCOMBI-235/35 R19---TCOMBI-245/30 R19----255/30 R19---TCOMBI | AfterMarket OZ | MAX 715 KG | RED | I-Tech | 8027529067965 | OZ | 11,88 |  |  | Serie L - ext.diam.75 mm | 592x592x286 | 1 | 165-200, 195-225 | e1*2001/116*431*.. | bar: Area 1
MERCEDES | C-KLASSE | 204 350/320CDI | 204 | 03/2007 | 03/2011 | 5x112 | 66,46 | 593 |  | 47 | M14x1,5 | 17 | ULTRALEGGERA HLT | 8½x19 | 19,00 | 8,50 | W01803205N6 | 3 | S | 20110912 | 20111012 | 5x112 |  | 32 | 81710414 | L | S17D36 | B | LB56 | TÜV |  |  |  | YES |  |  | T | Teilegutachten (PB+VB) | 2 | Mods can be necessary to car | 225/35 R19---TCOMBI-235/35 R19---TCOMBI-245/30 R19----255/30 R19---TCOMBI | AfterMarket OZ | MAX 715 KG | MATT RACE SILVER | I-Tech | 8027529068122 | OZ | 12,12 |  |  | Serie L - ext.diam.75 mm | 592x592x286 | 1 | 165-200, 195-225 | e1*2001/116*431*.. | bar: Area 1
MERCEDES | C-KLASSE | 204 350/320CDI | 204 | 03/2007 | 03/2011 | 5x112 | 66,46 | 593 |  | 47 | M14x1,5 | 17 | ULTRALEGGERA HLT | 8½x19 | 19,00 | 8,50 | W01803205P3 | 3 | S | 20121203 | 20130102 | 5x112 |  | 32 | 81710414 | L | S17D36 | B | LB56 | TÜV |  |  |  | YES |  |  | T | Teilegutachten (PB+VB) | 2 | Mods can be necessary to car | 225/35 R19---TCOMBI-235/35 R19---TCOMBI-245/30 R19----255/30 R19---TCOMBI | AfterMarket OZ | MAX 715 KG | ACID GREEN | I-Tech | 8027529083910 | OZ | 12,12 |  |  | Serie L - ext.diam.75 mm | 592x592x286 | 1 | 165-200, 195-225 | e1*2001/116*431*.. | bar: Area 1
MERCEDES | C-KLASSE | 204 350/320CDI | 204 | 03/2007 | 03/2011 | 5x112 | 66,46 | 593 |  | 47 | M14x1,5 | 17 | ULTRALEGGERA HLT | 8½x19 | 19,00 | 8,50 | W0180320522 | 3 | S | 20110912 | 20111012 | 5x112 |  | 32 | 81710414 | L | S17D36 | B | LB56 | TÜV |  |  |  | YES |  |  | T | Teilegutachten (PB+VB) | 2 | Mods can be necessary to car | 225/35 R19---TCOMBI-235/35 R19---TCOMBI-245/30 R19----255/30 R19---TCOMBI | AfterMarket OZ | MAX 715 KG | MATT GRAPHIT SILVER | I-Tech | 8027529068115 | OZ | 12,12 |  |  | Serie L - ext.diam.75 mm | 592x592x286 | 1 | 165-200, 195-225 | e1*2001/116*431*.. | bar: Area 1
MERCEDES | C-KLASSE | 204 350/320CDI | 204 | 03/2007 | 03/2011 | 5x112 | 66,46 | 593 |  | 47 | M14x1,5 | 17 | ULTRALEGGERA HLT | 8½x19 | 19,00 | 8,50 | W0180320530 | 3 | S | 20110912 | 20111012 | 5x112 |  | 32 | 81710414 | L | S17D36 | B | LB56 | TÜV |  |  |  | YES |  |  | T | Teilegutachten (PB+VB) | 2 | Mods can be necessary to car | 225/35 R19---TCOMBI-235/35 R19---TCOMBI-245/30 R19----255/30 R19---TCOMBI | AfterMarket OZ | MAX 715 KG | WHITE | I-Tech | 8027529068078 | OZ | 12,12 |  |  | Serie L - ext.diam.75 mm | 592x592x286 | 1 | 165-200, 195-225 | e1*2001/116*431*.. | bar: Area 1
MERCEDES | C-KLASSE | 204 350/320CDI | 204 | 03/2007 | 03/2011 | 5x112 | 66,46 | 593 |  | 47 | M14x1,5 | 17 | ULTRALEGGERA HLT | 8½x19 | 19,00 | 8,50 | W0180320553 | 3 | S | 20110912 | 20111012 | 5x112 |  | 32 | 81710414 | L | S17D36 | B | LB56 | TÜV |  |  |  | YES |  |  | T | Teilegutachten (PB+VB) | 2 | Mods can be necessary to car | 225/35 R19---TCOMBI-235/35 R19---TCOMBI-245/30 R19----255/30 R19---TCOMBI | AfterMarket OZ | MAX 715 KG | MATT BLACK | I-Tech | 8027529068061 | OZ | 12,12 |  |  | Serie L - ext.diam.75 mm | 592x592x286 | 1 | 165-200, 195-225 | e1*2001/116*431*.. | bar: Area 1
MERCEDES | C-KLASSE | 204 350/320CDI | 204 | 03/2007 | 03/2011 | 5x112 | 66,46 | 593 |  | 47 | M14x1,5 | 17 | ULTRALEGGERA HLT | 8½x19 | 19,00 | 8,50 | W0180320571 | 3 | S | 20110912 | 20111012 | 5x112 |  | 32 | 81710414 | L | S17D36 | B | LB56 | TÜV |  |  |  | YES |  |  | T | Teilegutachten (PB+VB) | 2 | Mods can be necessary to car | 225/35 R19---TCOMBI-235/35 R19---TCOMBI-245/30 R19----255/30 R19---TCOMBI | AfterMarket OZ | MAX 715 KG | ORANGE | I-Tech | 8027529068092 | OZ | 12,12 |  |  | Serie L - ext.diam.75 mm | 592x592x286 | 1 | 165-200, 195-225 | e1*2001/116*431*.. | bar: Area 1
MERCEDES | C-KLASSE | 204 350/320CDI | 204 | 03/2007 | 03/2011 | 5x112 | 66,46 | 593 |  | 47 | M14x1,5 | 17 | ULTRALEGGERA HLT | 8½x19 | 19,00 | 8,50 | W0180320576 | 3 | S | 20110912 | 20111012 | 5x112 |  | 32 | 81710414 | L | S17D36 | B | LB56 | TÜV |  |  |  | YES |  |  | T | Teilegutachten (PB+VB) | 2 | Mods can be necessary to car | 225/35 R19---TCOMBI-235/35 R19---TCOMBI-245/30 R19----255/30 R19---TCOMBI | AfterMarket OZ | MAX 715 KG | RACE GOLD | I-Tech | 8027529068108 | OZ | 12,12 |  |  | Serie L - ext.diam.75 mm | 592x592x286 | 1 | 165-200, 195-225 | e1*2001/116*431*.. | bar: Area 1
MERCEDES | C-KLASSE | 204 350/320CDI | 204 | 03/2007 | 03/2011 | 5x112 | 66,46 | 593 |  | 47 | M14x1,5 | 17 | ULTRALEGGERA HLT | 8½x19 | 19,00 | 8,50 | W0180320584 | 3 | S | 20110912 | 20111012 | 5x112 |  | 32 | 81710414 | L | S17D36 | B | LB56 | TÜV |  |  |  | YES |  |  | T | Teilegutachten (PB+VB) | 2 | Mods can be necessary to car | 225/35 R19---TCOMBI-235/35 R19---TCOMBI-245/30 R19----255/30 R19---TCOMBI | AfterMarket OZ | MAX 715 KG | RED | I-Tech | 8027529068085 | OZ | 12,12 |  |  | Serie L - ext.diam.75 mm | 592x592x286 | 1 | 165-200, 195-225 | e1*2001/116*431*.. | bar: Area 1
MERCEDES | C-KLASSE | 204 350/320CDI | 204 | 03/2007 | 03/2011 | 5x112 | 66,46 | 593 |  | 47 | M14x1,5 | 17 | VITTORIA | 8½x19 | 19,00 | 8,50 | W0188220173 | 1 | S | 20110913 | 20111013 | 5x112 |  | 38 | 81710452 | L | S17D36 | B |  | TÜV |  |  | DK | YES |  |  | T | Teilegutachten (PB+VB) | 1 | No car modifications required | 225/35 R19---TCOMBI-235/35 R19---TCOMBI-245/30 R19----255/30 R19---TCOMBI | AfterMarket OZ | MAX 730 KG | MATT DARK GRAPHITE | Via Veneto | 8027529069662 | OZ | 14,11 |  |  | Serie L - ext.diam.75 mm | 592x592x286 | 1 | 165-200, 195-225 | e1*2001/116*431*.. | bar: Area 1
MERCEDES | C-KLASSE | 204 350/320CDI | 204 | 03/2007 | 03/2011 | 5x112 | 66,46 | 593 |  | 47 | M14x1,5 | 17 | VITTORIA | 8½x19 | 19,00 | 8,50 | W0188220273 | 1 | S | 20110913 | 20111013 | 5x112 |  | 44 | 81710452 | L | S17D36 | B |  | TÜV |  |  | DK | YES |  |  | T | Teilegutachten (PB+VB) | 1 | No car modifications required | 225/35 R19---TCOMBI-235/35 R19---TCOMBI-245/30 R19----255/30 R19---TCOMBI | AfterMarket OZ | MAX 690 KG | MATT DARK GRAPHITE | Via Veneto | 8027529069679 | OZ | 14,13 |  |  | Serie L - ext.diam.75 mm | 592x592x286 | 1 | 165-200, 195-225 | e1*2001/116*431*.. | bar: Area 1
MERCEDES | C-KLASSE | 204 350/320CDI | 204 | 03/2007 | 03/2011 | 5x112 | 66,46 | 593 |  | 47 | M14x1,5 | 17 | ULTRALEGGERA HLT | 9x19 | 19,00 | 9,00 | W01804202N6 | 3 | S | 20110912 | 20111012 | 5x112 |  | 42 | 81710414 | L | S17D36 | B | LB56 | TÜV |  |  | DK | YES |  |  | T | Teilegutachten (PB+VB) | 1 | No car modifications required | 225/35 R19---TCOMBI-235/35 R19---TCOMBI-245/30 R19----255/30 R19-R--TCOMBI-265/30 R19-R--TCOMBI | AfterMarket OZ | MAX 695 KG | MATT RACE SILVER | I-Tech | 8027529069051 | OZ | 10,34 |  |  | Serie L - ext.diam.75 mm | 592x592x312 | 1 | 165-200, 195-225 | e1*2001/116*431*.. | bar: Area 1
MERCEDES | C-KLASSE | 204 350/320CDI | 204 | 03/2007 | 03/2011 | 5x112 | 66,46 | 593 |  | 47 | M14x1,5 | 17 | ULTRALEGGERA HLT | 9x19 | 19,00 | 9,00 | W01804202P3 | 3 | S | 20121203 | 20130102 | 5x112 |  | 42 | 81710414 | L | S17D36 | B | LB56 | TÜV |  |  | DK | YES |  |  | T | Teilegutachten (PB+VB) | 1 | No car modifications required | 225/35 R19---TCOMBI-235/35 R19---TCOMBI-245/30 R19----255/30 R19-R--TCOMBI-265/30 R19-R--TCOMBI | AfterMarket OZ | MAX 695 KG | ACID GREEN | I-Tech | 8027529084078 | OZ | 10,34 |  |  | Serie L - ext.diam.75 mm | 592x592x312 | 1 | 165-200, 195-225 | e1*2001/116*431*.. | bar: Area 1
MERCEDES | C-KLASSE | 204 350/320CDI | 204 | 03/2007 | 03/2011 | 5x112 | 66,46 | 593 |  | 47 | M14x1,5 | 17 | ULTRALEGGERA HLT | 9x19 | 19,00 | 9,00 | W0180420222 | 3 | S | 20110912 | 20111012 | 5x112 |  | 42 | 81710414 | L | S17D36 | B | LB56 | TÜV |  |  | DK | YES |  |  | T | Teilegutachten (PB+VB) | 1 | No car modifications required | 225/35 R19---TCOMBI-235/35 R19---TCOMBI-245/30 R19----255/30 R19-R--TCOMBI-265/30 R19-R--TCOMBI | AfterMarket OZ | MAX 695 KG | MATT GRAPHIT SILVER | I-Tech | 8027529069044 | OZ | 10,34 |  |  | Serie L - ext.diam.75 mm | 592x592x312 | 1 | 165-200, 195-225 | e1*2001/116*431*.. | bar: Area 1
MERCEDES | C-KLASSE | 204 350/320CDI | 204 | 03/2007 | 03/2011 | 5x112 | 66,46 | 593 |  | 47 | M14x1,5 | 17 | ULTRALEGGERA HLT | 9x19 | 19,00 | 9,00 | W0180420230 | 3 | S | 20110912 | 20111012 | 5x112 |  | 42 | 81710414 | L | S17D36 | B | LB56 | TÜV |  |  | DK | YES |  |  | T | Teilegutachten (PB+VB) | 1 | No car modifications required | 225/35 R19---TCOMBI-235/35 R19---TCOMBI-245/30 R19----255/30 R19-R--TCOMBI-265/30 R19-R--TCOMBI | AfterMarket OZ | MAX 695 KG | WHITE | I-Tech | 8027529069006 | OZ | 10,34 |  |  | Serie L - ext.diam.75 mm | 592x592x312 | 1 | 165-200, 195-225 | e1*2001/116*431*.. | bar: Area 1
MERCEDES | C-KLASSE | 204 350/320CDI | 204 | 03/2007 | 03/2011 | 5x112 | 66,46 | 593 |  | 47 | M14x1,5 | 17 | ULTRALEGGERA HLT | 9x19 | 19,00 | 9,00 | W0180420253 | 1 | S | 20091123 | 20091223 | 5x112 |  | 42 | 81710414 | L | S17D36 | B | LB56 | TÜV |  |  | DK | YES |  |  | T | Teilegutachten (PB+VB) | 1 | No car modifications required | 225/35 R19---TCOMBI-235/35 R19---TCOMBI-245/30 R19----255/30 R19-R--TCOMBI-265/30 R19-R--TCOMBI | AfterMarket OZ | MAX 695 KG | MATT BLACK | I-Tech | 8027529047370 | OZ | 10,34 |  |  | Serie L - ext.diam.75 mm | 592x592x312 | 1 | 165-200, 195-225 | e1*2001/116*431*.. | bar: Area 1
MERCEDES | C-KLASSE | 204 350/320CDI | 204 | 03/2007 | 03/2011 | 5x112 | 66,46 | 593 |  | 47 | M14x1,5 | 17 | ULTRALEGGERA HLT | 9x19 | 19,00 | 9,00 | W0180420261 | 1 | S | 20080925 | 20081025 | 5x112 |  | 42 | 81710414 | L | S17D36 | B | LB56 | TÜV |  |  | DK | YES |  |  | T | Teilegutachten (PB+VB) | 1 | No car modifications required | 225/35 R19---TCOMBI-235/35 R19---TCOMBI-245/30 R19----255/30 R19-R--TCOMBI-265/30 R19-R--TCOMBI | AfterMarket OZ | MAX 695 KG | CHRYSTAL TITANIUM | I-Tech | 8027529006452 | OZ | 10,34 |  |  | Serie L - ext.diam.75 mm | 592x592x312 | 1 | 165-200, 195-225 | e1*2001/116*431*.. | Area 2: OUT
MERCEDES | C-KLASSE | 204 350/320CDI | 204 | 03/2007 | 03/2011 | 5x112 | 66,46 | 593 |  | 47 | M14x1,5 | 17 | ULTRALEGGERA HLT | 9x19 | 19,00 | 9,00 | W0180420271 | 3 | S | 20110912 | 20111012 | 5x112 |  | 42 | 81710414 | L | S17D36 | B | LB56 | TÜV |  |  | DK | YES |  |  | T | Teilegutachten (PB+VB) | 1 | No car modifications required | 225/35 R19---TCOMBI-235/35 R19---TCOMBI-245/30 R19----255/30 R19-R--TCOMBI-265/30 R19-R--TCOMBI | AfterMarket OZ | MAX 695 KG | ORANGE | I-Tech | 8027529069020 | OZ | 10,34 |  |  | Serie L - ext.diam.75 mm | 592x592x312 | 1 | 165-200, 195-225 | e1*2001/116*431*.. | bar: Area 1
MERCEDES | C-KLASSE | 204 350/320CDI | 204 | 03/2007 | 03/2011 | 5x112 | 66,46 | 593 |  | 47 | M14x1,5 | 17 | ULTRALEGGERA HLT | 9x19 | 19,00 | 9,00 | W0180420276 | 3 | S | 20110912 | 20111012 | 5x112 |  | 42 | 81710414 | L | S17D36 | B | LB56 | TÜV |  |  | DK | YES |  |  | T | Teilegutachten (PB+VB) | 1 | No car modifications required | 225/35 R19---TCOMBI-235/35 R19---TCOMBI-245/30 R19----255/30 R19-R--TCOMBI-265/30 R19-R--TCOMBI | AfterMarket OZ | MAX 695 KG | RACE GOLD | I-Tech | 8027529069037 | OZ | 10,34 |  |  | Serie L - ext.diam.75 mm | 592x592x312 | 1 | 165-200, 195-225 | e1*2001/116*431*.. | bar: Area 1
MERCEDES | C-KLASSE | 204 350/320CDI | 204 | 03/2007 | 03/2011 | 5x112 | 66,46 | 593 |  | 47 | M14x1,5 | 17 | ULTRALEGGERA HLT | 9x19 | 19,00 | 9,00 | W0180420284 | 3 | S | 20110912 | 20111012 | 5x112 |  | 42 | 81710414 | L | S17D36 | B | LB56 | TÜV |  |  | DK | YES |  |  | T | Teilegutachten (PB+VB) | 1 | No car modifications required | 225/35 R19---TCOMBI-235/35 R19---TCOMBI-245/30 R19----255/30 R19-R--TCOMBI-265/30 R19-R--TCOMBI | AfterMarket OZ | MAX 695 KG | RED | I-Tech | 8027529069013 | OZ | 10,34 |  |  | Serie L - ext.diam.75 mm | 592x592x312 | 1 | 165-200, 195-225 | e1*2001/116*431*.. | bar: Area 1
MERCEDES | C-KLASSE | 204 350/320CDI | 204 | 03/2007 | 03/2011 | 5x112 | 66,46 | 593 |  | 47 | M14x1,5 | 17 | EGO | 9½x19 | 19,00 | 9,50 | W8505420154 | 1 | S | 20110726 | 20110825 | 5x112 |  | 35 | 81710452 | L | S17D36 | B |  | TÜV |  |  |  | YES | C0270 | REAR | T | Teilegutachten (PB+VB) | 2 | Mods can be necessary to car | 235/35 R19---TCOMBI-255/30 R19-R--TCOMBI-265/60 R19-R--TCOMBI | AfterMarket OZ | MAX 735 KG | MATT BLACK + DIAMOND-CUT | X-Line | 8027529065954 | OZ | 14,31 |  |  | Serie L - ext.diam.75 mm | 593x593x313 | 1 | 165-200, 195-225 | e1*2001/116*431*.. | bar: Area 1
MERCEDES | C-KLASSE | 204 350/320CDI | 204 | 03/2007 | 03/2011 | 5x112 | 66,46 | 593 |  | 47 | M14x1,5 | 17 | EGO | 9½x19 | 19,00 | 9,50 | W8505420254 | 1 | S | 20110726 | 20110825 | 5x112 |  | 40 | 81710452 | L | S17D36 | B |  | TÜV |  |  | DK | YES | C0270 | REAR | T | Teilegutachten (PB+VB) | 2 | Mods can be necessary to car | 235/35 R19---TCOMBI-255/30 R19-R--TCOMBI-265/60 R19-R--TCOMBI | AfterMarket OZ | MAX 735 KG | MATT BLACK + DIAMOND-CUT | X-Line | 8027529065961 | OZ | 14,31 |  |  | Serie L - ext.diam.75 mm | 593x593x313 | 1 | 165-200, 195-225 | e1*2001/116*431*.. | bar: Area 1
MERCEDES | C-KLASSE | 204 350/320CDI | 204 | 03/2007 | 03/2011 | 5x112 | 66,46 | 593 |  | 47 | M14x1,5 | 17 | QUARANTA | 9½x19 | 19,00 | 9,50 | W01858201G2 | 1 |  |  |  | 5x112 |  | 35 | 81710414 | L | S17D36 | B |  | TÜV |  |  |  | YES | C0270 | REAR | T | Teilegutachten (PB+VB) | 2 | Mods can be necessary to car | 235/35 R19---TCOMBI-255/30 R19-R--TCOMBI-265/60 R19-R--TCOMBI | AfterMarket OZ | MAX 735 KG | GRIGIO CORSA DIAMANTATO | Via Veneto | 8027529052657 | OZ | 14,31 |  |  | Serie L - ext.diam.75 mm | 592x592x312 | 1 | 165-200, 195-225 | e1*2001/116*431*.. | bar: Area 1
MERCEDES | C-KLASSE | 204 350/320CDI | 204 | 03/2007 | 03/2011 | 5x112 | 66,46 | 593 |  | 47 | M14x1,5 | 17 | QUARANTA | 9½x19 | 19,00 | 9,50 | W01858202G2 | 1 |  |  |  | 5x112 |  | 40 | 81710414 | L | S17D36 | B |  | TÜV |  |  | DK | YES | C0270 | REAR | T | Teilegutachten (PB+VB) | 2 | Mods can be necessary to car | 235/35 R19---TCOMBI-255/30 R19-R--TCOMBI-265/60 R19-R--TCOMBI | AfterMarket OZ | MAX 735 KG | GRIGIO CORSA DIAMANTATO | Via Veneto | 8027529052664 | OZ | 14,19 |  |  | Serie L - ext.diam.75 mm | 592x592x312 | 1 | 165-200, 195-225 | e1*2001/116*431*.. | bar: Area 1
MERCEDES | C-KLASSE | 204 350/320CDI | 204 | 03/2007 | 03/2011 | 5x112 | 66,46 | 593 |  | 47 | M14x1,5 | 17 | SUPERTURISMO LM | 9½x19 | 19,00 | 9,50 | W0185320319 | 1 |  |  |  | 5x112 |  | 40 | 81710414 | L | S17D36 | B | LB56 | TÜV |  |  | DK | YES | C0270 | REAR | T | Teilegutachten (PB+VB) | 2 | Mods can be necessary to car | 235/35 R19---TCOMBI-255/30 R19-R--TCOMBI-265/60 R19-R--TCOMBI | AfterMarket OZ | MAX 725 KG | MATT RACE SILVER + BLACK LETTERING | Racing | 8027529043792 | OZ | 13,06 |  |  | Serie L - ext.diam.75 mm | 592x592x312 | 1 | 165-200, 195-225 | e1*2001/116*431*.. | bar: Area 1
MERCEDES | C-KLASSE | 204 350/320CDI | 204 | 03/2007 | 03/2011 | 5x112 | 66,46 | 593 |  | 47 | M14x1,5 | 17 | SUPERTURISMO LM | 9½x19 | 19,00 | 9,50 | W0185320346 | 1 | S | 20100201 | 20100303 | 5x112 |  | 40 | 81710414 | L | S17D36 | B | LB56 | TÜV |  |  | DK | YES | C0270 | REAR | T | Teilegutachten (PB+VB) | 2 | Mods can be necessary to car | 235/35 R19---TCOMBI-255/30 R19-R--TCOMBI-265/60 R19-R--TCOMBI | AfterMarket OZ | MAX 725 KG | MATT GRAPHITE + SILVER LETTERING | Racing | 8027529048841 | OZ | 13,06 |  |  | Serie L - ext.diam.75 mm | 592x592x312 | 1 | 165-200, 195-225 | e1*2001/116*431*.. | bar: Area 1
MERCEDES | C-KLASSE | 204 350/320CDI | 204 | 03/2007 | 03/2011 | 5x112 | 66,46 | 593 |  | 47 | M14x1,5 | 17 | MONACO HLT | 8x20 | 20,00 | 8,00 | W01899202G1 | 1 | S | 20120711 | 20120810 | 5x112 |  | 35 | 81710498 | XL | S17D36 | B | [5 empty] | YES |  |  | N | No Certificate | 2 | Mods can be necessary to car | 235/35 R20--- | AfterMarket OZ | MAX 950 KG | GRIGIO CORSA | All-Terrain | 8027529076844 | OZ | 16,72 |  |  | Serie XL - ext.diam.79 mm | 615x615x274 | 1 | 165-200, 195-225 | e1*2001/116*431*.. | bar: Area 1
MERCEDES | C-KLASSE | 204 350/320CDI | 204 | 03/2007 | 03/2011 | 5x112 | 66,46 | 593 |  | 47 | M14x1,5 | 17 | MONACO HLT | 8x20 | 20,00 | 8,00 | W01899203G1 | 1 | S | 20120711 | 20120810 | 5x112 |  | 45 | 81710498 | XL | S17D36 | B |  |  |  |  | DK | YES |  |  | N | No Certificate | 1 | No car modifications required | 235/35 R20--- | AfterMarket OZ | MAX 950 KG | GRIGIO CORSA | All-Terrain | 8027529076851 | OZ | 16,32 |  |  | Serie XL - ext.diam.79 mm | 615x615x274 | 1 | 165-200, 195-225 | e1*2001/116*431*.. | bar: Area 1
MERCEDES | C-KLASSE | 204 350/320CDI | 204 | 03/2007 | 03/2011 | 5x112 | 66,46 | 593 |  | 47 | M14x1,5 | 17 | ULTRALEGGERA HLT | 8x20 | 20,00 | 8,00 | W01739200A53 | 3 | S | 20080208 | 20080309 | 5x112 |  | 45 | 81710414 | L | S17D36 | B | LB56 | TÜV |  |  | DK | YES |  |  | T | Teilegutachten (PB+VB) | 1 | No car modifications required | 235/35 R20--- | AfterMarket OZ | MAX 645 KG | MATT BLACK | I-Tech | 8027529003376 | OZ | 12,28 |  |  | Serie L - ext.diam.75 mm | 620x620x350 | 1 | 165-200, 195-225 | e1*2001/116*431*.. | bar: Area 1
MERCEDES | C-KLASSE | 204 350/320CDI | 204 | 03/2007 | 03/2011 | 5x112 | 66,46 | 593 |  | 47 | M14x1,5 | 17 | ULTRALEGGERA HLT | 8x20 | 20,00 | 8,00 | W01739200N6 | 3 | S | 20110912 | 20111012 | 5x112 |  | 45 | 81710414 | L | S17D36 | B | LB56 | TÜV |  |  | DK | YES |  |  | T | Teilegutachten (PB+VB) | 1 | No car modifications required | 235/35 R20--- | AfterMarket OZ | MAX 645 KG | MATT RACE SILVER | I-Tech | 8027529067576 | OZ | 12,28 |  |  | Serie L - ext.diam.75 mm | 615x615x274 | 1 | 165-200, 195-225 | e1*2001/116*431*.. | bar: Area 1
MERCEDES | C-KLASSE | 204 350/320CDI | 204 | 03/2007 | 03/2011 | 5x112 | 66,46 | 593 |  | 47 | M14x1,5 | 17 | ULTRALEGGERA HLT | 8x20 | 20,00 | 8,00 | W01739200P3 | 3 | S | 20121203 | 20130102 | 5x112 |  | 45 | 81710414 | L | S17D36 | B | LB56 | TÜV |  |  | DK | YES |  |  | T | Teilegutachten (PB+VB) | 1 | No car modifications required | 235/35 R20--- | AfterMarket OZ | MAX 645 KG | ACID GREEN | I-Tech | 8027529083828 | OZ | 12,28 |  |  | Serie L - ext.diam.75 mm | 615x615x274 | 1 | 165-200, 195-225 | e1*2001/116*431*.. | bar: Area 1
MERCEDES | C-KLASSE | 204 350/320CDI | 204 | 03/2007 | 03/2011 | 5x112 | 66,46 | 593 |  | 47 | M14x1,5 | 17 | ULTRALEGGERA HLT | 8x20 | 20,00 | 8,00 | W0173920022 | 3 | S | 20110912 | 20111012 | 5x112 |  | 45 | 81710414 | L | S17D36 | B | LB56 | TÜV |  |  | DK | YES |  |  | T | Teilegutachten (PB+VB) | 1 | No car modifications required | 235/35 R20--- | AfterMarket OZ | MAX 645 KG | MATT GRAPHIT SILVER | I-Tech | 8027529067569 | OZ | 12,28 |  |  | Serie L - ext.diam.75 mm | 615x615x274 | 1 | 165-200, 195-225 | e1*2001/116*431*.. | bar: Area 1
MERCEDES | C-KLASSE | 204 350/320CDI | 204 | 03/2007 | 03/2011 | 5x112 | 66,46 | 593 |  | 47 | M14x1,5 | 17 | ULTRALEGGERA HLT | 8x20 | 20,00 | 8,00 | W0173920030 | 3 | S | 20110912 | 20111012 | 5x112 |  | 45 | 81710414 | L | S17D36 | B | LB56 | TÜV |  |  | DK | YES |  |  | T | Teilegutachten (PB+VB) | 1 | No car modifications required | 235/35 R20--- | AfterMarket OZ | MAX 645 KG | WHITE | I-Tech | 8027529067521 | OZ | 12,28 |  |  | Serie L - ext.diam.75 mm | 615x615x274 | 1 | 165-200, 195-225 | e1*2001/116*431*.. | bar: Area 1
MERCEDES | C-KLASSE | 204 350/320CDI | 204 | 03/2007 | 03/2011 | 5x112 | 66,46 | 593 |  | 47 | M14x1,5 | 17 | ULTRALEGGERA HLT | 8x20 | 20,00 | 8,00 | W0173920071 | 3 | S | 20110912 | 20111012 | 5x112 |  | 45 | 81710414 | L | S17D36 | B | LB56 | TÜV |  |  | DK | YES |  |  | T | Teilegutachten (PB+VB) | 1 | No car modifications required | 235/35 R20--- | AfterMarket OZ | MAX 645 KG | ORANGE | I-Tech | 8027529067538 | OZ | 12,28 |  |  | Serie L - ext.diam.75 mm | 615x615x274 | 1 | 165-200, 195-225 | e1*2001/116*431*.. | bar: Area 1
MERCEDES | C-KLASSE | 204 350/320CDI | 204 | 03/2007 | 03/2011 | 5x112 | 66,46 | 593 |  | 47 | M14x1,5 | 17 | ULTRALEGGERA HLT | 8x20 | 20,00 | 8,00 | W0173920076 | 3 | S | 20110912 | 20111012 | 5x112 |  | 45 | 81710414 | L | S17D36 | B | LB56 | TÜV |  |  | DK | YES |  |  | T | Teilegutachten (PB+VB) | 1 | No car modifications required | 235/35 R20--- | AfterMarket OZ | MAX 645 KG | RACE GOLD | I-Tech | 8027529067552 | OZ | 12,28 |  |  | Serie L - ext.diam.75 mm | 615x615x274 | 1 | 165-200, 195-225 | e1*2001/116*431*.. | bar: Area 1
MERCEDES | C-KLASSE | 204 350/320CDI | 204 | 03/2007 | 03/2011 | 5x112 | 66,46 | 593 |  | 47 | M14x1,5 | 17 | ULTRALEGGERA HLT | 8x20 | 20,00 | 8,00 | W0173920084 | 3 | S | 20110912 | 20111012 | 5x112 |  | 45 | 81710414 | L | S17D36 | B | LB56 | TÜV |  |  | DK | YES |  |  | T | Teilegutachten (PB+VB) | 1 | No car modifications required | 235/35 R20--- | AfterMarket OZ | MAX 645 KG | RED | I-Tech | 8027529067545 | OZ | 12,28 |  |  | Serie L - ext.diam.75 mm | 615x615x274 | 1 | 165-200, 195-225 | e1*2001/116*431*.. | bar: Area 1
MERCEDES | C-KLASSE | 204 350/320CDI | 204 | 03/2007 | 03/2011 | 5x112 | 66,46 | 593 |  | 47 | M14x1,5 | 17 | MONACO HLT | 8½x20 | 20,00 | 8,50 | W01900202G1 | 1 | S | 20120711 | 20120810 | 5x112 |  | 45 | 81710536 | XL | S17D36 | B |  |  |  |  | DK | YES |  |  | N | No Certificate | 1 | No car modifications required | 235/30 R20--- | AfterMarket OZ | MAX 950 KG | GRIGIO CORSA | All-Terrain | 8027529076912 | OZ | 17,31 |  |  | Serie XL - ext.diam.79 mm | 615x615x312 | 1 | 165-200, 195-225 | e1*2001/116*431*.. | bar: Area 1
MERCEDES | C-KLASSE | 204 350/320CDI | 204 | 03/2007 | 03/2011 | 5x112 | 66,46 | 593 |  | 47 | M14x1,5 | 17 | ULTRALEGGERA HLT | 8½x20 | 20,00 | 8,50 | W01715206N6 | 3 | S | 20110912 | 20111012 | 5x112 |  | 45 | 81710309 | XL | S17D36 | B | LB56 | TÜV |  |  | DK | YES |  |  | T | Teilegutachten (PB+VB) | 1 | No car modifications required | 235/30 R20--- | AfterMarket OZ | MAX 650 KG | MATT RACE SILVER | I-Tech | 8027529068863 | OZ | 12,81 |  |  | Serie XL - ext.diam.79 mm | 615x615x312 | 1 | 165-200, 195-225 | e1*2001/116*431*.. | bar: Area 1
MERCEDES | C-KLASSE | 204 350/320CDI | 204 | 03/2007 | 03/2011 | 5x112 | 66,46 | 593 |  | 47 | M14x1,5 | 17 | ULTRALEGGERA HLT | 8½x20 | 20,00 | 8,50 | W01715206P3 | 3 | S | 20121203 | 20130102 | 5x112 |  | 45 | 81710309 | XL | S17D36 | B | LB56 | TÜV |  |  | DK | YES |  |  | T | Teilegutachten (PB+VB) | 1 | No car modifications required | 235/30 R20--- | AfterMarket OZ | MAX 650 KG | ACID GREEN | I-Tech | 8027529084054 | OZ | 12,81 |  |  | Serie XL - ext.diam.79 mm | 615x615x312 | 1 | 165-200, 195-225 | e1*2001/116*431*.. | bar: Area 1
MERCEDES | C-KLASSE | 204 350/320CDI | 204 | 03/2007 | 03/2011 | 5x112 | 66,46 | 593 |  | 47 | M14x1,5 | 17 | ULTRALEGGERA HLT | 8½x20 | 20,00 | 8,50 | W0171520622 | 3 | S | 20110912 | 20111012 | 5x112 |  | 45 | 81710309 | XL | S17D36 | B | LB56 | TÜV |  |  | DK | YES |  |  | T | Teilegutachten (PB+VB) | 1 | No car modifications required | 235/30 R20--- | AfterMarket OZ | MAX 650 KG | MATT GRAPHIT SILVER | I-Tech | 8027529068856 | OZ | 12,81 |  |  | Serie XL - ext.diam.79 mm | 615x615x312 | 1 | 165-200, 195-225 | e1*2001/116*431*.. | bar: Area 1
MERCEDES | C-KLASSE | 204 350/320CDI | 204 | 03/2007 | 03/2011 | 5x112 | 66,46 | 593 |  | 47 | M14x1,5 | 17 | ULTRALEGGERA HLT | 8½x20 | 20,00 | 8,50 | W0171520630 | 3 | S | 20110912 | 20111012 | 5x112 |  | 45 | 81710309 | XL | S17D36 | B | LB56 | TÜV |  |  | DK | YES |  |  | T | Teilegutachten (PB+VB) | 1 | No car modifications required | 235/30 R20--- | AfterMarket OZ | MAX 650 KG | WHITE | I-Tech | 8027529068818 | OZ | 12,81 |  |  | Serie XL - ext.diam.79 mm | 615x615x312 | 1 | 165-200, 195-225 | e1*2001/116*431*.. | bar: Area 1
MERCEDES | C-KLASSE | 204 350/320CDI | 204 | 03/2007 | 03/2011 | 5x112 | 66,46 | 593 |  | 47 | M14x1,5 | 17 | ULTRALEGGERA HLT | 8½x20 | 20,00 | 8,50 | W0171520653 | 3 | S | 20110912 | 20111012 | 5x112 |  | 45 | 81710309 | XL | S17D36 | B | LB56 | TÜV |  |  | DK | YES |  |  | T | Teilegutachten (PB+VB) | 1 | No car modifications required | 235/30 R20--- | AfterMarket OZ | MAX 650 KG | MATT BLACK | I-Tech | 8027529068801 | OZ | 12,81 |  |  | Serie XL - ext.diam.79 mm | 615x615x312 | 1 | 165-200, 195-225 | e1*2001/116*431*.. | bar: Area 1
MERCEDES | C-KLASSE | 204 350/320CDI | 204 | 03/2007 | 03/2011 | 5x112 | 66,46 | 593 |  | 47 | M14x1,5 | 17 | ULTRALEGGERA HLT | 8½x20 | 20,00 | 8,50 | W0171520671 | 3 | S | 20110912 | 20111012 | 5x112 |  | 45 | 81710309 | XL | S17D36 | B | LB56 | TÜV |  |  | DK | YES |  |  | T | Teilegutachten (PB+VB) | 1 | No car modifications required | 235/30 R20--- | AfterMarket OZ | MAX 650 KG | ORANGE | I-Tech | 8027529068832 | OZ | 12,81 |  |  | Serie XL - ext.diam.79 mm | 615x615x312 | 1 | 165-200, 195-225 | e1*2001/116*431*.. | bar: Area 1
MERCEDES | C-KLASSE | 204 350/320CDI | 204 | 03/2007 | 03/2011 | 5x112 | 66,46 | 593 |  | 47 | M14x1,5 | 17 | ULTRALEGGERA HLT | 8½x20 | 20,00 | 8,50 | W0171520676 | 3 | S | 20110912 | 20111012 | 5x112 |  | 45 | 81710309 | XL | S17D36 | B | LB56 | TÜV |  |  | DK | YES |  |  | T | Teilegutachten (PB+VB) | 1 | No car modifications required | 235/30 R20--- | AfterMarket OZ | MAX 650 KG | RACE GOLD | I-Tech | 8027529068849 | OZ | 12,81 |  |  | Serie XL - ext.diam.79 mm | 615x615x312 | 1 | 165-200, 195-225 | e1*2001/116*431*.. | bar: Area 1
MERCEDES | C-KLASSE | 204 350/320CDI | 204 | 03/2007 | 03/2011 | 5x112 | 66,46 | 593 |  | 47 | M14x1,5 | 17 | ULTRALEGGERA HLT | 8½x20 | 20,00 | 8,50 | W0171520684 | 3 | S | 20110912 | 20111012 | 5x112 |  | 45 | 81710309 | XL | S17D36 | B | LB56 | TÜV |  |  | DK | YES |  |  | T | Teilegutachten (PB+VB) | 1 | No car modifications required | 235/30 R20--- | AfterMarket OZ | MAX 650 KG | RED | I-Tech | 8027529068825 | OZ | 12,81 |  |  | Serie XL - ext.diam.79 mm | 615x615x312 | 1 | 165-200, 195-225 | e1*2001/116*431*.. | bar: Area 1
MERCEDES | E-KLASSE COUPE | 207 | 207 | 03/2009 |  | 5x112 | 66,46 | 555 |  | 45 | M14x1,50 | 17 | X5B | 7x16 | 16,00 | 7,00 | W85066602N5 | 1 | S | 20121005 | 20121104 | 5x112 |  | 35 | 81710452 | L | S17D36 | B |  |  |  |  | DK | YES |  |  | K | KBA (ABE+VB) | 1 | No car modifications required | 205/55 R16---TCOMBI-215/50 R16----215/55 R16---TCOMBI-225/50 R16---TCOMBI-235/50 R16---TCOMBI | AfterMarket OZ | MAX 680 KG | MATT GRAPHITE DIAMOND CUT | X-Line | 8027529079708 | OZ | 9,91 |  |  | Serie L - ext.diam.75 mm | 511x511x249 | 1 | 150-215 | e1*2001/116*0502*.. | bar: Area 1
MERCEDES | E-KLASSE COUPE | 207 | 207 | 03/2009 |  | 5x112 | 66,46 | 555 |  | 45 | M14x1,50 | 17 | ADRENALINA | 7½x16 | 16,00 | 7,50 | W8501220254 | 1 |  |  |  | 5x112 |  | 35 | 81710452 | L | S17D36 | B |  |  | KBA |  | DK | YES |  |  | K | KBA (ABE+VB) | 1 | No car modifications required | 205/55 R16---TCOMBI-215/50 R16---TCOMBI-215/55 R16---TCOMBI-225/50 R16---TCOMBI-235/50 R16---TCOMBI-245/45 R16---TCOMBI | AfterMarket OZ | MAX 650 KG | MATT BLACK + DIAMOND-CUT | X-Line | 8027529034554 | OZ | 10,60 |  |  | Serie L - ext.diam.75 mm | 511x511x261 | 1 | 150-215 | e1*2001/116*0502*.. | bar: Area 1
MERCEDES | E-KLASSE COUPE | 207 | 207 | 03/2009 |  | 5x112 | 66,46 | 555 |  | 45 | M14x1,50 | 17 | DAVID | 7½x16 | 16,00 | 7,50 | W01868203N5 | 1 |  |  |  | 5x112 |  | 35 | 81710452 | L | S17D36 | B |  |  | KBA |  | DK | YES |  |  | K | KBA (ABE+VB) | 1 | No car modifications required | 205/55 R16---TCOMBI-215/50 R16---TCOMBI-215/55 R16---TCOMBI-225/50 R16---TCOMBI-235/50 R16---TCOMBI-245/45 R16---TCOMBI | AfterMarket OZ | MAX 675 KG | MATT GRAPHITE DIAMOND CUT | Via Veneto | 8027529054798 | OZ | 8,11 |  |  | Serie L - ext.diam.75 mm | 480x480x261 | 1 | 150-215 | e1*2001/116*0502*.. | bar: Area 1
MERCEDES | E-KLASSE COUPE | 207 | 207 | 03/2009 |  | 5x112 | 66,46 | 555 |  | 45 | M14x1,50 | 17 | DAVID | 7½x16 | 16,00 | 7,50 | W01868204N5 | 1 |  |  |  | 5x112 |  | 45 | 81710452 | L | S17D36 | B |  |  | KBA |  | DK | YES |  |  | K | KBA (ABE+VB) | 1 | No car modifications required | 205/55 R16---TCOMBI-215/50 R16---TCOMBI-215/55 R16---TCOMBI-225/50 R16---TCOMBI-235/50 R16---TCOMBI-245/45 R16---TCOMBI | AfterMarket OZ | MAX 675 KG | MATT GRAPHITE DIAMOND CUT | Via Veneto | 8027529054804 | OZ | 8,11 |  |  | Serie L - ext.diam.75 mm | 480x480x261 | 1 | 150-215 | e1*2001/116*0502*.. | bar: Area 1
MERCEDES | E-KLASSE COUPE | 207 | 207 | 03/2009 |  | 5x112 | 66,46 | 555 |  | 45 | M14x1,50 | 17 | EGO | 7½x16 | 16,00 | 7,50 | W8505020354 | 1 |  |  |  | 5x112 |  | 35 | 81710452 | L | S17D36 | B |  |  | KBA |  | DK | YES | C0585 | ONLY 120-125 KW - NO TRAILER OPERATION | K | KBA (ABE+VB) | 1 | No car modifications required | 205/55 R16---TCOMBI-215/50 R16---TCOMBI-215/55 R16---TCOMBI-225/50 R16---TCOMBI-235/50 R16---TCOMBI-245/45 R16---TCOMBI | AfterMarket OZ | MAX 690 KG | MATT BLACK + DIAMOND-CUT | X-Line | 8027529065749 | OZ | 10,21 |  |  | Serie L - ext.diam.75 mm | 511x511x261 | 1 | 150-215 | e1*2001/116*0502*.. | bar: Area 1
MERCEDES | E-KLASSE COUPE | 207 | 207 | 03/2009 |  | 5x112 | 66,46 | 555 |  | 45 | M14x1,50 | 17 | DAVID | 7½x17 | 17,00 | 7,50 | W01871203N5 | 1 |  |  |  | 5x112 |  | 35 | 81710452 | L | S17D36 | B |  |  |  |  | DK | YES |  |  | K | KBA (ABE+VB) | 1 | No car modifications required | 205/50 R17---TCOMBI-215/45 R17---TCOMBI-215/50 R17---TCOMBI-225/45 R17---TCOMBI-235/45 R17---TCOMBI | AfterMarket OZ | MAX 690 KG | MATT GRAPHITE DIAMOND CUT | Via Veneto | 8027529053555 | OZ | 11,81 |  |  | Serie L - ext.diam.75 mm | 540x540x261 | 1 | 150-215 | e1*2001/116*0502*.. | bar: Area 1
MERCEDES | E-KLASSE COUPE | 207 | 207 | 03/2009 |  | 5x112 | 66,46 | 555 |  | 45 | M14x1,50 | 17 | EGO | 7½x17 | 17,00 | 7,50 | W8504920354 | 1 |  |  |  | 5x112 |  | 35 | 81710452 | L | S17D36 | B |  |  | KBA |  | DK | YES |  |  | K | KBA (ABE+VB) | 1 | No car modifications required | 205/50 R17---TCOMBI-215/45 R17---TCOMBI-215/50 R17---TCOMBI-225/45 R17---TCOMBI-235/45 R17---TCOMBI | AfterMarket OZ | MAX 690 KG | MATT BLACK + DIAMOND-CUT | X-Line | 8027529065664 | OZ | 11,06 |  |  | Serie L - ext.diam.75 mm | 542x542x261 | 1 | 150-215 | e1*2001/116*0502*.. | bar: Area 1
MERCEDES | E-KLASSE COUPE | 207 | 207 | 03/2009 |  | 5x112 | 66,46 | 555 |  | 45 | M14x1,50 | 17 | ENVY | 7½x17 | 17,00 | 7,50 | W8504420368 | 1 |  |  |  | 5x112 |  | 35 | 81710452 | L | S17D36 | B |  |  | KBA |  | DK | YES |  |  | K | KBA (ABE+VB) | 1 | No car modifications required | 205/50 R17---TCOMBI-215/45 R17---TCOMBI-215/50 R17---TCOMBI-225/45 R17---TCOMBI-235/45 R17---TCOMBI | AfterMarket OZ | MAX 690 KG | MATT SILVER TECH DIAMOND CUT | X-Line | 8027529051094 | OZ | 11,06 |  |  | Serie L - ext.diam.75 mm | 542x542x261 | 1 | 150-215 | e1*2001/116*0502*.. | bar: Area 1
MERCEDES | E-KLASSE COUPE | 207 | 207 | 03/2009 |  | 5x112 | 66,46 | 555 |  | 45 | M14x1,50 | 17 | LOUNGE 10 | 7½x17 | 17,00 | 7,50 | W8503020354 | 1 |  |  |  | 5x112 |  | 35 | 81710452 | L | S17D36 | B | LB56 |  | KBA |  | DK | YES |  |  | K | KBA (ABE+VB) | 1 | No car modifications required | 205/50 R17---TCOMBI-215/45 R17---TCOMBI-215/50 R17---TCOMBI-225/45 R17---TCOMBI-235/45 R17---TCOMBI | AfterMarket OZ | MAX 690 KG | MATT BLACK + DIAMOND-CUT | X-Line | 8027529047677 | OZ | 11,06 |  |  | Serie L - ext.diam.75 mm | 542x542x261 | 1 | 150-215 | e1*2001/116*0502*.. | bar: Area 1
MERCEDES | E-KLASSE COUPE | 207 | 207 | 03/2009 |  | 5x112 | 66,46 | 555 |  | 45 | M14x1,50 | 17 | LOUNGE 10 | 7½x17 | 17,00 | 7,50 | W8503020375 | 1 |  |  |  | 5x112 |  | 35 | 81710452 | L | S17D36 | B | LB56 |  | KBA |  | DK | YES |  |  | K | KBA (ABE+VB) | 1 | No car modifications required | 205/50 R17---TCOMBI-215/45 R17---TCOMBI-215/50 R17---TCOMBI-225/45 R17---TCOMBI-235/45 R17---TCOMBI | AfterMarket OZ | MAX 690 KG | METAL SILVER + DIAMOND CUT | X-Line | 8027529047684 | OZ | 11,06 |  |  | Serie L - ext.diam.75 mm | 542x542x261 | 1 | 150-215 | e1*2001/116*0502*.. | bar: Area 1
MERCEDES | E-KLASSE COUPE | 207 | 207 | 03/2009 |  | 5x112 | 66,46 | 555 |  | 45 | M14x1,50 | 17 | QUARANTA | 7½x17 | 17,00 | 7,50 | W01867202G2 | 1 |  |  |  | 5x112 |  | 35 | 81710414 | L | S17D36 | B |  |  | KBA |  | DK | YES |  |  | K | KBA (ABE+VB) | 1 | No car modifications required | 205/50 R17---TCOMBI-215/45 R17---TCOMBI-215/50 R17---TCOMBI-225/45 R17---TCOMBI-235/45 R17---TCOMBI | AfterMarket OZ | MAX 690 KG | GRIGIO CORSA DIAMANTATO | Via Veneto | 8027529054736 | OZ | 11,81 |  |  | Serie L - ext.diam.75 mm | 540x540x261 | 1 | 150-215 | e1*2001/116*0502*.. | bar: Area 1
MERCEDES | E-KLASSE COUPE | 207 | 207 | 03/2009 |  | 5x112 | 66,46 | 555 |  | 45 | M14x1,50 | 17 | SUPERTURISMO GT | 7½x17 | 17,00 | 7,50 | W01681200P5 | 1 | S | 20121012 | 20121111 | 5x112 |  | 35 | 81710414 | L | S17D36 | B | LB56 |  | KBA | VIA | DK | YES |  |  | K | KBA (ABE+VB) | 1 | No car modifications required | 205/50 R17---TCOMBI-215/45 R17---TCOMBI-215/50 R17---TCOMBI-225/45 R17---TCOMBI-235/45 R17---TCOMBI | AfterMarket OZ | MAX 715 KG | GRIGIO CORSA+BLACK LETTERING | Racing | 8027529081657 | OZ | 11,40 |  |  | Serie L - ext.diam.75 mm | 540x540x280 | 1 | 150-215 | e1*2001/116*0502*.. | bar: Area 1
MERCEDES | E-KLASSE COUPE | 207 | 207 | 03/2009 |  | 5x112 | 66,46 | 555 |  | 45 | M14x1,50 | 17 | SUPERTURISMO GT | 7½x17 | 17,00 | 7,50 | W0168120079 | 1 |  |  |  | 5x112 |  | 35 | 81710414 | L | S17D36 | B | LB56 |  | KBA | VIA | DK | YES |  |  | K | KBA (ABE+VB) | 1 | No car modifications required | 205/50 R17---TCOMBI-215/45 R17---TCOMBI-215/50 R17---TCOMBI-225/45 R17---TCOMBI-235/45 R17---TCOMBI | AfterMarket OZ | MAX 715 KG | MATT BLACK + RED LETTERING | Racing | 8027529057430 | OZ | 11,40 |  |  | Serie L - ext.diam.75 mm | 540x540x261 | 1 | 150-215 | e1*2001/116*0502*.. | bar: Area 1
MERCEDES | E-KLASSE COUPE | 207 | 207 | 03/2009 |  | 5x112 | 66,46 | 555 |  | 45 | M14x1,50 | 17 | SUPERTURISMO GT | 7½x17 | 17,00 | 7,50 | W0168120082 | 1 |  |  |  | 5x112 |  | 35 | 81710414 | L | S17D36 | B | LB56 |  | KBA | VIA | DK | YES |  |  | K | KBA (ABE+VB) | 1 | No car modifications required | 205/50 R17---TCOMBI-215/45 R17---TCOMBI-215/50 R17---TCOMBI-225/45 R17---TCOMBI-235/45 R17---TCOMBI | AfterMarket OZ | MAX 715 KG | RACE SILVER + BLACK LETTERING | Racing | 8027529000849 | OZ | 11,40 |  |  | Serie L - ext.diam.75 mm | 540x540x280 | 1 | 150-215 | e1*2001/116*0502*.. | bar: Area 1
MERCEDES | E-KLASSE COUPE | 207 | 207 | 03/2009 |  | 5x112 | 66,46 | 555 |  | 45 | M14x1,50 | 17 | SUPERTURISMO LM | 7½x17 | 17,00 | 7,50 | W0188120219 | 1 |  |  |  | 5x112 |  | 35 | 81710414 | L | S17D36 | B | LB46 |  | KBA |  | DK | YES |  |  | K | KBA (ABE+VB) | 1 | No car modifications required | 205/50 R17---TCOMBI-215/45 R17---TCOMBI-215/50 R17---TCOMBI-225/45 R17---TCOMBI-235/45 R17---TCOMBI | AfterMarket OZ | MAX 690 KG | MATT RACE SILVER + BLACK LETTERING | Racing | 8027529053197 | OZ | 10,80 |  |  | Serie L - ext.diam.75 mm | 540x540x261 | 1 | 150-215 | e1*2001/116*0502*.. | bar: Area 1
MERCEDES | E-KLASSE COUPE | 207 | 207 | 03/2009 |  | 5x112 | 66,46 | 555 |  | 45 | M14x1,50 | 17 | SUPERTURISMO LM | 7½x17 | 17,00 | 7,50 | W0188120246 | 1 |  |  |  | 5x112 |  | 35 | 81710414 | L | S17D36 | B | LB46 |  | KBA |  | DK | YES |  |  | K | KBA (ABE+VB) | 1 | No car modifications required | 205/50 R17---TCOMBI-215/45 R17---TCOMBI-215/50 R17---TCOMBI-225/45 R17---TCOMBI-235/45 R17---TCOMBI | AfterMarket OZ | MAX 690 KG | MATT GRAPHITE + SILVER LETTERING | Racing | 8027529053203 | OZ | 10,80 |  |  | Serie L - ext.diam.75 mm | 540x540x261 | 1 | 150-215 | e1*2001/116*0502*.. | bar: Area 1
MERCEDES | E-KLASSE COUPE | 207 | 207 | 03/2009 |  | 5x112 | 66,46 | 555 |  | 45 | M14x1,50 | 17 | X5B | 7½x17 | 17,00 | 7,50 | W85068203N5 | 1 | S | 20121005 | 20121104 | 5x112 |  | 35 | 81710452 | L | S17D36 | B |  |  |  |  | DK | YES |  |  | K | KBA (ABE+VB) | 1 | No car modifications required | 205/50 R17---TCOMBI-215/45 R17---TCOMBI-215/50 R17---TCOMBI-225/45 R17---TCOMBI-235/45 R17---TCOMBI | AfterMarket OZ | MAX 690 KG | MATT GRAPHITE DIAMOND CUT | X-Line | 8027529079760 | OZ | 11,91 |  |  | Serie L - ext.diam.75 mm | 542x542x261 | 1 | 150-215 | e1*2001/116*0502*.. | bar: Area 1
MERCEDES | E-KLASSE COUPE | 207 | 207 | 03/2009 |  | 5x112 | 66,46 | 555 |  | 45 | M14x1,50 | 17 | ADRENALINA | 8x17 | 17,00 | 8,00 | W8501420254 | 1 |  |  |  | 5x112 |  | 35 | 81710454 | L | R35K | B |  |  | KBA |  | DK | YES |  |  | K | KBA (ABE+VB) | 1 | No car modifications required | 215/45 R17---TCOMBI-215/50 R17---TCOMBI-225/45 R17---TCOMBI-235/40 R17----235/45 R17---TCOMBI-245/40 R17---TCOMBI | AfterMarket OZ | MAX 675 KG | MATT BLACK + DIAMOND-CUT | X-Line | 8027529034646 | OZ | 12,88 |  |  | Serie L - ext.diam.75 mm | 542x542x274 | 1 | 150-215 | e1*2001/116*0502*.. | bar: Area 1
MERCEDES | E-KLASSE COUPE | 207 | 207 | 03/2009 |  | 5x112 | 66,46 | 555 |  | 45 | M14x1,50 | 17 | ITALIA 150 | 8x17 | 17,00 | 8,00 | W01890203R4 | 1 |  |  |  | 5x112 |  | 35 | 81710454 | L | R35K | B |  |  | KBA |  | DK | YES |  |  | K | KBA (ABE+VB) | 1 | No car modifications required | 215/45 R17---TCOMBI-215/50 R17---TCOMBI-225/45 R17---TCOMBI-235/40 R17----235/45 R17---TCOMBI-245/40 R17---TCOMBI | AfterMarket OZ | MAX 750 KG | MATT RACE SILVER DIAMOND CUT | Racing | 8027529070170 | OZ | 12,16 |  |  | Serie L - ext.diam.75 mm | 540x540x274 | 1 | 150-215 | e1*2001/116*0502*.. | bar: Area 1
MERCEDES | E-KLASSE COUPE | 207 | 207 | 03/2009 |  | 5x112 | 66,46 | 555 |  | 45 | M14x1,50 | 17 | ITALIA 150 | 8x17 | 17,00 | 8,00 | W0189020349 | 1 |  |  |  | 5x112 |  | 35 | 81710454 | L | R35K | B |  |  | KBA |  | DK | YES |  |  | K | KBA (ABE+VB) | 1 | No car modifications required | 215/45 R17---TCOMBI-215/50 R17---TCOMBI-225/45 R17---TCOMBI-235/40 R17----235/45 R17---TCOMBI-245/40 R17---TCOMBI | AfterMarket OZ | MAX 750 KG | MATT DARK GRAPHITE DIAMOND CUT | Racing | 8027529070163 | OZ | 12,16 |  |  | Serie L - ext.diam.75 mm | 540x540x274 | 1 | 150-215 | e1*2001/116*0502*.. | bar: Area 1
MERCEDES | E-KLASSE COUPE | 207 | 207 | 03/2009 |  | 5x112 | 66,46 | 555 |  | 45 | M14x1,50 | 17 | ULTRALEGGERA | 8x17 | 17,00 | 8,00 | W0171020253 | 1 |  |  |  | 5x112 |  | 35 | 81710358 | L | R35K | B | LB46 | TÜV |  |  | DK |  |  |  | T | Teilegutachten (PB+VB) | 2 | Mods can be necessary to car | 215/45 R17---TCOMBI-215/50 R17---TCOMBI-225/45 R17---TCOMBI-235/40 R17----235/45 R17---TCOMBI-245/40 R17---TCOMBI | AfterMarket OZ | MAX 655 KG | MATT BLACK | Racing | 8027529001624 | OZ | 9,58 |  |  | Serie L - ext.diam.75 mm | 540x540x280 | 1 | 150-215 | e1*2001/116*0502*.. | bar: Area 1
MERCEDES | E-KLASSE COUPE | 207 | 207 | 03/2009 |  | 5x112 | 66,46 | 555 |  | 45 | M14x1,50 | 17 | ULTRALEGGERA | 8x17 | 17,00 | 8,00 | W0171020261 | 1 |  |  |  | 5x112 |  | 35 | 81710358 | L | R35K | B | LB46 | TÜV |  |  | DK |  |  |  | T | Teilegutachten (PB+VB) | 2 | Mods can be necessary to car | 215/45 R17---TCOMBI-215/50 R17---TCOMBI-225/45 R17---TCOMBI-235/40 R17----235/45 R17---TCOMBI-245/40 R17---TCOMBI | AfterMarket OZ | MAX 655 KG | CHRYSTAL TITANIUM | Racing | 8027529001631 | OZ | 9,58 |  |  | Serie L - ext.diam.75 mm | 540x540x280 | 1 | 150-215 | e1*2001/116*0502*.. | bar: Area 1
MERCEDES | E-KLASSE COUPE | 207 | 207 | 03/2009 |  | 5x112 | 66,46 | 555 |  | 45 | M14x1,50 | 17 | VITTORIA | 8x17 | 17,00 | 8,00 | W0188820273 | 1 |  |  |  | 5x112 |  | 35 | 81710454 | L | R35K | B |  |  | KBA |  | DK | YES |  |  | K | KBA (ABE+VB) | 1 | No car modifications required | 215/45 R17---TCOMBI-215/50 R17---TCOMBI-225/45 R17---TCOMBI-235/40 R17----235/45 R17---TCOMBI-245/40 R17---TCOMBI | AfterMarket OZ | MAX 750 KG | MATT DARK GRAPHITE | Via Veneto | 8027529070972 | OZ | 11,42 |  |  | Serie L - ext.diam.75 mm | 540x540x274 | 1 | 150-215 | e1*2001/116*0502*.. | bar: Area 1
MERCEDES | E-KLASSE COUPE | 207 | 207 | 03/2009 |  | 5x112 | 66,46 | 555 |  | 45 | M14x1,50 | 17 | ADRENALINA | 8x18 | 18,00 | 8,00 | W8501520254 | 1 |  |  |  | 5x112 |  | 35 | 81710414 | L | S17D36 | B | LB56 | TÜV |  |  | DK | YES |  |  | T | Teilegutachten (PB+VB) | 1 | No car modifications required | 215/40 R18---TCOMBI-225/40 R18---TCOMBI-235/35 R18----235/40 R18----245/35 R18---TCOMBI | AfterMarket OZ | MAX 690 KG | MATT BLACK + DIAMOND-CUT | X-Line | 8027529034691 | OZ | 13,39 |  |  | Serie L - ext.diam.75 mm | 568x568x274 | 1 | 150-215 | e1*2001/116*0502*.. | bar: Area 1
MERCEDES | E-KLASSE COUPE | 207 | 207 | 03/2009 |  | 5x112 | 66,46 | 555 |  | 45 | M14x1,50 | 17 | DAVID | 8x18 | 18,00 | 8,00 | W01863203N5 | 1 |  |  |  | 5x112 |  | 35 | 81710452 | L | S17D36 | B |  |  |  |  | DK | YES |  |  | T | Teilegutachten (PB+VB) | 1 | No car modifications required | 215/40 R18---TCOMBI-225/40 R18---TCOMBI-235/35 R18----235/40 R18----245/35 R18---TCOMBI | AfterMarket OZ | MAX 690 KG | MATT GRAPHITE DIAMOND CUT | Via Veneto | 8027529054507 | OZ | 13,17 |  |  | Serie L - ext.diam.75 mm | 567x567x274 | 1 | 150-215 | e1*2001/116*0502*.. | bar: Area 1
MERCEDES | E-KLASSE COUPE | 207 | 207 | 03/2009 |  | 5x112 | 66,46 | 555 |  | 45 | M14x1,50 | 17 | EGO | 8x18 | 18,00 | 8,00 | W8504720254 | 1 | S | 20110726 | 20110825 | 5x112 |  | 35 | 81710454 | L | R35K | B |  |  | KBA |  | DK | YES |  |  | K | KBA (ABE+VB) | 1 | No car modifications required | 215/40 R18---TCOMBI-225/40 R18---TCOMBI-235/35 R18----235/40 R18----245/35 R18---TCOMBI | AfterMarket OZ | MAX 730 KG | MATT BLACK + DIAMOND-CUT | X-Line | 8027529065497 | OZ | 13,96 |  |  | Serie L - ext.diam.75 mm | 568x568x274 | 1 | 150-215 | e1*2001/116*0502*.. | bar: Area 1
MERCEDES | E-KLASSE COUPE | 207 | 207 | 03/2009 |  | 5x112 | 66,46 | 555 |  | 45 | M14x1,50 | 17 | ENERGY | 8x18 | 18,00 | 8,00 | W8500920254 | 1 |  |  |  | 5x112 |  | 35 | 81710414 | L | S17D36 | B |  | TÜV |  |  | DK | YES |  |  | T | Teilegutachten (PB+VB) | 1 | No car modifications required | 215/40 R18---TCOMBI-225/40 R18---TCOMBI-235/35 R18----235/40 R18----245/35 R18---TCOMBI | AfterMarket OZ | MAX 725 KG | MATT BLACK + DIAMOND-CUT | X-Line | 8027529034424 | OZ | 14,45 |  |  | Serie L - ext.diam.75 mm | 568x568x274 | 1 | 150-215 | e1*2001/116*0502*.. | bar: Area 1
MERCEDES | E-KLASSE COUPE | 207 | 207 | 03/2009 |  | 5x112 | 66,46 | 555 |  | 45 | M14x1,50 | 17 | ENERGY | 8x18 | 18,00 | 8,00 | W8500920268 | 1 |  |  |  | 5x112 |  | 35 | 81710414 | L | S17D36 | B |  | TÜV |  |  | DK | YES |  |  | T | Teilegutachten (PB+VB) | 1 | No car modifications required | 215/40 R18---TCOMBI-225/40 R18---TCOMBI-235/35 R18----235/40 R18----245/35 R18---TCOMBI | AfterMarket OZ | MAX 725 KG | MATT SILVER TECH DIAMOND CUT | X-Line | 8027529037296 | OZ | 14,35 |  |  | Serie L - ext.diam.75 mm | 568x568x274 | 1 | 150-215 | e1*2001/116*0502*.. | bar: Area 1
MERCEDES | E-KLASSE COUPE | 207 | 207 | 03/2009 |  | 5x112 | 66,46 | 555 |  | 45 | M14x1,50 | 17 | ENVY | 8x18 | 18,00 | 8,00 | W8503920368 | 1 |  |  |  | 5x112 |  | 35 | 81710452 | L | S17D36 | B |  | TÜV |  |  | DK | YES |  |  | T | Teilegutachten (PB+VB) | 1 | No car modifications required | 215/40 R18---TCOMBI-225/40 R18---TCOMBI-235/35 R18----235/40 R18----245/35 R18---TCOMBI | AfterMarket OZ | MAX 690 KG | MATT SILVER TECH DIAMOND CUT | X-Line | 8027529049664 | OZ | 12,76 |  |  | Serie L - ext.diam.75 mm | 568x568x274 | 1 | 150-215 | e1*2001/116*0502*.. | bar: Area 1
MERCEDES | E-KLASSE COUPE | 207 | 207 | 03/2009 |  | 5x112 | 66,46 | 555 |  | 45 | M14x1,50 | 17 | FORMULA HLT | 8x18 | 18,00 | 8,00 | W01892202G1 | 1 | S | 20121011 | 20121110 | 5x112 |  | 35 | 81710452 | L | S17D36 | B |  |  |  |  | DK | YES |  |  | N | No Certificate | 1 | No car modifications required | 215/40 R18---TCOMBI-225/40 R18---TCOMBI-235/35 R18----235/40 R18----245/35 R18---TCOMBI | AfterMarket OZ | MAX 630 KG | GRIGIO CORSA | I-Tech | 8027529081824 | OZ | 11,67 |  |  | Serie L - ext.diam.75 mm | 567x567x274 | 1 | 150-215 | e1*2001/116*0502*.. | bar: Area 1
MERCEDES | E-KLASSE COUPE | 207 | 207 | 03/2009 |  | 5x112 | 66,46 | 555 |  | 45 | M14x1,50 | 17 | ITALIA 150 | 8x18 | 18,00 | 8,00 | W01884202R4 | 1 | S | 20110914 | 20111014 | 5x112 |  | 35 | 81710452 | L | S17D36 | B |  | TÜV |  |  | DK | YES |  |  | T | Teilegutachten (PB+VB) | 1 | No car modifications required | 215/40 R18---TCOMBI-225/40 R18---TCOMBI-235/35 R18----235/40 R18----245/35 R18---TCOMBI | AfterMarket OZ | MAX 750 KG | MATT RACE SILVER DIAMOND CUT | Racing | 8027529069402 | OZ | 12,67 |  |  | Serie L - ext.diam.75 mm | 567x567x274 | 1 | 150-215 | e1*2001/116*0502*.. | bar: Area 1
MERCEDES | E-KLASSE COUPE | 207 | 207 | 03/2009 |  | 5x112 | 66,46 | 555 |  | 45 | M14x1,50 | 17 | ITALIA 150 | 8x18 | 18,00 | 8,00 | W0188420249 | 1 | S | 20110914 | 20111014 | 5x112 |  | 35 | 81710452 | L | S17D36 | B |  | TÜV |  |  | DK | YES |  |  | T | Teilegutachten (PB+VB) | 1 | No car modifications required | 215/40 R18---TCOMBI-225/40 R18---TCOMBI-235/35 R18----235/40 R18----245/35 R18---TCOMBI | AfterMarket OZ | MAX 750 KG | MATT DARK GRAPHITE DIAMOND CUT | Racing | 8027529069396 | OZ | 12,67 |  |  | Serie L - ext.diam.75 mm | 567x567x274 | 1 | 150-215 | e1*2001/116*0502*.. | bar: Area 1
MERCEDES | E-KLASSE COUPE | 207 | 207 | 03/2009 |  | 5x112 | 66,46 | 555 |  | 45 | M14x1,50 | 17 | LOUNGE 10 | 8x18 | 18,00 | 8,00 | W8503120454 | 1 |  |  |  | 5x112 |  | 35 | 81710452 | L | S17D36 | B |  | TÜV |  |  | DK | YES |  |  | T | Teilegutachten (PB+VB) | 1 | No car modifications required | 215/40 R18---TCOMBI-225/40 R18---TCOMBI-235/35 R18----235/40 R18----245/35 R18---TCOMBI | AfterMarket OZ | MAX 690 KG | MATT BLACK + DIAMOND-CUT | X-Line | 8027529047813 | OZ | 13,96 |  |  | Serie L - ext.diam.75 mm | 568x568x274 | 1 | 150-215 | e1*2001/116*0502*.. | bar: Area 1
MERCEDES | E-KLASSE COUPE | 207 | 207 | 03/2009 |  | 5x112 | 66,46 | 555 |  | 45 | M14x1,50 | 17 | LOUNGE 10 | 8x18 | 18,00 | 8,00 | W8503120475 | 1 |  |  |  | 5x112 |  | 35 | 81710452 | L | S17D36 | B |  | TÜV |  |  | DK | YES |  |  | T | Teilegutachten (PB+VB) | 1 | No car modifications required | 215/40 R18---TCOMBI-225/40 R18---TCOMBI-235/35 R18----235/40 R18----245/35 R18---TCOMBI | AfterMarket OZ | MAX 690 KG | METAL SILVER + DIAMOND CUT | X-Line | 8027529047820 | OZ | 13,96 |  |  | Serie L - ext.diam.75 mm | 568x568x274 | 1 | 150-215 | e1*2001/116*0502*.. | bar: Area 1
MERCEDES | E-KLASSE COUPE | 207 | 207 | 03/2009 |  | 5x112 | 66,46 | 555 |  | 45 | M14x1,50 | 17 | QUARANTA | 8x18 | 18,00 | 8,00 | W01856204G2 | 1 | S | 20100928 | 20101028 | 5x112 |  | 35 | 81710414 | L | S17D36 | B |  | TÜV |  |  | DK | YES |  |  | T | Teilegutachten (PB+VB) | 1 | No car modifications required | 215/40 R18---TCOMBI-225/40 R18---TCOMBI-235/35 R18----235/40 R18----245/35 R18---TCOMBI | AfterMarket OZ | MAX 735 KG | GRIGIO CORSA DIAMANTATO | Via Veneto | 8027529053661 | OZ | 12,87 |  |  | Serie L - ext.diam.75 mm | 570x570x280 | 1 | 150-215 | e1*2001/116*0502*.. | bar: Area 1
MERCEDES | E-KLASSE COUPE | 207 | 207 | 03/2009 |  | 5x112 | 66,46 | 555 |  | 45 | M14x1,50 | 17 | SUPERTURISMO GT | 8x18 | 18,00 | 8,00 | W01669202P5 | 1 | S | 20121012 | 20121111 | 5x112 |  | 35 | 81710414 | L | S17D36 | B |  | TÜV |  | VIA | DK | YES |  |  | S | Strongness Certificate (PB) | 1 | No car modifications required | 215/40 R18---TCOMBI-225/40 R18---TCOMBI-235/35 R18----235/40 R18----245/35 R18---TCOMBI | AfterMarket OZ | MAX 650 KG | GRIGIO CORSA+BLACK LETTERING | Racing | 8027529081510 | OZ | 12,84 |  |  | Serie L - ext.diam.75 mm | 570x570x280 | 1 | 150-215 | e1*2001/116*0502*.. | bar: Area 1
MERCEDES | E-KLASSE COUPE | 207 | 207 | 03/2009 |  | 5x112 | 66,46 | 555 |  | 45 | M14x1,50 | 17 | SUPERTURISMO GT | 8x18 | 18,00 | 8,00 | W0166920279 | 1 |  |  |  | 5x112 |  | 35 | 81710414 | L | S17D36 | B |  | TÜV |  | VIA | DK | YES |  |  | S | Strongness Certificate (PB) | 1 | No car modifications required | 215/40 R18---TCOMBI-225/40 R18---TCOMBI-235/35 R18----235/40 R18----245/35 R18---TCOMBI | AfterMarket OZ | MAX 650 KG | MATT BLACK + RED LETTERING | Racing | 8027529000313 | OZ | 12,84 |  |  | Serie L - ext.diam.75 mm | 570x570x280 | 1 | 150-215 | e1*2001/116*0502*.. | bar: Area 1
MERCEDES | E-KLASSE COUPE | 207 | 207 | 03/2009 |  | 5x112 | 66,46 | 555 |  | 45 | M14x1,50 | 17 | SUPERTURISMO GT | 8x18 | 18,00 | 8,00 | W0166920282 | 1 |  |  |  | 5x112 |  | 35 | 81710414 | L | S17D36 | B |  |  |  | VIA | DK | YES |  |  | S | Strongness Certificate (PB) | 1 | No car modifications required | 215/40 R18---TCOMBI-225/40 R18---TCOMBI-235/35 R18----235/40 R18----245/35 R18---TCOMBI | AfterMarket OZ | MAX 650 KG | RACE SILVER + BLACK LETTERING | Racing | 8027529000320 | OZ | 8,86 |  |  | Serie L - ext.diam.75 mm | 570x570x280 | 1 | 150-215 | e1*2001/116*0502*.. | bar: Area 1
MERCEDES | E-KLASSE COUPE | 207 | 207 | 03/2009 |  | 5x112 | 66,46 | 555 |  | 45 | M14x1,50 | 17 | SUPERTURISMO LM | 8x18 | 18,00 | 8,00 | W0185420519 | 1 |  |  |  | 5x112 |  | 35 | 81710414 | L | S17D36 | B | LB56 | TÜV |  |  | DK | YES |  |  | T | Teilegutachten (PB+VB) | 1 | No car modifications required | 215/40 R18---TCOMBI-225/40 R18---TCOMBI-235/35 R18----235/40 R18----245/35 R18---TCOMBI | AfterMarket OZ | MAX 690 KG | MATT RACE SILVER + BLACK LETTERING | Racing | 8027529043464 | OZ | 11,96 |  |  | Serie L - ext.diam.75 mm | 570x570x280 | 1 | 150-215 | e1*2001/116*0502*.. | bar: Area 1
MERCEDES | E-KLASSE COUPE | 207 | 207 | 03/2009 |  | 5x112 | 66,46 | 555 |  | 45 | M14x1,50 | 17 | SUPERTURISMO LM | 8x18 | 18,00 | 8,00 | W0185420546 | 1 |  |  |  | 5x112 |  | 35 | 81710414 | L | S17D36 | B | LB56 | TÜV |  |  | DK | YES |  |  | T | Teilegutachten (PB+VB) | 1 | No car modifications required | 215/40 R18---TCOMBI-225/40 R18---TCOMBI-235/35 R18----235/40 R18----245/35 R18---TCOMBI | AfterMarket OZ | MAX 690 KG | MATT GRAPHITE + SILVER LETTERING | Racing | 8027529043471 | OZ | 11,96 |  |  | Serie L - ext.diam.75 mm | 570x570x280 | 1 | 150-215 | e1*2001/116*0502*.. | bar: Area 1
MERCEDES | E-KLASSE COUPE | 207 | 207 | 03/2009 |  | 5x112 | 66,46 | 555 |  | 45 | M14x1,50 | 17 | ULTRALEGGERA | 8x18 | 18,00 | 8,00 | W0171220222 | 1 | S | 20090722 | 20090821 | 5x112 |  | 35 | 81710414 | L | S17D36 | B |  | TÜV |  |  | DK | YES |  |  | T | Teilegutachten (PB+VB) | 1 | No car modifications required | 215/40 R18---TCOMBI-225/40 R18---TCOMBI-235/35 R18----235/40 R18----245/35 R18---TCOMBI | AfterMarket OZ | MAX 675 KG | MATT GRAPHIT SILVER | Racing | 8027529001853 | OZ | 10,19 |  |  | Serie L - ext.diam.75 mm | 570x570x280 | 1 | 150-215 | e1*2001/116*0502*.. | bar: Area 1
MERCEDES | E-KLASSE COUPE | 207 | 207 | 03/2009 |  | 5x112 | 66,46 | 555 |  | 45 | M14x1,50 | 17 | ULTRALEGGERA | 8x18 | 18,00 | 8,00 | W0171220253 | 1 | S | 20090722 | 20090821 | 5x112 |  | 35 | 81710414 | L | S17D36 | B |  | TÜV |  |  | DK | YES |  |  | T | Teilegutachten (PB+VB) | 1 | No car modifications required | 215/40 R18---TCOMBI-225/40 R18---TCOMBI-235/35 R18----235/40 R18----245/35 R18---TCOMBI | AfterMarket OZ | MAX 675 KG | MATT BLACK | Racing | 8027529001860 | OZ | 10,19 |  |  | Serie L - ext.diam.75 mm | 570x570x280 | 1 | 150-215 | e1*2001/116*0502*.. | bar: Area 1
MERCEDES | E-KLASSE COUPE | 207 | 207 | 03/2009 |  | 5x112 | 66,46 | 555 |  | 45 | M14x1,50 | 17 | ULTRALEGGERA | 8x18 | 18,00 | 8,00 | W0171220261 | 1 | S | 20090722 | 20090821 | 5x112 |  | 35 | 81710414 | L | S17D36 | B |  | TÜV |  |  | DK | YES |  |  | T | Teilegutachten (PB+VB) | 1 | No car modifications required | 215/40 R18---TCOMBI-225/40 R18---TCOMBI-235/35 R18----235/40 R18----245/35 R18---TCOMBI | AfterMarket OZ | MAX 675 KG | CHRYSTAL TITANIUM | Racing | 8027529001877 | OZ | 10,19 |  |  | Serie L - ext.diam.75 mm | 570x570x280 | 1 | 150-215 | e1*2001/116*0502*.. | bar: Area 1
MERCEDES | E-KLASSE COUPE | 207 | 207 | 03/2009 |  | 5x112 | 66,46 | 555 |  | 45 | M14x1,50 | 17 | VITTORIA | 8x18 | 18,00 | 8,00 | W0188520173 | 1 | S | 20110913 | 20111013 | 5x112 |  | 35 | 81710452 | L | S17D36 | B |  | TÜV |  |  | DK | YES |  |  | T | Teilegutachten (PB+VB) | 1 | No car modifications required | 215/40 R18---TCOMBI-225/40 R18---TCOMBI-235/35 R18----235/40 R18----245/35 R18---TCOMBI | AfterMarket OZ | MAX 750 KG | MATT DARK GRAPHITE | Via Veneto | 8027529069723 | OZ | 13,39 |  |  | Serie L - ext.diam.75 mm | 567x567x274 | 1 | 150-215 | e1*2001/116*0502*.. | bar: Area 1
MERCEDES | E-KLASSE COUPE | 207 | 207 | 03/2009 |  | 5x112 | 66,46 | 555 |  | 45 | M14x1,50 | 17 | WAVE | 8x18 | 18,00 | 8,00 | W8501820254 | 1 |  |  |  | 5x112 |  | 35 | 81710452 | L | S17D36 | B |  | TÜV |  |  |  | YES |  |  | T | Teilegutachten (PB+VB) | 2 | Mods can be necessary to car | 215/40 R18---TCOMBI-225/40 R18---TCOMBI-235/35 R18----235/40 R18----245/35 R18---TCOMBI | AfterMarket OZ | MAX 690 KG | MATT BLACK + DIAMOND-CUT | X-Line | 8027529045680 | OZ | 13,46 |  |  | Serie L - ext.diam.75 mm | 568x568x274 | 1 | 150-215 | e1*2001/116*0502*.. | bar: Area 1
MERCEDES | E-KLASSE COUPE | 207 | 207 | 03/2009 |  | 5x112 | 66,46 | 555 |  | 45 | M14x1,50 | 17 | X5B | 8x18 | 18,00 | 8,00 | W85064202N5 | 1 |  |  |  | 5x112 |  | 35 | 81710454 | L | R35K | B |  |  | KBA |  | DK | YES |  |  | K | KBA (ABE+VB) | 1 | No car modifications required | 215/40 R18---TCOMBI-225/40 R18---TCOMBI-235/35 R18----235/40 R18----245/35 R18---TCOMBI | AfterMarket OZ | MAX 730 KG | MATT GRAPHITE DIAMOND CUT | X-Line | 8027529078008 | OZ | 13,84 |  |  | Serie L - ext.diam.75 mm | 568x568x274 | 1 | 150-215 | e1*2001/116*0502*.. | bar: Area 1
MERCEDES | E-KLASSE COUPE | 207 | 207 | 03/2009 |  | 5x112 | 66,46 | 555 |  | 45 | M14x1,50 | 17 | DAVID | 8x19 | 19,00 | 8,00 | W01870203N5 | 1 |  |  |  | 5x112 |  | 35 | 81710452 | L | S17D36 | B |  | TÜV |  |  |  | YES |  |  | T | Teilegutachten (PB+VB) | 2 | Mods can be necessary to car | 225/35 R19----235/35 R19----245/30 R19--- | AfterMarket OZ | MAX 690 KG | MATT GRAPHITE DIAMOND CUT | Via Veneto | 8027529053432 | OZ | 14,32 |  |  | Serie L - ext.diam.75 mm | 592x592x274 | 1 | 150-215 | e1*2001/116*0502*.. | bar: Area 1
MERCEDES | E-KLASSE COUPE | 207 | 207 | 03/2009 |  | 5x112 | 66,46 | 555 |  | 45 | M14x1,50 | 17 | ENERGY | 8x19 | 19,00 | 8,00 | W8503420154 | 1 |  |  |  | 5x112 |  | 35 | 81710414 | L | S17D36 | B | LB56 | TÜV |  |  | DK | YES |  |  | T | Teilegutachten (PB+VB) | 1 | No car modifications required | 225/35 R19----235/35 R19----245/30 R19--- | AfterMarket OZ | MAX 720 KG | MATT BLACK + DIAMOND-CUT | X-Line | 8027529045833 | OZ | 14,50 |  |  | Serie L - ext.diam.75 mm | 593x593x274 | 1 | 150-215 | e1*2001/116*0502*.. | bar: Area 1
MERCEDES | E-KLASSE COUPE | 207 | 207 | 03/2009 |  | 5x112 | 66,46 | 555 |  | 45 | M14x1,50 | 17 | ITALIA 150 | 8x19 | 19,00 | 8,00 | W01889203R4 | 1 |  |  |  | 5x112 |  | 35 | 81710454 | L | R35K | B |  | TÜV |  |  | DK | YES |  |  | T | Teilegutachten (PB+VB) | 1 | No car modifications required | 225/35 R19----235/35 R19----245/30 R19--- | AfterMarket OZ | MAX 750 KG | MATT RACE SILVER DIAMOND CUT | Racing | 8027529070347 | OZ | 13,31 |  |  | Serie L - ext.diam.75 mm | 592x592x274 | 1 | 150-215 | e1*2001/116*0502*.. | bar: Area 1
MERCEDES | E-KLASSE COUPE | 207 | 207 | 03/2009 |  | 5x112 | 66,46 | 555 |  | 45 | M14x1,50 | 17 | ITALIA 150 | 8x19 | 19,00 | 8,00 | W0188920349 | 1 |  |  |  | 5x112 |  | 35 | 81710454 | L | R35K | B |  | TÜV |  |  | DK | YES |  |  | T | Teilegutachten (PB+VB) | 1 | No car modifications required | 225/35 R19----235/35 R19----245/30 R19--- | AfterMarket OZ | MAX 750 KG | MATT DARK GRAPHITE DIAMOND CUT | Racing | 8027529070330 | OZ | 13,31 |  |  | Serie L - ext.diam.75 mm | 592x592x274 | 1 | 150-215 | e1*2001/116*0502*.. | bar: Area 1
MERCEDES | E-KLASSE COUPE | 207 | 207 | 03/2009 |  | 5x112 | 66,46 | 555 |  | 45 | M14x1,50 | 17 | LOUNGE 10 | 8x19 | 19,00 | 8,00 | W8505520254 | 1 | S | 20110726 | 20110825 | 5x112 |  | 35 | 81710454 | L | R35K | B |  | TÜV |  |  | DK | YES |  |  | T | Teilegutachten (PB+VB) | 1 | No car modifications required | 225/35 R19----235/35 R19----245/30 R19--- | AfterMarket OZ | MAX 750 KG | MATT BLACK + DIAMOND-CUT | X-Line | 8027529066036 | OZ | 14,31 |  |  | Serie L - ext.diam.75 mm | 593x593x274 | 1 | 150-215 | e1*2001/116*0502*.. | bar: Area 1
MERCEDES | E-KLASSE COUPE | 207 | 207 | 03/2009 |  | 5x112 | 66,46 | 555 |  | 45 | M14x1,50 | 17 | LOUNGE 10 | 8x19 | 19,00 | 8,00 | W8505520275 | 1 | S | 20110726 | 20110825 | 5x112 |  | 35 | 81710454 | L | R35K | B |  | TÜV |  |  | DK | YES |  |  | T | Teilegutachten (PB+VB) | 1 | No car modifications required | 225/35 R19----235/35 R19----245/30 R19--- | AfterMarket OZ | MAX 750 KG | METAL SILVER + DIAMOND CUT | X-Line | 8027529066043 | OZ | 14,31 |  |  | Serie L - ext.diam.75 mm | 593x593x274 | 1 | 150-215 | e1*2001/116*0502*.. | bar: Area 1
MERCEDES | E-KLASSE COUPE | 207 | 207 | 03/2009 |  | 5x112 | 66,46 | 555 |  | 45 | M14x1,50 | 17 | VERSILIA | 8x19 | 19,00 | 8,00 | W01840201N6 | 1 |  |  |  | 5x112 |  | 35 | 81710414 | L | S17D36 | B | LB56 | TÜV |  |  | DK | YES |  |  | T | Teilegutachten (PB+VB) | 1 | No car modifications required | 225/35 R19----235/35 R19----245/30 R19--- | AfterMarket OZ | MAX 775 KG | MATT RACE SILVER | All-Terrain | 8027529052282 | OZ | 16,42 |  |  | Serie L - ext.diam.75 mm | 592x592x274 | 1 | 150-215 | e1*2001/116*0502*.. | bar: Area 1
MERCEDES | E-KLASSE COUPE | 207 | 207 | 03/2009 |  | 5x112 | 66,46 | 555 |  | 45 | M14x1,50 | 17 | VERSILIA | 8x19 | 19,00 | 8,00 | W0184020154 | 1 |  |  |  | 5x112 |  | 35 | 81710414 | L | S17D36 | B | LB56 | TÜV |  |  | DK | YES |  |  | T | Teilegutachten (PB+VB) | 1 | No car modifications required | 225/35 R19----235/35 R19----245/30 R19--- | AfterMarket OZ | MAX 775 KG | MATT BLACK + DIAMOND-CUT | All-Terrain | 8027529039375 | OZ | 16,42 |  |  | Serie L - ext.diam.75 mm | 592x592x274 | 1 | 150-215 | e1*2001/116*0502*.. | bar: Area 1
MERCEDES | E-KLASSE COUPE | 207 | 207 | 03/2009 |  | 5x112 | 66,46 | 555 |  | 45 | M14x1,50 | 17 | X5B | 8x19 | 19,00 | 8,00 | W85069201N5 | 1 | S | 20121005 | 20121104 | 5x112 |  | 35 | 81710454 | L | R35K | B |  |  |  |  | DK | YES |  |  | T | Teilegutachten (PB+VB) | 1 | No car modifications required | 225/35 R19----235/35 R19----245/30 R19--- | AfterMarket OZ | MAX 730 KG | MATT GRAPHITE DIAMOND CUT | X-Line | 8027529079838 | OZ | 14,01 |  |  | Serie L - ext.diam.75 mm | 593x593x274 | 1 | 150-215 | e1*2001/116*0502*.. | bar: Area 1
MERCEDES | E-KLASSE COUPE | 207 | 207 | 03/2009 |  | 5x112 | 66,46 | 555 |  | 45 | M14x1,50 | 17 | EGO | 8½x19 | 19,00 | 8,50 | W8504820354 | 1 | S | 20110726 | 20110825 | 5x112 |  | 38 | 81710454 | L | R35K | B |  | TÜV |  |  | DK | YES |  |  | T | Teilegutachten (PB+VB) | 1 | No car modifications required | 225/35 R19---TCOMBI-235/35 R19---TCOMBI-245/30 R19----255/30 R19-R--TCOMBI | AfterMarket OZ | MAX 750 KG | MATT BLACK + DIAMOND-CUT | X-Line | 8027529065565 | OZ | 14,31 |  |  | Serie L - ext.diam.75 mm | 593x593x287 | 1 | 150-215 | e1*2001/116*0502*.. | bar: Area 1
MERCEDES | E-KLASSE COUPE | 207 | 207 | 03/2009 |  | 5x112 | 66,46 | 555 |  | 45 | M14x1,50 | 17 | EGO | 8½x19 | 19,00 | 8,50 | W8504820454 | 1 | S | 20110726 | 20110825 | 5x112 |  | 44 | 81710454 | L | R35K | B |  | TÜV |  |  | DK | YES |  |  | T | Teilegutachten (PB+VB) | 1 | No car modifications required | 225/35 R19---TCOMBI-235/35 R19---TCOMBI-245/30 R19----255/30 R19-R--TCOMBI | AfterMarket OZ | MAX 750 KG | MATT BLACK + DIAMOND-CUT | X-Line | 8027529065572 | OZ | 14,31 |  |  | Serie L - ext.diam.75 mm | 593x593x287 | 1 | 150-215 | e1*2001/116*0502*.. | bar: Area 1
MERCEDES | E-KLASSE COUPE | 207 | 207 | 03/2009 |  | 5x112 | 66,46 | 555 |  | 45 | M14x1,50 | 17 | QUARANTA | 8½x19 | 19,00 | 8,50 | W01857203G2 | 1 |  |  |  | 5x112 |  | 38 | 81710414 | L | S17D36 | B |  | TÜV |  |  | DK | YES |  |  | T | Teilegutachten (PB+VB) | 1 | No car modifications required | 225/35 R19---TCOMBI-235/35 R19---TCOMBI-245/30 R19----255/30 R19-R--TCOMBI | AfterMarket OZ | MAX 730 KG | GRIGIO CORSA DIAMANTATO | Via Veneto | 8027529052589 | OZ | 13,81 |  |  | Serie L - ext.diam.75 mm | 592x592x286 | 1 | 150-215 | e1*2001/116*0502*.. | bar: Area 1
MERCEDES | E-KLASSE COUPE | 207 | 207 | 03/2009 |  | 5x112 | 66,46 | 555 |  | 45 | M14x1,50 | 17 | QUARANTA | 8½x19 | 19,00 | 8,50 | W01857204G2 | 1 |  |  |  | 5x112 |  | 44 | 81710414 | L | S17D36 | B |  | TÜV |  |  | DK | YES |  |  | T | Teilegutachten (PB+VB) | 1 | No car modifications required | 225/35 R19---TCOMBI-235/35 R19---TCOMBI-245/30 R19----255/30 R19-R--TCOMBI | AfterMarket OZ | MAX 675 KG | GRIGIO CORSA DIAMANTATO | Via Veneto | 8027529052596 | OZ | 13,71 |  |  | Serie L - ext.diam.75 mm | 592x592x286 | 1 | 150-215 | e1*2001/116*0502*.. | bar: Area 1
MERCEDES | E-KLASSE COUPE | 207 | 207 | 03/2009 |  | 5x112 | 66,46 | 555 |  | 45 | M14x1,50 | 17 | SUPERTURISMO LM | 8½x19 | 19,00 | 8,50 | W0185220219 | 1 |  |  |  | 5x112 |  | 30 | 81710414 | L | S17D36 | B | LB56 | TÜV |  |  |  | YES |  |  | T | Teilegutachten (PB+VB) | 2 | Mods can be necessary to car | 225/35 R19---TCOMBI-235/35 R19---TCOMBI-245/30 R19----255/30 R19-R--TCOMBI | AfterMarket OZ | MAX 725 KG | MATT RACE SILVER + BLACK LETTERING | Racing | 8027529043600 | OZ | 12,81 |  |  | Serie L - ext.diam.75 mm | 592x592x286 | 1 | 150-215 | e1*2001/116*0502*.. | bar: Area 1
MERCEDES | E-KLASSE COUPE | 207 | 207 | 03/2009 |  | 5x112 | 66,46 | 555 |  | 45 | M14x1,50 | 17 | SUPERTURISMO LM | 8½x19 | 19,00 | 8,50 | W0185220246 | 1 |  |  |  | 5x112 |  | 30 | 81710414 | L | S17D36 | B | LB56 | TÜV |  |  |  | YES |  |  | T | Teilegutachten (PB+VB) | 2 | Mods can be necessary to car | 225/35 R19---TCOMBI-235/35 R19---TCOMBI-245/30 R19----255/30 R19-R--TCOMBI | AfterMarket OZ | MAX 725 KG | MATT GRAPHITE + SILVER LETTERING | Racing | 8027529043617 | OZ | 12,81 |  |  | Serie L - ext.diam.75 mm | 592x592x286 | 1 | 150-215 | e1*2001/116*0502*.. | bar: Area 1
MERCEDES | E-KLASSE COUPE | 207 | 207 | 03/2009 |  | 5x112 | 66,46 | 555 |  | 45 | M14x1,50 | 17 | SUPERTURISMO LM | 8½x19 | 19,00 | 8,50 | W0185220319 | 1 |  |  |  | 5x112 |  | 38 | 81710414 | L | S17D36 | B | LB56 | TÜV |  |  | DK | YES |  |  | T | Teilegutachten (PB+VB) | 1 | No car modifications required | 225/35 R19---TCOMBI-235/35 R19---TCOMBI-245/30 R19----255/30 R19-R--TCOMBI | AfterMarket OZ | MAX 725 KG | MATT RACE SILVER + BLACK LETTERING | Racing | 8027529043624 | OZ | 13,21 |  |  | Serie L - ext.diam.75 mm | 592x592x286 | 1 | 150-215 | e1*2001/116*0502*.. | bar: Area 1
MERCEDES | E-KLASSE COUPE | 207 | 207 | 03/2009 |  | 5x112 | 66,46 | 555 |  | 45 | M14x1,50 | 17 | SUPERTURISMO LM | 8½x19 | 19,00 | 8,50 | W0185220346 | 1 |  |  |  | 5x112 |  | 38 | 81710414 | L | S17D36 | B | LB56 | TÜV |  |  | DK | YES |  |  | T | Teilegutachten (PB+VB) | 1 | No car modifications required | 225/35 R19---TCOMBI-235/35 R19---TCOMBI-245/30 R19----255/30 R19-R--TCOMBI | AfterMarket OZ | MAX 725 KG | MATT GRAPHITE + SILVER LETTERING | Racing | 8027529043631 | OZ | 13,21 |  |  | Serie L - ext.diam.75 mm | 592x592x286 | 1 | 150-215 | e1*2001/116*0502*.. | bar: Area 1
MERCEDES | E-KLASSE COUPE | 207 | 207 | 03/2009 |  | 5x112 | 66,46 | 555 |  | 45 | M14x1,50 | 17 | SUPERTURISMO LM | 8½x19 | 19,00 | 8,50 | W0185220919 | 1 |  |  |  | 5x112 |  | 44 | 81710414 | L | S17D36 | B | LB56 | TÜV |  |  | DK | YES |  |  | T | Teilegutachten (PB+VB) | 1 | No car modifications required | 225/35 R19---TCOMBI-235/35 R19---TCOMBI-245/30 R19----255/30 R19-R--TCOMBI | AfterMarket OZ | MAX 690 KG | MATT RACE SILVER + BLACK LETTERING | Racing | 8027529043747 | OZ | 13,01 |  |  | Serie L - ext.diam.75 mm | 592x592x286 | 1 | 150-215 | e1*2001/116*0502*.. | bar: Area 1
MERCEDES | E-KLASSE COUPE | 207 | 207 | 03/2009 |  | 5x112 | 66,46 | 555 |  | 45 | M14x1,50 | 17 | SUPERTURISMO LM | 8½x19 | 19,00 | 8,50 | W0185220946 | 1 |  |  |  | 5x112 |  | 44 | 81710414 | L | S17D36 | B | LB56 | TÜV |  |  | DK | YES |  |  | T | Teilegutachten (PB+VB) | 1 | No car modifications required | 225/35 R19---TCOMBI-235/35 R19---TCOMBI-245/30 R19----255/30 R19-R--TCOMBI | AfterMarket OZ | MAX 690 KG | MATT GRAPHITE + SILVER LETTERING | Racing | 8027529043754 | OZ | 13,01 |  |  | Serie L - ext.diam.75 mm | 592x592x286 | 1 | 150-215 | e1*2001/116*0502*.. | bar: Area 1
MERCEDES | E-KLASSE COUPE | 207 | 207 | 03/2009 |  | 5x112 | 66,46 | 555 |  | 45 | M14x1,50 | 17 | ULTRALEGGERA HLT | 8½x19 | 19,00 | 8,50 | W01803203N6 | 3 | S | 20110912 | 20111012 | 5x112 |  | 38 | 81710414 | L | S17D36 | B | LB56 | TÜV |  |  | DK | YES |  |  | T | Teilegutachten (PB+VB) | 1 | No car modifications required | 225/35 R19---TCOMBI-235/35 R19---TCOMBI-245/30 R19----255/30 R19-R--TCOMBI | AfterMarket OZ | MAX 715 KG | MATT RACE SILVER | I-Tech | 8027529068009 | OZ | 11,88 |  |  | Serie L - ext.diam.75 mm | 592x592x286 | 1 | 150-215 | e1*2001/116*0502*.. | bar: Area 1
MERCEDES | E-KLASSE COUPE | 207 | 207 | 03/2009 |  | 5x112 | 66,46 | 555 |  | 45 | M14x1,50 | 17 | ULTRALEGGERA HLT | 8½x19 | 19,00 | 8,50 | W01803203P3 | 3 | S | 20121203 | 20130102 | 5x112 |  | 38 | 81710414 | L | S17D36 | B | LB56 | TÜV |  |  | DK | YES |  |  | T | Teilegutachten (PB+VB) | 1 | No car modifications required | 225/35 R19---TCOMBI-235/35 R19---TCOMBI-245/30 R19----255/30 R19-R--TCOMBI | AfterMarket OZ | MAX 715 KG | ACID GREEN | I-Tech | 8027529083897 | OZ | 11,88 |  |  | Serie L - ext.diam.75 mm | 592x592x286 | 1 | 150-215 | e1*2001/116*0502*.. | bar: Area 1
MERCEDES | E-KLASSE COUPE | 207 | 207 | 03/2009 |  | 5x112 | 66,46 | 555 |  | 45 | M14x1,50 | 17 | ULTRALEGGERA HLT | 8½x19 | 19,00 | 8,50 | W0180320322 | 3 | S | 20110912 | 20111012 | 5x112 |  | 38 | 81710414 | L | S17D36 | B | LB56 | TÜV |  |  | DK | YES |  |  | T | Teilegutachten (PB+VB) | 1 | No car modifications required | 225/35 R19---TCOMBI-235/35 R19---TCOMBI-245/30 R19----255/30 R19-R--TCOMBI | AfterMarket OZ | MAX 715 KG | MATT GRAPHIT SILVER | I-Tech | 8027529067996 | OZ | 11,88 |  |  | Serie L - ext.diam.75 mm | 592x592x286 | 1 | 150-215 | e1*2001/116*0502*.. | bar: Area 1
MERCEDES | E-KLASSE COUPE | 207 | 207 | 03/2009 |  | 5x112 | 66,46 | 555 |  | 45 | M14x1,50 | 17 | ULTRALEGGERA HLT | 8½x19 | 19,00 | 8,50 | W0180320330 | 3 | S | 20110912 | 20111012 | 5x112 |  | 38 | 81710414 | L | S17D36 | B | LB56 | TÜV |  |  | DK | YES |  |  | T | Teilegutachten (PB+VB) | 1 | No car modifications required | 225/35 R19---TCOMBI-235/35 R19---TCOMBI-245/30 R19----255/30 R19-R--TCOMBI | AfterMarket OZ | MAX 715 KG | WHITE | I-Tech | 8027529067958 | OZ | 11,88 |  |  | Serie L - ext.diam.75 mm | 592x592x286 | 1 | 150-215 | e1*2001/116*0502*.. | bar: Area 1
MERCEDES | E-KLASSE COUPE | 207 | 207 | 03/2009 |  | 5x112 | 66,46 | 555 |  | 45 | M14x1,50 | 17 | ULTRALEGGERA HLT | 8½x19 | 19,00 | 8,50 | W0180320353 | 1 | S | 20090722 | 20090821 | 5x112 |  | 38 | 81710414 | L | S17D36 | B | LB56 | TÜV |  |  | DK | YES |  |  | T | Teilegutachten (PB+VB) | 1 | No car modifications required | 225/35 R19---TCOMBI-235/35 R19---TCOMBI-245/30 R19----255/30 R19-R--TCOMBI | AfterMarket OZ | MAX 715 KG | MATT BLACK | I-Tech | 8027529006377 | OZ | 11,88 |  |  | Serie L - ext.diam.75 mm | 592x592x286 | 1 | 150-215 | e1*2001/116*0502*.. | bar: Area 1
MERCEDES | E-KLASSE COUPE | 207 | 207 | 03/2009 |  | 5x112 | 66,46 | 555 |  | 45 | M14x1,50 | 17 | ULTRALEGGERA HLT | 8½x19 | 19,00 | 8,50 | W0180320371 | 3 | S | 20110912 | 20111012 | 5x112 |  | 38 | 81710414 | L | S17D36 | B | LB56 | TÜV |  |  | DK | YES |  |  | T | Teilegutachten (PB+VB) | 1 | No car modifications required | 225/35 R19---TCOMBI-235/35 R19---TCOMBI-245/30 R19----255/30 R19-R--TCOMBI | AfterMarket OZ | MAX 715 KG | ORANGE | I-Tech | 8027529067972 | OZ | 11,88 |  |  | Serie L - ext.diam.75 mm | 592x592x286 | 1 | 150-215 | e1*2001/116*0502*.. | bar: Area 1
MERCEDES | E-KLASSE COUPE | 207 | 207 | 03/2009 |  | 5x112 | 66,46 | 555 |  | 45 | M14x1,50 | 17 | ULTRALEGGERA HLT | 8½x19 | 19,00 | 8,50 | W0180320376 | 3 | S | 20110912 | 20111012 | 5x112 |  | 38 | 81710414 | L | S17D36 | B | LB56 | TÜV |  |  | DK | YES |  |  | T | Teilegutachten (PB+VB) | 1 | No car modifications required | 225/35 R19---TCOMBI-235/35 R19---TCOMBI-245/30 R19----255/30 R19-R--TCOMBI | AfterMarket OZ | MAX 715 KG | RACE GOLD | I-Tech | 8027529067989 | OZ | 11,88 |  |  | Serie L - ext.diam.75 mm | 592x592x286 | 1 | 150-215 | e1*2001/116*0502*.. | bar: Area 1
MERCEDES | E-KLASSE COUPE | 207 | 207 | 03/2009 |  | 5x112 | 66,46 | 555 |  | 45 | M14x1,50 | 17 | ULTRALEGGERA HLT | 8½x19 | 19,00 | 8,50 | W0180320384 | 3 | S | 20110912 | 20111012 | 5x112 |  | 38 | 81710414 | L | S17D36 | B | LB56 | TÜV |  |  | DK | YES |  |  | T | Teilegutachten (PB+VB) | 1 | No car modifications required | 225/35 R19---TCOMBI-235/35 R19---TCOMBI-245/30 R19----255/30 R19-R--TCOMBI | AfterMarket OZ | MAX 715 KG | RED | I-Tech | 8027529067965 | OZ | 11,88 |  |  | Serie L - ext.diam.75 mm | 592x592x286 | 1 | 150-215 | e1*2001/116*0502*.. | bar: Area 1
MERCEDES | E-KLASSE COUPE | 207 | 207 | 03/2009 |  | 5x112 | 66,46 | 555 |  | 45 | M14x1,50 | 17 | ULTRALEGGERA HLT | 8½x19 | 19,00 | 8,50 | W01803205N6 | 3 |  |  |  | 5x112 |  | 32 | 81710414 | L | S17D36 | B | LB56 | TÜV |  |  | DK | YES |  |  | T | Teilegutachten (PB+VB) | 2 | Mods can be necessary to car | 225/35 R19---TCOMBI-235/35 R19---TCOMBI-245/30 R19----255/30 R19-R--TCOMBI | AfterMarket OZ | MAX 715 KG | MATT RACE SILVER | I-Tech | 8027529068122 | OZ | 12,12 |  |  | Serie L - ext.diam.75 mm | 592x592x286 | 1 | 150-215 | e1*2001/116*0502*.. | bar: Area 1
MERCEDES | E-KLASSE COUPE | 207 | 207 | 03/2009 |  | 5x112 | 66,46 | 555 |  | 45 | M14x1,50 | 17 | ULTRALEGGERA HLT | 8½x19 | 19,00 | 8,50 | W01803205P3 | 3 | S | 20121203 | 20130102 | 5x112 |  | 32 | 81710414 | L | S17D36 | B | LB56 | TÜV |  |  | DK | YES |  |  | T | Teilegutachten (PB+VB) | 2 | Mods can be necessary to car | 225/35 R19---TCOMBI-235/35 R19---TCOMBI-245/30 R19----255/30 R19-R--TCOMBI | AfterMarket OZ | MAX 715 KG | ACID GREEN | I-Tech | 8027529083910 | OZ | 12,12 |  |  | Serie L - ext.diam.75 mm | 592x592x286 | 1 | 150-215 | e1*2001/116*0502*.. | bar: Area 1
MERCEDES | E-KLASSE COUPE | 207 | 207 | 03/2009 |  | 5x112 | 66,46 | 555 |  | 45 | M14x1,50 | 17 | ULTRALEGGERA HLT | 8½x19 | 19,00 | 8,50 | W0180320522 | 3 |  |  |  | 5x112 |  | 32 | 81710414 | L | S17D36 | B | LB56 | TÜV |  |  | DK | YES |  |  | T | Teilegutachten (PB+VB) | 2 | Mods can be necessary to car | 225/35 R19---TCOMBI-235/35 R19---TCOMBI-245/30 R19----255/30 R19-R--TCOMBI | AfterMarket OZ | MAX 715 KG | MATT GRAPHIT SILVER | I-Tech | 8027529068115 | OZ | 12,12 |  |  | Serie L - ext.diam.75 mm | 592x592x286 | 1 | 150-215 | e1*2001/116*0502*.. | bar: Area 1
MERCEDES | E-KLASSE COUPE | 207 | 207 | 03/2009 |  | 5x112 | 66,46 | 555 |  | 45 | M14x1,50 | 17 | ULTRALEGGERA HLT | 8½x19 | 19,00 | 8,50 | W0180320530 | 3 |  |  |  | 5x112 |  | 32 | 81710414 | L | S17D36 | B | LB56 | TÜV |  |  | DK | YES |  |  | T | Teilegutachten (PB+VB) | 2 | Mods can be necessary to car | 225/35 R19---TCOMBI-235/35 R19---TCOMBI-245/30 R19----255/30 R19-R--TCOMBI | AfterMarket OZ | MAX 715 KG | WHITE | I-Tech | 8027529068078 | OZ | 12,12 |  |  | Serie L - ext.diam.75 mm | 592x592x286 | 1 | 150-215 | e1*2001/116*0502*.. | bar: Area 1
MERCEDES | E-KLASSE COUPE | 207 | 207 | 03/2009 |  | 5x112 | 66,46 | 555 |  | 45 | M14x1,50 | 17 | ULTRALEGGERA HLT | 8½x19 | 19,00 | 8,50 | W0180320553 | 3 |  |  |  | 5x112 |  | 32 | 81710414 | L | S17D36 | B | LB56 | TÜV |  |  | DK | YES |  |  | T | Teilegutachten (PB+VB) | 2 | Mods can be necessary to car | 225/35 R19---TCOMBI-235/35 R19---TCOMBI-245/30 R19----255/30 R19-R--TCOMBI | AfterMarket OZ | MAX 715 KG | MATT BLACK | I-Tech | 8027529068061 | OZ | 12,12 |  |  | Serie L - ext.diam.75 mm | 592x592x286 | 1 | 150-215 | e1*2001/116*0502*.. | bar: Area 1
MERCEDES | E-KLASSE COUPE | 207 | 207 | 03/2009 |  | 5x112 | 66,46 | 555 |  | 45 | M14x1,50 | 17 | ULTRALEGGERA HLT | 8½x19 | 19,00 | 8,50 | W0180320571 | 3 |  |  |  | 5x112 |  | 32 | 81710414 | L | S17D36 | B | LB56 | TÜV |  |  | DK | YES |  |  | T | Teilegutachten (PB+VB) | 2 | Mods can be necessary to car | 225/35 R19---TCOMBI-235/35 R19---TCOMBI-245/30 R19----255/30 R19-R--TCOMBI | AfterMarket OZ | MAX 715 KG | ORANGE | I-Tech | 8027529068092 | OZ | 12,12 |  |  | Serie L - ext.diam.75 mm | 592x592x286 | 1 | 150-215 | e1*2001/116*0502*.. | bar: Area 1
MERCEDES | E-KLASSE COUPE | 207 | 207 | 03/2009 |  | 5x112 | 66,46 | 555 |  | 45 | M14x1,50 | 17 | ULTRALEGGERA HLT | 8½x19 | 19,00 | 8,50 | W0180320576 | 3 |  |  |  | 5x112 |  | 32 | 81710414 | L | S17D36 | B | LB56 | TÜV |  |  | DK | YES |  |  | T | Teilegutachten (PB+VB) | 2 | Mods can be necessary to car | 225/35 R19---TCOMBI-235/35 R19---TCOMBI-245/30 R19----255/30 R19-R--TCOMBI | AfterMarket OZ | MAX 715 KG | RACE GOLD | I-Tech | 8027529068108 | OZ | 12,12 |  |  | Serie L - ext.diam.75 mm | 592x592x286 | 1 | 150-215 | e1*2001/116*0502*.. | bar: Area 1
MERCEDES | E-KLASSE COUPE | 207 | 207 | 03/2009 |  | 5x112 | 66,46 | 555 |  | 45 | M14x1,50 | 17 | ULTRALEGGERA HLT | 8½x19 | 19,00 | 8,50 | W0180320584 | 3 |  |  |  | 5x112 |  | 32 | 81710414 | L | S17D36 | B | LB56 | TÜV |  |  | DK | YES |  |  | T | Teilegutachten (PB+VB) | 2 | Mods can be necessary to car | 225/35 R19---TCOMBI-235/35 R19---TCOMBI-245/30 R19----255/30 R19-R--TCOMBI | AfterMarket OZ | MAX 715 KG | RED | I-Tech | 8027529068085 | OZ | 12,12 |  |  | Serie L - ext.diam.75 mm | 592x592x286 | 1 | 150-215 | e1*2001/116*0502*.. | bar: Area 1
MERCEDES | E-KLASSE COUPE | 207 | 207 | 03/2009 |  | 5x112 | 66,46 | 555 |  | 45 | M14x1,50 | 17 | VITTORIA | 8½x19 | 19,00 | 8,50 | W0188220073 | 1 | S | 20110913 | 20111013 | 5x112 |  | 30 | 81710452 | L | S17D36 | B |  | TÜV |  |  |  | YES |  |  | T | Teilegutachten (PB+VB) | 2 | Mods can be necessary to car | 225/35 R19---TCOMBI-235/35 R19---TCOMBI-245/30 R19----255/30 R19-R--TCOMBI | AfterMarket OZ | MAX 730 KG | MATT DARK GRAPHITE | Via Veneto | 8027529069655 | OZ | 14,46 |  |  | Serie L - ext.diam.75 mm | 592x592x286 | 1 | 150-215 | e1*2001/116*0502*.. | bar: Area 1
MERCEDES | E-KLASSE COUPE | 207 | 207 | 03/2009 |  | 5x112 | 66,46 | 555 |  | 45 | M14x1,50 | 17 | VITTORIA | 8½x19 | 19,00 | 8,50 | W0188220173 | 1 | S | 20110913 | 20111013 | 5x112 |  | 38 | 81710452 | L | S17D36 | B |  | TÜV |  |  | DK | YES |  |  | T | Teilegutachten (PB+VB) | 1 | No car modifications required | 225/35 R19---TCOMBI-235/35 R19---TCOMBI-245/30 R19----255/30 R19-R--TCOMBI | AfterMarket OZ | MAX 730 KG | MATT DARK GRAPHITE | Via Veneto | 8027529069662 | OZ | 14,11 |  |  | Serie L - ext.diam.75 mm | 592x592x286 | 1 | 150-215 | e1*2001/116*0502*.. | bar: Area 1
MERCEDES | E-KLASSE COUPE | 207 | 207 | 03/2009 |  | 5x112 | 66,46 | 555 |  | 45 | M14x1,50 | 17 | VITTORIA | 8½x19 | 19,00 | 8,50 | W0188220273 | 1 | S | 20110913 | 20111013 | 5x112 |  | 44 | 81710452 | L | S17D36 | B |  | TÜV |  |  | DK | YES |  |  | T | Teilegutachten (PB+VB) | 1 | No car modifications required | 225/35 R19---TCOMBI-235/35 R19---TCOMBI-245/30 R19----255/30 R19-R--TCOMBI | AfterMarket OZ | MAX 690 KG | MATT DARK GRAPHITE | Via Veneto | 8027529069679 | OZ | 14,13 |  |  | Serie L - ext.diam.75 mm | 592x592x286 | 1 | 150-215 | e1*2001/116*0502*.. | bar: Area 1
MERCEDES | E-KLASSE COUPE | 207 | 207 | 03/2009 |  | 5x112 | 66,46 | 555 |  | 45 | M14x1,50 | 17 | CORTINA | 9x19 | 19,00 | 9,00 | W0188720149 | 1 |  |  |  | 5x112 |  | 45 | 81710536 | XL | S17D36 | B |  | TÜV |  |  | DK | YES |  |  | T | Teilegutachten (PB+VB) | 1 | No car modifications required | 225/35 R19----235/35 R19----255/30 R19-R--TCOMBI-265/30 R19-R---275/30 R19-R-- | AfterMarket OZ | MAX 850 KG | MATT DARK GRAPHITE DIAMOND CUT | All-Terrain | 8027529070484 | OZ | 16,03 |  |  | Serie XL - ext.diam.79 mm | 592x592x312 | 1 | 150-215 | e1*2001/116*0502*.. | bar: Area 1
MERCEDES | E-KLASSE COUPE | 207 | 207 | 03/2009 |  | 5x112 | 66,46 | 555 |  | 45 | M14x1,50 | 17 | CORTINA | 9x19 | 19,00 | 9,00 | W0188720153 | 1 |  |  |  | 5x112 |  | 45 | 81710536 | XL | S17D36 | B |  | TÜV |  |  | DK | YES |  |  | T | Teilegutachten (PB+VB) | 1 | No car modifications required | 225/35 R19----235/35 R19----255/30 R19-R--TCOMBI-265/30 R19-R---275/30 R19-R-- | AfterMarket OZ | MAX 850 KG | MATT BLACK | All-Terrain | 8027529070491 | OZ | 16,43 |  |  | Serie XL - ext.diam.79 mm | 592x592x312 | 1 | 150-215 | e1*2001/116*0502*.. | bar: Area 1
MERCEDES | E-KLASSE COUPE | 207 | 207 | 03/2009 |  | 5x112 | 66,46 | 555 |  | 45 | M14x1,50 | 17 | ULTRALEGGERA HLT | 9x19 | 19,00 | 9,00 | W01804202N6 | 3 | S | 20110912 | 20111012 | 5x112 |  | 42 | 81710414 | L | S17D36 | B | LB56 | TÜV |  |  | DK | YES |  |  | T | Teilegutachten (PB+VB) | 1 | No car modifications required | 225/35 R19----235/35 R19----255/30 R19-R--TCOMBI-265/30 R19-R---275/30 R19-R-- | AfterMarket OZ | MAX 695 KG | MATT RACE SILVER | I-Tech | 8027529069051 | OZ | 10,34 |  |  | Serie L - ext.diam.75 mm | 592x592x312 | 1 | 150-215 | e1*2001/116*0502*.. | bar: Area 1
MERCEDES | E-KLASSE COUPE | 207 | 207 | 03/2009 |  | 5x112 | 66,46 | 555 |  | 45 | M14x1,50 | 17 | ULTRALEGGERA HLT | 9x19 | 19,00 | 9,00 | W01804202P3 | 3 | S | 20121203 | 20130102 | 5x112 |  | 42 | 81710414 | L | S17D36 | B | LB56 | TÜV |  |  | DK | YES |  |  | T | Teilegutachten (PB+VB) | 1 | No car modifications required | 225/35 R19----235/35 R19----255/30 R19-R--TCOMBI-265/30 R19-R---275/30 R19-R-- | AfterMarket OZ | MAX 695 KG | ACID GREEN | I-Tech | 8027529084078 | OZ | 10,34 |  |  | Serie L - ext.diam.75 mm | 592x592x312 | 1 | 150-215 | e1*2001/116*0502*.. | bar: Area 1
MERCEDES | E-KLASSE COUPE | 207 | 207 | 03/2009 |  | 5x112 | 66,46 | 555 |  | 45 | M14x1,50 | 17 | ULTRALEGGERA HLT | 9x19 | 19,00 | 9,00 | W0180420222 | 3 | S | 20110912 | 20111012 | 5x112 |  | 42 | 81710414 | L | S17D36 | B | LB56 | TÜV |  |  | DK | YES |  |  | T | Teilegutachten (PB+VB) | 1 | No car modifications required | 225/35 R19----235/35 R19----255/30 R19-R--TCOMBI-265/30 R19-R---275/30 R19-R-- | AfterMarket OZ | MAX 695 KG | MATT GRAPHIT SILVER | I-Tech | 8027529069044 | OZ | 10,34 |  |  | Serie L - ext.diam.75 mm | 592x592x312 | 1 | 150-215 | e1*2001/116*0502*.. | bar: Area 1
MERCEDES | E-KLASSE COUPE | 207 | 207 | 03/2009 |  | 5x112 | 66,46 | 555 |  | 45 | M14x1,50 | 17 | ULTRALEGGERA HLT | 9x19 | 19,00 | 9,00 | W0180420230 | 3 | S | 20110912 | 20111012 | 5x112 |  | 42 | 81710414 | L | S17D36 | B | LB56 | TÜV |  |  | DK | YES |  |  | T | Teilegutachten (PB+VB) | 1 | No car modifications required | 225/35 R19----235/35 R19----255/30 R19-R--TCOMBI-265/30 R19-R---275/30 R19-R-- | AfterMarket OZ | MAX 695 KG | WHITE | I-Tech | 8027529069006 | OZ | 10,34 |  |  | Serie L - ext.diam.75 mm | 592x592x312 | 1 | 150-215 | e1*2001/116*0502*.. | bar: Area 1
MERCEDES | E-KLASSE COUPE | 207 | 207 | 03/2009 |  | 5x112 | 66,46 | 555 |  | 45 | M14x1,50 | 17 | ULTRALEGGERA HLT | 9x19 | 19,00 | 9,00 | W0180420253 | 1 |  |  |  | 5x112 |  | 42 | 81710414 | L | S17D36 | B | LB56 | TÜV |  |  | DK | YES |  |  | T | Teilegutachten (PB+VB) | 1 | No car modifications required | 225/35 R19----235/35 R19----255/30 R19-R--TCOMBI-265/30 R19-R---275/30 R19-R-- | AfterMarket OZ | MAX 695 KG | MATT BLACK | I-Tech | 8027529047370 | OZ | 10,34 |  |  | Serie L - ext.diam.75 mm | 592x592x312 | 1 | 150-215 | e1*2001/116*0502*.. | bar: Area 1
MERCEDES | E-KLASSE COUPE | 207 | 207 | 03/2009 |  | 5x112 | 66,46 | 555 |  | 45 | M14x1,50 | 17 | ULTRALEGGERA HLT | 9x19 | 19,00 | 9,00 | W0180420261 | 1 |  |  |  | 5x112 |  | 42 | 81710414 | L | S17D36 | B | LB56 | TÜV |  |  | DK | YES |  |  | T | Teilegutachten (PB+VB) | 1 | No car modifications required | 225/35 R19----235/35 R19----255/30 R19-R--TCOMBI-265/30 R19-R---275/30 R19-R-- | AfterMarket OZ | MAX 695 KG | CHRYSTAL TITANIUM | I-Tech | 8027529006452 | OZ | 10,34 |  |  | Serie L - ext.diam.75 mm | 592x592x312 | 1 | 150-215 | e1*2001/116*0502*.. | Area 2: OUT
MERCEDES | E-KLASSE COUPE | 207 | 207 | 03/2009 |  | 5x112 | 66,46 | 555 |  | 45 | M14x1,50 | 17 | ULTRALEGGERA HLT | 9x19 | 19,00 | 9,00 | W0180420271 | 3 | S | 20110912 | 20111012 | 5x112 |  | 42 | 81710414 | L | S17D36 | B | LB56 | TÜV |  |  | DK | YES |  |  | T | Teilegutachten (PB+VB) | 1 | No car modifications required | 225/35 R19----235/35 R19----255/30 R19-R--TCOMBI-265/30 R19-R---275/30 R19-R-- | AfterMarket OZ | MAX 695 KG | ORANGE | I-Tech | 8027529069020 | OZ | 10,34 |  |  | Serie L - ext.diam.75 mm | 592x592x312 | 1 | 150-215 | e1*2001/116*0502*.. | bar: Area 1
MERCEDES | E-KLASSE COUPE | 207 | 207 | 03/2009 |  | 5x112 | 66,46 | 555 |  | 45 | M14x1,50 | 17 | ULTRALEGGERA HLT | 9x19 | 19,00 | 9,00 | W0180420276 | 3 | S | 20110912 | 20111012 | 5x112 |  | 42 | 81710414 | L | S17D36 | B | LB56 | TÜV |  |  | DK | YES |  |  | T | Teilegutachten (PB+VB) | 1 | No car modifications required | 225/35 R19----235/35 R19----255/30 R19-R--TCOMBI-265/30 R19-R---275/30 R19-R-- | AfterMarket OZ | MAX 695 KG | RACE GOLD | I-Tech | 8027529069037 | OZ | 10,34 |  |  | Serie L - ext.diam.75 mm | 592x592x312 | 1 | 150-215 | e1*2001/116*0502*.. | bar: Area 1
MERCEDES | E-KLASSE COUPE | 207 | 207 | 03/2009 |  | 5x112 | 66,46 | 555 |  | 45 | M14x1,50 | 17 | ULTRALEGGERA HLT | 9x19 | 19,00 | 9,00 | W0180420284 | 3 | S | 20110912 | 20111012 | 5x112 |  | 42 | 81710414 | L | S17D36 | B | LB56 | TÜV |  |  | DK | YES |  |  | T | Teilegutachten (PB+VB) | 1 | No car modifications required | 225/35 R19----235/35 R19----255/30 R19-R--TCOMBI-265/30 R19-R---275/30 R19-R-- | AfterMarket OZ | MAX 695 KG | RED | I-Tech | 8027529069013 | OZ | 10,34 |  |  | Serie L - ext.diam.75 mm | 592x592x312 | 1 | 150-215 | e1*2001/116*0502*.. | bar: Area 1
MERCEDES | E-KLASSE COUPE | 207 | 207 | 03/2009 |  | 5x112 | 66,46 | 555 |  | 45 | M14x1,50 | 17 | VERSILIA | 9x19 | 19,00 | 9,00 | W01841201N6 | 1 |  |  |  | 5x112 |  | 45 | 81710414 | L | S17D36 | B | LB56 | TÜV |  |  | DK | YES |  |  | T | Teilegutachten (PB+VB) | 1 | No car modifications required | 225/35 R19----235/35 R19----255/30 R19-R--TCOMBI-265/30 R19-R---275/30 R19-R-- | AfterMarket OZ | MAX 900 KG | MATT RACE SILVER | All-Terrain | 8027529052350 | OZ | 17,33 |  |  | Serie L - ext.diam.75 mm | 592x592x312 | 1 | 150-215 | e1*2001/116*0502*.. | bar: Area 1
MERCEDES | E-KLASSE COUPE | 207 | 207 | 03/2009 |  | 5x112 | 66,46 | 555 |  | 45 | M14x1,50 | 17 | VERSILIA | 9x19 | 19,00 | 9,00 | W0184120154 | 1 | S | 20090722 | 20090821 | 5x112 |  | 45 | 81710414 | L | S17D36 | B | LB56 | TÜV |  |  | DK | YES |  |  | T | Teilegutachten (PB+VB) | 1 | No car modifications required | 225/35 R19----235/35 R19----255/30 R19-R--TCOMBI-265/30 R19-R---275/30 R19-R-- | AfterMarket OZ | MAX 900 KG | MATT BLACK + DIAMOND-CUT | All-Terrain | 8027529038071 | OZ | 17,33 |  |  | Serie L - ext.diam.75 mm | 592x592x312 | 1 | 150-215 | e1*2001/116*0502*.. | bar: Area 1
MERCEDES | E-KLASSE COUPE | 207 | 207 | 03/2009 |  | 5x112 | 66,46 | 555 |  | 45 | M14x1,50 | 17 | X5B | 9x19 | 19,00 | 9,00 | W85070201N5 | 1 | S | 20121005 | 20121104 | 5x112 |  | 45 | 81710454 | L | R35K | B |  |  |  |  | DK | YES |  |  | T | Teilegutachten (PB+VB) | 1 | No car modifications required | 225/35 R19----235/35 R19----255/30 R19-R--TCOMBI-265/30 R19-R---275/30 R19-R-- | AfterMarket OZ | MAX 730 KG | MATT GRAPHITE DIAMOND CUT | X-Line | 8027529079890 | OZ | 13,81 |  |  | Serie L - ext.diam.75 mm | 593x593x300 | 1 | 150-215 | e1*2001/116*0502*.. | bar: Area 1
MERCEDES | E-KLASSE COUPE | 207 | 207 | 03/2009 |  | 5x112 | 66,46 | 555 |  | 45 | M14x1,50 | 17 | EGO | 9½x19 | 19,00 | 9,50 | W8505420254 | 1 | S | 20110726 | 20110825 | 5x112 |  | 40 | 81710452 | L | S17D36 | B |  | TÜV |  |  | DK | YES | C0270 | REAR | T | Teilegutachten (PB+VB) | 2 | Mods can be necessary to car | 235/35 R19-R--TCOMBI-255/30 R19-R--TCOMBI-265/30 R19-R--TCOMBI-275/30 R19-R--TCOMBI | AfterMarket OZ | MAX 735 KG | MATT BLACK + DIAMOND-CUT | X-Line | 8027529065961 | OZ | 14,31 |  |  | Serie L - ext.diam.75 mm | 593x593x313 | 1 | 150-215 | e1*2001/116*0502*.. | bar: Area 1
MERCEDES | E-KLASSE COUPE | 207 | 207 | 03/2009 |  | 5x112 | 66,46 | 555 |  | 45 | M14x1,50 | 17 | QUARANTA | 9½x19 | 19,00 | 9,50 | W01858202G2 | 1 |  |  |  | 5x112 |  | 40 | 81710414 | L | S17D36 | B |  | TÜV |  |  | DK | YES | C0270 | REAR | T | Teilegutachten (PB+VB) | 2 | Mods can be necessary to car | 235/35 R19-R--TCOMBI-255/30 R19-R--TCOMBI-265/30 R19-R--TCOMBI-275/30 R19-R--TCOMBI | AfterMarket OZ | MAX 735 KG | GRIGIO CORSA DIAMANTATO | Via Veneto | 8027529052664 | OZ | 14,19 |  |  | Serie L - ext.diam.75 mm | 592x592x312 | 1 | 150-215 | e1*2001/116*0502*.. | bar: Area 1
MERCEDES | E-KLASSE COUPE | 207 | 207 | 03/2009 |  | 5x112 | 66,46 | 555 |  | 45 | M14x1,50 | 17 | SUPERTURISMO LM | 9½x19 | 19,00 | 9,50 | W0185320319 | 1 |  |  |  | 5x112 |  | 40 | 81710414 | L | S17D36 | B |  | TÜV |  |  | DK | YES | C0270 | REAR | T | Teilegutachten (PB+VB) | 2 | Mods can be necessary to car | 235/35 R19-R--TCOMBI-255/30 R19-R--TCOMBI-265/30 R19-R--TCOMBI-275/30 R19-R--TCOMBI | AfterMarket OZ | MAX 725 KG | MATT RACE SILVER + BLACK LETTERING | Racing | 8027529043792 | OZ | 13,06 |  |  | Serie L - ext.diam.75 mm | 592x592x312 | 1 | 150-215 | e1*2001/116*0502*.. | bar: Area 1
MERCEDES | E-KLASSE COUPE | 207 | 207 | 03/2009 |  | 5x112 | 66,46 | 555 |  | 45 | M14x1,50 | 17 | SUPERTURISMO LM | 9½x19 | 19,00 | 9,50 | W0185320346 | 1 |  |  |  | 5x112 |  | 40 | 81710414 | L | S17D36 | B |  | TÜV |  |  | DK | YES | C0270 | REAR | T | Teilegutachten (PB+VB) | 2 | Mods can be necessary to car | 235/35 R19-R--TCOMBI-255/30 R19-R--TCOMBI-265/30 R19-R--TCOMBI-275/30 R19-R--TCOMBI | AfterMarket OZ | MAX 725 KG | MATT GRAPHITE + SILVER LETTERING | Racing | 8027529048841 | OZ | 13,06 |  |  | Serie L - ext.diam.75 mm | 592x592x312 | 1 | 150-215 | e1*2001/116*0502*.. | bar: Area 1
MERCEDES | E-KLASSE COUPE | 207 | 207 | 03/2009 |  | 5x112 | 66,46 | 555 |  | 45 | M14x1,50 | 17 | MONACO HLT | 8½x20 | 20,00 | 8,50 | W01900201G1 | 1 | S | 20120711 | 20120810 | 5x112 |  | 30 | 81710536 | XL | S17D36 | B | [5 empty] | YES |  |  | N | No Certificate | 2 | Mods can be necessary to car |  | AfterMarket OZ | MAX 950 KG | GRIGIO CORSA | All-Terrain | 8027529076905 | OZ | 17,01 |  |  | Serie XL - ext.diam.79 mm | 615x615x312 | 1 | 150-215 | e1*2001/116*0502*.. | bar: Area 1
MERCEDES | E-KLASSE COUPE | 207 | 207 | 03/2009 |  | 5x112 | 66,46 | 555 |  | 45 | M14x1,50 | 17 | MONACO HLT | 8½x20 | 20,00 | 8,50 | W01900202G1 | 1 | S | 20120711 | 20120810 | 5x112 |  | 45 | 81710536 | XL | S17D36 | B |  |  |  |  | DK | YES |  |  | N | No Certificate | 1 | No car modifications required |  | AfterMarket OZ | MAX 950 KG | GRIGIO CORSA | All-Terrain | 8027529076912 | OZ | 17,31 |  |  | Serie XL - ext.diam.79 mm | 615x615x312 | 1 | 150-215 | e1*2001/116*0502*.. | bar: Area 1
MERCEDES | E-KLASSE COUPE | 207 | 207 | 03/2009 |  | 5x112 | 66,46 | 555 |  | 45 | M14x1,50 | 17 | SUPERTURISMO DAKAR | 8½x20 | 20,00 | 8,50 | W0187520019 | 1 |  |  |  | 5x112 |  | 30 | 81710415 | XL | S17D36 | B |  | TÜV |  |  | DK | YES |  |  | T | Teilegutachten (PB+VB) | 2 | Mods can be necessary to car |  | AfterMarket OZ | MAX 815 KG | MATT RACE SILVER + BLACK LETTERING | All-Terrain | 8027529053487 | OZ | 15,70 |  |  | Serie XL - ext.diam.79 mm | 615x615x312 | 1 | 150-215 | e1*2001/116*0502*.. | bar: Area 1
MERCEDES | E-KLASSE COUPE | 207 | 207 | 03/2009 |  | 5x112 | 66,46 | 555 |  | 45 | M14x1,50 | 17 | SUPERTURISMO DAKAR | 8½x20 | 20,00 | 8,50 | W0187520046 | 1 |  |  |  | 5x112 |  | 30 | 81710415 | XL | S17D36 | B |  | TÜV |  |  | DK | YES |  |  | T | Teilegutachten (PB+VB) | 2 | Mods can be necessary to car |  | AfterMarket OZ | MAX 815 KG | MATT GRAPHITE + SILVER LETTERING | All-Terrain | 8027529053401 | OZ | 15,70 |  |  | Serie XL - ext.diam.79 mm | 615x615x312 | 1 | 150-215 | e1*2001/116*0502*.. | bar: Area 1
MERCEDES | E-KLASSE COUPE | 207 | 207 | 03/2009 |  | 5x112 | 66,46 | 555 |  | 45 | M14x1,50 | 17 | SUPERTURISMO DAKAR | 8½x20 | 20,00 | 8,50 | W0187520119 | 1 |  |  |  | 5x112 |  | 45 | 81710415 | XL | S17D36 | B | LB46 | TÜV |  |  | DK | YES | C0067 | FRONT | T | Teilegutachten (PB+VB) | 1 | No car modifications required |  | AfterMarket OZ | MAX 815 KG | MATT RACE SILVER + BLACK LETTERING | All-Terrain | 8027529053326 | OZ | 15,50 |  |  | Serie XL - ext.diam.79 mm | 615x615x312 | 1 | 150-215 | e1*2001/116*0502*.. | bar: Area 1
MERCEDES | E-KLASSE COUPE | 207 | 207 | 03/2009 |  | 5x112 | 66,46 | 555 |  | 45 | M14x1,50 | 17 | SUPERTURISMO DAKAR | 8½x20 | 20,00 | 8,50 | W0187520146 | 1 |  |  |  | 5x112 |  | 45 | 81710415 | XL | S17D36 | B | LB46 | TÜV |  |  | DK | YES | C0067 | FRONT | T | Teilegutachten (PB+VB) | 1 | No car modifications required |  | AfterMarket OZ | MAX 815 KG | MATT GRAPHITE + SILVER LETTERING | All-Terrain | 8027529053333 | OZ | 15,50 |  |  | Serie XL - ext.diam.79 mm | 615x615x312 | 1 | 150-215 | e1*2001/116*0502*.. | bar: Area 1
MERCEDES | E-KLASSE COUPE | 207 | 207 | 03/2009 |  | 5x112 | 66,46 | 555 |  | 45 | M14x1,50 | 17 | ULTRALEGGERA HLT | 8½x20 | 20,00 | 8,50 | W01715202A53 | 3 |  |  |  | 5x112 |  | 32 | 81710309 | XL | S17D36 | B | LB56 | TÜV |  |  | DK | YES |  |  | T | Teilegutachten (PB+VB) | 2 | Mods can be necessary to car |  | AfterMarket OZ | MAX 700 KG | MATT BLACK | I-Tech | 8027529002317 | OZ | 13,14 |  |  | Serie XL - ext.diam.79 mm | 620x620x350 | 1 | 150-215 | e1*2001/116*0502*.. | bar: Area 1
MERCEDES | E-KLASSE COUPE | 207 | 207 | 03/2009 |  | 5x112 | 66,46 | 555 |  | 45 | M14x1,50 | 17 | ULTRALEGGERA HLT | 8½x20 | 20,00 | 8,50 | W01715202N6 | 3 | S | 20110912 | 20111012 | 5x112 |  | 32 | 81710309 | XL | S17D36 | B | LB56 | TÜV |  |  | DK | YES |  |  | T | Teilegutachten (PB+VB) | 2 | Mods can be necessary to car |  | AfterMarket OZ | MAX 700 KG | MATT RACE SILVER | I-Tech | 8027529068627 | OZ | 13,14 |  |  | Serie XL - ext.diam.79 mm | 615x615x312 | 1 | 150-215 | e1*2001/116*0502*.. | bar: Area 1
MERCEDES | E-KLASSE COUPE | 207 | 207 | 03/2009 |  | 5x112 | 66,46 | 555 |  | 45 | M14x1,50 | 17 | ULTRALEGGERA HLT | 8½x20 | 20,00 | 8,50 | W01715202P3 | 3 | S | 20121203 | 20130102 | 5x112 |  | 32 | 81710309 | XL | S17D36 | B | LB56 | TÜV |  |  | DK | YES |  |  | T | Teilegutachten (PB+VB) | 2 | Mods can be necessary to car |  | AfterMarket OZ | MAX 700 KG | ACID GREEN | I-Tech | 8027529084016 | OZ | 13,14 |  |  | Serie XL - ext.diam.79 mm | 615x615x312 | 1 | 150-215 | e1*2001/116*0502*.. | bar: Area 1
MERCEDES | E-KLASSE COUPE | 207 | 207 | 03/2009 |  | 5x112 | 66,46 | 555 |  | 45 | M14x1,50 | 17 | ULTRALEGGERA HLT | 8½x20 | 20,00 | 8,50 | W0171520222 | 3 | S | 20110912 | 20111012 | 5x112 |  | 32 | 81710309 | XL | S17D36 | B | LB56 | TÜV |  |  | DK | YES |  |  | T | Teilegutachten (PB+VB) | 2 | Mods can be necessary to car |  | AfterMarket OZ | MAX 700 KG | MATT GRAPHIT SILVER | I-Tech | 8027529068610 | OZ | 13,14 |  |  | Serie XL - ext.diam.79 mm | 615x615x312 | 1 | 150-215 | e1*2001/116*0502*.. | bar: Area 1
MERCEDES | E-KLASSE COUPE | 207 | 207 | 03/2009 |  | 5x112 | 66,46 | 555 |  | 45 | M14x1,50 | 17 | ULTRALEGGERA HLT | 8½x20 | 20,00 | 8,50 | W0171520230 | 3 | S | 20110912 | 20111012 | 5x112 |  | 32 | 81710309 | XL | S17D36 | B | LB56 | TÜV |  |  | DK | YES |  |  | T | Teilegutachten (PB+VB) | 2 | Mods can be necessary to car |  | AfterMarket OZ | MAX 700 KG | WHITE | I-Tech | 8027529068573 | OZ | 13,14 |  |  | Serie XL - ext.diam.79 mm | 615x615x312 | 1 | 150-215 | e1*2001/116*0502*.. | bar: Area 1
MERCEDES | E-KLASSE COUPE | 207 | 207 | 03/2009 |  | 5x112 | 66,46 | 555 |  | 45 | M14x1,50 | 17 | ULTRALEGGERA HLT | 8½x20 | 20,00 | 8,50 | W0171520271 | 3 | S | 20110912 | 20111012 | 5x112 |  | 32 | 81710309 | XL | S17D36 | B | LB56 | TÜV |  |  | DK | YES |  |  | T | Teilegutachten (PB+VB) | 2 | Mods can be necessary to car |  | AfterMarket OZ | MAX 700 KG | ORANGE | I-Tech | 8027529068597 | OZ | 13,14 |  |  | Serie XL - ext.diam.79 mm | 615x615x312 | 1 | 150-215 | e1*2001/116*0502*.. | bar: Area 1
MERCEDES | E-KLASSE COUPE | 207 | 207 | 03/2009 |  | 5x112 | 66,46 | 555 |  | 45 | M14x1,50 | 17 | ULTRALEGGERA HLT | 8½x20 | 20,00 | 8,50 | W0171520276 | 3 | S | 20110912 | 20111012 | 5x112 |  | 32 | 81710309 | XL | S17D36 | B | LB56 | TÜV |  |  | DK | YES |  |  | T | Teilegutachten (PB+VB) | 2 | Mods can be necessary to car |  | AfterMarket OZ | MAX 700 KG | RACE GOLD | I-Tech | 8027529068603 | OZ | 13,14 |  |  | Serie XL - ext.diam.79 mm | 615x615x312 | 1 | 150-215 | e1*2001/116*0502*.. | bar: Area 1
MERCEDES | E-KLASSE COUPE | 207 | 207 | 03/2009 |  | 5x112 | 66,46 | 555 |  | 45 | M14x1,50 | 17 | ULTRALEGGERA HLT | 8½x20 | 20,00 | 8,50 | W0171520284 | 3 | S | 20110912 | 20111012 | 5x112 |  | 32 | 81710309 | XL | S17D36 | B | LB56 | TÜV |  |  | DK | YES |  |  | T | Teilegutachten (PB+VB) | 2 | Mods can be necessary to car |  | AfterMarket OZ | MAX 700 KG | RED | I-Tech | 8027529068580 | OZ | 13,14 |  |  | Serie XL - ext.diam.79 mm | 615x615x312 | 1 | 150-215 | e1*2001/116*0502*.. | bar: Area 1
MERCEDES | E-KLASSE COUPE | 207 | 207 | 03/2009 |  | 5x112 | 66,46 | 555 |  | 45 | M14x1,50 | 17 | SUPERTURISMO DAKAR | 10x20 | 20,00 | 10,00 | W0186420119 | 1 |  |  |  | 5x112 |  | 43 | 81710415 | XL | S17D36 | B |  | TÜV |  |  | DK | YES | C0270 | REAR | T | Teilegutachten (PB+VB) | 2 | Mods can be necessary to car |  | AfterMarket OZ | MAX 950 KG | MATT RACE SILVER + BLACK LETTERING | All-Terrain | 8027529054576 | OZ | 17,22 |  |  | Serie XL - ext.diam.79 mm | 620x620x350 | 1 | 150-215 | e1*2001/116*0502*.. | bar: Area 1
MERCEDES | E-KLASSE COUPE | 207 | 207 | 03/2009 |  | 5x112 | 66,46 | 555 |  | 45 | M14x1,50 | 17 | SUPERTURISMO DAKAR | 10x20 | 20,00 | 10,00 | W0186420146 | 1 |  |  |  | 5x112 |  | 43 | 81710415 | XL | S17D36 | B |  | TÜV |  |  | DK | YES | C0270 | REAR | T | Teilegutachten (PB+VB) | 2 | Mods can be necessary to car |  | AfterMarket OZ | MAX 950 KG | MATT GRAPHITE + SILVER LETTERING | All-Terrain | 8027529054583 | OZ | 17,22 |  |  | Serie XL - ext.diam.79 mm | 620x620x350 | 1 | 150-215 | e1*2001/116*0502*.. | bar: Area 1
MERCEDES | E-KLASSE CABRIO | 207 CABRIO | 207 | 03/2011 |  | 5x112 | 66,46 | 570 |  | 45 | M14x1,50 | 17 | DAVID | 7½x17 | 17,00 | 7,50 | W01871203N5 | 1 |  |  |  | 5x112 |  | 35 | 81710452 | L | S17D36 | B |  |  |  |  | DK | YES |  |  | K | KBA (ABE+VB) | 1 | No car modifications required | 205/50 R17---TCOMBI-215/45 R17---TCOMBI-215/50 R17---TCOMBI-225/45 R17---TCOMBI-235/45 R17---TCOMBI | AfterMarket OZ | MAX 690 KG | MATT GRAPHITE DIAMOND CUT | Via Veneto | 8027529053555 | OZ | 11,81 |  |  | Serie L - ext.diam.75 mm | 540x540x261 | 1 | 125-225, 150-215 | e1*2001/116*0502*.. | bar: Area 1
MERCEDES | E-KLASSE CABRIO | 207 CABRIO | 207 | 03/2011 |  | 5x112 | 66,46 | 570 |  | 45 | M14x1,50 | 17 | EGO | 7½x17 | 17,00 | 7,50 | W8504920354 | 1 |  |  |  | 5x112 |  | 35 | 81710452 | L | S17D36 | B |  |  | KBA |  | DK | YES |  |  | K | KBA (ABE+VB) | 1 | No car modifications required | 205/50 R17---TCOMBI-215/45 R17---TCOMBI-215/50 R17---TCOMBI-225/45 R17---TCOMBI-235/45 R17---TCOMBI | AfterMarket OZ | MAX 690 KG | MATT BLACK + DIAMOND-CUT | X-Line | 8027529065664 | OZ | 11,06 |  |  | Serie L - ext.diam.75 mm | 542x542x261 | 1 | 125-225, 150-215 | e1*2001/116*0502*.. | bar: Area 1
MERCEDES | E-KLASSE CABRIO | 207 CABRIO | 207 | 03/2011 |  | 5x112 | 66,46 | 570 |  | 45 | M14x1,50 | 17 | ENVY | 7½x17 | 17,00 | 7,50 | W8504420368 | 1 |  |  |  | 5x112 |  | 35 | 81710452 | L | S17D36 | B |  |  | KBA |  | DK | YES |  |  | K | KBA (ABE+VB) | 1 | No car modifications required | 205/50 R17---TCOMBI-215/45 R17---TCOMBI-215/50 R17---TCOMBI-225/45 R17---TCOMBI-235/45 R17---TCOMBI | AfterMarket OZ | MAX 690 KG | MATT SILVER TECH DIAMOND CUT | X-Line | 8027529051094 | OZ | 11,06 |  |  | Serie L - ext.diam.75 mm | 542x542x261 | 1 | 125-225, 150-215 | e1*2001/116*0502*.. | bar: Area 1
MERCEDES | E-KLASSE CABRIO | 207 CABRIO | 207 | 03/2011 |  | 5x112 | 66,46 | 570 |  | 45 | M14x1,50 | 17 | LOUNGE 10 | 7½x17 | 17,00 | 7,50 | W8503020354 | 1 |  |  |  | 5x112 |  | 35 | 81710452 | L | S17D36 | B | LB56 |  | KBA |  | DK | YES |  |  | K | KBA (ABE+VB) | 1 | No car modifications required | 205/50 R17---TCOMBI-215/45 R17---TCOMBI-215/50 R17---TCOMBI-225/45 R17---TCOMBI-235/45 R17---TCOMBI | AfterMarket OZ | MAX 690 KG | MATT BLACK + DIAMOND-CUT | X-Line | 8027529047677 | OZ | 11,06 |  |  | Serie L - ext.diam.75 mm | 542x542x261 | 1 | 125-225, 150-215 | e1*2001/116*0502*.. | bar: Area 1
MERCEDES | E-KLASSE CABRIO | 207 CABRIO | 207 | 03/2011 |  | 5x112 | 66,46 | 570 |  | 45 | M14x1,50 | 17 | LOUNGE 10 | 7½x17 | 17,00 | 7,50 | W8503020375 | 1 |  |  |  | 5x112 |  | 35 | 81710452 | L | S17D36 | B | LB56 |  | KBA |  | DK | YES |  |  | K | KBA (ABE+VB) | 1 | No car modifications required | 205/50 R17---TCOMBI-215/45 R17---TCOMBI-215/50 R17---TCOMBI-225/45 R17---TCOMBI-235/45 R17---TCOMBI | AfterMarket OZ | MAX 690 KG | METAL SILVER + DIAMOND CUT | X-Line | 8027529047684 | OZ | 11,06 |  |  | Serie L - ext.diam.75 mm | 542x542x261 | 1 | 125-225, 150-215 | e1*2001/116*0502*.. | bar: Area 1
MERCEDES | E-KLASSE CABRIO | 207 CABRIO | 207 | 03/2011 |  | 5x112 | 66,46 | 570 |  | 45 | M14x1,50 | 17 | QUARANTA | 7½x17 | 17,00 | 7,50 | W01867202G2 | 1 |  |  |  | 5x112 |  | 35 | 81710414 | L | S17D36 | B |  |  | KBA |  | DK | YES |  |  | K | KBA (ABE+VB) | 1 | No car modifications required | 205/50 R17---TCOMBI-215/45 R17---TCOMBI-215/50 R17---TCOMBI-225/45 R17---TCOMBI-235/45 R17---TCOMBI | AfterMarket OZ | MAX 690 KG | GRIGIO CORSA DIAMANTATO | Via Veneto | 8027529054736 | OZ | 11,81 |  |  | Serie L - ext.diam.75 mm | 540x540x261 | 1 | 125-225, 150-215 | e1*2001/116*0502*.. | bar: Area 1
MERCEDES | E-KLASSE CABRIO | 207 CABRIO | 207 | 03/2011 |  | 5x112 | 66,46 | 570 |  | 45 | M14x1,50 | 17 | SUPERTURISMO GT | 7½x17 | 17,00 | 7,50 | W01681200P5 | 1 | S | 20121012 | 20121111 | 5x112 |  | 35 | 81710414 | L | S17D36 | B | LB56 |  | KBA | VIA | DK | YES |  |  | K | KBA (ABE+VB) | 1 | No car modifications required | 205/50 R17---TCOMBI-215/45 R17---TCOMBI-215/50 R17---TCOMBI-225/45 R17---TCOMBI-235/45 R17---TCOMBI | AfterMarket OZ | MAX 715 KG | GRIGIO CORSA+BLACK LETTERING | Racing | 8027529081657 | OZ | 11,40 |  |  | Serie L - ext.diam.75 mm | 540x540x280 | 1 | 125-225, 150-215 | e1*2001/116*0502*.. | bar: Area 1
MERCEDES | E-KLASSE CABRIO | 207 CABRIO | 207 | 03/2011 |  | 5x112 | 66,46 | 570 |  | 45 | M14x1,50 | 17 | SUPERTURISMO GT | 7½x17 | 17,00 | 7,50 | W0168120079 | 1 |  |  |  | 5x112 |  | 35 | 81710414 | L | S17D36 | B | LB56 |  | KBA | VIA | DK | YES |  |  | K | KBA (ABE+VB) | 1 | No car modifications required | 205/50 R17---TCOMBI-215/45 R17---TCOMBI-215/50 R17---TCOMBI-225/45 R17---TCOMBI-235/45 R17---TCOMBI | AfterMarket OZ | MAX 715 KG | MATT BLACK + RED LETTERING | Racing | 8027529057430 | OZ | 11,40 |  |  | Serie L - ext.diam.75 mm | 540x540x261 | 1 | 125-225, 150-215 | e1*2001/116*0502*.. | bar: Area 1
MERCEDES | E-KLASSE CABRIO | 207 CABRIO | 207 | 03/2011 |  | 5x112 | 66,46 | 570 |  | 45 | M14x1,50 | 17 | SUPERTURISMO GT | 7½x17 | 17,00 | 7,50 | W0168120082 | 1 | S | 20100421 | 20100521 | 5x112 |  | 35 | 81710414 | L | S17D36 | B | LB56 |  | KBA | VIA | DK | YES |  |  | K | KBA (ABE+VB) | 1 | No car modifications required | 205/50 R17---TCOMBI-215/45 R17---TCOMBI-215/50 R17---TCOMBI-225/45 R17---TCOMBI-235/45 R17---TCOMBI | AfterMarket OZ | MAX 715 KG | RACE SILVER + BLACK LETTERING | Racing | 8027529000849 | OZ | 11,40 |  |  | Serie L - ext.diam.75 mm | 540x540x280 | 1 | 125-225, 150-215 | e1*2001/116*0502*.. | bar: Area 1
MERCEDES | E-KLASSE CABRIO | 207 CABRIO | 207 | 03/2011 |  | 5x112 | 66,46 | 570 |  | 45 | M14x1,50 | 17 | SUPERTURISMO LM | 7½x17 | 17,00 | 7,50 | W0188120219 | 1 |  |  |  | 5x112 |  | 35 | 81710414 | L | S17D36 | B | LB46 |  | KBA |  | DK | YES |  |  | K | KBA (ABE+VB) | 1 | No car modifications required | 205/50 R17---TCOMBI-215/45 R17---TCOMBI-215/50 R17---TCOMBI-225/45 R17---TCOMBI-235/45 R17---TCOMBI | AfterMarket OZ | MAX 690 KG | MATT RACE SILVER + BLACK LETTERING | Racing | 8027529053197 | OZ | 10,80 |  |  | Serie L - ext.diam.75 mm | 540x540x261 | 1 | 125-225, 150-215 | e1*2001/116*0502*.. | bar: Area 1
MERCEDES | E-KLASSE CABRIO | 207 CABRIO | 207 | 03/2011 |  | 5x112 | 66,46 | 570 |  | 45 | M14x1,50 | 17 | SUPERTURISMO LM | 7½x17 | 17,00 | 7,50 | W0188120246 | 1 |  |  |  | 5x112 |  | 35 | 81710414 | L | S17D36 | B | LB46 |  | KBA |  | DK | YES |  |  | K | KBA (ABE+VB) | 1 | No car modifications required | 205/50 R17---TCOMBI-215/45 R17---TCOMBI-215/50 R17---TCOMBI-225/45 R17---TCOMBI-235/45 R17---TCOMBI | AfterMarket OZ | MAX 690 KG | MATT GRAPHITE + SILVER LETTERING | Racing | 8027529053203 | OZ | 10,80 |  |  | Serie L - ext.diam.75 mm | 540x540x261 | 1 | 125-225, 150-215 | e1*2001/116*0502*.. | bar: Area 1
MERCEDES | E-KLASSE CABRIO | 207 CABRIO | 207 | 03/2011 |  | 5x112 | 66,46 | 570 |  | 45 | M14x1,50 | 17 | X5B | 7½x17 | 17,00 | 7,50 | W85068203N5 | 1 | S | 20121005 | 20121104 | 5x112 |  | 35 | 81710452 | L | S17D36 | B |  |  |  |  | DK | YES |  |  | K | KBA (ABE+VB) | 1 | No car modifications required | 205/50 R17---TCOMBI-215/45 R17---TCOMBI-215/50 R17---TCOMBI-225/45 R17---TCOMBI-235/45 R17---TCOMBI | AfterMarket OZ | MAX 690 KG | MATT GRAPHITE DIAMOND CUT | X-Line | 8027529079760 | OZ | 11,91 |  |  | Serie L - ext.diam.75 mm | 542x542x261 | 1 | 125-225, 150-215 | e1*2001/116*0502*.. | bar: Area 1
MERCEDES | E-KLASSE CABRIO | 207 CABRIO | 207 | 03/2011 |  | 5x112 | 66,46 | 570 |  | 45 | M14x1,50 | 17 | ADRENALINA | 8x17 | 17,00 | 8,00 | W8501420254 | 1 |  |  |  | 5x112 |  | 35 | 81710454 | L | R35K | B |  |  | KBA |  | DK | YES |  |  | K | KBA (ABE+VB) | 1 | No car modifications required | 215/45 R17---TCOMBI-215/50 R17---TCOMBI-225/45 R17---TCOMBI-235/40 R17----235/45 R17---TCOMBI-245/40 R17---TCOMBI | AfterMarket OZ | MAX 675 KG | MATT BLACK + DIAMOND-CUT | X-Line | 8027529034646 | OZ | 12,88 |  |  | Serie L - ext.diam.75 mm | 542x542x274 | 1 | 125-225, 150-215 | e1*2001/116*0502*.. | bar: Area 1
MERCEDES | E-KLASSE CABRIO | 207 CABRIO | 207 | 03/2011 |  | 5x112 | 66,46 | 570 |  | 45 | M14x1,50 | 17 | ITALIA 150 | 8x17 | 17,00 | 8,00 | W01890203R4 | 1 |  |  |  | 5x112 |  | 35 | 81710452 | L | S17D36 | B |  |  | KBA |  | DK | YES |  |  | K | KBA (ABE+VB) | 2 | Mods can be necessary to car | 215/45 R17---TCOMBI-215/50 R17---TCOMBI-225/45 R17---TCOMBI-235/40 R17----235/45 R17---TCOMBI-245/40 R17---TCOMBI | AfterMarket OZ | MAX 750 KG | MATT RACE SILVER DIAMOND CUT | Racing | 8027529070170 | OZ | 12,16 |  |  | Serie L - ext.diam.75 mm | 540x540x274 | 1 | 125-225, 150-215 | e1*2001/116*0502*.. | bar: Area 1
MERCEDES | E-KLASSE CABRIO | 207 CABRIO | 207 | 03/2011 |  | 5x112 | 66,46 | 570 |  | 45 | M14x1,50 | 17 | ITALIA 150 | 8x17 | 17,00 | 8,00 | W0189020349 | 1 |  |  |  | 5x112 |  | 35 | 81710452 | L | S17D36 | B |  |  | KBA |  | DK | YES |  |  | K | KBA (ABE+VB) | 2 | Mods can be necessary to car | 215/45 R17---TCOMBI-215/50 R17---TCOMBI-225/45 R17---TCOMBI-235/40 R17----235/45 R17---TCOMBI-245/40 R17---TCOMBI | AfterMarket OZ | MAX 750 KG | MATT DARK GRAPHITE DIAMOND CUT | Racing | 8027529070163 | OZ | 12,16 |  |  | Serie L - ext.diam.75 mm | 540x540x274 | 1 | 125-225, 150-215 | e1*2001/116*0502*.. | bar: Area 1
MERCEDES | E-KLASSE CABRIO | 207 CABRIO | 207 | 03/2011 |  | 5x112 | 66,46 | 570 |  | 45 | M14x1,50 | 17 | ULTRALEGGERA | 8x17 | 17,00 | 8,00 | W0171020253 | 1 |  |  |  | 5x112 |  | 35 | 81710358 | L | R35K | B | LB46 | TÜV |  |  | DK |  |  |  | T | Teilegutachten (PB+VB) | 2 | Mods can be necessary to car | 215/45 R17---TCOMBI-215/50 R17---TCOMBI-225/45 R17---TCOMBI-235/40 R17----235/45 R17---TCOMBI-245/40 R17---TCOMBI | AfterMarket OZ | MAX 655 KG | MATT BLACK | Racing | 8027529001624 | OZ | 9,58 |  |  | Serie L - ext.diam.75 mm | 540x540x280 | 1 | 125-225, 150-215 | e1*2001/116*0502*.. | bar: Area 1
MERCEDES | E-KLASSE CABRIO | 207 CABRIO | 207 | 03/2011 |  | 5x112 | 66,46 | 570 |  | 45 | M14x1,50 | 17 | ULTRALEGGERA | 8x17 | 17,00 | 8,00 | W0171020261 | 1 |  |  |  | 5x112 |  | 35 | 81710358 | L | R35K | B | LB46 | TÜV |  |  | DK |  |  |  | T | Teilegutachten (PB+VB) | 2 | Mods can be necessary to car | 215/45 R17---TCOMBI-215/50 R17---TCOMBI-225/45 R17---TCOMBI-235/40 R17----235/45 R17---TCOMBI-245/40 R17---TCOMBI | AfterMarket OZ | MAX 655 KG | CHRYSTAL TITANIUM | Racing | 8027529001631 | OZ | 9,58 |  |  | Serie L - ext.diam.75 mm | 540x540x280 | 1 | 125-225, 150-215 | e1*2001/116*0502*.. | bar: Area 1
MERCEDES | E-KLASSE CABRIO | 207 CABRIO | 207 | 03/2011 |  | 5x112 | 66,46 | 570 |  | 45 | M14x1,50 | 17 | VITTORIA | 8x17 | 17,00 | 8,00 | W0188820273 | 1 |  |  |  | 5x112 |  | 35 | 81710452 | L | S17D36 | B |  |  | KBA |  | DK | YES |  |  | K | KBA (ABE+VB) | 2 | Mods can be necessary to car | 215/45 R17---TCOMBI-215/50 R17---TCOMBI-225/45 R17---TCOMBI-235/40 R17----235/45 R17---TCOMBI-245/40 R17---TCOMBI | AfterMarket OZ | MAX 750 KG | MATT DARK GRAPHITE | Via Veneto | 8027529070972 | OZ | 11,42 |  |  | Serie L - ext.diam.75 mm | 540x540x274 | 1 | 125-225, 150-215 | e1*2001/116*0502*.. | bar: Area 1
MERCEDES | E-KLASSE CABRIO | 207 CABRIO | 207 | 03/2011 |  | 5x112 | 66,46 | 570 |  | 45 | M14x1,50 | 17 | ADRENALINA | 8x18 | 18,00 | 8,00 | W8501520254 | 1 | S | 20100421 | 20100521 | 5x112 |  | 35 | 81710414 | L | S17D36 | B | LB56 | TÜV |  |  | DK | YES |  |  | T | Teilegutachten (PB+VB) | 2 | Mods can be necessary to car | 235/35 R18----235/40 R18----245/35 R18---TCOMBI | AfterMarket OZ | MAX 690 KG | MATT BLACK + DIAMOND-CUT | X-Line | 8027529034691 | OZ | 13,39 |  |  | Serie L - ext.diam.75 mm | 568x568x274 | 1 | 125-225, 150-215 | e1*2001/116*0502*.. | bar: Area 1
MERCEDES | E-KLASSE CABRIO | 207 CABRIO | 207 | 03/2011 |  | 5x112 | 66,46 | 570 |  | 45 | M14x1,50 | 17 | DAVID | 8x18 | 18,00 | 8,00 | W01863203N5 | 1 |  |  |  | 5x112 |  | 35 | 81710452 | L | S17D36 | B |  |  |  |  | DK | YES |  |  | T | Teilegutachten (PB+VB) | 2 | Mods can be necessary to car | 235/35 R18----235/40 R18----245/35 R18---TCOMBI | AfterMarket OZ | MAX 690 KG | MATT GRAPHITE DIAMOND CUT | Via Veneto | 8027529054507 | OZ | 13,17 |  |  | Serie L - ext.diam.75 mm | 567x567x274 | 1 | 125-225, 150-215 | e1*2001/116*0502*.. | bar: Area 1
MERCEDES | E-KLASSE CABRIO | 207 CABRIO | 207 | 03/2011 |  | 5x112 | 66,46 | 570 |  | 45 | M14x1,50 | 17 | EGO | 8x18 | 18,00 | 8,00 | W8504720254 | 1 | S | 20110726 | 20110825 | 5x112 |  | 35 | 81710452 | L | S17D36 | B |  |  | KBA |  | DK | YES |  |  | K | KBA (ABE+VB) | 2 | Mods can be necessary to car | 235/35 R18----235/40 R18----245/35 R18---TCOMBI | AfterMarket OZ | MAX 730 KG | MATT BLACK + DIAMOND-CUT | X-Line | 8027529065497 | OZ | 13,96 |  |  | Serie L - ext.diam.75 mm | 568x568x274 | 1 | 125-225, 150-215 | e1*2001/116*0502*.. | bar: Area 1
MERCEDES | E-KLASSE CABRIO | 207 CABRIO | 207 | 03/2011 |  | 5x112 | 66,46 | 570 |  | 45 | M14x1,50 | 17 | ENERGY | 8x18 | 18,00 | 8,00 | W8500920254 | 1 | S | 20100421 | 20100521 | 5x112 |  | 35 | 81710414 | L | S17D36 | B |  | TÜV |  |  | DK | YES |  |  | T | Teilegutachten (PB+VB) | 2 | Mods can be necessary to car | 235/35 R18----235/40 R18----245/35 R18---TCOMBI | AfterMarket OZ | MAX 725 KG | MATT BLACK + DIAMOND-CUT | X-Line | 8027529034424 | OZ | 14,45 |  |  | Serie L - ext.diam.75 mm | 568x568x274 | 1 | 125-225, 150-215 | e1*2001/116*0502*.. | bar: Area 1
MERCEDES | E-KLASSE CABRIO | 207 CABRIO | 207 | 03/2011 |  | 5x112 | 66,46 | 570 |  | 45 | M14x1,50 | 17 | ENERGY | 8x18 | 18,00 | 8,00 | W8500920268 | 1 | S | 20100421 | 20100521 | 5x112 |  | 35 | 81710414 | L | S17D36 | B |  | TÜV |  |  | DK | YES |  |  | T | Teilegutachten (PB+VB) | 2 | Mods can be necessary to car | 235/35 R18----235/40 R18----245/35 R18---TCOMBI | AfterMarket OZ | MAX 725 KG | MATT SILVER TECH DIAMOND CUT | X-Line | 8027529037296 | OZ | 14,35 |  |  | Serie L - ext.diam.75 mm | 568x568x274 | 1 | 125-225, 150-215 | e1*2001/116*0502*.. | bar: Area 1
MERCEDES | E-KLASSE CABRIO | 207 CABRIO | 207 | 03/2011 |  | 5x112 | 66,46 | 570 |  | 45 | M14x1,50 | 17 | ENVY | 8x18 | 18,00 | 8,00 | W8503920368 | 1 |  |  |  | 5x112 |  | 35 | 81710452 | L | S17D36 | B |  | TÜV |  |  | DK | YES |  |  | T | Teilegutachten (PB+VB) | 2 | Mods can be necessary to car | 235/35 R18----235/40 R18----245/35 R18---TCOMBI | AfterMarket OZ | MAX 690 KG | MATT SILVER TECH DIAMOND CUT | X-Line | 8027529049664 | OZ | 12,76 |  |  | Serie L - ext.diam.75 mm | 568x568x274 | 1 | 125-225, 150-215 | e1*2001/116*0502*.. | bar: Area 1
MERCEDES | E-KLASSE CABRIO | 207 CABRIO | 207 | 03/2011 |  | 5x112 | 66,46 | 570 |  | 45 | M14x1,50 | 17 | FORMULA HLT | 8x18 | 18,00 | 8,00 | W01892202G1 | 1 | S | 20121011 | 20121110 | 5x112 |  | 35 | 81710452 | L | S17D36 | B |  |  |  |  | DK | YES |  |  | N | No Certificate | 2 | Mods can be necessary to car | 235/35 R18----235/40 R18----245/35 R18---TCOMBI | AfterMarket OZ | MAX 630 KG | GRIGIO CORSA | I-Tech | 8027529081824 | OZ | 11,67 |  |  | Serie L - ext.diam.75 mm | 567x567x274 | 1 | 125-225, 150-215 | e1*2001/116*0502*.. | bar: Area 1
MERCEDES | E-KLASSE CABRIO | 207 CABRIO | 207 | 03/2011 |  | 5x112 | 66,46 | 570 |  | 45 | M14x1,50 | 17 | ITALIA 150 | 8x18 | 18,00 | 8,00 | W01884202R4 | 1 | S | 20110914 | 20111014 | 5x112 |  | 35 | 81710452 | L | S17D36 | B |  | TÜV |  |  | DK | YES |  |  | T | Teilegutachten (PB+VB) | 2 | Mods can be necessary to car | 235/35 R18----235/40 R18----245/35 R18---TCOMBI | AfterMarket OZ | MAX 750 KG | MATT RACE SILVER DIAMOND CUT | Racing | 8027529069402 | OZ | 12,67 |  |  | Serie L - ext.diam.75 mm | 567x567x274 | 1 | 125-225, 150-215 | e1*2001/116*0502*.. | bar: Area 1
MERCEDES | E-KLASSE CABRIO | 207 CABRIO | 207 | 03/2011 |  | 5x112 | 66,46 | 570 |  | 45 | M14x1,50 | 17 | ITALIA 150 | 8x18 | 18,00 | 8,00 | W0188420249 | 1 | S | 20110914 | 20111014 | 5x112 |  | 35 | 81710452 | L | S17D36 | B |  | TÜV |  |  | DK | YES |  |  | T | Teilegutachten (PB+VB) | 2 | Mods can be necessary to car | 235/35 R18----235/40 R18----245/35 R18---TCOMBI | AfterMarket OZ | MAX 750 KG | MATT DARK GRAPHITE DIAMOND CUT | Racing | 8027529069396 | OZ | 12,67 |  |  | Serie L - ext.diam.75 mm | 567x567x274 | 1 | 125-225, 150-215 | e1*2001/116*0502*.. | bar: Area 1
MERCEDES | E-KLASSE CABRIO | 207 CABRIO | 207 | 03/2011 |  | 5x112 | 66,46 | 570 |  | 45 | M14x1,50 | 17 | LOUNGE 10 | 8x18 | 18,00 | 8,00 | W8503120454 | 1 |  |  |  | 5x112 |  | 35 | 81710452 | L | S17D36 | B |  | TÜV |  |  | DK | YES |  |  | T | Teilegutachten (PB+VB) | 2 | Mods can be necessary to car | 235/35 R18----235/40 R18----245/35 R18---TCOMBI | AfterMarket OZ | MAX 690 KG | MATT BLACK + DIAMOND-CUT | X-Line | 8027529047813 | OZ | 13,96 |  |  | Serie L - ext.diam.75 mm | 568x568x274 | 1 | 125-225, 150-215 | e1*2001/116*0502*.. | bar: Area 1
MERCEDES | E-KLASSE CABRIO | 207 CABRIO | 207 | 03/2011 |  | 5x112 | 66,46 | 570 |  | 45 | M14x1,50 | 17 | LOUNGE 10 | 8x18 | 18,00 | 8,00 | W8503120475 | 1 |  |  |  | 5x112 |  | 35 | 81710452 | L | S17D36 | B |  | TÜV |  |  | DK | YES |  |  | T | Teilegutachten (PB+VB) | 2 | Mods can be necessary to car | 235/35 R18----235/40 R18----245/35 R18---TCOMBI | AfterMarket OZ | MAX 690 KG | METAL SILVER + DIAMOND CUT | X-Line | 8027529047820 | OZ | 13,96 |  |  | Serie L - ext.diam.75 mm | 568x568x274 | 1 | 125-225, 150-215 | e1*2001/116*0502*.. | bar: Area 1
MERCEDES | E-KLASSE CABRIO | 207 CABRIO | 207 | 03/2011 |  | 5x112 | 66,46 | 570 |  | 45 | M14x1,50 | 17 | QUARANTA | 8x18 | 18,00 | 8,00 | W01856204G2 | 1 | S | 20100928 | 20101028 | 5x112 |  | 35 | 81710414 | L | S17D36 | B |  | TÜV |  |  | DK | YES |  |  | T | Teilegutachten (PB+VB) | 2 | Mods can be necessary to car | 235/35 R18----235/40 R18----245/35 R18---TCOMBI | AfterMarket OZ | MAX 735 KG | GRIGIO CORSA DIAMANTATO | Via Veneto | 8027529053661 | OZ | 12,87 |  |  | Serie L - ext.diam.75 mm | 570x570x280 | 1 | 125-225, 150-215 | e1*2001/116*0502*.. | bar: Area 1
MERCEDES | E-KLASSE CABRIO | 207 CABRIO | 207 | 03/2011 |  | 5x112 | 66,46 | 570 |  | 45 | M14x1,50 | 17 | SUPERTURISMO GT | 8x18 | 18,00 | 8,00 | W01669202P5 | 1 | S | 20121012 | 20121111 | 5x112 |  | 35 | 81710414 | L | S17D36 | B |  | TÜV |  | VIA | DK | YES |  |  | S | Strongness Certificate (PB) | 2 | Mods can be necessary to car | 235/35 R18----235/40 R18----245/35 R18---TCOMBI | AfterMarket OZ | MAX 650 KG | GRIGIO CORSA+BLACK LETTERING | Racing | 8027529081510 | OZ | 12,84 |  |  | Serie L - ext.diam.75 mm | 570x570x280 | 1 | 125-225, 150-215 | e1*2001/116*0502*.. | bar: Area 1
MERCEDES | E-KLASSE CABRIO | 207 CABRIO | 207 | 03/2011 |  | 5x112 | 66,46 | 570 |  | 45 | M14x1,50 | 17 | SUPERTURISMO GT | 8x18 | 18,00 | 8,00 | W0166920279 | 1 |  |  |  | 5x112 |  | 35 | 81710414 | L | S17D36 | B |  | TÜV |  | VIA | DK | YES |  |  | S | Strongness Certificate (PB) | 2 | Mods can be necessary to car | 235/35 R18----235/40 R18----245/35 R18---TCOMBI | AfterMarket OZ | MAX 650 KG | MATT BLACK + RED LETTERING | Racing | 8027529000313 | OZ | 12,84 |  |  | Serie L - ext.diam.75 mm | 570x570x280 | 1 | 125-225, 150-215 | e1*2001/116*0502*.. | bar: Area 1
MERCEDES | E-KLASSE CABRIO | 207 CABRIO | 207 | 03/2011 |  | 5x112 | 66,46 | 570 |  | 45 | M14x1,50 | 17 | SUPERTURISMO GT | 8x18 | 18,00 | 8,00 | W0166920282 | 1 |  |  |  | 5x112 |  | 35 | 81710414 | L | S17D36 | B |  |  |  | VIA | DK | YES |  |  | S | Strongness Certificate (PB) | 2 | Mods can be necessary to car | 235/35 R18----235/40 R18----245/35 R18---TCOMBI | AfterMarket OZ | MAX 650 KG | RACE SILVER + BLACK LETTERING | Racing | 8027529000320 | OZ | 8,86 |  |  | Serie L - ext.diam.75 mm | 570x570x280 | 1 | 125-225, 150-215 | e1*2001/116*0502*.. | bar: Area 1
MERCEDES | E-KLASSE CABRIO | 207 CABRIO | 207 | 03/2011 |  | 5x112 | 66,46 | 570 |  | 45 | M14x1,50 | 17 | SUPERTURISMO LM | 8x18 | 18,00 | 8,00 | W0185420519 | 1 |  |  |  | 5x112 |  | 35 | 81710414 | L | S17D36 | B | LB56 | TÜV |  |  | DK | YES |  |  | T | Teilegutachten (PB+VB) | 2 | Mods can be necessary to car | 235/35 R18----235/40 R18----245/35 R18---TCOMBI | AfterMarket OZ | MAX 690 KG | MATT RACE SILVER + BLACK LETTERING | Racing | 8027529043464 | OZ | 11,96 |  |  | Serie L - ext.diam.75 mm | 570x570x280 | 1 | 125-225, 150-215 | e1*2001/116*0502*.. | bar: Area 1
MERCEDES | E-KLASSE CABRIO | 207 CABRIO | 207 | 03/2011 |  | 5x112 | 66,46 | 570 |  | 45 | M14x1,50 | 17 | SUPERTURISMO LM | 8x18 | 18,00 | 8,00 | W0185420546 | 1 |  |  |  | 5x112 |  | 35 | 81710414 | L | S17D36 | B | LB56 | TÜV |  |  | DK | YES |  |  | T | Teilegutachten (PB+VB) | 2 | Mods can be necessary to car | 235/35 R18----235/40 R18----245/35 R18---TCOMBI | AfterMarket OZ | MAX 690 KG | MATT GRAPHITE + SILVER LETTERING | Racing | 8027529043471 | OZ | 11,96 |  |  | Serie L - ext.diam.75 mm | 570x570x280 | 1 | 125-225, 150-215 | e1*2001/116*0502*.. | bar: Area 1
MERCEDES | E-KLASSE CABRIO | 207 CABRIO | 207 | 03/2011 |  | 5x112 | 66,46 | 570 |  | 45 | M14x1,50 | 17 | ULTRALEGGERA | 8x18 | 18,00 | 8,00 | W0171220222 | 1 | S | 20100421 | 20100521 | 5x112 |  | 35 | 81710414 | L | S17D36 | B |  | TÜV |  |  | DK | YES |  |  | T | Teilegutachten (PB+VB) | 2 | Mods can be necessary to car | 235/35 R18----235/40 R18----245/35 R18---TCOMBI | AfterMarket OZ | MAX 675 KG | MATT GRAPHIT SILVER | Racing | 8027529001853 | OZ | 10,19 |  |  | Serie L - ext.diam.75 mm | 570x570x280 | 1 | 125-225, 150-215 | e1*2001/116*0502*.. | bar: Area 1
MERCEDES | E-KLASSE CABRIO | 207 CABRIO | 207 | 03/2011 |  | 5x112 | 66,46 | 570 |  | 45 | M14x1,50 | 17 | ULTRALEGGERA | 8x18 | 18,00 | 8,00 | W0171220253 | 1 | S | 20100421 | 20100521 | 5x112 |  | 35 | 81710414 | L | S17D36 | B |  | TÜV |  |  | DK | YES |  |  | T | Teilegutachten (PB+VB) | 2 | Mods can be necessary to car | 235/35 R18----235/40 R18----245/35 R18---TCOMBI | AfterMarket OZ | MAX 675 KG | MATT BLACK | Racing | 8027529001860 | OZ | 10,19 |  |  | Serie L - ext.diam.75 mm | 570x570x280 | 1 | 125-225, 150-215 | e1*2001/116*0502*.. | bar: Area 1
MERCEDES | E-KLASSE CABRIO | 207 CABRIO | 207 | 03/2011 |  | 5x112 | 66,46 | 570 |  | 45 | M14x1,50 | 17 | ULTRALEGGERA | 8x18 | 18,00 | 8,00 | W0171220261 | 1 | S | 20100421 | 20100521 | 5x112 |  | 35 | 81710414 | L | S17D36 | B |  | TÜV |  |  | DK | YES |  |  | T | Teilegutachten (PB+VB) | 2 | Mods can be necessary to car | 235/35 R18----235/40 R18----245/35 R18---TCOMBI | AfterMarket OZ | MAX 675 KG | CHRYSTAL TITANIUM | Racing | 8027529001877 | OZ | 10,19 |  |  | Serie L - ext.diam.75 mm | 570x570x280 | 1 | 125-225, 150-215 | e1*2001/116*0502*.. | bar: Area 1
MERCEDES | E-KLASSE CABRIO | 207 CABRIO | 207 | 03/2011 |  | 5x112 | 66,46 | 570 |  | 45 | M14x1,50 | 17 | VITTORIA | 8x18 | 18,00 | 8,00 | W0188520173 | 1 | S | 20110913 | 20111013 | 5x112 |  | 35 | 81710452 | L | S17D36 | B |  | TÜV |  |  | DK | YES |  |  | T | Teilegutachten (PB+VB) | 2 | Mods can be necessary to car | 235/35 R18----235/40 R18----245/35 R18---TCOMBI | AfterMarket OZ | MAX 750 KG | MATT DARK GRAPHITE | Via Veneto | 8027529069723 | OZ | 13,39 |  |  | Serie L - ext.diam.75 mm | 567x567x274 | 1 | 125-225, 150-215 | e1*2001/116*0502*.. | bar: Area 1
MERCEDES | E-KLASSE CABRIO | 207 CABRIO | 207 | 03/2011 |  | 5x112 | 66,46 | 570 |  | 45 | M14x1,50 | 17 | WAVE | 8x18 | 18,00 | 8,00 | W8501820254 | 1 |  |  |  | 5x112 |  | 35 | 81710452 | L | S17D36 | B |  | TÜV |  |  |  | YES |  |  | T | Teilegutachten (PB+VB) | 2 | Mods can be necessary to car | 235/35 R18----235/40 R18----245/35 R18---TCOMBI | AfterMarket OZ | MAX 690 KG | MATT BLACK + DIAMOND-CUT | X-Line | 8027529045680 | OZ | 13,46 |  |  | Serie L - ext.diam.75 mm | 568x568x274 | 1 | 125-225, 150-215 | e1*2001/116*0502*.. | bar: Area 1
MERCEDES | E-KLASSE CABRIO | 207 CABRIO | 207 | 03/2011 |  | 5x112 | 66,46 | 570 |  | 45 | M14x1,50 | 17 | X5B | 8x18 | 18,00 | 8,00 | W85064202N5 | 1 |  |  |  | 5x112 |  | 35 | 81710452 | L | S17D36 | B |  |  | KBA |  | DK | YES |  |  | K | KBA (ABE+VB) | 2 | Mods can be necessary to car | 235/35 R18----235/40 R18----245/35 R18---TCOMBI | AfterMarket OZ | MAX 730 KG | MATT GRAPHITE DIAMOND CUT | X-Line | 8027529078008 | OZ | 13,84 |  |  | Serie L - ext.diam.75 mm | 568x568x274 | 1 | 125-225, 150-215 | e1*2001/116*0502*.. | bar: Area 1
MERCEDES | E-KLASSE CABRIO | 207 CABRIO | 207 | 03/2011 |  | 5x112 | 66,46 | 570 |  | 45 | M14x1,50 | 17 | DAVID | 8x19 | 19,00 | 8,00 | W01870203N5 | 1 |  |  |  | 5x112 |  | 35 | 81710452 | L | S17D36 | B |  | TÜV |  |  |  | YES |  |  | T | Teilegutachten (PB+VB) | 2 | Mods can be necessary to car | 225/35 R19----235/35 R19----245/30 R19--- | AfterMarket OZ | MAX 690 KG | MATT GRAPHITE DIAMOND CUT | Via Veneto | 8027529053432 | OZ | 14,32 |  |  | Serie L - ext.diam.75 mm | 592x592x274 | 1 | 125-225, 150-215 | e1*2001/116*0502*.. | bar: Area 1
MERCEDES | E-KLASSE CABRIO | 207 CABRIO | 207 | 03/2011 |  | 5x112 | 66,46 | 570 |  | 45 | M14x1,50 | 17 | ENERGY | 8x19 | 19,00 | 8,00 | W8503420154 | 1 |  |  |  | 5x112 |  | 35 | 81710414 | L | S17D36 | B | LB56 | TÜV |  |  | DK | YES |  |  | T | Teilegutachten (PB+VB) | 2 | Mods can be necessary to car | 225/35 R19----235/35 R19----245/30 R19--- | AfterMarket OZ | MAX 720 KG | MATT BLACK + DIAMOND-CUT | X-Line | 8027529045833 | OZ | 14,50 |  |  | Serie L - ext.diam.75 mm | 593x593x274 | 1 | 125-225, 150-215 | e1*2001/116*0502*.. | bar: Area 1
MERCEDES | E-KLASSE CABRIO | 207 CABRIO | 207 | 03/2011 |  | 5x112 | 66,46 | 570 |  | 45 | M14x1,50 | 17 | ITALIA 150 | 8x19 | 19,00 | 8,00 | W01889203R4 | 1 |  |  |  | 5x112 |  | 35 | 81710452 | L | S17D36 | B |  | TÜV |  |  | DK | YES |  |  | T | Teilegutachten (PB+VB) | 2 | Mods can be necessary to car | 225/35 R19----235/35 R19----245/30 R19--- | AfterMarket OZ | MAX 750 KG | MATT RACE SILVER DIAMOND CUT | Racing | 8027529070347 | OZ | 13,31 |  |  | Serie L - ext.diam.75 mm | 592x592x274 | 1 | 125-225, 150-215 | e1*2001/116*0502*.. | bar: Area 1
MERCEDES | E-KLASSE CABRIO | 207 CABRIO | 207 | 03/2011 |  | 5x112 | 66,46 | 570 |  | 45 | M14x1,50 | 17 | ITALIA 150 | 8x19 | 19,00 | 8,00 | W0188920349 | 1 |  |  |  | 5x112 |  | 35 | 81710452 | L | S17D36 | B |  | TÜV |  |  | DK | YES |  |  | T | Teilegutachten (PB+VB) | 2 | Mods can be necessary to car | 225/35 R19----235/35 R19----245/30 R19--- | AfterMarket OZ | MAX 750 KG | MATT DARK GRAPHITE DIAMOND CUT | Racing | 8027529070330 | OZ | 13,31 |  |  | Serie L - ext.diam.75 mm | 592x592x274 | 1 | 125-225, 150-215 | e1*2001/116*0502*.. | bar: Area 1
MERCEDES | E-KLASSE CABRIO | 207 CABRIO | 207 | 03/2011 |  | 5x112 | 66,46 | 570 |  | 45 | M14x1,50 | 17 | LOUNGE 10 | 8x19 | 19,00 | 8,00 | W8505520254 | 1 | S | 20110726 | 20110825 | 5x112 |  | 35 | 81710452 | L | S17D36 | B |  | TÜV |  |  | DK | YES |  |  | T | Teilegutachten (PB+VB) | 2 | Mods can be necessary to car | 225/35 R19----235/35 R19----245/30 R19--- | AfterMarket OZ | MAX 750 KG | MATT BLACK + DIAMOND-CUT | X-Line | 8027529066036 | OZ | 14,31 |  |  | Serie L - ext.diam.75 mm | 593x593x274 | 1 | 125-225, 150-215 | e1*2001/116*0502*.. | bar: Area 1
MERCEDES | E-KLASSE CABRIO | 207 CABRIO | 207 | 03/2011 |  | 5x112 | 66,46 | 570 |  | 45 | M14x1,50 | 17 | LOUNGE 10 | 8x19 | 19,00 | 8,00 | W8505520275 | 1 | S | 20110726 | 20110825 | 5x112 |  | 35 | 81710452 | L | S17D36 | B |  | TÜV |  |  | DK | YES |  |  | T | Teilegutachten (PB+VB) | 2 | Mods can be necessary to car | 225/35 R19----235/35 R19----245/30 R19--- | AfterMarket OZ | MAX 750 KG | METAL SILVER + DIAMOND CUT | X-Line | 8027529066043 | OZ | 14,31 |  |  | Serie L - ext.diam.75 mm | 593x593x274 | 1 | 125-225, 150-215 | e1*2001/116*0502*.. | bar: Area 1
MERCEDES | E-KLASSE CABRIO | 207 CABRIO | 207 | 03/2011 |  | 5x112 | 66,46 | 570 |  | 45 | M14x1,50 | 17 | VERSILIA | 8x19 | 19,00 | 8,00 | W01840201N6 | 1 |  |  |  | 5x112 |  | 35 | 81710414 | L | S17D36 | B | LB56 | TÜV |  |  | DK | YES |  |  | T | Teilegutachten (PB+VB) | 2 | Mods can be necessary to car | 225/35 R19----235/35 R19----245/30 R19--- | AfterMarket OZ | MAX 775 KG | MATT RACE SILVER | All-Terrain | 8027529052282 | OZ | 16,42 |  |  | Serie L - ext.diam.75 mm | 592x592x274 | 1 | 125-225, 150-215 | e1*2001/116*0502*.. | bar: Area 1
MERCEDES | E-KLASSE CABRIO | 207 CABRIO | 207 | 03/2011 |  | 5x112 | 66,46 | 570 |  | 45 | M14x1,50 | 17 | VERSILIA | 8x19 | 19,00 | 8,00 | W0184020154 | 1 | S | 20100421 | 20100521 | 5x112 |  | 35 | 81710414 | L | S17D36 | B | LB56 | TÜV |  |  | DK | YES |  |  | T | Teilegutachten (PB+VB) | 2 | Mods can be necessary to car | 225/35 R19----235/35 R19----245/30 R19--- | AfterMarket OZ | MAX 775 KG | MATT BLACK + DIAMOND-CUT | All-Terrain | 8027529039375 | OZ | 16,42 |  |  | Serie L - ext.diam.75 mm | 592x592x274 | 1 | 125-225, 150-215 | e1*2001/116*0502*.. | bar: Area 1
MERCEDES | E-KLASSE CABRIO | 207 CABRIO | 207 | 03/2011 |  | 5x112 | 66,46 | 570 |  | 45 | M14x1,50 | 17 | EGO | 8½x19 | 19,00 | 8,50 | W8504820354 | 1 | S | 20110726 | 20110825 | 5x112 |  | 38 | 81710454 | L | R35K | B |  | TÜV |  |  | DK | YES |  |  | T | Teilegutachten (PB+VB) | 2 | Mods can be necessary to car | 225/35 R19---TCOMBI-235/35 R19---TCOMBI-245/30 R19----255/30 R19-R--TCOMBI | AfterMarket OZ | MAX 750 KG | MATT BLACK + DIAMOND-CUT | X-Line | 8027529065565 | OZ | 14,31 |  |  | Serie L - ext.diam.75 mm | 593x593x287 | 1 | 125-225, 150-215 | e1*2001/116*0502*.. | bar: Area 1
MERCEDES | E-KLASSE CABRIO | 207 CABRIO | 207 | 03/2011 |  | 5x112 | 66,46 | 570 |  | 45 | M14x1,50 | 17 | EGO | 8½x19 | 19,00 | 8,50 | W8504820454 | 1 | S | 20110726 | 20110825 | 5x112 |  | 44 | 81710454 | L | R35K | B |  | TÜV |  |  | DK | YES |  |  | T | Teilegutachten (PB+VB) | 1 | No car modifications required | 225/35 R19---TCOMBI-235/35 R19---TCOMBI-245/30 R19----255/30 R19-R--TCOMBI | AfterMarket OZ | MAX 750 KG | MATT BLACK + DIAMOND-CUT | X-Line | 8027529065572 | OZ | 14,31 |  |  | Serie L - ext.diam.75 mm | 593x593x287 | 1 | 125-225, 150-215 | e1*2001/116*0502*.. | bar: Area 1
MERCEDES | E-KLASSE CABRIO | 207 CABRIO | 207 | 03/2011 |  | 5x112 | 66,46 | 570 |  | 45 | M14x1,50 | 17 | QUARANTA | 8½x19 | 19,00 | 8,50 | W01857203G2 | 1 |  |  |  | 5x112 |  | 38 | 81710414 | L | S17D36 | B |  | TÜV |  |  | DK | YES |  |  | T | Teilegutachten (PB+VB) | 2 | Mods can be necessary to car | 225/35 R19---TCOMBI-235/35 R19---TCOMBI-245/30 R19----255/30 R19-R--TCOMBI | AfterMarket OZ | MAX 730 KG | GRIGIO CORSA DIAMANTATO | Via Veneto | 8027529052589 | OZ | 13,81 |  |  | Serie L - ext.diam.75 mm | 592x592x286 | 1 | 125-225, 150-215 | e1*2001/116*0502*.. | bar: Area 1
MERCEDES | E-KLASSE CABRIO | 207 CABRIO | 207 | 03/2011 |  | 5x112 | 66,46 | 570 |  | 45 | M14x1,50 | 17 | QUARANTA | 8½x19 | 19,00 | 8,50 | W01857204G2 | 1 |  |  |  | 5x112 |  | 44 | 81710414 | L | S17D36 | B |  | TÜV |  |  | DK | YES |  |  | T | Teilegutachten (PB+VB) | 1 | No car modifications required | 225/35 R19---TCOMBI-235/35 R19---TCOMBI-245/30 R19----255/30 R19-R--TCOMBI | AfterMarket OZ | MAX 675 KG | GRIGIO CORSA DIAMANTATO | Via Veneto | 8027529052596 | OZ | 13,71 |  |  | Serie L - ext.diam.75 mm | 592x592x286 | 1 | 125-225, 150-215 | e1*2001/116*0502*.. | bar: Area 1
MERCEDES | E-KLASSE CABRIO | 207 CABRIO | 207 | 03/2011 |  | 5x112 | 66,46 | 570 |  | 45 | M14x1,50 | 17 | SUPERTURISMO LM | 8½x19 | 19,00 | 8,50 | W0185220219 | 1 |  |  |  | 5x112 |  | 30 | 81710414 | L | S17D36 | B | LB56 | TÜV |  |  |  | YES |  |  | T | Teilegutachten (PB+VB) | 2 | Mods can be necessary to car | 225/35 R19---TCOMBI-235/35 R19---TCOMBI-245/30 R19----255/30 R19-R--TCOMBI | AfterMarket OZ | MAX 725 KG | MATT RACE SILVER + BLACK LETTERING | Racing | 8027529043600 | OZ | 12,81 |  |  | Serie L - ext.diam.75 mm | 592x592x286 | 1 | 125-225, 150-215 | e1*2001/116*0502*.. | bar: Area 1
MERCEDES | E-KLASSE CABRIO | 207 CABRIO | 207 | 03/2011 |  | 5x112 | 66,46 | 570 |  | 45 | M14x1,50 | 17 | SUPERTURISMO LM | 8½x19 | 19,00 | 8,50 | W0185220246 | 1 |  |  |  | 5x112 |  | 30 | 81710414 | L | S17D36 | B | LB56 | TÜV |  |  |  | YES |  |  | T | Teilegutachten (PB+VB) | 2 | Mods can be necessary to car | 225/35 R19---TCOMBI-235/35 R19---TCOMBI-245/30 R19----255/30 R19-R--TCOMBI | AfterMarket OZ | MAX 725 KG | MATT GRAPHITE + SILVER LETTERING | Racing | 8027529043617 | OZ | 12,81 |  |  | Serie L - ext.diam.75 mm | 592x592x286 | 1 | 125-225, 150-215 | e1*2001/116*0502*.. | bar: Area 1
MERCEDES | E-KLASSE CABRIO | 207 CABRIO | 207 | 03/2011 |  | 5x112 | 66,46 | 570 |  | 45 | M14x1,50 | 17 | SUPERTURISMO LM | 8½x19 | 19,00 | 8,50 | W0185220319 | 1 |  |  |  | 5x112 |  | 38 | 81710414 | L | S17D36 | B | LB56 | TÜV |  |  | DK | YES |  |  | T | Teilegutachten (PB+VB) | 2 | Mods can be necessary to car | 225/35 R19---TCOMBI-235/35 R19---TCOMBI-245/30 R19----255/30 R19-R--TCOMBI | AfterMarket OZ | MAX 725 KG | MATT RACE SILVER + BLACK LETTERING | Racing | 8027529043624 | OZ | 13,21 |  |  | Serie L - ext.diam.75 mm | 592x592x286 | 1 | 125-225, 150-215 | e1*2001/116*0502*.. | bar: Area 1
MERCEDES | E-KLASSE CABRIO | 207 CABRIO | 207 | 03/2011 |  | 5x112 | 66,46 | 570 |  | 45 | M14x1,50 | 17 | SUPERTURISMO LM | 8½x19 | 19,00 | 8,50 | W0185220346 | 1 |  |  |  | 5x112 |  | 38 | 81710414 | L | S17D36 | B | LB56 | TÜV |  |  | DK | YES |  |  | T | Teilegutachten (PB+VB) | 2 | Mods can be necessary to car | 225/35 R19---TCOMBI-235/35 R19---TCOMBI-245/30 R19----255/30 R19-R--TCOMBI | AfterMarket OZ | MAX 725 KG | MATT GRAPHITE + SILVER LETTERING | Racing | 8027529043631 | OZ | 13,21 |  |  | Serie L - ext.diam.75 mm | 592x592x286 | 1 | 125-225, 150-215 | e1*2001/116*0502*.. | bar: Area 1
MERCEDES | E-KLASSE CABRIO | 207 CABRIO | 207 | 03/2011 |  | 5x112 | 66,46 | 570 |  | 45 | M14x1,50 | 17 | SUPERTURISMO LM | 8½x19 | 19,00 | 8,50 | W0185220919 | 1 |  |  |  | 5x112 |  | 44 | 81710414 | L | S17D36 | B | LB56 | TÜV |  |  | DK | YES |  |  | T | Teilegutachten (PB+VB) | 1 | No car modifications required | 225/35 R19---TCOMBI-235/35 R19---TCOMBI-245/30 R19----255/30 R19-R--TCOMBI | AfterMarket OZ | MAX 690 KG | MATT RACE SILVER + BLACK LETTERING | Racing | 8027529043747 | OZ | 13,01 |  |  | Serie L - ext.diam.75 mm | 592x592x286 | 1 | 125-225, 150-215 | e1*2001/116*0502*.. | bar: Area 1
MERCEDES | E-KLASSE CABRIO | 207 CABRIO | 207 | 03/2011 |  | 5x112 | 66,46 | 570 |  | 45 | M14x1,50 | 17 | SUPERTURISMO LM | 8½x19 | 19,00 | 8,50 | W0185220946 | 1 |  |  |  | 5x112 |  | 44 | 81710414 | L | S17D36 | B | LB56 | TÜV |  |  | DK | YES |  |  | T | Teilegutachten (PB+VB) | 1 | No car modifications required | 225/35 R19---TCOMBI-235/35 R19---TCOMBI-245/30 R19----255/30 R19-R--TCOMBI | AfterMarket OZ | MAX 690 KG | MATT GRAPHITE + SILVER LETTERING | Racing | 8027529043754 | OZ | 13,01 |  |  | Serie L - ext.diam.75 mm | 592x592x286 | 1 | 125-225, 150-215 | e1*2001/116*0502*.. | bar: Area 1
MERCEDES | E-KLASSE CABRIO | 207 CABRIO | 207 | 03/2011 |  | 5x112 | 66,46 | 570 |  | 45 | M14x1,50 | 17 | ULTRALEGGERA HLT | 8½x19 | 19,00 | 8,50 | W01803203N6 | 3 | S | 20110912 | 20111012 | 5x112 |  | 38 | 81710414 | L | S17D36 | B | LB56 | TÜV |  |  | DK | YES |  |  | T | Teilegutachten (PB+VB) | 2 | Mods can be necessary to car | 225/35 R19---TCOMBI-235/35 R19---TCOMBI-245/30 R19----255/30 R19-R--TCOMBI | AfterMarket OZ | MAX 715 KG | MATT RACE SILVER | I-Tech | 8027529068009 | OZ | 11,88 |  |  | Serie L - ext.diam.75 mm | 592x592x286 | 1 | 125-225, 150-215 | e1*2001/116*0502*.. | bar: Area 1
MERCEDES | E-KLASSE CABRIO | 207 CABRIO | 207 | 03/2011 |  | 5x112 | 66,46 | 570 |  | 45 | M14x1,50 | 17 | ULTRALEGGERA HLT | 8½x19 | 19,00 | 8,50 | W01803203P3 | 3 | S | 20121203 | 20130102 | 5x112 |  | 38 | 81710414 | L | S17D36 | B | LB56 | TÜV |  |  | DK | YES |  |  | T | Teilegutachten (PB+VB) | 2 | Mods can be necessary to car | 225/35 R19---TCOMBI-235/35 R19---TCOMBI-245/30 R19----255/30 R19-R--TCOMBI | AfterMarket OZ | MAX 715 KG | ACID GREEN | I-Tech | 8027529083897 | OZ | 11,88 |  |  | Serie L - ext.diam.75 mm | 592x592x286 | 1 | 125-225, 150-215 | e1*2001/116*0502*.. | bar: Area 1
MERCEDES | E-KLASSE CABRIO | 207 CABRIO | 207 | 03/2011 |  | 5x112 | 66,46 | 570 |  | 45 | M14x1,50 | 17 | ULTRALEGGERA HLT | 8½x19 | 19,00 | 8,50 | W0180320322 | 3 | S | 20110912 | 20111012 | 5x112 |  | 38 | 81710414 | L | S17D36 | B | LB56 | TÜV |  |  | DK | YES |  |  | T | Teilegutachten (PB+VB) | 2 | Mods can be necessary to car | 225/35 R19---TCOMBI-235/35 R19---TCOMBI-245/30 R19----255/30 R19-R--TCOMBI | AfterMarket OZ | MAX 715 KG | MATT GRAPHIT SILVER | I-Tech | 8027529067996 | OZ | 11,88 |  |  | Serie L - ext.diam.75 mm | 592x592x286 | 1 | 125-225, 150-215 | e1*2001/116*0502*.. | bar: Area 1
MERCEDES | E-KLASSE CABRIO | 207 CABRIO | 207 | 03/2011 |  | 5x112 | 66,46 | 570 |  | 45 | M14x1,50 | 17 | ULTRALEGGERA HLT | 8½x19 | 19,00 | 8,50 | W0180320330 | 3 | S | 20110912 | 20111012 | 5x112 |  | 38 | 81710414 | L | S17D36 | B | LB56 | TÜV |  |  | DK | YES |  |  | T | Teilegutachten (PB+VB) | 2 | Mods can be necessary to car | 225/35 R19---TCOMBI-235/35 R19---TCOMBI-245/30 R19----255/30 R19-R--TCOMBI | AfterMarket OZ | MAX 715 KG | WHITE | I-Tech | 8027529067958 | OZ | 11,88 |  |  | Serie L - ext.diam.75 mm | 592x592x286 | 1 | 125-225, 150-215 | e1*2001/116*0502*.. | bar: Area 1
MERCEDES | E-KLASSE CABRIO | 207 CABRIO | 207 | 03/2011 |  | 5x112 | 66,46 | 570 |  | 45 | M14x1,50 | 17 | ULTRALEGGERA HLT | 8½x19 | 19,00 | 8,50 | W0180320353 | 1 | S | 20100421 | 20100521 | 5x112 |  | 38 | 81710414 | L | S17D36 | B | LB56 | TÜV |  |  | DK | YES |  |  | T | Teilegutachten (PB+VB) | 2 | Mods can be necessary to car | 225/35 R19---TCOMBI-235/35 R19---TCOMBI-245/30 R19----255/30 R19-R--TCOMBI | AfterMarket OZ | MAX 715 KG | MATT BLACK | I-Tech | 8027529006377 | OZ | 11,88 |  |  | Serie L - ext.diam.75 mm | 592x592x286 | 1 | 125-225, 150-215 | e1*2001/116*0502*.. | bar: Area 1
MERCEDES | E-KLASSE CABRIO | 207 CABRIO | 207 | 03/2011 |  | 5x112 | 66,46 | 570 |  | 45 | M14x1,50 | 17 | ULTRALEGGERA HLT | 8½x19 | 19,00 | 8,50 | W0180320371 | 3 | S | 20110912 | 20111012 | 5x112 |  | 38 | 81710414 | L | S17D36 | B | LB56 | TÜV |  |  | DK | YES |  |  | T | Teilegutachten (PB+VB) | 2 | Mods can be necessary to car | 225/35 R19---TCOMBI-235/35 R19---TCOMBI-245/30 R19----255/30 R19-R--TCOMBI | AfterMarket OZ | MAX 715 KG | ORANGE | I-Tech | 8027529067972 | OZ | 11,88 |  |  | Serie L - ext.diam.75 mm | 592x592x286 | 1 | 125-225, 150-215 | e1*2001/116*0502*.. | bar: Area 1
MERCEDES | E-KLASSE CABRIO | 207 CABRIO | 207 | 03/2011 |  | 5x112 | 66,46 | 570 |  | 45 | M14x1,50 | 17 | ULTRALEGGERA HLT | 8½x19 | 19,00 | 8,50 | W0180320376 | 3 | S | 20110912 | 20111012 | 5x112 |  | 38 | 81710414 | L | S17D36 | B | LB56 | TÜV |  |  | DK | YES |  |  | T | Teilegutachten (PB+VB) | 2 | Mods can be necessary to car | 225/35 R19---TCOMBI-235/35 R19---TCOMBI-245/30 R19----255/30 R19-R--TCOMBI | AfterMarket OZ | MAX 715 KG | RACE GOLD | I-Tech | 8027529067989 | OZ | 11,88 |  |  | Serie L - ext.diam.75 mm | 592x592x286 | 1 | 125-225, 150-215 | e1*2001/116*0502*.. | bar: Area 1
MERCEDES | E-KLASSE CABRIO | 207 CABRIO | 207 | 03/2011 |  | 5x112 | 66,46 | 570 |  | 45 | M14x1,50 | 17 | ULTRALEGGERA HLT | 8½x19 | 19,00 | 8,50 | W0180320384 | 3 | S | 20110912 | 20111012 | 5x112 |  | 38 | 81710414 | L | S17D36 | B | LB56 | TÜV |  |  | DK | YES |  |  | T | Teilegutachten (PB+VB) | 2 | Mods can be necessary to car | 225/35 R19---TCOMBI-235/35 R19---TCOMBI-245/30 R19----255/30 R19-R--TCOMBI | AfterMarket OZ | MAX 715 KG | RED | I-Tech | 8027529067965 | OZ | 11,88 |  |  | Serie L - ext.diam.75 mm | 592x592x286 | 1 | 125-225, 150-215 | e1*2001/116*0502*.. | bar: Area 1
MERCEDES | E-KLASSE CABRIO | 207 CABRIO | 207 | 03/2011 |  | 5x112 | 66,46 | 570 |  | 45 | M14x1,50 | 17 | VITTORIA | 8½x19 | 19,00 | 8,50 | W0188220073 | 1 | S | 20110913 | 20111013 | 5x112 |  | 30 | 81710452 | L | S17D36 | B |  | TÜV |  |  |  | YES |  |  | T | Teilegutachten (PB+VB) | 2 | Mods can be necessary to car | 225/35 R19---TCOMBI-235/35 R19---TCOMBI-245/30 R19----255/30 R19-R--TCOMBI | AfterMarket OZ | MAX 730 KG | MATT DARK GRAPHITE | Via Veneto | 8027529069655 | OZ | 14,46 |  |  | Serie L - ext.diam.75 mm | 592x592x286 | 1 | 125-225, 150-215 | e1*2001/116*0502*.. | bar: Area 1
MERCEDES | E-KLASSE CABRIO | 207 CABRIO | 207 | 03/2011 |  | 5x112 | 66,46 | 570 |  | 45 | M14x1,50 | 17 | VITTORIA | 8½x19 | 19,00 | 8,50 | W0188220173 | 1 | S | 20110913 | 20111013 | 5x112 |  | 38 | 81710452 | L | S17D36 | B |  | TÜV |  |  | DK | YES |  |  | T | Teilegutachten (PB+VB) | 2 | Mods can be necessary to car | 225/35 R19---TCOMBI-235/35 R19---TCOMBI-245/30 R19----255/30 R19-R--TCOMBI | AfterMarket OZ | MAX 730 KG | MATT DARK GRAPHITE | Via Veneto | 8027529069662 | OZ | 14,11 |  |  | Serie L - ext.diam.75 mm | 592x592x286 | 1 | 125-225, 150-215 | e1*2001/116*0502*.. | bar: Area 1
MERCEDES | E-KLASSE CABRIO | 207 CABRIO | 207 | 03/2011 |  | 5x112 | 66,46 | 570 |  | 45 | M14x1,50 | 17 | VITTORIA | 8½x19 | 19,00 | 8,50 | W0188220273 | 1 | S | 20110913 | 20111013 | 5x112 |  | 44 | 81710452 | L | S17D36 | B |  | TÜV |  |  | DK | YES |  |  | T | Teilegutachten (PB+VB) | 1 | No car modifications required | 225/35 R19---TCOMBI-235/35 R19---TCOMBI-245/30 R19----255/30 R19-R--TCOMBI | AfterMarket OZ | MAX 690 KG | MATT DARK GRAPHITE | Via Veneto | 8027529069679 | OZ | 14,13 |  |  | Serie L - ext.diam.75 mm | 592x592x286 | 1 | 125-225, 150-215 | e1*2001/116*0502*.. | bar: Area 1
MERCEDES | E-KLASSE CABRIO | 207 CABRIO | 207 | 03/2011 |  | 5x112 | 66,46 | 570 |  | 45 | M14x1,50 | 17 | ULTRALEGGERA HLT | 9x19 | 19,00 | 9,00 | W01804202N6 | 3 | S | 20110912 | 20111012 | 5x112 |  | 42 | 81710414 | L | S17D36 | B | LB56 | TÜV |  |  | DK | YES |  |  | T | Teilegutachten (PB+VB) | 1 | No car modifications required | 225/35 R19---TCOMBI-235/35 R19---TCOMBI-255/30 R19-R--TCOMBI-265/30 R19-R--TCOMBI-275/30 R19-R--TCOMBI | AfterMarket OZ | MAX 695 KG | MATT RACE SILVER | I-Tech | 8027529069051 | OZ | 10,34 |  |  | Serie L - ext.diam.75 mm | 592x592x312 | 1 | 125-225, 150-215 | e1*2001/116*0502*.. | bar: Area 1
MERCEDES | E-KLASSE CABRIO | 207 CABRIO | 207 | 03/2011 |  | 5x112 | 66,46 | 570 |  | 45 | M14x1,50 | 17 | ULTRALEGGERA HLT | 9x19 | 19,00 | 9,00 | W01804202P3 | 3 | S | 20121203 | 20130102 | 5x112 |  | 42 | 81710414 | L | S17D36 | B | LB56 | TÜV |  |  | DK | YES |  |  | T | Teilegutachten (PB+VB) | 1 | No car modifications required | 225/35 R19---TCOMBI-235/35 R19---TCOMBI-255/30 R19-R--TCOMBI-265/30 R19-R--TCOMBI-275/30 R19-R--TCOMBI | AfterMarket OZ | MAX 695 KG | ACID GREEN | I-Tech | 8027529084078 | OZ | 10,34 |  |  | Serie L - ext.diam.75 mm | 592x592x312 | 1 | 125-225, 150-215 | e1*2001/116*0502*.. | bar: Area 1
MERCEDES | E-KLASSE CABRIO | 207 CABRIO | 207 | 03/2011 |  | 5x112 | 66,46 | 570 |  | 45 | M14x1,50 | 17 | ULTRALEGGERA HLT | 9x19 | 19,00 | 9,00 | W0180420222 | 3 | S | 20110912 | 20111012 | 5x112 |  | 42 | 81710414 | L | S17D36 | B | LB56 | TÜV |  |  | DK | YES |  |  | T | Teilegutachten (PB+VB) | 1 | No car modifications required | 225/35 R19---TCOMBI-235/35 R19---TCOMBI-255/30 R19-R--TCOMBI-265/30 R19-R--TCOMBI-275/30 R19-R--TCOMBI | AfterMarket OZ | MAX 695 KG | MATT GRAPHIT SILVER | I-Tech | 8027529069044 | OZ | 10,34 |  |  | Serie L - ext.diam.75 mm | 592x592x312 | 1 | 125-225, 150-215 | e1*2001/116*0502*.. | bar: Area 1
MERCEDES | E-KLASSE CABRIO | 207 CABRIO | 207 | 03/2011 |  | 5x112 | 66,46 | 570 |  | 45 | M14x1,50 | 17 | ULTRALEGGERA HLT | 9x19 | 19,00 | 9,00 | W0180420230 | 3 | S | 20110912 | 20111012 | 5x112 |  | 42 | 81710414 | L | S17D36 | B | LB56 | TÜV |  |  | DK | YES |  |  | T | Teilegutachten (PB+VB) | 1 | No car modifications required | 225/35 R19---TCOMBI-235/35 R19---TCOMBI-255/30 R19-R--TCOMBI-265/30 R19-R--TCOMBI-275/30 R19-R--TCOMBI | AfterMarket OZ | MAX 695 KG | WHITE | I-Tech | 8027529069006 | OZ | 10,34 |  |  | Serie L - ext.diam.75 mm | 592x592x312 | 1 | 125-225, 150-215 | e1*2001/116*0502*.. | bar: Area 1
MERCEDES | E-KLASSE CABRIO | 207 CABRIO | 207 | 03/2011 |  | 5x112 | 66,46 | 570 |  | 45 | M14x1,50 | 17 | ULTRALEGGERA HLT | 9x19 | 19,00 | 9,00 | W0180420253 | 1 |  |  |  | 5x112 |  | 42 | 81710414 | L | S17D36 | B | LB56 | TÜV |  |  | DK | YES |  |  | T | Teilegutachten (PB+VB) | 1 | No car modifications required | 225/35 R19---TCOMBI-235/35 R19---TCOMBI-255/30 R19-R--TCOMBI-265/30 R19-R--TCOMBI-275/30 R19-R--TCOMBI | AfterMarket OZ | MAX 695 KG | MATT BLACK | I-Tech | 8027529047370 | OZ | 10,34 |  |  | Serie L - ext.diam.75 mm | 592x592x312 | 1 | 125-225, 150-215 | e1*2001/116*0502*.. | bar: Area 1
MERCEDES | E-KLASSE CABRIO | 207 CABRIO | 207 | 03/2011 |  | 5x112 | 66,46 | 570 |  | 45 | M14x1,50 | 17 | ULTRALEGGERA HLT | 9x19 | 19,00 | 9,00 | W0180420261 | 1 |  |  |  | 5x112 |  | 42 | 81710414 | L | S17D36 | B | LB56 | TÜV |  |  | DK | YES |  |  | T | Teilegutachten (PB+VB) | 1 | No car modifications required | 225/35 R19---TCOMBI-235/35 R19---TCOMBI-255/30 R19-R--TCOMBI-265/30 R19-R--TCOMBI-275/30 R19-R--TCOMBI | AfterMarket OZ | MAX 695 KG | CHRYSTAL TITANIUM | I-Tech | 8027529006452 | OZ | 10,34 |  |  | Serie L - ext.diam.75 mm | 592x592x312 | 1 | 125-225, 150-215 | e1*2001/116*0502*.. | Area 2: OUT
MERCEDES | E-KLASSE CABRIO | 207 CABRIO | 207 | 03/2011 |  | 5x112 | 66,46 | 570 |  | 45 | M14x1,50 | 17 | ULTRALEGGERA HLT | 9x19 | 19,00 | 9,00 | W0180420271 | 3 | S | 20110912 | 20111012 | 5x112 |  | 42 | 81710414 | L | S17D36 | B | LB56 | TÜV |  |  | DK | YES |  |  | T | Teilegutachten (PB+VB) | 1 | No car modifications required | 225/35 R19---TCOMBI-235/35 R19---TCOMBI-255/30 R19-R--TCOMBI-265/30 R19-R--TCOMBI-275/30 R19-R--TCOMBI | AfterMarket OZ | MAX 695 KG | ORANGE | I-Tech | 8027529069020 | OZ | 10,34 |  |  | Serie L - ext.diam.75 mm | 592x592x312 | 1 | 125-225, 150-215 | e1*2001/116*0502*.. | bar: Area 1
MERCEDES | E-KLASSE CABRIO | 207 CABRIO | 207 | 03/2011 |  | 5x112 | 66,46 | 570 |  | 45 | M14x1,50 | 17 | ULTRALEGGERA HLT | 9x19 | 19,00 | 9,00 | W0180420276 | 3 | S | 20110912 | 20111012 | 5x112 |  | 42 | 81710414 | L | S17D36 | B | LB56 | TÜV |  |  | DK | YES |  |  | T | Teilegutachten (PB+VB) | 1 | No car modifications required | 225/35 R19---TCOMBI-235/35 R19---TCOMBI-255/30 R19-R--TCOMBI-265/30 R19-R--TCOMBI-275/30 R19-R--TCOMBI | AfterMarket OZ | MAX 695 KG | RACE GOLD | I-Tech | 8027529069037 | OZ | 10,34 |  |  | Serie L - ext.diam.75 mm | 592x592x312 | 1 | 125-225, 150-215 | e1*2001/116*0502*.. | bar: Area 1
MERCEDES | E-KLASSE CABRIO | 207 CABRIO | 207 | 03/2011 |  | 5x112 | 66,46 | 570 |  | 45 | M14x1,50 | 17 | ULTRALEGGERA HLT | 9x19 | 19,00 | 9,00 | W0180420284 | 3 | S | 20110912 | 20111012 | 5x112 |  | 42 | 81710414 | L | S17D36 | B | LB56 | TÜV |  |  | DK | YES |  |  | T | Teilegutachten (PB+VB) | 1 | No car modifications required | 225/35 R19---TCOMBI-235/35 R19---TCOMBI-255/30 R19-R--TCOMBI-265/30 R19-R--TCOMBI-275/30 R19-R--TCOMBI | AfterMarket OZ | MAX 695 KG | RED | I-Tech | 8027529069013 | OZ | 10,34 |  |  | Serie L - ext.diam.75 mm | 592x592x312 | 1 | 125-225, 150-215 | e1*2001/116*0502*.. | bar: Area 1
MERCEDES | E-KLASSE CABRIO | 207 CABRIO | 207 | 03/2011 |  | 5x112 | 66,46 | 570 |  | 45 | M14x1,50 | 17 | VERSILIA | 9x19 | 19,00 | 9,00 | W01841201N6 | 1 |  |  |  | 5x112 |  | 45 | 81710414 | L | S17D36 | B | LB56 | TÜV |  |  | DK | YES |  |  | T | Teilegutachten (PB+VB) | 1 | No car modifications required | 225/35 R19---TCOMBI-235/35 R19---TCOMBI-255/30 R19-R--TCOMBI-265/30 R19-R--TCOMBI-275/30 R19-R--TCOMBI | AfterMarket OZ | MAX 900 KG | MATT RACE SILVER | All-Terrain | 8027529052350 | OZ | 17,33 |  |  | Serie L - ext.diam.75 mm | 592x592x312 | 1 | 125-225, 150-215 | e1*2001/116*0502*.. | bar: Area 1
MERCEDES | E-KLASSE CABRIO | 207 CABRIO | 207 | 03/2011 |  | 5x112 | 66,46 | 570 |  | 45 | M14x1,50 | 17 | VERSILIA | 9x19 | 19,00 | 9,00 | W0184120154 | 1 | S | 20100421 | 20100521 | 5x112 |  | 45 | 81710414 | L | S17D36 | B | LB56 | TÜV |  |  | DK | YES |  |  | T | Teilegutachten (PB+VB) | 1 | No car modifications required | 225/35 R19---TCOMBI-235/35 R19---TCOMBI-255/30 R19-R--TCOMBI-265/30 R19-R--TCOMBI-275/30 R19-R--TCOMBI | AfterMarket OZ | MAX 900 KG | MATT BLACK + DIAMOND-CUT | All-Terrain | 8027529038071 | OZ | 17,33 |  |  | Serie L - ext.diam.75 mm | 592x592x312 | 1 | 125-225, 150-215 | e1*2001/116*0502*.. | bar: Area 1
MERCEDES | E-KLASSE CABRIO | 207 CABRIO | 207 | 03/2011 |  | 5x112 | 66,46 | 570 |  | 45 | M14x1,50 | 17 | EGO | 9½x19 | 19,00 | 9,50 | W8505420254 | 1 | S | 20110726 | 20110825 | 5x112 |  | 40 | 81710452 | L | S17D36 | B |  | TÜV |  |  | DK | YES | C0270 | REAR | T | Teilegutachten (PB+VB) | 2 | Mods can be necessary to car | 235/35 R19-R--TCOMBI-255/30 R19-R--TCOMBI-265/30 R19-R--TCOMBI-275/30 R19-R--TCOMBI | AfterMarket OZ | MAX 735 KG | MATT BLACK + DIAMOND-CUT | X-Line | 8027529065961 | OZ | 14,31 |  |  | Serie L - ext.diam.75 mm | 593x593x313 | 1 | 125-225, 150-215 | e1*2001/116*0502*.. | bar: Area 1
MERCEDES | E-KLASSE CABRIO | 207 CABRIO | 207 | 03/2011 |  | 5x112 | 66,46 | 570 |  | 45 | M14x1,50 | 17 | QUARANTA | 9½x19 | 19,00 | 9,50 | W01858202G2 | 1 |  |  |  | 5x112 |  | 40 | 81710414 | L | S17D36 | B |  | TÜV |  |  | DK | YES | C0270 | REAR | T | Teilegutachten (PB+VB) | 2 | Mods can be necessary to car | 235/35 R19-R--TCOMBI-255/30 R19-R--TCOMBI-265/30 R19-R--TCOMBI-275/30 R19-R--TCOMBI | AfterMarket OZ | MAX 735 KG | GRIGIO CORSA DIAMANTATO | Via Veneto | 8027529052664 | OZ | 14,19 |  |  | Serie L - ext.diam.75 mm | 592x592x312 | 1 | 125-225, 150-215 | e1*2001/116*0502*.. | bar: Area 1
MERCEDES | E-KLASSE CABRIO | 207 CABRIO | 207 | 03/2011 |  | 5x112 | 66,46 | 570 |  | 45 | M14x1,50 | 17 | SUPERTURISMO LM | 9½x19 | 19,00 | 9,50 | W0185320319 | 1 |  |  |  | 5x112 |  | 40 | 81710414 | L | S17D36 | B |  | TÜV |  |  | DK | YES | C0270 | REAR | T | Teilegutachten (PB+VB) | 2 | Mods can be necessary to car | 235/35 R19-R--TCOMBI-255/30 R19-R--TCOMBI-265/30 R19-R--TCOMBI-275/30 R19-R--TCOMBI | AfterMarket OZ | MAX 725 KG | MATT RACE SILVER + BLACK LETTERING | Racing | 8027529043792 | OZ | 13,06 |  |  | Serie L - ext.diam.75 mm | 592x592x312 | 1 | 125-225, 150-215 | e1*2001/116*0502*.. | bar: Area 1
MERCEDES | E-KLASSE CABRIO | 207 CABRIO | 207 | 03/2011 |  | 5x112 | 66,46 | 570 |  | 45 | M14x1,50 | 17 | SUPERTURISMO LM | 9½x19 | 19,00 | 9,50 | W0185320346 | 1 |  |  |  | 5x112 |  | 40 | 81710414 | L | S17D36 | B |  | TÜV |  |  | DK | YES | C0270 | REAR | T | Teilegutachten (PB+VB) | 2 | Mods can be necessary to car | 235/35 R19-R--TCOMBI-255/30 R19-R--TCOMBI-265/30 R19-R--TCOMBI-275/30 R19-R--TCOMBI | AfterMarket OZ | MAX 725 KG | MATT GRAPHITE + SILVER LETTERING | Racing | 8027529048841 | OZ | 13,06 |  |  | Serie L - ext.diam.75 mm | 592x592x312 | 1 | 125-225, 150-215 | e1*2001/116*0502*.. | bar: Area 1
MERCEDES | E-KLASSE CABRIO | 207 CABRIO | 207 | 03/2011 |  | 5x112 | 66,46 | 570 |  | 45 | M14x1,50 | 17 | MONACO HLT | 8½x20 | 20,00 | 8,50 | W01900201G1 | 1 | S | 20120711 | 20120810 | 5x112 |  | 30 | 81710536 | XL | S17D36 | B | [5 empty] | YES |  |  | N | No Certificate | 2 | Mods can be necessary to car |  | AfterMarket OZ | MAX 950 KG | GRIGIO CORSA | All-Terrain | 8027529076905 | OZ | 17,01 |  |  | Serie XL - ext.diam.79 mm | 615x615x312 | 1 | 125-225, 150-215 | e1*2001/116*0502*.. | bar: Area 1
MERCEDES | E-KLASSE CABRIO | 207 CABRIO | 207 | 03/2011 |  | 5x112 | 66,46 | 570 |  | 45 | M14x1,50 | 17 | MONACO HLT | 8½x20 | 20,00 | 8,50 | W01900202G1 | 1 | S | 20120711 | 20120810 | 5x112 |  | 45 | 81710536 | XL | S17D36 | B |  |  |  |  | DK | YES |  |  | N | No Certificate | 1 | No car modifications required |  | AfterMarket OZ | MAX 950 KG | GRIGIO CORSA | All-Terrain | 8027529076912 | OZ | 17,31 |  |  | Serie XL - ext.diam.79 mm | 615x615x312 | 1 | 125-225, 150-215 | e1*2001/116*0502*.. | bar: Area 1
MERCEDES | E-KLASSE CABRIO | 207 CABRIO | 207 | 03/2011 |  | 5x112 | 66,46 | 570 |  | 45 | M14x1,50 | 17 | SUPERTURISMO DAKAR | 8½x20 | 20,00 | 8,50 | W0187520019 | 1 |  |  |  | 5x112 |  | 30 | 81710415 | XL | S17D36 | B |  | TÜV |  |  |  | YES |  |  | T | Teilegutachten (PB+VB) | 2 | Mods can be necessary to car |  | AfterMarket OZ | MAX 815 KG | MATT RACE SILVER + BLACK LETTERING | All-Terrain | 8027529053487 | OZ | 15,70 |  |  | Serie XL - ext.diam.79 mm | 615x615x312 | 1 | 125-225, 150-215 | e1*2001/116*0502*.. | bar: Area 1
MERCEDES | E-KLASSE CABRIO | 207 CABRIO | 207 | 03/2011 |  | 5x112 | 66,46 | 570 |  | 45 | M14x1,50 | 17 | SUPERTURISMO DAKAR | 8½x20 | 20,00 | 8,50 | W0187520046 | 1 |  |  |  | 5x112 |  | 30 | 81710415 | XL | S17D36 | B |  | TÜV |  |  |  | YES |  |  | T | Teilegutachten (PB+VB) | 2 | Mods can be necessary to car |  | AfterMarket OZ | MAX 815 KG | MATT GRAPHITE + SILVER LETTERING | All-Terrain | 8027529053401 | OZ | 15,70 |  |  | Serie XL - ext.diam.79 mm | 615x615x312 | 1 | 125-225, 150-215 | e1*2001/116*0502*.. | bar: Area 1
MERCEDES | E-KLASSE CABRIO | 207 CABRIO | 207 | 03/2011 |  | 5x112 | 66,46 | 570 |  | 45 | M14x1,50 | 17 | SUPERTURISMO DAKAR | 8½x20 | 20,00 | 8,50 | W0187520119 | 1 |  |  |  | 5x112 |  | 45 | 81710415 | XL | S17D36 | B | LB46 | TÜV |  |  | DK | YES | C0067 | FRONT | T | Teilegutachten (PB+VB) | 1 | No car modifications required |  | AfterMarket OZ | MAX 815 KG | MATT RACE SILVER + BLACK LETTERING | All-Terrain | 8027529053326 | OZ | 15,50 |  |  | Serie XL - ext.diam.79 mm | 615x615x312 | 1 | 125-225, 150-215 | e1*2001/116*0502*.. | bar: Area 1
MERCEDES | E-KLASSE CABRIO | 207 CABRIO | 207 | 03/2011 |  | 5x112 | 66,46 | 570 |  | 45 | M14x1,50 | 17 | SUPERTURISMO DAKAR | 8½x20 | 20,00 | 8,50 | W0187520146 | 1 |  |  |  | 5x112 |  | 45 | 81710415 | XL | S17D36 | B | LB46 | TÜV |  |  | DK | YES | C0067 | FRONT | T | Teilegutachten (PB+VB) | 1 | No car modifications required |  | AfterMarket OZ | MAX 815 KG | MATT GRAPHITE + SILVER LETTERING | All-Terrain | 8027529053333 | OZ | 15,50 |  |  | Serie XL - ext.diam.79 mm | 615x615x312 | 1 | 125-225, 150-215 | e1*2001/116*0502*.. | bar: Area 1
MERCEDES | E-KLASSE CABRIO | 207 CABRIO | 207 | 03/2011 |  | 5x112 | 66,46 | 570 |  | 45 | M14x1,50 | 17 | SUPERTURISMO DAKAR | 10x20 | 20,00 | 10,00 | W0186420119 | 1 |  |  |  | 5x112 |  | 43 | 81710415 | XL | S17D36 | B |  | TÜV |  |  | DK | YES | C0270 | REAR | T | Teilegutachten (PB+VB) | 2 | Mods can be necessary to car |  | AfterMarket OZ | MAX 950 KG | MATT RACE SILVER + BLACK LETTERING | All-Terrain | 8027529054576 | OZ | 17,22 |  |  | Serie XL - ext.diam.79 mm | 620x620x350 | 1 | 125-225, 150-215 | e1*2001/116*0502*.. | bar: Area 1
MERCEDES | E-KLASSE CABRIO | 207 CABRIO | 207 | 03/2011 |  | 5x112 | 66,46 | 570 |  | 45 | M14x1,50 | 17 | SUPERTURISMO DAKAR | 10x20 | 20,00 | 10,00 | W0186420146 | 1 |  |  |  | 5x112 |  | 43 | 81710415 | XL | S17D36 | B |  | TÜV |  |  | DK | YES | C0270 | REAR | T | Teilegutachten (PB+VB) | 2 | Mods can be necessary to car |  | AfterMarket OZ | MAX 950 KG | MATT GRAPHITE + SILVER LETTERING | All-Terrain | 8027529054583 | OZ | 17,22 |  |  | Serie XL - ext.diam.79 mm | 620x620x350 | 1 | 125-225, 150-215 | e1*2001/116*0502*.. | bar: Area 1
MERCEDES | E-KLASSE COUPE | 207 E500 | 207 | 11/2009 |  | 5x112 | 66,46 | 548 |  | 45 | M14x1,50 | 17 | EGO | 7½x17 | 17,00 | 7,50 | W8504920354 | 1 |  |  |  | 5x112 |  | 35 | 81710452 | L | S17D36 | B |  |  | KBA |  | DK | YES | C0566 | NO 300KW | K | KBA (ABE+VB) | 1 | No car modifications required | 235/45 R17----235/45 R17 M+S--- | AfterMarket OZ | MAX 690 KG | MATT BLACK + DIAMOND-CUT | X-Line | 8027529065664 | OZ | 11,06 |  |  | Serie L - ext.diam.75 mm | 542x542x261 | 1 | 285-300 | e1*2001/116*0502*.. | bar: Area 1
MERCEDES | E-KLASSE COUPE | 207 E500 | 207 | 11/2009 |  | 5x112 | 66,46 | 548 |  | 45 | M14x1,50 | 17 | ENVY | 7½x17 | 17,00 | 7,50 | W8504420368 | 1 |  |  |  | 5x112 |  | 35 | 81710452 | L | S17D36 | B |  |  | KBA |  | DK | YES | C0466 | ONLY M + S | K | KBA (ABE+VB) | 1 | No car modifications required | 235/45 R17----235/45 R17 M+S--- | AfterMarket OZ | MAX 690 KG | MATT SILVER TECH DIAMOND CUT | X-Line | 8027529051094 | OZ | 11,06 |  |  | Serie L - ext.diam.75 mm | 542x542x261 | 1 | 285-300 | e1*2001/116*0502*.. | bar: Area 1
MERCEDES | E-KLASSE COUPE | 207 E500 | 207 | 11/2009 |  | 5x112 | 66,46 | 548 |  | 45 | M14x1,50 | 17 | LOUNGE 10 | 7½x17 | 17,00 | 7,50 | W8503020354 | 1 |  |  |  | 5x112 |  | 35 | 81710452 | L | S17D36 | B | LB56 |  | KBA |  | DK | YES | C0466 | ONLY M + S | K | KBA (ABE+VB) | 1 | No car modifications required | 235/45 R17----235/45 R17 M+S--- | AfterMarket OZ | MAX 690 KG | MATT BLACK + DIAMOND-CUT | X-Line | 8027529047677 | OZ | 11,06 |  |  | Serie L - ext.diam.75 mm | 542x542x261 | 1 | 285-300 | e1*2001/116*0502*.. | bar: Area 1
MERCEDES | E-KLASSE COUPE | 207 E500 | 207 | 11/2009 |  | 5x112 | 66,46 | 548 |  | 45 | M14x1,50 | 17 | LOUNGE 10 | 7½x17 | 17,00 | 7,50 | W8503020375 | 1 |  |  |  | 5x112 |  | 35 | 81710452 | L | S17D36 | B | LB56 |  | KBA |  | DK | YES | C0466 | ONLY M + S | K | KBA (ABE+VB) | 1 | No car modifications required | 235/45 R17----235/45 R17 M+S--- | AfterMarket OZ | MAX 690 KG | METAL SILVER + DIAMOND CUT | X-Line | 8027529047684 | OZ | 11,06 |  |  | Serie L - ext.diam.75 mm | 542x542x261 | 1 | 285-300 | e1*2001/116*0502*.. | bar: Area 1
MERCEDES | E-KLASSE COUPE | 207 E500 | 207 | 11/2009 |  | 5x112 | 66,46 | 548 |  | 45 | M14x1,50 | 17 | QUARANTA | 7½x17 | 17,00 | 7,50 | W01867202G2 | 1 |  |  |  | 5x112 |  | 35 | 81710414 | L | S17D36 | B |  |  | KBA |  | DK | YES |  |  | K | KBA (ABE+VB) | 1 | No car modifications required | 235/45 R17----235/45 R17 M+S--- | AfterMarket OZ | MAX 690 KG | GRIGIO CORSA DIAMANTATO | Via Veneto | 8027529054736 | OZ | 11,81 |  |  | Serie L - ext.diam.75 mm | 540x540x261 | 1 | 285-300 | e1*2001/116*0502*.. | bar: Area 1
MERCEDES | E-KLASSE COUPE | 207 E500 | 207 | 11/2009 |  | 5x112 | 66,46 | 548 |  | 45 | M14x1,50 | 17 | SUPERTURISMO LM | 7½x17 | 17,00 | 7,50 | W0188120219 | 1 |  |  |  | 5x112 |  | 35 | 81710414 | L | S17D36 | B | LB46 |  | KBA |  | DK | YES |  |  | K | KBA (ABE+VB) | 1 | No car modifications required | 235/45 R17----235/45 R17 M+S--- | AfterMarket OZ | MAX 690 KG | MATT RACE SILVER + BLACK LETTERING | Racing | 8027529053197 | OZ | 10,80 |  |  | Serie L - ext.diam.75 mm | 540x540x261 | 1 | 285-300 | e1*2001/116*0502*.. | bar: Area 1
MERCEDES | E-KLASSE COUPE | 207 E500 | 207 | 11/2009 |  | 5x112 | 66,46 | 548 |  | 45 | M14x1,50 | 17 | SUPERTURISMO LM | 7½x17 | 17,00 | 7,50 | W0188120246 | 1 |  |  |  | 5x112 |  | 35 | 81710414 | L | S17D36 | B | LB46 |  | KBA |  | DK | YES |  |  | K | KBA (ABE+VB) | 1 | No car modifications required | 235/45 R17----235/45 R17 M+S--- | AfterMarket OZ | MAX 690 KG | MATT GRAPHITE + SILVER LETTERING | Racing | 8027529053203 | OZ | 10,80 |  |  | Serie L - ext.diam.75 mm | 540x540x261 | 1 | 285-300 | e1*2001/116*0502*.. | bar: Area 1
MERCEDES | E-KLASSE COUPE | 207 E500 | 207 | 11/2009 |  | 5x112 | 66,46 | 548 |  | 45 | M14x1,50 | 17 | X5B | 7½x17 | 17,00 | 7,50 | W85068203N5 | 1 | S | 20121005 | 20121104 | 5x112 |  | 35 | 81710452 | L | S17D36 | B |  |  |  |  | DK | YES | C0566 | NO 300KW | K | KBA (ABE+VB) | 1 | No car modifications required | 235/45 R17----235/45 R17 M+S--- | AfterMarket OZ | MAX 690 KG | MATT GRAPHITE DIAMOND CUT | X-Line | 8027529079760 | OZ | 11,91 |  |  | Serie L - ext.diam.75 mm | 542x542x261 | 1 | 285-300 | e1*2001/116*0502*.. | bar: Area 1
MERCEDES | E-KLASSE COUPE | 207 E500 | 207 | 11/2009 |  | 5x112 | 66,46 | 548 |  | 45 | M14x1,50 | 17 | ADRENALINA | 8x17 | 17,00 | 8,00 | W8501420254 | 1 |  |  |  | 5x112 |  | 35 | 81710454 | L | R35K | B |  |  | KBA |  | DK | YES |  |  | K | KBA (ABE+VB) | 1 | No car modifications required | 235/45 R17---TCOMBI-235/45 R17 M+S---TCOMBI-245/40 R17---TCOMBI | AfterMarket OZ | MAX 675 KG | MATT BLACK + DIAMOND-CUT | X-Line | 8027529034646 | OZ | 12,88 |  |  | Serie L - ext.diam.75 mm | 542x542x274 | 1 | 285-300 | e1*2001/116*0502*.. | bar: Area 1
MERCEDES | E-KLASSE COUPE | 207 E500 | 207 | 11/2009 |  | 5x112 | 66,46 | 548 |  | 45 | M14x1,50 | 17 | ITALIA 150 | 8x17 | 17,00 | 8,00 | W01890203R4 | 1 |  |  |  | 5x112 |  | 35 | 81710452 | L | S17D36 | B |  |  | KBA |  | DK | YES | C0566 | NO 300KW | K | KBA (ABE+VB) | 1 | No car modifications required | 235/45 R17---TCOMBI-235/45 R17 M+S---TCOMBI-245/40 R17---TCOMBI | AfterMarket OZ | MAX 750 KG | MATT RACE SILVER DIAMOND CUT | Racing | 8027529070170 | OZ | 12,16 |  |  | Serie L - ext.diam.75 mm | 540x540x274 | 1 | 285-300 | e1*2001/116*0502*.. | bar: Area 1
MERCEDES | E-KLASSE COUPE | 207 E500 | 207 | 11/2009 |  | 5x112 | 66,46 | 548 |  | 45 | M14x1,50 | 17 | ITALIA 150 | 8x17 | 17,00 | 8,00 | W0189020349 | 1 |  |  |  | 5x112 |  | 35 | 81710452 | L | S17D36 | B |  |  | KBA |  | DK | YES | C0566 | NO 300KW | K | KBA (ABE+VB) | 1 | No car modifications required | 235/45 R17---TCOMBI-235/45 R17 M+S---TCOMBI-245/40 R17---TCOMBI | AfterMarket OZ | MAX 750 KG | MATT DARK GRAPHITE DIAMOND CUT | Racing | 8027529070163 | OZ | 12,16 |  |  | Serie L - ext.diam.75 mm | 540x540x274 | 1 | 285-300 | e1*2001/116*0502*.. | bar: Area 1
MERCEDES | E-KLASSE COUPE | 207 E500 | 207 | 11/2009 |  | 5x112 | 66,46 | 548 |  | 45 | M14x1,50 | 17 | VITTORIA | 8x17 | 17,00 | 8,00 | W0188820273 | 1 |  |  |  | 5x112 |  | 35 | 81710452 | L | S17D36 | B |  |  | KBA |  | DK | YES |  |  | K | KBA (ABE+VB) | 1 | No car modifications required | 235/45 R17---TCOMBI-235/45 R17 M+S---TCOMBI-245/40 R17---TCOMBI | AfterMarket OZ | MAX 750 KG | MATT DARK GRAPHITE | Via Veneto | 8027529070972 | OZ | 11,42 |  |  | Serie L - ext.diam.75 mm | 540x540x274 | 1 | 285-300 | e1*2001/116*0502*.. | bar: Area 1
MERCEDES | E-KLASSE COUPE | 207 E500 | 207 | 11/2009 |  | 5x112 | 66,46 | 548 |  | 45 | M14x1,50 | 17 | EGO | 8x18 | 18,00 | 8,00 | W8504720254 | 1 | S | 20110726 | 20110825 | 5x112 |  | 35 | 81710454 | L | R35K | B |  |  | KBA |  | DK | YES |  |  | K | KBA (ABE+VB) | 1 | No car modifications required | 215/40 R18---TCOMBI-225/40 R18---TCOMBI-235/35 R18----235/40 R18----245/35 R18---TCOMBI | AfterMarket OZ | MAX 730 KG | MATT BLACK + DIAMOND-CUT | X-Line | 8027529065497 | OZ | 13,96 |  |  | Serie L - ext.diam.75 mm | 568x568x274 | 1 | 285-300 | e1*2001/116*0502*.. | bar: Area 1
MERCEDES | E-KLASSE COUPE | 207 E500 | 207 | 11/2009 |  | 5x112 | 66,46 | 548 |  | 45 | M14x1,50 | 17 | ENVY | 8x18 | 18,00 | 8,00 | W8503920368 | 1 |  |  |  | 5x112 |  | 35 | 81710452 | L | S17D36 | B |  | TÜV |  |  | DK | YES |  |  | T | Teilegutachten (PB+VB) | 1 | No car modifications required | 215/40 R18---TCOMBI-225/40 R18---TCOMBI-235/35 R18----235/40 R18----245/35 R18---TCOMBI | AfterMarket OZ | MAX 690 KG | MATT SILVER TECH DIAMOND CUT | X-Line | 8027529049664 | OZ | 12,76 |  |  | Serie L - ext.diam.75 mm | 568x568x274 | 1 | 285-300 | e1*2001/116*0502*.. | bar: Area 1
MERCEDES | E-KLASSE COUPE | 207 E500 | 207 | 11/2009 |  | 5x112 | 66,46 | 548 |  | 45 | M14x1,50 | 17 | FORMULA HLT | 8x18 | 18,00 | 8,00 | W01892202G1 | 1 | S | 20121011 | 20121110 | 5x112 |  | 35 | 81710452 | L | S17D36 | B |  |  |  |  | DK | YES |  |  | N | No Certificate | 1 | No car modifications required | 215/40 R18---TCOMBI-225/40 R18---TCOMBI-235/35 R18----235/40 R18----245/35 R18---TCOMBI | AfterMarket OZ | MAX 630 KG | GRIGIO CORSA | I-Tech | 8027529081824 | OZ | 11,67 |  |  | Serie L - ext.diam.75 mm | 567x567x274 | 1 | 285-300 | e1*2001/116*0502*.. | bar: Area 1
MERCEDES | E-KLASSE COUPE | 207 E500 | 207 | 11/2009 |  | 5x112 | 66,46 | 548 |  | 45 | M14x1,50 | 17 | ITALIA 150 | 8x18 | 18,00 | 8,00 | W01884202R4 | 1 | S | 20120110 | 20120209 | 5x112 |  | 35 | 81710452 | L | S17D36 | B |  | TÜV |  |  | DK | YES |  |  | T | Teilegutachten (PB+VB) | 2 | Mods can be necessary to car | 215/40 R18---TCOMBI-225/40 R18---TCOMBI-235/35 R18----235/40 R18----245/35 R18---TCOMBI | AfterMarket OZ | MAX 750 KG | MATT RACE SILVER DIAMOND CUT | Racing | 8027529069402 | OZ | 12,67 |  |  | Serie L - ext.diam.75 mm | 567x567x274 | 1 | 285-300 | e1*2001/116*0502*.. | bar: Area 1
MERCEDES | E-KLASSE COUPE | 207 E500 | 207 | 11/2009 |  | 5x112 | 66,46 | 548 |  | 45 | M14x1,50 | 17 | ITALIA 150 | 8x18 | 18,00 | 8,00 | W0188420249 | 1 | S | 20120110 | 20120209 | 5x112 |  | 35 | 81710452 | L | S17D36 | B |  | TÜV |  |  | DK | YES |  |  | T | Teilegutachten (PB+VB) | 2 | Mods can be necessary to car | 215/40 R18---TCOMBI-225/40 R18---TCOMBI-235/35 R18----235/40 R18----245/35 R18---TCOMBI | AfterMarket OZ | MAX 750 KG | MATT DARK GRAPHITE DIAMOND CUT | Racing | 8027529069396 | OZ | 12,67 |  |  | Serie L - ext.diam.75 mm | 567x567x274 | 1 | 285-300 | e1*2001/116*0502*.. | bar: Area 1
MERCEDES | E-KLASSE COUPE | 207 E500 | 207 | 11/2009 |  | 5x112 | 66,46 | 548 |  | 45 | M14x1,50 | 17 | LOUNGE 10 | 8x18 | 18,00 | 8,00 | W8503120454 | 1 |  |  |  | 5x112 |  | 35 | 81710452 | L | S17D36 | B |  | TÜV |  |  | DK | YES |  |  | T | Teilegutachten (PB+VB) | 1 | No car modifications required | 215/40 R18---TCOMBI-225/40 R18---TCOMBI-235/35 R18----235/40 R18----245/35 R18---TCOMBI | AfterMarket OZ | MAX 690 KG | MATT BLACK + DIAMOND-CUT | X-Line | 8027529047813 | OZ | 13,96 |  |  | Serie L - ext.diam.75 mm | 568x568x274 | 1 | 285-300 | e1*2001/116*0502*.. | bar: Area 1
MERCEDES | E-KLASSE COUPE | 207 E500 | 207 | 11/2009 |  | 5x112 | 66,46 | 548 |  | 45 | M14x1,50 | 17 | LOUNGE 10 | 8x18 | 18,00 | 8,00 | W8503120475 | 1 |  |  |  | 5x112 |  | 35 | 81710452 | L | S17D36 | B |  | TÜV |  |  | DK | YES |  |  | T | Teilegutachten (PB+VB) | 1 | No car modifications required | 215/40 R18---TCOMBI-225/40 R18---TCOMBI-235/35 R18----235/40 R18----245/35 R18---TCOMBI | AfterMarket OZ | MAX 690 KG | METAL SILVER + DIAMOND CUT | X-Line | 8027529047820 | OZ | 13,96 |  |  | Serie L - ext.diam.75 mm | 568x568x274 | 1 | 285-300 | e1*2001/116*0502*.. | bar: Area 1
MERCEDES | E-KLASSE COUPE | 207 E500 | 207 | 11/2009 |  | 5x112 | 66,46 | 548 |  | 45 | M14x1,50 | 17 | QUARANTA | 8x18 | 18,00 | 8,00 | W01856204G2 | 1 | S | 20100928 | 20101028 | 5x112 |  | 35 | 81710414 | L | S17D36 | B |  | TÜV |  |  | DK | YES |  |  | T | Teilegutachten (PB+VB) | 1 | No car modifications required | 215/40 R18---TCOMBI-225/40 R18---TCOMBI-235/35 R18----235/40 R18----245/35 R18---TCOMBI | AfterMarket OZ | MAX 735 KG | GRIGIO CORSA DIAMANTATO | Via Veneto | 8027529053661 | OZ | 12,87 |  |  | Serie L - ext.diam.75 mm | 570x570x280 | 1 | 285-300 | e1*2001/116*0502*.. | bar: Area 1
MERCEDES | E-KLASSE COUPE | 207 E500 | 207 | 11/2009 |  | 5x112 | 66,46 | 548 |  | 45 | M14x1,50 | 17 | SUPERTURISMO GT | 8x18 | 18,00 | 8,00 | W01669202P5 | 1 | S | 20121012 | 20121111 | 5x112 |  | 35 | 81710414 | L | S17D36 | B |  | TÜV |  | VIA | DK | YES |  |  | S | Strongness Certificate (PB) | 1 | No car modifications required | 215/40 R18---TCOMBI-225/40 R18---TCOMBI-235/35 R18----235/40 R18----245/35 R18---TCOMBI | AfterMarket OZ | MAX 650 KG | GRIGIO CORSA+BLACK LETTERING | Racing | 8027529081510 | OZ | 12,84 |  |  | Serie L - ext.diam.75 mm | 570x570x280 | 1 | 285-300 | e1*2001/116*0502*.. | bar: Area 1
MERCEDES | E-KLASSE COUPE | 207 E500 | 207 | 11/2009 |  | 5x112 | 66,46 | 548 |  | 45 | M14x1,50 | 17 | SUPERTURISMO GT | 8x18 | 18,00 | 8,00 | W0166920279 | 1 |  |  |  | 5x112 |  | 35 | 81710414 | L | S17D36 | B |  | TÜV |  | VIA | DK | YES |  |  | S | Strongness Certificate (PB) | 1 | No car modifications required | 215/40 R18---TCOMBI-225/40 R18---TCOMBI-235/35 R18----235/40 R18----245/35 R18---TCOMBI | AfterMarket OZ | MAX 650 KG | MATT BLACK + RED LETTERING | Racing | 8027529000313 | OZ | 12,84 |  |  | Serie L - ext.diam.75 mm | 570x570x280 | 1 | 285-300 | e1*2001/116*0502*.. | bar: Area 1
MERCEDES | E-KLASSE COUPE | 207 E500 | 207 | 11/2009 |  | 5x112 | 66,46 | 548 |  | 45 | M14x1,50 | 17 | SUPERTURISMO GT | 8x18 | 18,00 | 8,00 | W0166920282 | 1 |  |  |  | 5x112 |  | 35 | 81710414 | L | S17D36 | B |  |  |  | VIA | DK | YES |  |  | S | Strongness Certificate (PB) | 1 | No car modifications required | 215/40 R18---TCOMBI-225/40 R18---TCOMBI-235/35 R18----235/40 R18----245/35 R18---TCOMBI | AfterMarket OZ | MAX 650 KG | RACE SILVER + BLACK LETTERING | Racing | 8027529000320 | OZ | 8,86 |  |  | Serie L - ext.diam.75 mm | 570x570x280 | 1 | 285-300 | e1*2001/116*0502*.. | bar: Area 1
MERCEDES | E-KLASSE COUPE | 207 E500 | 207 | 11/2009 |  | 5x112 | 66,46 | 548 |  | 45 | M14x1,50 | 17 | ULTRALEGGERA | 8x18 | 18,00 | 8,00 | W0171220222 | 1 | S | 20100201 | 20100303 | 5x112 |  | 35 | 81710414 | L | S17D36 | B |  | TÜV |  |  | DK | YES |  |  | T | Teilegutachten (PB+VB) | 1 | No car modifications required | 215/40 R18---TCOMBI-225/40 R18---TCOMBI-235/35 R18----235/40 R18----245/35 R18---TCOMBI | AfterMarket OZ | MAX 675 KG | MATT GRAPHIT SILVER | Racing | 8027529001853 | OZ | 10,19 |  |  | Serie L - ext.diam.75 mm | 570x570x280 | 1 | 285-300 | e1*2001/116*0502*.. | bar: Area 1
MERCEDES | E-KLASSE COUPE | 207 E500 | 207 | 11/2009 |  | 5x112 | 66,46 | 548 |  | 45 | M14x1,50 | 17 | ULTRALEGGERA | 8x18 | 18,00 | 8,00 | W0171220253 | 1 | S | 20100201 | 20100303 | 5x112 |  | 35 | 81710414 | L | S17D36 | B |  | TÜV |  |  | DK | YES |  |  | T | Teilegutachten (PB+VB) | 1 | No car modifications required | 215/40 R18---TCOMBI-225/40 R18---TCOMBI-235/35 R18----235/40 R18----245/35 R18---TCOMBI | AfterMarket OZ | MAX 675 KG | MATT BLACK | Racing | 8027529001860 | OZ | 10,19 |  |  | Serie L - ext.diam.75 mm | 570x570x280 | 1 | 285-300 | e1*2001/116*0502*.. | bar: Area 1
MERCEDES | E-KLASSE COUPE | 207 E500 | 207 | 11/2009 |  | 5x112 | 66,46 | 548 |  | 45 | M14x1,50 | 17 | ULTRALEGGERA | 8x18 | 18,00 | 8,00 | W0171220261 | 1 | S | 20100201 | 20100303 | 5x112 |  | 35 | 81710414 | L | S17D36 | B |  | TÜV |  |  | DK | YES |  |  | T | Teilegutachten (PB+VB) | 1 | No car modifications required | 215/40 R18---TCOMBI-225/40 R18---TCOMBI-235/35 R18----235/40 R18----245/35 R18---TCOMBI | AfterMarket OZ | MAX 675 KG | CHRYSTAL TITANIUM | Racing | 8027529001877 | OZ | 10,19 |  |  | Serie L - ext.diam.75 mm | 570x570x280 | 1 | 285-300 | e1*2001/116*0502*.. | bar: Area 1
MERCEDES | E-KLASSE COUPE | 207 E500 | 207 | 11/2009 |  | 5x112 | 66,46 | 548 |  | 45 | M14x1,50 | 17 | VITTORIA | 8x18 | 18,00 | 8,00 | W0188520173 | 1 | S | 20110913 | 20111013 | 5x112 |  | 35 | 81710452 | L | S17D36 | B |  | TÜV |  |  | DK | YES |  |  | T | Teilegutachten (PB+VB) | 1 | No car modifications required | 215/40 R18---TCOMBI-225/40 R18---TCOMBI-235/35 R18----235/40 R18----245/35 R18---TCOMBI | AfterMarket OZ | MAX 750 KG | MATT DARK GRAPHITE | Via Veneto | 8027529069723 | OZ | 13,39 |  |  | Serie L - ext.diam.75 mm | 567x567x274 | 1 | 285-300 | e1*2001/116*0502*.. | bar: Area 1
MERCEDES | E-KLASSE COUPE | 207 E500 | 207 | 11/2009 |  | 5x112 | 66,46 | 548 |  | 45 | M14x1,50 | 17 | WAVE | 8x18 | 18,00 | 8,00 | W8501820254 | 1 |  |  |  | 5x112 |  | 35 | 81710452 | L | S17D36 | B |  | TÜV |  |  |  | YES | C0566 | NO 300KW | T | Teilegutachten (PB+VB) | 2 | Mods can be necessary to car | 215/40 R18---TCOMBI-225/40 R18---TCOMBI-235/35 R18----235/40 R18----245/35 R18---TCOMBI | AfterMarket OZ | MAX 690 KG | MATT BLACK + DIAMOND-CUT | X-Line | 8027529045680 | OZ | 13,46 |  |  | Serie L - ext.diam.75 mm | 568x568x274 | 1 | 285-300 | e1*2001/116*0502*.. | bar: Area 1
MERCEDES | E-KLASSE COUPE | 207 E500 | 207 | 11/2009 |  | 5x112 | 66,46 | 548 |  | 45 | M14x1,50 | 17 | X5B | 8x18 | 18,00 | 8,00 | W85064202N5 | 1 |  |  |  | 5x112 |  | 35 | 81710454 | L | R35K | B |  |  | KBA |  | DK | YES |  |  | K | KBA (ABE+VB) | 1 | No car modifications required | 215/40 R18---TCOMBI-225/40 R18---TCOMBI-235/35 R18----235/40 R18----245/35 R18---TCOMBI | AfterMarket OZ | MAX 730 KG | MATT GRAPHITE DIAMOND CUT | X-Line | 8027529078008 | OZ | 13,84 |  |  | Serie L - ext.diam.75 mm | 568x568x274 | 1 | 285-300 | e1*2001/116*0502*.. | bar: Area 1
MERCEDES | E-KLASSE COUPE | 207 E500 | 207 | 11/2009 |  | 5x112 | 66,46 | 548 |  | 45 | M14x1,50 | 17 | DAVID | 8x19 | 19,00 | 8,00 | W01870203N5 | 1 |  |  |  | 5x112 |  | 35 | 81710452 | L | S17D36 | B |  | TÜV |  |  |  | YES | C0566 | NO 300KW | T | Teilegutachten (PB+VB) | 2 | Mods can be necessary to car | 225/35 R19----235/35 R19----245/30 R19--- | AfterMarket OZ | MAX 690 KG | MATT GRAPHITE DIAMOND CUT | Via Veneto | 8027529053432 | OZ | 14,32 |  |  | Serie L - ext.diam.75 mm | 592x592x274 | 1 | 285-300 | e1*2001/116*0502*.. | bar: Area 1
MERCEDES | E-KLASSE COUPE | 207 E500 | 207 | 11/2009 |  | 5x112 | 66,46 | 548 |  | 45 | M14x1,50 | 17 | ITALIA 150 | 8x19 | 19,00 | 8,00 | W01889203R4 | 1 |  |  |  | 5x112 |  | 35 | 81710452 | L | S17D36 | B |  | TÜV |  |  | DK | YES | C0645 | MAX 285KW | T | Teilegutachten (PB+VB) | 1 | No car modifications required | 225/35 R19----235/35 R19----245/30 R19--- | AfterMarket OZ | MAX 750 KG | MATT RACE SILVER DIAMOND CUT | Racing | 8027529070347 | OZ | 13,31 |  |  | Serie L - ext.diam.75 mm | 592x592x274 | 1 | 285-300 | e1*2001/116*0502*.. | bar: Area 1
MERCEDES | E-KLASSE COUPE | 207 E500 | 207 | 11/2009 |  | 5x112 | 66,46 | 548 |  | 45 | M14x1,50 | 17 | ITALIA 150 | 8x19 | 19,00 | 8,00 | W0188920349 | 1 |  |  |  | 5x112 |  | 35 | 81710452 | L | S17D36 | B |  | TÜV |  |  | DK | YES | C0645 | MAX 285KW | T | Teilegutachten (PB+VB) | 1 | No car modifications required | 225/35 R19----235/35 R19----245/30 R19--- | AfterMarket OZ | MAX 750 KG | MATT DARK GRAPHITE DIAMOND CUT | Racing | 8027529070330 | OZ | 13,31 |  |  | Serie L - ext.diam.75 mm | 592x592x274 | 1 | 285-300 | e1*2001/116*0502*.. | bar: Area 1
MERCEDES | E-KLASSE COUPE | 207 E500 | 207 | 11/2009 |  | 5x112 | 66,46 | 548 |  | 45 | M14x1,50 | 17 | LOUNGE 10 | 8x19 | 19,00 | 8,00 | W8505520254 | 1 | S | 20110726 | 20110825 | 5x112 |  | 35 | 81710454 | L | R35K | B |  | TÜV |  |  | DK | YES | C0566 | NO 300KW | T | Teilegutachten (PB+VB) | 1 | No car modifications required | 225/35 R19----235/35 R19----245/30 R19--- | AfterMarket OZ | MAX 750 KG | MATT BLACK + DIAMOND-CUT | X-Line | 8027529066036 | OZ | 14,31 |  |  | Serie L - ext.diam.75 mm | 593x593x274 | 1 | 285-300 | e1*2001/116*0502*.. | bar: Area 1
MERCEDES | E-KLASSE COUPE | 207 E500 | 207 | 11/2009 |  | 5x112 | 66,46 | 548 |  | 45 | M14x1,50 | 17 | LOUNGE 10 | 8x19 | 19,00 | 8,00 | W8505520275 | 1 | S | 20110726 | 20110825 | 5x112 |  | 35 | 81710454 | L | R35K | B |  | TÜV |  |  | DK | YES | C0566 | NO 300KW | T | Teilegutachten (PB+VB) | 1 | No car modifications required | 225/35 R19----235/35 R19----245/30 R19--- | AfterMarket OZ | MAX 750 KG | METAL SILVER + DIAMOND CUT | X-Line | 8027529066043 | OZ | 14,31 |  |  | Serie L - ext.diam.75 mm | 593x593x274 | 1 | 285-300 | e1*2001/116*0502*.. | bar: Area 1
MERCEDES | E-KLASSE COUPE | 207 E500 | 207 | 11/2009 |  | 5x112 | 66,46 | 548 |  | 45 | M14x1,50 | 17 | VERSILIA | 8x19 | 19,00 | 8,00 | W01840201N6 | 1 |  |  |  | 5x112 |  | 35 | 81710414 | L | S17D36 | B | LB56 | TÜV |  |  | DK | YES |  |  | T | Teilegutachten (PB+VB) | 1 | No car modifications required | 225/35 R19----235/35 R19----245/30 R19--- | AfterMarket OZ | MAX 775 KG | MATT RACE SILVER | All-Terrain | 8027529052282 | OZ | 16,42 |  |  | Serie L - ext.diam.75 mm | 592x592x274 | 1 | 285-300 | e1*2001/116*0502*.. | bar: Area 1
MERCEDES | E-KLASSE COUPE | 207 E500 | 207 | 11/2009 |  | 5x112 | 66,46 | 548 |  | 45 | M14x1,50 | 17 | VERSILIA | 8x19 | 19,00 | 8,00 | W0184020154 | 1 | S | 20100201 | 20100303 | 5x112 |  | 35 | 81710414 | L | S17D36 | B | LB56 | TÜV |  |  | DK | YES |  |  | T | Teilegutachten (PB+VB) | 1 | No car modifications required | 225/35 R19----235/35 R19----245/30 R19--- | AfterMarket OZ | MAX 775 KG | MATT BLACK + DIAMOND-CUT | All-Terrain | 8027529039375 | OZ | 16,42 |  |  | Serie L - ext.diam.75 mm | 592x592x274 | 1 | 285-300 | e1*2001/116*0502*.. | bar: Area 1
MERCEDES | E-KLASSE COUPE | 207 E500 | 207 | 11/2009 |  | 5x112 | 66,46 | 548 |  | 45 | M14x1,50 | 17 | X5B | 8x19 | 19,00 | 8,00 | W85069201N5 | 1 | S | 20121005 | 20121104 | 5x112 |  | 35 | 81710452 | L | S17D36 | B |  |  |  |  | DK | YES |  |  | T | Teilegutachten (PB+VB) | 1 | No car modifications required | 225/35 R19----235/35 R19----245/30 R19--- | AfterMarket OZ | MAX 730 KG | MATT GRAPHITE DIAMOND CUT | X-Line | 8027529079838 | OZ | 14,01 |  |  | Serie L - ext.diam.75 mm | 593x593x274 | 1 | 285-300 | e1*2001/116*0502*.. | bar: Area 1
MERCEDES | E-KLASSE COUPE | 207 E500 | 207 | 11/2009 |  | 5x112 | 66,46 | 548 |  | 45 | M14x1,50 | 17 | EGO | 8½x19 | 19,00 | 8,50 | W8504820354 | 1 | S | 20110726 | 20110825 | 5x112 |  | 38 | 81710454 | L | R35K | B |  | TÜV |  |  | DK | YES | C0645 | MAX 285KW | T | Teilegutachten (PB+VB) | 1 | No car modifications required | 235/35 R19---TCOMBI-255/30 R19-R--TCOMBI | AfterMarket OZ | MAX 750 KG | MATT BLACK + DIAMOND-CUT | X-Line | 8027529065565 | OZ | 14,31 |  |  | Serie L - ext.diam.75 mm | 593x593x287 | 1 | 285-300 | e1*2001/116*0502*.. | bar: Area 1
MERCEDES | E-KLASSE COUPE | 207 E500 | 207 | 11/2009 |  | 5x112 | 66,46 | 548 |  | 45 | M14x1,50 | 17 | EGO | 8½x19 | 19,00 | 8,50 | W8504820454 | 1 | S | 20110726 | 20110825 | 5x112 |  | 44 | 81710454 | L | R35K | B |  | TÜV |  |  | DK | YES | C0645 | MAX 285KW | T | Teilegutachten (PB+VB) | 1 | No car modifications required | 235/35 R19---TCOMBI-255/30 R19-R--TCOMBI | AfterMarket OZ | MAX 750 KG | MATT BLACK + DIAMOND-CUT | X-Line | 8027529065572 | OZ | 14,31 |  |  | Serie L - ext.diam.75 mm | 593x593x287 | 1 | 285-300 | e1*2001/116*0502*.. | bar: Area 1
MERCEDES | E-KLASSE COUPE | 207 E500 | 207 | 11/2009 |  | 5x112 | 66,46 | 548 |  | 45 | M14x1,50 | 17 | QUARANTA | 8½x19 | 19,00 | 8,50 | W01857203G2 | 1 |  |  |  | 5x112 |  | 38 | 81710414 | L | S17D36 | B |  | TÜV |  |  | DK | YES |  |  | T | Teilegutachten (PB+VB) | 1 | No car modifications required | 235/35 R19---TCOMBI-255/30 R19-R--TCOMBI | AfterMarket OZ | MAX 730 KG | GRIGIO CORSA DIAMANTATO | Via Veneto | 8027529052589 | OZ | 13,81 |  |  | Serie L - ext.diam.75 mm | 592x592x286 | 1 | 285-300 | e1*2001/116*0502*.. | bar: Area 1
MERCEDES | E-KLASSE COUPE | 207 E500 | 207 | 11/2009 |  | 5x112 | 66,46 | 548 |  | 45 | M14x1,50 | 17 | QUARANTA | 8½x19 | 19,00 | 8,50 | W01857204G2 | 1 |  |  |  | 5x112 |  | 44 | 81710414 | L | S17D36 | B |  | TÜV |  |  | DK | YES |  |  | T | Teilegutachten (PB+VB) | 1 | No car modifications required | 235/35 R19---TCOMBI-255/30 R19-R--TCOMBI | AfterMarket OZ | MAX 675 KG | GRIGIO CORSA DIAMANTATO | Via Veneto | 8027529052596 | OZ | 13,71 |  |  | Serie L - ext.diam.75 mm | 592x592x286 | 1 | 285-300 | e1*2001/116*0502*.. | bar: Area 1
MERCEDES | E-KLASSE COUPE | 207 E500 | 207 | 11/2009 |  | 5x112 | 66,46 | 548 |  | 45 | M14x1,50 | 17 | SUPERTURISMO LM | 8½x19 | 19,00 | 8,50 | W0185220219 | 1 |  |  |  | 5x112 |  | 30 | 81710414 | L | S17D36 | B | LB56 | TÜV |  |  |  | YES |  |  | T | Teilegutachten (PB+VB) | 2 | Mods can be necessary to car | 235/35 R19---TCOMBI-255/30 R19-R--TCOMBI | AfterMarket OZ | MAX 725 KG | MATT RACE SILVER + BLACK LETTERING | Racing | 8027529043600 | OZ | 12,81 |  |  | Serie L - ext.diam.75 mm | 592x592x286 | 1 | 285-300 | e1*2001/116*0502*.. | bar: Area 1
MERCEDES | E-KLASSE COUPE | 207 E500 | 207 | 11/2009 |  | 5x112 | 66,46 | 548 |  | 45 | M14x1,50 | 17 | SUPERTURISMO LM | 8½x19 | 19,00 | 8,50 | W0185220246 | 1 |  |  |  | 5x112 |  | 30 | 81710414 | L | S17D36 | B | LB56 | TÜV |  |  |  | YES |  |  | T | Teilegutachten (PB+VB) | 2 | Mods can be necessary to car | 235/35 R19---TCOMBI-255/30 R19-R--TCOMBI | AfterMarket OZ | MAX 725 KG | MATT GRAPHITE + SILVER LETTERING | Racing | 8027529043617 | OZ | 12,81 |  |  | Serie L - ext.diam.75 mm | 592x592x286 | 1 | 285-300 | e1*2001/116*0502*.. | bar: Area 1
MERCEDES | E-KLASSE COUPE | 207 E500 | 207 | 11/2009 |  | 5x112 | 66,46 | 548 |  | 45 | M14x1,50 | 17 | SUPERTURISMO LM | 8½x19 | 19,00 | 8,50 | W0185220319 | 1 |  |  |  | 5x112 |  | 38 | 81710414 | L | S17D36 | B | LB56 | TÜV |  |  | DK | YES |  |  | T | Teilegutachten (PB+VB) | 1 | No car modifications required | 235/35 R19---TCOMBI-255/30 R19-R--TCOMBI | AfterMarket OZ | MAX 725 KG | MATT RACE SILVER + BLACK LETTERING | Racing | 8027529043624 | OZ | 13,21 |  |  | Serie L - ext.diam.75 mm | 592x592x286 | 1 | 285-300 | e1*2001/116*0502*.. | bar: Area 1
MERCEDES | E-KLASSE COUPE | 207 E500 | 207 | 11/2009 |  | 5x112 | 66,46 | 548 |  | 45 | M14x1,50 | 17 | SUPERTURISMO LM | 8½x19 | 19,00 | 8,50 | W0185220346 | 1 |  |  |  | 5x112 |  | 38 | 81710414 | L | S17D36 | B | LB56 | TÜV |  |  | DK | YES |  |  | T | Teilegutachten (PB+VB) | 1 | No car modifications required | 235/35 R19---TCOMBI-255/30 R19-R--TCOMBI | AfterMarket OZ | MAX 725 KG | MATT GRAPHITE + SILVER LETTERING | Racing | 8027529043631 | OZ | 13,21 |  |  | Serie L - ext.diam.75 mm | 592x592x286 | 1 | 285-300 | e1*2001/116*0502*.. | bar: Area 1
MERCEDES | E-KLASSE COUPE | 207 E500 | 207 | 11/2009 |  | 5x112 | 66,46 | 548 |  | 45 | M14x1,50 | 17 | SUPERTURISMO LM | 8½x19 | 19,00 | 8,50 | W0185220919 | 1 |  |  |  | 5x112 |  | 44 | 81710414 | L | S17D36 | B | LB56 | TÜV |  |  | DK | YES |  |  | T | Teilegutachten (PB+VB) | 1 | No car modifications required | 235/35 R19---TCOMBI-255/30 R19-R--TCOMBI | AfterMarket OZ | MAX 690 KG | MATT RACE SILVER + BLACK LETTERING | Racing | 8027529043747 | OZ | 13,01 |  |  | Serie L - ext.diam.75 mm | 592x592x286 | 1 | 285-300 | e1*2001/116*0502*.. | bar: Area 1
MERCEDES | E-KLASSE COUPE | 207 E500 | 207 | 11/2009 |  | 5x112 | 66,46 | 548 |  | 45 | M14x1,50 | 17 | SUPERTURISMO LM | 8½x19 | 19,00 | 8,50 | W0185220946 | 1 |  |  |  | 5x112 |  | 44 | 81710414 | L | S17D36 | B | LB56 | TÜV |  |  | DK | YES |  |  | T | Teilegutachten (PB+VB) | 1 | No car modifications required | 235/35 R19---TCOMBI-255/30 R19-R--TCOMBI | AfterMarket OZ | MAX 690 KG | MATT GRAPHITE + SILVER LETTERING | Racing | 8027529043754 | OZ | 13,01 |  |  | Serie L - ext.diam.75 mm | 592x592x286 | 1 | 285-300 | e1*2001/116*0502*.. | bar: Area 1
MERCEDES | E-KLASSE COUPE | 207 E500 | 207 | 11/2009 |  | 5x112 | 66,46 | 548 |  | 45 | M14x1,50 | 17 | ULTRALEGGERA HLT | 8½x19 | 19,00 | 8,50 | W01803203N6 | 3 | S | 20110912 | 20111012 | 5x112 |  | 38 | 81710414 | L | S17D36 | B | LB56 | TÜV |  |  | DK | YES |  |  | T | Teilegutachten (PB+VB) | 1 | No car modifications required | 235/35 R19---TCOMBI-255/30 R19-R--TCOMBI | AfterMarket OZ | MAX 715 KG | MATT RACE SILVER | I-Tech | 8027529068009 | OZ | 11,88 |  |  | Serie L - ext.diam.75 mm | 592x592x286 | 1 | 285-300 | e1*2001/116*0502*.. | bar: Area 1
MERCEDES | E-KLASSE COUPE | 207 E500 | 207 | 11/2009 |  | 5x112 | 66,46 | 548 |  | 45 | M14x1,50 | 17 | ULTRALEGGERA HLT | 8½x19 | 19,00 | 8,50 | W01803203P3 | 3 | S | 20121203 | 20130102 | 5x112 |  | 38 | 81710414 | L | S17D36 | B | LB56 | TÜV |  |  | DK | YES |  |  | T | Teilegutachten (PB+VB) | 1 | No car modifications required | 235/35 R19---TCOMBI-255/30 R19-R--TCOMBI | AfterMarket OZ | MAX 715 KG | ACID GREEN | I-Tech | 8027529083897 | OZ | 11,88 |  |  | Serie L - ext.diam.75 mm | 592x592x286 | 1 | 285-300 | e1*2001/116*0502*.. | bar: Area 1
MERCEDES | E-KLASSE COUPE | 207 E500 | 207 | 11/2009 |  | 5x112 | 66,46 | 548 |  | 45 | M14x1,50 | 17 | ULTRALEGGERA HLT | 8½x19 | 19,00 | 8,50 | W0180320322 | 3 | S | 20110912 | 20111012 | 5x112 |  | 38 | 81710414 | L | S17D36 | B | LB56 | TÜV |  |  | DK | YES |  |  | T | Teilegutachten (PB+VB) | 1 | No car modifications required | 235/35 R19---TCOMBI-255/30 R19-R--TCOMBI | AfterMarket OZ | MAX 715 KG | MATT GRAPHIT SILVER | I-Tech | 8027529067996 | OZ | 11,88 |  |  | Serie L - ext.diam.75 mm | 592x592x286 | 1 | 285-300 | e1*2001/116*0502*.. | bar: Area 1
MERCEDES | E-KLASSE COUPE | 207 E500 | 207 | 11/2009 |  | 5x112 | 66,46 | 548 |  | 45 | M14x1,50 | 17 | ULTRALEGGERA HLT | 8½x19 | 19,00 | 8,50 | W0180320330 | 3 | S | 20110912 | 20111012 | 5x112 |  | 38 | 81710414 | L | S17D36 | B | LB56 | TÜV |  |  | DK | YES |  |  | T | Teilegutachten (PB+VB) | 1 | No car modifications required | 235/35 R19---TCOMBI-255/30 R19-R--TCOMBI | AfterMarket OZ | MAX 715 KG | WHITE | I-Tech | 8027529067958 | OZ | 11,88 |  |  | Serie L - ext.diam.75 mm | 592x592x286 | 1 | 285-300 | e1*2001/116*0502*.. | bar: Area 1
MERCEDES | E-KLASSE COUPE | 207 E500 | 207 | 11/2009 |  | 5x112 | 66,46 | 548 |  | 45 | M14x1,50 | 17 | ULTRALEGGERA HLT | 8½x19 | 19,00 | 8,50 | W0180320353 | 1 | S | 20100201 | 20100303 | 5x112 |  | 38 | 81710414 | L | S17D36 | B | LB56 | TÜV |  |  | DK | YES |  |  | T | Teilegutachten (PB+VB) | 1 | No car modifications required | 235/35 R19---TCOMBI-255/30 R19-R--TCOMBI | AfterMarket OZ | MAX 715 KG | MATT BLACK | I-Tech | 8027529006377 | OZ | 11,88 |  |  | Serie L - ext.diam.75 mm | 592x592x286 | 1 | 285-300 | e1*2001/116*0502*.. | bar: Area 1
MERCEDES | E-KLASSE COUPE | 207 E500 | 207 | 11/2009 |  | 5x112 | 66,46 | 548 |  | 45 | M14x1,50 | 17 | ULTRALEGGERA HLT | 8½x19 | 19,00 | 8,50 | W0180320371 | 3 | S | 20110912 | 20111012 | 5x112 |  | 38 | 81710414 | L | S17D36 | B | LB56 | TÜV |  |  | DK | YES |  |  | T | Teilegutachten (PB+VB) | 1 | No car modifications required | 235/35 R19---TCOMBI-255/30 R19-R--TCOMBI | AfterMarket OZ | MAX 715 KG | ORANGE | I-Tech | 8027529067972 | OZ | 11,88 |  |  | Serie L - ext.diam.75 mm | 592x592x286 | 1 | 285-300 | e1*2001/116*0502*.. | bar: Area 1
MERCEDES | E-KLASSE COUPE | 207 E500 | 207 | 11/2009 |  | 5x112 | 66,46 | 548 |  | 45 | M14x1,50 | 17 | ULTRALEGGERA HLT | 8½x19 | 19,00 | 8,50 | W0180320376 | 3 | S | 20110912 | 20111012 | 5x112 |  | 38 | 81710414 | L | S17D36 | B | LB56 | TÜV |  |  | DK | YES |  |  | T | Teilegutachten (PB+VB) | 1 | No car modifications required | 235/35 R19---TCOMBI-255/30 R19-R--TCOMBI | AfterMarket OZ | MAX 715 KG | RACE GOLD | I-Tech | 8027529067989 | OZ | 11,88 |  |  | Serie L - ext.diam.75 mm | 592x592x286 | 1 | 285-300 | e1*2001/116*0502*.. | bar: Area 1
MERCEDES | E-KLASSE COUPE | 207 E500 | 207 | 11/2009 |  | 5x112 | 66,46 | 548 |  | 45 | M14x1,50 | 17 | ULTRALEGGERA HLT | 8½x19 | 19,00 | 8,50 | W0180320384 | 3 | S | 20110912 | 20111012 | 5x112 |  | 38 | 81710414 | L | S17D36 | B | LB56 | TÜV |  |  | DK | YES |  |  | T | Teilegutachten (PB+VB) | 1 | No car modifications required | 235/35 R19---TCOMBI-255/30 R19-R--TCOMBI | AfterMarket OZ | MAX 715 KG | RED | I-Tech | 8027529067965 | OZ | 11,88 |  |  | Serie L - ext.diam.75 mm | 592x592x286 | 1 | 285-300 | e1*2001/116*0502*.. | bar: Area 1
MERCEDES | E-KLASSE COUPE | 207 E500 | 207 | 11/2009 |  | 5x112 | 66,46 | 548 |  | 45 | M14x1,50 | 17 | VITTORIA | 8½x19 | 19,00 | 8,50 | W0188220073 | 1 | S | 20110913 | 20111013 | 5x112 |  | 30 | 81710452 | L | S17D36 | B |  | TÜV |  |  |  | YES |  |  | T | Teilegutachten (PB+VB) | 2 | Mods can be necessary to car | 235/35 R19---TCOMBI-255/30 R19-R--TCOMBI | AfterMarket OZ | MAX 730 KG | MATT DARK GRAPHITE | Via Veneto | 8027529069655 | OZ | 14,46 |  |  | Serie L - ext.diam.75 mm | 592x592x286 | 1 | 285-300 | e1*2001/116*0502*.. | bar: Area 1
MERCEDES | E-KLASSE COUPE | 207 E500 | 207 | 11/2009 |  | 5x112 | 66,46 | 548 |  | 45 | M14x1,50 | 17 | VITTORIA | 8½x19 | 19,00 | 8,50 | W0188220173 | 1 | S | 20110913 | 20111013 | 5x112 |  | 38 | 81710452 | L | S17D36 | B |  | TÜV |  |  | DK | YES |  |  | T | Teilegutachten (PB+VB) | 1 | No car modifications required | 235/35 R19---TCOMBI-255/30 R19-R--TCOMBI | AfterMarket OZ | MAX 730 KG | MATT DARK GRAPHITE | Via Veneto | 8027529069662 | OZ | 14,11 |  |  | Serie L - ext.diam.75 mm | 592x592x286 | 1 | 285-300 | e1*2001/116*0502*.. | bar: Area 1
MERCEDES | E-KLASSE COUPE | 207 E500 | 207 | 11/2009 |  | 5x112 | 66,46 | 548 |  | 45 | M14x1,50 | 17 | VITTORIA | 8½x19 | 19,00 | 8,50 | W0188220273 | 1 | S | 20110913 | 20111013 | 5x112 |  | 44 | 81710452 | L | S17D36 | B |  | TÜV |  |  | DK | YES |  |  | T | Teilegutachten (PB+VB) | 1 | No car modifications required | 235/35 R19---TCOMBI-255/30 R19-R--TCOMBI | AfterMarket OZ | MAX 690 KG | MATT DARK GRAPHITE | Via Veneto | 8027529069679 | OZ | 14,13 |  |  | Serie L - ext.diam.75 mm | 592x592x286 | 1 | 285-300 | e1*2001/116*0502*.. | bar: Area 1
MERCEDES | E-KLASSE COUPE | 207 E500 | 207 | 11/2009 |  | 5x112 | 66,46 | 548 |  | 45 | M14x1,50 | 17 | VERSILIA | 9x19 | 19,00 | 9,00 | W01841201N6 | 1 |  |  |  | 5x112 |  | 45 | 81710414 | L | S17D36 | B | LB56 | TÜV |  |  | DK | YES |  |  | T | Teilegutachten (PB+VB) | 1 | No car modifications required | 225/35 R19---TCOMBI-235/35 R19---TCOMBI-255/30 R19-R--TCOMBI-265/30 R19-R--TCOMBI-275/30 R19-R--TCOMBI | AfterMarket OZ | MAX 900 KG | MATT RACE SILVER | All-Terrain | 8027529052350 | OZ | 17,33 |  |  | Serie L - ext.diam.75 mm | 592x592x312 | 1 | 285-300 | e1*2001/116*0502*.. | bar: Area 1
MERCEDES | E-KLASSE COUPE | 207 E500 | 207 | 11/2009 |  | 5x112 | 66,46 | 548 |  | 45 | M14x1,50 | 17 | VERSILIA | 9x19 | 19,00 | 9,00 | W0184120154 | 1 | S | 20100201 | 20100303 | 5x112 |  | 45 | 81710414 | L | S17D36 | B | LB56 | TÜV |  |  | DK | YES |  |  | T | Teilegutachten (PB+VB) | 1 | No car modifications required | 225/35 R19---TCOMBI-235/35 R19---TCOMBI-255/30 R19-R--TCOMBI-265/30 R19-R--TCOMBI-275/30 R19-R--TCOMBI | AfterMarket OZ | MAX 900 KG | MATT BLACK + DIAMOND-CUT | All-Terrain | 8027529038071 | OZ | 17,33 |  |  | Serie L - ext.diam.75 mm | 592x592x312 | 1 | 285-300 | e1*2001/116*0502*.. | bar: Area 1
MERCEDES | E-KLASSE COUPE | 207 E500 | 207 | 11/2009 |  | 5x112 | 66,46 | 548 |  | 45 | M14x1,50 | 17 | EGO | 9½x19 | 19,00 | 9,50 | W8505420254 | 1 | S | 20110726 | 20110825 | 5x112 |  | 40 | 81710452 | L | S17D36 | B |  | TÜV |  |  | DK | YES | C0270 | REAR | T | Teilegutachten (PB+VB) | 2 | Mods can be necessary to car | 235/35 R19-R--TCOMBI-255/30 R19-R--TCOMBI-265/30 R19-R--TCOMBI-275/30 R19-R--TCOMBI | AfterMarket OZ | MAX 735 KG | MATT BLACK + DIAMOND-CUT | X-Line | 8027529065961 | OZ | 14,31 |  |  | Serie L - ext.diam.75 mm | 593x593x313 | 1 | 285-300 | e1*2001/116*0502*.. | bar: Area 1
MERCEDES | E-KLASSE COUPE | 207 E500 | 207 | 11/2009 |  | 5x112 | 66,46 | 548 |  | 45 | M14x1,50 | 17 | QUARANTA | 9½x19 | 19,00 | 9,50 | W01858202G2 | 1 |  |  |  | 5x112 |  | 40 | 81710414 | L | S17D36 | B |  | TÜV |  |  | DK | YES | C0270 | REAR | T | Teilegutachten (PB+VB) | 2 | Mods can be necessary to car | 235/35 R19-R--TCOMBI-255/30 R19-R--TCOMBI-265/30 R19-R--TCOMBI-275/30 R19-R--TCOMBI | AfterMarket OZ | MAX 735 KG | GRIGIO CORSA DIAMANTATO | Via Veneto | 8027529052664 | OZ | 14,19 |  |  | Serie L - ext.diam.75 mm | 592x592x312 | 1 | 285-300 | e1*2001/116*0502*.. | bar: Area 1
MERCEDES | E-KLASSE COUPE | 207 E500 | 207 | 11/2009 |  | 5x112 | 66,46 | 548 |  | 45 | M14x1,50 | 17 | MONACO HLT | 8½x20 | 20,00 | 8,50 | W01900201G1 | 1 | S | 20120711 | 20120810 | 5x112 |  | 30 | 81710536 | XL | S17D36 | B | [5 empty] | YES |  |  | N | No Certificate |  |  |  | AfterMarket OZ | MAX 950 KG | GRIGIO CORSA | All-Terrain | 8027529076905 | OZ | 17,01 |  |  | Serie XL - ext.diam.79 mm | 615x615x312 | 1 | 285-300 | e1*2001/116*0502*.. | bar: Area 1
MERCEDES | CLK | 208 | 208 | 06/1997 | 06/2002 | 5x112 | 66,46 | 570 | 1935 | 37 | M12x1,50 | 17 | SUPERTURISMO GT | 6½x15 | 15,00 | 6,50 | W01905302P5 | 1 | S | 20121109 | 20121209 | 5x112 |  | 35 | 81710358 | L | R35K | B | LB46 |  | KBA |  | DK |  |  |  | K | KBA (ABE+VB) | 2 | Mods can be necessary to car | 195/65 R15 M+S----205/60 R15 M+S--- | AfterMarket OZ | MAX 620 KG | GRIGIO CORSA+BLACK LETTERING | Racing | 8027529083156 | OZ | 9,13 |  |  | Serie L - ext.diam.75 mm | 430x430x235 | 1 | 100-205 | e1*96/27*0054*.. | bar: Area 1
MERCEDES | CLK | 208 | 208 | 06/1997 | 06/2002 | 5x112 | 66,46 | 570 | 1935 | 37 | M12x1,50 | 17 | X5B | 7x16 | 16,00 | 7,00 | W85066602N5 | 1 | S | 20121005 | 20121104 | 5x112 |  | 35 | 81710454 | L | R35K | B |  |  |  |  | DK | YES | C0387 | ONLY BRAKE DISK D.288 MM WITH BRAKE CALIPER ATE 57/25/288 | K | KBA (ABE+VB) | 1 | No car modifications required | 205/55 R16---TCOMBI-225/45 R16----225/50 R16---TCOMBI | AfterMarket OZ | MAX 680 KG | MATT GRAPHITE DIAMOND CUT | X-Line | 8027529079708 | OZ | 9,91 |  |  | Serie L - ext.diam.75 mm | 511x511x249 | 1 | 100-205 | e1*96/27*0054*.. | bar: Area 1
MERCEDES | CLK | 208 | 208 | 06/1997 | 06/2002 | 5x112 | 66,46 | 570 | 1935 | 37 | M12x1,50 | 17 | ADRENALINA | 7½x16 | 16,00 | 7,50 | W8501220254 | 1 | S | 20080904 | 20081004 | 5x112 |  | 35 | 81710358 | L | R35K | B | LB46 |  | KBA |  | DK | YES | C0387 | ONLY BRAKE DISK D.288 MM WITH BRAKE CALIPER ATE 57/25/288 | K | KBA (ABE+VB) | 1 | No car modifications required | 205/55 R16---TMB088-225/45 R16---TMB088-225/50 R16---TMB088-245/45 R16-R--TMB088 | AfterMarket OZ | MAX 650 KG | MATT BLACK + DIAMOND-CUT | X-Line | 8027529034554 | OZ | 10,60 |  |  | Serie L - ext.diam.75 mm | 511x511x261 | 1 | 100-205 | e1*96/27*0054*.. | bar: Area 1
MERCEDES | CLK | 208 | 208 | 06/1997 | 06/2002 | 5x112 | 66,46 | 570 | 1935 | 37 | M12x1,50 | 17 | DAVID | 7½x16 | 16,00 | 7,50 | W01868203N5 | 1 |  |  |  | 5x112 |  | 35 | 81710454 | L | R35K | B |  |  | KBA |  | DK | YES | C0387 | ONLY BRAKE DISK D.288 MM WITH BRAKE CALIPER ATE 57/25/288 | K | KBA (ABE+VB) | 1 | No car modifications required | 205/55 R16---TMB088-225/45 R16---TMB088-225/50 R16---TMB088-245/45 R16-R--TMB088 | AfterMarket OZ | MAX 675 KG | MATT GRAPHITE DIAMOND CUT | Via Veneto | 8027529054798 | OZ | 8,11 |  |  | Serie L - ext.diam.75 mm | 480x480x261 | 1 | 100-205 | e1*96/27*0054*.. | bar: Area 1
MERCEDES | CLK | 208 | 208 | 06/1997 | 06/2002 | 5x112 | 66,46 | 570 | 1935 | 37 | M12x1,50 | 17 | EGO | 7½x16 | 16,00 | 7,50 | W8505020354 | 1 | S | 20110726 | 20110825 | 5x112 |  | 35 | 81710454 | L | R35K | B |  |  | KBA |  | DK | YES |  |  | K | KBA (ABE+VB) | 1 | No car modifications required | 205/55 R16---TMB088-225/45 R16---TMB088-225/50 R16---TMB088-245/45 R16-R--TMB088 | AfterMarket OZ | MAX 690 KG | MATT BLACK + DIAMOND-CUT | X-Line | 8027529065749 | OZ | 10,21 |  |  | Serie L - ext.diam.75 mm | 511x511x261 | 1 | 100-205 | e1*96/27*0054*.. | bar: Area 1
MERCEDES | CLK | 208 | 208 | 06/1997 | 06/2002 | 5x112 | 66,46 | 570 | 1935 | 37 | M12x1,50 | 17 | ENERGY | 7½x16 | 16,00 | 7,50 | W8503320254 | 1 |  |  |  | 5x112 |  | 35 | 81710454 | L | R35K | B | LB46 |  | KBA |  | DK | YES | C0387 | ONLY BRAKE DISK D.288 MM WITH BRAKE CALIPER ATE 57/25/288 | K | KBA (ABE+VB) | 1 | No car modifications required | 205/55 R16---TMB088-225/45 R16---TMB088-225/50 R16---TMB088-245/45 R16-R--TMB088 | AfterMarket OZ | MAX 690 KG | MATT BLACK + DIAMOND-CUT | X-Line | 8027529045796 | OZ | 10,40 |  |  | Serie L - ext.diam.75 mm | 511x511x261 | 1 | 100-205 | e1*96/27*0054*.. | bar: Area 1
MERCEDES | CLK | 208 | 208 | 06/1997 | 06/2002 | 5x112 | 66,46 | 570 | 1935 | 37 | M12x1,50 | 17 | ENVY | 7½x16 | 16,00 | 7,50 | W8504120368 | 1 |  |  |  | 5x112 |  | 35 | 81710454 | L | R35K | B |  |  | KBA |  | DK | YES |  |  | K | KBA (ABE+VB) | 1 | No car modifications required | 205/55 R16---TMB088-225/45 R16---TMB088-225/50 R16---TMB088-245/45 R16-R--TMB088 | AfterMarket OZ | MAX 675 KG | MATT SILVER TECH DIAMOND CUT | X-Line | 8027529051032 | OZ | 10,21 |  |  | Serie L - ext.diam.75 mm | 511x511x261 | 1 | 100-205 | e1*96/27*0054*.. | bar: Area 1
MERCEDES | CLK | 208 | 208 | 06/1997 | 06/2002 | 5x112 | 66,46 | 570 | 1935 | 37 | M12x1,50 | 17 | DAVID | 7½x17 | 17,00 | 7,50 | W01871203N5 | 1 |  |  |  | 5x112 |  | 35 | 81710454 | L | R35K | B |  |  |  |  | DK | YES |  |  | K | KBA (ABE+VB) | 1 | No car modifications required | 205/50 R17---TCOMBI-215/45 R17---TCOMBI-215/45 R17 M+S----225/45 R17---TCOMBI-235/40 R17----245/40 R17-R--TCOMBI | AfterMarket OZ | MAX 690 KG | MATT GRAPHITE DIAMOND CUT | Via Veneto | 8027529053555 | OZ | 11,81 |  |  | Serie L - ext.diam.75 mm | 540x540x261 | 1 | 100-205 | e1*96/27*0054*.. | bar: Area 1
MERCEDES | CLK | 208 | 208 | 06/1997 | 06/2002 | 5x112 | 66,46 | 570 | 1935 | 37 | M12x1,50 | 17 | EGO | 7½x17 | 17,00 | 7,50 | W8504920354 | 1 | S | 20110726 | 20110825 | 5x112 |  | 35 | 81710454 | L | R35K | B |  |  | KBA |  | DK | YES |  |  | K | KBA (ABE+VB) | 1 | No car modifications required | 205/50 R17---TCOMBI-215/45 R17---TCOMBI-215/45 R17 M+S----225/45 R17---TCOMBI-235/40 R17----245/40 R17-R--TCOMBI | AfterMarket OZ | MAX 690 KG | MATT BLACK + DIAMOND-CUT | X-Line | 8027529065664 | OZ | 11,06 |  |  | Serie L - ext.diam.75 mm | 542x542x261 | 1 | 100-205 | e1*96/27*0054*.. | bar: Area 1
MERCEDES | CLK | 208 | 208 | 06/1997 | 06/2002 | 5x112 | 66,46 | 570 | 1935 | 37 | M12x1,50 | 17 | ENVY | 7½x17 | 17,00 | 7,50 | W8504420368 | 1 |  |  |  | 5x112 |  | 35 | 81710454 | L | R35K | B |  |  | KBA |  | DK | YES |  |  | K | KBA (ABE+VB) | 1 | No car modifications required | 205/50 R17---TCOMBI-215/45 R17---TCOMBI-215/45 R17 M+S----225/45 R17---TCOMBI-235/40 R17----245/40 R17-R--TCOMBI | AfterMarket OZ | MAX 690 KG | MATT SILVER TECH DIAMOND CUT | X-Line | 8027529051094 | OZ | 11,06 |  |  | Serie L - ext.diam.75 mm | 542x542x261 | 1 | 100-205 | e1*96/27*0054*.. | bar: Area 1
MERCEDES | CLK | 208 | 208 | 06/1997 | 06/2002 | 5x112 | 66,46 | 570 | 1935 | 37 | M12x1,50 | 17 | LOUNGE 10 | 7½x17 | 17,00 | 7,50 | W8503020354 | 1 |  |  |  | 5x112 |  | 35 | 81710454 | L | R35K | B | LB46 |  | KBA |  | DK | YES |  |  | K | KBA (ABE+VB) | 1 | No car modifications required | 205/50 R17---TCOMBI-215/45 R17---TCOMBI-215/45 R17 M+S----225/45 R17---TCOMBI-235/40 R17----245/40 R17-R--TCOMBI | AfterMarket OZ | MAX 690 KG | MATT BLACK + DIAMOND-CUT | X-Line | 8027529047677 | OZ | 11,06 |  |  | Serie L - ext.diam.75 mm | 542x542x261 | 1 | 100-205 | e1*96/27*0054*.. | bar: Area 1
MERCEDES | CLK | 208 | 208 | 06/1997 | 06/2002 | 5x112 | 66,46 | 570 | 1935 | 37 | M12x1,50 | 17 | LOUNGE 10 | 7½x17 | 17,00 | 7,50 | W8503020375 | 1 |  |  |  | 5x112 |  | 35 | 81710454 | L | R35K | B | LB46 |  | KBA |  | DK | YES |  |  | K | KBA (ABE+VB) | 1 | No car modifications required | 205/50 R17---TCOMBI-215/45 R17---TCOMBI-215/45 R17 M+S----225/45 R17---TCOMBI-235/40 R17----245/40 R17-R--TCOMBI | AfterMarket OZ | MAX 690 KG | METAL SILVER + DIAMOND CUT | X-Line | 8027529047684 | OZ | 11,06 |  |  | Serie L - ext.diam.75 mm | 542x542x261 | 1 | 100-205 | e1*96/27*0054*.. | bar: Area 1
MERCEDES | CLK | 208 | 208 | 06/1997 | 06/2002 | 5x112 | 66,46 | 570 | 1935 | 37 | M12x1,50 | 17 | QUARANTA | 7½x17 | 17,00 | 7,50 | W01867202G2 | 1 |  |  |  | 5x112 |  | 35 | 81710358 | L | R35K | B | LB46 |  | KBA |  | DK | YES |  |  | K | KBA (ABE+VB) | 1 | No car modifications required | 205/50 R17---TCOMBI-215/45 R17---TCOMBI-215/45 R17 M+S----225/45 R17---TCOMBI-235/40 R17----245/40 R17-R--TCOMBI | AfterMarket OZ | MAX 690 KG | GRIGIO CORSA DIAMANTATO | Via Veneto | 8027529054736 | OZ | 11,81 |  |  | Serie L - ext.diam.75 mm | 540x540x261 | 1 | 100-205 | e1*96/27*0054*.. | bar: Area 1
MERCEDES | CLK | 208 | 208 | 06/1997 | 06/2002 | 5x112 | 66,46 | 570 | 1935 | 37 | M12x1,50 | 17 | SUPERTURISMO GT | 7½x17 | 17,00 | 7,50 | W01681200P5 | 1 | S | 20121012 | 20121111 | 5x112 |  | 35 | 81710358 | L | R35K | B | LB46 |  | KBA | VIA | DK | YES |  |  | K | KBA (ABE+VB) | 1 | No car modifications required | 205/50 R17---TCOMBI-215/45 R17---TCOMBI-215/45 R17 M+S----225/45 R17---TCOMBI-235/40 R17----245/40 R17-R--TCOMBI | AfterMarket OZ | MAX 715 KG | GRIGIO CORSA+BLACK LETTERING | Racing | 8027529081657 | OZ | 11,40 |  |  | Serie L - ext.diam.75 mm | 540x540x280 | 1 | 100-205 | e1*96/27*0054*.. | bar: Area 1
MERCEDES | CLK | 208 | 208 | 06/1997 | 06/2002 | 5x112 | 66,46 | 570 | 1935 | 37 | M12x1,50 | 17 | SUPERTURISMO GT | 7½x17 | 17,00 | 7,50 | W0168120079 | 1 |  |  |  | 5x112 |  | 35 | 81710358 | L | R35K | B | LB46 |  | KBA | VIA | DK | YES |  |  | K | KBA (ABE+VB) | 1 | No car modifications required | 205/50 R17---TCOMBI-215/45 R17---TCOMBI-215/45 R17 M+S----225/45 R17---TCOMBI-235/40 R17----245/40 R17-R--TCOMBI | AfterMarket OZ | MAX 715 KG | MATT BLACK + RED LETTERING | Racing | 8027529057430 | OZ | 11,40 |  |  | Serie L - ext.diam.75 mm | 540x540x261 | 1 | 100-205 | e1*96/27*0054*.. | bar: Area 1
MERCEDES | CLK | 208 | 208 | 06/1997 | 06/2002 | 5x112 | 66,46 | 570 | 1935 | 37 | M12x1,50 | 17 | SUPERTURISMO GT | 7½x17 | 17,00 | 7,50 | W0168120082 | 1 | S | 20040113 | 20040212 | 5x112 |  | 35 | 81710358 | L | R35K | B | LB46 |  | KBA | VIA | DK | YES |  |  | K | KBA (ABE+VB) | 1 | No car modifications required | 205/50 R17---TCOMBI-215/45 R17---TCOMBI-215/45 R17 M+S----225/45 R17---TCOMBI-235/40 R17----245/40 R17-R--TCOMBI | AfterMarket OZ | MAX 715 KG | RACE SILVER + BLACK LETTERING | Racing | 8027529000849 | OZ | 11,40 |  |  | Serie L - ext.diam.75 mm | 540x540x280 | 1 | 100-205 | e1*96/27*0054*.. | bar: Area 1
MERCEDES | CLK | 208 | 208 | 06/1997 | 06/2002 | 5x112 | 66,46 | 570 | 1935 | 37 | M12x1,50 | 17 | SUPERTURISMO LM | 7½x17 | 17,00 | 7,50 | W0188120219 | 1 |  |  |  | 5x112 |  | 35 | 81710358 | L | R35K | B | LB46 |  | KBA |  | DK | YES |  |  | K | KBA (ABE+VB) | 1 | No car modifications required | 205/50 R17---TCOMBI-215/45 R17---TCOMBI-215/45 R17 M+S----225/45 R17---TCOMBI-235/40 R17----245/40 R17-R--TCOMBI | AfterMarket OZ | MAX 690 KG | MATT RACE SILVER + BLACK LETTERING | Racing | 8027529053197 | OZ | 10,80 |  |  | Serie L - ext.diam.75 mm | 540x540x261 | 1 | 100-205 | e1*96/27*0054*.. | bar: Area 1
MERCEDES | CLK | 208 | 208 | 06/1997 | 06/2002 | 5x112 | 66,46 | 570 | 1935 | 37 | M12x1,50 | 17 | SUPERTURISMO LM | 7½x17 | 17,00 | 7,50 | W0188120246 | 1 |  |  |  | 5x112 |  | 35 | 81710358 | L | R35K | B | LB46 |  | KBA |  | DK | YES |  |  | K | KBA (ABE+VB) | 1 | No car modifications required | 205/50 R17---TCOMBI-215/45 R17---TCOMBI-215/45 R17 M+S----225/45 R17---TCOMBI-235/40 R17----245/40 R17-R--TCOMBI | AfterMarket OZ | MAX 690 KG | MATT GRAPHITE + SILVER LETTERING | Racing | 8027529053203 | OZ | 10,80 |  |  | Serie L - ext.diam.75 mm | 540x540x261 | 1 | 100-205 | e1*96/27*0054*.. | bar: Area 1
MERCEDES | CLK | 208 | 208 | 06/1997 | 06/2002 | 5x112 | 66,46 | 570 | 1935 | 37 | M12x1,50 | 17 | WAVE | 7½x17 | 17,00 | 7,50 | W8501720254 | 1 |  |  |  | 5x112 |  | 35 | 81710358 | L | R35K | B | LB46 |  | KBA |  | DK | YES |  |  | K | KBA (ABE+VB) | 1 | No car modifications required | 205/50 R17---TCOMBI-215/45 R17---TCOMBI-215/45 R17 M+S----225/45 R17---TCOMBI-235/40 R17----245/40 R17-R--TCOMBI | AfterMarket OZ | MAX 650 KG | MATT BLACK + DIAMOND-CUT | X-Line | 8027529045642 | OZ | 12,21 |  |  | Serie L - ext.diam.75 mm | 542x542x261 | 1 | 100-205 | e1*96/27*0054*.. | bar: Area 1
MERCEDES | CLK | 208 | 208 | 06/1997 | 06/2002 | 5x112 | 66,46 | 570 | 1935 | 37 | M12x1,50 | 17 | X5B | 7½x17 | 17,00 | 7,50 | W85068203N5 | 1 | S | 20121005 | 20121104 | 5x112 |  | 35 | 81710454 | L | R35K | B |  |  |  |  | DK | YES |  |  | K | KBA (ABE+VB) | 1 | No car modifications required | 205/50 R17---TCOMBI-215/45 R17---TCOMBI-215/45 R17 M+S----225/45 R17---TCOMBI-235/40 R17----245/40 R17-R--TCOMBI | AfterMarket OZ | MAX 690 KG | MATT GRAPHITE DIAMOND CUT | X-Line | 8027529079760 | OZ | 11,91 |  |  | Serie L - ext.diam.75 mm | 542x542x261 | 1 | 100-205 | e1*96/27*0054*.. | bar: Area 1
MERCEDES | CLK | 208 | 208 | 06/1997 | 06/2002 | 5x112 | 66,46 | 570 | 1935 | 37 | M12x1,50 | 17 | ADRENALINA | 8x17 | 17,00 | 8,00 | W8501420254 | 1 | S | 20080904 | 20081004 | 5x112 |  | 35 | 81710358 | L | R35K | B | LB46 |  | KBA |  | DK | YES |  |  | K | KBA (ABE+VB) | 1 | No car modifications required | 205/50 R17---TMB109-215/45 R17---TMB110-225/45 R17---TMB010-235/40 R17----245/40 R17-R--TMB010 | AfterMarket OZ | MAX 675 KG | MATT BLACK + DIAMOND-CUT | X-Line | 8027529034646 | OZ | 12,88 |  |  | Serie L - ext.diam.75 mm | 542x542x274 | 1 | 100-205 | e1*96/27*0054*.. | bar: Area 1
MERCEDES | CLK | 208 | 208 | 06/1997 | 06/2002 | 5x112 | 66,46 | 570 | 1935 | 37 | M12x1,50 | 17 | ENERGY | 8x17 | 17,00 | 8,00 | W8500820254 | 1 | S | 20080904 | 20081004 | 5x112 |  | 35 | 81710358 | L | R35K | B | LB46 |  | KBA |  | DK | YES |  |  | K | KBA (ABE+VB) | 1 | No car modifications required | 205/50 R17---TMB109-215/45 R17---TMB110-225/45 R17---TMB010-235/40 R17----245/40 R17-R--TMB010 | AfterMarket OZ | MAX 675 KG | MATT BLACK + DIAMOND-CUT | X-Line | 8027529034370 | OZ | 12,90 |  |  | Serie L - ext.diam.75 mm | 542x542x274 | 1 | 100-205 | e1*96/27*0054*.. | bar: Area 1
MERCEDES | CLK | 208 | 208 | 06/1997 | 06/2002 | 5x112 | 66,46 | 570 | 1935 | 37 | M12x1,50 | 17 | ENERGY | 8x17 | 17,00 | 8,00 | W8500820268 | 1 |  |  |  | 5x112 |  | 35 | 81710358 | L | R35K | B | LB46 |  | KBA |  | DK | YES |  |  | K | KBA (ABE+VB) | 1 | No car modifications required | 205/50 R17---TMB109-215/45 R17---TMB110-225/45 R17---TMB010-235/40 R17----245/40 R17-R--TMB010 | AfterMarket OZ | MAX 675 KG | MATT SILVER TECH DIAMOND CUT | X-Line | 8027529037272 | OZ | 12,90 |  |  | Serie L - ext.diam.75 mm | 542x542x274 | 1 | 100-205 | e1*96/27*0054*.. | bar: Area 1
MERCEDES | CLK | 208 | 208 | 06/1997 | 06/2002 | 5x112 | 66,46 | 570 | 1935 | 37 | M12x1,50 | 17 | ITALIA 150 | 8x17 | 17,00 | 8,00 | W01890203R4 | 1 |  |  |  | 5x112 |  | 35 | 81710454 | L | R35K | B |  |  | KBA |  | DK | YES |  |  | K | KBA (ABE+VB) | 1 | No car modifications required | 205/50 R17---TMB109-215/45 R17---TMB110-225/45 R17---TMB010-235/40 R17----245/40 R17-R--TMB010 | AfterMarket OZ | MAX 750 KG | MATT RACE SILVER DIAMOND CUT | Racing | 8027529070170 | OZ | 12,16 |  |  | Serie L - ext.diam.75 mm | 540x540x274 | 1 | 100-205 | e1*96/27*0054*.. | bar: Area 1
MERCEDES | CLK | 208 | 208 | 06/1997 | 06/2002 | 5x112 | 66,46 | 570 | 1935 | 37 | M12x1,50 | 17 | ITALIA 150 | 8x17 | 17,00 | 8,00 | W0189020349 | 1 |  |  |  | 5x112 |  | 35 | 81710454 | L | R35K | B |  |  | KBA |  | DK | YES |  |  | K | KBA (ABE+VB) | 1 | No car modifications required | 205/50 R17---TMB109-215/45 R17---TMB110-225/45 R17---TMB010-235/40 R17----245/40 R17-R--TMB010 | AfterMarket OZ | MAX 750 KG | MATT DARK GRAPHITE DIAMOND CUT | Racing | 8027529070163 | OZ | 12,16 |  |  | Serie L - ext.diam.75 mm | 540x540x274 | 1 | 100-205 | e1*96/27*0054*.. | bar: Area 1
MERCEDES | CLK | 208 | 208 | 06/1997 | 06/2002 | 5x112 | 66,46 | 570 | 1935 | 37 | M12x1,50 | 17 | SUPERTURISMO GT | 8x17 | 17,00 | 8,00 | W01673202P5 | 1 | S | 20121012 | 20121111 | 5x112 |  | 35 | 81710358 | L | R35K | B | LB46 | TÜV |  |  | DK | YES |  |  | T | Teilegutachten (PB+VB) | 1 | No car modifications required | 205/50 R17---TMB109-215/45 R17---TMB110-225/45 R17---TMB010-235/40 R17----245/40 R17-R--TMB010 | AfterMarket OZ | MAX 650 KG | GRIGIO CORSA+BLACK LETTERING | Racing | 8027529081640 | OZ | 12,10 |  |  | Serie L - ext.diam.75 mm | 540x540x280 | 1 | 100-205 | e1*96/27*0054*.. | bar: Area 1
MERCEDES | CLK | 208 | 208 | 06/1997 | 06/2002 | 5x112 | 66,46 | 570 | 1935 | 37 | M12x1,50 | 17 | SUPERTURISMO GT | 8x17 | 17,00 | 8,00 | W0167320279 | 1 |  |  |  | 5x112 |  | 35 | 81710358 | L | R35K | B | LB46 | TÜV |  |  | DK | YES |  |  | T | Teilegutachten (PB+VB) | 1 | No car modifications required | 205/50 R17---TMB109-215/45 R17---TMB110-225/45 R17---TMB010-235/40 R17----245/40 R17-R--TMB010 | AfterMarket OZ | MAX 650 KG | MATT BLACK + RED LETTERING | Racing | 8027529057454 | OZ | 12,10 |  |  | Serie L - ext.diam.75 mm | 540x540x274 | 1 | 100-205 | e1*96/27*0054*.. | bar: Area 1
MERCEDES | CLK | 208 | 208 | 06/1997 | 06/2002 | 5x112 | 66,46 | 570 | 1935 | 37 | M12x1,50 | 17 | SUPERTURISMO GT | 8x17 | 17,00 | 8,00 | W0167320282 | 1 | S | 20031031 | 20031130 | 5x112 |  | 35 | 81710358 | L | R35K | B | LB46 | TÜV |  |  | DK | YES |  |  | T | Teilegutachten (PB+VB) | 1 | No car modifications required | 205/50 R17---TMB109-215/45 R17---TMB110-225/45 R17---TMB010-235/40 R17----245/40 R17-R--TMB010 | AfterMarket OZ | MAX 650 KG | RACE SILVER + BLACK LETTERING | Racing | 8027529000788 | OZ | 12,10 |  |  | Serie L - ext.diam.75 mm | 540x540x280 | 1 | 100-205 | e1*96/27*0054*.. | bar: Area 1
MERCEDES | CLK | 208 | 208 | 06/1997 | 06/2002 | 5x112 | 66,46 | 570 | 1935 | 37 | M12x1,50 | 17 | ULTRALEGGERA | 8x17 | 17,00 | 8,00 | W0171020253 | 1 | S | 20061026 | 20061125 | 5x112 |  | 35 | 81710358 | L | R35K | B | LB46 | TÜV |  |  | DK | YES |  |  | T | Teilegutachten (PB+VB) | 1 | No car modifications required | 205/50 R17---TMB109-215/45 R17---TMB110-225/45 R17---TMB010-235/40 R17----245/40 R17-R--TMB010 | AfterMarket OZ | MAX 655 KG | MATT BLACK | Racing | 8027529001624 | OZ | 9,58 |  |  | Serie L - ext.diam.75 mm | 540x540x280 | 1 | 100-205 | e1*96/27*0054*.. | bar: Area 1
MERCEDES | CLK | 208 | 208 | 06/1997 | 06/2002 | 5x112 | 66,46 | 570 | 1935 | 37 | M12x1,50 | 17 | ULTRALEGGERA | 8x17 | 17,00 | 8,00 | W0171020261 | 1 | S | 20051124 | 20051224 | 5x112 |  | 35 | 81710358 | L | R35K | B | LB46 | TÜV |  |  | DK | YES |  |  | T | Teilegutachten (PB+VB) | 1 | No car modifications required | 205/50 R17---TMB109-215/45 R17---TMB110-225/45 R17---TMB010-235/40 R17----245/40 R17-R--TMB010 | AfterMarket OZ | MAX 655 KG | CHRYSTAL TITANIUM | Racing | 8027529001631 | OZ | 9,58 |  |  | Serie L - ext.diam.75 mm | 540x540x280 | 1 | 100-205 | e1*96/27*0054*.. | bar: Area 1
MERCEDES | CLK | 208 | 208 | 06/1997 | 06/2002 | 5x112 | 66,46 | 570 | 1935 | 37 | M12x1,50 | 17 | VITTORIA | 8x17 | 17,00 | 8,00 | W0188820273 | 1 |  |  |  | 5x112 |  | 35 | 81710454 | L | R35K | B |  |  | KBA |  | DK | YES |  |  | K | KBA (ABE+VB) | 1 | No car modifications required | 205/50 R17---TMB109-215/45 R17---TMB110-225/45 R17---TMB010-235/40 R17----245/40 R17-R--TMB010 | AfterMarket OZ | MAX 750 KG | MATT DARK GRAPHITE | Via Veneto | 8027529070972 | OZ | 11,42 |  |  | Serie L - ext.diam.75 mm | 540x540x274 | 1 | 100-205 | e1*96/27*0054*.. | bar: Area 1
MERCEDES | CLK | 208 | 208 | 06/1997 | 06/2002 | 5x112 | 66,46 | 570 | 1935 | 37 | M12x1,50 | 17 | ADRENALINA | 8x18 | 18,00 | 8,00 | W8501520254 | 1 | S | 20080904 | 20081004 | 5x112 |  | 35 | 81710358 | L | R35K | B | LB46 | TÜV |  |  | DK | YES |  |  | T | Teilegutachten (PB+VB) | 1 | No car modifications required | 225/40 R18---TMB116-245/35 R18-R--TMB116-255/35 R18-R--TMB116 | AfterMarket OZ | MAX 690 KG | MATT BLACK + DIAMOND-CUT | X-Line | 8027529034691 | OZ | 13,39 |  |  | Serie L - ext.diam.75 mm | 568x568x274 | 1 | 100-205 | e1*96/27*0054*.. | bar: Area 1
MERCEDES | CLK | 208 | 208 | 06/1997 | 06/2002 | 5x112 | 66,46 | 570 | 1935 | 37 | M12x1,50 | 17 | DAVID | 8x18 | 18,00 | 8,00 | W01863203N5 | 1 | S | 20100927 | 20101027 | 5x112 |  | 35 | 81710454 | L | R35K | B |  |  |  |  | DK | YES |  |  | T | Teilegutachten (PB+VB) | 1 | No car modifications required | 225/40 R18---TMB116-245/35 R18-R--TMB116-255/35 R18-R--TMB116 | AfterMarket OZ | MAX 690 KG | MATT GRAPHITE DIAMOND CUT | Via Veneto | 8027529054507 | OZ | 13,17 |  |  | Serie L - ext.diam.75 mm | 567x567x274 | 1 | 100-205 | e1*96/27*0054*.. | bar: Area 1
MERCEDES | CLK | 208 | 208 | 06/1997 | 06/2002 | 5x112 | 66,46 | 570 | 1935 | 37 | M12x1,50 | 17 | EGO | 8x18 | 18,00 | 8,00 | W8504720254 | 1 | S | 20110726 | 20110825 | 5x112 |  | 35 | 81710454 | L | R35K | B |  |  | KBA |  | DK | YES |  |  | K | KBA (ABE+VB) | 1 | No car modifications required | 225/40 R18---TMB116-245/35 R18-R--TMB116-255/35 R18-R--TMB116 | AfterMarket OZ | MAX 730 KG | MATT BLACK + DIAMOND-CUT | X-Line | 8027529065497 | OZ | 13,96 |  |  | Serie L - ext.diam.75 mm | 568x568x274 | 1 | 100-205 | e1*96/27*0054*.. | bar: Area 1
MERCEDES | CLK | 208 | 208 | 06/1997 | 06/2002 | 5x112 | 66,46 | 570 | 1935 | 37 | M12x1,50 | 17 | ENERGY | 8x18 | 18,00 | 8,00 | W8500920254 | 1 | S | 20080904 | 20081004 | 5x112 |  | 35 | 81710358 | L | R35K | B | LB46 | TÜV |  |  | DK | YES |  |  | T | Teilegutachten (PB+VB) | 1 | No car modifications required | 225/40 R18---TMB116-245/35 R18-R--TMB116-255/35 R18-R--TMB116 | AfterMarket OZ | MAX 725 KG | MATT BLACK + DIAMOND-CUT | X-Line | 8027529034424 | OZ | 14,45 |  |  | Serie L - ext.diam.75 mm | 568x568x274 | 1 | 100-205 | e1*96/27*0054*.. | bar: Area 1
MERCEDES | CLK | 208 | 208 | 06/1997 | 06/2002 | 5x112 | 66,46 | 570 | 1935 | 37 | M12x1,50 | 17 | ENERGY | 8x18 | 18,00 | 8,00 | W8500920268 | 1 |  |  |  | 5x112 |  | 35 | 81710358 | L | R35K | B | LB46 | TÜV |  |  | DK | YES |  |  | T | Teilegutachten (PB+VB) | 1 | No car modifications required | 225/40 R18---TMB116-245/35 R18-R--TMB116-255/35 R18-R--TMB116 | AfterMarket OZ | MAX 725 KG | MATT SILVER TECH DIAMOND CUT | X-Line | 8027529037296 | OZ | 14,35 |  |  | Serie L - ext.diam.75 mm | 568x568x274 | 1 | 100-205 | e1*96/27*0054*.. | bar: Area 1
MERCEDES | CLK | 208 | 208 | 06/1997 | 06/2002 | 5x112 | 66,46 | 570 | 1935 | 37 | M12x1,50 | 17 | ENVY | 8x18 | 18,00 | 8,00 | W8503920368 | 1 |  |  |  | 5x112 |  | 35 | 81710454 | L | R35K | B |  | TÜV |  |  | DK | YES |  |  | T | Teilegutachten (PB+VB) | 1 | No car modifications required | 225/40 R18---TMB116-245/35 R18-R--TMB116-255/35 R18-R--TMB116 | AfterMarket OZ | MAX 690 KG | MATT SILVER TECH DIAMOND CUT | X-Line | 8027529049664 | OZ | 12,76 |  |  | Serie L - ext.diam.75 mm | 568x568x274 | 1 | 100-205 | e1*96/27*0054*.. | bar: Area 1
MERCEDES | CLK | 208 | 208 | 06/1997 | 06/2002 | 5x112 | 66,46 | 570 | 1935 | 37 | M12x1,50 | 17 | FORMULA HLT | 8x18 | 18,00 | 8,00 | W01892202G1 | 1 | S | 20121011 | 20121110 | 5x112 |  | 35 | 81710454 | L | R35K | B |  |  |  |  | DK | YES |  |  | N | No Certificate | 1 | No car modifications required | 225/40 R18---TMB116-245/35 R18-R--TMB116-255/35 R18-R--TMB116 | AfterMarket OZ | MAX 630 KG | GRIGIO CORSA | I-Tech | 8027529081824 | OZ | 11,67 |  |  | Serie L - ext.diam.75 mm | 567x567x274 | 1 | 100-205 | e1*96/27*0054*.. | bar: Area 1
MERCEDES | CLK | 208 | 208 | 06/1997 | 06/2002 | 5x112 | 66,46 | 570 | 1935 | 37 | M12x1,50 | 17 | ITALIA 150 | 8x18 | 18,00 | 8,00 | W01884202R4 | 1 | S | 20110914 | 20111014 | 5x112 |  | 35 | 81710454 | L | R35K | B |  | TÜV |  |  | DK | YES |  |  | T | Teilegutachten (PB+VB) | 1 | No car modifications required | 225/40 R18---TMB116-245/35 R18-R--TMB116-255/35 R18-R--TMB116 | AfterMarket OZ | MAX 750 KG | MATT RACE SILVER DIAMOND CUT | Racing | 8027529069402 | OZ | 12,67 |  |  | Serie L - ext.diam.75 mm | 567x567x274 | 1 | 100-205 | e1*96/27*0054*.. | bar: Area 1
MERCEDES | CLK | 208 | 208 | 06/1997 | 06/2002 | 5x112 | 66,46 | 570 | 1935 | 37 | M12x1,50 | 17 | ITALIA 150 | 8x18 | 18,00 | 8,00 | W0188420249 | 1 | S | 20110914 | 20111014 | 5x112 |  | 35 | 81710454 | L | R35K | B |  | TÜV |  |  | DK | YES |  |  | T | Teilegutachten (PB+VB) | 1 | No car modifications required | 225/40 R18---TMB116-245/35 R18-R--TMB116-255/35 R18-R--TMB116 | AfterMarket OZ | MAX 750 KG | MATT DARK GRAPHITE DIAMOND CUT | Racing | 8027529069396 | OZ | 12,67 |  |  | Serie L - ext.diam.75 mm | 567x567x274 | 1 | 100-205 | e1*96/27*0054*.. | bar: Area 1
MERCEDES | CLK | 208 | 208 | 06/1997 | 06/2002 | 5x112 | 66,46 | 570 | 1935 | 37 | M12x1,50 | 17 | LOUNGE 10 | 8x18 | 18,00 | 8,00 | W8503120454 | 1 |  |  |  | 5x112 |  | 35 | 81710454 | L | R35K | B | LB46 | TÜV |  |  | DK | YES |  |  | T | Teilegutachten (PB+VB) | 1 | No car modifications required | 225/40 R18---TMB116-245/35 R18-R--TMB116-255/35 R18-R--TMB116 | AfterMarket OZ | MAX 690 KG | MATT BLACK + DIAMOND-CUT | X-Line | 8027529047813 | OZ | 13,96 |  |  | Serie L - ext.diam.75 mm | 568x568x274 | 1 | 100-205 | e1*96/27*0054*.. | bar: Area 1
MERCEDES | CLK | 208 | 208 | 06/1997 | 06/2002 | 5x112 | 66,46 | 570 | 1935 | 37 | M12x1,50 | 17 | LOUNGE 10 | 8x18 | 18,00 | 8,00 | W8503120475 | 1 |  |  |  | 5x112 |  | 35 | 81710454 | L | R35K | B | LB46 | TÜV |  |  | DK | YES |  |  | T | Teilegutachten (PB+VB) | 1 | No car modifications required | 225/40 R18---TMB116-245/35 R18-R--TMB116-255/35 R18-R--TMB116 | AfterMarket OZ | MAX 690 KG | METAL SILVER + DIAMOND CUT | X-Line | 8027529047820 | OZ | 13,96 |  |  | Serie L - ext.diam.75 mm | 568x568x274 | 1 | 100-205 | e1*96/27*0054*.. | bar: Area 1
MERCEDES | CLK | 208 | 208 | 06/1997 | 06/2002 | 5x112 | 66,46 | 570 | 1935 | 37 | M12x1,50 | 17 | QUARANTA | 8x18 | 18,00 | 8,00 | W01856204G2 | 1 | S | 20100928 | 20101028 | 5x112 |  | 35 | 81710358 | L | R35K | B |  | TÜV |  |  | DK | YES |  |  | T | Teilegutachten (PB+VB) | 1 | No car modifications required | 225/40 R18---TMB116-245/35 R18-R--TMB116-255/35 R18-R--TMB116 | AfterMarket OZ | MAX 735 KG | GRIGIO CORSA DIAMANTATO | Via Veneto | 8027529053661 | OZ | 12,87 |  |  | Serie L - ext.diam.75 mm | 570x570x280 | 1 | 100-205 | e1*96/27*0054*.. | bar: Area 1
MERCEDES | CLK | 208 | 208 | 06/1997 | 06/2002 | 5x112 | 66,46 | 570 | 1935 | 37 | M12x1,50 | 17 | SARDEGNA | 8x18 | 18,00 | 8,00 | W0176320422 | 1 |  |  |  | 5x112 |  | 35 | 81710358 | L | R35K | B | LB46 | TÜV |  |  | DK | YES |  |  | T | Teilegutachten (PB+VB) | 1 | No car modifications required | 225/40 R18---TMB116-245/35 R18-R--TMB116-255/35 R18-R--TMB116 | AfterMarket OZ | MAX 815 KG | MATT GRAPHIT SILVER | All-Terrain | 8027529046342 | OZ | 15,40 |  |  | Serie L - ext.diam.75 mm | 570x570x280 | 1 | 100-205 | e1*96/27*0054*.. | bar: Area 1
MERCEDES | CLK | 208 | 208 | 06/1997 | 06/2002 | 5x112 | 66,46 | 570 | 1935 | 37 | M12x1,50 | 17 | SUPERTURISMO GT | 8x18 | 18,00 | 8,00 | W01669202P5 | 1 | S | 20121012 | 20121111 | 5x112 |  | 35 | 81710358 | L | R35K | B | LB46 | TÜV |  | VIA | DK | YES |  |  | T | Teilegutachten (PB+VB) | 1 | No car modifications required | 225/40 R18---TMB116-245/35 R18-R--TMB116-255/35 R18-R--TMB116 | AfterMarket OZ | MAX 650 KG | GRIGIO CORSA+BLACK LETTERING | Racing | 8027529081510 | OZ | 12,84 |  |  | Serie L - ext.diam.75 mm | 570x570x280 | 1 | 100-205 | e1*96/27*0054*.. | bar: Area 1
MERCEDES | CLK | 208 | 208 | 06/1997 | 06/2002 | 5x112 | 66,46 | 570 | 1935 | 37 | M12x1,50 | 17 | SUPERTURISMO GT | 8x18 | 18,00 | 8,00 | W0166920279 | 1 | S | 20080624 | 20080724 | 5x112 |  | 35 | 81710358 | L | R35K | B | LB46 | TÜV |  | VIA | DK | YES |  |  | T | Teilegutachten (PB+VB) | 1 | No car modifications required | 225/40 R18---TMB116-245/35 R18-R--TMB116-255/35 R18-R--TMB116 | AfterMarket OZ | MAX 650 KG | MATT BLACK + RED LETTERING | Racing | 8027529000313 | OZ | 12,84 |  |  | Serie L - ext.diam.75 mm | 570x570x280 | 1 | 100-205 | e1*96/27*0054*.. | bar: Area 1
MERCEDES | CLK | 208 | 208 | 06/1997 | 06/2002 | 5x112 | 66,46 | 570 | 1935 | 37 | M12x1,50 | 17 | SUPERTURISMO GT | 8x18 | 18,00 | 8,00 | W0166920282 | 1 | S | 20031020 | 20031119 | 5x112 |  | 35 | 81710358 | L | R35K | B | LB46 |  |  | VIA | DK | YES |  |  | T | Teilegutachten (PB+VB) | 1 | No car modifications required | 225/40 R18---TMB116-245/35 R18-R--TMB116-255/35 R18-R--TMB116 | AfterMarket OZ | MAX 650 KG | RACE SILVER + BLACK LETTERING | Racing | 8027529000320 | OZ | 8,86 |  |  | Serie L - ext.diam.75 mm | 570x570x280 | 1 | 100-205 | e1*96/27*0054*.. | bar: Area 1
MERCEDES | CLK | 208 | 208 | 06/1997 | 06/2002 | 5x112 | 66,46 | 570 | 1935 | 37 | M12x1,50 | 17 | SUPERTURISMO LM | 8x18 | 18,00 | 8,00 | W0185420519 | 1 |  |  |  | 5x112 |  | 35 | 81710358 | L | R35K | B | LB46 | TÜV |  |  | DK | YES |  |  | T | Teilegutachten (PB+VB) | 1 | No car modifications required | 225/40 R18---TMB116-245/35 R18-R--TMB116-255/35 R18-R--TMB116 | AfterMarket OZ | MAX 690 KG | MATT RACE SILVER + BLACK LETTERING | Racing | 8027529043464 | OZ | 11,96 |  |  | Serie L - ext.diam.75 mm | 570x570x280 | 1 | 100-205 | e1*96/27*0054*.. | bar: Area 1
MERCEDES | CLK | 208 | 208 | 06/1997 | 06/2002 | 5x112 | 66,46 | 570 | 1935 | 37 | M12x1,50 | 17 | SUPERTURISMO LM | 8x18 | 18,00 | 8,00 | W0185420546 | 1 |  |  |  | 5x112 |  | 35 | 81710358 | L | R35K | B | LB46 | TÜV |  |  | DK | YES |  |  | T | Teilegutachten (PB+VB) | 1 | No car modifications required | 225/40 R18---TMB116-245/35 R18-R--TMB116-255/35 R18-R--TMB116 | AfterMarket OZ | MAX 690 KG | MATT GRAPHITE + SILVER LETTERING | Racing | 8027529043471 | OZ | 11,96 |  |  | Serie L - ext.diam.75 mm | 570x570x280 | 1 | 100-205 | e1*96/27*0054*.. | bar: Area 1
MERCEDES | CLK | 208 | 208 | 06/1997 | 06/2002 | 5x112 | 66,46 | 570 | 1935 | 37 | M12x1,50 | 17 | ULTRALEGGERA | 8x18 | 18,00 | 8,00 | W0171220222 | 1 |  |  |  | 5x112 |  | 35 | 81710358 | L | R35K | B | LB46 | TÜV |  |  | DK | YES |  |  | T | Teilegutachten (PB+VB) | 1 | No car modifications required | 225/40 R18---TMB116-245/35 R18-R--TMB116-255/35 R18-R--TMB116 | AfterMarket OZ | MAX 675 KG | MATT GRAPHIT SILVER | Racing | 8027529001853 | OZ | 10,19 |  |  | Serie L - ext.diam.75 mm | 570x570x280 | 1 | 100-205 | e1*96/27*0054*.. | bar: Area 1
MERCEDES | CLK | 208 | 208 | 06/1997 | 06/2002 | 5x112 | 66,46 | 570 | 1935 | 37 | M12x1,50 | 17 | ULTRALEGGERA | 8x18 | 18,00 | 8,00 | W0171220253 | 1 | S | 20061026 | 20061125 | 5x112 |  | 35 | 81710358 | L | R35K | B | LB46 | TÜV |  |  | DK | YES |  |  | T | Teilegutachten (PB+VB) | 1 | No car modifications required | 225/40 R18---TMB116-245/35 R18-R--TMB116-255/35 R18-R--TMB116 | AfterMarket OZ | MAX 675 KG | MATT BLACK | Racing | 8027529001860 | OZ | 10,19 |  |  | Serie L - ext.diam.75 mm | 570x570x280 | 1 | 100-205 | e1*96/27*0054*.. | bar: Area 1
MERCEDES | CLK | 208 | 208 | 06/1997 | 06/2002 | 5x112 | 66,46 | 570 | 1935 | 37 | M12x1,50 | 17 | ULTRALEGGERA | 8x18 | 18,00 | 8,00 | W0171220261 | 1 | S | 20051003 | 20051102 | 5x112 |  | 35 | 81710358 | L | R35K | B | LB46 | TÜV |  |  | DK | YES |  |  | T | Teilegutachten (PB+VB) | 1 | No car modifications required | 225/40 R18---TMB116-245/35 R18-R--TMB116-255/35 R18-R--TMB116 | AfterMarket OZ | MAX 675 KG | CHRYSTAL TITANIUM | Racing | 8027529001877 | OZ | 10,19 |  |  | Serie L - ext.diam.75 mm | 570x570x280 | 1 | 100-205 | e1*96/27*0054*.. | bar: Area 1
MERCEDES | CLK | 208 | 208 | 06/1997 | 06/2002 | 5x112 | 66,46 | 570 | 1935 | 37 | M12x1,50 | 17 | VERSILIA | 8x18 | 18,00 | 8,00 | W01815204N6 | 1 |  |  |  | 5x112 |  | 35 | 81710358 | L | R35K | B | LB46 | TÜV |  |  | DK | YES |  |  | T | Teilegutachten (PB+VB) | 1 | No car modifications required | 225/40 R18---TMB116-245/35 R18-R--TMB116-255/35 R18-R--TMB116 | AfterMarket OZ | MAX 760 KG | MATT RACE SILVER | All-Terrain | 8027529052220 | OZ | 14,77 |  |  | Serie L - ext.diam.75 mm | 570x570x280 | 1 | 100-205 | e1*96/27*0054*.. | bar: Area 1
MERCEDES | CLK | 208 | 208 | 06/1997 | 06/2002 | 5x112 | 66,46 | 570 | 1935 | 37 | M12x1,50 | 17 | VERSILIA | 8x18 | 18,00 | 8,00 | W0181520454 | 1 | S | 20080904 | 20081004 | 5x112 |  | 35 | 81710358 | L | R35K | B | LB46 | TÜV |  |  | DK | YES |  |  | T | Teilegutachten (PB+VB) | 1 | No car modifications required | 225/40 R18---TMB116-245/35 R18-R--TMB116-255/35 R18-R--TMB116 | AfterMarket OZ | MAX 760 KG | MATT BLACK + DIAMOND-CUT | All-Terrain | 8027529031218 | OZ | 14,80 |  |  | Serie L - ext.diam.75 mm | 570x570x280 | 1 | 100-205 | e1*96/27*0054*.. | bar: Area 1
MERCEDES | CLK | 208 | 208 | 06/1997 | 06/2002 | 5x112 | 66,46 | 570 | 1935 | 37 | M12x1,50 | 17 | VITTORIA | 8x18 | 18,00 | 8,00 | W0188520173 | 1 | S | 20110913 | 20111013 | 5x112 |  | 35 | 81710454 | L | R35K | B |  | TÜV |  |  | DK | YES |  |  | T | Teilegutachten (PB+VB) | 1 | No car modifications required | 225/40 R18---TMB116-245/35 R18-R--TMB116-255/35 R18-R--TMB116 | AfterMarket OZ | MAX 750 KG | MATT DARK GRAPHITE | Via Veneto | 8027529069723 | OZ | 13,39 |  |  | Serie L - ext.diam.75 mm | 567x567x274 | 1 | 100-205 | e1*96/27*0054*.. | bar: Area 1
MERCEDES | CLK | 208 | 208 | 06/1997 | 06/2002 | 5x112 | 66,46 | 570 | 1935 | 37 | M12x1,50 | 17 | WAVE | 8x18 | 18,00 | 8,00 | W8501820254 | 1 |  |  |  | 5x112 |  | 35 | 81710358 | L | R35K | B | LB46 | TÜV |  |  | DK | YES |  |  | T | Teilegutachten (PB+VB) | 1 | No car modifications required | 225/40 R18---TMB116-245/35 R18-R--TMB116-255/35 R18-R--TMB116 | AfterMarket OZ | MAX 690 KG | MATT BLACK + DIAMOND-CUT | X-Line | 8027529045680 | OZ | 13,46 |  |  | Serie L - ext.diam.75 mm | 568x568x274 | 1 | 100-205 | e1*96/27*0054*.. | bar: Area 1
MERCEDES | CLK | 208 | 208 | 06/1997 | 06/2002 | 5x112 | 66,46 | 570 | 1935 | 37 | M12x1,50 | 17 | X5B | 8x18 | 18,00 | 8,00 | W85064202N5 | 1 |  |  |  | 5x112 |  | 35 | 81710454 | L | R35K | B |  |  | KBA |  | DK | YES |  |  | K | KBA (ABE+VB) | 1 | No car modifications required | 225/40 R18---TMB116-245/35 R18-R--TMB116-255/35 R18-R--TMB116 | AfterMarket OZ | MAX 730 KG | MATT GRAPHITE DIAMOND CUT | X-Line | 8027529078008 | OZ | 13,84 |  |  | Serie L - ext.diam.75 mm | 568x568x274 | 1 | 100-205 | e1*96/27*0054*.. | bar: Area 1
MERCEDES | CLK | 208 | 208 | 06/1997 | 06/2002 | 5x112 | 66,46 | 570 | 1935 | 37 | M12x1,50 | 17 | FORMULA HLT | 9x18 | 18,00 | 9,00 | W01906201G1 | 1 | S | 20121011 | 20121110 | 5x112 |  | 35 | 81710454 | L | R35K | B |  |  |  |  | DK | YES | C0270 | REAR | N | No Certificate | 1 | No car modifications required | 225/40 R18---TMB035-245/35 R18---TMB035-255/35 R18-R--TMB035 | AfterMarket OZ | MAX 630 KG | GRIGIO CORSA | I-Tech | 8027529081930 | OZ | 11,93 |  |  | Serie L - ext.diam.75 mm | 567x567x299 | 1 | 100-205 | e1*96/27*0054*.. | bar: Area 1
MERCEDES | CLK | 208 | 208 | 06/1997 | 06/2002 | 5x112 | 66,46 | 570 | 1935 | 37 | M12x1,50 | 17 | DAVID | 8x19 | 19,00 | 8,00 | W01870203N5 | 1 |  |  |  | 5x112 |  | 35 | 81710454 | L | R35K | B |  | TÜV |  |  | DK | YES |  |  | T | Teilegutachten (PB+VB) | 1 | No car modifications required | 225/35 R19---TCOMBI | AfterMarket OZ | MAX 690 KG | MATT GRAPHITE DIAMOND CUT | Via Veneto | 8027529053432 | OZ | 14,32 |  |  | Serie L - ext.diam.75 mm | 592x592x274 | 1 | 100-205 | e1*96/27*0054*.. | bar: Area 1
MERCEDES | CLK | 208 | 208 | 06/1997 | 06/2002 | 5x112 | 66,46 | 570 | 1935 | 37 | M12x1,50 | 17 | ENERGY | 8x19 | 19,00 | 8,00 | W8503420154 | 1 |  |  |  | 5x112 |  | 35 | 81710358 | L | R35K | B | LB46 | TÜV |  |  | DK | YES |  |  | T | Teilegutachten (PB+VB) | 1 | No car modifications required | 225/35 R19---TCOMBI | AfterMarket OZ | MAX 720 KG | MATT BLACK + DIAMOND-CUT | X-Line | 8027529045833 | OZ | 14,50 |  |  | Serie L - ext.diam.75 mm | 593x593x274 | 1 | 100-205 | e1*96/27*0054*.. | bar: Area 1
MERCEDES | CLK | 208 | 208 | 06/1997 | 06/2002 | 5x112 | 66,46 | 570 | 1935 | 37 | M12x1,50 | 17 | ITALIA 150 | 8x19 | 19,00 | 8,00 | W01889203R4 | 1 |  |  |  | 5x112 |  | 35 | 81710454 | L | R35K | B |  | TÜV |  |  | DK | YES |  |  | T | Teilegutachten (PB+VB) | 1 | No car modifications required | 225/35 R19---TCOMBI | AfterMarket OZ | MAX 750 KG | MATT RACE SILVER DIAMOND CUT | Racing | 8027529070347 | OZ | 13,31 |  |  | Serie L - ext.diam.75 mm | 592x592x274 | 1 | 100-205 | e1*96/27*0054*.. | bar: Area 1
MERCEDES | CLK | 208 | 208 | 06/1997 | 06/2002 | 5x112 | 66,46 | 570 | 1935 | 37 | M12x1,50 | 17 | ITALIA 150 | 8x19 | 19,00 | 8,00 | W0188920349 | 1 |  |  |  | 5x112 |  | 35 | 81710454 | L | R35K | B |  | TÜV |  |  | DK | YES |  |  | T | Teilegutachten (PB+VB) | 1 | No car modifications required | 225/35 R19---TCOMBI | AfterMarket OZ | MAX 750 KG | MATT DARK GRAPHITE DIAMOND CUT | Racing | 8027529070330 | OZ | 13,31 |  |  | Serie L - ext.diam.75 mm | 592x592x274 | 1 | 100-205 | e1*96/27*0054*.. | bar: Area 1
MERCEDES | CLK | 208 | 208 | 06/1997 | 06/2002 | 5x112 | 66,46 | 570 | 1935 | 37 | M12x1,50 | 17 | LOUNGE 10 | 8x19 | 19,00 | 8,00 | W8505520254 | 1 | S | 20110726 | 20110825 | 5x112 |  | 35 | 81710454 | L | R35K | B |  | TÜV |  |  | DK | YES |  |  | T | Teilegutachten (PB+VB) | 1 | No car modifications required | 225/35 R19---TCOMBI | AfterMarket OZ | MAX 750 KG | MATT BLACK + DIAMOND-CUT | X-Line | 8027529066036 | OZ | 14,31 |  |  | Serie L - ext.diam.75 mm | 593x593x274 | 1 | 100-205 | e1*96/27*0054*.. | bar: Area 1
MERCEDES | CLK | 208 | 208 | 06/1997 | 06/2002 | 5x112 | 66,46 | 570 | 1935 | 37 | M12x1,50 | 17 | LOUNGE 10 | 8x19 | 19,00 | 8,00 | W8505520275 | 1 | S | 20110726 | 20110825 | 5x112 |  | 35 | 81710454 | L | R35K | B |  | TÜV |  |  | DK | YES |  |  | T | Teilegutachten (PB+VB) | 1 | No car modifications required | 225/35 R19---TCOMBI | AfterMarket OZ | MAX 750 KG | METAL SILVER + DIAMOND CUT | X-Line | 8027529066043 | OZ | 14,31 |  |  | Serie L - ext.diam.75 mm | 593x593x274 | 1 | 100-205 | e1*96/27*0054*.. | bar: Area 1
MERCEDES | CLK | 208 | 208 | 06/1997 | 06/2002 | 5x112 | 66,46 | 570 | 1935 | 37 | M12x1,50 | 17 | SUPERTURISMO GT | 8x19 | 19,00 | 8,00 | W01690201P5 | 1 | S | 20121012 | 20121111 | 5x112 |  | 35 | 81710358 | L | R35K | B | LB46 | TÜV |  |  | DK | YES |  |  | T | Teilegutachten (PB+VB) | 1 | No car modifications required | 225/35 R19---TCOMBI | AfterMarket OZ | MAX 705 KG | GRIGIO CORSA+BLACK LETTERING | Racing | 8027529081749 | OZ | 13,82 |  |  | Serie L - ext.diam.75 mm | 592x592x274 | 1 | 100-205 | e1*96/27*0054*.. | bar: Area 1
MERCEDES | CLK | 208 | 208 | 06/1997 | 06/2002 | 5x112 | 66,46 | 570 | 1935 | 37 | M12x1,50 | 17 | SUPERTURISMO GT | 8x19 | 19,00 | 8,00 | W0169020179 | 1 | S | 20080709 | 20080808 | 5x112 |  | 35 | 81710358 | L | R35K | B | LB46 | TÜV |  |  | DK | YES |  |  | T | Teilegutachten (PB+VB) | 1 | No car modifications required | 225/35 R19---TCOMBI | AfterMarket OZ | MAX 705 KG | MATT BLACK + RED LETTERING | Racing | 8027529001174 | OZ | 13,82 |  |  | Serie L - ext.diam.75 mm | 592x592x274 | 1 | 100-205 | e1*96/27*0054*.. | bar: Area 1
MERCEDES | CLK | 208 | 208 | 06/1997 | 06/2002 | 5x112 | 66,46 | 570 | 1935 | 37 | M12x1,50 | 17 | SUPERTURISMO GT | 8x19 | 19,00 | 8,00 | W0169020182 | 1 | S | 20040914 | 20041014 | 5x112 |  | 35 | 81710358 | L | R35K | B | LB46 | TÜV |  |  | DK | YES |  |  | T | Teilegutachten (PB+VB) | 1 | No car modifications required | 225/35 R19---TCOMBI | AfterMarket OZ | MAX 705 KG | RACE SILVER + BLACK LETTERING | Racing | 8027529001181 | OZ | 13,82 |  |  | Serie L - ext.diam.75 mm | 592x592x274 | 1 | 100-205 | e1*96/27*0054*.. | bar: Area 1
MERCEDES | CLK | 208 | 208 | 06/1997 | 06/2002 | 5x112 | 66,46 | 570 | 1935 | 37 | M12x1,50 | 17 | ULTRALEGGERA HLT | 8x19 | 19,00 | 8,00 | W01713201AN6 | 3 | S | 20120302 | 20120401 | 5x112 |  | 35 | 81710359 | XL | R35K | B | LB46 | TÜV |  |  | DK | YES |  |  | T | Teilegutachten (PB+VB) | 1 | No car modifications required | 225/35 R19---TCOMBI | AfterMarket OZ | MAX 680 KG | MATT RACE SILVER | I-Tech | 8027529073195 | OZ | 11,04 |  |  | Serie XL - ext.diam.79 mm | 592x592x274 | 1 | 100-205 | e1*96/27*0054*.. | bar: Area 1
MERCEDES | CLK | 208 | 208 | 06/1997 | 06/2002 | 5x112 | 66,46 | 570 | 1935 | 37 | M12x1,50 | 17 | ULTRALEGGERA HLT | 8x19 | 19,00 | 8,00 | W01713201AP3 | 3 | S | 20121203 | 20130102 | 5x112 |  | 35 | 81710359 | XL | R35K | B | LB46 | TÜV |  |  | DK | YES |  |  | T | Teilegutachten (PB+VB) | 1 | No car modifications required | 225/35 R19---TCOMBI | AfterMarket OZ | MAX 680 KG | ACID GREEN | I-Tech | 8027529083798 | OZ | 11,04 |  |  | Serie XL - ext.diam.79 mm | 592x592x274 | 1 | 100-205 | e1*96/27*0054*.. | bar: Area 1
MERCEDES | CLK | 208 | 208 | 06/1997 | 06/2002 | 5x112 | 66,46 | 570 | 1935 | 37 | M12x1,50 | 17 | ULTRALEGGERA HLT | 8x19 | 19,00 | 8,00 | W01713201A22 | 3 | S | 20120302 | 20120401 | 5x112 |  | 35 | 81710359 | XL | R35K | B | LB46 | TÜV |  |  | DK | YES |  |  | T | Teilegutachten (PB+VB) | 1 | No car modifications required | 225/35 R19---TCOMBI | AfterMarket OZ | MAX 680 KG | MATT GRAPHIT SILVER | I-Tech | 8027529073188 | OZ | 11,04 |  |  | Serie XL - ext.diam.79 mm | 592x592x274 | 1 | 100-205 | e1*96/27*0054*.. | bar: Area 1
MERCEDES | CLK | 208 | 208 | 06/1997 | 06/2002 | 5x112 | 66,46 | 570 | 1935 | 37 | M12x1,50 | 17 | ULTRALEGGERA HLT | 8x19 | 19,00 | 8,00 | W01713201A30 | 3 | S | 20120302 | 20120401 | 5x112 |  | 35 | 81710359 | XL | R35K | B | LB46 | TÜV |  |  | DK | YES |  |  | T | Teilegutachten (PB+VB) | 1 | No car modifications required | 225/35 R19---TCOMBI | AfterMarket OZ | MAX 680 KG | WHITE | I-Tech | 8027529073140 | OZ | 11,04 |  |  | Serie XL - ext.diam.79 mm | 592x592x274 | 1 | 100-205 | e1*96/27*0054*.. | bar: Area 1
MERCEDES | CLK | 208 | 208 | 06/1997 | 06/2002 | 5x112 | 66,46 | 570 | 1935 | 37 | M12x1,50 | 17 | ULTRALEGGERA HLT | 8x19 | 19,00 | 8,00 | W01713201A53 | 1 | S | 20120302 | 20120401 | 5x112 |  | 35 | 81710359 | XL | R35K | B | LB46 | TÜV |  |  | DK | YES |  |  | T | Teilegutachten (PB+VB) | 1 | No car modifications required | 225/35 R19---TCOMBI | AfterMarket OZ | MAX 680 KG | MATT BLACK | I-Tech | 8027529073133 | OZ | 10,99 |  |  | Serie XL - ext.diam.79 mm | 592x592x274 | 1 | 100-205 | e1*96/27*0054*.. | bar: Area 1
MERCEDES | CLK | 208 | 208 | 06/1997 | 06/2002 | 5x112 | 66,46 | 570 | 1935 | 37 | M12x1,50 | 17 | ULTRALEGGERA HLT | 8x19 | 19,00 | 8,00 | W01713201A71 | 3 | S | 20120302 | 20120401 | 5x112 |  | 35 | 81710359 | XL | R35K | B | LB46 | TÜV |  |  | DK | YES |  |  | T | Teilegutachten (PB+VB) | 1 | No car modifications required | 225/35 R19---TCOMBI | AfterMarket OZ | MAX 680 KG | ORANGE | I-Tech | 8027529073164 | OZ | 11,04 |  |  | Serie XL - ext.diam.79 mm | 592x592x274 | 1 | 100-205 | e1*96/27*0054*.. | bar: Area 1
MERCEDES | CLK | 208 | 208 | 06/1997 | 06/2002 | 5x112 | 66,46 | 570 | 1935 | 37 | M12x1,50 | 17 | ULTRALEGGERA HLT | 8x19 | 19,00 | 8,00 | W01713201A76 | 3 | S | 20120302 | 20120401 | 5x112 |  | 35 | 81710359 | XL | R35K | B | LB46 | TÜV |  |  | DK | YES |  |  | T | Teilegutachten (PB+VB) | 1 | No car modifications required | 225/35 R19---TCOMBI | AfterMarket OZ | MAX 680 KG | RACE GOLD | I-Tech | 8027529073171 | OZ | 11,04 |  |  | Serie XL - ext.diam.79 mm | 592x592x274 | 1 | 100-205 | e1*96/27*0054*.. | bar: Area 1
MERCEDES | CLK | 208 | 208 | 06/1997 | 06/2002 | 5x112 | 66,46 | 570 | 1935 | 37 | M12x1,50 | 17 | ULTRALEGGERA HLT | 8x19 | 19,00 | 8,00 | W01713201A84 | 3 | S | 20120302 | 20120401 | 5x112 |  | 35 | 81710359 | XL | R35K | B | LB46 | TÜV |  |  | DK | YES |  |  | T | Teilegutachten (PB+VB) | 1 | No car modifications required | 225/35 R19---TCOMBI | AfterMarket OZ | MAX 680 KG | RED | I-Tech | 8027529073157 | OZ | 11,04 |  |  | Serie XL - ext.diam.79 mm | 592x592x274 | 1 | 100-205 | e1*96/27*0054*.. | bar: Area 1
MERCEDES | CLK | 208 | 208 | 06/1997 | 06/2002 | 5x112 | 66,46 | 570 | 1935 | 37 | M12x1,50 | 17 | VERSILIA | 8x19 | 19,00 | 8,00 | W01840201N6 | 1 |  |  |  | 5x112 |  | 35 | 81710358 | L | R35K | B | LB46 | TÜV |  |  | DK | YES |  |  | T | Teilegutachten (PB+VB) | 1 | No car modifications required | 225/35 R19---TCOMBI | AfterMarket OZ | MAX 775 KG | MATT RACE SILVER | All-Terrain | 8027529052282 | OZ | 16,42 |  |  | Serie L - ext.diam.75 mm | 592x592x274 | 1 | 100-205 | e1*96/27*0054*.. | bar: Area 1
MERCEDES | CLK | 208 | 208 | 06/1997 | 06/2002 | 5x112 | 66,46 | 570 | 1935 | 37 | M12x1,50 | 17 | VERSILIA | 8x19 | 19,00 | 8,00 | W0184020154 | 1 | S | 20090511 | 20090610 | 5x112 |  | 35 | 81710358 | L | R35K | B | LB46 | TÜV |  |  | DK | YES |  |  | T | Teilegutachten (PB+VB) | 1 | No car modifications required | 225/35 R19---TCOMBI | AfterMarket OZ | MAX 775 KG | MATT BLACK + DIAMOND-CUT | All-Terrain | 8027529039375 | OZ | 16,42 |  |  | Serie L - ext.diam.75 mm | 592x592x274 | 1 | 100-205 | e1*96/27*0054*.. | bar: Area 1
MERCEDES | CLK | 208 | 208 | 06/1997 | 06/2002 | 5x112 | 66,46 | 570 | 1935 | 37 | M12x1,50 | 17 | X5B | 8x19 | 19,00 | 8,00 | W85069201N5 | 1 | S | 20121005 | 20121104 | 5x112 |  | 35 | 81710454 | L | R35K | B |  |  |  |  | DK | YES |  |  | T | Teilegutachten (PB+VB) | 1 | No car modifications required | 225/35 R19---TCOMBI | AfterMarket OZ | MAX 730 KG | MATT GRAPHITE DIAMOND CUT | X-Line | 8027529079838 | OZ | 14,01 |  |  | Serie L - ext.diam.75 mm | 593x593x274 | 1 | 100-205 | e1*96/27*0054*.. | bar: Area 1
MERCEDES | CLK | 208 | 208 | 06/1997 | 06/2002 | 5x112 | 66,46 | 570 | 1935 | 37 | M12x1,50 | 17 | QUARANTA | 8½x19 | 19,00 | 8,50 | W01857202G2 | 1 |  |  |  | 5x112 |  | 30 | 81710358 | L | R35K | B |  | TÜV |  |  | DK | YES |  |  | T | Teilegutachten (PB+VB) | 2 | Mods can be necessary to car | 225/35 R19---TCOMBI-235/35 R19---TCOMBI-255/30 R19-R--TCOMBI | AfterMarket OZ | MAX 730 KG | GRIGIO CORSA DIAMANTATO | Via Veneto | 8027529052572 | OZ | 13,97 |  |  | Serie L - ext.diam.75 mm | 592x592x286 | 1 | 100-205 | e1*96/27*0054*.. | bar: Area 1
MERCEDES | CLK | 208 | 208 | 06/1997 | 06/2002 | 5x112 | 66,46 | 570 | 1935 | 37 | M12x1,50 | 17 | SUPERTURISMO LM | 8½x19 | 19,00 | 8,50 | W0185220219 | 1 |  |  |  | 5x112 |  | 30 | 81710358 | L | R35K | B | LB46 | TÜV |  |  | DK | YES |  |  | T | Teilegutachten (PB+VB) | 2 | Mods can be necessary to car | 225/35 R19---TCOMBI-235/35 R19---TCOMBI-255/30 R19-R--TCOMBI | AfterMarket OZ | MAX 725 KG | MATT RACE SILVER + BLACK LETTERING | Racing | 8027529043600 | OZ | 12,81 |  |  | Serie L - ext.diam.75 mm | 592x592x286 | 1 | 100-205 | e1*96/27*0054*.. | bar: Area 1
MERCEDES | CLK | 208 | 208 | 06/1997 | 06/2002 | 5x112 | 66,46 | 570 | 1935 | 37 | M12x1,50 | 17 | SUPERTURISMO LM | 8½x19 | 19,00 | 8,50 | W0185220246 | 1 |  |  |  | 5x112 |  | 30 | 81710358 | L | R35K | B | LB46 | TÜV |  |  | DK | YES |  |  | T | Teilegutachten (PB+VB) | 2 | Mods can be necessary to car | 225/35 R19---TCOMBI-235/35 R19---TCOMBI-255/30 R19-R--TCOMBI | AfterMarket OZ | MAX 725 KG | MATT GRAPHITE + SILVER LETTERING | Racing | 8027529043617 | OZ | 12,81 |  |  | Serie L - ext.diam.75 mm | 592x592x286 | 1 | 100-205 | e1*96/27*0054*.. | bar: Area 1
MERCEDES | CLK | 208 | 208 | 06/1997 | 06/2002 | 5x112 | 66,46 | 570 | 1935 | 37 | M12x1,50 | 17 | ULTRALEGGERA HLT | 8½x19 | 19,00 | 8,50 | W01803205N6 | 3 | S | 20110912 | 20111012 | 5x112 |  | 32 | 81710358 | L | R35K | B | LB46 | TÜV |  |  | DK | YES |  |  | T | Teilegutachten (PB+VB) | 1 | No car modifications required | 225/35 R19---TCOMBI-235/35 R19---TCOMBI-255/30 R19-R--TCOMBI | AfterMarket OZ | MAX 715 KG | MATT RACE SILVER | I-Tech | 8027529068122 | OZ | 12,12 |  |  | Serie L - ext.diam.75 mm | 592x592x286 | 1 | 100-205 | e1*96/27*0054*.. | bar: Area 1
MERCEDES | CLK | 208 | 208 | 06/1997 | 06/2002 | 5x112 | 66,46 | 570 | 1935 | 37 | M12x1,50 | 17 | ULTRALEGGERA HLT | 8½x19 | 19,00 | 8,50 | W01803205P3 | 3 | S | 20121203 | 20130102 | 5x112 |  | 32 | 81710358 | L | R35K | B | LB46 | TÜV |  |  | DK | YES |  |  | T | Teilegutachten (PB+VB) | 1 | No car modifications required | 225/35 R19---TCOMBI-235/35 R19---TCOMBI-255/30 R19-R--TCOMBI | AfterMarket OZ | MAX 715 KG | ACID GREEN | I-Tech | 8027529083910 | OZ | 12,12 |  |  | Serie L - ext.diam.75 mm | 592x592x286 | 1 | 100-205 | e1*96/27*0054*.. | bar: Area 1
MERCEDES | CLK | 208 | 208 | 06/1997 | 06/2002 | 5x112 | 66,46 | 570 | 1935 | 37 | M12x1,50 | 17 | ULTRALEGGERA HLT | 8½x19 | 19,00 | 8,50 | W0180320522 | 3 | S | 20110912 | 20111012 | 5x112 |  | 32 | 81710358 | L | R35K | B | LB46 | TÜV |  |  | DK | YES |  |  | T | Teilegutachten (PB+VB) | 1 | No car modifications required | 225/35 R19---TCOMBI-235/35 R19---TCOMBI-255/30 R19-R--TCOMBI | AfterMarket OZ | MAX 715 KG | MATT GRAPHIT SILVER | I-Tech | 8027529068115 | OZ | 12,12 |  |  | Serie L - ext.diam.75 mm | 592x592x286 | 1 | 100-205 | e1*96/27*0054*.. | bar: Area 1
MERCEDES | CLK | 208 | 208 | 06/1997 | 06/2002 | 5x112 | 66,46 | 570 | 1935 | 37 | M12x1,50 | 17 | ULTRALEGGERA HLT | 8½x19 | 19,00 | 8,50 | W0180320530 | 3 | S | 20110912 | 20111012 | 5x112 |  | 32 | 81710358 | L | R35K | B | LB46 | TÜV |  |  | DK | YES |  |  | T | Teilegutachten (PB+VB) | 1 | No car modifications required | 225/35 R19---TCOMBI-235/35 R19---TCOMBI-255/30 R19-R--TCOMBI | AfterMarket OZ | MAX 715 KG | WHITE | I-Tech | 8027529068078 | OZ | 12,12 |  |  | Serie L - ext.diam.75 mm | 592x592x286 | 1 | 100-205 | e1*96/27*0054*.. | bar: Area 1
MERCEDES | CLK | 208 | 208 | 06/1997 | 06/2002 | 5x112 | 66,46 | 570 | 1935 | 37 | M12x1,50 | 17 | ULTRALEGGERA HLT | 8½x19 | 19,00 | 8,50 | W0180320553 | 3 | S | 20110912 | 20111012 | 5x112 |  | 32 | 81710358 | L | R35K | B | LB46 | TÜV |  |  | DK | YES |  |  | T | Teilegutachten (PB+VB) | 1 | No car modifications required | 225/35 R19---TCOMBI-235/35 R19---TCOMBI-255/30 R19-R--TCOMBI | AfterMarket OZ | MAX 715 KG | MATT BLACK | I-Tech | 8027529068061 | OZ | 12,12 |  |  | Serie L - ext.diam.75 mm | 592x592x286 | 1 | 100-205 | e1*96/27*0054*.. | bar: Area 1
MERCEDES | CLK | 208 | 208 | 06/1997 | 06/2002 | 5x112 | 66,46 | 570 | 1935 | 37 | M12x1,50 | 17 | ULTRALEGGERA HLT | 8½x19 | 19,00 | 8,50 | W0180320571 | 3 | S | 20110912 | 20111012 | 5x112 |  | 32 | 81710358 | L | R35K | B | LB46 | TÜV |  |  | DK | YES |  |  | T | Teilegutachten (PB+VB) | 1 | No car modifications required | 225/35 R19---TCOMBI-235/35 R19---TCOMBI-255/30 R19-R--TCOMBI | AfterMarket OZ | MAX 715 KG | ORANGE | I-Tech | 8027529068092 | OZ | 12,12 |  |  | Serie L - ext.diam.75 mm | 592x592x286 | 1 | 100-205 | e1*96/27*0054*.. | bar: Area 1
MERCEDES | CLK | 208 | 208 | 06/1997 | 06/2002 | 5x112 | 66,46 | 570 | 1935 | 37 | M12x1,50 | 17 | ULTRALEGGERA HLT | 8½x19 | 19,00 | 8,50 | W0180320576 | 3 | S | 20110912 | 20111012 | 5x112 |  | 32 | 81710358 | L | R35K | B | LB46 | TÜV |  |  | DK | YES |  |  | T | Teilegutachten (PB+VB) | 1 | No car modifications required | 225/35 R19---TCOMBI-235/35 R19---TCOMBI-255/30 R19-R--TCOMBI | AfterMarket OZ | MAX 715 KG | RACE GOLD | I-Tech | 8027529068108 | OZ | 12,12 |  |  | Serie L - ext.diam.75 mm | 592x592x286 | 1 | 100-205 | e1*96/27*0054*.. | bar: Area 1
MERCEDES | CLK | 208 | 208 | 06/1997 | 06/2002 | 5x112 | 66,46 | 570 | 1935 | 37 | M12x1,50 | 17 | ULTRALEGGERA HLT | 8½x19 | 19,00 | 8,50 | W0180320584 | 3 | S | 20110912 | 20111012 | 5x112 |  | 32 | 81710358 | L | R35K | B | LB46 | TÜV |  |  | DK | YES |  |  | T | Teilegutachten (PB+VB) | 1 | No car modifications required | 225/35 R19---TCOMBI-235/35 R19---TCOMBI-255/30 R19-R--TCOMBI | AfterMarket OZ | MAX 715 KG | RED | I-Tech | 8027529068085 | OZ | 12,12 |  |  | Serie L - ext.diam.75 mm | 592x592x286 | 1 | 100-205 | e1*96/27*0054*.. | bar: Area 1
MERCEDES | CLK | 208 | 208 | 06/1997 | 06/2002 | 5x112 | 66,46 | 570 | 1935 | 37 | M12x1,50 | 17 | VITTORIA | 8½x19 | 19,00 | 8,50 | W0188220073 | 1 | S | 20110913 | 20111013 | 5x112 |  | 30 | 81710454 | L | R35K | B |  | TÜV |  |  | DK | YES |  |  | T | Teilegutachten (PB+VB) | 2 | Mods can be necessary to car | 225/35 R19---TCOMBI-235/35 R19---TCOMBI-255/30 R19-R--TCOMBI | AfterMarket OZ | MAX 730 KG | MATT DARK GRAPHITE | Via Veneto | 8027529069655 | OZ | 14,46 |  |  | Serie L - ext.diam.75 mm | 592x592x286 | 1 | 100-205 | e1*96/27*0054*.. | bar: Area 1
MERCEDES | CLK | 208 | 208 | 06/1997 | 06/2002 | 5x112 | 66,46 | 570 | 1935 | 37 | M12x1,50 | 17 | SARDEGNA | 9x19 | 19,00 | 9,00 | W0176620222 | 1 |  |  |  | 5x112 |  | 35 | 81710359 | XL | R35K | B | LB46 | TÜV |  |  | DK | YES |  |  | T | Teilegutachten (PB+VB) | 1 | No car modifications required | 225/35 R19---TCOMBI-255/30 R19-R--TCOMBI | AfterMarket OZ | MAX 950 KG | MATT GRAPHIT SILVER | All-Terrain | 8027529046373 | OZ | 17,65 |  |  | Serie XL - ext.diam.79 mm | 592x592x312 | 1 | 100-205 | e1*96/27*0054*.. | bar: Area 1
MERCEDES | CLK | 208 | 208 | 06/1997 | 06/2002 | 5x112 | 66,46 | 570 | 1935 | 37 | M12x1,50 | 17 | QUARANTA | 9½x19 | 19,00 | 9,50 | W01858200G2 | 1 |  |  |  | 5x112 |  | 30 | 81710358 | L | R35K | B |  | TÜV |  |  | DK | YES | C0270 | REAR | T | Teilegutachten (PB+VB) | 2 | Mods can be necessary to car | 225/35 R19---TCOMBI-235/35 R19---TCOMBI-255/30 R19-R--TCOMBI-265/30 R19-R--TCOMBI | AfterMarket OZ | MAX 735 KG | GRIGIO CORSA DIAMANTATO | Via Veneto | 8027529052640 | OZ | 14,43 |  |  | Serie L - ext.diam.75 mm | 592x592x312 | 1 | 100-205 | e1*96/27*0054*.. | bar: Area 1
MERCEDES | CLK | 208 | 208 | 06/1997 | 06/2002 | 5x112 | 66,46 | 570 | 1935 | 37 | M12x1,50 | 17 | SUPERTURISMO LM | 9½x19 | 19,00 | 9,50 | W0185320119 | 1 |  |  |  | 5x112 |  | 30 | 81710358 | L | R35K | B | LB46 | TÜV |  |  | DK | YES | C0270 | REAR | T | Teilegutachten (PB+VB) | 2 | Mods can be necessary to car | 225/35 R19---TCOMBI-235/35 R19---TCOMBI-255/30 R19-R--TCOMBI-265/30 R19-R--TCOMBI | AfterMarket OZ | MAX 725 KG | MATT RACE SILVER + BLACK LETTERING | Racing | 8027529043761 | OZ | 13,14 |  |  | Serie L - ext.diam.75 mm | 592x592x312 | 1 | 100-205 | e1*96/27*0054*.. | bar: Area 1
MERCEDES | CLK | 208 | 208 | 06/1997 | 06/2002 | 5x112 | 66,46 | 570 | 1935 | 37 | M12x1,50 | 17 | SUPERTURISMO LM | 9½x19 | 19,00 | 9,50 | W0185320146 | 1 |  |  |  | 5x112 |  | 30 | 81710358 | L | R35K | B | LB46 | TÜV |  |  | DK | YES | C0270 | REAR | T | Teilegutachten (PB+VB) | 2 | Mods can be necessary to car | 225/35 R19---TCOMBI-235/35 R19---TCOMBI-255/30 R19-R--TCOMBI-265/30 R19-R--TCOMBI | AfterMarket OZ | MAX 725 KG | MATT GRAPHITE + SILVER LETTERING | Racing | 8027529043778 | OZ | 13,14 |  |  | Serie L - ext.diam.75 mm | 592x592x312 | 1 | 100-205 | e1*96/27*0054*.. | bar: Area 1
MERCEDES | CLK | 208 V6/V8 | 208 | 06/1997 | 06/2002 | 5x112 | 66,46 | 570 | 1935 | 37 | M12x1,50 | 17 | DAVID | 7½x17 | 17,00 | 7,50 | W01871203N5 | 1 |  |  |  | 5x112 |  | 35 | 81710454 | L | R35K | B |  |  |  |  | DK | YES |  |  | K | KBA (ABE+VB) | 1 | No car modifications required | 225/45 R17---TCOMBI-235/40 R17----245/40 R17-R--TCOMBI | AfterMarket OZ | MAX 690 KG | MATT GRAPHITE DIAMOND CUT | Via Veneto | 8027529053555 | OZ | 11,81 |  |  | Serie L - ext.diam.75 mm | 540x540x261 | 1 | bar: Area 1
MERCEDES | CLK | 208 V6/V8 | 208 | 06/1997 | 06/2002 | 5x112 | 66,46 | 570 | 1935 | 37 | M12x1,50 | 17 | LOUNGE 10 | 7½x17 | 17,00 | 7,50 | W8503020354 | 1 |  |  |  | 5x112 |  | 35 | 81710454 | L | R35K | B | LB46 |  | KBA |  | DK | YES |  |  | K | KBA (ABE+VB) | 1 | No car modifications required | 225/45 R17---TCOMBI-235/40 R17----245/40 R17-R--TCOMBI | AfterMarket OZ | MAX 690 KG | MATT BLACK + DIAMOND-CUT | X-Line | 8027529047677 | OZ | 11,06 |  |  | Serie L - ext.diam.75 mm | 542x542x261 | 1 | bar: Area 1
MERCEDES | CLK | 208 V6/V8 | 208 | 06/1997 | 06/2002 | 5x112 | 66,46 | 570 | 1935 | 37 | M12x1,50 | 17 | LOUNGE 10 | 7½x17 | 17,00 | 7,50 | W8503020375 | 1 |  |  |  | 5x112 |  | 35 | 81710454 | L | R35K | B | LB46 |  | KBA |  | DK | YES |  |  | K | KBA (ABE+VB) | 1 | No car modifications required | 225/45 R17---TCOMBI-235/40 R17----245/40 R17-R--TCOMBI | AfterMarket OZ | MAX 690 KG | METAL SILVER + DIAMOND CUT | X-Line | 8027529047684 | OZ | 11,06 |  |  | Serie L - ext.diam.75 mm | 542x542x261 | 1 | bar: Area 1
MERCEDES | CLK | 208 V6/V8 | 208 | 06/1997 | 06/2002 | 5x112 | 66,46 | 570 | 1935 | 37 | M12x1,50 | 17 | QUARANTA | 7½x17 | 17,00 | 7,50 | W01867202G2 | 1 |  |  |  | 5x112 |  | 35 | 81710358 | L | R35K | B | LB46 |  | KBA |  | DK | YES |  |  | K | KBA (ABE+VB) | 1 | No car modifications required | 225/45 R17---TCOMBI-235/40 R17----245/40 R17-R--TCOMBI | AfterMarket OZ | MAX 690 KG | GRIGIO CORSA DIAMANTATO | Via Veneto | 8027529054736 | OZ | 11,81 |  |  | Serie L - ext.diam.75 mm | 540x540x261 | 1 | bar: Area 1
MERCEDES | CLK | 208 V6/V8 | 208 | 06/1997 | 06/2002 | 5x112 | 66,46 | 570 | 1935 | 37 | M12x1,50 | 17 | SUPERTURISMO GT | 7½x17 | 17,00 | 7,50 | W01681200P5 | 1 | S | 20121012 | 20121111 | 5x112 |  | 35 | 81710358 | L | R35K | B | LB46 |  | KBA | VIA | DK | YES |  |  | K | KBA (ABE+VB) | 1 | No car modifications required | 225/45 R17---TCOMBI-235/40 R17----245/40 R17-R--TCOMBI | AfterMarket OZ | MAX 715 KG | GRIGIO CORSA+BLACK LETTERING | Racing | 8027529081657 | OZ | 11,40 |  |  | Serie L - ext.diam.75 mm | 540x540x280 | 1 | bar: Area 1
MERCEDES | CLK | 208 V6/V8 | 208 | 06/1997 | 06/2002 | 5x112 | 66,46 | 570 | 1935 | 37 | M12x1,50 | 17 | SUPERTURISMO GT | 7½x17 | 17,00 | 7,50 | W0168120079 | 1 |  |  |  | 5x112 |  | 35 | 81710358 | L | R35K | B | LB46 |  | KBA | VIA | DK | YES |  |  | K | KBA (ABE+VB) | 1 | No car modifications required | 225/45 R17---TCOMBI-235/40 R17----245/40 R17-R--TCOMBI | AfterMarket OZ | MAX 715 KG | MATT BLACK + RED LETTERING | Racing | 8027529057430 | OZ | 11,40 |  |  | Serie L - ext.diam.75 mm | 540x540x261 | 1 | bar: Area 1
MERCEDES | CLK | 208 V6/V8 | 208 | 06/1997 | 06/2002 | 5x112 | 66,46 | 570 | 1935 | 37 | M12x1,50 | 17 | SUPERTURISMO GT | 7½x17 | 17,00 | 7,50 | W0168120082 | 1 | S | 20041109 | 20041209 | 5x112 |  | 35 | 81710358 | L | R35K | B | LB46 |  | KBA | VIA | DK | YES |  |  | K | KBA (ABE+VB) | 1 | No car modifications required | 225/45 R17---TCOMBI-235/40 R17----245/40 R17-R--TCOMBI | AfterMarket OZ | MAX 715 KG | RACE SILVER + BLACK LETTERING | Racing | 8027529000849 | OZ | 11,40 |  |  | Serie L - ext.diam.75 mm | 540x540x280 | 1 | bar: Area 1
MERCEDES | CLK | 208 V6/V8 | 208 | 06/1997 | 06/2002 | 5x112 | 66,46 | 570 | 1935 | 37 | M12x1,50 | 17 | SUPERTURISMO LM | 7½x17 | 17,00 | 7,50 | W0188120219 | 1 |  |  |  | 5x112 |  | 35 | 81710358 | L | R35K | B | LB46 |  | KBA |  | DK | YES |  |  | K | KBA (ABE+VB) | 1 | No car modifications required | 225/45 R17---TCOMBI-235/40 R17----245/40 R17-R--TCOMBI | AfterMarket OZ | MAX 690 KG | MATT RACE SILVER + BLACK LETTERING | Racing | 8027529053197 | OZ | 10,80 |  |  | Serie L - ext.diam.75 mm | 540x540x261 | 1 | bar: Area 1
MERCEDES | CLK | 208 V6/V8 | 208 | 06/1997 | 06/2002 | 5x112 | 66,46 | 570 | 1935 | 37 | M12x1,50 | 17 | SUPERTURISMO LM | 7½x17 | 17,00 | 7,50 | W0188120246 | 1 |  |  |  | 5x112 |  | 35 | 81710358 | L | R35K | B | LB46 |  | KBA |  | DK | YES |  |  | K | KBA (ABE+VB) | 1 | No car modifications required | 225/45 R17---TCOMBI-235/40 R17----245/40 R17-R--TCOMBI | AfterMarket OZ | MAX 690 KG | MATT GRAPHITE + SILVER LETTERING | Racing | 8027529053203 | OZ | 10,80 |  |  | Serie L - ext.diam.75 mm | 540x540x261 | 1 | bar: Area 1
MERCEDES | CLK | 208 V6/V8 | 208 | 06/1997 | 06/2002 | 5x112 | 66,46 | 570 | 1935 | 37 | M12x1,50 | 17 | WAVE | 7½x17 | 17,00 | 7,50 | W8501720254 | 1 |  |  |  | 5x112 |  | 35 | 81710358 | L | R35K | B | LB46 |  | KBA |  | DK | YES |  |  | K | KBA (ABE+VB) | 1 | No car modifications required | 225/45 R17---TCOMBI-235/40 R17----245/40 R17-R--TCOMBI | AfterMarket OZ | MAX 650 KG | MATT BLACK + DIAMOND-CUT | X-Line | 8027529045642 | OZ | 12,21 |  |  | Serie L - ext.diam.75 mm | 542x542x261 | 1 | bar: Area 1
MERCEDES | CLK | 208 V6/V8 | 208 | 06/1997 | 06/2002 | 5x112 | 66,46 | 570 | 1935 | 37 | M12x1,50 | 17 | ADRENALINA | 8x17 | 17,00 | 8,00 | W8501420254 | 1 | S | 20080904 | 20081004 | 5x112 |  | 35 | 81710358 | L | R35K | B | LB46 |  | KBA |  | DK | YES |  |  | K | KBA (ABE+VB) | 1 | No car modifications required | 215/45 R17 M+S----225/45 R17---TCOMBI-235/40 R17----245/40 R17-R--TCOMBI | AfterMarket OZ | MAX 675 KG | MATT BLACK + DIAMOND-CUT | X-Line | 8027529034646 | OZ | 12,88 |  |  | Serie L - ext.diam.75 mm | 542x542x274 | 1 | bar: Area 1
MERCEDES | CLK | 208 V6/V8 | 208 | 06/1997 | 06/2002 | 5x112 | 66,46 | 570 | 1935 | 37 | M12x1,50 | 17 | ENERGY | 8x17 | 17,00 | 8,00 | W8500820254 | 1 | S | 20080904 | 20081004 | 5x112 |  | 35 | 81710358 | L | R35K | B | LB46 |  | KBA |  | DK | YES |  |  | K | KBA (ABE+VB) | 1 | No car modifications required | 215/45 R17 M+S----225/45 R17---TCOMBI-235/40 R17----245/40 R17-R--TCOMBI | AfterMarket OZ | MAX 675 KG | MATT BLACK + DIAMOND-CUT | X-Line | 8027529034370 | OZ | 12,90 |  |  | Serie L - ext.diam.75 mm | 542x542x274 | 1 | bar: Area 1
MERCEDES | CLK | 208 V6/V8 | 208 | 06/1997 | 06/2002 | 5x112 | 66,46 | 570 | 1935 | 37 | M12x1,50 | 17 | ENERGY | 8x17 | 17,00 | 8,00 | W8500820268 | 1 |  |  |  | 5x112 |  | 35 | 81710358 | L | R35K | B | LB46 |  | KBA |  | DK | YES |  |  | K | KBA (ABE+VB) | 1 | No car modifications required | 215/45 R17 M+S----225/45 R17---TCOMBI-235/40 R17----245/40 R17-R--TCOMBI | AfterMarket OZ | MAX 675 KG | MATT SILVER TECH DIAMOND CUT | X-Line | 8027529037272 | OZ | 12,90 |  |  | Serie L - ext.diam.75 mm | 542x542x274 | 1 | bar: Area 1
MERCEDES | CLK | 208 V6/V8 | 208 | 06/1997 | 06/2002 | 5x112 | 66,46 | 570 | 1935 | 37 | M12x1,50 | 17 | ITALIA 150 | 8x17 | 17,00 | 8,00 | W01890203R4 | 1 |  |  |  | 5x112 |  | 35 | 81710454 | L | R35K | B |  |  | KBA |  | DK | YES |  |  | K | KBA (ABE+VB) | 1 | No car modifications required | 215/45 R17 M+S----225/45 R17---TCOMBI-235/40 R17----245/40 R17-R--TCOMBI | AfterMarket OZ | MAX 750 KG | MATT RACE SILVER DIAMOND CUT | Racing | 8027529070170 | OZ | 12,16 |  |  | Serie L - ext.diam.75 mm | 540x540x274 | 1 | bar: Area 1
MERCEDES | CLK | 208 V6/V8 | 208 | 06/1997 | 06/2002 | 5x112 | 66,46 | 570 | 1935 | 37 | M12x1,50 | 17 | ITALIA 150 | 8x17 | 17,00 | 8,00 | W0189020349 | 1 |  |  |  | 5x112 |  | 35 | 81710454 | L | R35K | B |  |  | KBA |  | DK | YES |  |  | K | KBA (ABE+VB) | 1 | No car modifications required | 215/45 R17 M+S----225/45 R17---TCOMBI-235/40 R17----245/40 R17-R--TCOMBI | AfterMarket OZ | MAX 750 KG | MATT DARK GRAPHITE DIAMOND CUT | Racing | 8027529070163 | OZ | 12,16 |  |  | Serie L - ext.diam.75 mm | 540x540x274 | 1 | bar: Area 1
MERCEDES | CLK | 208 V6/V8 | 208 | 06/1997 | 06/2002 | 5x112 | 66,46 | 570 | 1935 | 37 | M12x1,50 | 17 | SUPERTURISMO GT | 8x17 | 17,00 | 8,00 | W01673202P5 | 1 | S | 20121012 | 20121111 | 5x112 |  | 35 | 81710358 | L | R35K | B | LB46 | TÜV |  |  | DK | YES |  |  | T | Teilegutachten (PB+VB) | 1 | No car modifications required | 215/45 R17 M+S----225/45 R17---TCOMBI-235/40 R17----245/40 R17-R--TCOMBI | AfterMarket OZ | MAX 650 KG | GRIGIO CORSA+BLACK LETTERING | Racing | 8027529081640 | OZ | 12,10 |  |  | Serie L - ext.diam.75 mm | 540x540x280 | 1 | bar: Area 1
MERCEDES | CLK | 208 V6/V8 | 208 | 06/1997 | 06/2002 | 5x112 | 66,46 | 570 | 1935 | 37 | M12x1,50 | 17 | SUPERTURISMO GT | 8x17 | 17,00 | 8,00 | W0167320279 | 1 |  |  |  | 5x112 |  | 35 | 81710358 | L | R35K | B | LB46 | TÜV |  |  | DK | YES |  |  | T | Teilegutachten (PB+VB) | 1 | No car modifications required | 215/45 R17 M+S----225/45 R17---TCOMBI-235/40 R17----245/40 R17-R--TCOMBI | AfterMarket OZ | MAX 650 KG | MATT BLACK + RED LETTERING | Racing | 8027529057454 | OZ | 12,10 |  |  | Serie L - ext.diam.75 mm | 540x540x274 | 1 | bar: Area 1
MERCEDES | CLK | 208 V6/V8 | 208 | 06/1997 | 06/2002 | 5x112 | 66,46 | 570 | 1935 | 37 | M12x1,50 | 17 | SUPERTURISMO GT | 8x17 | 17,00 | 8,00 | W0167320282 | 1 | S | 20041109 | 20041209 | 5x112 |  | 35 | 81710358 | L | R35K | B | LB46 | TÜV |  |  | DK | YES |  |  | T | Teilegutachten (PB+VB) | 1 | No car modifications required | 215/45 R17 M+S----225/45 R17---TCOMBI-235/40 R17----245/40 R17-R--TCOMBI | AfterMarket OZ | MAX 650 KG | RACE SILVER + BLACK LETTERING | Racing | 8027529000788 | OZ | 12,10 |  |  | Serie L - ext.diam.75 mm | 540x540x280 | 1 | bar: Area 1
MERCEDES | CLK | 208 V6/V8 | 208 | 06/1997 | 06/2002 | 5x112 | 66,46 | 570 | 1935 | 37 | M12x1,50 | 17 | ULTRALEGGERA | 8x17 | 17,00 | 8,00 | W0171020253 | 1 | S | 20061026 | 20061125 | 5x112 |  | 35 | 81710358 | L | R35K | B | LB46 | TÜV |  |  | DK | YES |  |  | T | Teilegutachten (PB+VB) | 1 | No car modifications required | 215/45 R17 M+S----225/45 R17---TCOMBI-235/40 R17----245/40 R17-R--TCOMBI | AfterMarket OZ | MAX 655 KG | MATT BLACK | Racing | 8027529001624 | OZ | 9,58 |  |  | Serie L - ext.diam.75 mm | 540x540x280 | 1 | bar: Area 1
MERCEDES | CLK | 208 V6/V8 | 208 | 06/1997 | 06/2002 | 5x112 | 66,46 | 570 | 1935 | 37 | M12x1,50 | 17 | ULTRALEGGERA | 8x17 | 17,00 | 8,00 | W0171020261 | 1 | S | 20051124 | 20051224 | 5x112 |  | 35 | 81710358 | L | R35K | B | LB46 | TÜV |  |  | DK | YES |  |  | T | Teilegutachten (PB+VB) | 1 | No car modifications required | 215/45 R17 M+S----225/45 R17---TCOMBI-235/40 R17----245/40 R17-R--TCOMBI | AfterMarket OZ | MAX 655 KG | CHRYSTAL TITANIUM | Racing | 8027529001631 | OZ | 9,58 |  |  | Serie L - ext.diam.75 mm | 540x540x280 | 1 | bar: Area 1
MERCEDES | CLK | 208 V6/V8 | 208 | 06/1997 | 06/2002 | 5x112 | 66,46 | 570 | 1935 | 37 | M12x1,50 | 17 | VITTORIA | 8x17 | 17,00 | 8,00 | W0188820273 | 1 |  |  |  | 5x112 |  | 35 | 81710454 | L | R35K | B |  |  | KBA |  | DK | YES |  |  | K | KBA (ABE+VB) | 1 | No car modifications required | 215/45 R17 M+S----225/45 R17---TCOMBI-235/40 R17----245/40 R17-R--TCOMBI | AfterMarket OZ | MAX 750 KG | MATT DARK GRAPHITE | Via Veneto | 8027529070972 | OZ | 11,42 |  |  | Serie L - ext.diam.75 mm | 540x540x274 | 1 | bar: Area 1
MERCEDES | CLK | 208 V6/V8 | 208 | 06/1997 | 06/2002 | 5x112 | 66,46 | 570 | 1935 | 37 | M12x1,50 | 17 | ADRENALINA | 8x18 | 18,00 | 8,00 | W8501520254 | 1 | S | 20080904 | 20081004 | 5x112 |  | 35 | 81710358 | L | R35K | B | LB46 | TÜV |  |  | DK | YES |  |  | T | Teilegutachten (PB+VB) | 1 | No car modifications required | 225/40 R18---TCOMBI-245/35 R18-R--TCOMBI-255/35 R18-R--TCOMBI | AfterMarket OZ | MAX 690 KG | MATT BLACK + DIAMOND-CUT | X-Line | 8027529034691 | OZ | 13,39 |  |  | Serie L - ext.diam.75 mm | 568x568x274 | 1 | bar: Area 1
MERCEDES | CLK | 208 V6/V8 | 208 | 06/1997 | 06/2002 | 5x112 | 66,46 | 570 | 1935 | 37 | M12x1,50 | 17 | DAVID | 8x18 | 18,00 | 8,00 | W01863203N5 | 1 | S | 20100927 | 20101027 | 5x112 |  | 35 | 81710454 | L | R35K | B |  |  |  |  | DK | YES |  |  | T | Teilegutachten (PB+VB) | 1 | No car modifications required | 225/40 R18---TCOMBI-245/35 R18-R--TCOMBI-255/35 R18-R--TCOMBI | AfterMarket OZ | MAX 690 KG | MATT GRAPHITE DIAMOND CUT | Via Veneto | 8027529054507 | OZ | 13,17 |  |  | Serie L - ext.diam.75 mm | 567x567x274 | 1 | bar: Area 1
MERCEDES | CLK | 208 V6/V8 | 208 | 06/1997 | 06/2002 | 5x112 | 66,46 | 570 | 1935 | 37 | M12x1,50 | 17 | ENERGY | 8x18 | 18,00 | 8,00 | W8500920254 | 1 | S | 20080904 | 20081004 | 5x112 |  | 35 | 81710358 | L | R35K | B | LB46 | TÜV |  |  | DK | YES |  |  | T | Teilegutachten (PB+VB) | 1 | No car modifications required | 225/40 R18---TCOMBI-245/35 R18-R--TCOMBI-255/35 R18-R--TCOMBI | AfterMarket OZ | MAX 725 KG | MATT BLACK + DIAMOND-CUT | X-Line | 8027529034424 | OZ | 14,45 |  |  | Serie L - ext.diam.75 mm | 568x568x274 | 1 | bar: Area 1
MERCEDES | CLK | 208 V6/V8 | 208 | 06/1997 | 06/2002 | 5x112 | 66,46 | 570 | 1935 | 37 | M12x1,50 | 17 | ENERGY | 8x18 | 18,00 | 8,00 | W8500920268 | 1 |  |  |  | 5x112 |  | 35 | 81710358 | L | R35K | B | LB46 | TÜV |  |  | DK | YES |  |  | T | Teilegutachten (PB+VB) | 1 | No car modifications required | 225/40 R18---TCOMBI-245/35 R18-R--TCOMBI-255/35 R18-R--TCOMBI | AfterMarket OZ | MAX 725 KG | MATT SILVER TECH DIAMOND CUT | X-Line | 8027529037296 | OZ | 14,35 |  |  | Serie L - ext.diam.75 mm | 568x568x274 | 1 | bar: Area 1
MERCEDES | CLK | 208 V6/V8 | 208 | 06/1997 | 06/2002 | 5x112 | 66,46 | 570 | 1935 | 37 | M12x1,50 | 17 | ENVY | 8x18 | 18,00 | 8,00 | W8503920368 | 1 |  |  |  | 5x112 |  | 35 | 81710454 | L | R35K | B |  | TÜV |  |  | DK | YES |  |  | T | Teilegutachten (PB+VB) | 1 | No car modifications required | 225/40 R18---TCOMBI-245/35 R18-R--TCOMBI-255/35 R18-R--TCOMBI | AfterMarket OZ | MAX 690 KG | MATT SILVER TECH DIAMOND CUT | X-Line | 8027529049664 | OZ | 12,76 |  |  | Serie L - ext.diam.75 mm | 568x568x274 | 1 | bar: Area 1
MERCEDES | CLK | 208 V6/V8 | 208 | 06/1997 | 06/2002 | 5x112 | 66,46 | 570 | 1935 | 37 | M12x1,50 | 17 | FORMULA HLT | 8x18 | 18,00 | 8,00 | W01892202G1 | 1 | S | 20121011 | 20121110 | 5x112 |  | 35 | 81710454 | L | R35K | B |  |  |  |  | DK | YES |  |  | N | No Certificate | 1 | No car modifications required | 225/40 R18---TCOMBI-245/35 R18-R--TCOMBI-255/35 R18-R--TCOMBI | AfterMarket OZ | MAX 630 KG | GRIGIO CORSA | I-Tech | 8027529081824 | OZ | 11,67 |  |  | Serie L - ext.diam.75 mm | 567x567x274 | 1 | bar: Area 1
MERCEDES | CLK | 208 V6/V8 | 208 | 06/1997 | 06/2002 | 5x112 | 66,46 | 570 | 1935 | 37 | M12x1,50 | 17 | ITALIA 150 | 8x18 | 18,00 | 8,00 | W01884202R4 | 1 | S | 20110914 | 20111014 | 5x112 |  | 35 | 81710454 | L | R35K | B |  | TÜV |  |  | DK | YES |  |  | T | Teilegutachten (PB+VB) | 1 | No car modifications required | 225/40 R18---TCOMBI-245/35 R18-R--TCOMBI-255/35 R18-R--TCOMBI | AfterMarket OZ | MAX 750 KG | MATT RACE SILVER DIAMOND CUT | Racing | 8027529069402 | OZ | 12,67 |  |  | Serie L - ext.diam.75 mm | 567x567x274 | 1 | bar: Area 1
MERCEDES | CLK | 208 V6/V8 | 208 | 06/1997 | 06/2002 | 5x112 | 66,46 | 570 | 1935 | 37 | M12x1,50 | 17 | ITALIA 150 | 8x18 | 18,00 | 8,00 | W0188420249 | 1 | S | 20110914 | 20111014 | 5x112 |  | 35 | 81710454 | L | R35K | B |  | TÜV |  |  | DK | YES |  |  | T | Teilegutachten (PB+VB) | 1 | No car modifications required | 225/40 R18---TCOMBI-245/35 R18-R--TCOMBI-255/35 R18-R--TCOMBI | AfterMarket OZ | MAX 750 KG | MATT DARK GRAPHITE DIAMOND CUT | Racing | 8027529069396 | OZ | 12,67 |  |  | Serie L - ext.diam.75 mm | 567x567x274 | 1 | bar: Area 1
MERCEDES | CLK | 208 V6/V8 | 208 | 06/1997 | 06/2002 | 5x112 | 66,46 | 570 | 1935 | 37 | M12x1,50 | 17 | LOUNGE 10 | 8x18 | 18,00 | 8,00 | W8503120454 | 1 |  |  |  | 5x112 |  | 35 | 81710454 | L | R35K | B | LB46 | TÜV |  |  | DK | YES |  |  | T | Teilegutachten (PB+VB) | 1 | No car modifications required | 225/40 R18---TCOMBI-245/35 R18-R--TCOMBI-255/35 R18-R--TCOMBI | AfterMarket OZ | MAX 690 KG | MATT BLACK + DIAMOND-CUT | X-Line | 8027529047813 | OZ | 13,96 |  |  | Serie L - ext.diam.75 mm | 568x568x274 | 1 | bar: Area 1
MERCEDES | CLK | 208 V6/V8 | 208 | 06/1997 | 06/2002 | 5x112 | 66,46 | 570 | 1935 | 37 | M12x1,50 | 17 | LOUNGE 10 | 8x18 | 18,00 | 8,00 | W8503120475 | 1 |  |  |  | 5x112 |  | 35 | 81710454 | L | R35K | B | LB46 | TÜV |  |  | DK | YES |  |  | T | Teilegutachten (PB+VB) | 1 | No car modifications required | 225/40 R18---TCOMBI-245/35 R18-R--TCOMBI-255/35 R18-R--TCOMBI | AfterMarket OZ | MAX 690 KG | METAL SILVER + DIAMOND CUT | X-Line | 8027529047820 | OZ | 13,96 |  |  | Serie L - ext.diam.75 mm | 568x568x274 | 1 | bar: Area 1
MERCEDES | CLK | 208 V6/V8 | 208 | 06/1997 | 06/2002 | 5x112 | 66,46 | 570 | 1935 | 37 | M12x1,50 | 17 | QUARANTA | 8x18 | 18,00 | 8,00 | W01856204G2 | 1 | S | 20100928 | 20101028 | 5x112 |  | 35 | 81710358 | L | R35K | B |  | TÜV |  |  | DK | YES |  |  | T | Teilegutachten (PB+VB) | 1 | No car modifications required | 225/40 R18---TCOMBI-245/35 R18-R--TCOMBI-255/35 R18-R--TCOMBI | AfterMarket OZ | MAX 735 KG | GRIGIO CORSA DIAMANTATO | Via Veneto | 8027529053661 | OZ | 12,87 |  |  | Serie L - ext.diam.75 mm | 570x570x280 | 1 | bar: Area 1
MERCEDES | CLK | 208 V6/V8 | 208 | 06/1997 | 06/2002 | 5x112 | 66,46 | 570 | 1935 | 37 | M12x1,50 | 17 | SARDEGNA | 8x18 | 18,00 | 8,00 | W0176320422 | 1 |  |  |  | 5x112 |  | 35 | 81710358 | L | R35K | B | LB46 | TÜV |  |  | DK | YES |  |  | T | Teilegutachten (PB+VB) | 1 | No car modifications required | 225/40 R18---TCOMBI-245/35 R18-R--TCOMBI-255/35 R18-R--TCOMBI | AfterMarket OZ | MAX 815 KG | MATT GRAPHIT SILVER | All-Terrain | 8027529046342 | OZ | 15,40 |  |  | Serie L - ext.diam.75 mm | 570x570x280 | 1 | bar: Area 1
MERCEDES | CLK | 208 V6/V8 | 208 | 06/1997 | 06/2002 | 5x112 | 66,46 | 570 | 1935 | 37 | M12x1,50 | 17 | SUPERTURISMO GT | 8x18 | 18,00 | 8,00 | W01669202P5 | 1 | S | 20121012 | 20121111 | 5x112 |  | 35 | 81710358 | L | R35K | B | LB46 | TÜV |  | VIA | DK | YES |  |  | T | Teilegutachten (PB+VB) | 1 | No car modifications required | 225/40 R18---TCOMBI-245/35 R18-R--TCOMBI-255/35 R18-R--TCOMBI | AfterMarket OZ | MAX 650 KG | GRIGIO CORSA+BLACK LETTERING | Racing | 8027529081510 | OZ | 12,84 |  |  | Serie L - ext.diam.75 mm | 570x570x280 | 1 | bar: Area 1
MERCEDES | CLK | 208 V6/V8 | 208 | 06/1997 | 06/2002 | 5x112 | 66,46 | 570 | 1935 | 37 | M12x1,50 | 17 | SUPERTURISMO GT | 8x18 | 18,00 | 8,00 | W0166920279 | 1 | S | 20080624 | 20080724 | 5x112 |  | 35 | 81710358 | L | R35K | B | LB46 | TÜV |  | VIA | DK | YES |  |  | T | Teilegutachten (PB+VB) | 1 | No car modifications required | 225/40 R18---TCOMBI-245/35 R18-R--TCOMBI-255/35 R18-R--TCOMBI | AfterMarket OZ | MAX 650 KG | MATT BLACK + RED LETTERING | Racing | 8027529000313 | OZ | 12,84 |  |  | Serie L - ext.diam.75 mm | 570x570x280 | 1 | bar: Area 1
MERCEDES | CLK | 208 V6/V8 | 208 | 06/1997 | 06/2002 | 5x112 | 66,46 | 570 | 1935 | 37 | M12x1,50 | 17 | SUPERTURISMO GT | 8x18 | 18,00 | 8,00 | W0166920282 | 1 | S | 20041109 | 20041209 | 5x112 |  | 35 | 81710358 | L | R35K | B | LB46 |  |  | VIA | DK | YES |  |  | T | Teilegutachten (PB+VB) | 1 | No car modifications required | 225/40 R18---TCOMBI-245/35 R18-R--TCOMBI-255/35 R18-R--TCOMBI | AfterMarket OZ | MAX 650 KG | RACE SILVER + BLACK LETTERING | Racing | 8027529000320 | OZ | 8,86 |  |  | Serie L - ext.diam.75 mm | 570x570x280 | 1 | bar: Area 1
MERCEDES | CLK | 208 V6/V8 | 208 | 06/1997 | 06/2002 | 5x112 | 66,46 | 570 | 1935 | 37 | M12x1,50 | 17 | SUPERTURISMO LM | 8x18 | 18,00 | 8,00 | W0185420519 | 1 |  |  |  | 5x112 |  | 35 | 81710358 | L | R35K | B | LB46 | TÜV |  |  | DK | YES |  |  | T | Teilegutachten (PB+VB) | 1 | No car modifications required | 225/40 R18---TCOMBI-245/35 R18-R--TCOMBI-255/35 R18-R--TCOMBI | AfterMarket OZ | MAX 690 KG | MATT RACE SILVER + BLACK LETTERING | Racing | 8027529043464 | OZ | 11,96 |  |  | Serie L - ext.diam.75 mm | 570x570x280 | 1 | bar: Area 1
MERCEDES | CLK | 208 V6/V8 | 208 | 06/1997 | 06/2002 | 5x112 | 66,46 | 570 | 1935 | 37 | M12x1,50 | 17 | SUPERTURISMO LM | 8x18 | 18,00 | 8,00 | W0185420546 | 1 |  |  |  | 5x112 |  | 35 | 81710358 | L | R35K | B | LB46 | TÜV |  |  | DK | YES |  |  | T | Teilegutachten (PB+VB) | 1 | No car modifications required | 225/40 R18---TCOMBI-245/35 R18-R--TCOMBI-255/35 R18-R--TCOMBI | AfterMarket OZ | MAX 690 KG | MATT GRAPHITE + SILVER LETTERING | Racing | 8027529043471 | OZ | 11,96 |  |  | Serie L - ext.diam.75 mm | 570x570x280 | 1 | bar: Area 1
MERCEDES | CLK | 208 V6/V8 | 208 | 06/1997 | 06/2002 | 5x112 | 66,46 | 570 | 1935 | 37 | M12x1,50 | 17 | ULTRALEGGERA | 8x18 | 18,00 | 8,00 | W0171220222 | 1 |  |  |  | 5x112 |  | 35 | 81710358 | L | R35K | B | LB46 | TÜV |  |  | DK | YES |  |  | T | Teilegutachten (PB+VB) | 1 | No car modifications required | 225/40 R18---TCOMBI-245/35 R18-R--TCOMBI-255/35 R18-R--TCOMBI | AfterMarket OZ | MAX 675 KG | MATT GRAPHIT SILVER | Racing | 8027529001853 | OZ | 10,19 |  |  | Serie L - ext.diam.75 mm | 570x570x280 | 1 | bar: Area 1
MERCEDES | CLK | 208 V6/V8 | 208 | 06/1997 | 06/2002 | 5x112 | 66,46 | 570 | 1935 | 37 | M12x1,50 | 17 | ULTRALEGGERA | 8x18 | 18,00 | 8,00 | W0171220253 | 1 | S | 20061026 | 20061125 | 5x112 |  | 35 | 81710358 | L | R35K | B | LB46 | TÜV |  |  | DK | YES |  |  | T | Teilegutachten (PB+VB) | 1 | No car modifications required | 225/40 R18---TCOMBI-245/35 R18-R--TCOMBI-255/35 R18-R--TCOMBI | AfterMarket OZ | MAX 675 KG | MATT BLACK | Racing | 8027529001860 | OZ | 10,19 |  |  | Serie L - ext.diam.75 mm | 570x570x280 | 1 | bar: Area 1
MERCEDES | CLK | 208 V6/V8 | 208 | 06/1997 | 06/2002 | 5x112 | 66,46 | 570 | 1935 | 37 | M12x1,50 | 17 | ULTRALEGGERA | 8x18 | 18,00 | 8,00 | W0171220261 | 1 | S | 20051003 | 20051102 | 5x112 |  | 35 | 81710358 | L | R35K | B | LB46 | TÜV |  |  | DK | YES |  |  | T | Teilegutachten (PB+VB) | 1 | No car modifications required | 225/40 R18---TCOMBI-245/35 R18-R--TCOMBI-255/35 R18-R--TCOMBI | AfterMarket OZ | MAX 675 KG | CHRYSTAL TITANIUM | Racing | 8027529001877 | OZ | 10,19 |  |  | Serie L - ext.diam.75 mm | 570x570x280 | 1 | bar: Area 1
MERCEDES | CLK | 208 V6/V8 | 208 | 06/1997 | 06/2002 | 5x112 | 66,46 | 570 | 1935 | 37 | M12x1,50 | 17 | VITTORIA | 8x18 | 18,00 | 8,00 | W0188520173 | 1 | S | 20110913 | 20111013 | 5x112 |  | 35 | 81710454 | L | R35K | B |  | TÜV |  |  | DK | YES |  |  | T | Teilegutachten (PB+VB) | 1 | No car modifications required | 225/40 R18---TCOMBI-245/35 R18-R--TCOMBI-255/35 R18-R--TCOMBI | AfterMarket OZ | MAX 750 KG | MATT DARK GRAPHITE | Via Veneto | 8027529069723 | OZ | 13,39 |  |  | Serie L - ext.diam.75 mm | 567x567x274 | 1 | bar: Area 1
MERCEDES | CLK | 208 V6/V8 | 208 | 06/1997 | 06/2002 | 5x112 | 66,46 | 570 | 1935 | 37 | M12x1,50 | 17 | WAVE | 8x18 | 18,00 | 8,00 | W8501820254 | 1 |  |  |  | 5x112 |  | 35 | 81710358 | L | R35K | B | LB46 | TÜV |  |  | DK | YES |  |  | T | Teilegutachten (PB+VB) | 1 | No car modifications required | 225/40 R18---TCOMBI-245/35 R18-R--TCOMBI-255/35 R18-R--TCOMBI | AfterMarket OZ | MAX 690 KG | MATT BLACK + DIAMOND-CUT | X-Line | 8027529045680 | OZ | 13,46 |  |  | Serie L - ext.diam.75 mm | 568x568x274 | 1 | bar: Area 1
MERCEDES | CLK | 208 V6/V8 | 208 | 06/1997 | 06/2002 | 5x112 | 66,46 | 570 | 1935 | 37 | M12x1,50 | 17 | FORMULA HLT | 9x18 | 18,00 | 9,00 | W01906201G1 | 1 | S | 20121011 | 20121110 | 5x112 |  | 35 | 81710454 | L | R35K | B |  |  |  |  | DK | YES | C0270 | REAR | N | No Certificate | 1 | No car modifications required | 225/40 R18---TCOMBI-245/35 R18-R--TCOMBI-255/35 R18-R--TCOMBI | AfterMarket OZ | MAX 630 KG | GRIGIO CORSA | I-Tech | 8027529081930 | OZ | 11,93 |  |  | Serie L - ext.diam.75 mm | 567x567x299 | 1 | bar: Area 1
MERCEDES | CLK | 208 V6/V8 | 208 | 06/1997 | 06/2002 | 5x112 | 66,46 | 570 | 1935 | 37 | M12x1,50 | 17 | DAVID | 8x19 | 19,00 | 8,00 | W01870203N5 | 1 |  |  |  | 5x112 |  | 35 | 81710454 | L | R35K | B |  | TÜV |  |  | DK | YES |  |  | T | Teilegutachten (PB+VB) | 1 | No car modifications required | 225/35 R19---TCOMBI | AfterMarket OZ | MAX 690 KG | MATT GRAPHITE DIAMOND CUT | Via Veneto | 8027529053432 | OZ | 14,32 |  |  | Serie L - ext.diam.75 mm | 592x592x274 | 1 | bar: Area 1
MERCEDES | CLK | 208 V6/V8 | 208 | 06/1997 | 06/2002 | 5x112 | 66,46 | 570 | 1935 | 37 | M12x1,50 | 17 | ENERGY | 8x19 | 19,00 | 8,00 | W8503420154 | 1 |  |  |  | 5x112 |  | 35 | 81710358 | L | R35K | B | LB46 | TÜV |  |  | DK | YES |  |  | T | Teilegutachten (PB+VB) | 1 | No car modifications required | 225/35 R19---TCOMBI | AfterMarket OZ | MAX 720 KG | MATT BLACK + DIAMOND-CUT | X-Line | 8027529045833 | OZ | 14,50 |  |  | Serie L - ext.diam.75 mm | 593x593x274 | 1 | bar: Area 1
MERCEDES | CLK | 208 V6/V8 | 208 | 06/1997 | 06/2002 | 5x112 | 66,46 | 570 | 1935 | 37 | M12x1,50 | 17 | ITALIA 150 | 8x19 | 19,00 | 8,00 | W01889203R4 | 1 |  |  |  | 5x112 |  | 35 | 81710454 | L | R35K | B |  | TÜV |  |  | DK | YES |  |  | T | Teilegutachten (PB+VB) | 1 | No car modifications required | 225/35 R19---TCOMBI | AfterMarket OZ | MAX 750 KG | MATT RACE SILVER DIAMOND CUT | Racing | 8027529070347 | OZ | 13,31 |  |  | Serie L - ext.diam.75 mm | 592x592x274 | 1 | bar: Area 1
MERCEDES | CLK | 208 V6/V8 | 208 | 06/1997 | 06/2002 | 5x112 | 66,46 | 570 | 1935 | 37 | M12x1,50 | 17 | ITALIA 150 | 8x19 | 19,00 | 8,00 | W0188920349 | 1 |  |  |  | 5x112 |  | 35 | 81710454 | L | R35K | B |  | TÜV |  |  | DK | YES |  |  | T | Teilegutachten (PB+VB) | 1 | No car modifications required | 225/35 R19---TCOMBI | AfterMarket OZ | MAX 750 KG | MATT DARK GRAPHITE DIAMOND CUT | Racing | 8027529070330 | OZ | 13,31 |  |  | Serie L - ext.diam.75 mm | 592x592x274 | 1 | bar: Area 1
MERCEDES | CLK | 208 V6/V8 | 208 | 06/1997 | 06/2002 | 5x112 | 66,46 | 570 | 1935 | 37 | M12x1,50 | 17 | LOUNGE 10 | 8x19 | 19,00 | 8,00 | W8505520254 | 1 | S | 20110726 | 20110825 | 5x112 |  | 35 | 81710454 | L | R35K | B |  | TÜV |  |  | DK | YES |  |  | T | Teilegutachten (PB+VB) | 1 | No car modifications required | 225/35 R19---TCOMBI | AfterMarket OZ | MAX 750 KG | MATT BLACK + DIAMOND-CUT | X-Line | 8027529066036 | OZ | 14,31 |  |  | Serie L - ext.diam.75 mm | 593x593x274 | 1 | bar: Area 1
MERCEDES | CLK | 208 V6/V8 | 208 | 06/1997 | 06/2002 | 5x112 | 66,46 | 570 | 1935 | 37 | M12x1,50 | 17 | LOUNGE 10 | 8x19 | 19,00 | 8,00 | W8505520275 | 1 | S | 20110726 | 20110825 | 5x112 |  | 35 | 81710454 | L | R35K | B |  | TÜV |  |  | DK | YES |  |  | T | Teilegutachten (PB+VB) | 1 | No car modifications required | 225/35 R19---TCOMBI | AfterMarket OZ | MAX 750 KG | METAL SILVER + DIAMOND CUT | X-Line | 8027529066043 | OZ | 14,31 |  |  | Serie L - ext.diam.75 mm | 593x593x274 | 1 | bar: Area 1
MERCEDES | CLK | 208 V6/V8 | 208 | 06/1997 | 06/2002 | 5x112 | 66,46 | 570 | 1935 | 37 | M12x1,50 | 17 | SUPERTURISMO GT | 8x19 | 19,00 | 8,00 | W01690201P5 | 1 | S | 20121012 | 20121111 | 5x112 |  | 35 | 81710358 | L | R35K | B | LB46 | TÜV |  |  | DK | YES |  |  | T | Teilegutachten (PB+VB) | 1 | No car modifications required | 225/35 R19---TCOMBI | AfterMarket OZ | MAX 705 KG | GRIGIO CORSA+BLACK LETTERING | Racing | 8027529081749 | OZ | 13,82 |  |  | Serie L - ext.diam.75 mm | 592x592x274 | 1 | bar: Area 1
MERCEDES | CLK | 208 V6/V8 | 208 | 06/1997 | 06/2002 | 5x112 | 66,46 | 570 | 1935 | 37 | M12x1,50 | 17 | SUPERTURISMO GT | 8x19 | 19,00 | 8,00 | W0169020179 | 1 | S | 20080709 | 20080808 | 5x112 |  | 35 | 81710358 | L | R35K | B | LB46 | TÜV |  |  | DK | YES |  |  | T | Teilegutachten (PB+VB) | 1 | No car modifications required | 225/35 R19---TCOMBI | AfterMarket OZ | MAX 705 KG | MATT BLACK + RED LETTERING | Racing | 8027529001174 | OZ | 13,82 |  |  | Serie L - ext.diam.75 mm | 592x592x274 | 1 | bar: Area 1
MERCEDES | CLK | 208 V6/V8 | 208 | 06/1997 | 06/2002 | 5x112 | 66,46 | 570 | 1935 | 37 | M12x1,50 | 17 | SUPERTURISMO GT | 8x19 | 19,00 | 8,00 | W0169020182 | 1 | S | 20041109 | 20041209 | 5x112 |  | 35 | 81710358 | L | R35K | B | LB46 | TÜV |  |  | DK | YES |  |  | T | Teilegutachten (PB+VB) | 1 | No car modifications required | 225/35 R19---TCOMBI | AfterMarket OZ | MAX 705 KG | RACE SILVER + BLACK LETTERING | Racing | 8027529001181 | OZ | 13,82 |  |  | Serie L - ext.diam.75 mm | 592x592x274 | 1 | bar: Area 1
MERCEDES | CLK | 208 V6/V8 | 208 | 06/1997 | 06/2002 | 5x112 | 66,46 | 570 | 1935 | 37 | M12x1,50 | 17 | ULTRALEGGERA HLT | 8x19 | 19,00 | 8,00 | W01713201AN6 | 3 | S | 20120302 | 20120401 | 5x112 |  | 35 | 81710359 | XL | R35K | B | LB46 | TÜV |  |  | DK | YES |  |  | T | Teilegutachten (PB+VB) | 1 | No car modifications required | 225/35 R19---TCOMBI | AfterMarket OZ | MAX 680 KG | MATT RACE SILVER | I-Tech | 8027529073195 | OZ | 11,04 |  |  | Serie XL - ext.diam.79 mm | 592x592x274 | 1 | bar: Area 1
MERCEDES | CLK | 208 V6/V8 | 208 | 06/1997 | 06/2002 | 5x112 | 66,46 | 570 | 1935 | 37 | M12x1,50 | 17 | ULTRALEGGERA HLT | 8x19 | 19,00 | 8,00 | W01713201AP3 | 3 | S | 20121203 | 20130102 | 5x112 |  | 35 | 81710359 | XL | R35K | B | LB46 | TÜV |  |  | DK | YES |  |  | T | Teilegutachten (PB+VB) | 1 | No car modifications required | 225/35 R19---TCOMBI | AfterMarket OZ | MAX 680 KG | ACID GREEN | I-Tech | 8027529083798 | OZ | 11,04 |  |  | Serie XL - ext.diam.79 mm | 592x592x274 | 1 | bar: Area 1
MERCEDES | CLK | 208 V6/V8 | 208 | 06/1997 | 06/2002 | 5x112 | 66,46 | 570 | 1935 | 37 | M12x1,50 | 17 | ULTRALEGGERA HLT | 8x19 | 19,00 | 8,00 | W01713201A22 | 3 | S | 20120302 | 20120401 | 5x112 |  | 35 | 81710359 | XL | R35K | B | LB46 | TÜV |  |  | DK | YES |  |  | T | Teilegutachten (PB+VB) | 1 | No car modifications required | 225/35 R19---TCOMBI | AfterMarket OZ | MAX 680 KG | MATT GRAPHIT SILVER | I-Tech | 8027529073188 | OZ | 11,04 |  |  | Serie XL - ext.diam.79 mm | 592x592x274 | 1 | bar: Area 1
MERCEDES | CLK | 208 V6/V8 | 208 | 06/1997 | 06/2002 | 5x112 | 66,46 | 570 | 1935 | 37 | M12x1,50 | 17 | ULTRALEGGERA HLT | 8x19 | 19,00 | 8,00 | W01713201A30 | 3 | S | 20120302 | 20120401 | 5x112 |  | 35 | 81710359 | XL | R35K | B | LB46 | TÜV |  |  | DK | YES |  |  | T | Teilegutachten (PB+VB) | 1 | No car modifications required | 225/35 R19---TCOMBI | AfterMarket OZ | MAX 680 KG | WHITE | I-Tech | 8027529073140 | OZ | 11,04 |  |  | Serie XL - ext.diam.79 mm | 592x592x274 | 1 | bar: Area 1
MERCEDES | CLK | 208 V6/V8 | 208 | 06/1997 | 06/2002 | 5x112 | 66,46 | 570 | 1935 | 37 | M12x1,50 | 17 | ULTRALEGGERA HLT | 8x19 | 19,00 | 8,00 | W01713201A53 | 1 | S | 20120302 | 20120401 | 5x112 |  | 35 | 81710359 | XL | R35K | B | LB46 | TÜV |  |  | DK | YES |  |  | T | Teilegutachten (PB+VB) | 1 | No car modifications required | 225/35 R19---TCOMBI | AfterMarket OZ | MAX 680 KG | MATT BLACK | I-Tech | 8027529073133 | OZ | 10,99 |  |  | Serie XL - ext.diam.79 mm | 592x592x274 | 1 | bar: Area 1
MERCEDES | CLK | 208 V6/V8 | 208 | 06/1997 | 06/2002 | 5x112 | 66,46 | 570 | 1935 | 37 | M12x1,50 | 17 | ULTRALEGGERA HLT | 8x19 | 19,00 | 8,00 | W01713201A71 | 3 | S | 20120302 | 20120401 | 5x112 |  | 35 | 81710359 | XL | R35K | B | LB46 | TÜV |  |  | DK | YES |  |  | T | Teilegutachten (PB+VB) | 1 | No car modifications required | 225/35 R19---TCOMBI | AfterMarket OZ | MAX 680 KG | ORANGE | I-Tech | 8027529073164 | OZ | 11,04 |  |  | Serie XL - ext.diam.79 mm | 592x592x274 | 1 | bar: Area 1
MERCEDES | CLK | 208 V6/V8 | 208 | 06/1997 | 06/2002 | 5x112 | 66,46 | 570 | 1935 | 37 | M12x1,50 | 17 | ULTRALEGGERA HLT | 8x19 | 19,00 | 8,00 | W01713201A76 | 3 | S | 20120302 | 20120401 | 5x112 |  | 35 | 81710359 | XL | R35K | B | LB46 | TÜV |  |  | DK | YES |  |  | T | Teilegutachten (PB+VB) | 1 | No car modifications required | 225/35 R19---TCOMBI | AfterMarket OZ | MAX 680 KG | RACE GOLD | I-Tech | 8027529073171 | OZ | 11,04 |  |  | Serie XL - ext.diam.79 mm | 592x592x274 | 1 | bar: Area 1
MERCEDES | CLK | 208 V6/V8 | 208 | 06/1997 | 06/2002 | 5x112 | 66,46 | 570 | 1935 | 37 | M12x1,50 | 17 | ULTRALEGGERA HLT | 8x19 | 19,00 | 8,00 | W01713201A84 | 3 | S | 20120302 | 20120401 | 5x112 |  | 35 | 81710359 | XL | R35K | B | LB46 | TÜV |  |  | DK | YES |  |  | T | Teilegutachten (PB+VB) | 1 | No car modifications required | 225/35 R19---TCOMBI | AfterMarket OZ | MAX 680 KG | RED | I-Tech | 8027529073157 | OZ | 11,04 |  |  | Serie XL - ext.diam.79 mm | 592x592x274 | 1 | bar: Area 1
MERCEDES | CLK | 208 V6/V8 | 208 | 06/1997 | 06/2002 | 5x112 | 66,46 | 570 | 1935 | 37 | M12x1,50 | 17 | X5B | 8x19 | 19,00 | 8,00 | W85069201N5 | 1 | S | 20121005 | 20121104 | 5x112 |  | 35 | 81710454 | L | R35K | B |  |  |  |  | DK | YES |  |  | T | Teilegutachten (PB+VB) | 1 | No car modifications required | 225/35 R19---TCOMBI | AfterMarket OZ | MAX 730 KG | MATT GRAPHITE DIAMOND CUT | X-Line | 8027529079838 | OZ | 14,01 |  |  | Serie L - ext.diam.75 mm | 593x593x274 | 1 | bar: Area 1
MERCEDES | CLK | 208 V6/V8 | 208 | 06/1997 | 06/2002 | 5x112 | 66,46 | 570 | 1935 | 37 | M12x1,50 | 17 | QUARANTA | 8½x19 | 19,00 | 8,50 | W01857202G2 | 1 |  |  |  | 5x112 |  | 30 | 81710358 | L | R35K | B |  | TÜV |  |  | DK | YES |  |  | T | Teilegutachten (PB+VB) | 2 | Mods can be necessary to car | 225/35 R19---TCOMBI-235/35 R19---TCOMBI-255/30 R19-R--TCOMBI | AfterMarket OZ | MAX 730 KG | GRIGIO CORSA DIAMANTATO | Via Veneto | 8027529052572 | OZ | 13,97 |  |  | Serie L - ext.diam.75 mm | 592x592x286 | 1 | bar: Area 1
MERCEDES | CLK | 208 V6/V8 | 208 | 06/1997 | 06/2002 | 5x112 | 66,46 | 570 | 1935 | 37 | M12x1,50 | 17 | SUPERTURISMO LM | 8½x19 | 19,00 | 8,50 | W0185220219 | 1 |  |  |  | 5x112 |  | 30 | 81710358 | L | R35K | B | LB46 | TÜV |  |  | DK | YES |  |  | T | Teilegutachten (PB+VB) | 2 | Mods can be necessary to car | 225/35 R19---TCOMBI-235/35 R19---TCOMBI-255/30 R19-R--TCOMBI | AfterMarket OZ | MAX 725 KG | MATT RACE SILVER + BLACK LETTERING | Racing | 8027529043600 | OZ | 12,81 |  |  | Serie L - ext.diam.75 mm | 592x592x286 | 1 | bar: Area 1
MERCEDES | CLK | 208 V6/V8 | 208 | 06/1997 | 06/2002 | 5x112 | 66,46 | 570 | 1935 | 37 | M12x1,50 | 17 | SUPERTURISMO LM | 8½x19 | 19,00 | 8,50 | W0185220246 | 1 |  |  |  | 5x112 |  | 30 | 81710358 | L | R35K | B | LB46 | TÜV |  |  | DK | YES |  |  | T | Teilegutachten (PB+VB) | 2 | Mods can be necessary to car | 225/35 R19---TCOMBI-235/35 R19---TCOMBI-255/30 R19-R--TCOMBI | AfterMarket OZ | MAX 725 KG | MATT GRAPHITE + SILVER LETTERING | Racing | 8027529043617 | OZ | 12,81 |  |  | Serie L - ext.diam.75 mm | 592x592x286 | 1 | bar: Area 1
MERCEDES | CLK | 208 V6/V8 | 208 | 06/1997 | 06/2002 | 5x112 | 66,46 | 570 | 1935 | 37 | M12x1,50 | 17 | ULTRALEGGERA HLT | 8½x19 | 19,00 | 8,50 | W01803205N6 | 3 | S | 20110912 | 20111012 | 5x112 |  | 32 | 81710358 | L | R35K | B | LB46 | TÜV |  |  | DK | YES |  |  | T | Teilegutachten (PB+VB) | 1 | No car modifications required | 225/35 R19---TCOMBI-235/35 R19---TCOMBI-255/30 R19-R--TCOMBI | AfterMarket OZ | MAX 715 KG | MATT RACE SILVER | I-Tech | 8027529068122 | OZ | 12,12 |  |  | Serie L - ext.diam.75 mm | 592x592x286 | 1 | bar: Area 1
MERCEDES | CLK | 208 V6/V8 | 208 | 06/1997 | 06/2002 | 5x112 | 66,46 | 570 | 1935 | 37 | M12x1,50 | 17 | ULTRALEGGERA HLT | 8½x19 | 19,00 | 8,50 | W01803205P3 | 3 | S | 20121203 | 20130102 | 5x112 |  | 32 | 81710358 | L | R35K | B | LB46 | TÜV |  |  | DK | YES |  |  | T | Teilegutachten (PB+VB) | 1 | No car modifications required | 225/35 R19---TCOMBI-235/35 R19---TCOMBI-255/30 R19-R--TCOMBI | AfterMarket OZ | MAX 715 KG | ACID GREEN | I-Tech | 8027529083910 | OZ | 12,12 |  |  | Serie L - ext.diam.75 mm | 592x592x286 | 1 | bar: Area 1
MERCEDES | CLK | 208 V6/V8 | 208 | 06/1997 | 06/2002 | 5x112 | 66,46 | 570 | 1935 | 37 | M12x1,50 | 17 | ULTRALEGGERA HLT | 8½x19 | 19,00 | 8,50 | W0180320522 | 3 | S | 20110912 | 20111012 | 5x112 |  | 32 | 81710358 | L | R35K | B | LB46 | TÜV |  |  | DK | YES |  |  | T | Teilegutachten (PB+VB) | 1 | No car modifications required | 225/35 R19---TCOMBI-235/35 R19---TCOMBI-255/30 R19-R--TCOMBI | AfterMarket OZ | MAX 715 KG | MATT GRAPHIT SILVER | I-Tech | 8027529068115 | OZ | 12,12 |  |  | Serie L - ext.diam.75 mm | 592x592x286 | 1 | bar: Area 1
MERCEDES | CLK | 208 V6/V8 | 208 | 06/1997 | 06/2002 | 5x112 | 66,46 | 570 | 1935 | 37 | M12x1,50 | 17 | ULTRALEGGERA HLT | 8½x19 | 19,00 | 8,50 | W0180320530 | 3 | S | 20110912 | 20111012 | 5x112 |  | 32 | 81710358 | L | R35K | B | LB46 | TÜV |  |  | DK | YES |  |  | T | Teilegutachten (PB+VB) | 1 | No car modifications required | 225/35 R19---TCOMBI-235/35 R19---TCOMBI-255/30 R19-R--TCOMBI | AfterMarket OZ | MAX 715 KG | WHITE | I-Tech | 8027529068078 | OZ | 12,12 |  |  | Serie L - ext.diam.75 mm | 592x592x286 | 1 | bar: Area 1
MERCEDES | CLK | 208 V6/V8 | 208 | 06/1997 | 06/2002 | 5x112 | 66,46 | 570 | 1935 | 37 | M12x1,50 | 17 | ULTRALEGGERA HLT | 8½x19 | 19,00 | 8,50 | W0180320553 | 3 | S | 20110912 | 20111012 | 5x112 |  | 32 | 81710358 | L | R35K | B | LB46 | TÜV |  |  | DK | YES |  |  | T | Teilegutachten (PB+VB) | 1 | No car modifications required | 225/35 R19---TCOMBI-235/35 R19---TCOMBI-255/30 R19-R--TCOMBI | AfterMarket OZ | MAX 715 KG | MATT BLACK | I-Tech | 8027529068061 | OZ | 12,12 |  |  | Serie L - ext.diam.75 mm | 592x592x286 | 1 | bar: Area 1
MERCEDES | CLK | 208 V6/V8 | 208 | 06/1997 | 06/2002 | 5x112 | 66,46 | 570 | 1935 | 37 | M12x1,50 | 17 | ULTRALEGGERA HLT | 8½x19 | 19,00 | 8,50 | W0180320571 | 3 | S | 20110912 | 20111012 | 5x112 |  | 32 | 81710358 | L | R35K | B | LB46 | TÜV |  |  | DK | YES |  |  | T | Teilegutachten (PB+VB) | 1 | No car modifications required | 225/35 R19---TCOMBI-235/35 R19---TCOMBI-255/30 R19-R--TCOMBI | AfterMarket OZ | MAX 715 KG | ORANGE | I-Tech | 8027529068092 | OZ | 12,12 |  |  | Serie L - ext.diam.75 mm | 592x592x286 | 1 | bar: Area 1
MERCEDES | CLK | 208 V6/V8 | 208 | 06/1997 | 06/2002 | 5x112 | 66,46 | 570 | 1935 | 37 | M12x1,50 | 17 | ULTRALEGGERA HLT | 8½x19 | 19,00 | 8,50 | W0180320576 | 3 | S | 20110912 | 20111012 | 5x112 |  | 32 | 81710358 | L | R35K | B | LB46 | TÜV |  |  | DK | YES |  |  | T | Teilegutachten (PB+VB) | 1 | No car modifications required | 225/35 R19---TCOMBI-235/35 R19---TCOMBI-255/30 R19-R--TCOMBI | AfterMarket OZ | MAX 715 KG | RACE GOLD | I-Tech | 8027529068108 | OZ | 12,12 |  |  | Serie L - ext.diam.75 mm | 592x592x286 | 1 | bar: Area 1
MERCEDES | CLK | 208 V6/V8 | 208 | 06/1997 | 06/2002 | 5x112 | 66,46 | 570 | 1935 | 37 | M12x1,50 | 17 | ULTRALEGGERA HLT | 8½x19 | 19,00 | 8,50 | W0180320584 | 3 | S | 20110912 | 20111012 | 5x112 |  | 32 | 81710358 | L | R35K | B | LB46 | TÜV |  |  | DK | YES |  |  | T | Teilegutachten (PB+VB) | 1 | No car modifications required | 225/35 R19---TCOMBI-235/35 R19---TCOMBI-255/30 R19-R--TCOMBI | AfterMarket OZ | MAX 715 KG | RED | I-Tech | 8027529068085 | OZ | 12,12 |  |  | Serie L - ext.diam.75 mm | 592x592x286 | 1 | bar: Area 1
MERCEDES | CLK | 208 V6/V8 | 208 | 06/1997 | 06/2002 | 5x112 | 66,46 | 570 | 1935 | 37 | M12x1,50 | 17 | VITTORIA | 8½x19 | 19,00 | 8,50 | W0188220073 | 1 | S | 20110913 | 20111013 | 5x112 |  | 30 | 81710454 | L | R35K | B |  | TÜV |  |  | DK | YES |  |  | T | Teilegutachten (PB+VB) | 2 | Mods can be necessary to car | 225/35 R19---TCOMBI-235/35 R19---TCOMBI-255/30 R19-R--TCOMBI | AfterMarket OZ | MAX 730 KG | MATT DARK GRAPHITE | Via Veneto | 8027529069655 | OZ | 14,46 |  |  | Serie L - ext.diam.75 mm | 592x592x286 | 1 | bar: Area 1
MERCEDES | CLK | 208 V6/V8 | 208 | 06/1997 | 06/2002 | 5x112 | 66,46 | 570 | 1935 | 37 | M12x1,50 | 17 | SARDEGNA | 9x19 | 19,00 | 9,00 | W0176620222 | 1 |  |  |  | 5x112 |  | 35 | 81710359 | XL | R35K | B | LB46 | TÜV |  |  | DK | YES |  |  | T | Teilegutachten (PB+VB) | 1 | No car modifications required | 225/35 R19----255/30 R19-R--TCOMBI | AfterMarket OZ | MAX 950 KG | MATT GRAPHIT SILVER | All-Terrain | 8027529046373 | OZ | 17,65 |  |  | Serie XL - ext.diam.79 mm | 592x592x312 | 1 | bar: Area 1
MERCEDES | CLK | 208 V6/V8 | 208 | 06/1997 | 06/2002 | 5x112 | 66,46 | 570 | 1935 | 37 | M12x1,50 | 17 | QUARANTA | 9½x19 | 19,00 | 9,50 | W01858200G2 | 1 |  |  |  | 5x112 |  | 30 | 81710358 | L | R35K | B |  | TÜV |  |  | DK | YES | C0270 | REAR | T | Teilegutachten (PB+VB) | 2 | Mods can be necessary to car | 225/35 R19---TCOMBI-235/35 R19---TCOMBI-255/30 R19-R--TCOMBI-265/30 R19-R--TCOMBI | AfterMarket OZ | MAX 735 KG | GRIGIO CORSA DIAMANTATO | Via Veneto | 8027529052640 | OZ | 14,43 |  |  | Serie L - ext.diam.75 mm | 592x592x312 | 1 | bar: Area 1
MERCEDES | CLK | 208 V6/V8 | 208 | 06/1997 | 06/2002 | 5x112 | 66,46 | 570 | 1935 | 37 | M12x1,50 | 17 | SUPERTURISMO LM | 9½x19 | 19,00 | 9,50 | W0185320119 | 1 |  |  |  | 5x112 |  | 30 | 81710358 | L | R35K | B | LB46 | TÜV |  |  | DK | YES | C0270 | REAR | T | Teilegutachten (PB+VB) | 2 | Mods can be necessary to car | 225/35 R19---TCOMBI-235/35 R19---TCOMBI-255/30 R19-R--TCOMBI-265/30 R19-R--TCOMBI | AfterMarket OZ | MAX 725 KG | MATT RACE SILVER + BLACK LETTERING | Racing | 8027529043761 | OZ | 13,14 |  |  | Serie L - ext.diam.75 mm | 592x592x312 | 1 | bar: Area 1
MERCEDES | CLK | 208 V6/V8 | 208 | 06/1997 | 06/2002 | 5x112 | 66,46 | 570 | 1935 | 37 | M12x1,50 | 17 | SUPERTURISMO LM | 9½x19 | 19,00 | 9,50 | W0185320146 | 1 |  |  |  | 5x112 |  | 30 | 81710358 | L | R35K | B | LB46 | TÜV |  |  | DK | YES | C0270 | REAR | T | Teilegutachten (PB+VB) | 2 | Mods can be necessary to car | 225/35 R19---TCOMBI-235/35 R19---TCOMBI-255/30 R19-R--TCOMBI-265/30 R19-R--TCOMBI | AfterMarket OZ | MAX 725 KG | MATT GRAPHITE + SILVER LETTERING | Racing | 8027529043778 | OZ | 13,14 |  |  | Serie L - ext.diam.75 mm | 592x592x312 | 1 | bar: Area 1
MERCEDES | CLK | 209 | 209 | 07/2002 | 03/2009 | 5x112 | 66,46 | 598 | 1945 | 37 | M12x1,50 | 17 | SUPERTURISMO GT | 6½x15 | 15,00 | 6,50 | W01905302P5 | 1 | S | 20121109 | 20121209 | 5x112 |  | 35 | 81710358 | L | R35K | B | LB46 |  | KBA |  | DK | YES | C0613 | MAX 125KW | K | KBA (ABE+VB) | 2 | Mods can be necessary to car | 195/65 R15 M+S----205/60 R15 M+S--- | AfterMarket OZ | MAX 620 KG | GRIGIO CORSA+BLACK LETTERING | Racing | 8027529083156 | OZ | 9,13 |  |  | Serie L - ext.diam.75 mm | 430x430x235 | 1 | 100-170 | e1*98/14*0184*.. | bar: Area 1
MERCEDES | CLK | 209 | 209 | 07/2002 | 03/2009 | 5x112 | 66,46 | 598 | 1945 | 37 | M12x1,50 | 17 | X5B | 7x16 | 16,00 | 7,00 | W85066602N5 | 1 | S | 20121005 | 20121104 | 5x112 |  | 35 | 81710454 | L | R35K | B |  |  |  |  | DK | YES | C0387 | ONLY BRAKE DISK D.288 MM WITH BRAKE CALIPER ATE 57/25/288 | K | KBA (ABE+VB) | 1 | No car modifications required | 205/55 R16---TCOMBI-215/50 R16----225/50 R16---TCOMBI | AfterMarket OZ | MAX 680 KG | MATT GRAPHITE DIAMOND CUT | X-Line | 8027529079708 | OZ | 9,91 |  |  | Serie L - ext.diam.75 mm | 511x511x249 | 1 | 100-170 | e1*98/14*0184*.. | bar: Area 1
MERCEDES | CLK | 209 | 209 | 07/2002 | 03/2009 | 5x112 | 66,46 | 598 | 1945 | 37 | M12x1,50 | 17 | ADRENALINA | 7½x16 | 16,00 | 7,50 | W8501220254 | 1 | S | 20080904 | 20081004 | 5x112 |  | 35 | 81710358 | L | R35K | B | LB46 |  | KBA |  | DK | YES | C0387 | ONLY BRAKE DISK D.288 MM WITH BRAKE CALIPER ATE 57/25/288 | K | KBA (ABE+VB) | 1 | No car modifications required | 205/55 R16---TCOMBI-225/50 R16-R--TCOMBI-245/45 R16-R--TCOMBI | AfterMarket OZ | MAX 650 KG | MATT BLACK + DIAMOND-CUT | X-Line | 8027529034554 | OZ | 10,60 |  |  | Serie L - ext.diam.75 mm | 511x511x261 | 1 | 100-170 | e1*98/14*0184*.. | bar: Area 1
MERCEDES | CLK | 209 | 209 | 07/2002 | 03/2009 | 5x112 | 66,46 | 598 | 1945 | 37 | M12x1,50 | 17 | DAVID | 7½x16 | 16,00 | 7,50 | W01868203N5 | 1 |  |  |  | 5x112 |  | 35 | 81710454 | L | R35K | B |  |  | KBA |  | DK | YES | C0387 | ONLY BRAKE DISK D.288 MM WITH BRAKE CALIPER ATE 57/25/288 | K | KBA (ABE+VB) | 1 | No car modifications required | 205/55 R16---TCOMBI-225/50 R16-R--TCOMBI-245/45 R16-R--TCOMBI | AfterMarket OZ | MAX 675 KG | MATT GRAPHITE DIAMOND CUT | Via Veneto | 8027529054798 | OZ | 8,11 |  |  | Serie L - ext.diam.75 mm | 480x480x261 | 1 | 100-170 | e1*98/14*0184*.. | bar: Area 1
MERCEDES | CLK | 209 | 209 | 07/2002 | 03/2009 | 5x112 | 66,46 | 598 | 1945 | 37 | M12x1,50 | 17 | EGO | 7½x16 | 16,00 | 7,50 | W8505020354 | 1 | S | 20110726 | 20110825 | 5x112 |  | 35 | 81710454 | L | R35K | B |  |  | KBA |  | DK | YES | C0387 | ONLY BRAKE DISK D.288 MM WITH BRAKE CALIPER ATE 57/25/288 | K | KBA (ABE+VB) | 1 | No car modifications required | 205/55 R16---TCOMBI-225/50 R16-R--TCOMBI-245/45 R16-R--TCOMBI | AfterMarket OZ | MAX 690 KG | MATT BLACK + DIAMOND-CUT | X-Line | 8027529065749 | OZ | 10,21 |  |  | Serie L - ext.diam.75 mm | 511x511x261 | 1 | 100-170 | e1*98/14*0184*.. | bar: Area 1
MERCEDES | CLK | 209 | 209 | 07/2002 | 03/2009 | 5x112 | 66,46 | 598 | 1945 | 37 | M12x1,50 | 17 | ENERGY | 7½x16 | 16,00 | 7,50 | W8503320254 | 1 |  |  |  | 5x112 |  | 35 | 81710454 | L | R35K | B | LB46 |  | KBA |  | DK | YES | C0387 | ONLY BRAKE DISK D.288 MM WITH BRAKE CALIPER ATE 57/25/288 | K | KBA (ABE+VB) | 1 | No car modifications required | 205/55 R16---TCOMBI-225/50 R16-R--TCOMBI-245/45 R16-R--TCOMBI | AfterMarket OZ | MAX 690 KG | MATT BLACK + DIAMOND-CUT | X-Line | 8027529045796 | OZ | 10,40 |  |  | Serie L - ext.diam.75 mm | 511x511x261 | 1 | 100-170 | e1*98/14*0184*.. | bar: Area 1
MERCEDES | CLK | 209 | 209 | 07/2002 | 03/2009 | 5x112 | 66,46 | 598 | 1945 | 37 | M12x1,50 | 17 | ENVY | 7½x16 | 16,00 | 7,50 | W8504120368 | 1 |  |  |  | 5x112 |  | 35 | 81710454 | L | R35K | B |  |  | KBA |  | DK | YES | C0387 | ONLY BRAKE DISK D.288 MM WITH BRAKE CALIPER ATE 57/25/288 | K | KBA (ABE+VB) | 1 | No car modifications required | 205/55 R16---TCOMBI-225/50 R16-R--TCOMBI-245/45 R16-R--TCOMBI | AfterMarket OZ | MAX 675 KG | MATT SILVER TECH DIAMOND CUT | X-Line | 8027529051032 | OZ | 10,21 |  |  | Serie L - ext.diam.75 mm | 511x511x261 | 1 | 100-170 | e1*98/14*0184*.. | bar: Area 1
MERCEDES | CLK | 209 | 209 | 07/2002 | 03/2009 | 5x112 | 66,46 | 598 | 1945 | 37 | M12x1,50 | 17 | DAVID | 7½x17 | 17,00 | 7,50 | W01871203N5 | 1 |  |  |  | 5x112 |  | 35 | 81710454 | L | R35K | B |  |  |  |  | DK | YES |  |  | K | KBA (ABE+VB) | 1 | No car modifications required | 205/50 R17---TMB135-215/45 R17---TMB135-225/45 R17---TMB135-235/40 R17-R--TMB135-245/40 R17-R--TMB135 | AfterMarket OZ | MAX 690 KG | MATT GRAPHITE DIAMOND CUT | Via Veneto | 8027529053555 | OZ | 11,81 |  |  | Serie L - ext.diam.75 mm | 540x540x261 | 1 | 100-170 | e1*98/14*0184*.. | bar: Area 1
MERCEDES | CLK | 209 | 209 | 07/2002 | 03/2009 | 5x112 | 66,46 | 598 | 1945 | 37 | M12x1,50 | 17 | EGO | 7½x17 | 17,00 | 7,50 | W8504920354 | 1 | S | 20110726 | 20110825 | 5x112 |  | 35 | 81710452 | L | S17D36 | B |  |  | KBA |  | DK | YES |  |  | K | KBA (ABE+VB) | 1 | No car modifications required | 205/50 R17---TMB135-215/45 R17---TMB135-225/45 R17---TMB135-235/40 R17-R--TMB135-245/40 R17-R--TMB135 | AfterMarket OZ | MAX 690 KG | MATT BLACK + DIAMOND-CUT | X-Line | 8027529065664 | OZ | 11,06 |  |  | Serie L - ext.diam.75 mm | 542x542x261 | 1 | 100-170 | e1*98/14*0184*.. | bar: Area 1
MERCEDES | CLK | 209 | 209 | 07/2002 | 03/2009 | 5x112 | 66,46 | 598 | 1945 | 37 | M12x1,50 | 17 | ENVY | 7½x17 | 17,00 | 7,50 | W8504420368 | 1 |  |  |  | 5x112 |  | 35 | 81710454 | L | R35K | B |  |  | KBA |  | DK | YES |  |  | K | KBA (ABE+VB) | 1 | No car modifications required | 205/50 R17---TMB135-215/45 R17---TMB135-225/45 R17---TMB135-235/40 R17-R--TMB135-245/40 R17-R--TMB135 | AfterMarket OZ | MAX 690 KG | MATT SILVER TECH DIAMOND CUT | X-Line | 8027529051094 | OZ | 11,06 |  |  | Serie L - ext.diam.75 mm | 542x542x261 | 1 | 100-170 | e1*98/14*0184*.. | bar: Area 1
MERCEDES | CLK | 209 | 209 | 07/2002 | 03/2009 | 5x112 | 66,46 | 598 | 1945 | 37 | M12x1,50 | 17 | LOUNGE 10 | 7½x17 | 17,00 | 7,50 | W8503020354 | 1 |  |  |  | 5x112 |  | 35 | 81710454 | L | R35K | B | LB46 |  | KBA |  | DK | YES |  |  | K | KBA (ABE+VB) | 1 | No car modifications required | 205/50 R17---TMB135-215/45 R17---TMB135-225/45 R17---TMB135-235/40 R17-R--TMB135-245/40 R17-R--TMB135 | AfterMarket OZ | MAX 690 KG | MATT BLACK + DIAMOND-CUT | X-Line | 8027529047677 | OZ | 11,06 |  |  | Serie L - ext.diam.75 mm | 542x542x261 | 1 | 100-170 | e1*98/14*0184*.. | bar: Area 1
MERCEDES | CLK | 209 | 209 | 07/2002 | 03/2009 | 5x112 | 66,46 | 598 | 1945 | 37 | M12x1,50 | 17 | LOUNGE 10 | 7½x17 | 17,00 | 7,50 | W8503020375 | 1 |  |  |  | 5x112 |  | 35 | 81710454 | L | R35K | B | LB46 |  | KBA |  | DK | YES |  |  | K | KBA (ABE+VB) | 1 | No car modifications required | 205/50 R17---TMB135-215/45 R17---TMB135-225/45 R17---TMB135-235/40 R17-R--TMB135-245/40 R17-R--TMB135 | AfterMarket OZ | MAX 690 KG | METAL SILVER + DIAMOND CUT | X-Line | 8027529047684 | OZ | 11,06 |  |  | Serie L - ext.diam.75 mm | 542x542x261 | 1 | 100-170 | e1*98/14*0184*.. | bar: Area 1
MERCEDES | CLK | 209 | 209 | 07/2002 | 03/2009 | 5x112 | 66,46 | 598 | 1945 | 37 | M12x1,50 | 17 | QUARANTA | 7½x17 | 17,00 | 7,50 | W01867202G2 | 1 |  |  |  | 5x112 |  | 35 | 81710358 | L | R35K | B | LB46 |  | KBA |  | DK | YES |  |  | K | KBA (ABE+VB) | 1 | No car modifications required | 205/50 R17---TMB135-215/45 R17---TMB135-225/45 R17---TMB135-235/40 R17-R--TMB135-245/40 R17-R--TMB135 | AfterMarket OZ | MAX 690 KG | GRIGIO CORSA DIAMANTATO | Via Veneto | 8027529054736 | OZ | 11,81 |  |  | Serie L - ext.diam.75 mm | 540x540x261 | 1 | 100-170 | e1*98/14*0184*.. | bar: Area 1
MERCEDES | CLK | 209 | 209 | 07/2002 | 03/2009 | 5x112 | 66,46 | 598 | 1945 | 37 | M12x1,50 | 17 | SUPERTURISMO GT | 7½x17 | 17,00 | 7,50 | W01681200P5 | 1 | S | 20121012 | 20121111 | 5x112 |  | 35 | 81710358 | L | R35K | B | LB46 |  | KBA | VIA | DK | YES |  |  | K | KBA (ABE+VB) | 1 | No car modifications required | 205/50 R17---TMB135-215/45 R17---TMB135-225/45 R17---TMB135-235/40 R17-R--TMB135-245/40 R17-R--TMB135 | AfterMarket OZ | MAX 715 KG | GRIGIO CORSA+BLACK LETTERING | Racing | 8027529081657 | OZ | 11,40 |  |  | Serie L - ext.diam.75 mm | 540x540x280 | 1 | 100-170 | e1*98/14*0184*.. | bar: Area 1
MERCEDES | CLK | 209 | 209 | 07/2002 | 03/2009 | 5x112 | 66,46 | 598 | 1945 | 37 | M12x1,50 | 17 | SUPERTURISMO GT | 7½x17 | 17,00 | 7,50 | W0168120079 | 1 |  |  |  | 5x112 |  | 35 | 81710358 | L | R35K | B | LB46 |  | KBA | VIA | DK | YES |  |  | K | KBA (ABE+VB) | 1 | No car modifications required | 205/50 R17---TMB135-215/45 R17---TMB135-225/45 R17---TMB135-235/40 R17-R--TMB135-245/40 R17-R--TMB135 | AfterMarket OZ | MAX 715 KG | MATT BLACK + RED LETTERING | Racing | 8027529057430 | OZ | 11,40 |  |  | Serie L - ext.diam.75 mm | 540x540x261 | 1 | 100-170 | e1*98/14*0184*.. | bar: Area 1
MERCEDES | CLK | 209 | 209 | 07/2002 | 03/2009 | 5x112 | 66,46 | 598 | 1945 | 37 | M12x1,50 | 17 | SUPERTURISMO GT | 7½x17 | 17,00 | 7,50 | W0168120082 | 1 | S | 20040113 | 20040212 | 5x112 |  | 35 | 81710358 | L | R35K | B | LB46 |  | KBA | VIA | DK | YES |  |  | K | KBA (ABE+VB) | 1 | No car modifications required | 205/50 R17---TMB135-215/45 R17---TMB135-225/45 R17---TMB135-235/40 R17-R--TMB135-245/40 R17-R--TMB135 | AfterMarket OZ | MAX 715 KG | RACE SILVER + BLACK LETTERING | Racing | 8027529000849 | OZ | 11,40 |  |  | Serie L - ext.diam.75 mm | 540x540x280 | 1 | 100-170 | e1*98/14*0184*.. | bar: Area 1
MERCEDES | CLK | 209 | 209 | 07/2002 | 03/2009 | 5x112 | 66,46 | 598 | 1945 | 37 | M12x1,50 | 17 | SUPERTURISMO LM | 7½x17 | 17,00 | 7,50 | W0188120219 | 1 |  |  |  | 5x112 |  | 35 | 81710358 | L | R35K | B | LB46 |  | KBA |  | DK | YES |  |  | K | KBA (ABE+VB) | 1 | No car modifications required | 205/50 R17---TMB135-215/45 R17---TMB135-225/45 R17---TMB135-235/40 R17-R--TMB135-245/40 R17-R--TMB135 | AfterMarket OZ | MAX 690 KG | MATT RACE SILVER + BLACK LETTERING | Racing | 8027529053197 | OZ | 10,80 |  |  | Serie L - ext.diam.75 mm | 540x540x261 | 1 | 100-170 | e1*98/14*0184*.. | bar: Area 1
MERCEDES | CLK | 209 | 209 | 07/2002 | 03/2009 | 5x112 | 66,46 | 598 | 1945 | 37 | M12x1,50 | 17 | SUPERTURISMO LM | 7½x17 | 17,00 | 7,50 | W0188120246 | 1 |  |  |  | 5x112 |  | 35 | 81710358 | L | R35K | B | LB46 |  | KBA |  | DK | YES |  |  | K | KBA (ABE+VB) | 1 | No car modifications required | 205/50 R17---TMB135-215/45 R17---TMB135-225/45 R17---TMB135-235/40 R17-R--TMB135-245/40 R17-R--TMB135 | AfterMarket OZ | MAX 690 KG | MATT GRAPHITE + SILVER LETTERING | Racing | 8027529053203 | OZ | 10,80 |  |  | Serie L - ext.diam.75 mm | 540x540x261 | 1 | 100-170 | e1*98/14*0184*.. | bar: Area 1
MERCEDES | CLK | 209 | 209 | 07/2002 | 03/2009 | 5x112 | 66,46 | 598 | 1945 | 37 | M12x1,50 | 17 | WAVE | 7½x17 | 17,00 | 7,50 | W8501720254 | 1 |  |  |  | 5x112 |  | 35 | 81710358 | L | R35K | B | LB46 |  | KBA |  | DK | YES |  |  | K | KBA (ABE+VB) | 1 | No car modifications required | 205/50 R17---TMB135-215/45 R17---TMB135-225/45 R17---TMB135-235/40 R17-R--TMB135-245/40 R17-R--TMB135 | AfterMarket OZ | MAX 650 KG | MATT BLACK + DIAMOND-CUT | X-Line | 8027529045642 | OZ | 12,21 |  |  | Serie L - ext.diam.75 mm | 542x542x261 | 1 | 100-170 | e1*98/14*0184*.. | bar: Area 1
MERCEDES | CLK | 209 | 209 | 07/2002 | 03/2009 | 5x112 | 66,46 | 598 | 1945 | 37 | M12x1,50 | 17 | X5B | 7½x17 | 17,00 | 7,50 | W85068203N5 | 1 | S | 20121005 | 20121104 | 5x112 |  | 35 | 81710452 | L | S17D36 | B |  |  |  |  | DK | YES |  |  | K | KBA (ABE+VB) | 1 | No car modifications required | 205/50 R17---TMB135-215/45 R17---TMB135-225/45 R17---TMB135-235/40 R17-R--TMB135-245/40 R17-R--TMB135 | AfterMarket OZ | MAX 690 KG | MATT GRAPHITE DIAMOND CUT | X-Line | 8027529079760 | OZ | 11,91 |  |  | Serie L - ext.diam.75 mm | 542x542x261 | 1 | 100-170 | e1*98/14*0184*.. | bar: Area 1
MERCEDES | CLK | 209 | 209 | 07/2002 | 03/2009 | 5x112 | 66,46 | 598 | 1945 | 37 | M12x1,50 | 17 | ADRENALINA | 8x17 | 17,00 | 8,00 | W8501420254 | 1 | S | 20080904 | 20081004 | 5x112 |  | 35 | 81710358 | L | R35K | B | LB46 |  | KBA |  | DK | YES |  |  | K | KBA (ABE+VB) | 1 | No car modifications required | 205/50 R17---TMB135-215/45 R17---TMB135-225/45 R17---TMB135-235/40 R17-R--TMB135-245/40 R17-R--TMB135 | AfterMarket OZ | MAX 675 KG | MATT BLACK + DIAMOND-CUT | X-Line | 8027529034646 | OZ | 12,88 |  |  | Serie L - ext.diam.75 mm | 542x542x274 | 1 | 100-170 | e1*98/14*0184*.. | bar: Area 1
MERCEDES | CLK | 209 | 209 | 07/2002 | 03/2009 | 5x112 | 66,46 | 598 | 1945 | 37 | M12x1,50 | 17 | ENERGY | 8x17 | 17,00 | 8,00 | W8500820254 | 1 | S | 20080904 | 20081004 | 5x112 |  | 35 | 81710358 | L | R35K | B | LB46 |  | KBA |  | DK | YES |  |  | K | KBA (ABE+VB) | 1 | No car modifications required | 205/50 R17---TMB135-215/45 R17---TMB135-225/45 R17---TMB135-235/40 R17-R--TMB135-245/40 R17-R--TMB135 | AfterMarket OZ | MAX 675 KG | MATT BLACK + DIAMOND-CUT | X-Line | 8027529034370 | OZ | 12,90 |  |  | Serie L - ext.diam.75 mm | 542x542x274 | 1 | 100-170 | e1*98/14*0184*.. | bar: Area 1
MERCEDES | CLK | 209 | 209 | 07/2002 | 03/2009 | 5x112 | 66,46 | 598 | 1945 | 37 | M12x1,50 | 17 | ENERGY | 8x17 | 17,00 | 8,00 | W8500820268 | 1 |  |  |  | 5x112 |  | 35 | 81710358 | L | R35K | B | LB46 |  | KBA |  | DK | YES |  |  | K | KBA (ABE+VB) | 1 | No car modifications required | 205/50 R17---TMB135-215/45 R17---TMB135-225/45 R17---TMB135-235/40 R17-R--TMB135-245/40 R17-R--TMB135 | AfterMarket OZ | MAX 675 KG | MATT SILVER TECH DIAMOND CUT | X-Line | 8027529037272 | OZ | 12,90 |  |  | Serie L - ext.diam.75 mm | 542x542x274 | 1 | 100-170 | e1*98/14*0184*.. | bar: Area 1
MERCEDES | CLK | 209 | 209 | 07/2002 | 03/2009 | 5x112 | 66,46 | 598 | 1945 | 37 | M12x1,50 | 17 | ITALIA 150 | 8x17 | 17,00 | 8,00 | W01890203R4 | 1 |  |  |  | 5x112 |  | 35 | 81710454 | L | R35K | B |  |  | KBA |  | DK | YES |  |  | K | KBA (ABE+VB) | 1 | No car modifications required | 205/50 R17---TMB135-215/45 R17---TMB135-225/45 R17---TMB135-235/40 R17-R--TMB135-245/40 R17-R--TMB135 | AfterMarket OZ | MAX 750 KG | MATT RACE SILVER DIAMOND CUT | Racing | 8027529070170 | OZ | 12,16 |  |  | Serie L - ext.diam.75 mm | 540x540x274 | 1 | 100-170 | e1*98/14*0184*.. | bar: Area 1
MERCEDES | CLK | 209 | 209 | 07/2002 | 03/2009 | 5x112 | 66,46 | 598 | 1945 | 37 | M12x1,50 | 17 | ITALIA 150 | 8x17 | 17,00 | 8,00 | W0189020349 | 1 |  |  |  | 5x112 |  | 35 | 81710454 | L | R35K | B |  |  | KBA |  | DK | YES |  |  | K | KBA (ABE+VB) | 1 | No car modifications required | 205/50 R17---TMB135-215/45 R17---TMB135-225/45 R17---TMB135-235/40 R17-R--TMB135-245/40 R17-R--TMB135 | AfterMarket OZ | MAX 750 KG | MATT DARK GRAPHITE DIAMOND CUT | Racing | 8027529070163 | OZ | 12,16 |  |  | Serie L - ext.diam.75 mm | 540x540x274 | 1 | 100-170 | e1*98/14*0184*.. | bar: Area 1
MERCEDES | CLK | 209 | 209 | 07/2002 | 03/2009 | 5x112 | 66,46 | 598 | 1945 | 37 | M12x1,50 | 17 | SUPERTURISMO GT | 8x17 | 17,00 | 8,00 | W01673202P5 | 1 | S | 20121012 | 20121111 | 5x112 |  | 35 | 81710358 | L | R35K | B | LB46 | TÜV |  |  | DK | YES |  |  | T | Teilegutachten (PB+VB) | 1 | No car modifications required | 205/50 R17---TMB135-215/45 R17---TMB135-225/45 R17---TMB135-235/40 R17-R--TMB135-245/40 R17-R--TMB135 | AfterMarket OZ | MAX 650 KG | GRIGIO CORSA+BLACK LETTERING | Racing | 8027529081640 | OZ | 12,10 |  |  | Serie L - ext.diam.75 mm | 540x540x280 | 1 | 100-170 | e1*98/14*0184*.. | bar: Area 1
MERCEDES | CLK | 209 | 209 | 07/2002 | 03/2009 | 5x112 | 66,46 | 598 | 1945 | 37 | M12x1,50 | 17 | SUPERTURISMO GT | 8x17 | 17,00 | 8,00 | W0167320279 | 1 |  |  |  | 5x112 |  | 35 | 81710358 | L | R35K | B | LB46 | TÜV |  |  | DK | YES |  |  | T | Teilegutachten (PB+VB) | 1 | No car modifications required | 205/50 R17---TMB135-215/45 R17---TMB135-225/45 R17---TMB135-235/40 R17-R--TMB135-245/40 R17-R--TMB135 | AfterMarket OZ | MAX 650 KG | MATT BLACK + RED LETTERING | Racing | 8027529057454 | OZ | 12,10 |  |  | Serie L - ext.diam.75 mm | 540x540x274 | 1 | 100-170 | e1*98/14*0184*.. | bar: Area 1
MERCEDES | CLK | 209 | 209 | 07/2002 | 03/2009 | 5x112 | 66,46 | 598 | 1945 | 37 | M12x1,50 | 17 | SUPERTURISMO GT | 8x17 | 17,00 | 8,00 | W0167320282 | 1 | S | 20031031 | 20031130 | 5x112 |  | 35 | 81710358 | L | R35K | B | LB46 | TÜV |  |  | DK | YES |  |  | T | Teilegutachten (PB+VB) | 1 | No car modifications required | 205/50 R17---TMB135-215/45 R17---TMB135-225/45 R17---TMB135-235/40 R17-R--TMB135-245/40 R17-R--TMB135 | AfterMarket OZ | MAX 650 KG | RACE SILVER + BLACK LETTERING | Racing | 8027529000788 | OZ | 12,10 |  |  | Serie L - ext.diam.75 mm | 540x540x280 | 1 | 100-170 | e1*98/14*0184*.. | bar: Area 1
MERCEDES | CLK | 209 | 209 | 07/2002 | 03/2009 | 5x112 | 66,46 | 598 | 1945 | 37 | M12x1,50 | 17 | ULTRALEGGERA | 8x17 | 17,00 | 8,00 | W0171020253 | 1 | S | 20061026 | 20061125 | 5x112 |  | 35 | 81710358 | L | R35K | B | LB46 | TÜV |  |  | DK | YES |  |  | T | Teilegutachten (PB+VB) | 1 | No car modifications required | 205/50 R17---TMB135-215/45 R17---TMB135-225/45 R17---TMB135-235/40 R17-R--TMB135-245/40 R17-R--TMB135 | AfterMarket OZ | MAX 655 KG | MATT BLACK | Racing | 8027529001624 | OZ | 9,58 |  |  | Serie L - ext.diam.75 mm | 540x540x280 | 1 | 100-170 | e1*98/14*0184*.. | bar: Area 1
MERCEDES | CLK | 209 | 209 | 07/2002 | 03/2009 | 5x112 | 66,46 | 598 | 1945 | 37 | M12x1,50 | 17 | ULTRALEGGERA | 8x17 | 17,00 | 8,00 | W0171020261 | 1 | S | 20051124 | 20051224 | 5x112 |  | 35 | 81710358 | L | R35K | B | LB46 | TÜV |  |  | DK | YES |  |  | T | Teilegutachten (PB+VB) | 1 | No car modifications required | 205/50 R17---TMB135-215/45 R17---TMB135-225/45 R17---TMB135-235/40 R17-R--TMB135-245/40 R17-R--TMB135 | AfterMarket OZ | MAX 655 KG | CHRYSTAL TITANIUM | Racing | 8027529001631 | OZ | 9,58 |  |  | Serie L - ext.diam.75 mm | 540x540x280 | 1 | 100-170 | e1*98/14*0184*.. | bar: Area 1
MERCEDES | CLK | 209 | 209 | 07/2002 | 03/2009 | 5x112 | 66,46 | 598 | 1945 | 37 | M12x1,50 | 17 | VITTORIA | 8x17 | 17,00 | 8,00 | W0188820273 | 1 |  |  |  | 5x112 |  | 35 | 81710454 | L | R35K | B |  |  | KBA |  | DK | YES |  |  | K | KBA (ABE+VB) | 1 | No car modifications required | 205/50 R17---TMB135-215/45 R17---TMB135-225/45 R17---TMB135-235/40 R17-R--TMB135-245/40 R17-R--TMB135 | AfterMarket OZ | MAX 750 KG | MATT DARK GRAPHITE | Via Veneto | 8027529070972 | OZ | 11,42 |  |  | Serie L - ext.diam.75 mm | 540x540x274 | 1 | 100-170 | e1*98/14*0184*.. | bar: Area 1
MERCEDES | CLK | 209 | 209 | 07/2002 | 03/2009 | 5x112 | 66,46 | 598 | 1945 | 37 | M12x1,50 | 17 | ADRENALINA | 8x18 | 18,00 | 8,00 | W8501520254 | 1 | S | 20080904 | 20081004 | 5x112 |  | 35 | 81710358 | L | R35K | B | LB46 | TÜV |  |  | DK | YES |  |  | T | Teilegutachten (PB+VB) | 1 | No car modifications required | 225/40 R18---TMB035-245/35 R18-R--TMB035-255/35 R18-R--TMB035 | AfterMarket OZ | MAX 690 KG | MATT BLACK + DIAMOND-CUT | X-Line | 8027529034691 | OZ | 13,39 |  |  | Serie L - ext.diam.75 mm | 568x568x274 | 1 | 100-170 | e1*98/14*0184*.. | bar: Area 1
MERCEDES | CLK | 209 | 209 | 07/2002 | 03/2009 | 5x112 | 66,46 | 598 | 1945 | 37 | M12x1,50 | 17 | DAVID | 8x18 | 18,00 | 8,00 | W01863203N5 | 1 | S | 20100927 | 20101027 | 5x112 |  | 35 | 81710454 | L | R35K | B |  |  |  |  | DK | YES |  |  | T | Teilegutachten (PB+VB) | 1 | No car modifications required | 225/40 R18---TMB035-245/35 R18-R--TMB035-255/35 R18-R--TMB035 | AfterMarket OZ | MAX 690 KG | MATT GRAPHITE DIAMOND CUT | Via Veneto | 8027529054507 | OZ | 13,17 |  |  | Serie L - ext.diam.75 mm | 567x567x274 | 1 | 100-170 | e1*98/14*0184*.. | bar: Area 1
MERCEDES | CLK | 209 | 209 | 07/2002 | 03/2009 | 5x112 | 66,46 | 598 | 1945 | 37 | M12x1,50 | 17 | EGO | 8x18 | 18,00 | 8,00 | W8504720254 | 1 | S | 20110726 | 20110825 | 5x112 |  | 35 | 81710454 | L | R35K | B |  |  | KBA |  | DK | YES |  |  | K | KBA (ABE+VB) | 1 | No car modifications required | 225/40 R18---TMB035-245/35 R18-R--TMB035-255/35 R18-R--TMB035 | AfterMarket OZ | MAX 730 KG | MATT BLACK + DIAMOND-CUT | X-Line | 8027529065497 | OZ | 13,96 |  |  | Serie L - ext.diam.75 mm | 568x568x274 | 1 | 100-170 | e1*98/14*0184*.. | bar: Area 1
MERCEDES | CLK | 209 | 209 | 07/2002 | 03/2009 | 5x112 | 66,46 | 598 | 1945 | 37 | M12x1,50 | 17 | ENERGY | 8x18 | 18,00 | 8,00 | W8500920254 | 1 | S | 20080904 | 20081004 | 5x112 |  | 35 | 81710358 | L | R35K | B | LB46 | TÜV |  |  | DK | YES |  |  | T | Teilegutachten (PB+VB) | 1 | No car modifications required | 225/40 R18---TMB035-245/35 R18-R--TMB035-255/35 R18-R--TMB035 | AfterMarket OZ | MAX 725 KG | MATT BLACK + DIAMOND-CUT | X-Line | 8027529034424 | OZ | 14,45 |  |  | Serie L - ext.diam.75 mm | 568x568x274 | 1 | 100-170 | e1*98/14*0184*.. | bar: Area 1
MERCEDES | CLK | 209 | 209 | 07/2002 | 03/2009 | 5x112 | 66,46 | 598 | 1945 | 37 | M12x1,50 | 17 | ENERGY | 8x18 | 18,00 | 8,00 | W8500920268 | 1 |  |  |  | 5x112 |  | 35 | 81710358 | L | R35K | B | LB46 | TÜV |  |  | DK | YES |  |  | T | Teilegutachten (PB+VB) | 1 | No car modifications required | 225/40 R18---TMB035-245/35 R18-R--TMB035-255/35 R18-R--TMB035 | AfterMarket OZ | MAX 725 KG | MATT SILVER TECH DIAMOND CUT | X-Line | 8027529037296 | OZ | 14,35 |  |  | Serie L - ext.diam.75 mm | 568x568x274 | 1 | 100-170 | e1*98/14*0184*.. | bar: Area 1
MERCEDES | CLK | 209 | 209 | 07/2002 | 03/2009 | 5x112 | 66,46 | 598 | 1945 | 37 | M12x1,50 | 17 | ENVY | 8x18 | 18,00 | 8,00 | W8503920368 | 1 |  |  |  | 5x112 |  | 35 | 81710454 | L | R35K | B |  | TÜV |  |  | DK | YES |  |  | T | Teilegutachten (PB+VB) | 1 | No car modifications required | 225/40 R18---TMB035-245/35 R18-R--TMB035-255/35 R18-R--TMB035 | AfterMarket OZ | MAX 690 KG | MATT SILVER TECH DIAMOND CUT | X-Line | 8027529049664 | OZ | 12,76 |  |  | Serie L - ext.diam.75 mm | 568x568x274 | 1 | 100-170 | e1*98/14*0184*.. | bar: Area 1
MERCEDES | CLK | 209 | 209 | 07/2002 | 03/2009 | 5x112 | 66,46 | 598 | 1945 | 37 | M12x1,50 | 17 | FORMULA HLT | 8x18 | 18,00 | 8,00 | W01892202G1 | 1 | S | 20121011 | 20121110 | 5x112 |  | 35 | 81710454 | L | R35K | B |  |  |  |  | DK | YES |  |  | N | No Certificate | 1 | No car modifications required | 225/40 R18---TMB035-245/35 R18-R--TMB035-255/35 R18-R--TMB035 | AfterMarket OZ | MAX 630 KG | GRIGIO CORSA | I-Tech | 8027529081824 | OZ | 11,67 |  |  | Serie L - ext.diam.75 mm | 567x567x274 | 1 | 100-170 | e1*98/14*0184*.. | bar: Area 1
MERCEDES | CLK | 209 | 209 | 07/2002 | 03/2009 | 5x112 | 66,46 | 598 | 1945 | 37 | M12x1,50 | 17 | ITALIA 150 | 8x18 | 18,00 | 8,00 | W01884202R4 | 1 | S | 20110914 | 20111014 | 5x112 |  | 35 | 81710454 | L | R35K | B |  | TÜV |  |  | DK | YES |  |  | T | Teilegutachten (PB+VB) | 1 | No car modifications required | 225/40 R18---TMB035-245/35 R18-R--TMB035-255/35 R18-R--TMB035 | AfterMarket OZ | MAX 750 KG | MATT RACE SILVER DIAMOND CUT | Racing | 8027529069402 | OZ | 12,67 |  |  | Serie L - ext.diam.75 mm | 567x567x274 | 1 | 100-170 | e1*98/14*0184*.. | bar: Area 1
MERCEDES | CLK | 209 | 209 | 07/2002 | 03/2009 | 5x112 | 66,46 | 598 | 1945 | 37 | M12x1,50 | 17 | ITALIA 150 | 8x18 | 18,00 | 8,00 | W0188420249 | 1 | S | 20110914 | 20111014 | 5x112 |  | 35 | 81710454 | L | R35K | B |  | TÜV |  |  | DK | YES |  |  | T | Teilegutachten (PB+VB) | 1 | No car modifications required | 225/40 R18---TMB035-245/35 R18-R--TMB035-255/35 R18-R--TMB035 | AfterMarket OZ | MAX 750 KG | MATT DARK GRAPHITE DIAMOND CUT | Racing | 8027529069396 | OZ | 12,67 |  |  | Serie L - ext.diam.75 mm | 567x567x274 | 1 | 100-170 | e1*98/14*0184*.. | bar: Area 1
MERCEDES | CLK | 209 | 209 | 07/2002 | 03/2009 | 5x112 | 66,46 | 598 | 1945 | 37 | M12x1,50 | 17 | LOUNGE 10 | 8x18 | 18,00 | 8,00 | W8503120454 | 1 |  |  |  | 5x112 |  | 35 | 81710454 | L | R35K | B | LB46 | TÜV |  |  | DK | YES |  |  | T | Teilegutachten (PB+VB) | 1 | No car modifications required | 225/40 R18---TMB035-245/35 R18-R--TMB035-255/35 R18-R--TMB035 | AfterMarket OZ | MAX 690 KG | MATT BLACK + DIAMOND-CUT | X-Line | 8027529047813 | OZ | 13,96 |  |  | Serie L - ext.diam.75 mm | 568x568x274 | 1 | 100-170 | e1*98/14*0184*.. | bar: Area 1
MERCEDES | CLK | 209 | 209 | 07/2002 | 03/2009 | 5x112 | 66,46 | 598 | 1945 | 37 | M12x1,50 | 17 | LOUNGE 10 | 8x18 | 18,00 | 8,00 | W8503120475 | 1 |  |  |  | 5x112 |  | 35 | 81710454 | L | R35K | B | LB46 | TÜV |  |  | DK | YES |  |  | T | Teilegutachten (PB+VB) | 1 | No car modifications required | 225/40 R18---TMB035-245/35 R18-R--TMB035-255/35 R18-R--TMB035 | AfterMarket OZ | MAX 690 KG | METAL SILVER + DIAMOND CUT | X-Line | 8027529047820 | OZ | 13,96 |  |  | Serie L - ext.diam.75 mm | 568x568x274 | 1 | 100-170 | e1*98/14*0184*.. | bar: Area 1
MERCEDES | CLK | 209 | 209 | 07/2002 | 03/2009 | 5x112 | 66,46 | 598 | 1945 | 37 | M12x1,50 | 17 | QUARANTA | 8x18 | 18,00 | 8,00 | W01856204G2 | 1 | S | 20100928 | 20101028 | 5x112 |  | 35 | 81710358 | L | R35K | B |  | TÜV |  |  | DK | YES |  |  | T | Teilegutachten (PB+VB) | 1 | No car modifications required | 225/40 R18---TMB035-245/35 R18-R--TMB035-255/35 R18-R--TMB035 | AfterMarket OZ | MAX 735 KG | GRIGIO CORSA DIAMANTATO | Via Veneto | 8027529053661 | OZ | 12,87 |  |  | Serie L - ext.diam.75 mm | 570x570x280 | 1 | 100-170 | e1*98/14*0184*.. | bar: Area 1
MERCEDES | CLK | 209 | 209 | 07/2002 | 03/2009 | 5x112 | 66,46 | 598 | 1945 | 37 | M12x1,50 | 17 | SARDEGNA | 8x18 | 18,00 | 8,00 | W0176320422 | 1 |  |  |  | 5x112 |  | 35 | 81710358 | L | R35K | B | LB46 | TÜV |  |  | DK | YES |  |  | T | Teilegutachten (PB+VB) | 1 | No car modifications required | 225/40 R18---TMB035-245/35 R18-R--TMB035-255/35 R18-R--TMB035 | AfterMarket OZ | MAX 815 KG | MATT GRAPHIT SILVER | All-Terrain | 8027529046342 | OZ | 15,40 |  |  | Serie L - ext.diam.75 mm | 570x570x280 | 1 | 100-170 | e1*98/14*0184*.. | bar: Area 1
MERCEDES | CLK | 209 | 209 | 07/2002 | 03/2009 | 5x112 | 66,46 | 598 | 1945 | 37 | M12x1,50 | 17 | SUPERTURISMO GT | 8x18 | 18,00 | 8,00 | W01669202P5 | 1 | S | 20121012 | 20121111 | 5x112 |  | 35 | 81710358 | L | R35K | B | LB46 | TÜV |  | VIA | DK | YES |  |  | T | Teilegutachten (PB+VB) | 1 | No car modifications required | 225/40 R18---TMB035-245/35 R18-R--TMB035-255/35 R18-R--TMB035 | AfterMarket OZ | MAX 650 KG | GRIGIO CORSA+BLACK LETTERING | Racing | 8027529081510 | OZ | 12,84 |  |  | Serie L - ext.diam.75 mm | 570x570x280 | 1 | 100-170 | e1*98/14*0184*.. | bar: Area 1
MERCEDES | CLK | 209 | 209 | 07/2002 | 03/2009 | 5x112 | 66,46 | 598 | 1945 | 37 | M12x1,50 | 17 | SUPERTURISMO GT | 8x18 | 18,00 | 8,00 | W0166920279 | 1 | S | 20080624 | 20080724 | 5x112 |  | 35 | 81710358 | L | R35K | B | LB46 | TÜV |  | VIA | DK | YES |  |  | T | Teilegutachten (PB+VB) | 1 | No car modifications required | 225/40 R18---TMB035-245/35 R18-R--TMB035-255/35 R18-R--TMB035 | AfterMarket OZ | MAX 650 KG | MATT BLACK + RED LETTERING | Racing | 8027529000313 | OZ | 12,84 |  |  | Serie L - ext.diam.75 mm | 570x570x280 | 1 | 100-170 | e1*98/14*0184*.. | bar: Area 1
MERCEDES | CLK | 209 | 209 | 07/2002 | 03/2009 | 5x112 | 66,46 | 598 | 1945 | 37 | M12x1,50 | 17 | SUPERTURISMO GT | 8x18 | 18,00 | 8,00 | W0166920282 | 1 | S | 20031020 | 20031119 | 5x112 |  | 35 | 81710358 | L | R35K | B | LB46 |  |  | VIA | DK | YES |  |  | T | Teilegutachten (PB+VB) | 1 | No car modifications required | 225/40 R18---TMB035-245/35 R18-R--TMB035-255/35 R18-R--TMB035 | AfterMarket OZ | MAX 650 KG | RACE SILVER + BLACK LETTERING | Racing | 8027529000320 | OZ | 8,86 |  |  | Serie L - ext.diam.75 mm | 570x570x280 | 1 | 100-170 | e1*98/14*0184*.. | bar: Area 1
MERCEDES | CLK | 209 | 209 | 07/2002 | 03/2009 | 5x112 | 66,46 | 598 | 1945 | 37 | M12x1,50 | 17 | SUPERTURISMO LM | 8x18 | 18,00 | 8,00 | W0185420519 | 1 |  |  |  | 5x112 |  | 35 | 81710358 | L | R35K | B | LB46 | TÜV |  |  | DK | YES |  |  | T | Teilegutachten (PB+VB) | 1 | No car modifications required | 225/40 R18---TMB035-245/35 R18-R--TMB035-255/35 R18-R--TMB035 | AfterMarket OZ | MAX 690 KG | MATT RACE SILVER + BLACK LETTERING | Racing | 8027529043464 | OZ | 11,96 |  |  | Serie L - ext.diam.75 mm | 570x570x280 | 1 | 100-170 | e1*98/14*0184*.. | bar: Area 1
MERCEDES | CLK | 209 | 209 | 07/2002 | 03/2009 | 5x112 | 66,46 | 598 | 1945 | 37 | M12x1,50 | 17 | SUPERTURISMO LM | 8x18 | 18,00 | 8,00 | W0185420546 | 1 |  |  |  | 5x112 |  | 35 | 81710358 | L | R35K | B | LB46 | TÜV |  |  | DK | YES |  |  | T | Teilegutachten (PB+VB) | 1 | No car modifications required | 225/40 R18---TMB035-245/35 R18-R--TMB035-255/35 R18-R--TMB035 | AfterMarket OZ | MAX 690 KG | MATT GRAPHITE + SILVER LETTERING | Racing | 8027529043471 | OZ | 11,96 |  |  | Serie L - ext.diam.75 mm | 570x570x280 | 1 | 100-170 | e1*98/14*0184*.. | bar: Area 1
MERCEDES | CLK | 209 | 209 | 07/2002 | 03/2009 | 5x112 | 66,46 | 598 | 1945 | 37 | M12x1,50 | 17 | ULTRALEGGERA | 8x18 | 18,00 | 8,00 | W0171220222 | 1 |  |  |  | 5x112 |  | 35 | 81710358 | L | R35K | B | LB46 | TÜV |  |  | DK | YES |  |  | T | Teilegutachten (PB+VB) | 1 | No car modifications required | 225/40 R18---TMB035-245/35 R18-R--TMB035-255/35 R18-R--TMB035 | AfterMarket OZ | MAX 675 KG | MATT GRAPHIT SILVER | Racing | 8027529001853 | OZ | 10,19 |  |  | Serie L - ext.diam.75 mm | 570x570x280 | 1 | 100-170 | e1*98/14*0184*.. | bar: Area 1
MERCEDES | CLK | 209 | 209 | 07/2002 | 03/2009 | 5x112 | 66,46 | 598 | 1945 | 37 | M12x1,50 | 17 | ULTRALEGGERA | 8x18 | 18,00 | 8,00 | W0171220253 | 1 | S | 20061026 | 20061125 | 5x112 |  | 35 | 81710358 | L | R35K | B | LB46 | TÜV |  |  | DK | YES |  |  | T | Teilegutachten (PB+VB) | 1 | No car modifications required | 225/40 R18---TMB035-245/35 R18-R--TMB035-255/35 R18-R--TMB035 | AfterMarket OZ | MAX 675 KG | MATT BLACK | Racing | 8027529001860 | OZ | 10,19 |  |  | Serie L - ext.diam.75 mm | 570x570x280 | 1 | 100-170 | e1*98/14*0184*.. | bar: Area 1
MERCEDES | CLK | 209 | 209 | 07/2002 | 03/2009 | 5x112 | 66,46 | 598 | 1945 | 37 | M12x1,50 | 17 | ULTRALEGGERA | 8x18 | 18,00 | 8,00 | W0171220261 | 1 | S | 20051003 | 20051102 | 5x112 |  | 35 | 81710358 | L | R35K | B | LB46 | TÜV |  |  | DK | YES |  |  | T | Teilegutachten (PB+VB) | 1 | No car modifications required | 225/40 R18---TMB035-245/35 R18-R--TMB035-255/35 R18-R--TMB035 | AfterMarket OZ | MAX 675 KG | CHRYSTAL TITANIUM | Racing | 8027529001877 | OZ | 10,19 |  |  | Serie L - ext.diam.75 mm | 570x570x280 | 1 | 100-170 | e1*98/14*0184*.. | bar: Area 1
MERCEDES | CLK | 209 | 209 | 07/2002 | 03/2009 | 5x112 | 66,46 | 598 | 1945 | 37 | M12x1,50 | 17 | VERSILIA | 8x18 | 18,00 | 8,00 | W01815204N6 | 1 |  |  |  | 5x112 |  | 35 | 81710358 | L | R35K | B | LB46 | TÜV |  |  | DK | YES |  |  | T | Teilegutachten (PB+VB) | 1 | No car modifications required | 225/40 R18---TMB035-245/35 R18-R--TMB035-255/35 R18-R--TMB035 | AfterMarket OZ | MAX 760 KG | MATT RACE SILVER | All-Terrain | 8027529052220 | OZ | 14,77 |  |  | Serie L - ext.diam.75 mm | 570x570x280 | 1 | 100-170 | e1*98/14*0184*.. | bar: Area 1
MERCEDES | CLK | 209 | 209 | 07/2002 | 03/2009 | 5x112 | 66,46 | 598 | 1945 | 37 | M12x1,50 | 17 | VERSILIA | 8x18 | 18,00 | 8,00 | W0181520454 | 1 | S | 20080904 | 20081004 | 5x112 |  | 35 | 81710358 | L | R35K | B | LB46 | TÜV |  |  | DK | YES |  |  | T | Teilegutachten (PB+VB) | 1 | No car modifications required | 225/40 R18---TMB035-245/35 R18-R--TMB035-255/35 R18-R--TMB035 | AfterMarket OZ | MAX 760 KG | MATT BLACK + DIAMOND-CUT | All-Terrain | 8027529031218 | OZ | 14,80 |  |  | Serie L - ext.diam.75 mm | 570x570x280 | 1 | 100-170 | e1*98/14*0184*.. | bar: Area 1
MERCEDES | CLK | 209 | 209 | 07/2002 | 03/2009 | 5x112 | 66,46 | 598 | 1945 | 37 | M12x1,50 | 17 | VITTORIA | 8x18 | 18,00 | 8,00 | W0188520173 | 1 | S | 20110913 | 20111013 | 5x112 |  | 35 | 81710454 | L | R35K | B |  | TÜV |  |  | DK | YES |  |  | T | Teilegutachten (PB+VB) | 1 | No car modifications required | 225/40 R18---TMB035-245/35 R18-R--TMB035-255/35 R18-R--TMB035 | AfterMarket OZ | MAX 750 KG | MATT DARK GRAPHITE | Via Veneto | 8027529069723 | OZ | 13,39 |  |  | Serie L - ext.diam.75 mm | 567x567x274 | 1 | 100-170 | e1*98/14*0184*.. | bar: Area 1
MERCEDES | CLK | 209 | 209 | 07/2002 | 03/2009 | 5x112 | 66,46 | 598 | 1945 | 37 | M12x1,50 | 17 | WAVE | 8x18 | 18,00 | 8,00 | W8501820254 | 1 |  |  |  | 5x112 |  | 35 | 81710358 | L | R35K | B | LB46 | TÜV |  |  | DK | YES |  |  | T | Teilegutachten (PB+VB) | 1 | No car modifications required | 225/40 R18---TMB035-245/35 R18-R--TMB035-255/35 R18-R--TMB035 | AfterMarket OZ | MAX 690 KG | MATT BLACK + DIAMOND-CUT | X-Line | 8027529045680 | OZ | 13,46 |  |  | Serie L - ext.diam.75 mm | 568x568x274 | 1 | 100-170 | e1*98/14*0184*.. | bar: Area 1
MERCEDES | CLK | 209 | 209 | 07/2002 | 03/2009 | 5x112 | 66,46 | 598 | 1945 | 37 | M12x1,50 | 17 | X5B | 8x18 | 18,00 | 8,00 | W85064202N5 | 1 |  |  |  | 5x112 |  | 35 | 81710454 | L | R35K | B |  |  | KBA |  | DK | YES |  |  | K | KBA (ABE+VB) | 1 | No car modifications required | 225/40 R18---TMB035-245/35 R18-R--TMB035-255/35 R18-R--TMB035 | AfterMarket OZ | MAX 730 KG | MATT GRAPHITE DIAMOND CUT | X-Line | 8027529078008 | OZ | 13,84 |  |  | Serie L - ext.diam.75 mm | 568x568x274 | 1 | 100-170 | e1*98/14*0184*.. | bar: Area 1
MERCEDES | CLK | 209 | 209 | 07/2002 | 03/2009 | 5x112 | 66,46 | 598 | 1945 | 37 | M12x1,50 | 17 | FORMULA HLT | 9x18 | 18,00 | 9,00 | W01906201G1 | 1 | S | 20121011 | 20121110 | 5x112 |  | 35 | 81710454 | L | R35K | B |  |  |  |  | DK | YES | C0270 | REAR | N | No Certificate | 1 | No car modifications required | 225/40 R18---TMB035-245/35 R18-R--TMB035-255/35 R18-R--TMB035 | AfterMarket OZ | MAX 630 KG | GRIGIO CORSA | I-Tech | 8027529081930 | OZ | 11,93 |  |  | Serie L - ext.diam.75 mm | 567x567x299 | 1 | 100-170 | e1*98/14*0184*.. | bar: Area 1
MERCEDES | CLK | 209 | 209 | 07/2002 | 03/2009 | 5x112 | 66,46 | 598 | 1945 | 37 | M12x1,50 | 17 | DAVID | 8x19 | 19,00 | 8,00 | W01870203N5 | 1 |  |  |  | 5x112 |  | 35 | 81710454 | L | R35K | B |  | TÜV |  |  | DK | YES |  |  | T | Teilegutachten (PB+VB) | 1 | No car modifications required | 225/35 R19---TCOMBI | AfterMarket OZ | MAX 690 KG | MATT GRAPHITE DIAMOND CUT | Via Veneto | 8027529053432 | OZ | 14,32 |  |  | Serie L - ext.diam.75 mm | 592x592x274 | 1 | 100-170 | e1*98/14*0184*.. | bar: Area 1
MERCEDES | CLK | 209 | 209 | 07/2002 | 03/2009 | 5x112 | 66,46 | 598 | 1945 | 37 | M12x1,50 | 17 | ENERGY | 8x19 | 19,00 | 8,00 | W8503420154 | 1 |  |  |  | 5x112 |  | 35 | 81710358 | L | R35K | B | LB46 | TÜV |  |  | DK | YES |  |  | T | Teilegutachten (PB+VB) | 1 | No car modifications required | 225/35 R19---TCOMBI | AfterMarket OZ | MAX 720 KG | MATT BLACK + DIAMOND-CUT | X-Line | 8027529045833 | OZ | 14,50 |  |  | Serie L - ext.diam.75 mm | 593x593x274 | 1 | 100-170 | e1*98/14*0184*.. | bar: Area 1
MERCEDES | CLK | 209 | 209 | 07/2002 | 03/2009 | 5x112 | 66,46 | 598 | 1945 | 37 | M12x1,50 | 17 | ITALIA 150 | 8x19 | 19,00 | 8,00 | W01889203R4 | 1 |  |  |  | 5x112 |  | 35 | 81710454 | L | R35K | B |  | TÜV |  |  | DK | YES |  |  | T | Teilegutachten (PB+VB) | 1 | No car modifications required | 225/35 R19---TCOMBI | AfterMarket OZ | MAX 750 KG | MATT RACE SILVER DIAMOND CUT | Racing | 8027529070347 | OZ | 13,31 |  |  | Serie L - ext.diam.75 mm | 592x592x274 | 1 | 100-170 | e1*98/14*0184*.. | bar: Area 1
MERCEDES | CLK | 209 | 209 | 07/2002 | 03/2009 | 5x112 | 66,46 | 598 | 1945 | 37 | M12x1,50 | 17 | ITALIA 150 | 8x19 | 19,00 | 8,00 | W0188920349 | 1 |  |  |  | 5x112 |  | 35 | 81710454 | L | R35K | B |  | TÜV |  |  | DK | YES |  |  | T | Teilegutachten (PB+VB) | 1 | No car modifications required | 225/35 R19---TCOMBI | AfterMarket OZ | MAX 750 KG | MATT DARK GRAPHITE DIAMOND CUT | Racing | 8027529070330 | OZ | 13,31 |  |  | Serie L - ext.diam.75 mm | 592x592x274 | 1 | 100-170 | e1*98/14*0184*.. | bar: Area 1
MERCEDES | CLK | 209 | 209 | 07/2002 | 03/2009 | 5x112 | 66,46 | 598 | 1945 | 37 | M12x1,50 | 17 | LOUNGE 10 | 8x19 | 19,00 | 8,00 | W8505520254 | 1 | S | 20110726 | 20110825 | 5x112 |  | 35 | 81710454 | L | R35K | B |  | TÜV |  |  | DK | YES |  |  | T | Teilegutachten (PB+VB) | 1 | No car modifications required | 225/35 R19---TCOMBI | AfterMarket OZ | MAX 750 KG | MATT BLACK + DIAMOND-CUT | X-Line | 8027529066036 | OZ | 14,31 |  |  | Serie L - ext.diam.75 mm | 593x593x274 | 1 | 100-170 | e1*98/14*0184*.. | bar: Area 1
MERCEDES | CLK | 209 | 209 | 07/2002 | 03/2009 | 5x112 | 66,46 | 598 | 1945 | 37 | M12x1,50 | 17 | LOUNGE 10 | 8x19 | 19,00 | 8,00 | W8505520275 | 1 | S | 20110726 | 20110825 | 5x112 |  | 35 | 81710454 | L | R35K | B |  | TÜV |  |  | DK | YES |  |  | T | Teilegutachten (PB+VB) | 1 | No car modifications required | 225/35 R19---TCOMBI | AfterMarket OZ | MAX 750 KG | METAL SILVER + DIAMOND CUT | X-Line | 8027529066043 | OZ | 14,31 |  |  | Serie L - ext.diam.75 mm | 593x593x274 | 1 | 100-170 | e1*98/14*0184*.. | bar: Area 1
MERCEDES | CLK | 209 | 209 | 07/2002 | 03/2009 | 5x112 | 66,46 | 598 | 1945 | 37 | M12x1,50 | 17 | SUPERTURISMO GT | 8x19 | 19,00 | 8,00 | W01690201P5 | 1 | S | 20121012 | 20121111 | 5x112 |  | 35 | 81710358 | L | R35K | B | LB46 | TÜV |  |  | DK | YES |  |  | T | Teilegutachten (PB+VB) | 1 | No car modifications required | 225/35 R19---TCOMBI | AfterMarket OZ | MAX 705 KG | GRIGIO CORSA+BLACK LETTERING | Racing | 8027529081749 | OZ | 13,82 |  |  | Serie L - ext.diam.75 mm | 592x592x274 | 1 | 100-170 | e1*98/14*0184*.. | bar: Area 1
MERCEDES | CLK | 209 | 209 | 07/2002 | 03/2009 | 5x112 | 66,46 | 598 | 1945 | 37 | M12x1,50 | 17 | SUPERTURISMO GT | 8x19 | 19,00 | 8,00 | W0169020179 | 1 | S | 20080709 | 20080808 | 5x112 |  | 35 | 81710358 | L | R35K | B | LB46 | TÜV |  |  | DK | YES |  |  | T | Teilegutachten (PB+VB) | 1 | No car modifications required | 225/35 R19---TCOMBI | AfterMarket OZ | MAX 705 KG | MATT BLACK + RED LETTERING | Racing | 8027529001174 | OZ | 13,82 |  |  | Serie L - ext.diam.75 mm | 592x592x274 | 1 | 100-170 | e1*98/14*0184*.. | bar: Area 1
MERCEDES | CLK | 209 | 209 | 07/2002 | 03/2009 | 5x112 | 66,46 | 598 | 1945 | 37 | M12x1,50 | 17 | SUPERTURISMO GT | 8x19 | 19,00 | 8,00 | W0169020182 | 1 | S | 20040914 | 20041014 | 5x112 |  | 35 | 81710358 | L | R35K | B | LB46 | TÜV |  |  | DK | YES |  |  | T | Teilegutachten (PB+VB) | 1 | No car modifications required | 225/35 R19---TCOMBI | AfterMarket OZ | MAX 705 KG | RACE SILVER + BLACK LETTERING | Racing | 8027529001181 | OZ | 13,82 |  |  | Serie L - ext.diam.75 mm | 592x592x274 | 1 | 100-170 | e1*98/14*0184*.. | bar: Area 1
MERCEDES | CLK | 209 | 209 | 07/2002 | 03/2009 | 5x112 | 66,46 | 598 | 1945 | 37 | M12x1,50 | 17 | ULTRALEGGERA HLT | 8x19 | 19,00 | 8,00 | W01713201AN6 | 3 | S | 20120302 | 20120401 | 5x112 |  | 35 | 81710359 | XL | R35K | B | LB46 | TÜV |  |  | DK | YES |  |  | T | Teilegutachten (PB+VB) | 1 | No car modifications required | 225/35 R19---TCOMBI | AfterMarket OZ | MAX 680 KG | MATT RACE SILVER | I-Tech | 8027529073195 | OZ | 11,04 |  |  | Serie XL - ext.diam.79 mm | 592x592x274 | 1 | 100-170 | e1*98/14*0184*.. | bar: Area 1
MERCEDES | CLK | 209 | 209 | 07/2002 | 03/2009 | 5x112 | 66,46 | 598 | 1945 | 37 | M12x1,50 | 17 | ULTRALEGGERA HLT | 8x19 | 19,00 | 8,00 | W01713201AP3 | 3 | S | 20121203 | 20130102 | 5x112 |  | 35 | 81710359 | XL | R35K | B | LB46 | TÜV |  |  | DK | YES |  |  | T | Teilegutachten (PB+VB) | 1 | No car modifications required | 225/35 R19---TCOMBI | AfterMarket OZ | MAX 680 KG | ACID GREEN | I-Tech | 8027529083798 | OZ | 11,04 |  |  | Serie XL - ext.diam.79 mm | 592x592x274 | 1 | 100-170 | e1*98/14*0184*.. | bar: Area 1
MERCEDES | CLK | 209 | 209 | 07/2002 | 03/2009 | 5x112 | 66,46 | 598 | 1945 | 37 | M12x1,50 | 17 | ULTRALEGGERA HLT | 8x19 | 19,00 | 8,00 | W01713201A22 | 3 | S | 20120302 | 20120401 | 5x112 |  | 35 | 81710359 | XL | R35K | B | LB46 | TÜV |  |  | DK | YES |  |  | T | Teilegutachten (PB+VB) | 1 | No car modifications required | 225/35 R19---TCOMBI | AfterMarket OZ | MAX 680 KG | MATT GRAPHIT SILVER | I-Tech | 8027529073188 | OZ | 11,04 |  |  | Serie XL - ext.diam.79 mm | 592x592x274 | 1 | 100-170 | e1*98/14*0184*.. | bar: Area 1
MERCEDES | CLK | 209 | 209 | 07/2002 | 03/2009 | 5x112 | 66,46 | 598 | 1945 | 37 | M12x1,50 | 17 | ULTRALEGGERA HLT | 8x19 | 19,00 | 8,00 | W01713201A30 | 3 | S | 20120302 | 20120401 | 5x112 |  | 35 | 81710359 | XL | R35K | B | LB46 | TÜV |  |  | DK | YES |  |  | T | Teilegutachten (PB+VB) | 1 | No car modifications required | 225/35 R19---TCOMBI | AfterMarket OZ | MAX 680 KG | WHITE | I-Tech | 8027529073140 | OZ | 11,04 |  |  | Serie XL - ext.diam.79 mm | 592x592x274 | 1 | 100-170 | e1*98/14*0184*.. | bar: Area 1
MERCEDES | CLK | 209 | 209 | 07/2002 | 03/2009 | 5x112 | 66,46 | 598 | 1945 | 37 | M12x1,50 | 17 | ULTRALEGGERA HLT | 8x19 | 19,00 | 8,00 | W01713201A53 | 1 | S | 20120302 | 20120401 | 5x112 |  | 35 | 81710359 | XL | R35K | B | LB46 | TÜV |  |  | DK | YES |  |  | T | Teilegutachten (PB+VB) | 1 | No car modifications required | 225/35 R19---TCOMBI | AfterMarket OZ | MAX 680 KG | MATT BLACK | I-Tech | 8027529073133 | OZ | 10,99 |  |  | Serie XL - ext.diam.79 mm | 592x592x274 | 1 | 100-170 | e1*98/14*0184*.. | bar: Area 1
MERCEDES | CLK | 209 | 209 | 07/2002 | 03/2009 | 5x112 | 66,46 | 598 | 1945 | 37 | M12x1,50 | 17 | ULTRALEGGERA HLT | 8x19 | 19,00 | 8,00 | W01713201A71 | 3 | S | 20120302 | 20120401 | 5x112 |  | 35 | 81710359 | XL | R35K | B | LB46 | TÜV |  |  | DK | YES |  |  | T | Teilegutachten (PB+VB) | 1 | No car modifications required | 225/35 R19---TCOMBI | AfterMarket OZ | MAX 680 KG | ORANGE | I-Tech | 8027529073164 | OZ | 11,04 |  |  | Serie XL - ext.diam.79 mm | 592x592x274 | 1 | 100-170 | e1*98/14*0184*.. | bar: Area 1
MERCEDES | CLK | 209 | 209 | 07/2002 | 03/2009 | 5x112 | 66,46 | 598 | 1945 | 37 | M12x1,50 | 17 | ULTRALEGGERA HLT | 8x19 | 19,00 | 8,00 | W01713201A76 | 3 | S | 20120302 | 20120401 | 5x112 |  | 35 | 81710359 | XL | R35K | B | LB46 | TÜV |  |  | DK | YES |  |  | T | Teilegutachten (PB+VB) | 1 | No car modifications required | 225/35 R19---TCOMBI | AfterMarket OZ | MAX 680 KG | RACE GOLD | I-Tech | 8027529073171 | OZ | 11,04 |  |  | Serie XL - ext.diam.79 mm | 592x592x274 | 1 | 100-170 | e1*98/14*0184*.. | bar: Area 1
MERCEDES | CLK | 209 | 209 | 07/2002 | 03/2009 | 5x112 | 66,46 | 598 | 1945 | 37 | M12x1,50 | 17 | ULTRALEGGERA HLT | 8x19 | 19,00 | 8,00 | W01713201A84 | 3 | S | 20120302 | 20120401 | 5x112 |  | 35 | 81710359 | XL | R35K | B | LB46 | TÜV |  |  | DK | YES |  |  | T | Teilegutachten (PB+VB) | 1 | No car modifications required | 225/35 R19---TCOMBI | AfterMarket OZ | MAX 680 KG | RED | I-Tech | 8027529073157 | OZ | 11,04 |  |  | Serie XL - ext.diam.79 mm | 592x592x274 | 1 | 100-170 | e1*98/14*0184*.. | bar: Area 1
MERCEDES | CLK | 209 | 209 | 07/2002 | 03/2009 | 5x112 | 66,46 | 598 | 1945 | 37 | M12x1,50 | 17 | VERSILIA | 8x19 | 19,00 | 8,00 | W01840201N6 | 1 |  |  |  | 5x112 |  | 35 | 81710358 | L | R35K | B | LB46 | TÜV |  |  | DK | YES |  |  | T | Teilegutachten (PB+VB) | 1 | No car modifications required | 225/35 R19---TCOMBI | AfterMarket OZ | MAX 775 KG | MATT RACE SILVER | All-Terrain | 8027529052282 | OZ | 16,42 |  |  | Serie L - ext.diam.75 mm | 592x592x274 | 1 | 100-170 | e1*98/14*0184*.. | bar: Area 1
MERCEDES | CLK | 209 | 209 | 07/2002 | 03/2009 | 5x112 | 66,46 | 598 | 1945 | 37 | M12x1,50 | 17 | VERSILIA | 8x19 | 19,00 | 8,00 | W0184020154 | 1 | S | 20090511 | 20090610 | 5x112 |  | 35 | 81710358 | L | R35K | B | LB46 | TÜV |  |  | DK | YES |  |  | T | Teilegutachten (PB+VB) | 1 | No car modifications required | 225/35 R19---TCOMBI | AfterMarket OZ | MAX 775 KG | MATT BLACK + DIAMOND-CUT | All-Terrain | 8027529039375 | OZ | 16,42 |  |  | Serie L - ext.diam.75 mm | 592x592x274 | 1 | 100-170 | e1*98/14*0184*.. | bar: Area 1
MERCEDES | CLK | 209 | 209 | 07/2002 | 03/2009 | 5x112 | 66,46 | 598 | 1945 | 37 | M12x1,50 | 17 | X5B | 8x19 | 19,00 | 8,00 | W85069201N5 | 1 | S | 20121005 | 20121104 | 5x112 |  | 35 | 81710454 | L | R35K | B |  |  |  |  | DK | YES |  |  | T | Teilegutachten (PB+VB) | 1 | No car modifications required | 225/35 R19---TCOMBI | AfterMarket OZ | MAX 730 KG | MATT GRAPHITE DIAMOND CUT | X-Line | 8027529079838 | OZ | 14,01 |  |  | Serie L - ext.diam.75 mm | 593x593x274 | 1 | 100-170 | e1*98/14*0184*.. | bar: Area 1
MERCEDES | CLK | 209 | 209 | 07/2002 | 03/2009 | 5x112 | 66,46 | 598 | 1945 | 37 | M12x1,50 | 17 | QUARANTA | 8½x19 | 19,00 | 8,50 | W01857202G2 | 1 |  |  |  | 5x112 |  | 30 | 81710358 | L | R35K | B |  | TÜV |  |  | DK | YES |  |  | T | Teilegutachten (PB+VB) | 2 | Mods can be necessary to car | 225/35 R19-F--TCOMBI-235/35 R19---TCOMBI | AfterMarket OZ | MAX 730 KG | GRIGIO CORSA DIAMANTATO | Via Veneto | 8027529052572 | OZ | 13,97 |  |  | Serie L - ext.diam.75 mm | 592x592x286 | 1 | 100-170 | e1*98/14*0184*.. | bar: Area 1
MERCEDES | CLK | 209 | 209 | 07/2002 | 03/2009 | 5x112 | 66,46 | 598 | 1945 | 37 | M12x1,50 | 17 | SUPERTURISMO LM | 8½x19 | 19,00 | 8,50 | W0185220219 | 1 |  |  |  | 5x112 |  | 30 | 81710358 | L | R35K | B | LB46 | TÜV |  |  | DK | YES | C0067 | FRONT | T | Teilegutachten (PB+VB) | 2 | Mods can be necessary to car | 225/35 R19-F--TCOMBI-235/35 R19---TCOMBI | AfterMarket OZ | MAX 725 KG | MATT RACE SILVER + BLACK LETTERING | Racing | 8027529043600 | OZ | 12,81 |  |  | Serie L - ext.diam.75 mm | 592x592x286 | 1 | 100-170 | e1*98/14*0184*.. | bar: Area 1
MERCEDES | CLK | 209 | 209 | 07/2002 | 03/2009 | 5x112 | 66,46 | 598 | 1945 | 37 | M12x1,50 | 17 | SUPERTURISMO LM | 8½x19 | 19,00 | 8,50 | W0185220246 | 1 |  |  |  | 5x112 |  | 30 | 81710358 | L | R35K | B | LB46 | TÜV |  |  | DK | YES | C0067 | FRONT | T | Teilegutachten (PB+VB) | 2 | Mods can be necessary to car | 225/35 R19-F--TCOMBI-235/35 R19---TCOMBI | AfterMarket OZ | MAX 725 KG | MATT GRAPHITE + SILVER LETTERING | Racing | 8027529043617 | OZ | 12,81 |  |  | Serie L - ext.diam.75 mm | 592x592x286 | 1 | 100-170 | e1*98/14*0184*.. | bar: Area 1
MERCEDES | CLK | 209 | 209 | 07/2002 | 03/2009 | 5x112 | 66,46 | 598 | 1945 | 37 | M12x1,50 | 17 | ULTRALEGGERA HLT | 8½x19 | 19,00 | 8,50 | W01803205N6 | 3 | S | 20110912 | 20111012 | 5x112 |  | 32 | 81710358 | L | R35K | B | LB46 | TÜV |  |  | DK | YES |  |  | T | Teilegutachten (PB+VB) | 1 | No car modifications required | 225/35 R19-F--TCOMBI-235/35 R19---TCOMBI | AfterMarket OZ | MAX 715 KG | MATT RACE SILVER | I-Tech | 8027529068122 | OZ | 12,12 |  |  | Serie L - ext.diam.75 mm | 592x592x286 | 1 | 100-170 | e1*98/14*0184*.. | bar: Area 1
MERCEDES | CLK | 209 | 209 | 07/2002 | 03/2009 | 5x112 | 66,46 | 598 | 1945 | 37 | M12x1,50 | 17 | ULTRALEGGERA HLT | 8½x19 | 19,00 | 8,50 | W01803205P3 | 3 | S | 20121203 | 20130102 | 5x112 |  | 32 | 81710358 | L | R35K | B | LB46 | TÜV |  |  | DK | YES |  |  | T | Teilegutachten (PB+VB) | 1 | No car modifications required | 225/35 R19-F--TCOMBI-235/35 R19---TCOMBI | AfterMarket OZ | MAX 715 KG | ACID GREEN | I-Tech | 8027529083910 | OZ | 12,12 |  |  | Serie L - ext.diam.75 mm | 592x592x286 | 1 | 100-170 | e1*98/14*0184*.. | bar: Area 1
MERCEDES | CLK | 209 | 209 | 07/2002 | 03/2009 | 5x112 | 66,46 | 598 | 1945 | 37 | M12x1,50 | 17 | ULTRALEGGERA HLT | 8½x19 | 19,00 | 8,50 | W0180320522 | 3 | S | 20110912 | 20111012 | 5x112 |  | 32 | 81710358 | L | R35K | B | LB46 | TÜV |  |  | DK | YES |  |  | T | Teilegutachten (PB+VB) | 1 | No car modifications required | 225/35 R19-F--TCOMBI-235/35 R19---TCOMBI | AfterMarket OZ | MAX 715 KG | MATT GRAPHIT SILVER | I-Tech | 8027529068115 | OZ | 12,12 |  |  | Serie L - ext.diam.75 mm | 592x592x286 | 1 | 100-170 | e1*98/14*0184*.. | bar: Area 1
MERCEDES | CLK | 209 | 209 | 07/2002 | 03/2009 | 5x112 | 66,46 | 598 | 1945 | 37 | M12x1,50 | 17 | ULTRALEGGERA HLT | 8½x19 | 19,00 | 8,50 | W0180320530 | 3 | S | 20110912 | 20111012 | 5x112 |  | 32 | 81710358 | L | R35K | B | LB46 | TÜV |  |  | DK | YES |  |  | T | Teilegutachten (PB+VB) | 1 | No car modifications required | 225/35 R19-F--TCOMBI-235/35 R19---TCOMBI | AfterMarket OZ | MAX 715 KG | WHITE | I-Tech | 8027529068078 | OZ | 12,12 |  |  | Serie L - ext.diam.75 mm | 592x592x286 | 1 | 100-170 | e1*98/14*0184*.. | bar: Area 1
MERCEDES | CLK | 209 | 209 | 07/2002 | 03/2009 | 5x112 | 66,46 | 598 | 1945 | 37 | M12x1,50 | 17 | ULTRALEGGERA HLT | 8½x19 | 19,00 | 8,50 | W0180320553 | 3 | S | 20110912 | 20111012 | 5x112 |  | 32 | 81710358 | L | R35K | B | LB46 | TÜV |  |  | DK | YES |  |  | T | Teilegutachten (PB+VB) | 1 | No car modifications required | 225/35 R19-F--TCOMBI-235/35 R19---TCOMBI | AfterMarket OZ | MAX 715 KG | MATT BLACK | I-Tech | 8027529068061 | OZ | 12,12 |  |  | Serie L - ext.diam.75 mm | 592x592x286 | 1 | 100-170 | e1*98/14*0184*.. | bar: Area 1
MERCEDES | CLK | 209 | 209 | 07/2002 | 03/2009 | 5x112 | 66,46 | 598 | 1945 | 37 | M12x1,50 | 17 | ULTRALEGGERA HLT | 8½x19 | 19,00 | 8,50 | W0180320571 | 3 | S | 20110912 | 20111012 | 5x112 |  | 32 | 81710358 | L | R35K | B | LB46 | TÜV |  |  | DK | YES |  |  | T | Teilegutachten (PB+VB) | 1 | No car modifications required | 225/35 R19-F--TCOMBI-235/35 R19---TCOMBI | AfterMarket OZ | MAX 715 KG | ORANGE | I-Tech | 8027529068092 | OZ | 12,12 |  |  | Serie L - ext.diam.75 mm | 592x592x286 | 1 | 100-170 | e1*98/14*0184*.. | bar: Area 1
MERCEDES | CLK | 209 | 209 | 07/2002 | 03/2009 | 5x112 | 66,46 | 598 | 1945 | 37 | M12x1,50 | 17 | ULTRALEGGERA HLT | 8½x19 | 19,00 | 8,50 | W0180320576 | 3 | S | 20110912 | 20111012 | 5x112 |  | 32 | 81710358 | L | R35K | B | LB46 | TÜV |  |  | DK | YES |  |  | T | Teilegutachten (PB+VB) | 1 | No car modifications required | 225/35 R19-F--TCOMBI-235/35 R19---TCOMBI | AfterMarket OZ | MAX 715 KG | RACE GOLD | I-Tech | 8027529068108 | OZ | 12,12 |  |  | Serie L - ext.diam.75 mm | 592x592x286 | 1 | 100-170 | e1*98/14*0184*.. | bar: Area 1
MERCEDES | CLK | 209 | 209 | 07/2002 | 03/2009 | 5x112 | 66,46 | 598 | 1945 | 37 | M12x1,50 | 17 | ULTRALEGGERA HLT | 8½x19 | 19,00 | 8,50 | W0180320584 | 3 | S | 20110912 | 20111012 | 5x112 |  | 32 | 81710358 | L | R35K | B | LB46 | TÜV |  |  | DK | YES |  |  | T | Teilegutachten (PB+VB) | 1 | No car modifications required | 225/35 R19-F--TCOMBI-235/35 R19---TCOMBI | AfterMarket OZ | MAX 715 KG | RED | I-Tech | 8027529068085 | OZ | 12,12 |  |  | Serie L - ext.diam.75 mm | 592x592x286 | 1 | 100-170 | e1*98/14*0184*.. | bar: Area 1
MERCEDES | CLK | 209 | 209 | 07/2002 | 03/2009 | 5x112 | 66,46 | 598 | 1945 | 37 | M12x1,50 | 17 | VITTORIA | 8½x19 | 19,00 | 8,50 | W0188220073 | 1 | S | 20110913 | 20111013 | 5x112 |  | 30 | 81710454 | L | R35K | B |  | TÜV |  |  | DK | YES |  |  | T | Teilegutachten (PB+VB) | 2 | Mods can be necessary to car | 225/35 R19-F--TCOMBI-235/35 R19---TCOMBI | AfterMarket OZ | MAX 730 KG | MATT DARK GRAPHITE | Via Veneto | 8027529069655 | OZ | 14,46 |  |  | Serie L - ext.diam.75 mm | 592x592x286 | 1 | 100-170 | e1*98/14*0184*.. | bar: Area 1
MERCEDES | CLK | 209 | 209 | 07/2002 | 03/2009 | 5x112 | 66,46 | 598 | 1945 | 37 | M12x1,50 | 17 | SARDEGNA | 9x19 | 19,00 | 9,00 | W0176620222 | 1 |  |  |  | 5x112 |  | 35 | 81710359 | XL | R35K | B | LB46 | TÜV |  |  | DK | YES |  |  | T | Teilegutachten (PB+VB) | 1 | No car modifications required | 225/35 R19---TCOMBI-255/30 R19-R--TCOMBI-265/30 R19-R--TMB145 | AfterMarket OZ | MAX 950 KG | MATT GRAPHIT SILVER | All-Terrain | 8027529046373 | OZ | 17,65 |  |  | Serie XL - ext.diam.79 mm | 592x592x312 | 1 | 100-170 | e1*98/14*0184*.. | bar: Area 1
MERCEDES | CLK | 209 | 209 | 07/2002 | 03/2009 | 5x112 | 66,46 | 598 | 1945 | 37 | M12x1,50 | 17 | X5B | 9x19 | 19,00 | 9,00 | W85070200N5 | 1 | S | 20121005 | 20121104 | 5x112 |  | 29 | 81710454 | L | R35K | B |  |  |  |  | DK | YES | C0270 | REAR | T | Teilegutachten (PB+VB) | 2 | Mods can be necessary to car | 225/35 R19---TCOMBI-255/30 R19-R--TCOMBI-265/30 R19-R--TMB145 | AfterMarket OZ | MAX 730 KG | MATT GRAPHITE DIAMOND CUT | X-Line | 8027529079883 | OZ | 14,51 |  |  | Serie L - ext.diam.75 mm | 593x593x300 | 1 | 100-170 | e1*98/14*0184*.. | bar: Area 1
MERCEDES | CLK | 209 | 209 | 07/2002 | 03/2009 | 5x112 | 66,46 | 598 | 1945 | 37 | M12x1,50 | 17 | QUARANTA | 9½x19 | 19,00 | 9,50 | W01858200G2 | 1 |  |  |  | 5x112 |  | 30 | 81710358 | L | R35K | B |  | TÜV |  |  | DK | YES | C0270 | REAR | T | Teilegutachten (PB+VB) | 2 | Mods can be necessary to car | 255/30 R19-R--TCOMBI-265/30 R19-R--TCOMBI | AfterMarket OZ | MAX 735 KG | GRIGIO CORSA DIAMANTATO | Via Veneto | 8027529052640 | OZ | 14,43 |  |  | Serie L - ext.diam.75 mm | 592x592x312 | 1 | 100-170 | e1*98/14*0184*.. | bar: Area 1
MERCEDES | CLK | 209 | 209 | 07/2002 | 03/2009 | 5x112 | 66,46 | 598 | 1945 | 37 | M12x1,50 | 17 | SUPERTURISMO LM | 9½x19 | 19,00 | 9,50 | W0185320119 | 1 |  |  |  | 5x112 |  | 30 | 81710358 | L | R35K | B | LB46 | TÜV |  |  | DK | YES | C0270 | REAR | T | Teilegutachten (PB+VB) | 2 | Mods can be necessary to car | 255/30 R19-R--TCOMBI-265/30 R19-R--TCOMBI | AfterMarket OZ | MAX 725 KG | MATT RACE SILVER + BLACK LETTERING | Racing | 8027529043761 | OZ | 13,14 |  |  | Serie L - ext.diam.75 mm | 592x592x312 | 1 | 100-170 | e1*98/14*0184*.. | bar: Area 1
MERCEDES | CLK | 209 | 209 | 07/2002 | 03/2009 | 5x112 | 66,46 | 598 | 1945 | 37 | M12x1,50 | 17 | SUPERTURISMO LM | 9½x19 | 19,00 | 9,50 | W0185320146 | 1 |  |  |  | 5x112 |  | 30 | 81710358 | L | R35K | B | LB46 | TÜV |  |  | DK | YES | C0270 | REAR | T | Teilegutachten (PB+VB) | 2 | Mods can be necessary to car | 255/30 R19-R--TCOMBI-265/30 R19-R--TCOMBI | AfterMarket OZ | MAX 725 KG | MATT GRAPHITE + SILVER LETTERING | Racing | 8027529043778 | OZ | 13,14 |  |  | Serie L - ext.diam.75 mm | 592x592x312 | 1 | 100-170 | e1*98/14*0184*.. | bar: Area 1
MERCEDES | CLK | 209 | 209 | 07/2002 | 03/2009 | 5x112 | 66,46 | 598 | 1945 | 37 | M12x1,50 | 17 | SUPERTURISMO LM | 9½x19 | 19,00 | 9,50 | W0185320219 | 1 | S | 20100201 | 20100303 | 5x112 |  | 35 | 81710358 | L | R35K | B | LB46 | TÜV |  |  | DK | YES | C0270 | REAR | T | Teilegutachten (PB+VB) | 2 | Mods can be necessary to car | 255/30 R19-R--TCOMBI-265/30 R19-R--TCOMBI | AfterMarket OZ | MAX 725 KG | MATT RACE SILVER + BLACK LETTERING | Racing | 8027529048834 | OZ | 13,06 |  |  | Serie L - ext.diam.75 mm | 592x592x312 | 1 | 100-170 | e1*98/14*0184*.. | bar: Area 1
MERCEDES | CLK | 209 | 209 | 07/2002 | 03/2009 | 5x112 | 66,46 | 598 | 1945 | 37 | M12x1,50 | 17 | SUPERTURISMO LM | 9½x19 | 19,00 | 9,50 | W0185320246 | 1 |  |  |  | 5x112 |  | 35 | 81710358 | L | R35K | B | LB46 | TÜV |  |  | DK | YES | C0270 | REAR | T | Teilegutachten (PB+VB) | 2 | Mods can be necessary to car | 255/30 R19-R--TCOMBI-265/30 R19-R--TCOMBI | AfterMarket OZ | MAX 725 KG | MATT GRAPHITE + SILVER LETTERING | Racing | 8027529043785 | OZ | 13,06 |  |  | Serie L - ext.diam.75 mm | 592x592x312 | 1 | 100-170 | e1*98/14*0184*.. | bar: Area 1
MERCEDES | CLK | 209 | 209 | 07/2002 | 03/2009 | 5x112 | 66,46 | 598 | 1945 | 37 | M12x1,50 | 17 | ULTRALEGGERA HLT | 10x19 | 19,00 | 10,00 | W01805202N6 | 3 | S | 20110912 | 20111012 | 5x112 |  | 32 | 81710358 | L | R35K | B | LB46 | TÜV |  |  | DK | YES | C0270 | REAR | T | Teilegutachten (PB+VB) | 2 | Mods can be necessary to car | 235/35 R19---TCOMBI-255/30 R19-R--TCOMBI-265/30 R19-R--TCOMBI | AfterMarket OZ | MAX 690 KG | MATT RACE SILVER | I-Tech | 8027529066449 | OZ | 12,94 |  |  | Serie L - ext.diam.75 mm | 592x592x350 | 1 | 100-170 | e1*98/14*0184*.. | bar: Area 1
MERCEDES | CLK | 209 | 209 | 07/2002 | 03/2009 | 5x112 | 66,46 | 598 | 1945 | 37 | M12x1,50 | 17 | ULTRALEGGERA HLT | 10x19 | 19,00 | 10,00 | W01805202P3 | 3 | S | 20121203 | 20130102 | 5x112 |  | 32 | 81710358 | L | R35K | B | LB46 | TÜV |  |  | DK | YES | C0270 | REAR | T | Teilegutachten (PB+VB) | 2 | Mods can be necessary to car | 235/35 R19---TCOMBI-255/30 R19-R--TCOMBI-265/30 R19-R--TCOMBI | AfterMarket OZ | MAX 690 KG | ACID GREEN | I-Tech | 8027529083576 | OZ | 12,94 |  |  | Serie L - ext.diam.75 mm | 592x592x350 | 1 | 100-170 | e1*98/14*0184*.. | bar: Area 1
MERCEDES | CLK | 209 | 209 | 07/2002 | 03/2009 | 5x112 | 66,46 | 598 | 1945 | 37 | M12x1,50 | 17 | ULTRALEGGERA HLT | 10x19 | 19,00 | 10,00 | W0180520222 | 3 | S | 20110912 | 20111012 | 5x112 |  | 32 | 81710358 | L | R35K | B | LB46 | TÜV |  |  | DK | YES | C0270 | REAR | T | Teilegutachten (PB+VB) | 2 | Mods can be necessary to car | 235/35 R19---TCOMBI-255/30 R19-R--TCOMBI-265/30 R19-R--TCOMBI | AfterMarket OZ | MAX 690 KG | MATT GRAPHIT SILVER | I-Tech | 8027529066432 | OZ | 12,94 |  |  | Serie L - ext.diam.75 mm | 592x592x350 | 1 | 100-170 | e1*98/14*0184*.. | bar: Area 1
MERCEDES | CLK | 209 | 209 | 07/2002 | 03/2009 | 5x112 | 66,46 | 598 | 1945 | 37 | M12x1,50 | 17 | ULTRALEGGERA HLT | 10x19 | 19,00 | 10,00 | W0180520230 | 3 | S | 20110912 | 20111012 | 5x112 |  | 32 | 81710358 | L | R35K | B | LB46 | TÜV |  |  | DK | YES | C0270 | REAR | T | Teilegutachten (PB+VB) | 2 | Mods can be necessary to car | 235/35 R19---TCOMBI-255/30 R19-R--TCOMBI-265/30 R19-R--TCOMBI | AfterMarket OZ | MAX 690 KG | WHITE | I-Tech | 8027529066395 | OZ | 12,94 |  |  | Serie L - ext.diam.75 mm | 592x592x350 | 1 | 100-170 | e1*98/14*0184*.. | bar: Area 1
MERCEDES | CLK | 209 | 209 | 07/2002 | 03/2009 | 5x112 | 66,46 | 598 | 1945 | 37 | M12x1,50 | 17 | ULTRALEGGERA HLT | 10x19 | 19,00 | 10,00 | W0180520253 | 3 | S | 20110912 | 20111012 | 5x112 |  | 32 | 81710358 | L | R35K | B | LB46 | TÜV |  |  | DK | YES | C0270 | REAR | T | Teilegutachten (PB+VB) | 2 | Mods can be necessary to car | 235/35 R19---TCOMBI-255/30 R19-R--TCOMBI-265/30 R19-R--TCOMBI | AfterMarket OZ | MAX 690 KG | MATT BLACK | I-Tech | 8027529066388 | OZ | 12,94 |  |  | Serie L - ext.diam.75 mm | 592x592x350 | 1 | 100-170 | e1*98/14*0184*.. | bar: Area 1
MERCEDES | CLK | 209 | 209 | 07/2002 | 03/2009 | 5x112 | 66,46 | 598 | 1945 | 37 | M12x1,50 | 17 | ULTRALEGGERA HLT | 10x19 | 19,00 | 10,00 | W0180520271 | 3 | S | 20110912 | 20111012 | 5x112 |  | 32 | 81710358 | L | R35K | B | LB46 | TÜV |  |  | DK | YES | C0270 | REAR | T | Teilegutachten (PB+VB) | 2 | Mods can be necessary to car | 235/35 R19---TCOMBI-255/30 R19-R--TCOMBI-265/30 R19-R--TCOMBI | AfterMarket OZ | MAX 690 KG | ORANGE | I-Tech | 8027529066418 | OZ | 12,94 |  |  | Serie L - ext.diam.75 mm | 592x592x350 | 1 | 100-170 | e1*98/14*0184*.. | bar: Area 1
MERCEDES | CLK | 209 | 209 | 07/2002 | 03/2009 | 5x112 | 66,46 | 598 | 1945 | 37 | M12x1,50 | 17 | ULTRALEGGERA HLT | 10x19 | 19,00 | 10,00 | W0180520276 | 3 | S | 20110912 | 20111012 | 5x112 |  | 32 | 81710358 | L | R35K | B | LB46 | TÜV |  |  | DK | YES | C0270 | REAR | T | Teilegutachten (PB+VB) | 2 | Mods can be necessary to car | 235/35 R19---TCOMBI-255/30 R19-R--TCOMBI-265/30 R19-R--TCOMBI | AfterMarket OZ | MAX 690 KG | RACE GOLD | I-Tech | 8027529066425 | OZ | 12,94 |  |  | Serie L - ext.diam.75 mm | 592x592x350 | 1 | 100-170 | e1*98/14*0184*.. | bar: Area 1
MERCEDES | CLK | 209 | 209 | 07/2002 | 03/2009 | 5x112 | 66,46 | 598 | 1945 | 37 | M12x1,50 | 17 | ULTRALEGGERA HLT | 10x19 | 19,00 | 10,00 | W0180520284 | 3 | S | 20110912 | 20111012 | 5x112 |  | 32 | 81710358 | L | R35K | B | LB46 | TÜV |  |  | DK | YES | C0270 | REAR | T | Teilegutachten (PB+VB) | 2 | Mods can be necessary to car | 235/35 R19---TCOMBI-255/30 R19-R--TCOMBI-265/30 R19-R--TCOMBI | AfterMarket OZ | MAX 690 KG | RED | I-Tech | 8027529066401 | OZ | 12,94 |  |  | Serie L - ext.diam.75 mm | 592x592x350 | 1 | 100-170 | e1*98/14*0184*.. | bar: Area 1
MERCEDES | CLK | 209 240/270/320 | 209 | 07/2002 | 03/2009 | 5x112 | 66,46 | 598 | 1945 | 37 | M12x1,50 | 17 | X5B | 7x16 | 16,00 | 7,00 | W85066602N5 | 1 | S | 20121005 | 20121104 | 5x112 |  | 35 | 81710454 | L | R35K | B |  |  |  |  | DK | YES | C0387 | ONLY BRAKE DISK D.288 MM WITH BRAKE CALIPER ATE 57/25/288 | K | KBA (ABE+VB) | 1 | No car modifications required | 205/55 R16---TCOMBI-215/50 R16----225/50 R16---TCOMBI | AfterMarket OZ | MAX 680 KG | MATT GRAPHITE DIAMOND CUT | X-Line | 8027529079708 | OZ | 9,91 |  |  | Serie L - ext.diam.75 mm | 511x511x249 | 1 | 125-160 | e1*98/14*0184*.. | bar: Area 1
MERCEDES | CLK | 209 240/270/320 | 209 | 07/2002 | 03/2009 | 5x112 | 66,46 | 598 | 1945 | 37 | M12x1,50 | 17 | ADRENALINA | 7½x16 | 16,00 | 7,50 | W8501220254 | 1 | S | 20080904 | 20081004 | 5x112 |  | 35 | 81710358 | L | R35K | B | LB46 |  | KBA |  | DK | YES | C0387 | ONLY BRAKE DISK D.288 MM WITH BRAKE CALIPER ATE 57/25/288 | K | KBA (ABE+VB) | 1 | No car modifications required | 205/55 R16---TCOMBI-225/50 R16-R--TCOMBI-245/45 R16-R--TCOMBI | AfterMarket OZ | MAX 650 KG | MATT BLACK + DIAMOND-CUT | X-Line | 8027529034554 | OZ | 10,60 |  |  | Serie L - ext.diam.75 mm | 511x511x261 | 1 | 125-160 | e1*98/14*0184*.. | bar: Area 1
MERCEDES | CLK | 209 240/270/320 | 209 | 07/2002 | 03/2009 | 5x112 | 66,46 | 598 | 1945 | 37 | M12x1,50 | 17 | DAVID | 7½x16 | 16,00 | 7,50 | W01868203N5 | 1 |  |  |  | 5x112 |  | 35 | 81710454 | L | R35K | B |  |  | KBA |  | DK | YES | C0387 | ONLY BRAKE DISK D.288 MM WITH BRAKE CALIPER ATE 57/25/288 | K | KBA (ABE+VB) | 1 | No car modifications required | 205/55 R16---TCOMBI-225/50 R16-R--TCOMBI-245/45 R16-R--TCOMBI | AfterMarket OZ | MAX 675 KG | MATT GRAPHITE DIAMOND CUT | Via Veneto | 8027529054798 | OZ | 8,11 |  |  | Serie L - ext.diam.75 mm | 480x480x261 | 1 | 125-160 | e1*98/14*0184*.. | bar: Area 1
MERCEDES | CLK | 209 240/270/320 | 209 | 07/2002 | 03/2009 | 5x112 | 66,46 | 598 | 1945 | 37 | M12x1,50 | 17 | ENERGY | 7½x16 | 16,00 | 7,50 | W8503320254 | 1 |  |  |  | 5x112 |  | 35 | 81710454 | L | R35K | B | LB46 |  | KBA |  | DK | YES | C0387 | ONLY BRAKE DISK D.288 MM WITH BRAKE CALIPER ATE 57/25/288 | K | KBA (ABE+VB) | 1 | No car modifications required | 205/55 R16---TCOMBI-225/50 R16-R--TCOMBI-245/45 R16-R--TCOMBI | AfterMarket OZ | MAX 690 KG | MATT BLACK + DIAMOND-CUT | X-Line | 8027529045796 | OZ | 10,40 |  |  | Serie L - ext.diam.75 mm | 511x511x261 | 1 | 125-160 | e1*98/14*0184*.. | bar: Area 1
MERCEDES | CLK | 209 240/270/320 | 209 | 07/2002 | 03/2009 | 5x112 | 66,46 | 598 | 1945 | 37 | M12x1,50 | 17 | DAVID | 7½x17 | 17,00 | 7,50 | W01871203N5 | 1 |  |  |  | 5x112 |  | 35 | 81710454 | L | R35K | B |  |  |  |  | DK | YES |  |  | K | KBA (ABE+VB) | 1 | No car modifications required | 205/50 R17---TMB135-215/45 R17---TMB135-225/45 R17---TMB135-235/40 R17-R--TMB135-245/40 R17-R--TMB135 | AfterMarket OZ | MAX 690 KG | MATT GRAPHITE DIAMOND CUT | Via Veneto | 8027529053555 | OZ | 11,81 |  |  | Serie L - ext.diam.75 mm | 540x540x261 | 1 | 125-160 | e1*98/14*0184*.. | bar: Area 1
MERCEDES | CLK | 209 240/270/320 | 209 | 07/2002 | 03/2009 | 5x112 | 66,46 | 598 | 1945 | 37 | M12x1,50 | 17 | ENVY | 7½x17 | 17,00 | 7,50 | W8504420368 | 1 |  |  |  | 5x112 |  | 35 | 81710454 | L | R35K | B |  |  | KBA |  | DK | YES |  |  | K | KBA (ABE+VB) | 1 | No car modifications required | 205/50 R17---TMB135-215/45 R17---TMB135-225/45 R17---TMB135-235/40 R17-R--TMB135-245/40 R17-R--TMB135 | AfterMarket OZ | MAX 690 KG | MATT SILVER TECH DIAMOND CUT | X-Line | 8027529051094 | OZ | 11,06 |  |  | Serie L - ext.diam.75 mm | 542x542x261 | 1 | 125-160 | e1*98/14*0184*.. | bar: Area 1
MERCEDES | CLK | 209 240/270/320 | 209 | 07/2002 | 03/2009 | 5x112 | 66,46 | 598 | 1945 | 37 | M12x1,50 | 17 | LOUNGE 10 | 7½x17 | 17,00 | 7,50 | W8503020354 | 1 |  |  |  | 5x112 |  | 35 | 81710454 | L | R35K | B | LB46 |  | KBA |  | DK | YES |  |  | K | KBA (ABE+VB) | 1 | No car modifications required | 205/50 R17---TMB135-215/45 R17---TMB135-225/45 R17---TMB135-235/40 R17-R--TMB135-245/40 R17-R--TMB135 | AfterMarket OZ | MAX 690 KG | MATT BLACK + DIAMOND-CUT | X-Line | 8027529047677 | OZ | 11,06 |  |  | Serie L - ext.diam.75 mm | 542x542x261 | 1 | 125-160 | e1*98/14*0184*.. | bar: Area 1
MERCEDES | CLK | 209 240/270/320 | 209 | 07/2002 | 03/2009 | 5x112 | 66,46 | 598 | 1945 | 37 | M12x1,50 | 17 | LOUNGE 10 | 7½x17 | 17,00 | 7,50 | W8503020375 | 1 |  |  |  | 5x112 |  | 35 | 81710454 | L | R35K | B | LB46 |  | KBA |  | DK | YES |  |  | K | KBA (ABE+VB) | 1 | No car modifications required | 205/50 R17---TMB135-215/45 R17---TMB135-225/45 R17---TMB135-235/40 R17-R--TMB135-245/40 R17-R--TMB135 | AfterMarket OZ | MAX 690 KG | METAL SILVER + DIAMOND CUT | X-Line | 8027529047684 | OZ | 11,06 |  |  | Serie L - ext.diam.75 mm | 542x542x261 | 1 | 125-160 | e1*98/14*0184*.. | bar: Area 1
MERCEDES | CLK | 209 240/270/320 | 209 | 07/2002 | 03/2009 | 5x112 | 66,46 | 598 | 1945 | 37 | M12x1,50 | 17 | QUARANTA | 7½x17 | 17,00 | 7,50 | W01867202G2 | 1 |  |  |  | 5x112 |  | 35 | 81710358 | L | R35K | B | LB46 |  | KBA |  | DK | YES |  |  | K | KBA (ABE+VB) | 1 | No car modifications required | 205/50 R17---TMB135-215/45 R17---TMB135-225/45 R17---TMB135-235/40 R17-R--TMB135-245/40 R17-R--TMB135 | AfterMarket OZ | MAX 690 KG | GRIGIO CORSA DIAMANTATO | Via Veneto | 8027529054736 | OZ | 11,81 |  |  | Serie L - ext.diam.75 mm | 540x540x261 | 1 | 125-160 | e1*98/14*0184*.. | bar: Area 1
MERCEDES | CLK | 209 240/270/320 | 209 | 07/2002 | 03/2009 | 5x112 | 66,46 | 598 | 1945 | 37 | M12x1,50 | 17 | SUPERTURISMO GT | 7½x17 | 17,00 | 7,50 | W01681200P5 | 1 | S | 20121012 | 20121111 | 5x112 |  | 35 | 81710358 | L | R35K | B | LB46 |  | KBA | VIA | DK | YES |  |  | K | KBA (ABE+VB) | 1 | No car modifications required | 205/50 R17---TMB135-215/45 R17---TMB135-225/45 R17---TMB135-235/40 R17-R--TMB135-245/40 R17-R--TMB135 | AfterMarket OZ | MAX 715 KG | GRIGIO CORSA+BLACK LETTERING | Racing | 8027529081657 | OZ | 11,40 |  |  | Serie L - ext.diam.75 mm | 540x540x280 | 1 | 125-160 | e1*98/14*0184*.. | bar: Area 1
MERCEDES | CLK | 209 240/270/320 | 209 | 07/2002 | 03/2009 | 5x112 | 66,46 | 598 | 1945 | 37 | M12x1,50 | 17 | SUPERTURISMO GT | 7½x17 | 17,00 | 7,50 | W0168120079 | 1 |  |  |  | 5x112 |  | 35 | 81710358 | L | R35K | B | LB46 |  | KBA | VIA | DK | YES |  |  | K | KBA (ABE+VB) | 1 | No car modifications required | 205/50 R17---TMB135-215/45 R17---TMB135-225/45 R17---TMB135-235/40 R17-R--TMB135-245/40 R17-R--TMB135 | AfterMarket OZ | MAX 715 KG | MATT BLACK + RED LETTERING | Racing | 8027529057430 | OZ | 11,40 |  |  | Serie L - ext.diam.75 mm | 540x540x261 | 1 | 125-160 | e1*98/14*0184*.. | bar: Area 1
MERCEDES | CLK | 209 240/270/320 | 209 | 07/2002 | 03/2009 | 5x112 | 66,46 | 598 | 1945 | 37 | M12x1,50 | 17 | SUPERTURISMO GT | 7½x17 | 17,00 | 7,50 | W0168120082 | 1 | S | 20041115 | 20041215 | 5x112 |  | 35 | 81710358 | L | R35K | B | LB46 |  | KBA | VIA | DK | YES |  |  | K | KBA (ABE+VB) | 1 | No car modifications required | 205/50 R17---TMB135-215/45 R17---TMB135-225/45 R17---TMB135-235/40 R17-R--TMB135-245/40 R17-R--TMB135 | AfterMarket OZ | MAX 715 KG | RACE SILVER + BLACK LETTERING | Racing | 8027529000849 | OZ | 11,40 |  |  | Serie L - ext.diam.75 mm | 540x540x280 | 1 | 125-160 | e1*98/14*0184*.. | bar: Area 1
MERCEDES | CLK | 209 240/270/320 | 209 | 07/2002 | 03/2009 | 5x112 | 66,46 | 598 | 1945 | 37 | M12x1,50 | 17 | SUPERTURISMO LM | 7½x17 | 17,00 | 7,50 | W0188120219 | 1 |  |  |  | 5x112 |  | 35 | 81710358 | L | R35K | B | LB46 |  | KBA |  | DK | YES |  |  | K | KBA (ABE+VB) | 1 | No car modifications required | 205/50 R17---TMB135-215/45 R17---TMB135-225/45 R17---TMB135-235/40 R17-R--TMB135-245/40 R17-R--TMB135 | AfterMarket OZ | MAX 690 KG | MATT RACE SILVER + BLACK LETTERING | Racing | 8027529053197 | OZ | 10,80 |  |  | Serie L - ext.diam.75 mm | 540x540x261 | 1 | 125-160 | e1*98/14*0184*.. | bar: Area 1
MERCEDES | CLK | 209 240/270/320 | 209 | 07/2002 | 03/2009 | 5x112 | 66,46 | 598 | 1945 | 37 | M12x1,50 | 17 | SUPERTURISMO LM | 7½x17 | 17,00 | 7,50 | W0188120246 | 1 |  |  |  | 5x112 |  | 35 | 81710358 | L | R35K | B | LB46 |  | KBA |  | DK | YES |  |  | K | KBA (ABE+VB) | 1 | No car modifications required | 205/50 R17---TMB135-215/45 R17---TMB135-225/45 R17---TMB135-235/40 R17-R--TMB135-245/40 R17-R--TMB135 | AfterMarket OZ | MAX 690 KG | MATT GRAPHITE + SILVER LETTERING | Racing | 8027529053203 | OZ | 10,80 |  |  | Serie L - ext.diam.75 mm | 540x540x261 | 1 | 125-160 | e1*98/14*0184*.. | bar: Area 1
MERCEDES | CLK | 209 240/270/320 | 209 | 07/2002 | 03/2009 | 5x112 | 66,46 | 598 | 1945 | 37 | M12x1,50 | 17 | WAVE | 7½x17 | 17,00 | 7,50 | W8501720254 | 1 |  |  |  | 5x112 |  | 35 | 81710358 | L | R35K | B | LB46 |  | KBA |  | DK | YES |  |  | K | KBA (ABE+VB) | 1 | No car modifications required | 205/50 R17---TMB135-215/45 R17---TMB135-225/45 R17---TMB135-235/40 R17-R--TMB135-245/40 R17-R--TMB135 | AfterMarket OZ | MAX 650 KG | MATT BLACK + DIAMOND-CUT | X-Line | 8027529045642 | OZ | 12,21 |  |  | Serie L - ext.diam.75 mm | 542x542x261 | 1 | 125-160 | e1*98/14*0184*.. | bar: Area 1
MERCEDES | CLK | 209 240/270/320 | 209 | 07/2002 | 03/2009 | 5x112 | 66,46 | 598 | 1945 | 37 | M12x1,50 | 17 | ADRENALINA | 8x17 | 17,00 | 8,00 | W8501420254 | 1 | S | 20080904 | 20081004 | 5x112 |  | 35 | 81710358 | L | R35K | B | LB46 |  | KBA |  | DK | YES |  |  | K | KBA (ABE+VB) | 1 | No car modifications required | 205/50 R17---TMB135-215/45 R17---TMB135-225/45 R17---TMB135-235/40 R17-R--TMB135-245/40 R17-R--TMB135 | AfterMarket OZ | MAX 675 KG | MATT BLACK + DIAMOND-CUT | X-Line | 8027529034646 | OZ | 12,88 |  |  | Serie L - ext.diam.75 mm | 542x542x274 | 1 | 125-160 | e1*98/14*0184*.. | bar: Area 1
MERCEDES | CLK | 209 240/270/320 | 209 | 07/2002 | 03/2009 | 5x112 | 66,46 | 598 | 1945 | 37 | M12x1,50 | 17 | ENERGY | 8x17 | 17,00 | 8,00 | W8500820254 | 1 | S | 20080904 | 20081004 | 5x112 |  | 35 | 81710358 | L | R35K | B | LB46 |  | KBA |  | DK | YES |  |  | K | KBA (ABE+VB) | 1 | No car modifications required | 205/50 R17---TMB135-215/45 R17---TMB135-225/45 R17---TMB135-235/40 R17-R--TMB135-245/40 R17-R--TMB135 | AfterMarket OZ | MAX 675 KG | MATT BLACK + DIAMOND-CUT | X-Line | 8027529034370 | OZ | 12,90 |  |  | Serie L - ext.diam.75 mm | 542x542x274 | 1 | 125-160 | e1*98/14*0184*.. | bar: Area 1
MERCEDES | CLK | 209 240/270/320 | 209 | 07/2002 | 03/2009 | 5x112 | 66,46 | 598 | 1945 | 37 | M12x1,50 | 17 | ENERGY | 8x17 | 17,00 | 8,00 | W8500820268 | 1 |  |  |  | 5x112 |  | 35 | 81710358 | L | R35K | B | LB46 |  | KBA |  | DK | YES |  |  | K | KBA (ABE+VB) | 1 | No car modifications required | 205/50 R17---TMB135-215/45 R17---TMB135-225/45 R17---TMB135-235/40 R17-R--TMB135-245/40 R17-R--TMB135 | AfterMarket OZ | MAX 675 KG | MATT SILVER TECH DIAMOND CUT | X-Line | 8027529037272 | OZ | 12,90 |  |  | Serie L - ext.diam.75 mm | 542x542x274 | 1 | 125-160 | e1*98/14*0184*.. | bar: Area 1
MERCEDES | CLK | 209 240/270/320 | 209 | 07/2002 | 03/2009 | 5x112 | 66,46 | 598 | 1945 | 37 | M12x1,50 | 17 | ITALIA 150 | 8x17 | 17,00 | 8,00 | W01890203R4 | 1 |  |  |  | 5x112 |  | 35 | 81710454 | L | R35K | B |  |  | KBA |  | DK | YES |  |  | K | KBA (ABE+VB) | 1 | No car modifications required | 205/50 R17---TMB135-215/45 R17---TMB135-225/45 R17---TMB135-235/40 R17-R--TMB135-245/40 R17-R--TMB135 | AfterMarket OZ | MAX 750 KG | MATT RACE SILVER DIAMOND CUT | Racing | 8027529070170 | OZ | 12,16 |  |  | Serie L - ext.diam.75 mm | 540x540x274 | 1 | 125-160 | e1*98/14*0184*.. | bar: Area 1
MERCEDES | CLK | 209 240/270/320 | 209 | 07/2002 | 03/2009 | 5x112 | 66,46 | 598 | 1945 | 37 | M12x1,50 | 17 | ITALIA 150 | 8x17 | 17,00 | 8,00 | W0189020349 | 1 |  |  |  | 5x112 |  | 35 | 81710454 | L | R35K | B |  |  | KBA |  | DK | YES |  |  | K | KBA (ABE+VB) | 1 | No car modifications required | 205/50 R17---TMB135-215/45 R17---TMB135-225/45 R17---TMB135-235/40 R17-R--TMB135-245/40 R17-R--TMB135 | AfterMarket OZ | MAX 750 KG | MATT DARK GRAPHITE DIAMOND CUT | Racing | 8027529070163 | OZ | 12,16 |  |  | Serie L - ext.diam.75 mm | 540x540x274 | 1 | 125-160 | e1*98/14*0184*.. | bar: Area 1
MERCEDES | CLK | 209 240/270/320 | 209 | 07/2002 | 03/2009 | 5x112 | 66,46 | 598 | 1945 | 37 | M12x1,50 | 17 | SUPERTURISMO GT | 8x17 | 17,00 | 8,00 | W01673202P5 | 1 | S | 20121012 | 20121111 | 5x112 |  | 35 | 81710358 | L | R35K | B | LB46 | TÜV |  |  | DK | YES |  |  | T | Teilegutachten (PB+VB) | 1 | No car modifications required | 205/50 R17---TMB135-215/45 R17---TMB135-225/45 R17---TMB135-235/40 R17-R--TMB135-245/40 R17-R--TMB135 | AfterMarket OZ | MAX 650 KG | GRIGIO CORSA+BLACK LETTERING | Racing | 8027529081640 | OZ | 12,10 |  |  | Serie L - ext.diam.75 mm | 540x540x280 | 1 | 125-160 | e1*98/14*0184*.. | bar: Area 1
MERCEDES | CLK | 209 240/270/320 | 209 | 07/2002 | 03/2009 | 5x112 | 66,46 | 598 | 1945 | 37 | M12x1,50 | 17 | SUPERTURISMO GT | 8x17 | 17,00 | 8,00 | W0167320279 | 1 |  |  |  | 5x112 |  | 35 | 81710358 | L | R35K | B | LB46 | TÜV |  |  | DK | YES |  |  | T | Teilegutachten (PB+VB) | 1 | No car modifications required | 205/50 R17---TMB135-215/45 R17---TMB135-225/45 R17---TMB135-235/40 R17-R--TMB135-245/40 R17-R--TMB135 | AfterMarket OZ | MAX 650 KG | MATT BLACK + RED LETTERING | Racing | 8027529057454 | OZ | 12,10 |  |  | Serie L - ext.diam.75 mm | 540x540x274 | 1 | 125-160 | e1*98/14*0184*.. | bar: Area 1
MERCEDES | CLK | 209 240/270/320 | 209 | 07/2002 | 03/2009 | 5x112 | 66,46 | 598 | 1945 | 37 | M12x1,50 | 17 | SUPERTURISMO GT | 8x17 | 17,00 | 8,00 | W0167320282 | 1 | S | 20041115 | 20041215 | 5x112 |  | 35 | 81710358 | L | R35K | B | LB46 | TÜV |  |  | DK | YES |  |  | T | Teilegutachten (PB+VB) | 1 | No car modifications required | 205/50 R17---TMB135-215/45 R17---TMB135-225/45 R17---TMB135-235/40 R17-R--TMB135-245/40 R17-R--TMB135 | AfterMarket OZ | MAX 650 KG | RACE SILVER + BLACK LETTERING | Racing | 8027529000788 | OZ | 12,10 |  |  | Serie L - ext.diam.75 mm | 540x540x280 | 1 | 125-160 | e1*98/14*0184*.. | bar: Area 1
MERCEDES | CLK | 209 240/270/320 | 209 | 07/2002 | 03/2009 | 5x112 | 66,46 | 598 | 1945 | 37 | M12x1,50 | 17 | ULTRALEGGERA | 8x17 | 17,00 | 8,00 | W0171020253 | 1 | S | 20061026 | 20061125 | 5x112 |  | 35 | 81710358 | L | R35K | B | LB46 | TÜV |  |  | DK | YES |  |  | T | Teilegutachten (PB+VB) | 1 | No car modifications required | 205/50 R17---TMB135-215/45 R17---TMB135-225/45 R17---TMB135-235/40 R17-R--TMB135-245/40 R17-R--TMB135 | AfterMarket OZ | MAX 655 KG | MATT BLACK | Racing | 8027529001624 | OZ | 9,58 |  |  | Serie L - ext.diam.75 mm | 540x540x280 | 1 | 125-160 | e1*98/14*0184*.. | bar: Area 1
MERCEDES | CLK | 209 240/270/320 | 209 | 07/2002 | 03/2009 | 5x112 | 66,46 | 598 | 1945 | 37 | M12x1,50 | 17 | ULTRALEGGERA | 8x17 | 17,00 | 8,00 | W0171020261 | 1 | S | 20051124 | 20051224 | 5x112 |  | 35 | 81710358 | L | R35K | B | LB46 | TÜV |  |  | DK | YES |  |  | T | Teilegutachten (PB+VB) | 1 | No car modifications required | 205/50 R17---TMB135-215/45 R17---TMB135-225/45 R17---TMB135-235/40 R17-R--TMB135-245/40 R17-R--TMB135 | AfterMarket OZ | MAX 655 KG | CHRYSTAL TITANIUM | Racing | 8027529001631 | OZ | 9,58 |  |  | Serie L - ext.diam.75 mm | 540x540x280 | 1 | 125-160 | e1*98/14*0184*.. | bar: Area 1
MERCEDES | CLK | 209 240/270/320 | 209 | 07/2002 | 03/2009 | 5x112 | 66,46 | 598 | 1945 | 37 | M12x1,50 | 17 | VITTORIA | 8x17 | 17,00 | 8,00 | W0188820273 | 1 |  |  |  | 5x112 |  | 35 | 81710454 | L | R35K | B |  |  | KBA |  | DK | YES |  |  | K | KBA (ABE+VB) | 1 | No car modifications required | 205/50 R17---TMB135-215/45 R17---TMB135-225/45 R17---TMB135-235/40 R17-R--TMB135-245/40 R17-R--TMB135 | AfterMarket OZ | MAX 750 KG | MATT DARK GRAPHITE | Via Veneto | 8027529070972 | OZ | 11,42 |  |  | Serie L - ext.diam.75 mm | 540x540x274 | 1 | 125-160 | e1*98/14*0184*.. | bar: Area 1
MERCEDES | CLK | 209 240/270/320 | 209 | 07/2002 | 03/2009 | 5x112 | 66,46 | 598 | 1945 | 37 | M12x1,50 | 17 | ADRENALINA | 8x18 | 18,00 | 8,00 | W8501520254 | 1 | S | 20080904 | 20081004 | 5x112 |  | 35 | 81710358 | L | R35K | B | LB46 | TÜV |  |  | DK | YES |  |  | T | Teilegutachten (PB+VB) | 1 | No car modifications required | 225/40 R18---TMB035-245/35 R18-R--TMB035-255/35 R18-R--TMB035 | AfterMarket OZ | MAX 690 KG | MATT BLACK + DIAMOND-CUT | X-Line | 8027529034691 | OZ | 13,39 |  |  | Serie L - ext.diam.75 mm | 568x568x274 | 1 | 125-160 | e1*98/14*0184*.. | bar: Area 1
MERCEDES | CLK | 209 240/270/320 | 209 | 07/2002 | 03/2009 | 5x112 | 66,46 | 598 | 1945 | 37 | M12x1,50 | 17 | DAVID | 8x18 | 18,00 | 8,00 | W01863203N5 | 1 | S | 20100927 | 20101027 | 5x112 |  | 35 | 81710454 | L | R35K | B |  |  |  |  | DK | YES |  |  | T | Teilegutachten (PB+VB) | 1 | No car modifications required | 225/40 R18---TMB035-245/35 R18-R--TMB035-255/35 R18-R--TMB035 | AfterMarket OZ | MAX 690 KG | MATT GRAPHITE DIAMOND CUT | Via Veneto | 8027529054507 | OZ | 13,17 |  |  | Serie L - ext.diam.75 mm | 567x567x274 | 1 | 125-160 | e1*98/14*0184*.. | bar: Area 1
MERCEDES | CLK | 209 240/270/320 | 209 | 07/2002 | 03/2009 | 5x112 | 66,46 | 598 | 1945 | 37 | M12x1,50 | 17 | EGO | 8x18 | 18,00 | 8,00 | W8504720254 | 1 | S | 20110726 | 20110825 | 5x112 |  | 35 | 81710454 | L | R35K | B |  |  | KBA |  | DK | YES |  |  | K | KBA (ABE+VB) | 1 | No car modifications required | 225/40 R18---TMB035-245/35 R18-R--TMB035-255/35 R18-R--TMB035 | AfterMarket OZ | MAX 730 KG | MATT BLACK + DIAMOND-CUT | X-Line | 8027529065497 | OZ | 13,96 |  |  | Serie L - ext.diam.75 mm | 568x568x274 | 1 | 125-160 | e1*98/14*0184*.. | bar: Area 1
MERCEDES | CLK | 209 240/270/320 | 209 | 07/2002 | 03/2009 | 5x112 | 66,46 | 598 | 1945 | 37 | M12x1,50 | 17 | ENERGY | 8x18 | 18,00 | 8,00 | W8500920254 | 1 | S | 20080904 | 20081004 | 5x112 |  | 35 | 81710358 | L | R35K | B | LB46 | TÜV |  |  | DK | YES |  |  | T | Teilegutachten (PB+VB) | 1 | No car modifications required | 225/40 R18---TMB035-245/35 R18-R--TMB035-255/35 R18-R--TMB035 | AfterMarket OZ | MAX 725 KG | MATT BLACK + DIAMOND-CUT | X-Line | 8027529034424 | OZ | 14,45 |  |  | Serie L - ext.diam.75 mm | 568x568x274 | 1 | 125-160 | e1*98/14*0184*.. | bar: Area 1
MERCEDES | CLK | 209 240/270/320 | 209 | 07/2002 | 03/2009 | 5x112 | 66,46 | 598 | 1945 | 37 | M12x1,50 | 17 | ENERGY | 8x18 | 18,00 | 8,00 | W8500920268 | 1 |  |  |  | 5x112 |  | 35 | 81710358 | L | R35K | B | LB46 | TÜV |  |  | DK | YES |  |  | T | Teilegutachten (PB+VB) | 1 | No car modifications required | 225/40 R18---TMB035-245/35 R18-R--TMB035-255/35 R18-R--TMB035 | AfterMarket OZ | MAX 725 KG | MATT SILVER TECH DIAMOND CUT | X-Line | 8027529037296 | OZ | 14,35 |  |  | Serie L - ext.diam.75 mm | 568x568x274 | 1 | 125-160 | e1*98/14*0184*.. | bar: Area 1
MERCEDES | CLK | 209 240/270/320 | 209 | 07/2002 | 03/2009 | 5x112 | 66,46 | 598 | 1945 | 37 | M12x1,50 | 17 | ENVY | 8x18 | 18,00 | 8,00 | W8503920368 | 1 |  |  |  | 5x112 |  | 35 | 81710454 | L | R35K | B |  | TÜV |  |  | DK | YES |  |  | T | Teilegutachten (PB+VB) | 1 | No car modifications required | 225/40 R18---TMB035-245/35 R18-R--TMB035-255/35 R18-R--TMB035 | AfterMarket OZ | MAX 690 KG | MATT SILVER TECH DIAMOND CUT | X-Line | 8027529049664 | OZ | 12,76 |  |  | Serie L - ext.diam.75 mm | 568x568x274 | 1 | 125-160 | e1*98/14*0184*.. | bar: Area 1
MERCEDES | CLK | 209 240/270/320 | 209 | 07/2002 | 03/2009 | 5x112 | 66,46 | 598 | 1945 | 37 | M12x1,50 | 17 | FORMULA HLT | 8x18 | 18,00 | 8,00 | W01892202G1 | 1 | S | 20121011 | 20121110 | 5x112 |  | 35 | 81710454 | L | R35K | B |  |  |  |  | DK | YES |  |  | N | No Certificate | 1 | No car modifications required | 225/40 R18---TMB035-245/35 R18-R--TMB035-255/35 R18-R--TMB035 | AfterMarket OZ | MAX 630 KG | GRIGIO CORSA | I-Tech | 8027529081824 | OZ | 11,67 |  |  | Serie L - ext.diam.75 mm | 567x567x274 | 1 | 125-160 | e1*98/14*0184*.. | bar: Area 1
MERCEDES | CLK | 209 240/270/320 | 209 | 07/2002 | 03/2009 | 5x112 | 66,46 | 598 | 1945 | 37 | M12x1,50 | 17 | ITALIA 150 | 8x18 | 18,00 | 8,00 | W01884202R4 | 1 | S | 20110914 | 20111014 | 5x112 |  | 35 | 81710454 | L | R35K | B |  | TÜV |  |  | DK | YES |  |  | T | Teilegutachten (PB+VB) | 1 | No car modifications required | 225/40 R18---TMB035-245/35 R18-R--TMB035-255/35 R18-R--TMB035 | AfterMarket OZ | MAX 750 KG | MATT RACE SILVER DIAMOND CUT | Racing | 8027529069402 | OZ | 12,67 |  |  | Serie L - ext.diam.75 mm | 567x567x274 | 1 | 125-160 | e1*98/14*0184*.. | bar: Area 1
MERCEDES | CLK | 209 240/270/320 | 209 | 07/2002 | 03/2009 | 5x112 | 66,46 | 598 | 1945 | 37 | M12x1,50 | 17 | ITALIA 150 | 8x18 | 18,00 | 8,00 | W0188420249 | 1 | S | 20110914 | 20111014 | 5x112 |  | 35 | 81710454 | L | R35K | B |  | TÜV |  |  | DK | YES |  |  | T | Teilegutachten (PB+VB) | 1 | No car modifications required | 225/40 R18---TMB035-245/35 R18-R--TMB035-255/35 R18-R--TMB035 | AfterMarket OZ | MAX 750 KG | MATT DARK GRAPHITE DIAMOND CUT | Racing | 8027529069396 | OZ | 12,67 |  |  | Serie L - ext.diam.75 mm | 567x567x274 | 1 | 125-160 | e1*98/14*0184*.. | bar: Area 1
MERCEDES | CLK | 209 240/270/320 | 209 | 07/2002 | 03/2009 | 5x112 | 66,46 | 598 | 1945 | 37 | M12x1,50 | 17 | LOUNGE 10 | 8x18 | 18,00 | 8,00 | W8503120454 | 1 |  |  |  | 5x112 |  | 35 | 81710454 | L | R35K | B | LB46 | TÜV |  |  | DK | YES |  |  | T | Teilegutachten (PB+VB) | 1 | No car modifications required | 225/40 R18---TMB035-245/35 R18-R--TMB035-255/35 R18-R--TMB035 | AfterMarket OZ | MAX 690 KG | MATT BLACK + DIAMOND-CUT | X-Line | 8027529047813 | OZ | 13,96 |  |  | Serie L - ext.diam.75 mm | 568x568x274 | 1 | 125-160 | e1*98/14*0184*.. | bar: Area 1
MERCEDES | CLK | 209 240/270/320 | 209 | 07/2002 | 03/2009 | 5x112 | 66,46 | 598 | 1945 | 37 | M12x1,50 | 17 | LOUNGE 10 | 8x18 | 18,00 | 8,00 | W8503120475 | 1 |  |  |  | 5x112 |  | 35 | 81710454 | L | R35K | B | LB46 | TÜV |  |  | DK | YES |  |  | T | Teilegutachten (PB+VB) | 1 | No car modifications required | 225/40 R18---TMB035-245/35 R18-R--TMB035-255/35 R18-R--TMB035 | AfterMarket OZ | MAX 690 KG | METAL SILVER + DIAMOND CUT | X-Line | 8027529047820 | OZ | 13,96 |  |  | Serie L - ext.diam.75 mm | 568x568x274 | 1 | 125-160 | e1*98/14*0184*.. | bar: Area 1
MERCEDES | CLK | 209 240/270/320 | 209 | 07/2002 | 03/2009 | 5x112 | 66,46 | 598 | 1945 | 37 | M12x1,50 | 17 | QUARANTA | 8x18 | 18,00 | 8,00 | W01856204G2 | 1 | S | 20100928 | 20101028 | 5x112 |  | 35 | 81710358 | L | R35K | B |  | TÜV |  |  | DK | YES |  |  | T | Teilegutachten (PB+VB) | 1 | No car modifications required | 225/40 R18---TMB035-245/35 R18-R--TMB035-255/35 R18-R--TMB035 | AfterMarket OZ | MAX 735 KG | GRIGIO CORSA DIAMANTATO | Via Veneto | 8027529053661 | OZ | 12,87 |  |  | Serie L - ext.diam.75 mm | 570x570x280 | 1 | 125-160 | e1*98/14*0184*.. | bar: Area 1
MERCEDES | CLK | 209 240/270/320 | 209 | 07/2002 | 03/2009 | 5x112 | 66,46 | 598 | 1945 | 37 | M12x1,50 | 17 | SARDEGNA | 8x18 | 18,00 | 8,00 | W0176320422 | 1 |  |  |  | 5x112 |  | 35 | 81710358 | L | R35K | B | LB46 | TÜV |  |  | DK | YES |  |  | T | Teilegutachten (PB+VB) | 1 | No car modifications required | 225/40 R18---TMB035-245/35 R18-R--TMB035-255/35 R18-R--TMB035 | AfterMarket OZ | MAX 815 KG | MATT GRAPHIT SILVER | All-Terrain | 8027529046342 | OZ | 15,40 |  |  | Serie L - ext.diam.75 mm | 570x570x280 | 1 | 125-160 | e1*98/14*0184*.. | bar: Area 1
MERCEDES | CLK | 209 240/270/320 | 209 | 07/2002 | 03/2009 | 5x112 | 66,46 | 598 | 1945 | 37 | M12x1,50 | 17 | SUPERTURISMO GT | 8x18 | 18,00 | 8,00 | W01669202P5 | 1 | S | 20121012 | 20121111 | 5x112 |  | 35 | 81710358 | L | R35K | B | LB46 | TÜV |  | VIA | DK | YES |  |  | T | Teilegutachten (PB+VB) | 1 | No car modifications required | 225/40 R18---TMB035-245/35 R18-R--TMB035-255/35 R18-R--TMB035 | AfterMarket OZ | MAX 650 KG | GRIGIO CORSA+BLACK LETTERING | Racing | 8027529081510 | OZ | 12,84 |  |  | Serie L - ext.diam.75 mm | 570x570x280 | 1 | 125-160 | e1*98/14*0184*.. | bar: Area 1
MERCEDES | CLK | 209 240/270/320 | 209 | 07/2002 | 03/2009 | 5x112 | 66,46 | 598 | 1945 | 37 | M12x1,50 | 17 | SUPERTURISMO GT | 8x18 | 18,00 | 8,00 | W0166920279 | 1 | S | 20080624 | 20080724 | 5x112 |  | 35 | 81710358 | L | R35K | B | LB46 | TÜV |  | VIA | DK | YES |  |  | T | Teilegutachten (PB+VB) | 1 | No car modifications required | 225/40 R18---TMB035-245/35 R18-R--TMB035-255/35 R18-R--TMB035 | AfterMarket OZ | MAX 650 KG | MATT BLACK + RED LETTERING | Racing | 8027529000313 | OZ | 12,84 |  |  | Serie L - ext.diam.75 mm | 570x570x280 | 1 | 125-160 | e1*98/14*0184*.. | bar: Area 1
MERCEDES | CLK | 209 240/270/320 | 209 | 07/2002 | 03/2009 | 5x112 | 66,46 | 598 | 1945 | 37 | M12x1,50 | 17 | SUPERTURISMO GT | 8x18 | 18,00 | 8,00 | W0166920282 | 1 | S | 20041115 | 20041215 | 5x112 |  | 35 | 81710358 | L | R35K | B | LB46 |  |  | VIA | DK | YES |  |  | T | Teilegutachten (PB+VB) | 1 | No car modifications required | 225/40 R18---TMB035-245/35 R18-R--TMB035-255/35 R18-R--TMB035 | AfterMarket OZ | MAX 650 KG | RACE SILVER + BLACK LETTERING | Racing | 8027529000320 | OZ | 8,86 |  |  | Serie L - ext.diam.75 mm | 570x570x280 | 1 | 125-160 | e1*98/14*0184*.. | bar: Area 1
MERCEDES | CLK | 209 240/270/320 | 209 | 07/2002 | 03/2009 | 5x112 | 66,46 | 598 | 1945 | 37 | M12x1,50 | 17 | SUPERTURISMO LM | 8x18 | 18,00 | 8,00 | W0185420519 | 1 |  |  |  | 5x112 |  | 35 | 81710358 | L | R35K | B | LB46 | TÜV |  |  | DK | YES |  |  | T | Teilegutachten (PB+VB) | 1 | No car modifications required | 225/40 R18---TMB035-245/35 R18-R--TMB035-255/35 R18-R--TMB035 | AfterMarket OZ | MAX 690 KG | MATT RACE SILVER + BLACK LETTERING | Racing | 8027529043464 | OZ | 11,96 |  |  | Serie L - ext.diam.75 mm | 570x570x280 | 1 | 125-160 | e1*98/14*0184*.. | bar: Area 1
MERCEDES | CLK | 209 240/270/320 | 209 | 07/2002 | 03/2009 | 5x112 | 66,46 | 598 | 1945 | 37 | M12x1,50 | 17 | SUPERTURISMO LM | 8x18 | 18,00 | 8,00 | W0185420546 | 1 |  |  |  | 5x112 |  | 35 | 81710358 | L | R35K | B | LB46 | TÜV |  |  | DK | YES |  |  | T | Teilegutachten (PB+VB) | 1 | No car modifications required | 225/40 R18---TMB035-245/35 R18-R--TMB035-255/35 R18-R--TMB035 | AfterMarket OZ | MAX 690 KG | MATT GRAPHITE + SILVER LETTERING | Racing | 8027529043471 | OZ | 11,96 |  |  | Serie L - ext.diam.75 mm | 570x570x280 | 1 | 125-160 | e1*98/14*0184*.. | bar: Area 1
MERCEDES | CLK | 209 240/270/320 | 209 | 07/2002 | 03/2009 | 5x112 | 66,46 | 598 | 1945 | 37 | M12x1,50 | 17 | ULTRALEGGERA | 8x18 | 18,00 | 8,00 | W0171220222 | 1 |  |  |  | 5x112 |  | 35 | 81710358 | L | R35K | B | LB46 | TÜV |  |  | DK | YES |  |  | T | Teilegutachten (PB+VB) | 1 | No car modifications required | 225/40 R18---TMB035-245/35 R18-R--TMB035-255/35 R18-R--TMB035 | AfterMarket OZ | MAX 675 KG | MATT GRAPHIT SILVER | Racing | 8027529001853 | OZ | 10,19 |  |  | Serie L - ext.diam.75 mm | 570x570x280 | 1 | 125-160 | e1*98/14*0184*.. | bar: Area 1
MERCEDES | CLK | 209 240/270/320 | 209 | 07/2002 | 03/2009 | 5x112 | 66,46 | 598 | 1945 | 37 | M12x1,50 | 17 | ULTRALEGGERA | 8x18 | 18,00 | 8,00 | W0171220253 | 1 | S | 20061026 | 20061125 | 5x112 |  | 35 | 81710358 | L | R35K | B | LB46 | TÜV |  |  | DK | YES |  |  | T | Teilegutachten (PB+VB) | 1 | No car modifications required | 225/40 R18---TMB035-245/35 R18-R--TMB035-255/35 R18-R--TMB035 | AfterMarket OZ | MAX 675 KG | MATT BLACK | Racing | 8027529001860 | OZ | 10,19 |  |  | Serie L - ext.diam.75 mm | 570x570x280 | 1 | 125-160 | e1*98/14*0184*.. | bar: Area 1
MERCEDES | CLK | 209 240/270/320 | 209 | 07/2002 | 03/2009 | 5x112 | 66,46 | 598 | 1945 | 37 | M12x1,50 | 17 | ULTRALEGGERA | 8x18 | 18,00 | 8,00 | W0171220261 | 1 | S | 20051003 | 20051102 | 5x112 |  | 35 | 81710358 | L | R35K | B | LB46 | TÜV |  |  | DK | YES |  |  | T | Teilegutachten (PB+VB) | 1 | No car modifications required | 225/40 R18---TMB035-245/35 R18-R--TMB035-255/35 R18-R--TMB035 | AfterMarket OZ | MAX 675 KG | CHRYSTAL TITANIUM | Racing | 8027529001877 | OZ | 10,19 |  |  | Serie L - ext.diam.75 mm | 570x570x280 | 1 | 125-160 | e1*98/14*0184*.. | bar: Area 1
MERCEDES | CLK | 209 240/270/320 | 209 | 07/2002 | 03/2009 | 5x112 | 66,46 | 598 | 1945 | 37 | M12x1,50 | 17 | VERSILIA | 8x18 | 18,00 | 8,00 | W01815204N6 | 1 |  |  |  | 5x112 |  | 35 | 81710358 | L | R35K | B | LB46 | TÜV |  |  | DK | YES |  |  | T | Teilegutachten (PB+VB) | 1 | No car modifications required | 225/40 R18---TMB035-245/35 R18-R--TMB035-255/35 R18-R--TMB035 | AfterMarket OZ | MAX 760 KG | MATT RACE SILVER | All-Terrain | 8027529052220 | OZ | 14,77 |  |  | Serie L - ext.diam.75 mm | 570x570x280 | 1 | 125-160 | e1*98/14*0184*.. | bar: Area 1
MERCEDES | CLK | 209 240/270/320 | 209 | 07/2002 | 03/2009 | 5x112 | 66,46 | 598 | 1945 | 37 | M12x1,50 | 17 | VERSILIA | 8x18 | 18,00 | 8,00 | W0181520454 | 1 | S | 20080904 | 20081004 | 5x112 |  | 35 | 81710358 | L | R35K | B | LB46 | TÜV |  |  | DK | YES |  |  | T | Teilegutachten (PB+VB) | 1 | No car modifications required | 225/40 R18---TMB035-245/35 R18-R--TMB035-255/35 R18-R--TMB035 | AfterMarket OZ | MAX 760 KG | MATT BLACK + DIAMOND-CUT | All-Terrain | 8027529031218 | OZ | 14,80 |  |  | Serie L - ext.diam.75 mm | 570x570x280 | 1 | 125-160 | e1*98/14*0184*.. | bar: Area 1
MERCEDES | CLK | 209 240/270/320 | 209 | 07/2002 | 03/2009 | 5x112 | 66,46 | 598 | 1945 | 37 | M12x1,50 | 17 | VITTORIA | 8x18 | 18,00 | 8,00 | W0188520173 | 1 | S | 20110913 | 20111013 | 5x112 |  | 35 | 81710454 | L | R35K | B |  | TÜV |  |  | DK | YES |  |  | T | Teilegutachten (PB+VB) | 1 | No car modifications required | 225/40 R18---TMB035-245/35 R18-R--TMB035-255/35 R18-R--TMB035 | AfterMarket OZ | MAX 750 KG | MATT DARK GRAPHITE | Via Veneto | 8027529069723 | OZ | 13,39 |  |  | Serie L - ext.diam.75 mm | 567x567x274 | 1 | 125-160 | e1*98/14*0184*.. | bar: Area 1
MERCEDES | CLK | 209 240/270/320 | 209 | 07/2002 | 03/2009 | 5x112 | 66,46 | 598 | 1945 | 37 | M12x1,50 | 17 | WAVE | 8x18 | 18,00 | 8,00 | W8501820254 | 1 |  |  |  | 5x112 |  | 35 | 81710358 | L | R35K | B | LB46 | TÜV |  |  | DK | YES |  |  | T | Teilegutachten (PB+VB) | 1 | No car modifications required | 225/40 R18---TMB035-245/35 R18-R--TMB035-255/35 R18-R--TMB035 | AfterMarket OZ | MAX 690 KG | MATT BLACK + DIAMOND-CUT | X-Line | 8027529045680 | OZ | 13,46 |  |  | Serie L - ext.diam.75 mm | 568x568x274 | 1 | 125-160 | e1*98/14*0184*.. | bar: Area 1
MERCEDES | CLK | 209 240/270/320 | 209 | 07/2002 | 03/2009 | 5x112 | 66,46 | 598 | 1945 | 37 | M12x1,50 | 17 | X5B | 8x18 | 18,00 | 8,00 | W85064202N5 | 1 |  |  |  | 5x112 |  | 35 | 81710454 | L | R35K | B |  |  | KBA |  | DK | YES |  |  | K | KBA (ABE+VB) | 1 | No car modifications required | 225/40 R18---TMB035-245/35 R18-R--TMB035-255/35 R18-R--TMB035 | AfterMarket OZ | MAX 730 KG | MATT GRAPHITE DIAMOND CUT | X-Line | 8027529078008 | OZ | 13,84 |  |  | Serie L - ext.diam.75 mm | 568x568x274 | 1 | 125-160 | e1*98/14*0184*.. | bar: Area 1
MERCEDES | CLK | 209 240/270/320 | 209 | 07/2002 | 03/2009 | 5x112 | 66,46 | 598 | 1945 | 37 | M12x1,50 | 17 | FORMULA HLT | 9x18 | 18,00 | 9,00 | W01906201G1 | 1 | S | 20121011 | 20121110 | 5x112 |  | 35 | 81710454 | L | R35K | B |  |  |  |  | DK | YES | C0270 | REAR | N | No Certificate | 1 | No car modifications required | 225/40 R18---TMB035-245/35 R18-R--TMB035-255/35 R18-R--TMB035 | AfterMarket OZ | MAX 630 KG | GRIGIO CORSA | I-Tech | 8027529081930 | OZ | 11,93 |  |  | Serie L - ext.diam.75 mm | 567x567x299 | 1 | 125-160 | e1*98/14*0184*.. | bar: Area 1
MERCEDES | CLK | 209 240/270/320 | 209 | 07/2002 | 03/2009 | 5x112 | 66,46 | 598 | 1945 | 37 | M12x1,50 | 17 | DAVID | 8x19 | 19,00 | 8,00 | W01870203N5 | 1 |  |  |  | 5x112 |  | 35 | 81710454 | L | R35K | B |  | TÜV |  |  | DK | YES |  |  | T | Teilegutachten (PB+VB) | 1 | No car modifications required | 225/35 R19---TCOMBI | AfterMarket OZ | MAX 690 KG | MATT GRAPHITE DIAMOND CUT | Via Veneto | 8027529053432 | OZ | 14,32 |  |  | Serie L - ext.diam.75 mm | 592x592x274 | 1 | 125-160 | e1*98/14*0184*.. | bar: Area 1
MERCEDES | CLK | 209 240/270/320 | 209 | 07/2002 | 03/2009 | 5x112 | 66,46 | 598 | 1945 | 37 | M12x1,50 | 17 | ENERGY | 8x19 | 19,00 | 8,00 | W8503420154 | 1 |  |  |  | 5x112 |  | 35 | 81710358 | L | R35K | B | LB46 | TÜV |  |  | DK | YES |  |  | T | Teilegutachten (PB+VB) | 1 | No car modifications required | 225/35 R19---TCOMBI | AfterMarket OZ | MAX 720 KG | MATT BLACK + DIAMOND-CUT | X-Line | 8027529045833 | OZ | 14,50 |  |  | Serie L - ext.diam.75 mm | 593x593x274 | 1 | 125-160 | e1*98/14*0184*.. | bar: Area 1
MERCEDES | CLK | 209 240/270/320 | 209 | 07/2002 | 03/2009 | 5x112 | 66,46 | 598 | 1945 | 37 | M12x1,50 | 17 | ITALIA 150 | 8x19 | 19,00 | 8,00 | W01889203R4 | 1 |  |  |  | 5x112 |  | 35 | 81710454 | L | R35K | B |  | TÜV |  |  | DK | YES |  |  | T | Teilegutachten (PB+VB) | 1 | No car modifications required | 225/35 R19---TCOMBI | AfterMarket OZ | MAX 750 KG | MATT RACE SILVER DIAMOND CUT | Racing | 8027529070347 | OZ | 13,31 |  |  | Serie L - ext.diam.75 mm | 592x592x274 | 1 | 125-160 | e1*98/14*0184*.. | bar: Area 1
MERCEDES | CLK | 209 240/270/320 | 209 | 07/2002 | 03/2009 | 5x112 | 66,46 | 598 | 1945 | 37 | M12x1,50 | 17 | ITALIA 150 | 8x19 | 19,00 | 8,00 | W0188920349 | 1 |  |  |  | 5x112 |  | 35 | 81710454 | L | R35K | B |  | TÜV |  |  | DK | YES |  |  | T | Teilegutachten (PB+VB) | 1 | No car modifications required | 225/35 R19---TCOMBI | AfterMarket OZ | MAX 750 KG | MATT DARK GRAPHITE DIAMOND CUT | Racing | 8027529070330 | OZ | 13,31 |  |  | Serie L - ext.diam.75 mm | 592x592x274 | 1 | 125-160 | e1*98/14*0184*.. | bar: Area 1
MERCEDES | CLK | 209 240/270/320 | 209 | 07/2002 | 03/2009 | 5x112 | 66,46 | 598 | 1945 | 37 | M12x1,50 | 17 | LOUNGE 10 | 8x19 | 19,00 | 8,00 | W8505520254 | 1 | S | 20110726 | 20110825 | 5x112 |  | 35 | 81710454 | L | R35K | B |  | TÜV |  |  | DK | YES |  |  | T | Teilegutachten (PB+VB) | 1 | No car modifications required | 225/35 R19---TCOMBI | AfterMarket OZ | MAX 750 KG | MATT BLACK + DIAMOND-CUT | X-Line | 8027529066036 | OZ | 14,31 |  |  | Serie L - ext.diam.75 mm | 593x593x274 | 1 | 125-160 | e1*98/14*0184*.. | bar: Area 1
MERCEDES | CLK | 209 240/270/320 | 209 | 07/2002 | 03/2009 | 5x112 | 66,46 | 598 | 1945 | 37 | M12x1,50 | 17 | LOUNGE 10 | 8x19 | 19,00 | 8,00 | W8505520275 | 1 | S | 20110726 | 20110825 | 5x112 |  | 35 | 81710454 | L | R35K | B |  | TÜV |  |  | DK | YES |  |  | T | Teilegutachten (PB+VB) | 1 | No car modifications required | 225/35 R19---TCOMBI | AfterMarket OZ | MAX 750 KG | METAL SILVER + DIAMOND CUT | X-Line | 8027529066043 | OZ | 14,31 |  |  | Serie L - ext.diam.75 mm | 593x593x274 | 1 | 125-160 | e1*98/14*0184*.. | bar: Area 1
MERCEDES | CLK | 209 240/270/320 | 209 | 07/2002 | 03/2009 | 5x112 | 66,46 | 598 | 1945 | 37 | M12x1,50 | 17 | SUPERTURISMO GT | 8x19 | 19,00 | 8,00 | W01690201P5 | 1 | S | 20121012 | 20121111 | 5x112 |  | 35 | 81710358 | L | R35K | B | LB46 | TÜV |  |  | DK | YES |  |  | T | Teilegutachten (PB+VB) | 1 | No car modifications required | 225/35 R19---TCOMBI | AfterMarket OZ | MAX 705 KG | GRIGIO CORSA+BLACK LETTERING | Racing | 8027529081749 | OZ | 13,82 |  |  | Serie L - ext.diam.75 mm | 592x592x274 | 1 | 125-160 | e1*98/14*0184*.. | bar: Area 1
MERCEDES | CLK | 209 240/270/320 | 209 | 07/2002 | 03/2009 | 5x112 | 66,46 | 598 | 1945 | 37 | M12x1,50 | 17 | SUPERTURISMO GT | 8x19 | 19,00 | 8,00 | W0169020179 | 1 | S | 20080709 | 20080808 | 5x112 |  | 35 | 81710358 | L | R35K | B | LB46 | TÜV |  |  | DK | YES |  |  | T | Teilegutachten (PB+VB) | 1 | No car modifications required | 225/35 R19---TCOMBI | AfterMarket OZ | MAX 705 KG | MATT BLACK + RED LETTERING | Racing | 8027529001174 | OZ | 13,82 |  |  | Serie L - ext.diam.75 mm | 592x592x274 | 1 | 125-160 | e1*98/14*0184*.. | bar: Area 1
MERCEDES | CLK | 209 240/270/320 | 209 | 07/2002 | 03/2009 | 5x112 | 66,46 | 598 | 1945 | 37 | M12x1,50 | 17 | SUPERTURISMO GT | 8x19 | 19,00 | 8,00 | W0169020182 | 1 | S | 20041115 | 20041215 | 5x112 |  | 35 | 81710358 | L | R35K | B | LB46 | TÜV |  |  | DK | YES |  |  | T | Teilegutachten (PB+VB) | 1 | No car modifications required | 225/35 R19---TCOMBI | AfterMarket OZ | MAX 705 KG | RACE SILVER + BLACK LETTERING | Racing | 8027529001181 | OZ | 13,82 |  |  | Serie L - ext.diam.75 mm | 592x592x274 | 1 | 125-160 | e1*98/14*0184*.. | bar: Area 1
MERCEDES | CLK | 209 240/270/320 | 209 | 07/2002 | 03/2009 | 5x112 | 66,46 | 598 | 1945 | 37 | M12x1,50 | 17 | ULTRALEGGERA HLT | 8x19 | 19,00 | 8,00 | W01713201AN6 | 3 | S | 20120302 | 20120401 | 5x112 |  | 35 | 81710359 | XL | R35K | B | LB46 | TÜV |  |  | DK | YES |  |  | T | Teilegutachten (PB+VB) | 1 | No car modifications required | 225/35 R19---TCOMBI | AfterMarket OZ | MAX 680 KG | MATT RACE SILVER | I-Tech | 8027529073195 | OZ | 11,04 |  |  | Serie XL - ext.diam.79 mm | 592x592x274 | 1 | 125-160 | e1*98/14*0184*.. | bar: Area 1
MERCEDES | CLK | 209 240/270/320 | 209 | 07/2002 | 03/2009 | 5x112 | 66,46 | 598 | 1945 | 37 | M12x1,50 | 17 | ULTRALEGGERA HLT | 8x19 | 19,00 | 8,00 | W01713201AP3 | 3 | S | 20121203 | 20130102 | 5x112 |  | 35 | 81710359 | XL | R35K | B | LB46 | TÜV |  |  | DK | YES |  |  | T | Teilegutachten (PB+VB) | 1 | No car modifications required | 225/35 R19---TCOMBI | AfterMarket OZ | MAX 680 KG | ACID GREEN | I-Tech | 8027529083798 | OZ | 11,04 |  |  | Serie XL - ext.diam.79 mm | 592x592x274 | 1 | 125-160 | e1*98/14*0184*.. | bar: Area 1
MERCEDES | CLK | 209 240/270/320 | 209 | 07/2002 | 03/2009 | 5x112 | 66,46 | 598 | 1945 | 37 | M12x1,50 | 17 | ULTRALEGGERA HLT | 8x19 | 19,00 | 8,00 | W01713201A22 | 3 | S | 20120302 | 20120401 | 5x112 |  | 35 | 81710359 | XL | R35K | B | LB46 | TÜV |  |  | DK | YES |  |  | T | Teilegutachten (PB+VB) | 1 | No car modifications required | 225/35 R19---TCOMBI | AfterMarket OZ | MAX 680 KG | MATT GRAPHIT SILVER | I-Tech | 8027529073188 | OZ | 11,04 |  |  | Serie XL - ext.diam.79 mm | 592x592x274 | 1 | 125-160 | e1*98/14*0184*.. | bar: Area 1
MERCEDES | CLK | 209 240/270/320 | 209 | 07/2002 | 03/2009 | 5x112 | 66,46 | 598 | 1945 | 37 | M12x1,50 | 17 | ULTRALEGGERA HLT | 8x19 | 19,00 | 8,00 | W01713201A30 | 3 | S | 20120302 | 20120401 | 5x112 |  | 35 | 81710359 | XL | R35K | B | LB46 | TÜV |  |  | DK | YES |  |  | T | Teilegutachten (PB+VB) | 1 | No car modifications required | 225/35 R19---TCOMBI | AfterMarket OZ | MAX 680 KG | WHITE | I-Tech | 8027529073140 | OZ | 11,04 |  |  | Serie XL - ext.diam.79 mm | 592x592x274 | 1 | 125-160 | e1*98/14*0184*.. | bar: Area 1
MERCEDES | CLK | 209 240/270/320 | 209 | 07/2002 | 03/2009 | 5x112 | 66,46 | 598 | 1945 | 37 | M12x1,50 | 17 | ULTRALEGGERA HLT | 8x19 | 19,00 | 8,00 | W01713201A53 | 1 | S | 20120302 | 20120401 | 5x112 |  | 35 | 81710359 | XL | R35K | B | LB46 | TÜV |  |  | DK | YES |  |  | T | Teilegutachten (PB+VB) | 1 | No car modifications required | 225/35 R19---TCOMBI | AfterMarket OZ | MAX 680 KG | MATT BLACK | I-Tech | 8027529073133 | OZ | 10,99 |  |  | Serie XL - ext.diam.79 mm | 592x592x274 | 1 | 125-160 | e1*98/14*0184*.. | bar: Area 1
MERCEDES | CLK | 209 240/270/320 | 209 | 07/2002 | 03/2009 | 5x112 | 66,46 | 598 | 1945 | 37 | M12x1,50 | 17 | ULTRALEGGERA HLT | 8x19 | 19,00 | 8,00 | W01713201A71 | 3 | S | 20120302 | 20120401 | 5x112 |  | 35 | 81710359 | XL | R35K | B | LB46 | TÜV |  |  | DK | YES |  |  | T | Teilegutachten (PB+VB) | 1 | No car modifications required | 225/35 R19---TCOMBI | AfterMarket OZ | MAX 680 KG | ORANGE | I-Tech | 8027529073164 | OZ | 11,04 |  |  | Serie XL - ext.diam.79 mm | 592x592x274 | 1 | 125-160 | e1*98/14*0184*.. | bar: Area 1
MERCEDES | CLK | 209 240/270/320 | 209 | 07/2002 | 03/2009 | 5x112 | 66,46 | 598 | 1945 | 37 | M12x1,50 | 17 | ULTRALEGGERA HLT | 8x19 | 19,00 | 8,00 | W01713201A76 | 3 | S | 20120302 | 20120401 | 5x112 |  | 35 | 81710359 | XL | R35K | B | LB46 | TÜV |  |  | DK | YES |  |  | T | Teilegutachten (PB+VB) | 1 | No car modifications required | 225/35 R19---TCOMBI | AfterMarket OZ | MAX 680 KG | RACE GOLD | I-Tech | 8027529073171 | OZ | 11,04 |  |  | Serie XL - ext.diam.79 mm | 592x592x274 | 1 | 125-160 | e1*98/14*0184*.. | bar: Area 1
MERCEDES | CLK | 209 240/270/320 | 209 | 07/2002 | 03/2009 | 5x112 | 66,46 | 598 | 1945 | 37 | M12x1,50 | 17 | ULTRALEGGERA HLT | 8x19 | 19,00 | 8,00 | W01713201A84 | 3 | S | 20120302 | 20120401 | 5x112 |  | 35 | 81710359 | XL | R35K | B | LB46 | TÜV |  |  | DK | YES |  |  | T | Teilegutachten (PB+VB) | 1 | No car modifications required | 225/35 R19---TCOMBI | AfterMarket OZ | MAX 680 KG | RED | I-Tech | 8027529073157 | OZ | 11,04 |  |  | Serie XL - ext.diam.79 mm | 592x592x274 | 1 | 125-160 | e1*98/14*0184*.. | bar: Area 1
MERCEDES | CLK | 209 240/270/320 | 209 | 07/2002 | 03/2009 | 5x112 | 66,46 | 598 | 1945 | 37 | M12x1,50 | 17 | QUARANTA | 8½x19 | 19,00 | 8,50 | W01857202G2 | 1 |  |  |  | 5x112 |  | 30 | 81710358 | L | R35K | B |  | TÜV |  |  | DK | YES |  |  | T | Teilegutachten (PB+VB) | 2 | Mods can be necessary to car | 225/35 R19-F--TCOMBI-235/35 R19---TCOMBI | AfterMarket OZ | MAX 730 KG | GRIGIO CORSA DIAMANTATO | Via Veneto | 8027529052572 | OZ | 13,97 |  |  | Serie L - ext.diam.75 mm | 592x592x286 | 1 | 125-160 | e1*98/14*0184*.. | bar: Area 1
MERCEDES | CLK | 209 240/270/320 | 209 | 07/2002 | 03/2009 | 5x112 | 66,46 | 598 | 1945 | 37 | M12x1,50 | 17 | SUPERTURISMO LM | 8½x19 | 19,00 | 8,50 | W0185220219 | 1 |  |  |  | 5x112 |  | 30 | 81710358 | L | R35K | B | LB46 | TÜV |  |  | DK | YES | C0067 | FRONT | T | Teilegutachten (PB+VB) | 2 | Mods can be necessary to car | 225/35 R19-F--TCOMBI-235/35 R19---TCOMBI | AfterMarket OZ | MAX 725 KG | MATT RACE SILVER + BLACK LETTERING | Racing | 8027529043600 | OZ | 12,81 |  |  | Serie L - ext.diam.75 mm | 592x592x286 | 1 | 125-160 | e1*98/14*0184*.. | bar: Area 1
MERCEDES | CLK | 209 240/270/320 | 209 | 07/2002 | 03/2009 | 5x112 | 66,46 | 598 | 1945 | 37 | M12x1,50 | 17 | SUPERTURISMO LM | 8½x19 | 19,00 | 8,50 | W0185220246 | 1 |  |  |  | 5x112 |  | 30 | 81710358 | L | R35K | B | LB46 | TÜV |  |  | DK | YES | C0067 | FRONT | T | Teilegutachten (PB+VB) | 2 | Mods can be necessary to car | 225/35 R19-F--TCOMBI-235/35 R19---TCOMBI | AfterMarket OZ | MAX 725 KG | MATT GRAPHITE + SILVER LETTERING | Racing | 8027529043617 | OZ | 12,81 |  |  | Serie L - ext.diam.75 mm | 592x592x286 | 1 | 125-160 | e1*98/14*0184*.. | bar: Area 1
MERCEDES | CLK | 209 240/270/320 | 209 | 07/2002 | 03/2009 | 5x112 | 66,46 | 598 | 1945 | 37 | M12x1,50 | 17 | ULTRALEGGERA HLT | 8½x19 | 19,00 | 8,50 | W01803205N6 | 3 | S | 20110912 | 20111012 | 5x112 |  | 32 | 81710358 | L | R35K | B | LB46 | TÜV |  |  | DK | YES |  |  | T | Teilegutachten (PB+VB) | 1 | No car modifications required | 225/35 R19-F--TCOMBI-235/35 R19---TCOMBI | AfterMarket OZ | MAX 715 KG | MATT RACE SILVER | I-Tech | 8027529068122 | OZ | 12,12 |  |  | Serie L - ext.diam.75 mm | 592x592x286 | 1 | 125-160 | e1*98/14*0184*.. | bar: Area 1
MERCEDES | CLK | 209 240/270/320 | 209 | 07/2002 | 03/2009 | 5x112 | 66,46 | 598 | 1945 | 37 | M12x1,50 | 17 | ULTRALEGGERA HLT | 8½x19 | 19,00 | 8,50 | W01803205P3 | 3 | S | 20121203 | 20130102 | 5x112 |  | 32 | 81710358 | L | R35K | B | LB46 | TÜV |  |  | DK | YES |  |  | T | Teilegutachten (PB+VB) | 1 | No car modifications required | 225/35 R19-F--TCOMBI-235/35 R19---TCOMBI | AfterMarket OZ | MAX 715 KG | ACID GREEN | I-Tech | 8027529083910 | OZ | 12,12 |  |  | Serie L - ext.diam.75 mm | 592x592x286 | 1 | 125-160 | e1*98/14*0184*.. | bar: Area 1
MERCEDES | CLK | 209 240/270/320 | 209 | 07/2002 | 03/2009 | 5x112 | 66,46 | 598 | 1945 | 37 | M12x1,50 | 17 | ULTRALEGGERA HLT | 8½x19 | 19,00 | 8,50 | W0180320522 | 3 | S | 20110912 | 20111012 | 5x112 |  | 32 | 81710358 | L | R35K | B | LB46 | TÜV |  |  | DK | YES |  |  | T | Teilegutachten (PB+VB) | 1 | No car modifications required | 225/35 R19-F--TCOMBI-235/35 R19---TCOMBI | AfterMarket OZ | MAX 715 KG | MATT GRAPHIT SILVER | I-Tech | 8027529068115 | OZ | 12,12 |  |  | Serie L - ext.diam.75 mm | 592x592x286 | 1 | 125-160 | e1*98/14*0184*.. | bar: Area 1
MERCEDES | CLK | 209 240/270/320 | 209 | 07/2002 | 03/2009 | 5x112 | 66,46 | 598 | 1945 | 37 | M12x1,50 | 17 | ULTRALEGGERA HLT | 8½x19 | 19,00 | 8,50 | W0180320530 | 3 | S | 20110912 | 20111012 | 5x112 |  | 32 | 81710358 | L | R35K | B | LB46 | TÜV |  |  | DK | YES |  |  | T | Teilegutachten (PB+VB) | 1 | No car modifications required | 225/35 R19-F--TCOMBI-235/35 R19---TCOMBI | AfterMarket OZ | MAX 715 KG | WHITE | I-Tech | 8027529068078 | OZ | 12,12 |  |  | Serie L - ext.diam.75 mm | 592x592x286 | 1 | 125-160 | e1*98/14*0184*.. | bar: Area 1
MERCEDES | CLK | 209 240/270/320 | 209 | 07/2002 | 03/2009 | 5x112 | 66,46 | 598 | 1945 | 37 | M12x1,50 | 17 | ULTRALEGGERA HLT | 8½x19 | 19,00 | 8,50 | W0180320553 | 3 | S | 20110912 | 20111012 | 5x112 |  | 32 | 81710358 | L | R35K | B | LB46 | TÜV |  |  | DK | YES |  |  | T | Teilegutachten (PB+VB) | 1 | No car modifications required | 225/35 R19-F--TCOMBI-235/35 R19---TCOMBI | AfterMarket OZ | MAX 715 KG | MATT BLACK | I-Tech | 8027529068061 | OZ | 12,12 |  |  | Serie L - ext.diam.75 mm | 592x592x286 | 1 | 125-160 | e1*98/14*0184*.. | bar: Area 1
MERCEDES | CLK | 209 240/270/320 | 209 | 07/2002 | 03/2009 | 5x112 | 66,46 | 598 | 1945 | 37 | M12x1,50 | 17 | ULTRALEGGERA HLT | 8½x19 | 19,00 | 8,50 | W0180320571 | 3 | S | 20110912 | 20111012 | 5x112 |  | 32 | 81710358 | L | R35K | B | LB46 | TÜV |  |  | DK | YES |  |  | T | Teilegutachten (PB+VB) | 1 | No car modifications required | 225/35 R19-F--TCOMBI-235/35 R19---TCOMBI | AfterMarket OZ | MAX 715 KG | ORANGE | I-Tech | 8027529068092 | OZ | 12,12 |  |  | Serie L - ext.diam.75 mm | 592x592x286 | 1 | 125-160 | e1*98/14*0184*.. | bar: Area 1
MERCEDES | CLK | 209 240/270/320 | 209 | 07/2002 | 03/2009 | 5x112 | 66,46 | 598 | 1945 | 37 | M12x1,50 | 17 | ULTRALEGGERA HLT | 8½x19 | 19,00 | 8,50 | W0180320576 | 3 | S | 20110912 | 20111012 | 5x112 |  | 32 | 81710358 | L | R35K | B | LB46 | TÜV |  |  | DK | YES |  |  | T | Teilegutachten (PB+VB) | 1 | No car modifications required | 225/35 R19-F--TCOMBI-235/35 R19---TCOMBI | AfterMarket OZ | MAX 715 KG | RACE GOLD | I-Tech | 8027529068108 | OZ | 12,12 |  |  | Serie L - ext.diam.75 mm | 592x592x286 | 1 | 125-160 | e1*98/14*0184*.. | bar: Area 1
MERCEDES | CLK | 209 240/270/320 | 209 | 07/2002 | 03/2009 | 5x112 | 66,46 | 598 | 1945 | 37 | M12x1,50 | 17 | ULTRALEGGERA HLT | 8½x19 | 19,00 | 8,50 | W0180320584 | 3 | S | 20110912 | 20111012 | 5x112 |  | 32 | 81710358 | L | R35K | B | LB46 | TÜV |  |  | DK | YES |  |  | T | Teilegutachten (PB+VB) | 1 | No car modifications required | 225/35 R19-F--TCOMBI-235/35 R19---TCOMBI | AfterMarket OZ | MAX 715 KG | RED | I-Tech | 8027529068085 | OZ | 12,12 |  |  | Serie L - ext.diam.75 mm | 592x592x286 | 1 | 125-160 | e1*98/14*0184*.. | bar: Area 1
MERCEDES | CLK | 209 240/270/320 | 209 | 07/2002 | 03/2009 | 5x112 | 66,46 | 598 | 1945 | 37 | M12x1,50 | 17 | VITTORIA | 8½x19 | 19,00 | 8,50 | W0188220073 | 1 | S | 20110913 | 20111013 | 5x112 |  | 30 | 81710454 | L | R35K | B |  | TÜV |  |  | DK | YES |  |  | T | Teilegutachten (PB+VB) | 2 | Mods can be necessary to car | 225/35 R19-F--TCOMBI-235/35 R19---TCOMBI | AfterMarket OZ | MAX 730 KG | MATT DARK GRAPHITE | Via Veneto | 8027529069655 | OZ | 14,46 |  |  | Serie L - ext.diam.75 mm | 592x592x286 | 1 | 125-160 | e1*98/14*0184*.. | bar: Area 1
MERCEDES | CLK | 209 240/270/320 | 209 | 07/2002 | 03/2009 | 5x112 | 66,46 | 598 | 1945 | 37 | M12x1,50 | 17 | SARDEGNA | 9x19 | 19,00 | 9,00 | W0176620222 | 1 |  |  |  | 5x112 |  | 35 | 81710359 | XL | R35K | B | LB46 | TÜV |  |  | DK | YES |  |  | T | Teilegutachten (PB+VB) | 1 | No car modifications required | 225/35 R19---TCOMBI-255/30 R19-R--TCOMBI-265/30 R19-R--TMB145 | AfterMarket OZ | MAX 950 KG | MATT GRAPHIT SILVER | All-Terrain | 8027529046373 | OZ | 17,65 |  |  | Serie XL - ext.diam.79 mm | 592x592x312 | 1 | 125-160 | e1*98/14*0184*.. | bar: Area 1
MERCEDES | CLK | 209 240/270/320 | 209 | 07/2002 | 03/2009 | 5x112 | 66,46 | 598 | 1945 | 37 | M12x1,50 | 17 | X5B | 9x19 | 19,00 | 9,00 | W85070200N5 | 1 | S | 20121005 | 20121104 | 5x112 |  | 29 | 81710454 | L | R35K | B |  |  |  |  | DK | YES | C0270 | REAR | T | Teilegutachten (PB+VB) | 2 | Mods can be necessary to car | 225/35 R19---TCOMBI-255/30 R19-R--TCOMBI-265/30 R19-R--TMB145 | AfterMarket OZ | MAX 730 KG | MATT GRAPHITE DIAMOND CUT | X-Line | 8027529079883 | OZ | 14,51 |  |  | Serie L - ext.diam.75 mm | 593x593x300 | 1 | 125-160 | e1*98/14*0184*.. | bar: Area 1
MERCEDES | CLK | 209 240/270/320 | 209 | 07/2002 | 03/2009 | 5x112 | 66,46 | 598 | 1945 | 37 | M12x1,50 | 17 | QUARANTA | 9½x19 | 19,00 | 9,50 | W01858200G2 | 1 |  |  |  | 5x112 |  | 30 | 81710358 | L | R35K | B |  | TÜV |  |  | DK | YES | C0270 | REAR | T | Teilegutachten (PB+VB) | 1 | No car modifications required | 255/30 R19-R--TCOMBI-265/30 R19-R--TCOMBI | AfterMarket OZ | MAX 735 KG | GRIGIO CORSA DIAMANTATO | Via Veneto | 8027529052640 | OZ | 14,43 |  |  | Serie L - ext.diam.75 mm | 592x592x312 | 1 | 125-160 | e1*98/14*0184*.. | bar: Area 1
MERCEDES | CLK | 209 240/270/320 | 209 | 07/2002 | 03/2009 | 5x112 | 66,46 | 598 | 1945 | 37 | M12x1,50 | 17 | SUPERTURISMO LM | 9½x19 | 19,00 | 9,50 | W0185320119 | 1 |  |  |  | 5x112 |  | 30 | 81710358 | L | R35K | B | LB46 | TÜV |  |  | DK | YES | C0270 | REAR | T | Teilegutachten (PB+VB) | 1 | No car modifications required | 255/30 R19-R--TCOMBI-265/30 R19-R--TCOMBI | AfterMarket OZ | MAX 725 KG | MATT RACE SILVER + BLACK LETTERING | Racing | 8027529043761 | OZ | 13,14 |  |  | Serie L - ext.diam.75 mm | 592x592x312 | 1 | 125-160 | e1*98/14*0184*.. | bar: Area 1
MERCEDES | CLK | 209 240/270/320 | 209 | 07/2002 | 03/2009 | 5x112 | 66,46 | 598 | 1945 | 37 | M12x1,50 | 17 | SUPERTURISMO LM | 9½x19 | 19,00 | 9,50 | W0185320146 | 1 |  |  |  | 5x112 |  | 30 | 81710358 | L | R35K | B | LB46 | TÜV |  |  | DK | YES | C0270 | REAR | T | Teilegutachten (PB+VB) | 1 | No car modifications required | 255/30 R19-R--TCOMBI-265/30 R19-R--TCOMBI | AfterMarket OZ | MAX 725 KG | MATT GRAPHITE + SILVER LETTERING | Racing | 8027529043778 | OZ | 13,14 |  |  | Serie L - ext.diam.75 mm | 592x592x312 | 1 | 125-160 | e1*98/14*0184*.. | bar: Area 1
MERCEDES | CLK | 209 240/270/320 | 209 | 07/2002 | 03/2009 | 5x112 | 66,46 | 598 | 1945 | 37 | M12x1,50 | 17 | SUPERTURISMO LM | 9½x19 | 19,00 | 9,50 | W0185320219 | 1 | S | 20100201 | 20100303 | 5x112 |  | 35 | 81710358 | L | R35K | B | LB46 | TÜV |  |  | DK | YES | C0270 | REAR | T | Teilegutachten (PB+VB) | 2 | Mods can be necessary to car | 255/30 R19-R--TCOMBI-265/30 R19-R--TCOMBI | AfterMarket OZ | MAX 725 KG | MATT RACE SILVER + BLACK LETTERING | Racing | 8027529048834 | OZ | 13,06 |  |  | Serie L - ext.diam.75 mm | 592x592x312 | 1 | 125-160 | e1*98/14*0184*.. | bar: Area 1
MERCEDES | CLK | 209 240/270/320 | 209 | 07/2002 | 03/2009 | 5x112 | 66,46 | 598 | 1945 | 37 | M12x1,50 | 17 | SUPERTURISMO LM | 9½x19 | 19,00 | 9,50 | W0185320246 | 1 |  |  |  | 5x112 |  | 35 | 81710358 | L | R35K | B | LB46 | TÜV |  |  | DK | YES | C0270 | REAR | T | Teilegutachten (PB+VB) | 2 | Mods can be necessary to car | 255/30 R19-R--TCOMBI-265/30 R19-R--TCOMBI | AfterMarket OZ | MAX 725 KG | MATT GRAPHITE + SILVER LETTERING | Racing | 8027529043785 | OZ | 13,06 |  |  | Serie L - ext.diam.75 mm | 592x592x312 | 1 | 125-160 | e1*98/14*0184*.. | bar: Area 1
MERCEDES | CLK | 209 240/270/320 | 209 | 07/2002 | 03/2009 | 5x112 | 66,46 | 598 | 1945 | 37 | M12x1,50 | 17 | ULTRALEGGERA HLT | 10x19 | 19,00 | 10,00 | W01805202N6 | 3 | S | 20110912 | 20111012 | 5x112 |  | 32 | 81710358 | L | R35K | B | LB46 | TÜV |  |  | DK | YES | C0270 | REAR | T | Teilegutachten (PB+VB) | 2 | Mods can be necessary to car | 235/35 R19---TCOMBI-255/30 R19-R--TCOMBI-265/30 R19-R--TCOMBI | AfterMarket OZ | MAX 690 KG | MATT RACE SILVER | I-Tech | 8027529066449 | OZ | 12,94 |  |  | Serie L - ext.diam.75 mm | 592x592x350 | 1 | 125-160 | e1*98/14*0184*.. | bar: Area 1
MERCEDES | CLK | 209 240/270/320 | 209 | 07/2002 | 03/2009 | 5x112 | 66,46 | 598 | 1945 | 37 | M12x1,50 | 17 | ULTRALEGGERA HLT | 10x19 | 19,00 | 10,00 | W01805202P3 | 3 | S | 20121203 | 20130102 | 5x112 |  | 32 | 81710358 | L | R35K | B | LB46 | TÜV |  |  | DK | YES | C0270 | REAR | T | Teilegutachten (PB+VB) | 2 | Mods can be necessary to car | 235/35 R19---TCOMBI-255/30 R19-R--TCOMBI-265/30 R19-R--TCOMBI | AfterMarket OZ | MAX 690 KG | ACID GREEN | I-Tech | 8027529083576 | OZ | 12,94 |  |  | Serie L - ext.diam.75 mm | 592x592x350 | 1 | 125-160 | e1*98/14*0184*.. | bar: Area 1
MERCEDES | CLK | 209 240/270/320 | 209 | 07/2002 | 03/2009 | 5x112 | 66,46 | 598 | 1945 | 37 | M12x1,50 | 17 | ULTRALEGGERA HLT | 10x19 | 19,00 | 10,00 | W0180520222 | 3 | S | 20110912 | 20111012 | 5x112 |  | 32 | 81710358 | L | R35K | B | LB46 | TÜV |  |  | DK | YES | C0270 | REAR | T | Teilegutachten (PB+VB) | 2 | Mods can be necessary to car | 235/35 R19---TCOMBI-255/30 R19-R--TCOMBI-265/30 R19-R--TCOMBI | AfterMarket OZ | MAX 690 KG | MATT GRAPHIT SILVER | I-Tech | 8027529066432 | OZ | 12,94 |  |  | Serie L - ext.diam.75 mm | 592x592x350 | 1 | 125-160 | e1*98/14*0184*.. | bar: Area 1
MERCEDES | CLK | 209 240/270/320 | 209 | 07/2002 | 03/2009 | 5x112 | 66,46 | 598 | 1945 | 37 | M12x1,50 | 17 | ULTRALEGGERA HLT | 10x19 | 19,00 | 10,00 | W0180520230 | 3 | S | 20110912 | 20111012 | 5x112 |  | 32 | 81710358 | L | R35K | B | LB46 | TÜV |  |  | DK | YES | C0270 | REAR | T | Teilegutachten (PB+VB) | 2 | Mods can be necessary to car | 235/35 R19---TCOMBI-255/30 R19-R--TCOMBI-265/30 R19-R--TCOMBI | AfterMarket OZ | MAX 690 KG | WHITE | I-Tech | 8027529066395 | OZ | 12,94 |  |  | Serie L - ext.diam.75 mm | 592x592x350 | 1 | 125-160 | e1*98/14*0184*.. | bar: Area 1
MERCEDES | CLK | 209 240/270/320 | 209 | 07/2002 | 03/2009 | 5x112 | 66,46 | 598 | 1945 | 37 | M12x1,50 | 17 | ULTRALEGGERA HLT | 10x19 | 19,00 | 10,00 | W0180520253 | 3 | S | 20110912 | 20111012 | 5x112 |  | 32 | 81710358 | L | R35K | B | LB46 | TÜV |  |  | DK | YES | C0270 | REAR | T | Teilegutachten (PB+VB) | 2 | Mods can be necessary to car | 235/35 R19---TCOMBI-255/30 R19-R--TCOMBI-265/30 R19-R--TCOMBI | AfterMarket OZ | MAX 690 KG | MATT BLACK | I-Tech | 8027529066388 | OZ | 12,94 |  |  | Serie L - ext.diam.75 mm | 592x592x350 | 1 | 125-160 | e1*98/14*0184*.. | bar: Area 1
MERCEDES | CLK | 209 240/270/320 | 209 | 07/2002 | 03/2009 | 5x112 | 66,46 | 598 | 1945 | 37 | M12x1,50 | 17 | ULTRALEGGERA HLT | 10x19 | 19,00 | 10,00 | W0180520271 | 3 | S | 20110912 | 20111012 | 5x112 |  | 32 | 81710358 | L | R35K | B | LB46 | TÜV |  |  | DK | YES | C0270 | REAR | T | Teilegutachten (PB+VB) | 2 | Mods can be necessary to car | 235/35 R19---TCOMBI-255/30 R19-R--TCOMBI-265/30 R19-R--TCOMBI | AfterMarket OZ | MAX 690 KG | ORANGE | I-Tech | 8027529066418 | OZ | 12,94 |  |  | Serie L - ext.diam.75 mm | 592x592x350 | 1 | 125-160 | e1*98/14*0184*.. | bar: Area 1
MERCEDES | CLK | 209 240/270/320 | 209 | 07/2002 | 03/2009 | 5x112 | 66,46 | 598 | 1945 | 37 | M12x1,50 | 17 | ULTRALEGGERA HLT | 10x19 | 19,00 | 10,00 | W0180520276 | 3 | S | 20110912 | 20111012 | 5x112 |  | 32 | 81710358 | L | R35K | B | LB46 | TÜV |  |  | DK | YES | C0270 | REAR | T | Teilegutachten (PB+VB) | 2 | Mods can be necessary to car | 235/35 R19---TCOMBI-255/30 R19-R--TCOMBI-265/30 R19-R--TCOMBI | AfterMarket OZ | MAX 690 KG | RACE GOLD | I-Tech | 8027529066425 | OZ | 12,94 |  |  | Serie L - ext.diam.75 mm | 592x592x350 | 1 | 125-160 | e1*98/14*0184*.. | bar: Area 1
MERCEDES | CLK | 209 240/270/320 | 209 | 07/2002 | 03/2009 | 5x112 | 66,46 | 598 | 1945 | 37 | M12x1,50 | 17 | ULTRALEGGERA HLT | 10x19 | 19,00 | 10,00 | W0180520284 | 3 | S | 20110912 | 20111012 | 5x112 |  | 32 | 81710358 | L | R35K | B | LB46 | TÜV |  |  | DK | YES | C0270 | REAR | T | Teilegutachten (PB+VB) | 2 | Mods can be necessary to car | 235/35 R19---TCOMBI-255/30 R19-R--TCOMBI-265/30 R19-R--TCOMBI | AfterMarket OZ | MAX 690 KG | RED | I-Tech | 8027529066401 | OZ | 12,94 |  |  | Serie L - ext.diam.75 mm | 592x592x350 | 1 | 125-160 | e1*98/14*0184*.. | bar: Area 1
MERCEDES | CLK | 209 500/AMG | 209 | 07/2002 | 03/2009 | 5x112 | 66,46 | 598 | 1945 | 37 | M12x1,50 | 17 | SUPERTURISMO GT | 7½x17 | 17,00 | 7,50 | W01681200P5 | 1 | S | 20121012 | 20121111 | 5x112 |  | 35 | 81710358 | L | R35K | B | LB46 |  | KBA | VIA | DK | YES |  |  | K | KBA (ABE+VB) | 1 | No car modifications required | 225/45 R17----245/40 R17-R-- | AfterMarket OZ | MAX 715 KG | GRIGIO CORSA+BLACK LETTERING | Racing | 8027529081657 | OZ | 11,40 |  |  | Serie L - ext.diam.75 mm | 540x540x280 | 1 | 225-350 | e1*98/14*0184*.. | bar: Area 1
MERCEDES | CLK | 209 500/AMG | 209 | 07/2002 | 03/2009 | 5x112 | 66,46 | 598 | 1945 | 37 | M12x1,50 | 17 | SUPERTURISMO GT | 7½x17 | 17,00 | 7,50 | W0168120079 | 1 |  |  |  | 5x112 |  | 35 | 81710358 | L | R35K | B | LB46 |  | KBA | VIA | DK | YES |  |  | K | KBA (ABE+VB) | 1 | No car modifications required | 225/45 R17----245/40 R17-R-- | AfterMarket OZ | MAX 715 KG | MATT BLACK + RED LETTERING | Racing | 8027529057430 | OZ | 11,40 |  |  | Serie L - ext.diam.75 mm | 540x540x261 | 1 | 225-350 | e1*98/14*0184*.. | bar: Area 1
MERCEDES | CLK | 209 500/AMG | 209 | 07/2002 | 03/2009 | 5x112 | 66,46 | 598 | 1945 | 37 | M12x1,50 | 17 | SUPERTURISMO GT | 7½x17 | 17,00 | 7,50 | W0168120082 | 1 | S | 20041108 | 20041208 | 5x112 |  | 35 | 81710358 | L | R35K | B | LB46 |  | KBA | VIA | DK | YES |  |  | K | KBA (ABE+VB) | 1 | No car modifications required | 225/45 R17----245/40 R17-R-- | AfterMarket OZ | MAX 715 KG | RACE SILVER + BLACK LETTERING | Racing | 8027529000849 | OZ | 11,40 |  |  | Serie L - ext.diam.75 mm | 540x540x280 | 1 | 225-350 | e1*98/14*0184*.. | bar: Area 1
MERCEDES | CLK | 209 500/AMG | 209 | 07/2002 | 03/2009 | 5x112 | 66,46 | 598 | 1945 | 37 | M12x1,50 | 17 | ITALIA 150 | 8x17 | 17,00 | 8,00 | W01890203R4 | 1 |  |  |  | 5x112 |  | 35 | 81710454 | L | R35K | B |  |  | KBA |  | DK | YES | C0645 | MAX 285KW | K | KBA (ABE+VB) | 1 | No car modifications required | 225/45 R17----245/40 R17-R-- | AfterMarket OZ | MAX 750 KG | MATT RACE SILVER DIAMOND CUT | Racing | 8027529070170 | OZ | 12,16 |  |  | Serie L - ext.diam.75 mm | 540x540x274 | 1 | 225-350 | e1*98/14*0184*.. | bar: Area 1
MERCEDES | CLK | 209 500/AMG | 209 | 07/2002 | 03/2009 | 5x112 | 66,46 | 598 | 1945 | 37 | M12x1,50 | 17 | ITALIA 150 | 8x17 | 17,00 | 8,00 | W0189020349 | 1 |  |  |  | 5x112 |  | 35 | 81710454 | L | R35K | B |  |  | KBA |  | DK | YES | C0645 | MAX 285KW | K | KBA (ABE+VB) | 1 | No car modifications required | 225/45 R17----245/40 R17-R-- | AfterMarket OZ | MAX 750 KG | MATT DARK GRAPHITE DIAMOND CUT | Racing | 8027529070163 | OZ | 12,16 |  |  | Serie L - ext.diam.75 mm | 540x540x274 | 1 | 225-350 | e1*98/14*0184*.. | bar: Area 1
MERCEDES | CLK | 209 500/AMG | 209 | 07/2002 | 03/2009 | 5x112 | 66,46 | 598 | 1945 | 37 | M12x1,50 | 17 | SUPERTURISMO GT | 8x17 | 17,00 | 8,00 | W01673202P5 | 1 | S | 20121012 | 20121111 | 5x112 |  | 35 | 81710358 | L | R35K | B | LB46 | TÜV |  |  | DK | YES |  |  | T | Teilegutachten (PB+VB) | 1 | No car modifications required | 225/45 R17----245/40 R17-R-- | AfterMarket OZ | MAX 650 KG | GRIGIO CORSA+BLACK LETTERING | Racing | 8027529081640 | OZ | 12,10 |  |  | Serie L - ext.diam.75 mm | 540x540x280 | 1 | 225-350 | e1*98/14*0184*.. | bar: Area 1
MERCEDES | CLK | 209 500/AMG | 209 | 07/2002 | 03/2009 | 5x112 | 66,46 | 598 | 1945 | 37 | M12x1,50 | 17 | SUPERTURISMO GT | 8x17 | 17,00 | 8,00 | W0167320279 | 1 |  |  |  | 5x112 |  | 35 | 81710358 | L | R35K | B | LB46 | TÜV |  |  | DK | YES |  |  | T | Teilegutachten (PB+VB) | 1 | No car modifications required | 225/45 R17----245/40 R17-R-- | AfterMarket OZ | MAX 650 KG | MATT BLACK + RED LETTERING | Racing | 8027529057454 | OZ | 12,10 |  |  | Serie L - ext.diam.75 mm | 540x540x274 | 1 | 225-350 | e1*98/14*0184*.. | bar: Area 1
MERCEDES | CLK | 209 500/AMG | 209 | 07/2002 | 03/2009 | 5x112 | 66,46 | 598 | 1945 | 37 | M12x1,50 | 17 | SUPERTURISMO GT | 8x17 | 17,00 | 8,00 | W0167320282 | 1 | S | 20041108 | 20041208 | 5x112 |  | 35 | 81710358 | L | R35K | B | LB46 | TÜV |  |  | DK | YES |  |  | T | Teilegutachten (PB+VB) | 1 | No car modifications required | 225/45 R17----245/40 R17-R-- | AfterMarket OZ | MAX 650 KG | RACE SILVER + BLACK LETTERING | Racing | 8027529000788 | OZ | 12,10 |  |  | Serie L - ext.diam.75 mm | 540x540x280 | 1 | 225-350 | e1*98/14*0184*.. | bar: Area 1
MERCEDES | CLK | 209 500/AMG | 209 | 07/2002 | 03/2009 | 5x112 | 66,46 | 598 | 1945 | 37 | M12x1,50 | 17 | ULTRALEGGERA | 8x17 | 17,00 | 8,00 | W0171020253 | 1 | S | 20061026 | 20061125 | 5x112 |  | 35 | 81710358 | L | R35K | B | LB46 | TÜV |  |  | DK | YES |  |  | T | Teilegutachten (PB+VB) | 1 | No car modifications required | 225/45 R17----245/40 R17-R-- | AfterMarket OZ | MAX 655 KG | MATT BLACK | Racing | 8027529001624 | OZ | 9,58 |  |  | Serie L - ext.diam.75 mm | 540x540x280 | 1 | 225-350 | e1*98/14*0184*.. | bar: Area 1
MERCEDES | CLK | 209 500/AMG | 209 | 07/2002 | 03/2009 | 5x112 | 66,46 | 598 | 1945 | 37 | M12x1,50 | 17 | ULTRALEGGERA | 8x17 | 17,00 | 8,00 | W0171020261 | 1 | S | 20051124 | 20051224 | 5x112 |  | 35 | 81710358 | L | R35K | B | LB46 | TÜV |  |  | DK | YES |  |  | T | Teilegutachten (PB+VB) | 1 | No car modifications required | 225/45 R17----245/40 R17-R-- | AfterMarket OZ | MAX 655 KG | CHRYSTAL TITANIUM | Racing | 8027529001631 | OZ | 9,58 |  |  | Serie L - ext.diam.75 mm | 540x540x280 | 1 | 225-350 | e1*98/14*0184*.. | bar: Area 1
MERCEDES | CLK | 209 500/AMG | 209 | 07/2002 | 03/2009 | 5x112 | 66,46 | 598 | 1945 | 37 | M12x1,50 | 17 | VITTORIA | 8x17 | 17,00 | 8,00 | W0188820273 | 1 |  |  |  | 5x112 |  | 35 | 81710454 | L | R35K | B |  |  | KBA |  | DK | YES |  |  | K | KBA (ABE+VB) | 1 | No car modifications required | 225/45 R17----245/40 R17-R-- | AfterMarket OZ | MAX 750 KG | MATT DARK GRAPHITE | Via Veneto | 8027529070972 | OZ | 11,42 |  |  | Serie L - ext.diam.75 mm | 540x540x274 | 1 | 225-350 | e1*98/14*0184*.. | bar: Area 1
MERCEDES | CLK | 209 500/AMG | 209 | 07/2002 | 03/2009 | 5x112 | 66,46 | 598 | 1945 | 37 | M12x1,50 | 17 | ADRENALINA | 8x18 | 18,00 | 8,00 | W8501520254 | 1 | S | 20080904 | 20081004 | 5x112 |  | 35 | 81710358 | L | R35K | B | LB46 | TÜV |  |  | DK | YES |  |  | T | Teilegutachten (PB+VB) | 1 | No car modifications required | 225/40 R18---TCOMBI-245/35 R18-R--TCOMBI-255/35 R18-R--TCOMBI | AfterMarket OZ | MAX 690 KG | MATT BLACK + DIAMOND-CUT | X-Line | 8027529034691 | OZ | 13,39 |  |  | Serie L - ext.diam.75 mm | 568x568x274 | 1 | 225-350 | e1*98/14*0184*.. | bar: Area 1
MERCEDES | CLK | 209 500/AMG | 209 | 07/2002 | 03/2009 | 5x112 | 66,46 | 598 | 1945 | 37 | M12x1,50 | 17 | DAVID | 8x18 | 18,00 | 8,00 | W01863203N5 | 1 | S | 20100927 | 20101027 | 5x112 |  | 35 | 81710454 | L | R35K | B |  |  |  |  | DK | YES |  |  | T | Teilegutachten (PB+VB) | 1 | No car modifications required | 225/40 R18---TCOMBI-245/35 R18-R--TCOMBI-255/35 R18-R--TCOMBI | AfterMarket OZ | MAX 690 KG | MATT GRAPHITE DIAMOND CUT | Via Veneto | 8027529054507 | OZ | 13,17 |  |  | Serie L - ext.diam.75 mm | 567x567x274 | 1 | 225-350 | e1*98/14*0184*.. | bar: Area 1
MERCEDES | CLK | 209 500/AMG | 209 | 07/2002 | 03/2009 | 5x112 | 66,46 | 598 | 1945 | 37 | M12x1,50 | 17 | EGO | 8x18 | 18,00 | 8,00 | W8504720254 | 1 | S | 20110726 | 20110825 | 5x112 |  | 35 | 81710454 | L | R35K | B |  |  | KBA |  | DK | YES |  |  | K | KBA (ABE+VB) | 1 | No car modifications required | 225/40 R18---TCOMBI-245/35 R18-R--TCOMBI-255/35 R18-R--TCOMBI | AfterMarket OZ | MAX 730 KG | MATT BLACK + DIAMOND-CUT | X-Line | 8027529065497 | OZ | 13,96 |  |  | Serie L - ext.diam.75 mm | 568x568x274 | 1 | 225-350 | e1*98/14*0184*.. | bar: Area 1
MERCEDES | CLK | 209 500/AMG | 209 | 07/2002 | 03/2009 | 5x112 | 66,46 | 598 | 1945 | 37 | M12x1,50 | 17 | ENERGY | 8x18 | 18,00 | 8,00 | W8500920254 | 1 | S | 20080904 | 20081004 | 5x112 |  | 35 | 81710358 | L | R35K | B | LB46 | TÜV |  |  | DK | YES |  |  | T | Teilegutachten (PB+VB) | 1 | No car modifications required | 225/40 R18---TCOMBI-245/35 R18-R--TCOMBI-255/35 R18-R--TCOMBI | AfterMarket OZ | MAX 725 KG | MATT BLACK + DIAMOND-CUT | X-Line | 8027529034424 | OZ | 14,45 |  |  | Serie L - ext.diam.75 mm | 568x568x274 | 1 | 225-350 | e1*98/14*0184*.. | bar: Area 1
MERCEDES | CLK | 209 500/AMG | 209 | 07/2002 | 03/2009 | 5x112 | 66,46 | 598 | 1945 | 37 | M12x1,50 | 17 | ENERGY | 8x18 | 18,00 | 8,00 | W8500920268 | 1 |  |  |  | 5x112 |  | 35 | 81710358 | L | R35K | B | LB46 | TÜV |  |  | DK | YES |  |  | T | Teilegutachten (PB+VB) | 1 | No car modifications required | 225/40 R18---TCOMBI-245/35 R18-R--TCOMBI-255/35 R18-R--TCOMBI | AfterMarket OZ | MAX 725 KG | MATT SILVER TECH DIAMOND CUT | X-Line | 8027529037296 | OZ | 14,35 |  |  | Serie L - ext.diam.75 mm | 568x568x274 | 1 | 225-350 | e1*98/14*0184*.. | bar: Area 1
MERCEDES | CLK | 209 500/AMG | 209 | 07/2002 | 03/2009 | 5x112 | 66,46 | 598 | 1945 | 37 | M12x1,50 | 17 | ENVY | 8x18 | 18,00 | 8,00 | W8503920368 | 1 |  |  |  | 5x112 |  | 35 | 81710454 | L | R35K | B |  | TÜV |  |  | DK | YES |  |  | T | Teilegutachten (PB+VB) | 1 | No car modifications required | 225/40 R18---TCOMBI-245/35 R18-R--TCOMBI-255/35 R18-R--TCOMBI | AfterMarket OZ | MAX 690 KG | MATT SILVER TECH DIAMOND CUT | X-Line | 8027529049664 | OZ | 12,76 |  |  | Serie L - ext.diam.75 mm | 568x568x274 | 1 | 225-350 | e1*98/14*0184*.. | bar: Area 1
MERCEDES | CLK | 209 500/AMG | 209 | 07/2002 | 03/2009 | 5x112 | 66,46 | 598 | 1945 | 37 | M12x1,50 | 17 | FORMULA HLT | 8x18 | 18,00 | 8,00 | W01892202G1 | 1 | S | 20121011 | 20121110 | 5x112 |  | 35 | 81710454 | L | R35K | B |  |  |  |  | DK | YES |  |  | N | No Certificate | 1 | No car modifications required | 225/40 R18---TCOMBI-245/35 R18-R--TCOMBI-255/35 R18-R--TCOMBI | AfterMarket OZ | MAX 630 KG | GRIGIO CORSA | I-Tech | 8027529081824 | OZ | 11,67 |  |  | Serie L - ext.diam.75 mm | 567x567x274 | 1 | 225-350 | e1*98/14*0184*.. | bar: Area 1
MERCEDES | CLK | 209 500/AMG | 209 | 07/2002 | 03/2009 | 5x112 | 66,46 | 598 | 1945 | 37 | M12x1,50 | 17 | ITALIA 150 | 8x18 | 18,00 | 8,00 | W01884202R4 | 1 | S | 20110914 | 20111014 | 5x112 |  | 35 | 81710454 | L | R35K | B |  | TÜV |  |  | DK | YES |  |  | T | Teilegutachten (PB+VB) | 1 | No car modifications required | 225/40 R18---TCOMBI-245/35 R18-R--TCOMBI-255/35 R18-R--TCOMBI | AfterMarket OZ | MAX 750 KG | MATT RACE SILVER DIAMOND CUT | Racing | 8027529069402 | OZ | 12,67 |  |  | Serie L - ext.diam.75 mm | 567x567x274 | 1 | 225-350 | e1*98/14*0184*.. | bar: Area 1
MERCEDES | CLK | 209 500/AMG | 209 | 07/2002 | 03/2009 | 5x112 | 66,46 | 598 | 1945 | 37 | M12x1,50 | 17 | ITALIA 150 | 8x18 | 18,00 | 8,00 | W0188420249 | 1 | S | 20110914 | 20111014 | 5x112 |  | 35 | 81710454 | L | R35K | B |  | TÜV |  |  | DK | YES |  |  | T | Teilegutachten (PB+VB) | 1 | No car modifications required | 225/40 R18---TCOMBI-245/35 R18-R--TCOMBI-255/35 R18-R--TCOMBI | AfterMarket OZ | MAX 750 KG | MATT DARK GRAPHITE DIAMOND CUT | Racing | 8027529069396 | OZ | 12,67 |  |  | Serie L - ext.diam.75 mm | 567x567x274 | 1 | 225-350 | e1*98/14*0184*.. | bar: Area 1
MERCEDES | CLK | 209 500/AMG | 209 | 07/2002 | 03/2009 | 5x112 | 66,46 | 598 | 1945 | 37 | M12x1,50 | 17 | LOUNGE 10 | 8x18 | 18,00 | 8,00 | W8503120454 | 1 |  |  |  | 5x112 |  | 35 | 81710454 | L | R35K | B | LB46 | TÜV |  |  | DK | YES |  |  | T | Teilegutachten (PB+VB) | 1 | No car modifications required | 225/40 R18---TCOMBI-245/35 R18-R--TCOMBI-255/35 R18-R--TCOMBI | AfterMarket OZ | MAX 690 KG | MATT BLACK + DIAMOND-CUT | X-Line | 8027529047813 | OZ | 13,96 |  |  | Serie L - ext.diam.75 mm | 568x568x274 | 1 | 225-350 | e1*98/14*0184*.. | bar: Area 1
MERCEDES | CLK | 209 500/AMG | 209 | 07/2002 | 03/2009 | 5x112 | 66,46 | 598 | 1945 | 37 | M12x1,50 | 17 | LOUNGE 10 | 8x18 | 18,00 | 8,00 | W8503120475 | 1 |  |  |  | 5x112 |  | 35 | 81710454 | L | R35K | B | LB46 | TÜV |  |  | DK | YES |  |  | T | Teilegutachten (PB+VB) | 1 | No car modifications required | 225/40 R18---TCOMBI-245/35 R18-R--TCOMBI-255/35 R18-R--TCOMBI | AfterMarket OZ | MAX 690 KG | METAL SILVER + DIAMOND CUT | X-Line | 8027529047820 | OZ | 13,96 |  |  | Serie L - ext.diam.75 mm | 568x568x274 | 1 | 225-350 | e1*98/14*0184*.. | bar: Area 1
MERCEDES | CLK | 209 500/AMG | 209 | 07/2002 | 03/2009 | 5x112 | 66,46 | 598 | 1945 | 37 | M12x1,50 | 17 | SARDEGNA | 8x18 | 18,00 | 8,00 | W0176320422 | 1 |  |  |  | 5x112 |  | 35 | 81710358 | L | R35K | B | LB46 | TÜV |  |  | DK | YES |  |  | T | Teilegutachten (PB+VB) | 1 | No car modifications required | 225/40 R18---TCOMBI-245/35 R18-R--TCOMBI-255/35 R18-R--TCOMBI | AfterMarket OZ | MAX 815 KG | MATT GRAPHIT SILVER | All-Terrain | 8027529046342 | OZ | 15,40 |  |  | Serie L - ext.diam.75 mm | 570x570x280 | 1 | 225-350 | e1*98/14*0184*.. | bar: Area 1
MERCEDES | CLK | 209 500/AMG | 209 | 07/2002 | 03/2009 | 5x112 | 66,46 | 598 | 1945 | 37 | M12x1,50 | 17 | SUPERTURISMO GT | 8x18 | 18,00 | 8,00 | W01669202P5 | 1 | S | 20121012 | 20121111 | 5x112 |  | 35 | 81710358 | L | R35K | B | LB46 | TÜV |  | VIA | DK | YES |  |  | T | Teilegutachten (PB+VB) | 1 | No car modifications required | 225/40 R18---TCOMBI-245/35 R18-R--TCOMBI-255/35 R18-R--TCOMBI | AfterMarket OZ | MAX 650 KG | GRIGIO CORSA+BLACK LETTERING | Racing | 8027529081510 | OZ | 12,84 |  |  | Serie L - ext.diam.75 mm | 570x570x280 | 1 | 225-350 | e1*98/14*0184*.. | bar: Area 1
MERCEDES | CLK | 209 500/AMG | 209 | 07/2002 | 03/2009 | 5x112 | 66,46 | 598 | 1945 | 37 | M12x1,50 | 17 | SUPERTURISMO GT | 8x18 | 18,00 | 8,00 | W0166920279 | 1 | S | 20080624 | 20080724 | 5x112 |  | 35 | 81710358 | L | R35K | B | LB46 | TÜV |  | VIA | DK | YES |  |  | T | Teilegutachten (PB+VB) | 1 | No car modifications required | 225/40 R18---TCOMBI-245/35 R18-R--TCOMBI-255/35 R18-R--TCOMBI | AfterMarket OZ | MAX 650 KG | MATT BLACK + RED LETTERING | Racing | 8027529000313 | OZ | 12,84 |  |  | Serie L - ext.diam.75 mm | 570x570x280 | 1 | 225-350 | e1*98/14*0184*.. | bar: Area 1
MERCEDES | CLK | 209 500/AMG | 209 | 07/2002 | 03/2009 | 5x112 | 66,46 | 598 | 1945 | 37 | M12x1,50 | 17 | SUPERTURISMO GT | 8x18 | 18,00 | 8,00 | W0166920282 | 1 | S | 20041108 | 20041208 | 5x112 |  | 35 | 81710358 | L | R35K | B | LB46 |  |  | VIA | DK | YES |  |  | T | Teilegutachten (PB+VB) | 1 | No car modifications required | 225/40 R18---TCOMBI-245/35 R18-R--TCOMBI-255/35 R18-R--TCOMBI | AfterMarket OZ | MAX 650 KG | RACE SILVER + BLACK LETTERING | Racing | 8027529000320 | OZ | 8,86 |  |  | Serie L - ext.diam.75 mm | 570x570x280 | 1 | 225-350 | e1*98/14*0184*.. | bar: Area 1
MERCEDES | CLK | 209 500/AMG | 209 | 07/2002 | 03/2009 | 5x112 | 66,46 | 598 | 1945 | 37 | M12x1,50 | 17 | SUPERTURISMO LM | 8x18 | 18,00 | 8,00 | W0185420519 | 1 |  |  |  | 5x112 |  | 35 | 81710358 | L | R35K | B | LB46 | TÜV |  |  | DK | YES |  |  | T | Teilegutachten (PB+VB) | 1 | No car modifications required | 225/40 R18---TCOMBI-245/35 R18-R--TCOMBI-255/35 R18-R--TCOMBI | AfterMarket OZ | MAX 690 KG | MATT RACE SILVER + BLACK LETTERING | Racing | 8027529043464 | OZ | 11,96 |  |  | Serie L - ext.diam.75 mm | 570x570x280 | 1 | 225-350 | e1*98/14*0184*.. | bar: Area 1
MERCEDES | CLK | 209 500/AMG | 209 | 07/2002 | 03/2009 | 5x112 | 66,46 | 598 | 1945 | 37 | M12x1,50 | 17 | SUPERTURISMO LM | 8x18 | 18,00 | 8,00 | W0185420546 | 1 |  |  |  | 5x112 |  | 35 | 81710358 | L | R35K | B | LB46 | TÜV |  |  | DK | YES |  |  | T | Teilegutachten (PB+VB) | 1 | No car modifications required | 225/40 R18---TCOMBI-245/35 R18-R--TCOMBI-255/35 R18-R--TCOMBI | AfterMarket OZ | MAX 690 KG | MATT GRAPHITE + SILVER LETTERING | Racing | 8027529043471 | OZ | 11,96 |  |  | Serie L - ext.diam.75 mm | 570x570x280 | 1 | 225-350 | e1*98/14*0184*.. | bar: Area 1
MERCEDES | CLK | 209 500/AMG | 209 | 07/2002 | 03/2009 | 5x112 | 66,46 | 598 | 1945 | 37 | M12x1,50 | 17 | ULTRALEGGERA | 8x18 | 18,00 | 8,00 | W0171220222 | 1 |  |  |  | 5x112 |  | 35 | 81710358 | L | R35K | B | LB46 | TÜV |  |  | DK | YES |  |  | T | Teilegutachten (PB+VB) | 1 | No car modifications required | 225/40 R18---TCOMBI-245/35 R18-R--TCOMBI-255/35 R18-R--TCOMBI | AfterMarket OZ | MAX 675 KG | MATT GRAPHIT SILVER | Racing | 8027529001853 | OZ | 10,19 |  |  | Serie L - ext.diam.75 mm | 570x570x280 | 1 | 225-350 | e1*98/14*0184*.. | bar: Area 1
MERCEDES | CLK | 209 500/AMG | 209 | 07/2002 | 03/2009 | 5x112 | 66,46 | 598 | 1945 | 37 | M12x1,50 | 17 | ULTRALEGGERA | 8x18 | 18,00 | 8,00 | W0171220253 | 1 | S | 20061026 | 20061125 | 5x112 |  | 35 | 81710358 | L | R35K | B | LB46 | TÜV |  |  | DK | YES |  |  | T | Teilegutachten (PB+VB) | 1 | No car modifications required | 225/40 R18---TCOMBI-245/35 R18-R--TCOMBI-255/35 R18-R--TCOMBI | AfterMarket OZ | MAX 675 KG | MATT BLACK | Racing | 8027529001860 | OZ | 10,19 |  |  | Serie L - ext.diam.75 mm | 570x570x280 | 1 | 225-350 | e1*98/14*0184*.. | bar: Area 1
MERCEDES | CLK | 209 500/AMG | 209 | 07/2002 | 03/2009 | 5x112 | 66,46 | 598 | 1945 | 37 | M12x1,50 | 17 | ULTRALEGGERA | 8x18 | 18,00 | 8,00 | W0171220261 | 1 | S | 20051003 | 20051102 | 5x112 |  | 35 | 81710358 | L | R35K | B | LB46 | TÜV |  |  | DK | YES |  |  | T | Teilegutachten (PB+VB) | 1 | No car modifications required | 225/40 R18---TCOMBI-245/35 R18-R--TCOMBI-255/35 R18-R--TCOMBI | AfterMarket OZ | MAX 675 KG | CHRYSTAL TITANIUM | Racing | 8027529001877 | OZ | 10,19 |  |  | Serie L - ext.diam.75 mm | 570x570x280 | 1 | 225-350 | e1*98/14*0184*.. | bar: Area 1
MERCEDES | CLK | 209 500/AMG | 209 | 07/2002 | 03/2009 | 5x112 | 66,46 | 598 | 1945 | 37 | M12x1,50 | 17 | VITTORIA | 8x18 | 18,00 | 8,00 | W0188520173 | 1 | S | 20110913 | 20111013 | 5x112 |  | 35 | 81710454 | L | R35K | B |  | TÜV |  |  | DK | YES |  |  | T | Teilegutachten (PB+VB) | 1 | No car modifications required | 225/40 R18---TCOMBI-245/35 R18-R--TCOMBI-255/35 R18-R--TCOMBI | AfterMarket OZ | MAX 750 KG | MATT DARK GRAPHITE | Via Veneto | 8027529069723 | OZ | 13,39 |  |  | Serie L - ext.diam.75 mm | 567x567x274 | 1 | 225-350 | e1*98/14*0184*.. | bar: Area 1
MERCEDES | CLK | 209 500/AMG | 209 | 07/2002 | 03/2009 | 5x112 | 66,46 | 598 | 1945 | 37 | M12x1,50 | 17 | WAVE | 8x18 | 18,00 | 8,00 | W8501820254 | 1 |  |  |  | 5x112 |  | 35 | 81710358 | L | R35K | B | LB46 | TÜV |  |  | DK | YES | C0566 | NO 300KW | T | Teilegutachten (PB+VB) | 1 | No car modifications required | 225/40 R18---TCOMBI-245/35 R18-R--TCOMBI-255/35 R18-R--TCOMBI | AfterMarket OZ | MAX 690 KG | MATT BLACK + DIAMOND-CUT | X-Line | 8027529045680 | OZ | 13,46 |  |  | Serie L - ext.diam.75 mm | 568x568x274 | 1 | 225-350 | e1*98/14*0184*.. | bar: Area 1
MERCEDES | CLK | 209 500/AMG | 209 | 07/2002 | 03/2009 | 5x112 | 66,46 | 598 | 1945 | 37 | M12x1,50 | 17 | X5B | 8x18 | 18,00 | 8,00 | W85064202N5 | 1 |  |  |  | 5x112 |  | 35 | 81710454 | L | R35K | B |  |  | KBA |  | DK | YES |  |  | K | KBA (ABE+VB) | 1 | No car modifications required | 225/40 R18---TCOMBI-245/35 R18-R--TCOMBI-255/35 R18-R--TCOMBI | AfterMarket OZ | MAX 730 KG | MATT GRAPHITE DIAMOND CUT | X-Line | 8027529078008 | OZ | 13,84 |  |  | Serie L - ext.diam.75 mm | 568x568x274 | 1 | 225-350 | e1*98/14*0184*.. | bar: Area 1
MERCEDES | CLK | 209 500/AMG | 209 | 07/2002 | 03/2009 | 5x112 | 66,46 | 598 | 1945 | 37 | M12x1,50 | 17 | FORMULA HLT | 9x18 | 18,00 | 9,00 | W01906201G1 | 1 | S | 20121011 | 20121110 | 5x112 |  | 35 | 81710454 | L | R35K | B |  |  |  |  | DK | YES | C0270 | REAR | N | No Certificate | 1 | No car modifications required | 225/40 R18---TCOMBI-245/35 R18-R--TCOMBI-255/35 R18-R--TCOMBI | AfterMarket OZ | MAX 630 KG | GRIGIO CORSA | I-Tech | 8027529081930 | OZ | 11,93 |  |  | Serie L - ext.diam.75 mm | 567x567x299 | 1 | 225-350 | e1*98/14*0184*.. | bar: Area 1
MERCEDES | CLK | 209 500/AMG | 209 | 07/2002 | 03/2009 | 5x112 | 66,46 | 598 | 1945 | 37 | M12x1,50 | 17 | DAVID | 8x19 | 19,00 | 8,00 | W01870203N5 | 1 |  |  |  | 5x112 |  | 35 | 81710454 | L | R35K | B |  | TÜV |  |  | DK | YES |  |  | T | Teilegutachten (PB+VB) | 1 | No car modifications required | 225/35 R19---TCOMBI | AfterMarket OZ | MAX 690 KG | MATT GRAPHITE DIAMOND CUT | Via Veneto | 8027529053432 | OZ | 14,32 |  |  | Serie L - ext.diam.75 mm | 592x592x274 | 1 | 225-350 | e1*98/14*0184*.. | bar: Area 1
MERCEDES | CLK | 209 500/AMG | 209 | 07/2002 | 03/2009 | 5x112 | 66,46 | 598 | 1945 | 37 | M12x1,50 | 17 | ENERGY | 8x19 | 19,00 | 8,00 | W8503420154 | 1 |  |  |  | 5x112 |  | 35 | 81710358 | L | R35K | B | LB46 | TÜV |  |  | DK | YES |  |  | T | Teilegutachten (PB+VB) | 1 | No car modifications required | 225/35 R19---TCOMBI | AfterMarket OZ | MAX 720 KG | MATT BLACK + DIAMOND-CUT | X-Line | 8027529045833 | OZ | 14,50 |  |  | Serie L - ext.diam.75 mm | 593x593x274 | 1 | 225-350 | e1*98/14*0184*.. | bar: Area 1
MERCEDES | CLK | 209 500/AMG | 209 | 07/2002 | 03/2009 | 5x112 | 66,46 | 598 | 1945 | 37 | M12x1,50 | 17 | ITALIA 150 | 8x19 | 19,00 | 8,00 | W01889203R4 | 1 |  |  |  | 5x112 |  | 35 | 81710454 | L | R35K | B |  | TÜV |  |  | DK | YES | C0645 | MAX 285KW | T | Teilegutachten (PB+VB) | 1 | No car modifications required | 225/35 R19---TCOMBI | AfterMarket OZ | MAX 750 KG | MATT RACE SILVER DIAMOND CUT | Racing | 8027529070347 | OZ | 13,31 |  |  | Serie L - ext.diam.75 mm | 592x592x274 | 1 | 225-350 | e1*98/14*0184*.. | bar: Area 1
MERCEDES | CLK | 209 500/AMG | 209 | 07/2002 | 03/2009 | 5x112 | 66,46 | 598 | 1945 | 37 | M12x1,50 | 17 | ITALIA 150 | 8x19 | 19,00 | 8,00 | W0188920349 | 1 |  |  |  | 5x112 |  | 35 | 81710454 | L | R35K | B |  | TÜV |  |  | DK | YES | C0645 | MAX 285KW | T | Teilegutachten (PB+VB) | 1 | No car modifications required | 225/35 R19---TCOMBI | AfterMarket OZ | MAX 750 KG | MATT DARK GRAPHITE DIAMOND CUT | Racing | 8027529070330 | OZ | 13,31 |  |  | Serie L - ext.diam.75 mm | 592x592x274 | 1 | 225-350 | e1*98/14*0184*.. | bar: Area 1
MERCEDES | CLK | 209 500/AMG | 209 | 07/2002 | 03/2009 | 5x112 | 66,46 | 598 | 1945 | 37 | M12x1,50 | 17 | LOUNGE 10 | 8x19 | 19,00 | 8,00 | W8505520254 | 1 | S | 20110726 | 20110825 | 5x112 |  | 35 | 81710454 | L | R35K | B |  | TÜV |  |  | DK | YES | C0645 | MAX 285KW | T | Teilegutachten (PB+VB) | 1 | No car modifications required | 225/35 R19---TCOMBI | AfterMarket OZ | MAX 750 KG | MATT BLACK + DIAMOND-CUT | X-Line | 8027529066036 | OZ | 14,31 |  |  | Serie L - ext.diam.75 mm | 593x593x274 | 1 | 225-350 | e1*98/14*0184*.. | bar: Area 1
MERCEDES | CLK | 209 500/AMG | 209 | 07/2002 | 03/2009 | 5x112 | 66,46 | 598 | 1945 | 37 | M12x1,50 | 17 | LOUNGE 10 | 8x19 | 19,00 | 8,00 | W8505520275 | 1 | S | 20110726 | 20110825 | 5x112 |  | 35 | 81710454 | L | R35K | B |  | TÜV |  |  | DK | YES | C0645 | MAX 285KW | T | Teilegutachten (PB+VB) | 1 | No car modifications required | 225/35 R19---TCOMBI | AfterMarket OZ | MAX 750 KG | METAL SILVER + DIAMOND CUT | X-Line | 8027529066043 | OZ | 14,31 |  |  | Serie L - ext.diam.75 mm | 593x593x274 | 1 | 225-350 | e1*98/14*0184*.. | bar: Area 1
MERCEDES | CLK | 209 500/AMG | 209 | 07/2002 | 03/2009 | 5x112 | 66,46 | 598 | 1945 | 37 | M12x1,50 | 17 | SUPERTURISMO GT | 8x19 | 19,00 | 8,00 | W01690201P5 | 1 | S | 20121012 | 20121111 | 5x112 |  | 35 | 81710358 | L | R35K | B | LB46 | TÜV |  |  | DK | YES |  |  | T | Teilegutachten (PB+VB) | 1 | No car modifications required | 225/35 R19---TCOMBI | AfterMarket OZ | MAX 705 KG | GRIGIO CORSA+BLACK LETTERING | Racing | 8027529081749 | OZ | 13,82 |  |  | Serie L - ext.diam.75 mm | 592x592x274 | 1 | 225-350 | e1*98/14*0184*.. | bar: Area 1
MERCEDES | CLK | 209 500/AMG | 209 | 07/2002 | 03/2009 | 5x112 | 66,46 | 598 | 1945 | 37 | M12x1,50 | 17 | SUPERTURISMO GT | 8x19 | 19,00 | 8,00 | W0169020179 | 1 | S | 20080709 | 20080808 | 5x112 |  | 35 | 81710358 | L | R35K | B | LB46 | TÜV |  |  | DK | YES |  |  | T | Teilegutachten (PB+VB) | 1 | No car modifications required | 225/35 R19---TCOMBI | AfterMarket OZ | MAX 705 KG | MATT BLACK + RED LETTERING | Racing | 8027529001174 | OZ | 13,82 |  |  | Serie L - ext.diam.75 mm | 592x592x274 | 1 | 225-350 | e1*98/14*0184*.. | bar: Area 1
MERCEDES | CLK | 209 500/AMG | 209 | 07/2002 | 03/2009 | 5x112 | 66,46 | 598 | 1945 | 37 | M12x1,50 | 17 | SUPERTURISMO GT | 8x19 | 19,00 | 8,00 | W0169020182 | 1 | S | 20041108 | 20041208 | 5x112 |  | 35 | 81710358 | L | R35K | B | LB46 | TÜV |  |  | DK | YES |  |  | T | Teilegutachten (PB+VB) | 1 | No car modifications required | 225/35 R19---TCOMBI | AfterMarket OZ | MAX 705 KG | RACE SILVER + BLACK LETTERING | Racing | 8027529001181 | OZ | 13,82 |  |  | Serie L - ext.diam.75 mm | 592x592x274 | 1 | 225-350 | e1*98/14*0184*.. | bar: Area 1
MERCEDES | CLK | 209 500/AMG | 209 | 07/2002 | 03/2009 | 5x112 | 66,46 | 598 | 1945 | 37 | M12x1,50 | 17 | ULTRALEGGERA HLT | 8x19 | 19,00 | 8,00 | W01713201AN6 | 3 | S | 20120302 | 20120401 | 5x112 |  | 35 | 81710359 | XL | R35K | B | LB46 | TÜV |  |  | DK | YES |  |  | T | Teilegutachten (PB+VB) | 1 | No car modifications required | 225/35 R19---TCOMBI | AfterMarket OZ | MAX 680 KG | MATT RACE SILVER | I-Tech | 8027529073195 | OZ | 11,04 |  |  | Serie XL - ext.diam.79 mm | 592x592x274 | 1 | 225-350 | e1*98/14*0184*.. | bar: Area 1
MERCEDES | CLK | 209 500/AMG | 209 | 07/2002 | 03/2009 | 5x112 | 66,46 | 598 | 1945 | 37 | M12x1,50 | 17 | ULTRALEGGERA HLT | 8x19 | 19,00 | 8,00 | W01713201AP3 | 3 | S | 20121203 | 20130102 | 5x112 |  | 35 | 81710359 | XL | R35K | B | LB46 | TÜV |  |  | DK | YES |  |  | T | Teilegutachten (PB+VB) | 1 | No car modifications required | 225/35 R19---TCOMBI | AfterMarket OZ | MAX 680 KG | ACID GREEN | I-Tech | 8027529083798 | OZ | 11,04 |  |  | Serie XL - ext.diam.79 mm | 592x592x274 | 1 | 225-350 | e1*98/14*0184*.. | bar: Area 1
MERCEDES | CLK | 209 500/AMG | 209 | 07/2002 | 03/2009 | 5x112 | 66,46 | 598 | 1945 | 37 | M12x1,50 | 17 | ULTRALEGGERA HLT | 8x19 | 19,00 | 8,00 | W01713201A22 | 3 | S | 20120302 | 20120401 | 5x112 |  | 35 | 81710359 | XL | R35K | B | LB46 | TÜV |  |  | DK | YES |  |  | T | Teilegutachten (PB+VB) | 1 | No car modifications required | 225/35 R19---TCOMBI | AfterMarket OZ | MAX 680 KG | MATT GRAPHIT SILVER | I-Tech | 8027529073188 | OZ | 11,04 |  |  | Serie XL - ext.diam.79 mm | 592x592x274 | 1 | 225-350 | e1*98/14*0184*.. | bar: Area 1
MERCEDES | CLK | 209 500/AMG | 209 | 07/2002 | 03/2009 | 5x112 | 66,46 | 598 | 1945 | 37 | M12x1,50 | 17 | ULTRALEGGERA HLT | 8x19 | 19,00 | 8,00 | W01713201A30 | 3 | S | 20120302 | 20120401 | 5x112 |  | 35 | 81710359 | XL | R35K | B | LB46 | TÜV |  |  | DK | YES |  |  | T | Teilegutachten (PB+VB) | 1 | No car modifications required | 225/35 R19---TCOMBI | AfterMarket OZ | MAX 680 KG | WHITE | I-Tech | 8027529073140 | OZ | 11,04 |  |  | Serie XL - ext.diam.79 mm | 592x592x274 | 1 | 225-350 | e1*98/14*0184*.. | bar: Area 1
MERCEDES | CLK | 209 500/AMG | 209 | 07/2002 | 03/2009 | 5x112 | 66,46 | 598 | 1945 | 37 | M12x1,50 | 17 | ULTRALEGGERA HLT | 8x19 | 19,00 | 8,00 | W01713201A53 | 1 | S | 20120302 | 20120401 | 5x112 |  | 35 | 81710359 | XL | R35K | B | LB46 | TÜV |  |  | DK | YES |  |  | T | Teilegutachten (PB+VB) | 1 | No car modifications required | 225/35 R19---TCOMBI | AfterMarket OZ | MAX 680 KG | MATT BLACK | I-Tech | 8027529073133 | OZ | 10,99 |  |  | Serie XL - ext.diam.79 mm | 592x592x274 | 1 | 225-350 | e1*98/14*0184*.. | bar: Area 1
MERCEDES | CLK | 209 500/AMG | 209 | 07/2002 | 03/2009 | 5x112 | 66,46 | 598 | 1945 | 37 | M12x1,50 | 17 | ULTRALEGGERA HLT | 8x19 | 19,00 | 8,00 | W01713201A71 | 3 | S | 20120302 | 20120401 | 5x112 |  | 35 | 81710359 | XL | R35K | B | LB46 | TÜV |  |  | DK | YES |  |  | T | Teilegutachten (PB+VB) | 1 | No car modifications required | 225/35 R19---TCOMBI | AfterMarket OZ | MAX 680 KG | ORANGE | I-Tech | 8027529073164 | OZ | 11,04 |  |  | Serie XL - ext.diam.79 mm | 592x592x274 | 1 | 225-350 | e1*98/14*0184*.. | bar: Area 1
MERCEDES | CLK | 209 500/AMG | 209 | 07/2002 | 03/2009 | 5x112 | 66,46 | 598 | 1945 | 37 | M12x1,50 | 17 | ULTRALEGGERA HLT | 8x19 | 19,00 | 8,00 | W01713201A76 | 3 | S | 20120302 | 20120401 | 5x112 |  | 35 | 81710359 | XL | R35K | B | LB46 | TÜV |  |  | DK | YES |  |  | T | Teilegutachten (PB+VB) | 1 | No car modifications required | 225/35 R19---TCOMBI | AfterMarket OZ | MAX 680 KG | RACE GOLD | I-Tech | 8027529073171 | OZ | 11,04 |  |  | Serie XL - ext.diam.79 mm | 592x592x274 | 1 | 225-350 | e1*98/14*0184*.. | bar: Area 1
MERCEDES | CLK | 209 500/AMG | 209 | 07/2002 | 03/2009 | 5x112 | 66,46 | 598 | 1945 | 37 | M12x1,50 | 17 | ULTRALEGGERA HLT | 8x19 | 19,00 | 8,00 | W01713201A84 | 3 | S | 20120302 | 20120401 | 5x112 |  | 35 | 81710359 | XL | R35K | B | LB46 | TÜV |  |  | DK | YES |  |  | T | Teilegutachten (PB+VB) | 1 | No car modifications required | 225/35 R19---TCOMBI | AfterMarket OZ | MAX 680 KG | RED | I-Tech | 8027529073157 | OZ | 11,04 |  |  | Serie XL - ext.diam.79 mm | 592x592x274 | 1 | 225-350 | e1*98/14*0184*.. | bar: Area 1
MERCEDES | CLK | 209 500/AMG | 209 | 07/2002 | 03/2009 | 5x112 | 66,46 | 598 | 1945 | 37 | M12x1,50 | 17 | QUARANTA | 8½x19 | 19,00 | 8,50 | W01857202G2 | 1 |  |  |  | 5x112 |  | 30 | 81710358 | L | R35K | B |  | TÜV |  |  | DK | YES |  |  | T | Teilegutachten (PB+VB) | 2 | Mods can be necessary to car | 225/35 R19-F--TCOMBI-235/35 R19---TCOMBI | AfterMarket OZ | MAX 730 KG | GRIGIO CORSA DIAMANTATO | Via Veneto | 8027529052572 | OZ | 13,97 |  |  | Serie L - ext.diam.75 mm | 592x592x286 | 1 | 225-350 | e1*98/14*0184*.. | bar: Area 1
MERCEDES | CLK | 209 500/AMG | 209 | 07/2002 | 03/2009 | 5x112 | 66,46 | 598 | 1945 | 37 | M12x1,50 | 17 | SUPERTURISMO LM | 8½x19 | 19,00 | 8,50 | W0185220219 | 1 |  |  |  | 5x112 |  | 30 | 81710358 | L | R35K | B | LB46 | TÜV |  |  | DK | YES | C0067 | FRONT | T | Teilegutachten (PB+VB) | 2 | Mods can be necessary to car | 225/35 R19-F--TCOMBI-235/35 R19---TCOMBI | AfterMarket OZ | MAX 725 KG | MATT RACE SILVER + BLACK LETTERING | Racing | 8027529043600 | OZ | 12,81 |  |  | Serie L - ext.diam.75 mm | 592x592x286 | 1 | 225-350 | e1*98/14*0184*.. | bar: Area 1
MERCEDES | CLK | 209 500/AMG | 209 | 07/2002 | 03/2009 | 5x112 | 66,46 | 598 | 1945 | 37 | M12x1,50 | 17 | SUPERTURISMO LM | 8½x19 | 19,00 | 8,50 | W0185220246 | 1 |  |  |  | 5x112 |  | 30 | 81710358 | L | R35K | B | LB46 | TÜV |  |  | DK | YES | C0067 | FRONT | T | Teilegutachten (PB+VB) | 2 | Mods can be necessary to car | 225/35 R19-F--TCOMBI-235/35 R19---TCOMBI | AfterMarket OZ | MAX 725 KG | MATT GRAPHITE + SILVER LETTERING | Racing | 8027529043617 | OZ | 12,81 |  |  | Serie L - ext.diam.75 mm | 592x592x286 | 1 | 225-350 | e1*98/14*0184*.. | bar: Area 1
MERCEDES | CLK | 209 500/AMG | 209 | 07/2002 | 03/2009 | 5x112 | 66,46 | 598 | 1945 | 37 | M12x1,50 | 17 | ULTRALEGGERA HLT | 8½x19 | 19,00 | 8,50 | W01803205N6 | 3 | S | 20110912 | 20111012 | 5x112 |  | 32 | 81710358 | L | R35K | B | LB46 | TÜV |  |  | DK | YES |  |  | T | Teilegutachten (PB+VB) | 1 | No car modifications required | 225/35 R19-F--TCOMBI-235/35 R19---TCOMBI | AfterMarket OZ | MAX 715 KG | MATT RACE SILVER | I-Tech | 8027529068122 | OZ | 12,12 |  |  | Serie L - ext.diam.75 mm | 592x592x286 | 1 | 225-350 | e1*98/14*0184*.. | bar: Area 1
MERCEDES | CLK | 209 500/AMG | 209 | 07/2002 | 03/2009 | 5x112 | 66,46 | 598 | 1945 | 37 | M12x1,50 | 17 | ULTRALEGGERA HLT | 8½x19 | 19,00 | 8,50 | W01803205P3 | 3 | S | 20121203 | 20130102 | 5x112 |  | 32 | 81710358 | L | R35K | B | LB46 | TÜV |  |  | DK | YES |  |  | T | Teilegutachten (PB+VB) | 1 | No car modifications required | 225/35 R19-F--TCOMBI-235/35 R19---TCOMBI | AfterMarket OZ | MAX 715 KG | ACID GREEN | I-Tech | 8027529083910 | OZ | 12,12 |  |  | Serie L - ext.diam.75 mm | 592x592x286 | 1 | 225-350 | e1*98/14*0184*.. | bar: Area 1
MERCEDES | CLK | 209 500/AMG | 209 | 07/2002 | 03/2009 | 5x112 | 66,46 | 598 | 1945 | 37 | M12x1,50 | 17 | ULTRALEGGERA HLT | 8½x19 | 19,00 | 8,50 | W0180320522 | 3 | S | 20110912 | 20111012 | 5x112 |  | 32 | 81710358 | L | R35K | B | LB46 | TÜV |  |  | DK | YES |  |  | T | Teilegutachten (PB+VB) | 1 | No car modifications required | 225/35 R19-F--TCOMBI-235/35 R19---TCOMBI | AfterMarket OZ | MAX 715 KG | MATT GRAPHIT SILVER | I-Tech | 8027529068115 | OZ | 12,12 |  |  | Serie L - ext.diam.75 mm | 592x592x286 | 1 | 225-350 | e1*98/14*0184*.. | bar: Area 1
MERCEDES | CLK | 209 500/AMG | 209 | 07/2002 | 03/2009 | 5x112 | 66,46 | 598 | 1945 | 37 | M12x1,50 | 17 | ULTRALEGGERA HLT | 8½x19 | 19,00 | 8,50 | W0180320530 | 3 | S | 20110912 | 20111012 | 5x112 |  | 32 | 81710358 | L | R35K | B | LB46 | TÜV |  |  | DK | YES |  |  | T | Teilegutachten (PB+VB) | 1 | No car modifications required | 225/35 R19-F--TCOMBI-235/35 R19---TCOMBI | AfterMarket OZ | MAX 715 KG | WHITE | I-Tech | 8027529068078 | OZ | 12,12 |  |  | Serie L - ext.diam.75 mm | 592x592x286 | 1 | 225-350 | e1*98/14*0184*.. | bar: Area 1
MERCEDES | CLK | 209 500/AMG | 209 | 07/2002 | 03/2009 | 5x112 | 66,46 | 598 | 1945 | 37 | M12x1,50 | 17 | ULTRALEGGERA HLT | 8½x19 | 19,00 | 8,50 | W0180320553 | 3 | S | 20110912 | 20111012 | 5x112 |  | 32 | 81710358 | L | R35K | B | LB46 | TÜV |  |  | DK | YES |  |  | T | Teilegutachten (PB+VB) | 1 | No car modifications required | 225/35 R19-F--TCOMBI-235/35 R19---TCOMBI | AfterMarket OZ | MAX 715 KG | MATT BLACK | I-Tech | 8027529068061 | OZ | 12,12 |  |  | Serie L - ext.diam.75 mm | 592x592x286 | 1 | 225-350 | e1*98/14*0184*.. | bar: Area 1
MERCEDES | CLK | 209 500/AMG | 209 | 07/2002 | 03/2009 | 5x112 | 66,46 | 598 | 1945 | 37 | M12x1,50 | 17 | ULTRALEGGERA HLT | 8½x19 | 19,00 | 8,50 | W0180320571 | 3 | S | 20110912 | 20111012 | 5x112 |  | 32 | 81710358 | L | R35K | B | LB46 | TÜV |  |  | DK | YES |  |  | T | Teilegutachten (PB+VB) | 1 | No car modifications required | 225/35 R19-F--TCOMBI-235/35 R19---TCOMBI | AfterMarket OZ | MAX 715 KG | ORANGE | I-Tech | 8027529068092 | OZ | 12,12 |  |  | Serie L - ext.diam.75 mm | 592x592x286 | 1 | 225-350 | e1*98/14*0184*.. | bar: Area 1
MERCEDES | CLK | 209 500/AMG | 209 | 07/2002 | 03/2009 | 5x112 | 66,46 | 598 | 1945 | 37 | M12x1,50 | 17 | ULTRALEGGERA HLT | 8½x19 | 19,00 | 8,50 | W0180320576 | 3 | S | 20110912 | 20111012 | 5x112 |  | 32 | 81710358 | L | R35K | B | LB46 | TÜV |  |  | DK | YES |  |  | T | Teilegutachten (PB+VB) | 1 | No car modifications required | 225/35 R19-F--TCOMBI-235/35 R19---TCOMBI | AfterMarket OZ | MAX 715 KG | RACE GOLD | I-Tech | 8027529068108 | OZ | 12,12 |  |  | Serie L - ext.diam.75 mm | 592x592x286 | 1 | 225-350 | e1*98/14*0184*.. | bar: Area 1
MERCEDES | CLK | 209 500/AMG | 209 | 07/2002 | 03/2009 | 5x112 | 66,46 | 598 | 1945 | 37 | M12x1,50 | 17 | ULTRALEGGERA HLT | 8½x19 | 19,00 | 8,50 | W0180320584 | 3 | S | 20110912 | 20111012 | 5x112 |  | 32 | 81710358 | L | R35K | B | LB46 | TÜV |  |  | DK | YES |  |  | T | Teilegutachten (PB+VB) | 1 | No car modifications required | 225/35 R19-F--TCOMBI-235/35 R19---TCOMBI | AfterMarket OZ | MAX 715 KG | RED | I-Tech | 8027529068085 | OZ | 12,12 |  |  | Serie L - ext.diam.75 mm | 592x592x286 | 1 | 225-350 | e1*98/14*0184*.. | bar: Area 1
MERCEDES | CLK | 209 500/AMG | 209 | 07/2002 | 03/2009 | 5x112 | 66,46 | 598 | 1945 | 37 | M12x1,50 | 17 | VITTORIA | 8½x19 | 19,00 | 8,50 | W0188220073 | 1 | S | 20110913 | 20111013 | 5x112 |  | 30 | 81710454 | L | R35K | B |  | TÜV |  |  | DK | YES |  |  | T | Teilegutachten (PB+VB) | 2 | Mods can be necessary to car | 225/35 R19-F--TCOMBI-235/35 R19---TCOMBI | AfterMarket OZ | MAX 730 KG | MATT DARK GRAPHITE | Via Veneto | 8027529069655 | OZ | 14,46 |  |  | Serie L - ext.diam.75 mm | 592x592x286 | 1 | 225-350 | e1*98/14*0184*.. | bar: Area 1
MERCEDES | CLK | 209 500/AMG | 209 | 07/2002 | 03/2009 | 5x112 | 66,46 | 598 | 1945 | 37 | M12x1,50 | 17 | SARDEGNA | 9x19 | 19,00 | 9,00 | W0176620222 | 1 |  |  |  | 5x112 |  | 35 | 81710359 | XL | R35K | B | LB46 | TÜV |  |  | DK | YES |  |  | T | Teilegutachten (PB+VB) | 1 | No car modifications required | 225/35 R19---TCOMBI-255/30 R19-R--TCOMBI | AfterMarket OZ | MAX 950 KG | MATT GRAPHIT SILVER | All-Terrain | 8027529046373 | OZ | 17,65 |  |  | Serie XL - ext.diam.79 mm | 592x592x312 | 1 | 225-350 | e1*98/14*0184*.. | bar: Area 1
MERCEDES | CLK | 209 500/AMG | 209 | 07/2002 | 03/2009 | 5x112 | 66,46 | 598 | 1945 | 37 | M12x1,50 | 17 | QUARANTA | 9½x19 | 19,00 | 9,50 | W01858200G2 | 1 |  |  |  | 5x112 |  | 30 | 81710358 | L | R35K | B |  | TÜV |  |  | DK | YES | C0270 | REAR | T | Teilegutachten (PB+VB) | 2 | Mods can be necessary to car | 255/30 R19-R--TCOMBI-265/30 R19-R--TCOMBI | AfterMarket OZ | MAX 735 KG | GRIGIO CORSA DIAMANTATO | Via Veneto | 8027529052640 | OZ | 14,43 |  |  | Serie L - ext.diam.75 mm | 592x592x312 | 1 | 225-350 | e1*98/14*0184*.. | bar: Area 1
MERCEDES | CLK | 209 500/AMG | 209 | 07/2002 | 03/2009 | 5x112 | 66,46 | 598 | 1945 | 37 | M12x1,50 | 17 | QUARANTA | 9½x19 | 19,00 | 9,50 | W01858201G2 | 1 |  |  |  | 5x112 |  | 35 | 81710358 | L | R35K | B |  | TÜV |  |  | DK | YES | C0270 | REAR | T | Teilegutachten (PB+VB) | 2 | Mods can be necessary to car | 255/30 R19-R--TCOMBI-265/30 R19-R--TCOMBI | AfterMarket OZ | MAX 735 KG | GRIGIO CORSA DIAMANTATO | Via Veneto | 8027529052657 | OZ | 14,31 |  |  | Serie L - ext.diam.75 mm | 592x592x312 | 1 | 225-350 | e1*98/14*0184*.. | bar: Area 1
MERCEDES | CLK | 209 500/AMG | 209 | 07/2002 | 03/2009 | 5x112 | 66,46 | 598 | 1945 | 37 | M12x1,50 | 17 | SUPERTURISMO LM | 9½x19 | 19,00 | 9,50 | W0185320119 | 1 |  |  |  | 5x112 |  | 30 | 81710358 | L | R35K | B | LB46 | TÜV |  |  | DK | YES | C0270 | REAR | T | Teilegutachten (PB+VB) | 2 | Mods can be necessary to car | 255/30 R19-R--TCOMBI-265/30 R19-R--TCOMBI | AfterMarket OZ | MAX 725 KG | MATT RACE SILVER + BLACK LETTERING | Racing | 8027529043761 | OZ | 13,14 |  |  | Serie L - ext.diam.75 mm | 592x592x312 | 1 | 225-350 | e1*98/14*0184*.. | bar: Area 1
MERCEDES | CLK | 209 500/AMG | 209 | 07/2002 | 03/2009 | 5x112 | 66,46 | 598 | 1945 | 37 | M12x1,50 | 17 | SUPERTURISMO LM | 9½x19 | 19,00 | 9,50 | W0185320146 | 1 |  |  |  | 5x112 |  | 30 | 81710358 | L | R35K | B | LB46 | TÜV |  |  | DK | YES | C0270 | REAR | T | Teilegutachten (PB+VB) | 2 | Mods can be necessary to car | 255/30 R19-R--TCOMBI-265/30 R19-R--TCOMBI | AfterMarket OZ | MAX 725 KG | MATT GRAPHITE + SILVER LETTERING | Racing | 8027529043778 | OZ | 13,14 |  |  | Serie L - ext.diam.75 mm | 592x592x312 | 1 | 225-350 | e1*98/14*0184*.. | bar: Area 1
MERCEDES | CLK | 209 500/AMG | 209 | 07/2002 | 03/2009 | 5x112 | 66,46 | 598 | 1945 | 37 | M12x1,50 | 17 | SUPERTURISMO LM | 9½x19 | 19,00 | 9,50 | W0185320219 | 1 | S | 20100201 | 20100303 | 5x112 |  | 35 | 81710358 | L | R35K | B | LB46 | TÜV |  |  | DK | YES | C0270 | REAR | T | Teilegutachten (PB+VB) | 2 | Mods can be necessary to car | 255/30 R19-R--TCOMBI-265/30 R19-R--TCOMBI | AfterMarket OZ | MAX 725 KG | MATT RACE SILVER + BLACK LETTERING | Racing | 8027529048834 | OZ | 13,06 |  |  | Serie L - ext.diam.75 mm | 592x592x312 | 1 | 225-350 | e1*98/14*0184*.. | bar: Area 1
MERCEDES | CLK | 209 500/AMG | 209 | 07/2002 | 03/2009 | 5x112 | 66,46 | 598 | 1945 | 37 | M12x1,50 | 17 | SUPERTURISMO LM | 9½x19 | 19,00 | 9,50 | W0185320246 | 1 |  |  |  | 5x112 |  | 35 | 81710358 | L | R35K | B | LB46 | TÜV |  |  | DK | YES | C0270 | REAR | T | Teilegutachten (PB+VB) | 2 | Mods can be necessary to car | 255/30 R19-R--TCOMBI-265/30 R19-R--TCOMBI | AfterMarket OZ | MAX 725 KG | MATT GRAPHITE + SILVER LETTERING | Racing | 8027529043785 | OZ | 13,06 |  |  | Serie L - ext.diam.75 mm | 592x592x312 | 1 | 225-350 | e1*98/14*0184*.. | bar: Area 1
MERCEDES | CLK | 209 500/AMG | 209 | 07/2002 | 03/2009 | 5x112 | 66,46 | 598 | 1945 | 37 | M12x1,50 | 17 | ULTRALEGGERA HLT | 10x19 | 19,00 | 10,00 | W01805202N6 | 3 | S | 20110912 | 20111012 | 5x112 |  | 32 | 81710358 | L | R35K | B | LB46 | TÜV |  |  | DK | YES | C0270 | REAR | T | Teilegutachten (PB+VB) | 2 | Mods can be necessary to car | 235/35 R19---TCOMBI-255/30 R19-R--TCOMBI-265/30 R19-R--TCOMBI | AfterMarket OZ | MAX 690 KG | MATT RACE SILVER | I-Tech | 8027529066449 | OZ | 12,94 |  |  | Serie L - ext.diam.75 mm | 592x592x350 | 1 | 225-350 | e1*98/14*0184*.. | bar: Area 1
MERCEDES | CLK | 209 500/AMG | 209 | 07/2002 | 03/2009 | 5x112 | 66,46 | 598 | 1945 | 37 | M12x1,50 | 17 | ULTRALEGGERA HLT | 10x19 | 19,00 | 10,00 | W01805202P3 | 3 | S | 20121203 | 20130102 | 5x112 |  | 32 | 81710358 | L | R35K | B | LB46 | TÜV |  |  | DK | YES | C0270 | REAR | T | Teilegutachten (PB+VB) | 2 | Mods can be necessary to car | 235/35 R19---TCOMBI-255/30 R19-R--TCOMBI-265/30 R19-R--TCOMBI | AfterMarket OZ | MAX 690 KG | ACID GREEN | I-Tech | 8027529083576 | OZ | 12,94 |  |  | Serie L - ext.diam.75 mm | 592x592x350 | 1 | 225-350 | e1*98/14*0184*.. | bar: Area 1
MERCEDES | CLK | 209 500/AMG | 209 | 07/2002 | 03/2009 | 5x112 | 66,46 | 598 | 1945 | 37 | M12x1,50 | 17 | ULTRALEGGERA HLT | 10x19 | 19,00 | 10,00 | W0180520222 | 3 | S | 20110912 | 20111012 | 5x112 |  | 32 | 81710358 | L | R35K | B | LB46 | TÜV |  |  | DK | YES | C0270 | REAR | T | Teilegutachten (PB+VB) | 2 | Mods can be necessary to car | 235/35 R19---TCOMBI-255/30 R19-R--TCOMBI-265/30 R19-R--TCOMBI | AfterMarket OZ | MAX 690 KG | MATT GRAPHIT SILVER | I-Tech | 8027529066432 | OZ | 12,94 |  |  | Serie L - ext.diam.75 mm | 592x592x350 | 1 | 225-350 | e1*98/14*0184*.. | bar: Area 1
MERCEDES | CLK | 209 500/AMG | 209 | 07/2002 | 03/2009 | 5x112 | 66,46 | 598 | 1945 | 37 | M12x1,50 | 17 | ULTRALEGGERA HLT | 10x19 | 19,00 | 10,00 | W0180520230 | 3 | S | 20110912 | 20111012 | 5x112 |  | 32 | 81710358 | L | R35K | B | LB46 | TÜV |  |  | DK | YES | C0270 | REAR | T | Teilegutachten (PB+VB) | 2 | Mods can be necessary to car | 235/35 R19---TCOMBI-255/30 R19-R--TCOMBI-265/30 R19-R--TCOMBI | AfterMarket OZ | MAX 690 KG | WHITE | I-Tech | 8027529066395 | OZ | 12,94 |  |  | Serie L - ext.diam.75 mm | 592x592x350 | 1 | 225-350 | e1*98/14*0184*.. | bar: Area 1
MERCEDES | CLK | 209 500/AMG | 209 | 07/2002 | 03/2009 | 5x112 | 66,46 | 598 | 1945 | 37 | M12x1,50 | 17 | ULTRALEGGERA HLT | 10x19 | 19,00 | 10,00 | W0180520253 | 3 | S | 20110912 | 20111012 | 5x112 |  | 32 | 81710358 | L | R35K | B | LB46 | TÜV |  |  | DK | YES | C0270 | REAR | T | Teilegutachten (PB+VB) | 2 | Mods can be necessary to car | 235/35 R19---TCOMBI-255/30 R19-R--TCOMBI-265/30 R19-R--TCOMBI | AfterMarket OZ | MAX 690 KG | MATT BLACK | I-Tech | 8027529066388 | OZ | 12,94 |  |  | Serie L - ext.diam.75 mm | 592x592x350 | 1 | 225-350 | e1*98/14*0184*.. | bar: Area 1
MERCEDES | CLK | 209 500/AMG | 209 | 07/2002 | 03/2009 | 5x112 | 66,46 | 598 | 1945 | 37 | M12x1,50 | 17 | ULTRALEGGERA HLT | 10x19 | 19,00 | 10,00 | W0180520271 | 3 | S | 20110912 | 20111012 | 5x112 |  | 32 | 81710358 | L | R35K | B | LB46 | TÜV |  |  | DK | YES | C0270 | REAR | T | Teilegutachten (PB+VB) | 2 | Mods can be necessary to car | 235/35 R19---TCOMBI-255/30 R19-R--TCOMBI-265/30 R19-R--TCOMBI | AfterMarket OZ | MAX 690 KG | ORANGE | I-Tech | 8027529066418 | OZ | 12,94 |  |  | Serie L - ext.diam.75 mm | 592x592x350 | 1 | 225-350 | e1*98/14*0184*.. | bar: Area 1
MERCEDES | CLK | 209 500/AMG | 209 | 07/2002 | 03/2009 | 5x112 | 66,46 | 598 | 1945 | 37 | M12x1,50 | 17 | ULTRALEGGERA HLT | 10x19 | 19,00 | 10,00 | W0180520276 | 3 | S | 20110912 | 20111012 | 5x112 |  | 32 | 81710358 | L | R35K | B | LB46 | TÜV |  |  | DK | YES | C0270 | REAR | T | Teilegutachten (PB+VB) | 2 | Mods can be necessary to car | 235/35 R19---TCOMBI-255/30 R19-R--TCOMBI-265/30 R19-R--TCOMBI | AfterMarket OZ | MAX 690 KG | RACE GOLD | I-Tech | 8027529066425 | OZ | 12,94 |  |  | Serie L - ext.diam.75 mm | 592x592x350 | 1 | 225-350 | e1*98/14*0184*.. | bar: Area 1
MERCEDES | CLK | 209 500/AMG | 209 | 07/2002 | 03/2009 | 5x112 | 66,46 | 598 | 1945 | 37 | M12x1,50 | 17 | ULTRALEGGERA HLT | 10x19 | 19,00 | 10,00 | W0180520284 | 3 | S | 20110912 | 20111012 | 5x112 |  | 32 | 81710358 | L | R35K | B | LB46 | TÜV |  |  | DK | YES | C0270 | REAR | T | Teilegutachten (PB+VB) | 2 | Mods can be necessary to car | 235/35 R19---TCOMBI-255/30 R19-R--TCOMBI-265/30 R19-R--TCOMBI | AfterMarket OZ | MAX 690 KG | RED | I-Tech | 8027529066401 | OZ | 12,94 |  |  | Serie L - ext.diam.75 mm | 592x592x350 | 1 | 225-350 | e1*98/14*0184*.. | bar: Area 1
MERCEDES | E-KLASSE | 210 | 210 | 05/1996 | 04/2002 | 5x112 | 66,46 | 640 | 1975 | 41 | M12x1,50 | 17 | X5B | 7x16 | 16,00 | 7,00 | W85066602N5 | 1 | S | 20121005 | 20121104 | 5x112 |  | 35 | 81710454 | L | R35K | B |  |  |  |  | DK | YES | C0386 | NO V8 - ONLY O.E. 15 INCHES | K | KBA (ABE+VB) | 1 | No car modifications required | 205/55 R16---TCOMBI-215/55 R16----225/50 R16---TCOMBI | AfterMarket OZ | MAX 680 KG | MATT GRAPHITE DIAMOND CUT | X-Line | 8027529079708 | OZ | 9,91 |  |  | Serie L - ext.diam.75 mm | 511x511x249 | 1 | bar: Area 1
MERCEDES | E-KLASSE | 210 | 210 | 05/1996 | 04/2002 | 5x112 | 66,46 | 640 | 1975 | 41 | M12x1,50 | 17 | ADRENALINA | 7½x16 | 16,00 | 7,50 | W8501220254 | 1 | S | 20090507 | 20090606 | 5x112 |  | 35 | 81710358 | L | R35K | B | LB46 |  | KBA |  | DK | YES | C0386 | NO V8 - ONLY O.E. 15 INCHES | K | KBA (ABE+VB) | 1 | No car modifications required | 205/55 R16---TMB104-215/55 R16----225/50 R16---TMB104-245/45 R16-R--TMB104 | AfterMarket OZ | MAX 650 KG | MATT BLACK + DIAMOND-CUT | X-Line | 8027529034554 | OZ | 10,60 |  |  | Serie L - ext.diam.75 mm | 511x511x261 | 1 | bar: Area 1
MERCEDES | E-KLASSE | 210 | 210 | 05/1996 | 04/2002 | 5x112 | 66,46 | 640 | 1975 | 41 | M12x1,50 | 17 | DAVID | 7½x16 | 16,00 | 7,50 | W01868203N5 | 1 |  |  |  | 5x112 |  | 35 | 81710454 | L | R35K | B |  |  | KBA |  | DK | YES | C0386 | NO V8 - ONLY O.E. 15 INCHES | K | KBA (ABE+VB) | 1 | No car modifications required | 205/55 R16---TMB104-215/55 R16----225/50 R16---TMB104-245/45 R16-R--TMB104 | AfterMarket OZ | MAX 675 KG | MATT GRAPHITE DIAMOND CUT | Via Veneto | 8027529054798 | OZ | 8,11 |  |  | Serie L - ext.diam.75 mm | 480x480x261 | 1 | bar: Area 1
MERCEDES | E-KLASSE | 210 | 210 | 05/1996 | 04/2002 | 5x112 | 66,46 | 640 | 1975 | 41 | M12x1,50 | 17 | EGO | 7½x16 | 16,00 | 7,50 | W8505020354 | 1 | S | 20110726 | 20110825 | 5x112 |  | 35 | 81710454 | L | R35K | B |  |  | KBA |  | DK | YES |  |  | K | KBA (ABE+VB) | 1 | No car modifications required | 205/55 R16---TMB104-215/55 R16----225/50 R16---TMB104-245/45 R16-R--TMB104 | AfterMarket OZ | MAX 690 KG | MATT BLACK + DIAMOND-CUT | X-Line | 8027529065749 | OZ | 10,21 |  |  | Serie L - ext.diam.75 mm | 511x511x261 | 1 | bar: Area 1
MERCEDES | E-KLASSE | 210 | 210 | 05/1996 | 04/2002 | 5x112 | 66,46 | 640 | 1975 | 41 | M12x1,50 | 17 | ENERGY | 7½x16 | 16,00 | 7,50 | W8503320254 | 1 |  |  |  | 5x112 |  | 35 | 81710454 | L | R35K | B | LB46 |  | KBA |  | DK | YES | C0386 | NO V8 - ONLY O.E. 15 INCHES | K | KBA (ABE+VB) | 1 | No car modifications required | 205/55 R16---TMB104-215/55 R16----225/50 R16---TMB104-245/45 R16-R--TMB104 | AfterMarket OZ | MAX 690 KG | MATT BLACK + DIAMOND-CUT | X-Line | 8027529045796 | OZ | 10,40 |  |  | Serie L - ext.diam.75 mm | 511x511x261 | 1 | bar: Area 1
MERCEDES | E-KLASSE | 210 | 210 | 05/1996 | 04/2002 | 5x112 | 66,46 | 640 | 1975 | 41 | M12x1,50 | 17 | ENVY | 7½x16 | 16,00 | 7,50 | W8504120368 | 1 |  |  |  | 5x112 |  | 35 | 81710454 | L | R35K | B |  |  | KBA |  | DK | YES |  |  | K | KBA (ABE+VB) | 1 | No car modifications required | 205/55 R16---TMB104-215/55 R16----225/50 R16---TMB104-245/45 R16-R--TMB104 | AfterMarket OZ | MAX 675 KG | MATT SILVER TECH DIAMOND CUT | X-Line | 8027529051032 | OZ | 10,21 |  |  | Serie L - ext.diam.75 mm | 511x511x261 | 1 | bar: Area 1
MERCEDES | E-KLASSE | 210 | 210 | 05/1996 | 04/2002 | 5x112 | 66,46 | 640 | 1975 | 41 | M12x1,50 | 17 | DAVID | 7½x17 | 17,00 | 7,50 | W01871203N5 | 1 |  |  |  | 5x112 |  | 35 | 81710454 | L | R35K | B |  |  |  |  | DK | YES |  |  | K | KBA (ABE+VB) | 1 | No car modifications required | 205/50 R17---TMB115-215/50 R17---TMB074-225/45 R17---TMB111-235/40 R17----235/45 R17---TMB112-235/45 R17 M+S----245/40 R17-R--TMB113 | AfterMarket OZ | MAX 690 KG | MATT GRAPHITE DIAMOND CUT | Via Veneto | 8027529053555 | OZ | 11,81 |  |  | Serie L - ext.diam.75 mm | 540x540x261 | 1 | bar: Area 1
MERCEDES | E-KLASSE | 210 | 210 | 05/1996 | 04/2002 | 5x112 | 66,46 | 640 | 1975 | 41 | M12x1,50 | 17 | EGO | 7½x17 | 17,00 | 7,50 | W8504920354 | 1 | S | 20110726 | 20110825 | 5x112 |  | 35 | 81710454 | L | R35K | B |  |  | KBA |  | DK | YES |  |  | K | KBA (ABE+VB) | 1 | No car modifications required | 205/50 R17---TMB115-215/50 R17---TMB074-225/45 R17---TMB111-235/40 R17----235/45 R17---TMB112-235/45 R17 M+S----245/40 R17-R--TMB113 | AfterMarket OZ | MAX 690 KG | MATT BLACK + DIAMOND-CUT | X-Line | 8027529065664 | OZ | 11,06 |  |  | Serie L - ext.diam.75 mm | 542x542x261 | 1 | bar: Area 1
MERCEDES | E-KLASSE | 210 | 210 | 05/1996 | 04/2002 | 5x112 | 66,46 | 640 | 1975 | 41 | M12x1,50 | 17 | ENVY | 7½x17 | 17,00 | 7,50 | W8504420368 | 1 |  |  |  | 5x112 |  | 35 | 81710454 | L | R35K | B |  |  | KBA |  | DK | YES |  |  | K | KBA (ABE+VB) | 1 | No car modifications required | 205/50 R17---TMB115-215/50 R17---TMB074-225/45 R17---TMB111-235/40 R17----235/45 R17---TMB112-235/45 R17 M+S----245/40 R17-R--TMB113 | AfterMarket OZ | MAX 690 KG | MATT SILVER TECH DIAMOND CUT | X-Line | 8027529051094 | OZ | 11,06 |  |  | Serie L - ext.diam.75 mm | 542x542x261 | 1 | bar: Area 1
MERCEDES | E-KLASSE | 210 | 210 | 05/1996 | 04/2002 | 5x112 | 66,46 | 640 | 1975 | 41 | M12x1,50 | 17 | LOUNGE 10 | 7½x17 | 17,00 | 7,50 | W8503020354 | 1 |  |  |  | 5x112 |  | 35 | 81710454 | L | R35K | B | LB46 |  | KBA |  | DK | YES |  |  | K | KBA (ABE+VB) | 1 | No car modifications required | 205/50 R17---TMB115-215/50 R17---TMB074-225/45 R17---TMB111-235/40 R17----235/45 R17---TMB112-235/45 R17 M+S----245/40 R17-R--TMB113 | AfterMarket OZ | MAX 690 KG | MATT BLACK + DIAMOND-CUT | X-Line | 8027529047677 | OZ | 11,06 |  |  | Serie L - ext.diam.75 mm | 542x542x261 | 1 | bar: Area 1
MERCEDES | E-KLASSE | 210 | 210 | 05/1996 | 04/2002 | 5x112 | 66,46 | 640 | 1975 | 41 | M12x1,50 | 17 | LOUNGE 10 | 7½x17 | 17,00 | 7,50 | W8503020375 | 1 |  |  |  | 5x112 |  | 35 | 81710454 | L | R35K | B | LB46 |  | KBA |  | DK | YES |  |  | K | KBA (ABE+VB) | 1 | No car modifications required | 205/50 R17---TMB115-215/50 R17---TMB074-225/45 R17---TMB111-235/40 R17----235/45 R17---TMB112-235/45 R17 M+S----245/40 R17-R--TMB113 | AfterMarket OZ | MAX 690 KG | METAL SILVER + DIAMOND CUT | X-Line | 8027529047684 | OZ | 11,06 |  |  | Serie L - ext.diam.75 mm | 542x542x261 | 1 | bar: Area 1
MERCEDES | E-KLASSE | 210 | 210 | 05/1996 | 04/2002 | 5x112 | 66,46 | 640 | 1975 | 41 | M12x1,50 | 17 | QUARANTA | 7½x17 | 17,00 | 7,50 | W01867202G2 | 1 |  |  |  | 5x112 |  | 35 | 81710358 | L | R35K | B | LB46 |  | KBA |  | DK | YES |  |  | K | KBA (ABE+VB) | 1 | No car modifications required | 205/50 R17---TMB115-215/50 R17---TMB074-225/45 R17---TMB111-235/40 R17----235/45 R17---TMB112-235/45 R17 M+S----245/40 R17-R--TMB113 | AfterMarket OZ | MAX 690 KG | GRIGIO CORSA DIAMANTATO | Via Veneto | 8027529054736 | OZ | 11,81 |  |  | Serie L - ext.diam.75 mm | 540x540x261 | 1 | bar: Area 1
MERCEDES | E-KLASSE | 210 | 210 | 05/1996 | 04/2002 | 5x112 | 66,46 | 640 | 1975 | 41 | M12x1,50 | 17 | SUPERTURISMO GT | 7½x17 | 17,00 | 7,50 | W01681200P5 | 1 | S | 20121012 | 20121111 | 5x112 |  | 35 | 81710358 | L | R35K | B | LB46 |  | KBA | VIA | DK | YES |  |  | K | KBA (ABE+VB) | 1 | No car modifications required | 205/50 R17---TMB115-215/50 R17---TMB074-225/45 R17---TMB111-235/40 R17----235/45 R17---TMB112-235/45 R17 M+S----245/40 R17-R--TMB113 | AfterMarket OZ | MAX 715 KG | GRIGIO CORSA+BLACK LETTERING | Racing | 8027529081657 | OZ | 11,40 |  |  | Serie L - ext.diam.75 mm | 540x540x280 | 1 | bar: Area 1
MERCEDES | E-KLASSE | 210 | 210 | 05/1996 | 04/2002 | 5x112 | 66,46 | 640 | 1975 | 41 | M12x1,50 | 17 | SUPERTURISMO GT | 7½x17 | 17,00 | 7,50 | W0168120079 | 1 |  |  |  | 5x112 |  | 35 | 81710358 | L | R35K | B | LB46 |  | KBA | VIA | DK | YES |  |  | K | KBA (ABE+VB) | 1 | No car modifications required | 205/50 R17---TMB115-215/50 R17---TMB074-225/45 R17---TMB111-235/40 R17----235/45 R17---TMB112-235/45 R17 M+S----245/40 R17-R--TMB113 | AfterMarket OZ | MAX 715 KG | MATT BLACK + RED LETTERING | Racing | 8027529057430 | OZ | 11,40 |  |  | Serie L - ext.diam.75 mm | 540x540x261 | 1 | bar: Area 1
MERCEDES | E-KLASSE | 210 | 210 | 05/1996 | 04/2002 | 5x112 | 66,46 | 640 | 1975 | 41 | M12x1,50 | 17 | SUPERTURISMO GT | 7½x17 | 17,00 | 7,50 | W0168120082 | 1 | S | 20040113 | 20040212 | 5x112 |  | 35 | 81710358 | L | R35K | B | LB46 |  | KBA | VIA | DK | YES |  |  | K | KBA (ABE+VB) | 1 | No car modifications required | 205/50 R17---TMB115-215/50 R17---TMB074-225/45 R17---TMB111-235/40 R17----235/45 R17---TMB112-235/45 R17 M+S----245/40 R17-R--TMB113 | AfterMarket OZ | MAX 715 KG | RACE SILVER + BLACK LETTERING | Racing | 8027529000849 | OZ | 11,40 |  |  | Serie L - ext.diam.75 mm | 540x540x280 | 1 | bar: Area 1
MERCEDES | E-KLASSE | 210 | 210 | 05/1996 | 04/2002 | 5x112 | 66,46 | 640 | 1975 | 41 | M12x1,50 | 17 | SUPERTURISMO LM | 7½x17 | 17,00 | 7,50 | W0188120219 | 1 |  |  |  | 5x112 |  | 35 | 81710358 | L | R35K | B | LB46 |  | KBA |  | DK | YES |  |  | K | KBA (ABE+VB) | 1 | No car modifications required | 205/50 R17---TMB115-215/50 R17---TMB074-225/45 R17---TMB111-235/40 R17----235/45 R17---TMB112-235/45 R17 M+S----245/40 R17-R--TMB113 | AfterMarket OZ | MAX 690 KG | MATT RACE SILVER + BLACK LETTERING | Racing | 8027529053197 | OZ | 10,80 |  |  | Serie L - ext.diam.75 mm | 540x540x261 | 1 | bar: Area 1
MERCEDES | E-KLASSE | 210 | 210 | 05/1996 | 04/2002 | 5x112 | 66,46 | 640 | 1975 | 41 | M12x1,50 | 17 | SUPERTURISMO LM | 7½x17 | 17,00 | 7,50 | W0188120246 | 1 |  |  |  | 5x112 |  | 35 | 81710358 | L | R35K | B | LB46 |  | KBA |  | DK | YES |  |  | K | KBA (ABE+VB) | 1 | No car modifications required | 205/50 R17---TMB115-215/50 R17---TMB074-225/45 R17---TMB111-235/40 R17----235/45 R17---TMB112-235/45 R17 M+S----245/40 R17-R--TMB113 | AfterMarket OZ | MAX 690 KG | MATT GRAPHITE + SILVER LETTERING | Racing | 8027529053203 | OZ | 10,80 |  |  | Serie L - ext.diam.75 mm | 540x540x261 | 1 | bar: Area 1
MERCEDES | E-KLASSE | 210 | 210 | 05/1996 | 04/2002 | 5x112 | 66,46 | 640 | 1975 | 41 | M12x1,50 | 17 | WAVE | 7½x17 | 17,00 | 7,50 | W8501720254 | 1 |  |  |  | 5x112 |  | 35 | 81710358 | L | R35K | B | LB46 |  | KBA |  | DK | YES |  |  | K | KBA (ABE+VB) | 1 | No car modifications required | 205/50 R17---TMB115-215/50 R17---TMB074-225/45 R17---TMB111-235/40 R17----235/45 R17---TMB112-235/45 R17 M+S----245/40 R17-R--TMB113 | AfterMarket OZ | MAX 650 KG | MATT BLACK + DIAMOND-CUT | X-Line | 8027529045642 | OZ | 12,21 |  |  | Serie L - ext.diam.75 mm | 542x542x261 | 1 | bar: Area 1
MERCEDES | E-KLASSE | 210 | 210 | 05/1996 | 04/2002 | 5x112 | 66,46 | 640 | 1975 | 41 | M12x1,50 | 17 | X5B | 7½x17 | 17,00 | 7,50 | W85068203N5 | 1 | S | 20121005 | 20121104 | 5x112 |  | 35 | 81710454 | L | R35K | B |  |  |  |  | DK | YES |  |  | K | KBA (ABE+VB) | 1 | No car modifications required | 205/50 R17---TMB115-215/50 R17---TMB074-225/45 R17---TMB111-235/40 R17----235/45 R17---TMB112-235/45 R17 M+S----245/40 R17-R--TMB113 | AfterMarket OZ | MAX 690 KG | MATT GRAPHITE DIAMOND CUT | X-Line | 8027529079760 | OZ | 11,91 |  |  | Serie L - ext.diam.75 mm | 542x542x261 | 1 | bar: Area 1
MERCEDES | E-KLASSE | 210 | 210 | 05/1996 | 04/2002 | 5x112 | 66,46 | 640 | 1975 | 41 | M12x1,50 | 17 | ADRENALINA | 8x17 | 17,00 | 8,00 | W8501420254 | 1 | S | 20080904 | 20081004 | 5x112 |  | 35 | 81710358 | L | R35K | B | LB46 |  | KBA |  | DK | YES |  |  | K | KBA (ABE+VB) | 1 | No car modifications required | 205/50 R17---TMB115-215/50 R17---TMB074-225/45 R17---TMB111-235/45 R17---TMB112-235/45 R17 M+S----245/40 R17-R--TMB113-255/40 R17-R--TMB113 | AfterMarket OZ | MAX 675 KG | MATT BLACK + DIAMOND-CUT | X-Line | 8027529034646 | OZ | 12,88 |  |  | Serie L - ext.diam.75 mm | 542x542x274 | 1 | bar: Area 1
MERCEDES | E-KLASSE | 210 | 210 | 05/1996 | 04/2002 | 5x112 | 66,46 | 640 | 1975 | 41 | M12x1,50 | 17 | ENERGY | 8x17 | 17,00 | 8,00 | W8500820254 | 1 | S | 20080904 | 20081004 | 5x112 |  | 35 | 81710358 | L | R35K | B | LB46 |  | KBA |  | DK | YES |  |  | K | KBA (ABE+VB) | 1 | No car modifications required | 205/50 R17---TMB115-215/50 R17---TMB074-225/45 R17---TMB111-235/45 R17---TMB112-235/45 R17 M+S----245/40 R17-R--TMB113-255/40 R17-R--TMB113 | AfterMarket OZ | MAX 675 KG | MATT BLACK + DIAMOND-CUT | X-Line | 8027529034370 | OZ | 12,90 |  |  | Serie L - ext.diam.75 mm | 542x542x274 | 1 | bar: Area 1
MERCEDES | E-KLASSE | 210 | 210 | 05/1996 | 04/2002 | 5x112 | 66,46 | 640 | 1975 | 41 | M12x1,50 | 17 | ENERGY | 8x17 | 17,00 | 8,00 | W8500820268 | 1 |  |  |  | 5x112 |  | 35 | 81710358 | L | R35K | B | LB46 |  | KBA |  | DK | YES |  |  | K | KBA (ABE+VB) | 1 | No car modifications required | 205/50 R17---TMB115-215/50 R17---TMB074-225/45 R17---TMB111-235/45 R17---TMB112-235/45 R17 M+S----245/40 R17-R--TMB113-255/40 R17-R--TMB113 | AfterMarket OZ | MAX 675 KG | MATT SILVER TECH DIAMOND CUT | X-Line | 8027529037272 | OZ | 12,90 |  |  | Serie L - ext.diam.75 mm | 542x542x274 | 1 | bar: Area 1
MERCEDES | E-KLASSE | 210 | 210 | 05/1996 | 04/2002 | 5x112 | 66,46 | 640 | 1975 | 41 | M12x1,50 | 17 | ITALIA 150 | 8x17 | 17,00 | 8,00 | W01890203R4 | 1 |  |  |  | 5x112 |  | 35 | 81710454 | L | R35K | B |  |  | KBA |  | DK | YES |  |  | K | KBA (ABE+VB) | 1 | No car modifications required | 205/50 R17---TMB115-215/50 R17---TMB074-225/45 R17---TMB111-235/45 R17---TMB112-235/45 R17 M+S----245/40 R17-R--TMB113-255/40 R17-R--TMB113 | AfterMarket OZ | MAX 750 KG | MATT RACE SILVER DIAMOND CUT | Racing | 8027529070170 | OZ | 12,16 |  |  | Serie L - ext.diam.75 mm | 540x540x274 | 1 | bar: Area 1
MERCEDES | E-KLASSE | 210 | 210 | 05/1996 | 04/2002 | 5x112 | 66,46 | 640 | 1975 | 41 | M12x1,50 | 17 | ITALIA 150 | 8x17 | 17,00 | 8,00 | W0189020349 | 1 |  |  |  | 5x112 |  | 35 | 81710454 | L | R35K | B |  |  | KBA |  | DK | YES |  |  | K | KBA (ABE+VB) | 1 | No car modifications required | 205/50 R17---TMB115-215/50 R17---TMB074-225/45 R17---TMB111-235/45 R17---TMB112-235/45 R17 M+S----245/40 R17-R--TMB113-255/40 R17-R--TMB113 | AfterMarket OZ | MAX 750 KG | MATT DARK GRAPHITE DIAMOND CUT | Racing | 8027529070163 | OZ | 12,16 |  |  | Serie L - ext.diam.75 mm | 540x540x274 | 1 | bar: Area 1
MERCEDES | E-KLASSE | 210 | 210 | 05/1996 | 04/2002 | 5x112 | 66,46 | 640 | 1975 | 41 | M12x1,50 | 17 | SUPERTURISMO GT | 8x17 | 17,00 | 8,00 | W01673202P5 | 1 | S | 20121012 | 20121111 | 5x112 |  | 35 | 81710358 | L | R35K | B | LB46 | TÜV |  |  | DK | YES |  |  | T | Teilegutachten (PB+VB) | 1 | No car modifications required | 205/50 R17---TMB115-215/50 R17---TMB074-225/45 R17---TMB111-235/45 R17---TMB112-235/45 R17 M+S----245/40 R17-R--TMB113-255/40 R17-R--TMB113 | AfterMarket OZ | MAX 650 KG | GRIGIO CORSA+BLACK LETTERING | Racing | 8027529081640 | OZ | 12,10 |  |  | Serie L - ext.diam.75 mm | 540x540x280 | 1 | bar: Area 1
MERCEDES | E-KLASSE | 210 | 210 | 05/1996 | 04/2002 | 5x112 | 66,46 | 640 | 1975 | 41 | M12x1,50 | 17 | SUPERTURISMO GT | 8x17 | 17,00 | 8,00 | W0167320279 | 1 |  |  |  | 5x112 |  | 35 | 81710358 | L | R35K | B | LB46 | TÜV |  |  | DK | YES |  |  | T | Teilegutachten (PB+VB) | 1 | No car modifications required | 205/50 R17---TMB115-215/50 R17---TMB074-225/45 R17---TMB111-235/45 R17---TMB112-235/45 R17 M+S----245/40 R17-R--TMB113-255/40 R17-R--TMB113 | AfterMarket OZ | MAX 650 KG | MATT BLACK + RED LETTERING | Racing | 8027529057454 | OZ | 12,10 |  |  | Serie L - ext.diam.75 mm | 540x540x274 | 1 | bar: Area 1
MERCEDES | E-KLASSE | 210 | 210 | 05/1996 | 04/2002 | 5x112 | 66,46 | 640 | 1975 | 41 | M12x1,50 | 17 | SUPERTURISMO GT | 8x17 | 17,00 | 8,00 | W0167320282 | 1 | S | 20051219 | 20060118 | 5x112 |  | 35 | 81710358 | L | R35K | B | LB46 | TÜV |  |  | DK | YES |  |  | T | Teilegutachten (PB+VB) | 1 | No car modifications required | 205/50 R17---TMB115-215/50 R17---TMB074-225/45 R17---TMB111-235/45 R17---TMB112-235/45 R17 M+S----245/40 R17-R--TMB113-255/40 R17-R--TMB113 | AfterMarket OZ | MAX 650 KG | RACE SILVER + BLACK LETTERING | Racing | 8027529000788 | OZ | 12,10 |  |  | Serie L - ext.diam.75 mm | 540x540x280 | 1 | bar: Area 1
MERCEDES | E-KLASSE | 210 | 210 | 05/1996 | 04/2002 | 5x112 | 66,46 | 640 | 1975 | 41 | M12x1,50 | 17 | ULTRALEGGERA | 8x17 | 17,00 | 8,00 | W0171020253 | 1 | S | 20061026 | 20061125 | 5x112 |  | 35 | 81710358 | L | R35K | B | LB46 | TÜV |  |  | DK | YES |  |  | T | Teilegutachten (PB+VB) | 1 | No car modifications required | 205/50 R17---TMB115-215/50 R17---TMB074-225/45 R17---TMB111-235/45 R17---TMB112-235/45 R17 M+S----245/40 R17-R--TMB113-255/40 R17-R--TMB113 | AfterMarket OZ | MAX 655 KG | MATT BLACK | Racing | 8027529001624 | OZ | 9,58 |  |  | Serie L - ext.diam.75 mm | 540x540x280 | 1 | bar: Area 1
MERCEDES | E-KLASSE | 210 | 210 | 05/1996 | 04/2002 | 5x112 | 66,46 | 640 | 1975 | 41 | M12x1,50 | 17 | ULTRALEGGERA | 8x17 | 17,00 | 8,00 | W0171020261 | 1 | S | 20051124 | 20051224 | 5x112 |  | 35 | 81710358 | L | R35K | B | LB46 | TÜV |  |  | DK | YES |  |  | T | Teilegutachten (PB+VB) | 1 | No car modifications required | 205/50 R17---TMB115-215/50 R17---TMB074-225/45 R17---TMB111-235/45 R17---TMB112-235/45 R17 M+S----245/40 R17-R--TMB113-255/40 R17-R--TMB113 | AfterMarket OZ | MAX 655 KG | CHRYSTAL TITANIUM | Racing | 8027529001631 | OZ | 9,58 |  |  | Serie L - ext.diam.75 mm | 540x540x280 | 1 | bar: Area 1
MERCEDES | E-KLASSE | 210 | 210 | 05/1996 | 04/2002 | 5x112 | 66,46 | 640 | 1975 | 41 | M12x1,50 | 17 | VITTORIA | 8x17 | 17,00 | 8,00 | W0188820273 | 1 |  |  |  | 5x112 |  | 35 | 81710454 | L | R35K | B |  |  | KBA |  | DK | YES |  |  | K | KBA (ABE+VB) | 1 | No car modifications required | 205/50 R17---TMB115-215/50 R17---TMB074-225/45 R17---TMB111-235/45 R17---TMB112-235/45 R17 M+S----245/40 R17-R--TMB113-255/40 R17-R--TMB113 | AfterMarket OZ | MAX 750 KG | MATT DARK GRAPHITE | Via Veneto | 8027529070972 | OZ | 11,42 |  |  | Serie L - ext.diam.75 mm | 540x540x274 | 1 | bar: Area 1
MERCEDES | E-KLASSE | 210 | 210 | 05/1996 | 04/2002 | 5x112 | 66,46 | 640 | 1975 | 41 | M12x1,50 | 17 | ADRENALINA | 8x18 | 18,00 | 8,00 | W8501520254 | 1 | S | 20080904 | 20081004 | 5x112 |  | 35 | 81710358 | L | R35K | B | LB46 | TÜV |  |  | DK | YES |  |  | T | Teilegutachten (PB+VB) | 1 | No car modifications required | 225/40 R18---TMB106-235/40 R18---TCOMBI-245/35 R18-R--TMB106 | AfterMarket OZ | MAX 690 KG | MATT BLACK + DIAMOND-CUT | X-Line | 8027529034691 | OZ | 13,39 |  |  | Serie L - ext.diam.75 mm | 568x568x274 | 1 | bar: Area 1
MERCEDES | E-KLASSE | 210 | 210 | 05/1996 | 04/2002 | 5x112 | 66,46 | 640 | 1975 | 41 | M12x1,50 | 17 | DAVID | 8x18 | 18,00 | 8,00 | W01863203N5 | 1 | S | 20100927 | 20101027 | 5x112 |  | 35 | 81710454 | L | R35K | B |  |  |  |  | DK | YES |  |  | T | Teilegutachten (PB+VB) | 1 | No car modifications required | 225/40 R18---TMB106-235/40 R18---TCOMBI-245/35 R18-R--TMB106 | AfterMarket OZ | MAX 690 KG | MATT GRAPHITE DIAMOND CUT | Via Veneto | 8027529054507 | OZ | 13,17 |  |  | Serie L - ext.diam.75 mm | 567x567x274 | 1 | bar: Area 1
MERCEDES | E-KLASSE | 210 | 210 | 05/1996 | 04/2002 | 5x112 | 66,46 | 640 | 1975 | 41 | M12x1,50 | 17 | EGO | 8x18 | 18,00 | 8,00 | W8504720254 | 1 | S | 20110726 | 20110825 | 5x112 |  | 35 | 81710454 | L | R35K | B |  |  | KBA |  | DK | YES |  |  | K | KBA (ABE+VB) | 1 | No car modifications required | 225/40 R18---TMB106-235/40 R18---TCOMBI-245/35 R18-R--TMB106 | AfterMarket OZ | MAX 730 KG | MATT BLACK + DIAMOND-CUT | X-Line | 8027529065497 | OZ | 13,96 |  |  | Serie L - ext.diam.75 mm | 568x568x274 | 1 | bar: Area 1
MERCEDES | E-KLASSE | 210 | 210 | 05/1996 | 04/2002 | 5x112 | 66,46 | 640 | 1975 | 41 | M12x1,50 | 17 | ENERGY | 8x18 | 18,00 | 8,00 | W8500920254 | 1 | S | 20080904 | 20081004 | 5x112 |  | 35 | 81710358 | L | R35K | B | LB46 | TÜV |  |  | DK | YES |  |  | T | Teilegutachten (PB+VB) | 1 | No car modifications required | 225/40 R18---TMB106-235/40 R18---TCOMBI-245/35 R18-R--TMB106 | AfterMarket OZ | MAX 725 KG | MATT BLACK + DIAMOND-CUT | X-Line | 8027529034424 | OZ | 14,45 |  |  | Serie L - ext.diam.75 mm | 568x568x274 | 1 | bar: Area 1
MERCEDES | E-KLASSE | 210 | 210 | 05/1996 | 04/2002 | 5x112 | 66,46 | 640 | 1975 | 41 | M12x1,50 | 17 | ENERGY | 8x18 | 18,00 | 8,00 | W8500920268 | 1 |  |  |  | 5x112 |  | 35 | 81710358 | L | R35K | B | LB46 | TÜV |  |  | DK | YES |  |  | T | Teilegutachten (PB+VB) | 1 | No car modifications required | 225/40 R18---TMB106-235/40 R18---TCOMBI-245/35 R18-R--TMB106 | AfterMarket OZ | MAX 725 KG | MATT SILVER TECH DIAMOND CUT | X-Line | 8027529037296 | OZ | 14,35 |  |  | Serie L - ext.diam.75 mm | 568x568x274 | 1 | bar: Area 1
MERCEDES | E-KLASSE | 210 | 210 | 05/1996 | 04/2002 | 5x112 | 66,46 | 640 | 1975 | 41 | M12x1,50 | 17 | ENVY | 8x18 | 18,00 | 8,00 | W8503920368 | 1 |  |  |  | 5x112 |  | 35 | 81710454 | L | R35K | B |  | TÜV |  |  | DK | YES |  |  | T | Teilegutachten (PB+VB) | 1 | No car modifications required | 225/40 R18---TMB106-235/40 R18---TCOMBI-245/35 R18-R--TMB106 | AfterMarket OZ | MAX 690 KG | MATT SILVER TECH DIAMOND CUT | X-Line | 8027529049664 | OZ | 12,76 |  |  | Serie L - ext.diam.75 mm | 568x568x274 | 1 | bar: Area 1
MERCEDES | E-KLASSE | 210 | 210 | 05/1996 | 04/2002 | 5x112 | 66,46 | 640 | 1975 | 41 | M12x1,50 | 17 | ITALIA 150 | 8x18 | 18,00 | 8,00 | W01884202R4 | 1 | S | 20110914 | 20111014 | 5x112 |  | 35 | 81710454 | L | R35K | B |  | TÜV |  |  | DK | YES |  |  | T | Teilegutachten (PB+VB) | 1 | No car modifications required | 225/40 R18---TMB106-235/40 R18---TCOMBI-245/35 R18-R--TMB106 | AfterMarket OZ | MAX 750 KG | MATT RACE SILVER DIAMOND CUT | Racing | 8027529069402 | OZ | 12,67 |  |  | Serie L - ext.diam.75 mm | 567x567x274 | 1 | bar: Area 1
MERCEDES | E-KLASSE | 210 | 210 | 05/1996 | 04/2002 | 5x112 | 66,46 | 640 | 1975 | 41 | M12x1,50 | 17 | ITALIA 150 | 8x18 | 18,00 | 8,00 | W0188420249 | 1 | S | 20110914 | 20111014 | 5x112 |  | 35 | 81710454 | L | R35K | B |  | TÜV |  |  | DK | YES |  |  | T | Teilegutachten (PB+VB) | 1 | No car modifications required | 225/40 R18---TMB106-235/40 R18---TCOMBI-245/35 R18-R--TMB106 | AfterMarket OZ | MAX 750 KG | MATT DARK GRAPHITE DIAMOND CUT | Racing | 8027529069396 | OZ | 12,67 |  |  | Serie L - ext.diam.75 mm | 567x567x274 | 1 | bar: Area 1
MERCEDES | E-KLASSE | 210 | 210 | 05/1996 | 04/2002 | 5x112 | 66,46 | 640 | 1975 | 41 | M12x1,50 | 17 | LOUNGE 10 | 8x18 | 18,00 | 8,00 | W8503120454 | 1 |  |  |  | 5x112 |  | 35 | 81710454 | L | R35K | B | LB46 | TÜV |  |  | DK | YES |  |  | T | Teilegutachten (PB+VB) | 1 | No car modifications required | 225/40 R18---TMB106-235/40 R18---TCOMBI-245/35 R18-R--TMB106 | AfterMarket OZ | MAX 690 KG | MATT BLACK + DIAMOND-CUT | X-Line | 8027529047813 | OZ | 13,96 |  |  | Serie L - ext.diam.75 mm | 568x568x274 | 1 | bar: Area 1
MERCEDES | E-KLASSE | 210 | 210 | 05/1996 | 04/2002 | 5x112 | 66,46 | 640 | 1975 | 41 | M12x1,50 | 17 | LOUNGE 10 | 8x18 | 18,00 | 8,00 | W8503120475 | 1 |  |  |  | 5x112 |  | 35 | 81710454 | L | R35K | B | LB46 | TÜV |  |  | DK | YES |  |  | T | Teilegutachten (PB+VB) | 1 | No car modifications required | 225/40 R18---TMB106-235/40 R18---TCOMBI-245/35 R18-R--TMB106 | AfterMarket OZ | MAX 690 KG | METAL SILVER + DIAMOND CUT | X-Line | 8027529047820 | OZ | 13,96 |  |  | Serie L - ext.diam.75 mm | 568x568x274 | 1 | bar: Area 1
MERCEDES | E-KLASSE | 210 | 210 | 05/1996 | 04/2002 | 5x112 | 66,46 | 640 | 1975 | 41 | M12x1,50 | 17 | QUARANTA | 8x18 | 18,00 | 8,00 | W01856204G2 | 1 | S | 20100928 | 20101028 | 5x112 |  | 35 | 81710358 | L | R35K | B |  | TÜV |  |  | DK | YES |  |  | T | Teilegutachten (PB+VB) | 1 | No car modifications required | 225/40 R18---TMB106-235/40 R18---TCOMBI-245/35 R18-R--TMB106 | AfterMarket OZ | MAX 735 KG | GRIGIO CORSA DIAMANTATO | Via Veneto | 8027529053661 | OZ | 12,87 |  |  | Serie L - ext.diam.75 mm | 570x570x280 | 1 | bar: Area 1
MERCEDES | E-KLASSE | 210 | 210 | 05/1996 | 04/2002 | 5x112 | 66,46 | 640 | 1975 | 41 | M12x1,50 | 17 | SARDEGNA | 8x18 | 18,00 | 8,00 | W0176320422 | 1 |  |  |  | 5x112 |  | 35 | 81710358 | L | R35K | B | LB46 | TÜV |  |  | DK | YES |  |  | T | Teilegutachten (PB+VB) | 1 | No car modifications required | 225/40 R18---TMB106-235/40 R18---TCOMBI-245/35 R18-R--TMB106 | AfterMarket OZ | MAX 815 KG | MATT GRAPHIT SILVER | All-Terrain | 8027529046342 | OZ | 15,40 |  |  | Serie L - ext.diam.75 mm | 570x570x280 | 1 | bar: Area 1
MERCEDES | E-KLASSE | 210 | 210 | 05/1996 | 04/2002 | 5x112 | 66,46 | 640 | 1975 | 41 | M12x1,50 | 17 | SUPERTURISMO GT | 8x18 | 18,00 | 8,00 | W01669202P5 | 1 | S | 20121012 | 20121111 | 5x112 |  | 35 | 81710358 | L | R35K | B | LB46 | TÜV |  | VIA | DK | YES |  |  | T | Teilegutachten (PB+VB) | 1 | No car modifications required | 225/40 R18---TMB106-235/40 R18---TCOMBI-245/35 R18-R--TMB106 | AfterMarket OZ | MAX 650 KG | GRIGIO CORSA+BLACK LETTERING | Racing | 8027529081510 | OZ | 12,84 |  |  | Serie L - ext.diam.75 mm | 570x570x280 | 1 | bar: Area 1
MERCEDES | E-KLASSE | 210 | 210 | 05/1996 | 04/2002 | 5x112 | 66,46 | 640 | 1975 | 41 | M12x1,50 | 17 | SUPERTURISMO GT | 8x18 | 18,00 | 8,00 | W0166920279 | 1 | S | 20080624 | 20080724 | 5x112 |  | 35 | 81710358 | L | R35K | B | LB46 | TÜV |  | VIA | DK | YES |  |  | T | Teilegutachten (PB+VB) | 1 | No car modifications required | 225/40 R18---TMB106-235/40 R18---TCOMBI-245/35 R18-R--TMB106 | AfterMarket OZ | MAX 650 KG | MATT BLACK + RED LETTERING | Racing | 8027529000313 | OZ | 12,84 |  |  | Serie L - ext.diam.75 mm | 570x570x280 | 1 | bar: Area 1
MERCEDES | E-KLASSE | 210 | 210 | 05/1996 | 04/2002 | 5x112 | 66,46 | 640 | 1975 | 41 | M12x1,50 | 17 | SUPERTURISMO GT | 8x18 | 18,00 | 8,00 | W0166920282 | 1 | S | 20070728 | 20070827 | 5x112 |  | 35 | 81710358 | L | R35K | B | LB46 |  |  | VIA | DK | YES |  |  | T | Teilegutachten (PB+VB) | 1 | No car modifications required | 225/40 R18---TMB106-235/40 R18---TCOMBI-245/35 R18-R--TMB106 | AfterMarket OZ | MAX 650 KG | RACE SILVER + BLACK LETTERING | Racing | 8027529000320 | OZ | 8,86 |  |  | Serie L - ext.diam.75 mm | 570x570x280 | 1 | bar: Area 1
MERCEDES | E-KLASSE | 210 | 210 | 05/1996 | 04/2002 | 5x112 | 66,46 | 640 | 1975 | 41 | M12x1,50 | 17 | SUPERTURISMO LM | 8x18 | 18,00 | 8,00 | W0185420519 | 1 |  |  |  | 5x112 |  | 35 | 81710358 | L | R35K | B | LB46 | TÜV |  |  | DK | YES |  |  | T | Teilegutachten (PB+VB) | 1 | No car modifications required | 225/40 R18---TMB106-235/40 R18---TCOMBI-245/35 R18-R--TMB106 | AfterMarket OZ | MAX 690 KG | MATT RACE SILVER + BLACK LETTERING | Racing | 8027529043464 | OZ | 11,96 |  |  | Serie L - ext.diam.75 mm | 570x570x280 | 1 | bar: Area 1
MERCEDES | E-KLASSE | 210 | 210 | 05/1996 | 04/2002 | 5x112 | 66,46 | 640 | 1975 | 41 | M12x1,50 | 17 | SUPERTURISMO LM | 8x18 | 18,00 | 8,00 | W0185420546 | 1 |  |  |  | 5x112 |  | 35 | 81710358 | L | R35K | B | LB46 | TÜV |  |  | DK | YES |  |  | T | Teilegutachten (PB+VB) | 1 | No car modifications required | 225/40 R18---TMB106-235/40 R18---TCOMBI-245/35 R18-R--TMB106 | AfterMarket OZ | MAX 690 KG | MATT GRAPHITE + SILVER LETTERING | Racing | 8027529043471 | OZ | 11,96 |  |  | Serie L - ext.diam.75 mm | 570x570x280 | 1 | bar: Area 1
MERCEDES | E-KLASSE | 210 | 210 | 05/1996 | 04/2002 | 5x112 | 66,46 | 640 | 1975 | 41 | M12x1,50 | 17 | ULTRALEGGERA | 8x18 | 18,00 | 8,00 | W0171220222 | 1 |  |  |  | 5x112 |  | 35 | 81710358 | L | R35K | B | LB46 | TÜV |  |  | DK | YES |  |  | T | Teilegutachten (PB+VB) | 1 | No car modifications required | 225/40 R18---TMB106-235/40 R18---TCOMBI-245/35 R18-R--TMB106 | AfterMarket OZ | MAX 675 KG | MATT GRAPHIT SILVER | Racing | 8027529001853 | OZ | 10,19 |  |  | Serie L - ext.diam.75 mm | 570x570x280 | 1 | bar: Area 1
MERCEDES | E-KLASSE | 210 | 210 | 05/1996 | 04/2002 | 5x112 | 66,46 | 640 | 1975 | 41 | M12x1,50 | 17 | ULTRALEGGERA | 8x18 | 18,00 | 8,00 | W0171220253 | 1 | S | 20061026 | 20061125 | 5x112 |  | 35 | 81710358 | L | R35K | B | LB46 | TÜV |  |  | DK | YES |  |  | T | Teilegutachten (PB+VB) | 1 | No car modifications required | 225/40 R18---TMB106-235/40 R18---TCOMBI-245/35 R18-R--TMB106 | AfterMarket OZ | MAX 675 KG | MATT BLACK | Racing | 8027529001860 | OZ | 10,19 |  |  | Serie L - ext.diam.75 mm | 570x570x280 | 1 | bar: Area 1
MERCEDES | E-KLASSE | 210 | 210 | 05/1996 | 04/2002 | 5x112 | 66,46 | 640 | 1975 | 41 | M12x1,50 | 17 | ULTRALEGGERA | 8x18 | 18,00 | 8,00 | W0171220261 | 1 | S | 20051003 | 20051102 | 5x112 |  | 35 | 81710358 | L | R35K | B | LB46 | TÜV |  |  | DK | YES |  |  | T | Teilegutachten (PB+VB) | 1 | No car modifications required | 225/40 R18---TMB106-235/40 R18---TCOMBI-245/35 R18-R--TMB106 | AfterMarket OZ | MAX 675 KG | CHRYSTAL TITANIUM | Racing | 8027529001877 | OZ | 10,19 |  |  | Serie L - ext.diam.75 mm | 570x570x280 | 1 | bar: Area 1
MERCEDES | E-KLASSE | 210 | 210 | 05/1996 | 04/2002 | 5x112 | 66,46 | 640 | 1975 | 41 | M12x1,50 | 17 | VERSILIA | 8x18 | 18,00 | 8,00 | W01815204N6 | 1 |  |  |  | 5x112 |  | 35 | 81710358 | L | R35K | B | LB46 | TÜV |  |  | DK | YES |  |  | T | Teilegutachten (PB+VB) | 1 | No car modifications required | 225/40 R18---TMB106-235/40 R18---TCOMBI-245/35 R18-R--TMB106 | AfterMarket OZ | MAX 760 KG | MATT RACE SILVER | All-Terrain | 8027529052220 | OZ | 14,77 |  |  | Serie L - ext.diam.75 mm | 570x570x280 | 1 | bar: Area 1
MERCEDES | E-KLASSE | 210 | 210 | 05/1996 | 04/2002 | 5x112 | 66,46 | 640 | 1975 | 41 | M12x1,50 | 17 | VERSILIA | 8x18 | 18,00 | 8,00 | W0181520454 | 1 | S | 20080904 | 20081004 | 5x112 |  | 35 | 81710358 | L | R35K | B | LB46 | TÜV |  |  | DK | YES |  |  | T | Teilegutachten (PB+VB) | 1 | No car modifications required | 225/40 R18---TMB106-235/40 R18---TCOMBI-245/35 R18-R--TMB106 | AfterMarket OZ | MAX 760 KG | MATT BLACK + DIAMOND-CUT | All-Terrain | 8027529031218 | OZ | 14,80 |  |  | Serie L - ext.diam.75 mm | 570x570x280 | 1 | bar: Area 1
MERCEDES | E-KLASSE | 210 | 210 | 05/1996 | 04/2002 | 5x112 | 66,46 | 640 | 1975 | 41 | M12x1,50 | 17 | VITTORIA | 8x18 | 18,00 | 8,00 | W0188520173 | 1 | S | 20110913 | 20111013 | 5x112 |  | 35 | 81710454 | L | R35K | B |  | TÜV |  |  | DK | YES |  |  | T | Teilegutachten (PB+VB) | 1 | No car modifications required | 225/40 R18---TMB106-235/40 R18---TCOMBI-245/35 R18-R--TMB106 | AfterMarket OZ | MAX 750 KG | MATT DARK GRAPHITE | Via Veneto | 8027529069723 | OZ | 13,39 |  |  | Serie L - ext.diam.75 mm | 567x567x274 | 1 | bar: Area 1
MERCEDES | E-KLASSE | 210 | 210 | 05/1996 | 04/2002 | 5x112 | 66,46 | 640 | 1975 | 41 | M12x1,50 | 17 | WAVE | 8x18 | 18,00 | 8,00 | W8501820254 | 1 |  |  |  | 5x112 |  | 35 | 81710358 | L | R35K | B | LB46 | TÜV |  |  | DK | YES |  |  | T | Teilegutachten (PB+VB) | 1 | No car modifications required | 225/40 R18---TMB106-235/40 R18---TCOMBI-245/35 R18-R--TMB106 | AfterMarket OZ | MAX 690 KG | MATT BLACK + DIAMOND-CUT | X-Line | 8027529045680 | OZ | 13,46 |  |  | Serie L - ext.diam.75 mm | 568x568x274 | 1 | bar: Area 1
MERCEDES | E-KLASSE | 210 | 210 | 05/1996 | 04/2002 | 5x112 | 66,46 | 640 | 1975 | 41 | M12x1,50 | 17 | X5B | 8x18 | 18,00 | 8,00 | W85064202N5 | 1 |  |  |  | 5x112 |  | 35 | 81710454 | L | R35K | B |  |  | KBA |  | DK | YES |  |  | K | KBA (ABE+VB) | 1 | No car modifications required | 225/40 R18---TMB106-235/40 R18---TCOMBI-245/35 R18-R--TMB106 | AfterMarket OZ | MAX 730 KG | MATT GRAPHITE DIAMOND CUT | X-Line | 8027529078008 | OZ | 13,84 |  |  | Serie L - ext.diam.75 mm | 568x568x274 | 1 | bar: Area 1
MERCEDES | E-KLASSE | 210 | 210 | 05/1996 | 04/2002 | 5x112 | 66,46 | 640 | 1975 | 41 | M12x1,50 | 17 | DAVID | 8x19 | 19,00 | 8,00 | W01870203N5 | 1 |  |  |  | 5x112 |  | 35 | 81710454 | L | R35K | B |  | TÜV |  |  | DK | YES |  |  | T | Teilegutachten (PB+VB) | 1 | No car modifications required | 225/35 R19---TCOMBI | AfterMarket OZ | MAX 690 KG | MATT GRAPHITE DIAMOND CUT | Via Veneto | 8027529053432 | OZ | 14,32 |  |  | Serie L - ext.diam.75 mm | 592x592x274 | 1 | bar: Area 1
MERCEDES | E-KLASSE | 210 | 210 | 05/1996 | 04/2002 | 5x112 | 66,46 | 640 | 1975 | 41 | M12x1,50 | 17 | ENERGY | 8x19 | 19,00 | 8,00 | W8503420154 | 1 |  |  |  | 5x112 |  | 35 | 81710358 | L | R35K | B | LB46 | TÜV |  |  | DK | YES |  |  | T | Teilegutachten (PB+VB) | 1 | No car modifications required | 225/35 R19---TCOMBI | AfterMarket OZ | MAX 720 KG | MATT BLACK + DIAMOND-CUT | X-Line | 8027529045833 | OZ | 14,50 |  |  | Serie L - ext.diam.75 mm | 593x593x274 | 1 | bar: Area 1
MERCEDES | E-KLASSE | 210 | 210 | 05/1996 | 04/2002 | 5x112 | 66,46 | 640 | 1975 | 41 | M12x1,50 | 17 | ITALIA 150 | 8x19 | 19,00 | 8,00 | W01889203R4 | 1 |  |  |  | 5x112 |  | 35 | 81710454 | L | R35K | B |  | TÜV |  |  | DK | YES |  |  | T | Teilegutachten (PB+VB) | 1 | No car modifications required | 225/35 R19---TCOMBI | AfterMarket OZ | MAX 750 KG | MATT RACE SILVER DIAMOND CUT | Racing | 8027529070347 | OZ | 13,31 |  |  | Serie L - ext.diam.75 mm | 592x592x274 | 1 | bar: Area 1
MERCEDES | E-KLASSE | 210 | 210 | 05/1996 | 04/2002 | 5x112 | 66,46 | 640 | 1975 | 41 | M12x1,50 | 17 | ITALIA 150 | 8x19 | 19,00 | 8,00 | W0188920349 | 1 |  |  |  | 5x112 |  | 35 | 81710454 | L | R35K | B |  | TÜV |  |  | DK | YES |  |  | T | Teilegutachten (PB+VB) | 1 | No car modifications required | 225/35 R19---TCOMBI | AfterMarket OZ | MAX 750 KG | MATT DARK GRAPHITE DIAMOND CUT | Racing | 8027529070330 | OZ | 13,31 |  |  | Serie L - ext.diam.75 mm | 592x592x274 | 1 | bar: Area 1
MERCEDES | E-KLASSE | 210 | 210 | 05/1996 | 04/2002 | 5x112 | 66,46 | 640 | 1975 | 41 | M12x1,50 | 17 | LOUNGE 10 | 8x19 | 19,00 | 8,00 | W8505520254 | 1 | S | 20110726 | 20110825 | 5x112 |  | 35 | 81710454 | L | R35K | B |  | TÜV |  |  | DK | YES |  |  | T | Teilegutachten (PB+VB) | 1 | No car modifications required | 225/35 R19---TCOMBI | AfterMarket OZ | MAX 750 KG | MATT BLACK + DIAMOND-CUT | X-Line | 8027529066036 | OZ | 14,31 |  |  | Serie L - ext.diam.75 mm | 593x593x274 | 1 | bar: Area 1
MERCEDES | E-KLASSE | 210 | 210 | 05/1996 | 04/2002 | 5x112 | 66,46 | 640 | 1975 | 41 | M12x1,50 | 17 | LOUNGE 10 | 8x19 | 19,00 | 8,00 | W8505520275 | 1 | S | 20110726 | 20110825 | 5x112 |  | 35 | 81710454 | L | R35K | B |  | TÜV |  |  | DK | YES |  |  | T | Teilegutachten (PB+VB) | 1 | No car modifications required | 225/35 R19---TCOMBI | AfterMarket OZ | MAX 750 KG | METAL SILVER + DIAMOND CUT | X-Line | 8027529066043 | OZ | 14,31 |  |  | Serie L - ext.diam.75 mm | 593x593x274 | 1 | bar: Area 1
MERCEDES | E-KLASSE | 210 | 210 | 05/1996 | 04/2002 | 5x112 | 66,46 | 640 | 1975 | 41 | M12x1,50 | 17 | SUPERTURISMO GT | 8x19 | 19,00 | 8,00 | W01690201P5 | 1 | S | 20121012 | 20121111 | 5x112 |  | 35 | 81710358 | L | R35K | B | LB46 | TÜV |  |  | DK | YES |  |  | T | Teilegutachten (PB+VB) | 1 | No car modifications required | 225/35 R19---TCOMBI | AfterMarket OZ | MAX 705 KG | GRIGIO CORSA+BLACK LETTERING | Racing | 8027529081749 | OZ | 13,82 |  |  | Serie L - ext.diam.75 mm | 592x592x274 | 1 | bar: Area 1
MERCEDES | E-KLASSE | 210 | 210 | 05/1996 | 04/2002 | 5x112 | 66,46 | 640 | 1975 | 41 | M12x1,50 | 17 | SUPERTURISMO GT | 8x19 | 19,00 | 8,00 | W0169020179 | 1 | S | 20080709 | 20080808 | 5x112 |  | 35 | 81710358 | L | R35K | B | LB46 | TÜV |  |  | DK | YES |  |  | T | Teilegutachten (PB+VB) | 1 | No car modifications required | 225/35 R19---TCOMBI | AfterMarket OZ | MAX 705 KG | MATT BLACK + RED LETTERING | Racing | 8027529001174 | OZ | 13,82 |  |  | Serie L - ext.diam.75 mm | 592x592x274 | 1 | bar: Area 1
MERCEDES | E-KLASSE | 210 | 210 | 05/1996 | 04/2002 | 5x112 | 66,46 | 640 | 1975 | 41 | M12x1,50 | 17 | SUPERTURISMO GT | 8x19 | 19,00 | 8,00 | W0169020182 | 1 | S | 20040914 | 20041014 | 5x112 |  | 35 | 81710358 | L | R35K | B | LB46 | TÜV |  |  | DK | YES |  |  | T | Teilegutachten (PB+VB) | 1 | No car modifications required | 225/35 R19---TCOMBI | AfterMarket OZ | MAX 705 KG | RACE SILVER + BLACK LETTERING | Racing | 8027529001181 | OZ | 13,82 |  |  | Serie L - ext.diam.75 mm | 592x592x274 | 1 | bar: Area 1
MERCEDES | E-KLASSE | 210 | 210 | 05/1996 | 04/2002 | 5x112 | 66,46 | 640 | 1975 | 41 | M12x1,50 | 17 | ULTRALEGGERA HLT | 8x19 | 19,00 | 8,00 | W01713201AN6 | 3 | S | 20120302 | 20120401 | 5x112 |  | 35 | 81710359 | XL | R35K | B | LB46 | TÜV |  |  | DK | YES |  |  | T | Teilegutachten (PB+VB) | 1 | No car modifications required | 225/35 R19---TCOMBI | AfterMarket OZ | MAX 680 KG | MATT RACE SILVER | I-Tech | 8027529073195 | OZ | 11,04 |  |  | Serie XL - ext.diam.79 mm | 592x592x274 | 1 | bar: Area 1
MERCEDES | E-KLASSE | 210 | 210 | 05/1996 | 04/2002 | 5x112 | 66,46 | 640 | 1975 | 41 | M12x1,50 | 17 | ULTRALEGGERA HLT | 8x19 | 19,00 | 8,00 | W01713201AP3 | 3 | S | 20121203 | 20130102 | 5x112 |  | 35 | 81710359 | XL | R35K | B | LB46 | TÜV |  |  | DK | YES |  |  | T | Teilegutachten (PB+VB) | 1 | No car modifications required | 225/35 R19---TCOMBI | AfterMarket OZ | MAX 680 KG | ACID GREEN | I-Tech | 8027529083798 | OZ | 11,04 |  |  | Serie XL - ext.diam.79 mm | 592x592x274 | 1 | bar: Area 1
MERCEDES | E-KLASSE | 210 | 210 | 05/1996 | 04/2002 | 5x112 | 66,46 | 640 | 1975 | 41 | M12x1,50 | 17 | ULTRALEGGERA HLT | 8x19 | 19,00 | 8,00 | W01713201A22 | 3 | S | 20120302 | 20120401 | 5x112 |  | 35 | 81710359 | XL | R35K | B | LB46 | TÜV |  |  | DK | YES |  |  | T | Teilegutachten (PB+VB) | 1 | No car modifications required | 225/35 R19---TCOMBI | AfterMarket OZ | MAX 680 KG | MATT GRAPHIT SILVER | I-Tech | 8027529073188 | OZ | 11,04 |  |  | Serie XL - ext.diam.79 mm | 592x592x274 | 1 | bar: Area 1
MERCEDES | E-KLASSE | 210 | 210 | 05/1996 | 04/2002 | 5x112 | 66,46 | 640 | 1975 | 41 | M12x1,50 | 17 | ULTRALEGGERA HLT | 8x19 | 19,00 | 8,00 | W01713201A30 | 3 | S | 20120302 | 20120401 | 5x112 |  | 35 | 81710359 | XL | R35K | B | LB46 | TÜV |  |  | DK | YES |  |  | T | Teilegutachten (PB+VB) | 1 | No car modifications required | 225/35 R19---TCOMBI | AfterMarket OZ | MAX 680 KG | WHITE | I-Tech | 8027529073140 | OZ | 11,04 |  |  | Serie XL - ext.diam.79 mm | 592x592x274 | 1 | bar: Area 1
MERCEDES | E-KLASSE | 210 | 210 | 05/1996 | 04/2002 | 5x112 | 66,46 | 640 | 1975 | 41 | M12x1,50 | 17 | ULTRALEGGERA HLT | 8x19 | 19,00 | 8,00 | W01713201A53 | 1 | S | 20120302 | 20120401 | 5x112 |  | 35 | 81710359 | XL | R35K | B | LB46 | TÜV |  |  | DK | YES |  |  | T | Teilegutachten (PB+VB) | 1 | No car modifications required | 225/35 R19---TCOMBI | AfterMarket OZ | MAX 680 KG | MATT BLACK | I-Tech | 8027529073133 | OZ | 10,99 |  |  | Serie XL - ext.diam.79 mm | 592x592x274 | 1 | bar: Area 1
MERCEDES | E-KLASSE | 210 | 210 | 05/1996 | 04/2002 | 5x112 | 66,46 | 640 | 1975 | 41 | M12x1,50 | 17 | ULTRALEGGERA HLT | 8x19 | 19,00 | 8,00 | W01713201A71 | 3 | S | 20120302 | 20120401 | 5x112 |  | 35 | 81710359 | XL | R35K | B | LB46 | TÜV |  |  | DK | YES |  |  | T | Teilegutachten (PB+VB) | 1 | No car modifications required | 225/35 R19---TCOMBI | AfterMarket OZ | MAX 680 KG | ORANGE | I-Tech | 8027529073164 | OZ | 11,04 |  |  | Serie XL - ext.diam.79 mm | 592x592x274 | 1 | bar: Area 1
MERCEDES | E-KLASSE | 210 | 210 | 05/1996 | 04/2002 | 5x112 | 66,46 | 640 | 1975 | 41 | M12x1,50 | 17 | ULTRALEGGERA HLT | 8x19 | 19,00 | 8,00 | W01713201A76 | 3 | S | 20120302 | 20120401 | 5x112 |  | 35 | 81710359 | XL | R35K | B | LB46 | TÜV |  |  | DK | YES |  |  | T | Teilegutachten (PB+VB) | 1 | No car modifications required | 225/35 R19---TCOMBI | AfterMarket OZ | MAX 680 KG | RACE GOLD | I-Tech | 8027529073171 | OZ | 11,04 |  |  | Serie XL - ext.diam.79 mm | 592x592x274 | 1 | bar: Area 1
MERCEDES | E-KLASSE | 210 | 210 | 05/1996 | 04/2002 | 5x112 | 66,46 | 640 | 1975 | 41 | M12x1,50 | 17 | ULTRALEGGERA HLT | 8x19 | 19,00 | 8,00 | W01713201A84 | 3 | S | 20120302 | 20120401 | 5x112 |  | 35 | 81710359 | XL | R35K | B | LB46 | TÜV |  |  | DK | YES |  |  | T | Teilegutachten (PB+VB) | 1 | No car modifications required | 225/35 R19---TCOMBI | AfterMarket OZ | MAX 680 KG | RED | I-Tech | 8027529073157 | OZ | 11,04 |  |  | Serie XL - ext.diam.79 mm | 592x592x274 | 1 | bar: Area 1
MERCEDES | E-KLASSE | 210 | 210 | 05/1996 | 04/2002 | 5x112 | 66,46 | 640 | 1975 | 41 | M12x1,50 | 17 | VERSILIA | 8x19 | 19,00 | 8,00 | W01840201N6 | 1 |  |  |  | 5x112 |  | 35 | 81710358 | L | R35K | B | LB46 | TÜV |  |  | DK | YES |  |  | T | Teilegutachten (PB+VB) | 1 | No car modifications required | 225/35 R19---TCOMBI | AfterMarket OZ | MAX 775 KG | MATT RACE SILVER | All-Terrain | 8027529052282 | OZ | 16,42 |  |  | Serie L - ext.diam.75 mm | 592x592x274 | 1 | bar: Area 1
MERCEDES | E-KLASSE | 210 | 210 | 05/1996 | 04/2002 | 5x112 | 66,46 | 640 | 1975 | 41 | M12x1,50 | 17 | VERSILIA | 8x19 | 19,00 | 8,00 | W0184020154 | 1 | S | 20090511 | 20090610 | 5x112 |  | 35 | 81710358 | L | R35K | B | LB46 | TÜV |  |  | DK | YES |  |  | T | Teilegutachten (PB+VB) | 1 | No car modifications required | 225/35 R19---TCOMBI | AfterMarket OZ | MAX 775 KG | MATT BLACK + DIAMOND-CUT | All-Terrain | 8027529039375 | OZ | 16,42 |  |  | Serie L - ext.diam.75 mm | 592x592x274 | 1 | bar: Area 1
MERCEDES | E-KLASSE | 210 | 210 | 05/1996 | 04/2002 | 5x112 | 66,46 | 640 | 1975 | 41 | M12x1,50 | 17 | X5B | 8x19 | 19,00 | 8,00 | W85069201N5 | 1 | S | 20121005 | 20121104 | 5x112 |  | 35 | 81710454 | L | R35K | B |  |  |  |  | DK | YES |  |  | T | Teilegutachten (PB+VB) | 1 | No car modifications required | 225/35 R19---TCOMBI | AfterMarket OZ | MAX 730 KG | MATT GRAPHITE DIAMOND CUT | X-Line | 8027529079838 | OZ | 14,01 |  |  | Serie L - ext.diam.75 mm | 593x593x274 | 1 | bar: Area 1
MERCEDES | E-KLASSE | 210 | 210 | 05/1996 | 04/2002 | 5x112 | 66,46 | 640 | 1975 | 41 | M12x1,50 | 17 | QUARANTA | 8½x19 | 19,00 | 8,50 | W01857202G2 | 1 |  |  |  | 5x112 |  | 30 | 81710358 | L | R35K | B |  | TÜV |  |  | DK | YES |  |  | T | Teilegutachten (PB+VB) | 2 | Mods can be necessary to car | 225/35 R19-F--TMB144-235/35 R19-F--TMB143-255/30 R19-R--TCOMBI | AfterMarket OZ | MAX 730 KG | GRIGIO CORSA DIAMANTATO | Via Veneto | 8027529052572 | OZ | 13,97 |  |  | Serie L - ext.diam.75 mm | 592x592x286 | 1 | bar: Area 1
MERCEDES | E-KLASSE | 210 | 210 | 05/1996 | 04/2002 | 5x112 | 66,46 | 640 | 1975 | 41 | M12x1,50 | 17 | SUPERTURISMO LM | 8½x19 | 19,00 | 8,50 | W0185220219 | 1 |  |  |  | 5x112 |  | 30 | 81710358 | L | R35K | B | LB46 | TÜV |  |  | DK | YES | C0067 | FRONT | T | Teilegutachten (PB+VB) | 2 | Mods can be necessary to car | 225/35 R19-F--TMB144-235/35 R19-F--TMB143-255/30 R19-R--TCOMBI | AfterMarket OZ | MAX 725 KG | MATT RACE SILVER + BLACK LETTERING | Racing | 8027529043600 | OZ | 12,81 |  |  | Serie L - ext.diam.75 mm | 592x592x286 | 1 | bar: Area 1
MERCEDES | E-KLASSE | 210 | 210 | 05/1996 | 04/2002 | 5x112 | 66,46 | 640 | 1975 | 41 | M12x1,50 | 17 | SUPERTURISMO LM | 8½x19 | 19,00 | 8,50 | W0185220246 | 1 |  |  |  | 5x112 |  | 30 | 81710358 | L | R35K | B | LB46 | TÜV |  |  | DK | YES | C0067 | FRONT | T | Teilegutachten (PB+VB) | 2 | Mods can be necessary to car | 225/35 R19-F--TMB144-235/35 R19-F--TMB143-255/30 R19-R--TCOMBI | AfterMarket OZ | MAX 725 KG | MATT GRAPHITE + SILVER LETTERING | Racing | 8027529043617 | OZ | 12,81 |  |  | Serie L - ext.diam.75 mm | 592x592x286 | 1 | bar: Area 1
MERCEDES | E-KLASSE | 210 | 210 | 05/1996 | 04/2002 | 5x112 | 66,46 | 640 | 1975 | 41 | M12x1,50 | 17 | ULTRALEGGERA HLT | 8½x19 | 19,00 | 8,50 | W01803205N6 | 3 | S | 20110912 | 20111012 | 5x112 |  | 32 | 81710358 | L | R35K | B | LB46 | TÜV |  |  | DK | YES |  |  | T | Teilegutachten (PB+VB) | 1 | No car modifications required | 225/35 R19-F--TMB144-235/35 R19-F--TMB143-255/30 R19-R--TCOMBI | AfterMarket OZ | MAX 715 KG | MATT RACE SILVER | I-Tech | 8027529068122 | OZ | 12,12 |  |  | Serie L - ext.diam.75 mm | 592x592x286 | 1 | bar: Area 1
MERCEDES | E-KLASSE | 210 | 210 | 05/1996 | 04/2002 | 5x112 | 66,46 | 640 | 1975 | 41 | M12x1,50 | 17 | ULTRALEGGERA HLT | 8½x19 | 19,00 | 8,50 | W01803205P3 | 3 | S | 20121203 | 20130102 | 5x112 |  | 32 | 81710358 | L | R35K | B | LB46 | TÜV |  |  | DK | YES |  |  | T | Teilegutachten (PB+VB) | 1 | No car modifications required | 225/35 R19-F--TMB144-235/35 R19-F--TMB143-255/30 R19-R--TCOMBI | AfterMarket OZ | MAX 715 KG | ACID GREEN | I-Tech | 8027529083910 | OZ | 12,12 |  |  | Serie L - ext.diam.75 mm | 592x592x286 | 1 | bar: Area 1
MERCEDES | E-KLASSE | 210 | 210 | 05/1996 | 04/2002 | 5x112 | 66,46 | 640 | 1975 | 41 | M12x1,50 | 17 | ULTRALEGGERA HLT | 8½x19 | 19,00 | 8,50 | W0180320522 | 3 | S | 20110912 | 20111012 | 5x112 |  | 32 | 81710358 | L | R35K | B | LB46 | TÜV |  |  | DK | YES |  |  | T | Teilegutachten (PB+VB) | 1 | No car modifications required | 225/35 R19-F--TMB144-235/35 R19-F--TMB143-255/30 R19-R--TCOMBI | AfterMarket OZ | MAX 715 KG | MATT GRAPHIT SILVER | I-Tech | 8027529068115 | OZ | 12,12 |  |  | Serie L - ext.diam.75 mm | 592x592x286 | 1 | bar: Area 1
MERCEDES | E-KLASSE | 210 | 210 | 05/1996 | 04/2002 | 5x112 | 66,46 | 640 | 1975 | 41 | M12x1,50 | 17 | ULTRALEGGERA HLT | 8½x19 | 19,00 | 8,50 | W0180320530 | 3 | S | 20110912 | 20111012 | 5x112 |  | 32 | 81710358 | L | R35K | B | LB46 | TÜV |  |  | DK | YES |  |  | T | Teilegutachten (PB+VB) | 1 | No car modifications required | 225/35 R19-F--TMB144-235/35 R19-F--TMB143-255/30 R19-R--TCOMBI | AfterMarket OZ | MAX 715 KG | WHITE | I-Tech | 8027529068078 | OZ | 12,12 |  |  | Serie L - ext.diam.75 mm | 592x592x286 | 1 | bar: Area 1
MERCEDES | E-KLASSE | 210 | 210 | 05/1996 | 04/2002 | 5x112 | 66,46 | 640 | 1975 | 41 | M12x1,50 | 17 | ULTRALEGGERA HLT | 8½x19 | 19,00 | 8,50 | W0180320553 | 3 | S | 20110912 | 20111012 | 5x112 |  | 32 | 81710358 | L | R35K | B | LB46 | TÜV |  |  | DK | YES |  |  | T | Teilegutachten (PB+VB) | 1 | No car modifications required | 225/35 R19-F--TMB144-235/35 R19-F--TMB143-255/30 R19-R--TCOMBI | AfterMarket OZ | MAX 715 KG | MATT BLACK | I-Tech | 8027529068061 | OZ | 12,12 |  |  | Serie L - ext.diam.75 mm | 592x592x286 | 1 | bar: Area 1
MERCEDES | E-KLASSE | 210 | 210 | 05/1996 | 04/2002 | 5x112 | 66,46 | 640 | 1975 | 41 | M12x1,50 | 17 | ULTRALEGGERA HLT | 8½x19 | 19,00 | 8,50 | W0180320571 | 3 | S | 20110912 | 20111012 | 5x112 |  | 32 | 81710358 | L | R35K | B | LB46 | TÜV |  |  | DK | YES |  |  | T | Teilegutachten (PB+VB) | 1 | No car modifications required | 225/35 R19-F--TMB144-235/35 R19-F--TMB143-255/30 R19-R--TCOMBI | AfterMarket OZ | MAX 715 KG | ORANGE | I-Tech | 8027529068092 | OZ | 12,12 |  |  | Serie L - ext.diam.75 mm | 592x592x286 | 1 | bar: Area 1
MERCEDES | E-KLASSE | 210 | 210 | 05/1996 | 04/2002 | 5x112 | 66,46 | 640 | 1975 | 41 | M12x1,50 | 17 | ULTRALEGGERA HLT | 8½x19 | 19,00 | 8,50 | W0180320576 | 3 | S | 20110912 | 20111012 | 5x112 |  | 32 | 81710358 | L | R35K | B | LB46 | TÜV |  |  | DK | YES |  |  | T | Teilegutachten (PB+VB) | 1 | No car modifications required | 225/35 R19-F--TMB144-235/35 R19-F--TMB143-255/30 R19-R--TCOMBI | AfterMarket OZ | MAX 715 KG | RACE GOLD | I-Tech | 8027529068108 | OZ | 12,12 |  |  | Serie L - ext.diam.75 mm | 592x592x286 | 1 | bar: Area 1
MERCEDES | E-KLASSE | 210 | 210 | 05/1996 | 04/2002 | 5x112 | 66,46 | 640 | 1975 | 41 | M12x1,50 | 17 | ULTRALEGGERA HLT | 8½x19 | 19,00 | 8,50 | W0180320584 | 3 | S | 20110912 | 20111012 | 5x112 |  | 32 | 81710358 | L | R35K | B | LB46 | TÜV |  |  | DK | YES |  |  | T | Teilegutachten (PB+VB) | 1 | No car modifications required | 225/35 R19-F--TMB144-235/35 R19-F--TMB143-255/30 R19-R--TCOMBI | AfterMarket OZ | MAX 715 KG | RED | I-Tech | 8027529068085 | OZ | 12,12 |  |  | Serie L - ext.diam.75 mm | 592x592x286 | 1 | bar: Area 1
MERCEDES | E-KLASSE | 210 | 210 | 05/1996 | 04/2002 | 5x112 | 66,46 | 640 | 1975 | 41 | M12x1,50 | 17 | VITTORIA | 8½x19 | 19,00 | 8,50 | W0188220073 | 1 | S | 20110913 | 20111013 | 5x112 |  | 30 | 81710454 | L | R35K | B |  | TÜV |  |  | DK | YES |  |  | T | Teilegutachten (PB+VB) | 2 | Mods can be necessary to car | 225/35 R19-F--TMB144-235/35 R19-F--TMB143-255/30 R19-R--TCOMBI | AfterMarket OZ | MAX 730 KG | MATT DARK GRAPHITE | Via Veneto | 8027529069655 | OZ | 14,46 |  |  | Serie L - ext.diam.75 mm | 592x592x286 | 1 | bar: Area 1
MERCEDES | E-KLASSE | 210 | 210 | 05/1996 | 04/2002 | 5x112 | 66,46 | 640 | 1975 | 41 | M12x1,50 | 17 | SARDEGNA | 9x19 | 19,00 | 9,00 | W0176620222 | 1 |  |  |  | 5x112 |  | 35 | 81710359 | XL | R35K | B | LB46 | TÜV |  |  | DK | YES |  |  | T | Teilegutachten (PB+VB) | 1 | No car modifications required | 225/35 R19---TMB145-265/30 R19-R--TMB145 | AfterMarket OZ | MAX 950 KG | MATT GRAPHIT SILVER | All-Terrain | 8027529046373 | OZ | 17,65 |  |  | Serie XL - ext.diam.79 mm | 592x592x312 | 1 | bar: Area 1
MERCEDES | E-KLASSE | 210 | 210 | 05/1996 | 04/2002 | 5x112 | 66,46 | 640 | 1975 | 41 | M12x1,50 | 17 | QUARANTA | 9½x19 | 19,00 | 9,50 | W01858200G2 | 1 |  |  |  | 5x112 |  | 30 | 81710358 | L | R35K | B |  | TÜV |  |  | DK | YES | C0270 | REAR | T | Teilegutachten (PB+VB) | 2 | Mods can be necessary to car | 235/35 R19---TCOMBI-255/30 R19-R--TCOMBI-265/30 R19-R--TCOMBI-275/30 R19-R--TCOMBI | AfterMarket OZ | MAX 735 KG | GRIGIO CORSA DIAMANTATO | Via Veneto | 8027529052640 | OZ | 14,43 |  |  | Serie L - ext.diam.75 mm | 592x592x312 | 1 | bar: Area 1
MERCEDES | E-KLASSE | 210 | 210 | 05/1996 | 04/2002 | 5x112 | 66,46 | 640 | 1975 | 41 | M12x1,50 | 17 | QUARANTA | 9½x19 | 19,00 | 9,50 | W01858201G2 | 1 |  |  |  | 5x112 |  | 35 | 81710358 | L | R35K | B |  | TÜV |  |  | DK | YES | C0270 | REAR | T | Teilegutachten (PB+VB) | 2 | Mods can be necessary to car | 235/35 R19---TCOMBI-255/30 R19-R--TCOMBI-265/30 R19-R--TCOMBI-275/30 R19-R--TCOMBI | AfterMarket OZ | MAX 735 KG | GRIGIO CORSA DIAMANTATO | Via Veneto | 8027529052657 | OZ | 14,31 |  |  | Serie L - ext.diam.75 mm | 592x592x312 | 1 | bar: Area 1
MERCEDES | E-KLASSE | 210 | 210 | 05/1996 | 04/2002 | 5x112 | 66,46 | 640 | 1975 | 41 | M12x1,50 | 17 | SUPERTURISMO LM | 9½x19 | 19,00 | 9,50 | W0185320119 | 1 |  |  |  | 5x112 |  | 30 | 81710358 | L | R35K | B | LB46 | TÜV |  |  | DK | YES | C0270 | REAR | T | Teilegutachten (PB+VB) | 2 | Mods can be necessary to car | 235/35 R19---TCOMBI-255/30 R19-R--TCOMBI-265/30 R19-R--TCOMBI-275/30 R19-R--TCOMBI | AfterMarket OZ | MAX 725 KG | MATT RACE SILVER + BLACK LETTERING | Racing | 8027529043761 | OZ | 13,14 |  |  | Serie L - ext.diam.75 mm | 592x592x312 | 1 | bar: Area 1
MERCEDES | E-KLASSE | 210 | 210 | 05/1996 | 04/2002 | 5x112 | 66,46 | 640 | 1975 | 41 | M12x1,50 | 17 | SUPERTURISMO LM | 9½x19 | 19,00 | 9,50 | W0185320146 | 1 |  |  |  | 5x112 |  | 30 | 81710358 | L | R35K | B | LB46 | TÜV |  |  | DK | YES | C0270 | REAR | T | Teilegutachten (PB+VB) | 2 | Mods can be necessary to car | 235/35 R19---TCOMBI-255/30 R19-R--TCOMBI-265/30 R19-R--TCOMBI-275/30 R19-R--TCOMBI | AfterMarket OZ | MAX 725 KG | MATT GRAPHITE + SILVER LETTERING | Racing | 8027529043778 | OZ | 13,14 |  |  | Serie L - ext.diam.75 mm | 592x592x312 | 1 | bar: Area 1
MERCEDES | E-KLASSE | 210 | 210 | 05/1996 | 04/2002 | 5x112 | 66,46 | 640 | 1975 | 41 | M12x1,50 | 17 | ULTRALEGGERA HLT | 10x19 | 19,00 | 10,00 | W01805202N6 | 3 | S | 20110912 | 20111012 | 5x112 |  | 32 | 81710358 | L | R35K | B | LB46 | TÜV |  |  | DK | YES | C0270 | REAR | T | Teilegutachten (PB+VB) | 2 | Mods can be necessary to car | 255/30 R19-R--TCOMBI-265/30 R19-R--TCOMBI-275/30 R19-R--TCOMBI | AfterMarket OZ | MAX 690 KG | MATT RACE SILVER | I-Tech | 8027529066449 | OZ | 12,94 |  |  | Serie L - ext.diam.75 mm | 592x592x350 | 1 | bar: Area 1
MERCEDES | E-KLASSE | 210 | 210 | 05/1996 | 04/2002 | 5x112 | 66,46 | 640 | 1975 | 41 | M12x1,50 | 17 | ULTRALEGGERA HLT | 10x19 | 19,00 | 10,00 | W01805202P3 | 3 | S | 20121203 | 20130102 | 5x112 |  | 32 | 81710358 | L | R35K | B | LB46 | TÜV |  |  | DK | YES | C0270 | REAR | T | Teilegutachten (PB+VB) | 2 | Mods can be necessary to car | 255/30 R19-R--TCOMBI-265/30 R19-R--TCOMBI-275/30 R19-R--TCOMBI | AfterMarket OZ | MAX 690 KG | ACID GREEN | I-Tech | 8027529083576 | OZ | 12,94 |  |  | Serie L - ext.diam.75 mm | 592x592x350 | 1 | bar: Area 1
MERCEDES | E-KLASSE | 210 | 210 | 05/1996 | 04/2002 | 5x112 | 66,46 | 640 | 1975 | 41 | M12x1,50 | 17 | ULTRALEGGERA HLT | 10x19 | 19,00 | 10,00 | W0180520222 | 3 | S | 20110912 | 20111012 | 5x112 |  | 32 | 81710358 | L | R35K | B | LB46 | TÜV |  |  | DK | YES | C0270 | REAR | T | Teilegutachten (PB+VB) | 2 | Mods can be necessary to car | 255/30 R19-R--TCOMBI-265/30 R19-R--TCOMBI-275/30 R19-R--TCOMBI | AfterMarket OZ | MAX 690 KG | MATT GRAPHIT SILVER | I-Tech | 8027529066432 | OZ | 12,94 |  |  | Serie L - ext.diam.75 mm | 592x592x350 | 1 | bar: Area 1
MERCEDES | E-KLASSE | 210 | 210 | 05/1996 | 04/2002 | 5x112 | 66,46 | 640 | 1975 | 41 | M12x1,50 | 17 | ULTRALEGGERA HLT | 10x19 | 19,00 | 10,00 | W0180520230 | 3 | S | 20110912 | 20111012 | 5x112 |  | 32 | 81710358 | L | R35K | B | LB46 | TÜV |  |  | DK | YES | C0270 | REAR | T | Teilegutachten (PB+VB) | 2 | Mods can be necessary to car | 255/30 R19-R--TCOMBI-265/30 R19-R--TCOMBI-275/30 R19-R--TCOMBI | AfterMarket OZ | MAX 690 KG | WHITE | I-Tech | 8027529066395 | OZ | 12,94 |  |  | Serie L - ext.diam.75 mm | 592x592x350 | 1 | bar: Area 1
MERCEDES | E-KLASSE | 210 | 210 | 05/1996 | 04/2002 | 5x112 | 66,46 | 640 | 1975 | 41 | M12x1,50 | 17 | ULTRALEGGERA HLT | 10x19 | 19,00 | 10,00 | W0180520253 | 3 | S | 20110912 | 20111012 | 5x112 |  | 32 | 81710358 | L | R35K | B | LB46 | TÜV |  |  | DK | YES | C0270 | REAR | T | Teilegutachten (PB+VB) | 2 | Mods can be necessary to car | 255/30 R19-R--TCOMBI-265/30 R19-R--TCOMBI-275/30 R19-R--TCOMBI | AfterMarket OZ | MAX 690 KG | MATT BLACK | I-Tech | 8027529066388 | OZ | 12,94 |  |  | Serie L - ext.diam.75 mm | 592x592x350 | 1 | bar: Area 1
MERCEDES | E-KLASSE | 210 | 210 | 05/1996 | 04/2002 | 5x112 | 66,46 | 640 | 1975 | 41 | M12x1,50 | 17 | ULTRALEGGERA HLT | 10x19 | 19,00 | 10,00 | W0180520271 | 3 | S | 20110912 | 20111012 | 5x112 |  | 32 | 81710358 | L | R35K | B | LB46 | TÜV |  |  | DK | YES | C0270 | REAR | T | Teilegutachten (PB+VB) | 2 | Mods can be necessary to car | 255/30 R19-R--TCOMBI-265/30 R19-R--TCOMBI-275/30 R19-R--TCOMBI | AfterMarket OZ | MAX 690 KG | ORANGE | I-Tech | 8027529066418 | OZ | 12,94 |  |  | Serie L - ext.diam.75 mm | 592x592x350 | 1 | bar: Area 1
MERCEDES | E-KLASSE | 210 | 210 | 05/1996 | 04/2002 | 5x112 | 66,46 | 640 | 1975 | 41 | M12x1,50 | 17 | ULTRALEGGERA HLT | 10x19 | 19,00 | 10,00 | W0180520276 | 3 | S | 20110912 | 20111012 | 5x112 |  | 32 | 81710358 | L | R35K | B | LB46 | TÜV |  |  | DK | YES | C0270 | REAR | T | Teilegutachten (PB+VB) | 2 | Mods can be necessary to car | 255/30 R19-R--TCOMBI-265/30 R19-R--TCOMBI-275/30 R19-R--TCOMBI | AfterMarket OZ | MAX 690 KG | RACE GOLD | I-Tech | 8027529066425 | OZ | 12,94 |  |  | Serie L - ext.diam.75 mm | 592x592x350 | 1 | bar: Area 1
MERCEDES | E-KLASSE | 210 | 210 | 05/1996 | 04/2002 | 5x112 | 66,46 | 640 | 1975 | 41 | M12x1,50 | 17 | ULTRALEGGERA HLT | 10x19 | 19,00 | 10,00 | W0180520284 | 3 | S | 20110912 | 20111012 | 5x112 |  | 32 | 81710358 | L | R35K | B | LB46 | TÜV |  |  | DK | YES | C0270 | REAR | T | Teilegutachten (PB+VB) | 2 | Mods can be necessary to car | 255/30 R19-R--TCOMBI-265/30 R19-R--TCOMBI-275/30 R19-R--TCOMBI | AfterMarket OZ | MAX 690 KG | RED | I-Tech | 8027529066401 | OZ | 12,94 |  |  | Serie L - ext.diam.75 mm | 592x592x350 | 1 | bar: Area 1
MERCEDES | E-KLASSE | 210 E270/E280/E320 | 210 | 05/1996 | 04/2002 | 5x112 | 66,46 | 640 | 1975 | 41 | M12x1,50 | 17 | X5B | 7x16 | 16,00 | 7,00 | W85066602N5 | 1 | S | 20121005 | 20121104 | 5x112 |  | 35 | 81710454 | L | R35K | B |  |  |  |  | DK | YES | C0386 | NO V8 - ONLY O.E. 15 INCHES | K | KBA (ABE+VB) | 1 | No car modifications required | 205/55 R16---TCOMBI-215/55 R16----225/50 R16---TCOMBI | AfterMarket OZ | MAX 680 KG | MATT GRAPHITE DIAMOND CUT | X-Line | 8027529079708 | OZ | 9,91 |  |  | Serie L - ext.diam.75 mm | 511x511x249 | 1 | bar: Area 1
MERCEDES | E-KLASSE | 210 E270/E280/E320 | 210 | 05/1996 | 04/2002 | 5x112 | 66,46 | 640 | 1975 | 41 | M12x1,50 | 17 | DAVID | 7½x17 | 17,00 | 7,50 | W01871203N5 | 1 |  |  |  | 5x112 |  | 35 | 81710454 | L | R35K | B |  |  |  |  | DK | YES |  |  | K | KBA (ABE+VB) | 1 | No car modifications required | 205/50 R17---TMB115-215/50 R17---TMB074-225/45 R17---TMB111-235/40 R17----235/45 R17---TMB112-245/40 R17-R--TMB113 | AfterMarket OZ | MAX 690 KG | MATT GRAPHITE DIAMOND CUT | Via Veneto | 8027529053555 | OZ | 11,81 |  |  | Serie L - ext.diam.75 mm | 540x540x261 | 1 | bar: Area 1
MERCEDES | E-KLASSE | 210 E270/E280/E320 | 210 | 05/1996 | 04/2002 | 5x112 | 66,46 | 640 | 1975 | 41 | M12x1,50 | 17 | LOUNGE 10 | 7½x17 | 17,00 | 7,50 | W8503020354 | 1 |  |  |  | 5x112 |  | 35 | 81710454 | L | R35K | B | LB46 |  | KBA |  | DK | YES |  |  | K | KBA (ABE+VB) | 1 | No car modifications required | 205/50 R17---TMB115-215/50 R17---TMB074-225/45 R17---TMB111-235/40 R17----235/45 R17---TMB112-245/40 R17-R--TMB113 | AfterMarket OZ | MAX 690 KG | MATT BLACK + DIAMOND-CUT | X-Line | 8027529047677 | OZ | 11,06 |  |  | Serie L - ext.diam.75 mm | 542x542x261 | 1 | bar: Area 1
MERCEDES | E-KLASSE | 210 E270/E280/E320 | 210 | 05/1996 | 04/2002 | 5x112 | 66,46 | 640 | 1975 | 41 | M12x1,50 | 17 | LOUNGE 10 | 7½x17 | 17,00 | 7,50 | W8503020375 | 1 |  |  |  | 5x112 |  | 35 | 81710454 | L | R35K | B | LB46 |  | KBA |  | DK | YES |  |  | K | KBA (ABE+VB) | 1 | No car modifications required | 205/50 R17---TMB115-215/50 R17---TMB074-225/45 R17---TMB111-235/40 R17----235/45 R17---TMB112-245/40 R17-R--TMB113 | AfterMarket OZ | MAX 690 KG | METAL SILVER + DIAMOND CUT | X-Line | 8027529047684 | OZ | 11,06 |  |  | Serie L - ext.diam.75 mm | 542x542x261 | 1 | bar: Area 1
MERCEDES | E-KLASSE | 210 E270/E280/E320 | 210 | 05/1996 | 04/2002 | 5x112 | 66,46 | 640 | 1975 | 41 | M12x1,50 | 17 | QUARANTA | 7½x17 | 17,00 | 7,50 | W01867202G2 | 1 |  |  |  | 5x112 |  | 35 | 81710358 | L | R35K | B | LB46 |  | KBA |  | DK | YES |  |  | K | KBA (ABE+VB) | 1 | No car modifications required | 205/50 R17---TMB115-215/50 R17---TMB074-225/45 R17---TMB111-235/40 R17----235/45 R17---TMB112-245/40 R17-R--TMB113 | AfterMarket OZ | MAX 690 KG | GRIGIO CORSA DIAMANTATO | Via Veneto | 8027529054736 | OZ | 11,81 |  |  | Serie L - ext.diam.75 mm | 540x540x261 | 1 | bar: Area 1
MERCEDES | E-KLASSE | 210 E270/E280/E320 | 210 | 05/1996 | 04/2002 | 5x112 | 66,46 | 640 | 1975 | 41 | M12x1,50 | 17 | SUPERTURISMO GT | 7½x17 | 17,00 | 7,50 | W01681200P5 | 1 | S | 20121012 | 20121111 | 5x112 |  | 35 | 81710358 | L | R35K | B | LB46 |  | KBA | VIA | DK | YES |  |  | K | KBA (ABE+VB) | 1 | No car modifications required | 205/50 R17---TMB115-215/50 R17---TMB074-225/45 R17---TMB111-235/40 R17----235/45 R17---TMB112-245/40 R17-R--TMB113 | AfterMarket OZ | MAX 715 KG | GRIGIO CORSA+BLACK LETTERING | Racing | 8027529081657 | OZ | 11,40 |  |  | Serie L - ext.diam.75 mm | 540x540x280 | 1 | bar: Area 1
MERCEDES | E-KLASSE | 210 E270/E280/E320 | 210 | 05/1996 | 04/2002 | 5x112 | 66,46 | 640 | 1975 | 41 | M12x1,50 | 17 | SUPERTURISMO GT | 7½x17 | 17,00 | 7,50 | W0168120079 | 1 |  |  |  | 5x112 |  | 35 | 81710358 | L | R35K | B | LB46 |  | KBA | VIA | DK | YES |  |  | K | KBA (ABE+VB) | 1 | No car modifications required | 205/50 R17---TMB115-215/50 R17---TMB074-225/45 R17---TMB111-235/40 R17----235/45 R17---TMB112-245/40 R17-R--TMB113 | AfterMarket OZ | MAX 715 KG | MATT BLACK + RED LETTERING | Racing | 8027529057430 | OZ | 11,40 |  |  | Serie L - ext.diam.75 mm | 540x540x261 | 1 | bar: Area 1
MERCEDES | E-KLASSE | 210 E270/E280/E320 | 210 | 05/1996 | 04/2002 | 5x112 | 66,46 | 640 | 1975 | 41 | M12x1,50 | 17 | SUPERTURISMO GT | 7½x17 | 17,00 | 7,50 | W0168120082 | 1 | S | 20041115 | 20041215 | 5x112 |  | 35 | 81710358 | L | R35K | B | LB46 |  | KBA | VIA | DK | YES |  |  | K | KBA (ABE+VB) | 1 | No car modifications required | 205/50 R17---TMB115-215/50 R17---TMB074-225/45 R17---TMB111-235/40 R17----235/45 R17---TMB112-245/40 R17-R--TMB113 | AfterMarket OZ | MAX 715 KG | RACE SILVER + BLACK LETTERING | Racing | 8027529000849 | OZ | 11,40 |  |  | Serie L - ext.diam.75 mm | 540x540x280 | 1 | bar: Area 1
MERCEDES | E-KLASSE | 210 E270/E280/E320 | 210 | 05/1996 | 04/2002 | 5x112 | 66,46 | 640 | 1975 | 41 | M12x1,50 | 17 | SUPERTURISMO LM | 7½x17 | 17,00 | 7,50 | W0188120219 | 1 |  |  |  | 5x112 |  | 35 | 81710358 | L | R35K | B | LB46 |  | KBA |  | DK | YES |  |  | K | KBA (ABE+VB) | 1 | No car modifications required | 205/50 R17---TMB115-215/50 R17---TMB074-225/45 R17---TMB111-235/40 R17----235/45 R17---TMB112-245/40 R17-R--TMB113 | AfterMarket OZ | MAX 690 KG | MATT RACE SILVER + BLACK LETTERING | Racing | 8027529053197 | OZ | 10,80 |  |  | Serie L - ext.diam.75 mm | 540x540x261 | 1 | bar: Area 1
MERCEDES | E-KLASSE | 210 E270/E280/E320 | 210 | 05/1996 | 04/2002 | 5x112 | 66,46 | 640 | 1975 | 41 | M12x1,50 | 17 | SUPERTURISMO LM | 7½x17 | 17,00 | 7,50 | W0188120246 | 1 |  |  |  | 5x112 |  | 35 | 81710358 | L | R35K | B | LB46 |  | KBA |  | DK | YES |  |  | K | KBA (ABE+VB) | 1 | No car modifications required | 205/50 R17---TMB115-215/50 R17---TMB074-225/45 R17---TMB111-235/40 R17----235/45 R17---TMB112-245/40 R17-R--TMB113 | AfterMarket OZ | MAX 690 KG | MATT GRAPHITE + SILVER LETTERING | Racing | 8027529053203 | OZ | 10,80 |  |  | Serie L - ext.diam.75 mm | 540x540x261 | 1 | bar: Area 1
MERCEDES | E-KLASSE | 210 E270/E280/E320 | 210 | 05/1996 | 04/2002 | 5x112 | 66,46 | 640 | 1975 | 41 | M12x1,50 | 17 | WAVE | 7½x17 | 17,00 | 7,50 | W8501720254 | 1 |  |  |  | 5x112 |  | 35 | 81710358 | L | R35K | B | LB46 |  | KBA |  | DK | YES |  |  | K | KBA (ABE+VB) | 1 | No car modifications required | 205/50 R17---TMB115-215/50 R17---TMB074-225/45 R17---TMB111-235/40 R17----235/45 R17---TMB112-245/40 R17-R--TMB113 | AfterMarket OZ | MAX 650 KG | MATT BLACK + DIAMOND-CUT | X-Line | 8027529045642 | OZ | 12,21 |  |  | Serie L - ext.diam.75 mm | 542x542x261 | 1 | bar: Area 1
MERCEDES | E-KLASSE | 210 E270/E280/E320 | 210 | 05/1996 | 04/2002 | 5x112 | 66,46 | 640 | 1975 | 41 | M12x1,50 | 17 | ADRENALINA | 8x17 | 17,00 | 8,00 | W8501420254 | 1 | S | 20080904 | 20081004 | 5x112 |  | 35 | 81710358 | L | R35K | B | LB46 |  | KBA |  | DK | YES |  |  | K | KBA (ABE+VB) | 1 | No car modifications required | 205/50 R17---TMB115-215/50 R17---TMB074-225/45 R17---TMB111-235/45 R17---TMB112-235/45 R17 M+S----245/40 R17-R--TMB113-255/40 R17-R--TMB114 | AfterMarket OZ | MAX 675 KG | MATT BLACK + DIAMOND-CUT | X-Line | 8027529034646 | OZ | 12,88 |  |  | Serie L - ext.diam.75 mm | 542x542x274 | 1 | bar: Area 1
MERCEDES | E-KLASSE | 210 E270/E280/E320 | 210 | 05/1996 | 04/2002 | 5x112 | 66,46 | 640 | 1975 | 41 | M12x1,50 | 17 | ENERGY | 8x17 | 17,00 | 8,00 | W8500820254 | 1 | S | 20080904 | 20081004 | 5x112 |  | 35 | 81710358 | L | R35K | B | LB46 |  | KBA |  | DK | YES |  |  | K | KBA (ABE+VB) | 1 | No car modifications required | 205/50 R17---TMB115-215/50 R17---TMB074-225/45 R17---TMB111-235/45 R17---TMB112-235/45 R17 M+S----245/40 R17-R--TMB113-255/40 R17-R--TMB114 | AfterMarket OZ | MAX 675 KG | MATT BLACK + DIAMOND-CUT | X-Line | 8027529034370 | OZ | 12,90 |  |  | Serie L - ext.diam.75 mm | 542x542x274 | 1 | bar: Area 1
MERCEDES | E-KLASSE | 210 E270/E280/E320 | 210 | 05/1996 | 04/2002 | 5x112 | 66,46 | 640 | 1975 | 41 | M12x1,50 | 17 | ENERGY | 8x17 | 17,00 | 8,00 | W8500820268 | 1 |  |  |  | 5x112 |  | 35 | 81710358 | L | R35K | B | LB46 |  | KBA |  | DK | YES |  |  | K | KBA (ABE+VB) | 1 | No car modifications required | 205/50 R17---TMB115-215/50 R17---TMB074-225/45 R17---TMB111-235/45 R17---TMB112-235/45 R17 M+S----245/40 R17-R--TMB113-255/40 R17-R--TMB114 | AfterMarket OZ | MAX 675 KG | MATT SILVER TECH DIAMOND CUT | X-Line | 8027529037272 | OZ | 12,90 |  |  | Serie L - ext.diam.75 mm | 542x542x274 | 1 | bar: Area 1
MERCEDES | E-KLASSE | 210 E270/E280/E320 | 210 | 05/1996 | 04/2002 | 5x112 | 66,46 | 640 | 1975 | 41 | M12x1,50 | 17 | ITALIA 150 | 8x17 | 17,00 | 8,00 | W01890203R4 | 1 |  |  |  | 5x112 |  | 35 | 81710454 | L | R35K | B |  |  | KBA |  | DK | YES |  |  | K | KBA (ABE+VB) | 1 | No car modifications required | 205/50 R17---TMB115-215/50 R17---TMB074-225/45 R17---TMB111-235/45 R17---TMB112-235/45 R17 M+S----245/40 R17-R--TMB113-255/40 R17-R--TMB114 | AfterMarket OZ | MAX 750 KG | MATT RACE SILVER DIAMOND CUT | Racing | 8027529070170 | OZ | 12,16 |  |  | Serie L - ext.diam.75 mm | 540x540x274 | 1 | bar: Area 1
MERCEDES | E-KLASSE | 210 E270/E280/E320 | 210 | 05/1996 | 04/2002 | 5x112 | 66,46 | 640 | 1975 | 41 | M12x1,50 | 17 | ITALIA 150 | 8x17 | 17,00 | 8,00 | W0189020349 | 1 |  |  |  | 5x112 |  | 35 | 81710454 | L | R35K | B |  |  | KBA |  | DK | YES |  |  | K | KBA (ABE+VB) | 1 | No car modifications required | 205/50 R17---TMB115-215/50 R17---TMB074-225/45 R17---TMB111-235/45 R17---TMB112-235/45 R17 M+S----245/40 R17-R--TMB113-255/40 R17-R--TMB114 | AfterMarket OZ | MAX 750 KG | MATT DARK GRAPHITE DIAMOND CUT | Racing | 8027529070163 | OZ | 12,16 |  |  | Serie L - ext.diam.75 mm | 540x540x274 | 1 | bar: Area 1
MERCEDES | E-KLASSE | 210 E270/E280/E320 | 210 | 05/1996 | 04/2002 | 5x112 | 66,46 | 640 | 1975 | 41 | M12x1,50 | 17 | ULTRALEGGERA | 8x17 | 17,00 | 8,00 | W0171020253 | 1 | S | 20061026 | 20061125 | 5x112 |  | 35 | 81710358 | L | R35K | B | LB46 | TÜV |  |  | DK | YES |  |  | T | Teilegutachten (PB+VB) | 1 | No car modifications required | 205/50 R17---TMB115-215/50 R17---TMB074-225/45 R17---TMB111-235/45 R17---TMB112-235/45 R17 M+S----245/40 R17-R--TMB113-255/40 R17-R--TMB114 | AfterMarket OZ | MAX 655 KG | MATT BLACK | Racing | 8027529001624 | OZ | 9,58 |  |  | Serie L - ext.diam.75 mm | 540x540x280 | 1 | bar: Area 1
MERCEDES | E-KLASSE | 210 E270/E280/E320 | 210 | 05/1996 | 04/2002 | 5x112 | 66,46 | 640 | 1975 | 41 | M12x1,50 | 17 | ULTRALEGGERA | 8x17 | 17,00 | 8,00 | W0171020261 | 1 | S | 20051124 | 20051224 | 5x112 |  | 35 | 81710358 | L | R35K | B | LB46 | TÜV |  |  | DK | YES |  |  | T | Teilegutachten (PB+VB) | 1 | No car modifications required | 205/50 R17---TMB115-215/50 R17---TMB074-225/45 R17---TMB111-235/45 R17---TMB112-235/45 R17 M+S----245/40 R17-R--TMB113-255/40 R17-R--TMB114 | AfterMarket OZ | MAX 655 KG | CHRYSTAL TITANIUM | Racing | 8027529001631 | OZ | 9,58 |  |  | Serie L - ext.diam.75 mm | 540x540x280 | 1 | bar: Area 1
MERCEDES | E-KLASSE | 210 E270/E280/E320 | 210 | 05/1996 | 04/2002 | 5x112 | 66,46 | 640 | 1975 | 41 | M12x1,50 | 17 | VITTORIA | 8x17 | 17,00 | 8,00 | W0188820273 | 1 |  |  |  | 5x112 |  | 35 | 81710454 | L | R35K | B |  |  | KBA |  | DK | YES |  |  | K | KBA (ABE+VB) | 1 | No car modifications required | 205/50 R17---TMB115-215/50 R17---TMB074-225/45 R17---TMB111-235/45 R17---TMB112-235/45 R17 M+S----245/40 R17-R--TMB113-255/40 R17-R--TMB114 | AfterMarket OZ | MAX 750 KG | MATT DARK GRAPHITE | Via Veneto | 8027529070972 | OZ | 11,42 |  |  | Serie L - ext.diam.75 mm | 540x540x274 | 1 | bar: Area 1
MERCEDES | E-KLASSE | 210 E270/E280/E320 | 210 | 05/1996 | 04/2002 | 5x112 | 66,46 | 640 | 1975 | 41 | M12x1,50 | 17 | ADRENALINA | 8x18 | 18,00 | 8,00 | W8501520254 | 1 | S | 20080904 | 20081004 | 5x112 |  | 35 | 81710358 | L | R35K | B | LB46 | TÜV |  |  | DK | YES |  |  | T | Teilegutachten (PB+VB) | 1 | No car modifications required | 225/40 R18---TMB106-235/40 R18---TCOMBI-245/35 R18-R--TMB106 | AfterMarket OZ | MAX 690 KG | MATT BLACK + DIAMOND-CUT | X-Line | 8027529034691 | OZ | 13,39 |  |  | Serie L - ext.diam.75 mm | 568x568x274 | 1 | bar: Area 1
MERCEDES | E-KLASSE | 210 E270/E280/E320 | 210 | 05/1996 | 04/2002 | 5x112 | 66,46 | 640 | 1975 | 41 | M12x1,50 | 17 | DAVID | 8x18 | 18,00 | 8,00 | W01863203N5 | 1 | S | 20100927 | 20101027 | 5x112 |  | 35 | 81710454 | L | R35K | B |  |  |  |  | DK | YES |  |  | T | Teilegutachten (PB+VB) | 1 | No car modifications required | 225/40 R18---TMB106-235/40 R18---TCOMBI-245/35 R18-R--TMB106 | AfterMarket OZ | MAX 690 KG | MATT GRAPHITE DIAMOND CUT | Via Veneto | 8027529054507 | OZ | 13,17 |  |  | Serie L - ext.diam.75 mm | 567x567x274 | 1 | bar: Area 1
MERCEDES | E-KLASSE | 210 E270/E280/E320 | 210 | 05/1996 | 04/2002 | 5x112 | 66,46 | 640 | 1975 | 41 | M12x1,50 | 17 | EGO | 8x18 | 18,00 | 8,00 | W8504720254 | 1 | S | 20110726 | 20110825 | 5x112 |  | 35 | 81710454 | L | R35K | B |  |  | KBA |  | DK | YES |  |  | K | KBA (ABE+VB) | 1 | No car modifications required | 225/40 R18---TMB106-235/40 R18---TCOMBI-245/35 R18-R--TMB106 | AfterMarket OZ | MAX 730 KG | MATT BLACK + DIAMOND-CUT | X-Line | 8027529065497 | OZ | 13,96 |  |  | Serie L - ext.diam.75 mm | 568x568x274 | 1 | bar: Area 1
MERCEDES | E-KLASSE | 210 E270/E280/E320 | 210 | 05/1996 | 04/2002 | 5x112 | 66,46 | 640 | 1975 | 41 | M12x1,50 | 17 | ENERGY | 8x18 | 18,00 | 8,00 | W8500920254 | 1 | S | 20080904 | 20081004 | 5x112 |  | 35 | 81710358 | L | R35K | B | LB46 | TÜV |  |  | DK | YES |  |  | T | Teilegutachten (PB+VB) | 1 | No car modifications required | 225/40 R18---TMB106-235/40 R18---TCOMBI-245/35 R18-R--TMB106 | AfterMarket OZ | MAX 725 KG | MATT BLACK + DIAMOND-CUT | X-Line | 8027529034424 | OZ | 14,45 |  |  | Serie L - ext.diam.75 mm | 568x568x274 | 1 | bar: Area 1
MERCEDES | E-KLASSE | 210 E270/E280/E320 | 210 | 05/1996 | 04/2002 | 5x112 | 66,46 | 640 | 1975 | 41 | M12x1,50 | 17 | ENERGY | 8x18 | 18,00 | 8,00 | W8500920268 | 1 |  |  |  | 5x112 |  | 35 | 81710358 | L | R35K | B | LB46 | TÜV |  |  | DK | YES |  |  | T | Teilegutachten (PB+VB) | 1 | No car modifications required | 225/40 R18---TMB106-235/40 R18---TCOMBI-245/35 R18-R--TMB106 | AfterMarket OZ | MAX 725 KG | MATT SILVER TECH DIAMOND CUT | X-Line | 8027529037296 | OZ | 14,35 |  |  | Serie L - ext.diam.75 mm | 568x568x274 | 1 | bar: Area 1
MERCEDES | E-KLASSE | 210 E270/E280/E320 | 210 | 05/1996 | 04/2002 | 5x112 | 66,46 | 640 | 1975 | 41 | M12x1,50 | 17 | ENVY | 8x18 | 18,00 | 8,00 | W8503920368 | 1 |  |  |  | 5x112 |  | 35 | 81710454 | L | R35K | B |  | TÜV |  |  | DK | YES |  |  | T | Teilegutachten (PB+VB) | 1 | No car modifications required | 225/40 R18---TMB106-235/40 R18---TCOMBI-245/35 R18-R--TMB106 | AfterMarket OZ | MAX 690 KG | MATT SILVER TECH DIAMOND CUT | X-Line | 8027529049664 | OZ | 12,76 |  |  | Serie L - ext.diam.75 mm | 568x568x274 | 1 | bar: Area 1
MERCEDES | E-KLASSE | 210 E270/E280/E320 | 210 | 05/1996 | 04/2002 | 5x112 | 66,46 | 640 | 1975 | 41 | M12x1,50 | 17 | ITALIA 150 | 8x18 | 18,00 | 8,00 | W01884202R4 | 1 | S | 20110914 | 20111014 | 5x112 |  | 35 | 81710454 | L | R35K | B |  | TÜV |  |  | DK | YES |  |  | T | Teilegutachten (PB+VB) | 1 | No car modifications required | 225/40 R18---TMB106-235/40 R18---TCOMBI-245/35 R18-R--TMB106 | AfterMarket OZ | MAX 750 KG | MATT RACE SILVER DIAMOND CUT | Racing | 8027529069402 | OZ | 12,67 |  |  | Serie L - ext.diam.75 mm | 567x567x274 | 1 | bar: Area 1
MERCEDES | E-KLASSE | 210 E270/E280/E320 | 210 | 05/1996 | 04/2002 | 5x112 | 66,46 | 640 | 1975 | 41 | M12x1,50 | 17 | ITALIA 150 | 8x18 | 18,00 | 8,00 | W0188420249 | 1 | S | 20110914 | 20111014 | 5x112 |  | 35 | 81710454 | L | R35K | B |  | TÜV |  |  | DK | YES |  |  | T | Teilegutachten (PB+VB) | 1 | No car modifications required | 225/40 R18---TMB106-235/40 R18---TCOMBI-245/35 R18-R--TMB106 | AfterMarket OZ | MAX 750 KG | MATT DARK GRAPHITE DIAMOND CUT | Racing | 8027529069396 | OZ | 12,67 |  |  | Serie L - ext.diam.75 mm | 567x567x274 | 1 | bar: Area 1
MERCEDES | E-KLASSE | 210 E270/E280/E320 | 210 | 05/1996 | 04/2002 | 5x112 | 66,46 | 640 | 1975 | 41 | M12x1,50 | 17 | LOUNGE 10 | 8x18 | 18,00 | 8,00 | W8503120454 | 1 |  |  |  | 5x112 |  | 35 | 81710454 | L | R35K | B | LB46 | TÜV |  |  | DK | YES |  |  | T | Teilegutachten (PB+VB) | 1 | No car modifications required | 225/40 R18---TMB106-235/40 R18---TCOMBI-245/35 R18-R--TMB106 | AfterMarket OZ | MAX 690 KG | MATT BLACK + DIAMOND-CUT | X-Line | 8027529047813 | OZ | 13,96 |  |  | Serie L - ext.diam.75 mm | 568x568x274 | 1 | bar: Area 1
MERCEDES | E-KLASSE | 210 E270/E280/E320 | 210 | 05/1996 | 04/2002 | 5x112 | 66,46 | 640 | 1975 | 41 | M12x1,50 | 17 | LOUNGE 10 | 8x18 | 18,00 | 8,00 | W8503120475 | 1 |  |  |  | 5x112 |  | 35 | 81710454 | L | R35K | B | LB46 | TÜV |  |  | DK | YES |  |  | T | Teilegutachten (PB+VB) | 1 | No car modifications required | 225/40 R18---TMB106-235/40 R18---TCOMBI-245/35 R18-R--TMB106 | AfterMarket OZ | MAX 690 KG | METAL SILVER + DIAMOND CUT | X-Line | 8027529047820 | OZ | 13,96 |  |  | Serie L - ext.diam.75 mm | 568x568x274 | 1 | bar: Area 1
MERCEDES | E-KLASSE | 210 E270/E280/E320 | 210 | 05/1996 | 04/2002 | 5x112 | 66,46 | 640 | 1975 | 41 | M12x1,50 | 17 | QUARANTA | 8x18 | 18,00 | 8,00 | W01856204G2 | 1 | S | 20100928 | 20101028 | 5x112 |  | 35 | 81710358 | L | R35K | B |  | TÜV |  |  | DK | YES |  |  | T | Teilegutachten (PB+VB) | 1 | No car modifications required | 225/40 R18---TMB106-235/40 R18---TCOMBI-245/35 R18-R--TMB106 | AfterMarket OZ | MAX 735 KG | GRIGIO CORSA DIAMANTATO | Via Veneto | 8027529053661 | OZ | 12,87 |  |  | Serie L - ext.diam.75 mm | 570x570x280 | 1 | bar: Area 1
MERCEDES | E-KLASSE | 210 E270/E280/E320 | 210 | 05/1996 | 04/2002 | 5x112 | 66,46 | 640 | 1975 | 41 | M12x1,50 | 17 | SARDEGNA | 8x18 | 18,00 | 8,00 | W0176320422 | 1 |  |  |  | 5x112 |  | 35 | 81710358 | L | R35K | B | LB46 | TÜV |  |  | DK | YES |  |  | T | Teilegutachten (PB+VB) | 1 | No car modifications required | 225/40 R18---TMB106-235/40 R18---TCOMBI-245/35 R18-R--TMB106 | AfterMarket OZ | MAX 815 KG | MATT GRAPHIT SILVER | All-Terrain | 8027529046342 | OZ | 15,40 |  |  | Serie L - ext.diam.75 mm | 570x570x280 | 1 | bar: Area 1
MERCEDES | E-KLASSE | 210 E270/E280/E320 | 210 | 05/1996 | 04/2002 | 5x112 | 66,46 | 640 | 1975 | 41 | M12x1,50 | 17 | SUPERTURISMO GT | 8x18 | 18,00 | 8,00 | W01669202P5 | 1 | S | 20121012 | 20121111 | 5x112 |  | 35 | 81710358 | L | R35K | B | LB46 | TÜV |  | VIA | DK | YES |  |  | T | Teilegutachten (PB+VB) | 1 | No car modifications required | 225/40 R18---TMB106-235/40 R18---TCOMBI-245/35 R18-R--TMB106 | AfterMarket OZ | MAX 650 KG | GRIGIO CORSA+BLACK LETTERING | Racing | 8027529081510 | OZ | 12,84 |  |  | Serie L - ext.diam.75 mm | 570x570x280 | 1 | bar: Area 1
MERCEDES | E-KLASSE | 210 E270/E280/E320 | 210 | 05/1996 | 04/2002 | 5x112 | 66,46 | 640 | 1975 | 41 | M12x1,50 | 17 | SUPERTURISMO GT | 8x18 | 18,00 | 8,00 | W0166920279 | 1 | S | 20080624 | 20080724 | 5x112 |  | 35 | 81710358 | L | R35K | B | LB46 | TÜV |  | VIA | DK | YES |  |  | T | Teilegutachten (PB+VB) | 1 | No car modifications required | 225/40 R18---TMB106-235/40 R18---TCOMBI-245/35 R18-R--TMB106 | AfterMarket OZ | MAX 650 KG | MATT BLACK + RED LETTERING | Racing | 8027529000313 | OZ | 12,84 |  |  | Serie L - ext.diam.75 mm | 570x570x280 | 1 | bar: Area 1
MERCEDES | E-KLASSE | 210 E270/E280/E320 | 210 | 05/1996 | 04/2002 | 5x112 | 66,46 | 640 | 1975 | 41 | M12x1,50 | 17 | SUPERTURISMO GT | 8x18 | 18,00 | 8,00 | W0166920282 | 1 | S | 20070728 | 20070827 | 5x112 |  | 35 | 81710358 | L | R35K | B | LB46 |  |  | VIA | DK | YES |  |  | T | Teilegutachten (PB+VB) | 1 | No car modifications required | 225/40 R18---TMB106-235/40 R18---TCOMBI-245/35 R18-R--TMB106 | AfterMarket OZ | MAX 650 KG | RACE SILVER + BLACK LETTERING | Racing | 8027529000320 | OZ | 8,86 |  |  | Serie L - ext.diam.75 mm | 570x570x280 | 1 | bar: Area 1
MERCEDES | E-KLASSE | 210 E270/E280/E320 | 210 | 05/1996 | 04/2002 | 5x112 | 66,46 | 640 | 1975 | 41 | M12x1,50 | 17 | SUPERTURISMO LM | 8x18 | 18,00 | 8,00 | W0185420519 | 1 |  |  |  | 5x112 |  | 35 | 81710358 | L | R35K | B | LB46 | TÜV |  |  | DK | YES |  |  | T | Teilegutachten (PB+VB) | 1 | No car modifications required | 225/40 R18---TMB106-235/40 R18---TCOMBI-245/35 R18-R--TMB106 | AfterMarket OZ | MAX 690 KG | MATT RACE SILVER + BLACK LETTERING | Racing | 8027529043464 | OZ | 11,96 |  |  | Serie L - ext.diam.75 mm | 570x570x280 | 1 | bar: Area 1
MERCEDES | E-KLASSE | 210 E270/E280/E320 | 210 | 05/1996 | 04/2002 | 5x112 | 66,46 | 640 | 1975 | 41 | M12x1,50 | 17 | SUPERTURISMO LM | 8x18 | 18,00 | 8,00 | W0185420546 | 1 |  |  |  | 5x112 |  | 35 | 81710358 | L | R35K | B | LB46 | TÜV |  |  | DK | YES |  |  | T | Teilegutachten (PB+VB) | 1 | No car modifications required | 225/40 R18---TMB106-235/40 R18---TCOMBI-245/35 R18-R--TMB106 | AfterMarket OZ | MAX 690 KG | MATT GRAPHITE + SILVER LETTERING | Racing | 8027529043471 | OZ | 11,96 |  |  | Serie L - ext.diam.75 mm | 570x570x280 | 1 | bar: Area 1
MERCEDES | E-KLASSE | 210 E270/E280/E320 | 210 | 05/1996 | 04/2002 | 5x112 | 66,46 | 640 | 1975 | 41 | M12x1,50 | 17 | ULTRALEGGERA | 8x18 | 18,00 | 8,00 | W0171220222 | 1 |  |  |  | 5x112 |  | 35 | 81710358 | L | R35K | B | LB46 | TÜV |  |  | DK | YES |  |  | T | Teilegutachten (PB+VB) | 1 | No car modifications required | 225/40 R18---TMB106-235/40 R18---TCOMBI-245/35 R18-R--TMB106 | AfterMarket OZ | MAX 675 KG | MATT GRAPHIT SILVER | Racing | 8027529001853 | OZ | 10,19 |  |  | Serie L - ext.diam.75 mm | 570x570x280 | 1 | bar: Area 1
MERCEDES | E-KLASSE | 210 E270/E280/E320 | 210 | 05/1996 | 04/2002 | 5x112 | 66,46 | 640 | 1975 | 41 | M12x1,50 | 17 | ULTRALEGGERA | 8x18 | 18,00 | 8,00 | W0171220253 | 1 | S | 20061026 | 20061125 | 5x112 |  | 35 | 81710358 | L | R35K | B | LB46 | TÜV |  |  | DK | YES |  |  | T | Teilegutachten (PB+VB) | 1 | No car modifications required | 225/40 R18---TMB106-235/40 R18---TCOMBI-245/35 R18-R--TMB106 | AfterMarket OZ | MAX 675 KG | MATT BLACK | Racing | 8027529001860 | OZ | 10,19 |  |  | Serie L - ext.diam.75 mm | 570x570x280 | 1 | bar: Area 1
MERCEDES | E-KLASSE | 210 E270/E280/E320 | 210 | 05/1996 | 04/2002 | 5x112 | 66,46 | 640 | 1975 | 41 | M12x1,50 | 17 | ULTRALEGGERA | 8x18 | 18,00 | 8,00 | W0171220261 | 1 | S | 20051003 | 20051102 | 5x112 |  | 35 | 81710358 | L | R35K | B | LB46 | TÜV |  |  | DK | YES |  |  | T | Teilegutachten (PB+VB) | 1 | No car modifications required | 225/40 R18---TMB106-235/40 R18---TCOMBI-245/35 R18-R--TMB106 | AfterMarket OZ | MAX 675 KG | CHRYSTAL TITANIUM | Racing | 8027529001877 | OZ | 10,19 |  |  | Serie L - ext.diam.75 mm | 570x570x280 | 1 | bar: Area 1
MERCEDES | E-KLASSE | 210 E270/E280/E320 | 210 | 05/1996 | 04/2002 | 5x112 | 66,46 | 640 | 1975 | 41 | M12x1,50 | 17 | VERSILIA | 8x18 | 18,00 | 8,00 | W01815204N6 | 1 |  |  |  | 5x112 |  | 35 | 81710358 | L | R35K | B | LB46 | TÜV |  |  | DK | YES |  |  | T | Teilegutachten (PB+VB) | 1 | No car modifications required | 225/40 R18---TMB106-235/40 R18---TCOMBI-245/35 R18-R--TMB106 | AfterMarket OZ | MAX 760 KG | MATT RACE SILVER | All-Terrain | 8027529052220 | OZ | 14,77 |  |  | Serie L - ext.diam.75 mm | 570x570x280 | 1 | bar: Area 1
MERCEDES | E-KLASSE | 210 E270/E280/E320 | 210 | 05/1996 | 04/2002 | 5x112 | 66,46 | 640 | 1975 | 41 | M12x1,50 | 17 | VERSILIA | 8x18 | 18,00 | 8,00 | W0181520454 | 1 | S | 20080904 | 20081004 | 5x112 |  | 35 | 81710358 | L | R35K | B | LB46 | TÜV |  |  | DK | YES |  |  | T | Teilegutachten (PB+VB) | 1 | No car modifications required | 225/40 R18---TMB106-235/40 R18---TCOMBI-245/35 R18-R--TMB106 | AfterMarket OZ | MAX 760 KG | MATT BLACK + DIAMOND-CUT | All-Terrain | 8027529031218 | OZ | 14,80 |  |  | Serie L - ext.diam.75 mm | 570x570x280 | 1 | bar: Area 1
MERCEDES | E-KLASSE | 210 E270/E280/E320 | 210 | 05/1996 | 04/2002 | 5x112 | 66,46 | 640 | 1975 | 41 | M12x1,50 | 17 | VITTORIA | 8x18 | 18,00 | 8,00 | W0188520173 | 1 | S | 20110913 | 20111013 | 5x112 |  | 35 | 81710454 | L | R35K | B |  | TÜV |  |  | DK | YES |  |  | T | Teilegutachten (PB+VB) | 1 | No car modifications required | 225/40 R18---TMB106-235/40 R18---TCOMBI-245/35 R18-R--TMB106 | AfterMarket OZ | MAX 750 KG | MATT DARK GRAPHITE | Via Veneto | 8027529069723 | OZ | 13,39 |  |  | Serie L - ext.diam.75 mm | 567x567x274 | 1 | bar: Area 1
MERCEDES | E-KLASSE | 210 E270/E280/E320 | 210 | 05/1996 | 04/2002 | 5x112 | 66,46 | 640 | 1975 | 41 | M12x1,50 | 17 | WAVE | 8x18 | 18,00 | 8,00 | W8501820254 | 1 |  |  |  | 5x112 |  | 35 | 81710358 | L | R35K | B | LB46 | TÜV |  |  | DK | YES |  |  | T | Teilegutachten (PB+VB) | 1 | No car modifications required | 225/40 R18---TMB106-235/40 R18---TCOMBI-245/35 R18-R--TMB106 | AfterMarket OZ | MAX 690 KG | MATT BLACK + DIAMOND-CUT | X-Line | 8027529045680 | OZ | 13,46 |  |  | Serie L - ext.diam.75 mm | 568x568x274 | 1 | bar: Area 1
MERCEDES | E-KLASSE | 210 E270/E280/E320 | 210 | 05/1996 | 04/2002 | 5x112 | 66,46 | 640 | 1975 | 41 | M12x1,50 | 17 | X5B | 8x18 | 18,00 | 8,00 | W85064202N5 | 1 |  |  |  | 5x112 |  | 35 | 81710454 | L | R35K | B |  |  | KBA |  | DK | YES |  |  | K | KBA (ABE+VB) | 1 | No car modifications required | 225/40 R18---TMB106-235/40 R18---TCOMBI-245/35 R18-R--TMB106 | AfterMarket OZ | MAX 730 KG | MATT GRAPHITE DIAMOND CUT | X-Line | 8027529078008 | OZ | 13,84 |  |  | Serie L - ext.diam.75 mm | 568x568x274 | 1 | bar: Area 1
MERCEDES | E-KLASSE | 210 E270/E280/E320 | 210 | 05/1996 | 04/2002 | 5x112 | 66,46 | 640 | 1975 | 41 | M12x1,50 | 17 | DAVID | 8x19 | 19,00 | 8,00 | W01870203N5 | 1 |  |  |  | 5x112 |  | 35 | 81710454 | L | R35K | B |  | TÜV |  |  | DK | YES |  |  | T | Teilegutachten (PB+VB) | 1 | No car modifications required | 225/35 R19---TCOMBI | AfterMarket OZ | MAX 690 KG | MATT GRAPHITE DIAMOND CUT | Via Veneto | 8027529053432 | OZ | 14,32 |  |  | Serie L - ext.diam.75 mm | 592x592x274 | 1 | bar: Area 1
MERCEDES | E-KLASSE | 210 E270/E280/E320 | 210 | 05/1996 | 04/2002 | 5x112 | 66,46 | 640 | 1975 | 41 | M12x1,50 | 17 | ENERGY | 8x19 | 19,00 | 8,00 | W8503420154 | 1 |  |  |  | 5x112 |  | 35 | 81710358 | L | R35K | B | LB46 | TÜV |  |  | DK | YES |  |  | T | Teilegutachten (PB+VB) | 1 | No car modifications required | 225/35 R19---TCOMBI | AfterMarket OZ | MAX 720 KG | MATT BLACK + DIAMOND-CUT | X-Line | 8027529045833 | OZ | 14,50 |  |  | Serie L - ext.diam.75 mm | 593x593x274 | 1 | bar: Area 1
MERCEDES | E-KLASSE | 210 E270/E280/E320 | 210 | 05/1996 | 04/2002 | 5x112 | 66,46 | 640 | 1975 | 41 | M12x1,50 | 17 | ITALIA 150 | 8x19 | 19,00 | 8,00 | W01889203R4 | 1 |  |  |  | 5x112 |  | 35 | 81710454 | L | R35K | B |  | TÜV |  |  | DK | YES |  |  | T | Teilegutachten (PB+VB) | 1 | No car modifications required | 225/35 R19---TCOMBI | AfterMarket OZ | MAX 750 KG | MATT RACE SILVER DIAMOND CUT | Racing | 8027529070347 | OZ | 13,31 |  |  | Serie L - ext.diam.75 mm | 592x592x274 | 1 | bar: Area 1
MERCEDES | E-KLASSE | 210 E270/E280/E320 | 210 | 05/1996 | 04/2002 | 5x112 | 66,46 | 640 | 1975 | 41 | M12x1,50 | 17 | ITALIA 150 | 8x19 | 19,00 | 8,00 | W0188920349 | 1 |  |  |  | 5x112 |  | 35 | 81710454 | L | R35K | B |  | TÜV |  |  | DK | YES |  |  | T | Teilegutachten (PB+VB) | 1 | No car modifications required | 225/35 R19---TCOMBI | AfterMarket OZ | MAX 750 KG | MATT DARK GRAPHITE DIAMOND CUT | Racing | 8027529070330 | OZ | 13,31 |  |  | Serie L - ext.diam.75 mm | 592x592x274 | 1 | bar: Area 1
MERCEDES | E-KLASSE | 210 E270/E280/E320 | 210 | 05/1996 | 04/2002 | 5x112 | 66,46 | 640 | 1975 | 41 | M12x1,50 | 17 | LOUNGE 10 | 8x19 | 19,00 | 8,00 | W8505520254 | 1 | S | 20110726 | 20110825 | 5x112 |  | 35 | 81710454 | L | R35K | B |  | TÜV |  |  | DK | YES |  |  | T | Teilegutachten (PB+VB) | 1 | No car modifications required | 225/35 R19---TCOMBI | AfterMarket OZ | MAX 750 KG | MATT BLACK + DIAMOND-CUT | X-Line | 8027529066036 | OZ | 14,31 |  |  | Serie L - ext.diam.75 mm | 593x593x274 | 1 | bar: Area 1
MERCEDES | E-KLASSE | 210 E270/E280/E320 | 210 | 05/1996 | 04/2002 | 5x112 | 66,46 | 640 | 1975 | 41 | M12x1,50 | 17 | LOUNGE 10 | 8x19 | 19,00 | 8,00 | W8505520275 | 1 | S | 20110726 | 20110825 | 5x112 |  | 35 | 81710454 | L | R35K | B |  | TÜV |  |  | DK | YES |  |  | T | Teilegutachten (PB+VB) | 1 | No car modifications required | 225/35 R19---TCOMBI | AfterMarket OZ | MAX 750 KG | METAL SILVER + DIAMOND CUT | X-Line | 8027529066043 | OZ | 14,31 |  |  | Serie L - ext.diam.75 mm | 593x593x274 | 1 | bar: Area 1
MERCEDES | E-KLASSE | 210 E270/E280/E320 | 210 | 05/1996 | 04/2002 | 5x112 | 66,46 | 640 | 1975 | 41 | M12x1,50 | 17 | SUPERTURISMO GT | 8x19 | 19,00 | 8,00 | W01690201P5 | 1 | S | 20121012 | 20121111 | 5x112 |  | 35 | 81710358 | L | R35K | B | LB46 | TÜV |  |  | DK | YES |  |  | T | Teilegutachten (PB+VB) | 1 | No car modifications required | 225/35 R19---TCOMBI | AfterMarket OZ | MAX 705 KG | GRIGIO CORSA+BLACK LETTERING | Racing | 8027529081749 | OZ | 13,82 |  |  | Serie L - ext.diam.75 mm | 592x592x274 | 1 | bar: Area 1
MERCEDES | E-KLASSE | 210 E270/E280/E320 | 210 | 05/1996 | 04/2002 | 5x112 | 66,46 | 640 | 1975 | 41 | M12x1,50 | 17 | SUPERTURISMO GT | 8x19 | 19,00 | 8,00 | W0169020179 | 1 | S | 20080709 | 20080808 | 5x112 |  | 35 | 81710358 | L | R35K | B | LB46 | TÜV |  |  | DK | YES |  |  | T | Teilegutachten (PB+VB) | 1 | No car modifications required | 225/35 R19---TCOMBI | AfterMarket OZ | MAX 705 KG | MATT BLACK + RED LETTERING | Racing | 8027529001174 | OZ | 13,82 |  |  | Serie L - ext.diam.75 mm | 592x592x274 | 1 | bar: Area 1
MERCEDES | E-KLASSE | 210 E270/E280/E320 | 210 | 05/1996 | 04/2002 | 5x112 | 66,46 | 640 | 1975 | 41 | M12x1,50 | 17 | SUPERTURISMO GT | 8x19 | 19,00 | 8,00 | W0169020182 | 1 | S | 20041115 | 20041215 | 5x112 |  | 35 | 81710358 | L | R35K | B | LB46 | TÜV |  |  | DK | YES |  |  | T | Teilegutachten (PB+VB) | 1 | No car modifications required | 225/35 R19---TCOMBI | AfterMarket OZ | MAX 705 KG | RACE SILVER + BLACK LETTERING | Racing | 8027529001181 | OZ | 13,82 |  |  | Serie L - ext.diam.75 mm | 592x592x274 | 1 | bar: Area 1
MERCEDES | E-KLASSE | 210 E270/E280/E320 | 210 | 05/1996 | 04/2002 | 5x112 | 66,46 | 640 | 1975 | 41 | M12x1,50 | 17 | ULTRALEGGERA HLT | 8x19 | 19,00 | 8,00 | W01713201AN6 | 3 | S | 20120302 | 20120401 | 5x112 |  | 35 | 81710359 | XL | R35K | B | LB46 | TÜV |  |  | DK | YES |  |  | T | Teilegutachten (PB+VB) | 1 | No car modifications required | 225/35 R19---TCOMBI | AfterMarket OZ | MAX 680 KG | MATT RACE SILVER | I-Tech | 8027529073195 | OZ | 11,04 |  |  | Serie XL - ext.diam.79 mm | 592x592x274 | 1 | bar: Area 1
MERCEDES | E-KLASSE | 210 E270/E280/E320 | 210 | 05/1996 | 04/2002 | 5x112 | 66,46 | 640 | 1975 | 41 | M12x1,50 | 17 | ULTRALEGGERA HLT | 8x19 | 19,00 | 8,00 | W01713201AP3 | 3 | S | 20121203 | 20130102 | 5x112 |  | 35 | 81710359 | XL | R35K | B | LB46 | TÜV |  |  | DK | YES |  |  | T | Teilegutachten (PB+VB) | 1 | No car modifications required | 225/35 R19---TCOMBI | AfterMarket OZ | MAX 680 KG | ACID GREEN | I-Tech | 8027529083798 | OZ | 11,04 |  |  | Serie XL - ext.diam.79 mm | 592x592x274 | 1 | bar: Area 1
MERCEDES | E-KLASSE | 210 E270/E280/E320 | 210 | 05/1996 | 04/2002 | 5x112 | 66,46 | 640 | 1975 | 41 | M12x1,50 | 17 | ULTRALEGGERA HLT | 8x19 | 19,00 | 8,00 | W01713201A22 | 3 | S | 20120302 | 20120401 | 5x112 |  | 35 | 81710359 | XL | R35K | B | LB46 | TÜV |  |  | DK | YES |  |  | T | Teilegutachten (PB+VB) | 1 | No car modifications required | 225/35 R19---TCOMBI | AfterMarket OZ | MAX 680 KG | MATT GRAPHIT SILVER | I-Tech | 8027529073188 | OZ | 11,04 |  |  | Serie XL - ext.diam.79 mm | 592x592x274 | 1 | bar: Area 1
MERCEDES | E-KLASSE | 210 E270/E280/E320 | 210 | 05/1996 | 04/2002 | 5x112 | 66,46 | 640 | 1975 | 41 | M12x1,50 | 17 | ULTRALEGGERA HLT | 8x19 | 19,00 | 8,00 | W01713201A30 | 3 | S | 20120302 | 20120401 | 5x112 |  | 35 | 81710359 | XL | R35K | B | LB46 | TÜV |  |  | DK | YES |  |  | T | Teilegutachten (PB+VB) | 1 | No car modifications required | 225/35 R19---TCOMBI | AfterMarket OZ | MAX 680 KG | WHITE | I-Tech | 8027529073140 | OZ | 11,04 |  |  | Serie XL - ext.diam.79 mm | 592x592x274 | 1 | bar: Area 1
MERCEDES | E-KLASSE | 210 E270/E280/E320 | 210 | 05/1996 | 04/2002 | 5x112 | 66,46 | 640 | 1975 | 41 | M12x1,50 | 17 | ULTRALEGGERA HLT | 8x19 | 19,00 | 8,00 | W01713201A53 | 1 | S | 20120302 | 20120401 | 5x112 |  | 35 | 81710359 | XL | R35K | B | LB46 | TÜV |  |  | DK | YES |  |  | T | Teilegutachten (PB+VB) | 1 | No car modifications required | 225/35 R19---TCOMBI | AfterMarket OZ | MAX 680 KG | MATT BLACK | I-Tech | 8027529073133 | OZ | 10,99 |  |  | Serie XL - ext.diam.79 mm | 592x592x274 | 1 | bar: Area 1
MERCEDES | E-KLASSE | 210 E270/E280/E320 | 210 | 05/1996 | 04/2002 | 5x112 | 66,46 | 640 | 1975 | 41 | M12x1,50 | 17 | ULTRALEGGERA HLT | 8x19 | 19,00 | 8,00 | W01713201A71 | 3 | S | 20120302 | 20120401 | 5x112 |  | 35 | 81710359 | XL | R35K | B | LB46 | TÜV |  |  | DK | YES |  |  | T | Teilegutachten (PB+VB) | 1 | No car modifications required | 225/35 R19---TCOMBI | AfterMarket OZ | MAX 680 KG | ORANGE | I-Tech | 8027529073164 | OZ | 11,04 |  |  | Serie XL - ext.diam.79 mm | 592x592x274 | 1 | bar: Area 1
MERCEDES | E-KLASSE | 210 E270/E280/E320 | 210 | 05/1996 | 04/2002 | 5x112 | 66,46 | 640 | 1975 | 41 | M12x1,50 | 17 | ULTRALEGGERA HLT | 8x19 | 19,00 | 8,00 | W01713201A76 | 3 | S | 20120302 | 20120401 | 5x112 |  | 35 | 81710359 | XL | R35K | B | LB46 | TÜV |  |  | DK | YES |  |  | T | Teilegutachten (PB+VB) | 1 | No car modifications required | 225/35 R19---TCOMBI | AfterMarket OZ | MAX 680 KG | RACE GOLD | I-Tech | 8027529073171 | OZ | 11,04 |  |  | Serie XL - ext.diam.79 mm | 592x592x274 | 1 | bar: Area 1
MERCEDES | E-KLASSE | 210 E270/E280/E320 | 210 | 05/1996 | 04/2002 | 5x112 | 66,46 | 640 | 1975 | 41 | M12x1,50 | 17 | ULTRALEGGERA HLT | 8x19 | 19,00 | 8,00 | W01713201A84 | 3 | S | 20120302 | 20120401 | 5x112 |  | 35 | 81710359 | XL | R35K | B | LB46 | TÜV |  |  | DK | YES |  |  | T | Teilegutachten (PB+VB) | 1 | No car modifications required | 225/35 R19---TCOMBI | AfterMarket OZ | MAX 680 KG | RED | I-Tech | 8027529073157 | OZ | 11,04 |  |  | Serie XL - ext.diam.79 mm | 592x592x274 | 1 | bar: Area 1
MERCEDES | E-KLASSE | 210 E270/E280/E320 | 210 | 05/1996 | 04/2002 | 5x112 | 66,46 | 640 | 1975 | 41 | M12x1,50 | 17 | VERSILIA | 8x19 | 19,00 | 8,00 | W01840201N6 | 1 |  |  |  | 5x112 |  | 35 | 81710358 | L | R35K | B | LB46 | TÜV |  |  | DK | YES |  |  | T | Teilegutachten (PB+VB) | 1 | No car modifications required | 225/35 R19---TCOMBI | AfterMarket OZ | MAX 775 KG | MATT RACE SILVER | All-Terrain | 8027529052282 | OZ | 16,42 |  |  | Serie L - ext.diam.75 mm | 592x592x274 | 1 | bar: Area 1
MERCEDES | E-KLASSE | 210 E270/E280/E320 | 210 | 05/1996 | 04/2002 | 5x112 | 66,46 | 640 | 1975 | 41 | M12x1,50 | 17 | VERSILIA | 8x19 | 19,00 | 8,00 | W0184020154 | 1 | S | 20090511 | 20090610 | 5x112 |  | 35 | 81710358 | L | R35K | B | LB46 | TÜV |  |  | DK | YES |  |  | T | Teilegutachten (PB+VB) | 1 | No car modifications required | 225/35 R19---TCOMBI | AfterMarket OZ | MAX 775 KG | MATT BLACK + DIAMOND-CUT | All-Terrain | 8027529039375 | OZ | 16,42 |  |  | Serie L - ext.diam.75 mm | 592x592x274 | 1 | bar: Area 1
MERCEDES | E-KLASSE | 210 E270/E280/E320 | 210 | 05/1996 | 04/2002 | 5x112 | 66,46 | 640 | 1975 | 41 | M12x1,50 | 17 | X5B | 8x19 | 19,00 | 8,00 | W85069201N5 | 1 | S | 20121005 | 20121104 | 5x112 |  | 35 | 81710454 | L | R35K | B |  |  |  |  | DK | YES |  |  | T | Teilegutachten (PB+VB) | 1 | No car modifications required | 225/35 R19---TCOMBI | AfterMarket OZ | MAX 730 KG | MATT GRAPHITE DIAMOND CUT | X-Line | 8027529079838 | OZ | 14,01 |  |  | Serie L - ext.diam.75 mm | 593x593x274 | 1 | bar: Area 1
MERCEDES | E-KLASSE | 210 E270/E280/E320 | 210 | 05/1996 | 04/2002 | 5x112 | 66,46 | 640 | 1975 | 41 | M12x1,50 | 17 | QUARANTA | 8½x19 | 19,00 | 8,50 | W01857202G2 | 1 |  |  |  | 5x112 |  | 30 | 81710358 | L | R35K | B |  | TÜV |  |  | DK | YES |  |  | T | Teilegutachten (PB+VB) | 2 | Mods can be necessary to car | 225/35 R19-F--TMB144-235/35 R19-F--TMB143-255/30 R19-R--TCOMBI | AfterMarket OZ | MAX 730 KG | GRIGIO CORSA DIAMANTATO | Via Veneto | 8027529052572 | OZ | 13,97 |  |  | Serie L - ext.diam.75 mm | 592x592x286 | 1 | bar: Area 1
MERCEDES | E-KLASSE | 210 E270/E280/E320 | 210 | 05/1996 | 04/2002 | 5x112 | 66,46 | 640 | 1975 | 41 | M12x1,50 | 17 | SUPERTURISMO LM | 8½x19 | 19,00 | 8,50 | W0185220219 | 1 |  |  |  | 5x112 |  | 30 | 81710358 | L | R35K | B | LB46 | TÜV |  |  | DK | YES | C0067 | FRONT | T | Teilegutachten (PB+VB) | 2 | Mods can be necessary to car | 225/35 R19-F--TMB144-235/35 R19-F--TMB143-255/30 R19-R--TCOMBI | AfterMarket OZ | MAX 725 KG | MATT RACE SILVER + BLACK LETTERING | Racing | 8027529043600 | OZ | 12,81 |  |  | Serie L - ext.diam.75 mm | 592x592x286 | 1 | bar: Area 1
MERCEDES | E-KLASSE | 210 E270/E280/E320 | 210 | 05/1996 | 04/2002 | 5x112 | 66,46 | 640 | 1975 | 41 | M12x1,50 | 17 | SUPERTURISMO LM | 8½x19 | 19,00 | 8,50 | W0185220246 | 1 |  |  |  | 5x112 |  | 30 | 81710358 | L | R35K | B | LB46 | TÜV |  |  | DK | YES | C0067 | FRONT | T | Teilegutachten (PB+VB) | 2 | Mods can be necessary to car | 225/35 R19-F--TMB144-235/35 R19-F--TMB143-255/30 R19-R--TCOMBI | AfterMarket OZ | MAX 725 KG | MATT GRAPHITE + SILVER LETTERING | Racing | 8027529043617 | OZ | 12,81 |  |  | Serie L - ext.diam.75 mm | 592x592x286 | 1 | bar: Area 1
MERCEDES | E-KLASSE | 210 E270/E280/E320 | 210 | 05/1996 | 04/2002 | 5x112 | 66,46 | 640 | 1975 | 41 | M12x1,50 | 17 | ULTRALEGGERA HLT | 8½x19 | 19,00 | 8,50 | W01803205N6 | 3 | S | 20110912 | 20111012 | 5x112 |  | 32 | 81710358 | L | R35K | B | LB46 | TÜV |  |  | DK | YES |  |  | T | Teilegutachten (PB+VB) | 1 | No car modifications required | 225/35 R19-F--TMB144-235/35 R19-F--TMB143-255/30 R19-R--TCOMBI | AfterMarket OZ | MAX 715 KG | MATT RACE SILVER | I-Tech | 8027529068122 | OZ | 12,12 |  |  | Serie L - ext.diam.75 mm | 592x592x286 | 1 | bar: Area 1
MERCEDES | E-KLASSE | 210 E270/E280/E320 | 210 | 05/1996 | 04/2002 | 5x112 | 66,46 | 640 | 1975 | 41 | M12x1,50 | 17 | ULTRALEGGERA HLT | 8½x19 | 19,00 | 8,50 | W01803205P3 | 3 | S | 20121203 | 20130102 | 5x112 |  | 32 | 81710358 | L | R35K | B | LB46 | TÜV |  |  | DK | YES |  |  | T | Teilegutachten (PB+VB) | 1 | No car modifications required | 225/35 R19-F--TMB144-235/35 R19-F--TMB143-255/30 R19-R--TCOMBI | AfterMarket OZ | MAX 715 KG | ACID GREEN | I-Tech | 8027529083910 | OZ | 12,12 |  |  | Serie L - ext.diam.75 mm | 592x592x286 | 1 | bar: Area 1
MERCEDES | E-KLASSE | 210 E270/E280/E320 | 210 | 05/1996 | 04/2002 | 5x112 | 66,46 | 640 | 1975 | 41 | M12x1,50 | 17 | ULTRALEGGERA HLT | 8½x19 | 19,00 | 8,50 | W0180320522 | 3 | S | 20110912 | 20111012 | 5x112 |  | 32 | 81710358 | L | R35K | B | LB46 | TÜV |  |  | DK | YES |  |  | T | Teilegutachten (PB+VB) | 1 | No car modifications required | 225/35 R19-F--TMB144-235/35 R19-F--TMB143-255/30 R19-R--TCOMBI | AfterMarket OZ | MAX 715 KG | MATT GRAPHIT SILVER | I-Tech | 8027529068115 | OZ | 12,12 |  |  | Serie L - ext.diam.75 mm | 592x592x286 | 1 | bar: Area 1
MERCEDES | E-KLASSE | 210 E270/E280/E320 | 210 | 05/1996 | 04/2002 | 5x112 | 66,46 | 640 | 1975 | 41 | M12x1,50 | 17 | ULTRALEGGERA HLT | 8½x19 | 19,00 | 8,50 | W0180320530 | 3 | S | 20110912 | 20111012 | 5x112 |  | 32 | 81710358 | L | R35K | B | LB46 | TÜV |  |  | DK | YES |  |  | T | Teilegutachten (PB+VB) | 1 | No car modifications required | 225/35 R19-F--TMB144-235/35 R19-F--TMB143-255/30 R19-R--TCOMBI | AfterMarket OZ | MAX 715 KG | WHITE | I-Tech | 8027529068078 | OZ | 12,12 |  |  | Serie L - ext.diam.75 mm | 592x592x286 | 1 | bar: Area 1
MERCEDES | E-KLASSE | 210 E270/E280/E320 | 210 | 05/1996 | 04/2002 | 5x112 | 66,46 | 640 | 1975 | 41 | M12x1,50 | 17 | ULTRALEGGERA HLT | 8½x19 | 19,00 | 8,50 | W0180320553 | 3 | S | 20110912 | 20111012 | 5x112 |  | 32 | 81710358 | L | R35K | B | LB46 | TÜV |  |  | DK | YES |  |  | T | Teilegutachten (PB+VB) | 1 | No car modifications required | 225/35 R19-F--TMB144-235/35 R19-F--TMB143-255/30 R19-R--TCOMBI | AfterMarket OZ | MAX 715 KG | MATT BLACK | I-Tech | 8027529068061 | OZ | 12,12 |  |  | Serie L - ext.diam.75 mm | 592x592x286 | 1 | bar: Area 1
MERCEDES | E-KLASSE | 210 E270/E280/E320 | 210 | 05/1996 | 04/2002 | 5x112 | 66,46 | 640 | 1975 | 41 | M12x1,50 | 17 | ULTRALEGGERA HLT | 8½x19 | 19,00 | 8,50 | W0180320571 | 3 | S | 20110912 | 20111012 | 5x112 |  | 32 | 81710358 | L | R35K | B | LB46 | TÜV |  |  | DK | YES |  |  | T | Teilegutachten (PB+VB) | 1 | No car modifications required | 225/35 R19-F--TMB144-235/35 R19-F--TMB143-255/30 R19-R--TCOMBI | AfterMarket OZ | MAX 715 KG | ORANGE | I-Tech | 8027529068092 | OZ | 12,12 |  |  | Serie L - ext.diam.75 mm | 592x592x286 | 1 | bar: Area 1
MERCEDES | E-KLASSE | 210 E270/E280/E320 | 210 | 05/1996 | 04/2002 | 5x112 | 66,46 | 640 | 1975 | 41 | M12x1,50 | 17 | ULTRALEGGERA HLT | 8½x19 | 19,00 | 8,50 | W0180320576 | 3 | S | 20110912 | 20111012 | 5x112 |  | 32 | 81710358 | L | R35K | B | LB46 | TÜV |  |  | DK | YES |  |  | T | Teilegutachten (PB+VB) | 1 | No car modifications required | 225/35 R19-F--TMB144-235/35 R19-F--TMB143-255/30 R19-R--TCOMBI | AfterMarket OZ | MAX 715 KG | RACE GOLD | I-Tech | 8027529068108 | OZ | 12,12 |  |  | Serie L - ext.diam.75 mm | 592x592x286 | 1 | bar: Area 1
MERCEDES | E-KLASSE | 210 E270/E280/E320 | 210 | 05/1996 | 04/2002 | 5x112 | 66,46 | 640 | 1975 | 41 | M12x1,50 | 17 | ULTRALEGGERA HLT | 8½x19 | 19,00 | 8,50 | W0180320584 | 3 | S | 20110912 | 20111012 | 5x112 |  | 32 | 81710358 | L | R35K | B | LB46 | TÜV |  |  | DK | YES |  |  | T | Teilegutachten (PB+VB) | 1 | No car modifications required | 225/35 R19-F--TMB144-235/35 R19-F--TMB143-255/30 R19-R--TCOMBI | AfterMarket OZ | MAX 715 KG | RED | I-Tech | 8027529068085 | OZ | 12,12 |  |  | Serie L - ext.diam.75 mm | 592x592x286 | 1 | bar: Area 1
MERCEDES | E-KLASSE | 210 E270/E280/E320 | 210 | 05/1996 | 04/2002 | 5x112 | 66,46 | 640 | 1975 | 41 | M12x1,50 | 17 | VITTORIA | 8½x19 | 19,00 | 8,50 | W0188220073 | 1 | S | 20110913 | 20111013 | 5x112 |  | 30 | 81710454 | L | R35K | B |  | TÜV |  |  | DK | YES |  |  | T | Teilegutachten (PB+VB) | 2 | Mods can be necessary to car | 225/35 R19-F--TMB144-235/35 R19-F--TMB143-255/30 R19-R--TCOMBI | AfterMarket OZ | MAX 730 KG | MATT DARK GRAPHITE | Via Veneto | 8027529069655 | OZ | 14,46 |  |  | Serie L - ext.diam.75 mm | 592x592x286 | 1 | bar: Area 1
MERCEDES | E-KLASSE | 210 E270/E280/E320 | 210 | 05/1996 | 04/2002 | 5x112 | 66,46 | 640 | 1975 | 41 | M12x1,50 | 17 | SARDEGNA | 9x19 | 19,00 | 9,00 | W0176620222 | 1 |  |  |  | 5x112 |  | 35 | 81710359 | XL | R35K | B | LB46 | TÜV |  |  | DK | YES |  |  | T | Teilegutachten (PB+VB) | 1 | No car modifications required | 225/35 R19---TMB145-265/30 R19-R--TMB145 | AfterMarket OZ | MAX 950 KG | MATT GRAPHIT SILVER | All-Terrain | 8027529046373 | OZ | 17,65 |  |  | Serie XL - ext.diam.79 mm | 592x592x312 | 1 | bar: Area 1
MERCEDES | E-KLASSE | 210 E270/E280/E320 | 210 | 05/1996 | 04/2002 | 5x112 | 66,46 | 640 | 1975 | 41 | M12x1,50 | 17 | QUARANTA | 9½x19 | 19,00 | 9,50 | W01858200G2 | 1 |  |  |  | 5x112 |  | 30 | 81710358 | L | R35K | B |  | TÜV |  |  | DK | YES | C0270 | REAR | T | Teilegutachten (PB+VB) | 2 | Mods can be necessary to car | 235/35 R19---TCOMBI-255/30 R19-R--TCOMBI-265/30 R19-R--TCOMBI-275/30 R19-R--TCOMBI | AfterMarket OZ | MAX 735 KG | GRIGIO CORSA DIAMANTATO | Via Veneto | 8027529052640 | OZ | 14,43 |  |  | Serie L - ext.diam.75 mm | 592x592x312 | 1 | bar: Area 1
MERCEDES | E-KLASSE | 210 E270/E280/E320 | 210 | 05/1996 | 04/2002 | 5x112 | 66,46 | 640 | 1975 | 41 | M12x1,50 | 17 | QUARANTA | 9½x19 | 19,00 | 9,50 | W01858201G2 | 1 |  |  |  | 5x112 |  | 35 | 81710358 | L | R35K | B |  | TÜV |  |  | DK | YES | C0270 | REAR | T | Teilegutachten (PB+VB) | 2 | Mods can be necessary to car | 235/35 R19---TCOMBI-255/30 R19-R--TCOMBI-265/30 R19-R--TCOMBI-275/30 R19-R--TCOMBI | AfterMarket OZ | MAX 735 KG | GRIGIO CORSA DIAMANTATO | Via Veneto | 8027529052657 | OZ | 14,31 |  |  | Serie L - ext.diam.75 mm | 592x592x312 | 1 | bar: Area 1
MERCEDES | E-KLASSE | 210 E270/E280/E320 | 210 | 05/1996 | 04/2002 | 5x112 | 66,46 | 640 | 1975 | 41 | M12x1,50 | 17 | SUPERTURISMO LM | 9½x19 | 19,00 | 9,50 | W0185320119 | 1 |  |  |  | 5x112 |  | 30 | 81710358 | L | R35K | B | LB46 | TÜV |  |  | DK | YES | C0270 | REAR | T | Teilegutachten (PB+VB) | 2 | Mods can be necessary to car | 235/35 R19---TCOMBI-255/30 R19-R--TCOMBI-265/30 R19-R--TCOMBI-275/30 R19-R--TCOMBI | AfterMarket OZ | MAX 725 KG | MATT RACE SILVER + BLACK LETTERING | Racing | 8027529043761 | OZ | 13,14 |  |  | Serie L - ext.diam.75 mm | 592x592x312 | 1 | bar: Area 1
MERCEDES | E-KLASSE | 210 E270/E280/E320 | 210 | 05/1996 | 04/2002 | 5x112 | 66,46 | 640 | 1975 | 41 | M12x1,50 | 17 | SUPERTURISMO LM | 9½x19 | 19,00 | 9,50 | W0185320146 | 1 |  |  |  | 5x112 |  | 30 | 81710358 | L | R35K | B | LB46 | TÜV |  |  | DK | YES | C0270 | REAR | T | Teilegutachten (PB+VB) | 2 | Mods can be necessary to car | 235/35 R19---TCOMBI-255/30 R19-R--TCOMBI-265/30 R19-R--TCOMBI-275/30 R19-R--TCOMBI | AfterMarket OZ | MAX 725 KG | MATT GRAPHITE + SILVER LETTERING | Racing | 8027529043778 | OZ | 13,14 |  |  | Serie L - ext.diam.75 mm | 592x592x312 | 1 | bar: Area 1
MERCEDES | E-KLASSE | 210 E270/E280/E320 | 210 | 05/1996 | 04/2002 | 5x112 | 66,46 | 640 | 1975 | 41 | M12x1,50 | 17 | ULTRALEGGERA HLT | 10x19 | 19,00 | 10,00 | W01805202N6 | 3 | S | 20110912 | 20111012 | 5x112 |  | 32 | 81710358 | L | R35K | B | LB46 | TÜV |  |  | DK | YES | C0270 | REAR | T | Teilegutachten (PB+VB) | 2 | Mods can be necessary to car | 255/30 R19-R--TCOMBI-265/30 R19-R--TCOMBI-275/30 R19-R--TCOMBI | AfterMarket OZ | MAX 690 KG | MATT RACE SILVER | I-Tech | 8027529066449 | OZ | 12,94 |  |  | Serie L - ext.diam.75 mm | 592x592x350 | 1 | bar: Area 1
MERCEDES | E-KLASSE | 210 E270/E280/E320 | 210 | 05/1996 | 04/2002 | 5x112 | 66,46 | 640 | 1975 | 41 | M12x1,50 | 17 | ULTRALEGGERA HLT | 10x19 | 19,00 | 10,00 | W01805202P3 | 3 | S | 20121203 | 20130102 | 5x112 |  | 32 | 81710358 | L | R35K | B | LB46 | TÜV |  |  | DK | YES | C0270 | REAR | T | Teilegutachten (PB+VB) | 2 | Mods can be necessary to car | 255/30 R19-R--TCOMBI-265/30 R19-R--TCOMBI-275/30 R19-R--TCOMBI | AfterMarket OZ | MAX 690 KG | ACID GREEN | I-Tech | 8027529083576 | OZ | 12,94 |  |  | Serie L - ext.diam.75 mm | 592x592x350 | 1 | bar: Area 1
MERCEDES | E-KLASSE | 210 E270/E280/E320 | 210 | 05/1996 | 04/2002 | 5x112 | 66,46 | 640 | 1975 | 41 | M12x1,50 | 17 | ULTRALEGGERA HLT | 10x19 | 19,00 | 10,00 | W0180520222 | 3 | S | 20110912 | 20111012 | 5x112 |  | 32 | 81710358 | L | R35K | B | LB46 | TÜV |  |  | DK | YES | C0270 | REAR | T | Teilegutachten (PB+VB) | 2 | Mods can be necessary to car | 255/30 R19-R--TCOMBI-265/30 R19-R--TCOMBI-275/30 R19-R--TCOMBI | AfterMarket OZ | MAX 690 KG | MATT GRAPHIT SILVER | I-Tech | 8027529066432 | OZ | 12,94 |  |  | Serie L - ext.diam.75 mm | 592x592x350 | 1 | bar: Area 1
MERCEDES | E-KLASSE | 210 E270/E280/E320 | 210 | 05/1996 | 04/2002 | 5x112 | 66,46 | 640 | 1975 | 41 | M12x1,50 | 17 | ULTRALEGGERA HLT | 10x19 | 19,00 | 10,00 | W0180520230 | 3 | S | 20110912 | 20111012 | 5x112 |  | 32 | 81710358 | L | R35K | B | LB46 | TÜV |  |  | DK | YES | C0270 | REAR | T | Teilegutachten (PB+VB) | 2 | Mods can be necessary to car | 255/30 R19-R--TCOMBI-265/30 R19-R--TCOMBI-275/30 R19-R--TCOMBI | AfterMarket OZ | MAX 690 KG | WHITE | I-Tech | 8027529066395 | OZ | 12,94 |  |  | Serie L - ext.diam.75 mm | 592x592x350 | 1 | bar: Area 1
MERCEDES | E-KLASSE | 210 E270/E280/E320 | 210 | 05/1996 | 04/2002 | 5x112 | 66,46 | 640 | 1975 | 41 | M12x1,50 | 17 | ULTRALEGGERA HLT | 10x19 | 19,00 | 10,00 | W0180520253 | 3 | S | 20110912 | 20111012 | 5x112 |  | 32 | 81710358 | L | R35K | B | LB46 | TÜV |  |  | DK | YES | C0270 | REAR | T | Teilegutachten (PB+VB) | 2 | Mods can be necessary to car | 255/30 R19-R--TCOMBI-265/30 R19-R--TCOMBI-275/30 R19-R--TCOMBI | AfterMarket OZ | MAX 690 KG | MATT BLACK | I-Tech | 8027529066388 | OZ | 12,94 |  |  | Serie L - ext.diam.75 mm | 592x592x350 | 1 | bar: Area 1
MERCEDES | E-KLASSE | 210 E270/E280/E320 | 210 | 05/1996 | 04/2002 | 5x112 | 66,46 | 640 | 1975 | 41 | M12x1,50 | 17 | ULTRALEGGERA HLT | 10x19 | 19,00 | 10,00 | W0180520271 | 3 | S | 20110912 | 20111012 | 5x112 |  | 32 | 81710358 | L | R35K | B | LB46 | TÜV |  |  | DK | YES | C0270 | REAR | T | Teilegutachten (PB+VB) | 2 | Mods can be necessary to car | 255/30 R19-R--TCOMBI-265/30 R19-R--TCOMBI-275/30 R19-R--TCOMBI | AfterMarket OZ | MAX 690 KG | ORANGE | I-Tech | 8027529066418 | OZ | 12,94 |  |  | Serie L - ext.diam.75 mm | 592x592x350 | 1 | bar: Area 1
MERCEDES | E-KLASSE | 210 E270/E280/E320 | 210 | 05/1996 | 04/2002 | 5x112 | 66,46 | 640 | 1975 | 41 | M12x1,50 | 17 | ULTRALEGGERA HLT | 10x19 | 19,00 | 10,00 | W0180520276 | 3 | S | 20110912 | 20111012 | 5x112 |  | 32 | 81710358 | L | R35K | B | LB46 | TÜV |  |  | DK | YES | C0270 | REAR | T | Teilegutachten (PB+VB) | 2 | Mods can be necessary to car | 255/30 R19-R--TCOMBI-265/30 R19-R--TCOMBI-275/30 R19-R--TCOMBI | AfterMarket OZ | MAX 690 KG | RACE GOLD | I-Tech | 8027529066425 | OZ | 12,94 |  |  | Serie L - ext.diam.75 mm | 592x592x350 | 1 | bar: Area 1
MERCEDES | E-KLASSE | 210 E270/E280/E320 | 210 | 05/1996 | 04/2002 | 5x112 | 66,46 | 640 | 1975 | 41 | M12x1,50 | 17 | ULTRALEGGERA HLT | 10x19 | 19,00 | 10,00 | W0180520284 | 3 | S | 20110912 | 20111012 | 5x112 |  | 32 | 81710358 | L | R35K | B | LB46 | TÜV |  |  | DK | YES | C0270 | REAR | T | Teilegutachten (PB+VB) | 2 | Mods can be necessary to car | 255/30 R19-R--TCOMBI-265/30 R19-R--TCOMBI-275/30 R19-R--TCOMBI | AfterMarket OZ | MAX 690 KG | RED | I-Tech | 8027529066401 | OZ | 12,94 |  |  | Serie L - ext.diam.75 mm | 592x592x350 | 1 | bar: Area 1
MERCEDES | E-KLASSE | 210 K | 210K | 02/1997 | 04/2003 | 5x112 | 66,46 | 670 | 1975 | 41 | M12x1,50 | 17 | X5B | 7x16 | 16,00 | 7,00 | W85066602N5 | 1 | S | 20121005 | 20121104 | 5x112 |  | 35 | 81710454 | L | R35K | B |  |  |  |  | DK | YES | C0386 | NO V8 - ONLY O.E. 15 INCHES | K | KBA (ABE+VB) | 1 | No car modifications required | 205/55 R16-F--TCOMBI-215/55 R16----225/50 R16---TCOMBI | AfterMarket OZ | MAX 680 KG | MATT GRAPHITE DIAMOND CUT | X-Line | 8027529079708 | OZ | 9,91 |  |  | Serie L - ext.diam.75 mm | 511x511x249 | 1 | bar: Area 1
MERCEDES | E-KLASSE | 210 K | 210K | 02/1997 | 04/2003 | 5x112 | 66,46 | 670 | 1975 | 41 | M12x1,50 | 17 | DAVID | 7½x16 | 16,00 | 7,50 | W01868203N5 | 1 |  |  |  | 5x112 |  | 35 | 81710454 | L | R35K | B |  |  | KBA |  | DK | YES | C0386 | NO V8 - ONLY O.E. 15 INCHES | K | KBA (ABE+VB) | 1 | No car modifications required | 205/55 R16---TMB104-215/55 R16----225/50 R16---TMB104-245/45 R16-R--TMB104 | AfterMarket OZ | MAX 675 KG | MATT GRAPHITE DIAMOND CUT | Via Veneto | 8027529054798 | OZ | 8,11 |  |  | Serie L - ext.diam.75 mm | 480x480x261 | 1 | bar: Area 1
MERCEDES | E-KLASSE | 210 K | 210K | 02/1997 | 04/2003 | 5x112 | 66,46 | 670 | 1975 | 41 | M12x1,50 | 17 | EGO | 7½x16 | 16,00 | 7,50 | W8505020354 | 1 | S | 20110726 | 20110825 | 5x112 |  | 35 | 81710454 | L | R35K | B |  |  | KBA |  | DK | YES |  |  | K | KBA (ABE+VB) | 1 | No car modifications required | 205/55 R16---TMB104-215/55 R16----225/50 R16---TMB104-245/45 R16-R--TMB104 | AfterMarket OZ | MAX 690 KG | MATT BLACK + DIAMOND-CUT | X-Line | 8027529065749 | OZ | 10,21 |  |  | Serie L - ext.diam.75 mm | 511x511x261 | 1 | bar: Area 1
MERCEDES | E-KLASSE | 210 K | 210K | 02/1997 | 04/2003 | 5x112 | 66,46 | 670 | 1975 | 41 | M12x1,50 | 17 | ENERGY | 7½x16 | 16,00 | 7,50 | W8503320254 | 1 |  |  |  | 5x112 |  | 35 | 81710454 | L | R35K | B | LB46 |  | KBA |  | DK | YES | C0600 | MAX LOAD OF WHEEL MUST BE COMPATIBLE WITH MAX LOAD OF VEHICLE AXLE! | K | KBA (ABE+VB) | 1 | No car modifications required | 205/55 R16---TMB104-215/55 R16----225/50 R16---TMB104-245/45 R16-R--TMB104 | AfterMarket OZ | MAX 690 KG | MATT BLACK + DIAMOND-CUT | X-Line | 8027529045796 | OZ | 10,40 |  |  | Serie L - ext.diam.75 mm | 511x511x261 | 1 | bar: Area 1
MERCEDES | E-KLASSE | 210 K | 210K | 02/1997 | 04/2003 | 5x112 | 66,46 | 670 | 1975 | 41 | M12x1,50 | 17 | ENVY | 7½x16 | 16,00 | 7,50 | W8504120368 | 1 |  |  |  | 5x112 |  | 35 | 81710454 | L | R35K | B |  |  | KBA |  | DK | YES |  |  | K | KBA (ABE+VB) | 1 | No car modifications required | 205/55 R16---TMB104-215/55 R16----225/50 R16---TMB104-245/45 R16-R--TMB104 | AfterMarket OZ | MAX 675 KG | MATT SILVER TECH DIAMOND CUT | X-Line | 8027529051032 | OZ | 10,21 |  |  | Serie L - ext.diam.75 mm | 511x511x261 | 1 | bar: Area 1
MERCEDES | E-KLASSE | 210 K | 210K | 02/1997 | 04/2003 | 5x112 | 66,46 | 670 | 1975 | 41 | M12x1,50 | 17 | DAVID | 7½x17 | 17,00 | 7,50 | W01871203N5 | 1 |  |  |  | 5x112 |  | 35 | 81710454 | L | R35K | B |  |  |  |  | DK | YES |  |  | K | KBA (ABE+VB) | 1 | No car modifications required | 205/50 R17---TCOMBI-215/50 R17-F--TCOMBI-225/45 R17---TCOMBI-235/45 R17---TCOMBI-235/45 R17 M+S----245/40 R17-R--TCOMBI | AfterMarket OZ | MAX 690 KG | MATT GRAPHITE DIAMOND CUT | Via Veneto | 8027529053555 | OZ | 11,81 |  |  | Serie L - ext.diam.75 mm | 540x540x261 | 1 | bar: Area 1
MERCEDES | E-KLASSE | 210 K | 210K | 02/1997 | 04/2003 | 5x112 | 66,46 | 670 | 1975 | 41 | M12x1,50 | 17 | EGO | 7½x17 | 17,00 | 7,50 | W8504920354 | 1 | S | 20110726 | 20110825 | 5x112 |  | 35 | 81710454 | L | R35K | B |  |  | KBA |  | DK | YES |  |  | K | KBA (ABE+VB) | 1 | No car modifications required | 205/50 R17---TCOMBI-215/50 R17-F--TCOMBI-225/45 R17---TCOMBI-235/45 R17---TCOMBI-235/45 R17 M+S----245/40 R17-R--TCOMBI | AfterMarket OZ | MAX 690 KG | MATT BLACK + DIAMOND-CUT | X-Line | 8027529065664 | OZ | 11,06 |  |  | Serie L - ext.diam.75 mm | 542x542x261 | 1 | bar: Area 1
MERCEDES | E-KLASSE | 210 K | 210K | 02/1997 | 04/2003 | 5x112 | 66,46 | 670 | 1975 | 41 | M12x1,50 | 17 | ENVY | 7½x17 | 17,00 | 7,50 | W8504420368 | 1 |  |  |  | 5x112 |  | 35 | 81710454 | L | R35K | B |  |  | KBA |  | DK | YES |  |  | K | KBA (ABE+VB) | 1 | No car modifications required | 205/50 R17---TCOMBI-215/50 R17-F--TCOMBI-225/45 R17---TCOMBI-235/45 R17---TCOMBI-235/45 R17 M+S----245/40 R17-R--TCOMBI | AfterMarket OZ | MAX 690 KG | MATT SILVER TECH DIAMOND CUT | X-Line | 8027529051094 | OZ | 11,06 |  |  | Serie L - ext.diam.75 mm | 542x542x261 | 1 | bar: Area 1
MERCEDES | E-KLASSE | 210 K | 210K | 02/1997 | 04/2003 | 5x112 | 66,46 | 670 | 1975 | 41 | M12x1,50 | 17 | LOUNGE 10 | 7½x17 | 17,00 | 7,50 | W8503020354 | 1 |  |  |  | 5x112 |  | 35 | 81710454 | L | R35K | B | LB46 |  | KBA |  | DK | YES |  |  | K | KBA (ABE+VB) | 1 | No car modifications required | 205/50 R17---TCOMBI-215/50 R17-F--TCOMBI-225/45 R17---TCOMBI-235/45 R17---TCOMBI-235/45 R17 M+S----245/40 R17-R--TCOMBI | AfterMarket OZ | MAX 690 KG | MATT BLACK + DIAMOND-CUT | X-Line | 8027529047677 | OZ | 11,06 |  |  | Serie L - ext.diam.75 mm | 542x542x261 | 1 | bar: Area 1
MERCEDES | E-KLASSE | 210 K | 210K | 02/1997 | 04/2003 | 5x112 | 66,46 | 670 | 1975 | 41 | M12x1,50 | 17 | LOUNGE 10 | 7½x17 | 17,00 | 7,50 | W8503020375 | 1 |  |  |  | 5x112 |  | 35 | 81710454 | L | R35K | B | LB46 |  | KBA |  | DK | YES |  |  | K | KBA (ABE+VB) | 1 | No car modifications required | 205/50 R17---TCOMBI-215/50 R17-F--TCOMBI-225/45 R17---TCOMBI-235/45 R17---TCOMBI-235/45 R17 M+S----245/40 R17-R--TCOMBI | AfterMarket OZ | MAX 690 KG | METAL SILVER + DIAMOND CUT | X-Line | 8027529047684 | OZ | 11,06 |  |  | Serie L - ext.diam.75 mm | 542x542x261 | 1 | bar: Area 1
MERCEDES | E-KLASSE | 210 K | 210K | 02/1997 | 04/2003 | 5x112 | 66,46 | 670 | 1975 | 41 | M12x1,50 | 17 | QUARANTA | 7½x17 | 17,00 | 7,50 | W01867202G2 | 1 |  |  |  | 5x112 |  | 35 | 81710358 | L | R35K | B | LB46 |  | KBA |  | DK | YES |  |  | K | KBA (ABE+VB) | 1 | No car modifications required | 205/50 R17---TCOMBI-215/50 R17-F--TCOMBI-225/45 R17---TCOMBI-235/45 R17---TCOMBI-235/45 R17 M+S----245/40 R17-R--TCOMBI | AfterMarket OZ | MAX 690 KG | GRIGIO CORSA DIAMANTATO | Via Veneto | 8027529054736 | OZ | 11,81 |  |  | Serie L - ext.diam.75 mm | 540x540x261 | 1 | bar: Area 1
MERCEDES | E-KLASSE | 210 K | 210K | 02/1997 | 04/2003 | 5x112 | 66,46 | 670 | 1975 | 41 | M12x1,50 | 17 | SUPERTURISMO GT | 7½x17 | 17,00 | 7,50 | W01681200P5 | 1 | S | 20121012 | 20121111 | 5x112 |  | 35 | 81710358 | L | R35K | B | LB46 |  | KBA | VIA | DK | YES |  |  | K | KBA (ABE+VB) | 1 | No car modifications required | 205/50 R17---TCOMBI-215/50 R17-F--TCOMBI-225/45 R17---TCOMBI-235/45 R17---TCOMBI-235/45 R17 M+S----245/40 R17-R--TCOMBI | AfterMarket OZ | MAX 715 KG | GRIGIO CORSA+BLACK LETTERING | Racing | 8027529081657 | OZ | 11,40 |  |  | Serie L - ext.diam.75 mm | 540x540x280 | 1 | bar: Area 1
MERCEDES | E-KLASSE | 210 K | 210K | 02/1997 | 04/2003 | 5x112 | 66,46 | 670 | 1975 | 41 | M12x1,50 | 17 | SUPERTURISMO GT | 7½x17 | 17,00 | 7,50 | W0168120079 | 1 |  |  |  | 5x112 |  | 35 | 81710358 | L | R35K | B | LB46 |  | KBA | VIA | DK | YES |  |  | K | KBA (ABE+VB) | 1 | No car modifications required | 205/50 R17---TCOMBI-215/50 R17-F--TCOMBI-225/45 R17---TCOMBI-235/45 R17---TCOMBI-235/45 R17 M+S----245/40 R17-R--TCOMBI | AfterMarket OZ | MAX 715 KG | MATT BLACK + RED LETTERING | Racing | 8027529057430 | OZ | 11,40 |  |  | Serie L - ext.diam.75 mm | 540x540x261 | 1 | bar: Area 1
MERCEDES | E-KLASSE | 210 K | 210K | 02/1997 | 04/2003 | 5x112 | 66,46 | 670 | 1975 | 41 | M12x1,50 | 17 | SUPERTURISMO GT | 7½x17 | 17,00 | 7,50 | W0168120082 | 1 | S | 20040113 | 20040212 | 5x112 |  | 35 | 81710358 | L | R35K | B | LB46 |  | KBA | VIA | DK | YES |  |  | K | KBA (ABE+VB) | 1 | No car modifications required | 205/50 R17---TCOMBI-215/50 R17-F--TCOMBI-225/45 R17---TCOMBI-235/45 R17---TCOMBI-235/45 R17 M+S----245/40 R17-R--TCOMBI | AfterMarket OZ | MAX 715 KG | RACE SILVER + BLACK LETTERING | Racing | 8027529000849 | OZ | 11,40 |  |  | Serie L - ext.diam.75 mm | 540x540x280 | 1 | bar: Area 1
MERCEDES | E-KLASSE | 210 K | 210K | 02/1997 | 04/2003 | 5x112 | 66,46 | 670 | 1975 | 41 | M12x1,50 | 17 | SUPERTURISMO LM | 7½x17 | 17,00 | 7,50 | W0188120219 | 1 |  |  |  | 5x112 |  | 35 | 81710358 | L | R35K | B | LB46 |  | KBA |  | DK | YES |  |  | K | KBA (ABE+VB) | 1 | No car modifications required | 205/50 R17---TCOMBI-215/50 R17-F--TCOMBI-225/45 R17---TCOMBI-235/45 R17---TCOMBI-235/45 R17 M+S----245/40 R17-R--TCOMBI | AfterMarket OZ | MAX 690 KG | MATT RACE SILVER + BLACK LETTERING | Racing | 8027529053197 | OZ | 10,80 |  |  | Serie L - ext.diam.75 mm | 540x540x261 | 1 | bar: Area 1
MERCEDES | E-KLASSE | 210 K | 210K | 02/1997 | 04/2003 | 5x112 | 66,46 | 670 | 1975 | 41 | M12x1,50 | 17 | SUPERTURISMO LM | 7½x17 | 17,00 | 7,50 | W0188120246 | 1 |  |  |  | 5x112 |  | 35 | 81710358 | L | R35K | B | LB46 |  | KBA |  | DK | YES |  |  | K | KBA (ABE+VB) | 1 | No car modifications required | 205/50 R17---TCOMBI-215/50 R17-F--TCOMBI-225/45 R17---TCOMBI-235/45 R17---TCOMBI-235/45 R17 M+S----245/40 R17-R--TCOMBI | AfterMarket OZ | MAX 690 KG | MATT GRAPHITE + SILVER LETTERING | Racing | 8027529053203 | OZ | 10,80 |  |  | Serie L - ext.diam.75 mm | 540x540x261 | 1 | bar: Area 1
MERCEDES | E-KLASSE | 210 K | 210K | 02/1997 | 04/2003 | 5x112 | 66,46 | 670 | 1975 | 41 | M12x1,50 | 17 | WAVE | 7½x17 | 17,00 | 7,50 | W8501720254 | 1 |  |  |  | 5x112 |  | 35 | 81710358 | L | R35K | B | LB46 |  | KBA |  | DK | YES | C0136 | NO TRAILER OPERATION | K | KBA (ABE+VB) | 1 | No car modifications required | 205/50 R17---TCOMBI-215/50 R17-F--TCOMBI-225/45 R17---TCOMBI-235/45 R17---TCOMBI-235/45 R17 M+S----245/40 R17-R--TCOMBI | AfterMarket OZ | MAX 650 KG | MATT BLACK + DIAMOND-CUT | X-Line | 8027529045642 | OZ | 12,21 |  |  | Serie L - ext.diam.75 mm | 542x542x261 | 1 | bar: Area 1
MERCEDES | E-KLASSE | 210 K | 210K | 02/1997 | 04/2003 | 5x112 | 66,46 | 670 | 1975 | 41 | M12x1,50 | 17 | X5B | 7½x17 | 17,00 | 7,50 | W85068203N5 | 1 | S | 20121005 | 20121104 | 5x112 |  | 35 | 81710454 | L | R35K | B |  |  |  |  | DK | YES |  |  | K | KBA (ABE+VB) | 1 | No car modifications required | 205/50 R17---TCOMBI-215/50 R17-F--TCOMBI-225/45 R17---TCOMBI-235/45 R17---TCOMBI-235/45 R17 M+S----245/40 R17-R--TCOMBI | AfterMarket OZ | MAX 690 KG | MATT GRAPHITE DIAMOND CUT | X-Line | 8027529079760 | OZ | 11,91 |  |  | Serie L - ext.diam.75 mm | 542x542x261 | 1 | bar: Area 1
MERCEDES | E-KLASSE | 210 K | 210K | 02/1997 | 04/2003 | 5x112 | 66,46 | 670 | 1975 | 41 | M12x1,50 | 17 | ADRENALINA | 8x17 | 17,00 | 8,00 | W8501420254 | 1 | S | 20080904 | 20081004 | 5x112 |  | 35 | 81710358 | L | R35K | B | LB46 |  | KBA |  | DK | YES |  |  | K | KBA (ABE+VB) | 1 | No car modifications required | 205/50 R17---TMB115-215/50 R17-F--TMB074-225/45 R17---TMB111-235/45 R17---TMB112-235/45 R17 M+S----245/40 R17-R--TMB113-255/40 R17-R--TMB114 | AfterMarket OZ | MAX 675 KG | MATT BLACK + DIAMOND-CUT | X-Line | 8027529034646 | OZ | 12,88 |  |  | Serie L - ext.diam.75 mm | 542x542x274 | 1 | bar: Area 1
MERCEDES | E-KLASSE | 210 K | 210K | 02/1997 | 04/2003 | 5x112 | 66,46 | 670 | 1975 | 41 | M12x1,50 | 17 | ENERGY | 8x17 | 17,00 | 8,00 | W8500820254 | 1 | S | 20080904 | 20081004 | 5x112 |  | 35 | 81710358 | L | R35K | B | LB46 |  | KBA |  | DK | YES |  |  | K | KBA (ABE+VB) | 1 | No car modifications required | 205/50 R17---TMB115-215/50 R17-F--TMB074-225/45 R17---TMB111-235/45 R17---TMB112-235/45 R17 M+S----245/40 R17-R--TMB113-255/40 R17-R--TMB114 | AfterMarket OZ | MAX 675 KG | MATT BLACK + DIAMOND-CUT | X-Line | 8027529034370 | OZ | 12,90 |  |  | Serie L - ext.diam.75 mm | 542x542x274 | 1 | bar: Area 1
MERCEDES | E-KLASSE | 210 K | 210K | 02/1997 | 04/2003 | 5x112 | 66,46 | 670 | 1975 | 41 | M12x1,50 | 17 | ENERGY | 8x17 | 17,00 | 8,00 | W8500820268 | 1 |  |  |  | 5x112 |  | 35 | 81710358 | L | R35K | B | LB46 |  | KBA |  | DK | YES |  |  | K | KBA (ABE+VB) | 1 | No car modifications required | 205/50 R17---TMB115-215/50 R17-F--TMB074-225/45 R17---TMB111-235/45 R17---TMB112-235/45 R17 M+S----245/40 R17-R--TMB113-255/40 R17-R--TMB114 | AfterMarket OZ | MAX 675 KG | MATT SILVER TECH DIAMOND CUT | X-Line | 8027529037272 | OZ | 12,90 |  |  | Serie L - ext.diam.75 mm | 542x542x274 | 1 | bar: Area 1
MERCEDES | E-KLASSE | 210 K | 210K | 02/1997 | 04/2003 | 5x112 | 66,46 | 670 | 1975 | 41 | M12x1,50 | 17 | ITALIA 150 | 8x17 | 17,00 | 8,00 | W01890203R4 | 1 |  |  |  | 5x112 |  | 35 | 81710454 | L | R35K | B |  |  | KBA |  | DK | YES |  |  | K | KBA (ABE+VB) | 1 | No car modifications required | 205/50 R17---TMB115-215/50 R17-F--TMB074-225/45 R17---TMB111-235/45 R17---TMB112-235/45 R17 M+S----245/40 R17-R--TMB113-255/40 R17-R--TMB114 | AfterMarket OZ | MAX 750 KG | MATT RACE SILVER DIAMOND CUT | Racing | 8027529070170 | OZ | 12,16 |  |  | Serie L - ext.diam.75 mm | 540x540x274 | 1 | bar: Area 1
MERCEDES | E-KLASSE | 210 K | 210K | 02/1997 | 04/2003 | 5x112 | 66,46 | 670 | 1975 | 41 | M12x1,50 | 17 | ITALIA 150 | 8x17 | 17,00 | 8,00 | W0189020349 | 1 |  |  |  | 5x112 |  | 35 | 81710454 | L | R35K | B |  |  | KBA |  | DK | YES |  |  | K | KBA (ABE+VB) | 1 | No car modifications required | 205/50 R17---TMB115-215/50 R17-F--TMB074-225/45 R17---TMB111-235/45 R17---TMB112-235/45 R17 M+S----245/40 R17-R--TMB113-255/40 R17-R--TMB114 | AfterMarket OZ | MAX 750 KG | MATT DARK GRAPHITE DIAMOND CUT | Racing | 8027529070163 | OZ | 12,16 |  |  | Serie L - ext.diam.75 mm | 540x540x274 | 1 | bar: Area 1
MERCEDES | E-KLASSE | 210 K | 210K | 02/1997 | 04/2003 | 5x112 | 66,46 | 670 | 1975 | 41 | M12x1,50 | 17 | SUPERTURISMO GT | 8x17 | 17,00 | 8,00 | W01673202P5 | 1 | S | 20121012 | 20121111 | 5x112 |  | 35 | 81710358 | L | R35K | B | LB46 | TÜV |  |  | DK | YES | C0136 | NO TRAILER OPERATION | T | Teilegutachten (PB+VB) | 1 | No car modifications required | 205/50 R17---TMB115-215/50 R17-F--TMB074-225/45 R17---TMB111-235/45 R17---TMB112-235/45 R17 M+S----245/40 R17-R--TMB113-255/40 R17-R--TMB114 | AfterMarket OZ | MAX 650 KG | GRIGIO CORSA+BLACK LETTERING | Racing | 8027529081640 | OZ | 12,10 |  |  | Serie L - ext.diam.75 mm | 540x540x280 | 1 | bar: Area 1
MERCEDES | E-KLASSE | 210 K | 210K | 02/1997 | 04/2003 | 5x112 | 66,46 | 670 | 1975 | 41 | M12x1,50 | 17 | SUPERTURISMO GT | 8x17 | 17,00 | 8,00 | W0167320279 | 1 |  |  |  | 5x112 |  | 35 | 81710358 | L | R35K | B | LB46 | TÜV |  |  | DK | YES | C0136 | NO TRAILER OPERATION | T | Teilegutachten (PB+VB) | 1 | No car modifications required | 205/50 R17---TMB115-215/50 R17-F--TMB074-225/45 R17---TMB111-235/45 R17---TMB112-235/45 R17 M+S----245/40 R17-R--TMB113-255/40 R17-R--TMB114 | AfterMarket OZ | MAX 650 KG | MATT BLACK + RED LETTERING | Racing | 8027529057454 | OZ | 12,10 |  |  | Serie L - ext.diam.75 mm | 540x540x274 | 1 | bar: Area 1
MERCEDES | E-KLASSE | 210 K | 210K | 02/1997 | 04/2003 | 5x112 | 66,46 | 670 | 1975 | 41 | M12x1,50 | 17 | SUPERTURISMO GT | 8x17 | 17,00 | 8,00 | W0167320282 | 1 | S | 20051219 | 20060118 | 5x112 |  | 35 | 81710358 | L | R35K | B | LB46 | TÜV |  |  | DK | YES | C0136 | NO TRAILER OPERATION | T | Teilegutachten (PB+VB) | 1 | No car modifications required | 205/50 R17---TMB115-215/50 R17-F--TMB074-225/45 R17---TMB111-235/45 R17---TMB112-235/45 R17 M+S----245/40 R17-R--TMB113-255/40 R17-R--TMB114 | AfterMarket OZ | MAX 650 KG | RACE SILVER + BLACK LETTERING | Racing | 8027529000788 | OZ | 12,10 |  |  | Serie L - ext.diam.75 mm | 540x540x280 | 1 | bar: Area 1
MERCEDES | E-KLASSE | 210 K | 210K | 02/1997 | 04/2003 | 5x112 | 66,46 | 670 | 1975 | 41 | M12x1,50 | 17 | ULTRALEGGERA | 8x17 | 17,00 | 8,00 | W0171020253 | 1 | S | 20061026 | 20061125 | 5x112 |  | 35 | 81710358 | L | R35K | B | LB46 | TÜV |  |  | DK | YES | C0136 | NO TRAILER OPERATION | T | Teilegutachten (PB+VB) | 1 | No car modifications required | 205/50 R17---TMB115-215/50 R17-F--TMB074-225/45 R17---TMB111-235/45 R17---TMB112-235/45 R17 M+S----245/40 R17-R--TMB113-255/40 R17-R--TMB114 | AfterMarket OZ | MAX 655 KG | MATT BLACK | Racing | 8027529001624 | OZ | 9,58 |  |  | Serie L - ext.diam.75 mm | 540x540x280 | 1 | bar: Area 1
MERCEDES | E-KLASSE | 210 K | 210K | 02/1997 | 04/2003 | 5x112 | 66,46 | 670 | 1975 | 41 | M12x1,50 | 17 | ULTRALEGGERA | 8x17 | 17,00 | 8,00 | W0171020261 | 1 | S | 20051124 | 20051224 | 5x112 |  | 35 | 81710358 | L | R35K | B | LB46 | TÜV |  |  | DK | YES | C0136 | NO TRAILER OPERATION | T | Teilegutachten (PB+VB) | 1 | No car modifications required | 205/50 R17---TMB115-215/50 R17-F--TMB074-225/45 R17---TMB111-235/45 R17---TMB112-235/45 R17 M+S----245/40 R17-R--TMB113-255/40 R17-R--TMB114 | AfterMarket OZ | MAX 655 KG | CHRYSTAL TITANIUM | Racing | 8027529001631 | OZ | 9,58 |  |  | Serie L - ext.diam.75 mm | 540x540x280 | 1 | bar: Area 1
MERCEDES | E-KLASSE | 210 K | 210K | 02/1997 | 04/2003 | 5x112 | 66,46 | 670 | 1975 | 41 | M12x1,50 | 17 | VITTORIA | 8x17 | 17,00 | 8,00 | W0188820273 | 1 |  |  |  | 5x112 |  | 35 | 81710454 | L | R35K | B |  |  | KBA |  | DK | YES |  |  | K | KBA (ABE+VB) | 1 | No car modifications required | 205/50 R17---TMB115-215/50 R17-F--TMB074-225/45 R17---TMB111-235/45 R17---TMB112-235/45 R17 M+S----245/40 R17-R--TMB113-255/40 R17-R--TMB114 | AfterMarket OZ | MAX 750 KG | MATT DARK GRAPHITE | Via Veneto | 8027529070972 | OZ | 11,42 |  |  | Serie L - ext.diam.75 mm | 540x540x274 | 1 | bar: Area 1
MERCEDES | E-KLASSE | 210 K | 210K | 02/1997 | 04/2003 | 5x112 | 66,46 | 670 | 1975 | 41 | M12x1,50 | 17 | ADRENALINA | 8x18 | 18,00 | 8,00 | W8501520254 | 1 | S | 20080904 | 20081004 | 5x112 |  | 35 | 81710358 | L | R35K | B | LB46 | TÜV |  |  | DK | YES |  |  | T | Teilegutachten (PB+VB) | 1 | No car modifications required | 235/40 R18---TCOMBI | AfterMarket OZ | MAX 690 KG | MATT BLACK + DIAMOND-CUT | X-Line | 8027529034691 | OZ | 13,39 |  |  | Serie L - ext.diam.75 mm | 568x568x274 | 1 | bar: Area 1
MERCEDES | E-KLASSE | 210 K | 210K | 02/1997 | 04/2003 | 5x112 | 66,46 | 670 | 1975 | 41 | M12x1,50 | 17 | DAVID | 8x18 | 18,00 | 8,00 | W01863203N5 | 1 | S | 20100927 | 20101027 | 5x112 |  | 35 | 81710454 | L | R35K | B |  |  |  |  | DK | YES |  |  | T | Teilegutachten (PB+VB) | 1 | No car modifications required | 235/40 R18---TCOMBI | AfterMarket OZ | MAX 690 KG | MATT GRAPHITE DIAMOND CUT | Via Veneto | 8027529054507 | OZ | 13,17 |  |  | Serie L - ext.diam.75 mm | 567x567x274 | 1 | bar: Area 1
MERCEDES | E-KLASSE | 210 K | 210K | 02/1997 | 04/2003 | 5x112 | 66,46 | 670 | 1975 | 41 | M12x1,50 | 17 | EGO | 8x18 | 18,00 | 8,00 | W8504720254 | 1 | S | 20110726 | 20110825 | 5x112 |  | 35 | 81710454 | L | R35K | B |  |  | KBA |  | DK | YES |  |  | K | KBA (ABE+VB) | 1 | No car modifications required | 235/40 R18---TCOMBI | AfterMarket OZ | MAX 730 KG | MATT BLACK + DIAMOND-CUT | X-Line | 8027529065497 | OZ | 13,96 |  |  | Serie L - ext.diam.75 mm | 568x568x274 | 1 | bar: Area 1
MERCEDES | E-KLASSE | 210 K | 210K | 02/1997 | 04/2003 | 5x112 | 66,46 | 670 | 1975 | 41 | M12x1,50 | 17 | ENERGY | 8x18 | 18,00 | 8,00 | W8500920254 | 1 | S | 20080904 | 20081004 | 5x112 |  | 35 | 81710358 | L | R35K | B | LB46 | TÜV |  |  | DK | YES |  |  | T | Teilegutachten (PB+VB) | 1 | No car modifications required | 235/40 R18---TCOMBI | AfterMarket OZ | MAX 725 KG | MATT BLACK + DIAMOND-CUT | X-Line | 8027529034424 | OZ | 14,45 |  |  | Serie L - ext.diam.75 mm | 568x568x274 | 1 | bar: Area 1
MERCEDES | E-KLASSE | 210 K | 210K | 02/1997 | 04/2003 | 5x112 | 66,46 | 670 | 1975 | 41 | M12x1,50 | 17 | ENERGY | 8x18 | 18,00 | 8,00 | W8500920268 | 1 |  |  |  | 5x112 |  | 35 | 81710358 | L | R35K | B | LB46 | TÜV |  |  | DK | YES |  |  | T | Teilegutachten (PB+VB) | 1 | No car modifications required | 235/40 R18---TCOMBI | AfterMarket OZ | MAX 725 KG | MATT SILVER TECH DIAMOND CUT | X-Line | 8027529037296 | OZ | 14,35 |  |  | Serie L - ext.diam.75 mm | 568x568x274 | 1 | bar: Area 1
MERCEDES | E-KLASSE | 210 K | 210K | 02/1997 | 04/2003 | 5x112 | 66,46 | 670 | 1975 | 41 | M12x1,50 | 17 | ENVY | 8x18 | 18,00 | 8,00 | W8503920368 | 1 |  |  |  | 5x112 |  | 35 | 81710454 | L | R35K | B |  | TÜV |  |  | DK | YES |  |  | T | Teilegutachten (PB+VB) | 1 | No car modifications required | 235/40 R18---TCOMBI | AfterMarket OZ | MAX 690 KG | MATT SILVER TECH DIAMOND CUT | X-Line | 8027529049664 | OZ | 12,76 |  |  | Serie L - ext.diam.75 mm | 568x568x274 | 1 | bar: Area 1
MERCEDES | E-KLASSE | 210 K | 210K | 02/1997 | 04/2003 | 5x112 | 66,46 | 670 | 1975 | 41 | M12x1,50 | 17 | ITALIA 150 | 8x18 | 18,00 | 8,00 | W01884202R4 | 1 | S | 20110914 | 20111014 | 5x112 |  | 35 | 81710454 | L | R35K | B |  | TÜV |  |  | DK | YES |  |  | T | Teilegutachten (PB+VB) | 1 | No car modifications required | 235/40 R18---TCOMBI | AfterMarket OZ | MAX 750 KG | MATT RACE SILVER DIAMOND CUT | Racing | 8027529069402 | OZ | 12,67 |  |  | Serie L - ext.diam.75 mm | 567x567x274 | 1 | bar: Area 1
MERCEDES | E-KLASSE | 210 K | 210K | 02/1997 | 04/2003 | 5x112 | 66,46 | 670 | 1975 | 41 | M12x1,50 | 17 | ITALIA 150 | 8x18 | 18,00 | 8,00 | W0188420249 | 1 | S | 20110914 | 20111014 | 5x112 |  | 35 | 81710454 | L | R35K | B |  | TÜV |  |  | DK | YES |  |  | T | Teilegutachten (PB+VB) | 1 | No car modifications required | 235/40 R18---TCOMBI | AfterMarket OZ | MAX 750 KG | MATT DARK GRAPHITE DIAMOND CUT | Racing | 8027529069396 | OZ | 12,67 |  |  | Serie L - ext.diam.75 mm | 567x567x274 | 1 | bar: Area 1
MERCEDES | E-KLASSE | 210 K | 210K | 02/1997 | 04/2003 | 5x112 | 66,46 | 670 | 1975 | 41 | M12x1,50 | 17 | LOUNGE 10 | 8x18 | 18,00 | 8,00 | W8503120454 | 1 |  |  |  | 5x112 |  | 35 | 81710454 | L | R35K | B | LB46 | TÜV |  |  | DK | YES |  |  | T | Teilegutachten (PB+VB) | 1 | No car modifications required | 235/40 R18---TCOMBI | AfterMarket OZ | MAX 690 KG | MATT BLACK + DIAMOND-CUT | X-Line | 8027529047813 | OZ | 13,96 |  |  | Serie L - ext.diam.75 mm | 568x568x274 | 1 | bar: Area 1
MERCEDES | E-KLASSE | 210 K | 210K | 02/1997 | 04/2003 | 5x112 | 66,46 | 670 | 1975 | 41 | M12x1,50 | 17 | LOUNGE 10 | 8x18 | 18,00 | 8,00 | W8503120475 | 1 |  |  |  | 5x112 |  | 35 | 81710454 | L | R35K | B | LB46 | TÜV |  |  | DK | YES |  |  | T | Teilegutachten (PB+VB) | 1 | No car modifications required | 235/40 R18---TCOMBI | AfterMarket OZ | MAX 690 KG | METAL SILVER + DIAMOND CUT | X-Line | 8027529047820 | OZ | 13,96 |  |  | Serie L - ext.diam.75 mm | 568x568x274 | 1 | bar: Area 1
MERCEDES | E-KLASSE | 210 K | 210K | 02/1997 | 04/2003 | 5x112 | 66,46 | 670 | 1975 | 41 | M12x1,50 | 17 | QUARANTA | 8x18 | 18,00 | 8,00 | W01856204G2 | 1 | S | 20100928 | 20101028 | 5x112 |  | 35 | 81710358 | L | R35K | B |  | TÜV |  |  | DK | YES |  |  | T | Teilegutachten (PB+VB) | 1 | No car modifications required | 235/40 R18---TCOMBI | AfterMarket OZ | MAX 735 KG | GRIGIO CORSA DIAMANTATO | Via Veneto | 8027529053661 | OZ | 12,87 |  |  | Serie L - ext.diam.75 mm | 570x570x280 | 1 | bar: Area 1
MERCEDES | E-KLASSE | 210 K | 210K | 02/1997 | 04/2003 | 5x112 | 66,46 | 670 | 1975 | 41 | M12x1,50 | 17 | SARDEGNA | 8x18 | 18,00 | 8,00 | W0176320422 | 1 |  |  |  | 5x112 |  | 35 | 81710358 | L | R35K | B | LB46 | TÜV |  |  | DK | YES |  |  | T | Teilegutachten (PB+VB) | 1 | No car modifications required | 235/40 R18---TCOMBI | AfterMarket OZ | MAX 815 KG | MATT GRAPHIT SILVER | All-Terrain | 8027529046342 | OZ | 15,40 |  |  | Serie L - ext.diam.75 mm | 570x570x280 | 1 | bar: Area 1
MERCEDES | E-KLASSE | 210 K | 210K | 02/1997 | 04/2003 | 5x112 | 66,46 | 670 | 1975 | 41 | M12x1,50 | 17 | SUPERTURISMO GT | 8x18 | 18,00 | 8,00 | W01669202P5 | 1 | S | 20121012 | 20121111 | 5x112 |  | 35 | 81710358 | L | R35K | B | LB46 | TÜV |  | VIA | DK | YES |  |  | T | Teilegutachten (PB+VB) | 1 | No car modifications required | 235/40 R18---TCOMBI | AfterMarket OZ | MAX 650 KG | GRIGIO CORSA+BLACK LETTERING | Racing | 8027529081510 | OZ | 12,84 |  |  | Serie L - ext.diam.75 mm | 570x570x280 | 1 | bar: Area 1
MERCEDES | E-KLASSE | 210 K | 210K | 02/1997 | 04/2003 | 5x112 | 66,46 | 670 | 1975 | 41 | M12x1,50 | 17 | SUPERTURISMO GT | 8x18 | 18,00 | 8,00 | W0166920279 | 1 | S | 20080624 | 20080724 | 5x112 |  | 35 | 81710358 | L | R35K | B | LB46 | TÜV |  | VIA | DK | YES |  |  | T | Teilegutachten (PB+VB) | 1 | No car modifications required | 235/40 R18---TCOMBI | AfterMarket OZ | MAX 650 KG | MATT BLACK + RED LETTERING | Racing | 8027529000313 | OZ | 12,84 |  |  | Serie L - ext.diam.75 mm | 570x570x280 | 1 | bar: Area 1
MERCEDES | E-KLASSE | 210 K | 210K | 02/1997 | 04/2003 | 5x112 | 66,46 | 670 | 1975 | 41 | M12x1,50 | 17 | SUPERTURISMO GT | 8x18 | 18,00 | 8,00 | W0166920282 | 1 | S | 20070728 | 20070827 | 5x112 |  | 35 | 81710358 | L | R35K | B | LB46 |  |  | VIA | DK | YES |  |  | T | Teilegutachten (PB+VB) | 1 | No car modifications required | 235/40 R18---TCOMBI | AfterMarket OZ | MAX 650 KG | RACE SILVER + BLACK LETTERING | Racing | 8027529000320 | OZ | 8,86 |  |  | Serie L - ext.diam.75 mm | 570x570x280 | 1 | bar: Area 1
MERCEDES | E-KLASSE | 210 K | 210K | 02/1997 | 04/2003 | 5x112 | 66,46 | 670 | 1975 | 41 | M12x1,50 | 17 | SUPERTURISMO LM | 8x18 | 18,00 | 8,00 | W0185420519 | 1 |  |  |  | 5x112 |  | 35 | 81710358 | L | R35K | B | LB46 | TÜV |  |  | DK | YES |  |  | T | Teilegutachten (PB+VB) | 1 | No car modifications required | 235/40 R18---TCOMBI | AfterMarket OZ | MAX 690 KG | MATT RACE SILVER + BLACK LETTERING | Racing | 8027529043464 | OZ | 11,96 |  |  | Serie L - ext.diam.75 mm | 570x570x280 | 1 | bar: Area 1
MERCEDES | E-KLASSE | 210 K | 210K | 02/1997 | 04/2003 | 5x112 | 66,46 | 670 | 1975 | 41 | M12x1,50 | 17 | SUPERTURISMO LM | 8x18 | 18,00 | 8,00 | W0185420546 | 1 |  |  |  | 5x112 |  | 35 | 81710358 | L | R35K | B | LB46 | TÜV |  |  | DK | YES |  |  | T | Teilegutachten (PB+VB) | 1 | No car modifications required | 235/40 R18---TCOMBI | AfterMarket OZ | MAX 690 KG | MATT GRAPHITE + SILVER LETTERING | Racing | 8027529043471 | OZ | 11,96 |  |  | Serie L - ext.diam.75 mm | 570x570x280 | 1 | bar: Area 1
MERCEDES | E-KLASSE | 210 K | 210K | 02/1997 | 04/2003 | 5x112 | 66,46 | 670 | 1975 | 41 | M12x1,50 | 17 | ULTRALEGGERA | 8x18 | 18,00 | 8,00 | W0171220222 | 1 |  |  |  | 5x112 |  | 35 | 81710358 | L | R35K | B | LB46 | TÜV |  |  | DK | YES |  |  | T | Teilegutachten (PB+VB) | 1 | No car modifications required | 235/40 R18---TCOMBI | AfterMarket OZ | MAX 675 KG | MATT GRAPHIT SILVER | Racing | 8027529001853 | OZ | 10,19 |  |  | Serie L - ext.diam.75 mm | 570x570x280 | 1 | bar: Area 1
MERCEDES | E-KLASSE | 210 K | 210K | 02/1997 | 04/2003 | 5x112 | 66,46 | 670 | 1975 | 41 | M12x1,50 | 17 | ULTRALEGGERA | 8x18 | 18,00 | 8,00 | W0171220253 | 1 | S | 20061026 | 20061125 | 5x112 |  | 35 | 81710358 | L | R35K | B | LB46 | TÜV |  |  | DK | YES |  |  | T | Teilegutachten (PB+VB) | 1 | No car modifications required | 235/40 R18---TCOMBI | AfterMarket OZ | MAX 675 KG | MATT BLACK | Racing | 8027529001860 | OZ | 10,19 |  |  | Serie L - ext.diam.75 mm | 570x570x280 | 1 | bar: Area 1
MERCEDES | E-KLASSE | 210 K | 210K | 02/1997 | 04/2003 | 5x112 | 66,46 | 670 | 1975 | 41 | M12x1,50 | 17 | ULTRALEGGERA | 8x18 | 18,00 | 8,00 | W0171220261 | 1 | S | 20051003 | 20051102 | 5x112 |  | 35 | 81710358 | L | R35K | B | LB46 | TÜV |  |  | DK | YES |  |  | T | Teilegutachten (PB+VB) | 1 | No car modifications required | 235/40 R18---TCOMBI | AfterMarket OZ | MAX 675 KG | CHRYSTAL TITANIUM | Racing | 8027529001877 | OZ | 10,19 |  |  | Serie L - ext.diam.75 mm | 570x570x280 | 1 | bar: Area 1
MERCEDES | E-KLASSE | 210 K | 210K | 02/1997 | 04/2003 | 5x112 | 66,46 | 670 | 1975 | 41 | M12x1,50 | 17 | VERSILIA | 8x18 | 18,00 | 8,00 | W01815204N6 | 1 |  |  |  | 5x112 |  | 35 | 81710358 | L | R35K | B | LB46 | TÜV |  |  | DK | YES |  |  | T | Teilegutachten (PB+VB) | 1 | No car modifications required | 235/40 R18---TCOMBI | AfterMarket OZ | MAX 760 KG | MATT RACE SILVER | All-Terrain | 8027529052220 | OZ | 14,77 |  |  | Serie L - ext.diam.75 mm | 570x570x280 | 1 | bar: Area 1
MERCEDES | E-KLASSE | 210 K | 210K | 02/1997 | 04/2003 | 5x112 | 66,46 | 670 | 1975 | 41 | M12x1,50 | 17 | VERSILIA | 8x18 | 18,00 | 8,00 | W0181520454 | 1 | S | 20080904 | 20081004 | 5x112 |  | 35 | 81710358 | L | R35K | B | LB46 | TÜV |  |  | DK | YES |  |  | T | Teilegutachten (PB+VB) | 1 | No car modifications required | 235/40 R18---TCOMBI | AfterMarket OZ | MAX 760 KG | MATT BLACK + DIAMOND-CUT | All-Terrain | 8027529031218 | OZ | 14,80 |  |  | Serie L - ext.diam.75 mm | 570x570x280 | 1 | bar: Area 1
MERCEDES | E-KLASSE | 210 K | 210K | 02/1997 | 04/2003 | 5x112 | 66,46 | 670 | 1975 | 41 | M12x1,50 | 17 | VITTORIA | 8x18 | 18,00 | 8,00 | W0188520173 | 1 | S | 20110913 | 20111013 | 5x112 |  | 35 | 81710454 | L | R35K | B |  | TÜV |  |  | DK | YES |  |  | T | Teilegutachten (PB+VB) | 1 | No car modifications required | 235/40 R18---TCOMBI | AfterMarket OZ | MAX 750 KG | MATT DARK GRAPHITE | Via Veneto | 8027529069723 | OZ | 13,39 |  |  | Serie L - ext.diam.75 mm | 567x567x274 | 1 | bar: Area 1
MERCEDES | E-KLASSE | 210 K | 210K | 02/1997 | 04/2003 | 5x112 | 66,46 | 670 | 1975 | 41 | M12x1,50 | 17 | WAVE | 8x18 | 18,00 | 8,00 | W8501820254 | 1 |  |  |  | 5x112 |  | 35 | 81710358 | L | R35K | B | LB46 | TÜV |  |  | DK | YES |  |  | T | Teilegutachten (PB+VB) | 1 | No car modifications required | 235/40 R18---TCOMBI | AfterMarket OZ | MAX 690 KG | MATT BLACK + DIAMOND-CUT | X-Line | 8027529045680 | OZ | 13,46 |  |  | Serie L - ext.diam.75 mm | 568x568x274 | 1 | bar: Area 1
MERCEDES | E-KLASSE | 210 K | 210K | 02/1997 | 04/2003 | 5x112 | 66,46 | 670 | 1975 | 41 | M12x1,50 | 17 | X5B | 8x18 | 18,00 | 8,00 | W85064202N5 | 1 |  |  |  | 5x112 |  | 35 | 81710454 | L | R35K | B |  |  | KBA |  | DK | YES |  |  | K | KBA (ABE+VB) | 1 | No car modifications required | 235/40 R18---TCOMBI | AfterMarket OZ | MAX 730 KG | MATT GRAPHITE DIAMOND CUT | X-Line | 8027529078008 | OZ | 13,84 |  |  | Serie L - ext.diam.75 mm | 568x568x274 | 1 | bar: Area 1
MERCEDES | E-KLASSE | 210 K | 210K | 02/1997 | 04/2003 | 5x112 | 66,46 | 670 | 1975 | 41 | M12x1,50 | 17 | SUPERTURISMO GT | 8x19 | 19,00 | 8,00 | W01690201P5 | 1 | S | 20121012 | 20121111 | 5x112 |  | 35 | 81710358 | L | R35K | B | LB46 | TÜV |  |  | DK | YES |  |  | S | Strongness Certificate (PB) | 1 | No car modifications required | 225/35 R19---TCOMBI | AfterMarket OZ | MAX 705 KG | GRIGIO CORSA+BLACK LETTERING | Racing | 8027529081749 | OZ | 13,82 |  |  | Serie L - ext.diam.75 mm | 592x592x274 | 1 | bar: Area 1
MERCEDES | E-KLASSE | 210 K | 210K | 02/1997 | 04/2003 | 5x112 | 66,46 | 670 | 1975 | 41 | M12x1,50 | 17 | SUPERTURISMO GT | 8x19 | 19,00 | 8,00 | W0169020179 | 1 | S | 20080709 | 20080808 | 5x112 |  | 35 | 81710358 | L | R35K | B | LB46 | TÜV |  |  | DK | YES |  |  | S | Strongness Certificate (PB) | 1 | No car modifications required | 225/35 R19---TCOMBI | AfterMarket OZ | MAX 705 KG | MATT BLACK + RED LETTERING | Racing | 8027529001174 | OZ | 13,82 |  |  | Serie L - ext.diam.75 mm | 592x592x274 | 1 | bar: Area 1
MERCEDES | E-KLASSE | 210 K | 210K | 02/1997 | 04/2003 | 5x112 | 66,46 | 670 | 1975 | 41 | M12x1,50 | 17 | SUPERTURISMO GT | 8x19 | 19,00 | 8,00 | W0169020182 | 1 | S | 20040914 | 20041014 | 5x112 |  | 35 | 81710358 | L | R35K | B | LB46 | TÜV |  |  | DK | YES |  |  | S | Strongness Certificate (PB) | 1 | No car modifications required | 225/35 R19---TCOMBI | AfterMarket OZ | MAX 705 KG | RACE SILVER + BLACK LETTERING | Racing | 8027529001181 | OZ | 13,82 |  |  | Serie L - ext.diam.75 mm | 592x592x274 | 1 | bar: Area 1
MERCEDES | E-KLASSE | 210 K | 210K | 02/1997 | 04/2003 | 5x112 | 66,46 | 670 | 1975 | 41 | M12x1,50 | 17 | ULTRALEGGERA HLT | 8x19 | 19,00 | 8,00 | W01713201AN6 | 3 | S | 20120302 | 20120401 | 5x112 |  | 35 | 81710359 | XL | R35K | B | LB46 | TÜV |  |  | DK | YES |  |  | S | Strongness Certificate (PB) | 1 | No car modifications required | 225/35 R19---TCOMBI | AfterMarket OZ | MAX 680 KG | MATT RACE SILVER | I-Tech | 8027529073195 | OZ | 11,04 |  |  | Serie XL - ext.diam.79 mm | 592x592x274 | 1 | bar: Area 1
MERCEDES | E-KLASSE | 210 K | 210K | 02/1997 | 04/2003 | 5x112 | 66,46 | 670 | 1975 | 41 | M12x1,50 | 17 | ULTRALEGGERA HLT | 8x19 | 19,00 | 8,00 | W01713201AP3 | 3 | S | 20121203 | 20130102 | 5x112 |  | 35 | 81710359 | XL | R35K | B | LB46 | TÜV |  |  | DK | YES |  |  | S | Strongness Certificate (PB) | 1 | No car modifications required | 225/35 R19---TCOMBI | AfterMarket OZ | MAX 680 KG | ACID GREEN | I-Tech | 8027529083798 | OZ | 11,04 |  |  | Serie XL - ext.diam.79 mm | 592x592x274 | 1 | bar: Area 1
MERCEDES | E-KLASSE | 210 K | 210K | 02/1997 | 04/2003 | 5x112 | 66,46 | 670 | 1975 | 41 | M12x1,50 | 17 | ULTRALEGGERA HLT | 8x19 | 19,00 | 8,00 | W01713201A22 | 3 | S | 20120302 | 20120401 | 5x112 |  | 35 | 81710359 | XL | R35K | B | LB46 | TÜV |  |  | DK | YES |  |  | S | Strongness Certificate (PB) | 1 | No car modifications required | 225/35 R19---TCOMBI | AfterMarket OZ | MAX 680 KG | MATT GRAPHIT SILVER | I-Tech | 8027529073188 | OZ | 11,04 |  |  | Serie XL - ext.diam.79 mm | 592x592x274 | 1 | bar: Area 1
MERCEDES | E-KLASSE | 210 K | 210K | 02/1997 | 04/2003 | 5x112 | 66,46 | 670 | 1975 | 41 | M12x1,50 | 17 | ULTRALEGGERA HLT | 8x19 | 19,00 | 8,00 | W01713201A30 | 3 | S | 20120302 | 20120401 | 5x112 |  | 35 | 81710359 | XL | R35K | B | LB46 | TÜV |  |  | DK | YES |  |  | S | Strongness Certificate (PB) | 1 | No car modifications required | 225/35 R19---TCOMBI | AfterMarket OZ | MAX 680 KG | WHITE | I-Tech | 8027529073140 | OZ | 11,04 |  |  | Serie XL - ext.diam.79 mm | 592x592x274 | 1 | bar: Area 1
MERCEDES | E-KLASSE | 210 K | 210K | 02/1997 | 04/2003 | 5x112 | 66,46 | 670 | 1975 | 41 | M12x1,50 | 17 | ULTRALEGGERA HLT | 8x19 | 19,00 | 8,00 | W01713201A53 | 1 | S | 20120302 | 20120401 | 5x112 |  | 35 | 81710359 | XL | R35K | B | LB46 | TÜV |  |  | DK | YES |  |  | S | Strongness Certificate (PB) | 1 | No car modifications required | 225/35 R19---TCOMBI | AfterMarket OZ | MAX 680 KG | MATT BLACK | I-Tech | 8027529073133 | OZ | 10,99 |  |  | Serie XL - ext.diam.79 mm | 592x592x274 | 1 | bar: Area 1
MERCEDES | E-KLASSE | 210 K | 210K | 02/1997 | 04/2003 | 5x112 | 66,46 | 670 | 1975 | 41 | M12x1,50 | 17 | ULTRALEGGERA HLT | 8x19 | 19,00 | 8,00 | W01713201A71 | 3 | S | 20120302 | 20120401 | 5x112 |  | 35 | 81710359 | XL | R35K | B | LB46 | TÜV |  |  | DK | YES |  |  | S | Strongness Certificate (PB) | 1 | No car modifications required | 225/35 R19---TCOMBI | AfterMarket OZ | MAX 680 KG | ORANGE | I-Tech | 8027529073164 | OZ | 11,04 |  |  | Serie XL - ext.diam.79 mm | 592x592x274 | 1 | bar: Area 1
MERCEDES | E-KLASSE | 210 K | 210K | 02/1997 | 04/2003 | 5x112 | 66,46 | 670 | 1975 | 41 | M12x1,50 | 17 | ULTRALEGGERA HLT | 8x19 | 19,00 | 8,00 | W01713201A76 | 3 | S | 20120302 | 20120401 | 5x112 |  | 35 | 81710359 | XL | R35K | B | LB46 | TÜV |  |  | DK | YES |  |  | S | Strongness Certificate (PB) | 1 | No car modifications required | 225/35 R19---TCOMBI | AfterMarket OZ | MAX 680 KG | RACE GOLD | I-Tech | 8027529073171 | OZ | 11,04 |  |  | Serie XL - ext.diam.79 mm | 592x592x274 | 1 | bar: Area 1
MERCEDES | E-KLASSE | 210 K | 210K | 02/1997 | 04/2003 | 5x112 | 66,46 | 670 | 1975 | 41 | M12x1,50 | 17 | ULTRALEGGERA HLT | 8x19 | 19,00 | 8,00 | W01713201A84 | 3 | S | 20120302 | 20120401 | 5x112 |  | 35 | 81710359 | XL | R35K | B | LB46 | TÜV |  |  | DK | YES |  |  | S | Strongness Certificate (PB) | 1 | No car modifications required | 225/35 R19---TCOMBI | AfterMarket OZ | MAX 680 KG | RED | I-Tech | 8027529073157 | OZ | 11,04 |  |  | Serie XL - ext.diam.79 mm | 592x592x274 | 1 | bar: Area 1
MERCEDES | E-KLASSE | 210 K | 210K | 02/1997 | 04/2003 | 5x112 | 66,46 | 670 | 1975 | 41 | M12x1,50 | 17 | QUARANTA | 8½x19 | 19,00 | 8,50 | W01857202G2 | 1 |  |  |  | 5x112 |  | 30 | 81710358 | L | R35K | B |  | TÜV |  |  | DK | YES |  |  | T | Teilegutachten (PB+VB) | 2 | Mods can be necessary to car | 235/35 R19-F--TCOMBI | AfterMarket OZ | MAX 730 KG | GRIGIO CORSA DIAMANTATO | Via Veneto | 8027529052572 | OZ | 13,97 |  |  | Serie L - ext.diam.75 mm | 592x592x286 | 1 | bar: Area 1
MERCEDES | E-KLASSE | 210 K | 210K | 02/1997 | 04/2003 | 5x112 | 66,46 | 670 | 1975 | 41 | M12x1,50 | 17 | SUPERTURISMO LM | 8½x19 | 19,00 | 8,50 | W0185220219 | 1 |  |  |  | 5x112 |  | 30 | 81710358 | L | R35K | B | LB46 | TÜV |  |  | DK | YES | C0067 | FRONT | T | Teilegutachten (PB+VB) | 2 | Mods can be necessary to car | 235/35 R19-F--TCOMBI | AfterMarket OZ | MAX 725 KG | MATT RACE SILVER + BLACK LETTERING | Racing | 8027529043600 | OZ | 12,81 |  |  | Serie L - ext.diam.75 mm | 592x592x286 | 1 | bar: Area 1
MERCEDES | E-KLASSE | 210 K | 210K | 02/1997 | 04/2003 | 5x112 | 66,46 | 670 | 1975 | 41 | M12x1,50 | 17 | SUPERTURISMO LM | 8½x19 | 19,00 | 8,50 | W0185220246 | 1 |  |  |  | 5x112 |  | 30 | 81710358 | L | R35K | B | LB46 | TÜV |  |  | DK | YES | C0067 | FRONT | T | Teilegutachten (PB+VB) | 2 | Mods can be necessary to car | 235/35 R19-F--TCOMBI | AfterMarket OZ | MAX 725 KG | MATT GRAPHITE + SILVER LETTERING | Racing | 8027529043617 | OZ | 12,81 |  |  | Serie L - ext.diam.75 mm | 592x592x286 | 1 | bar: Area 1
MERCEDES | E-KLASSE | 210 K | 210K | 02/1997 | 04/2003 | 5x112 | 66,46 | 670 | 1975 | 41 | M12x1,50 | 17 | ULTRALEGGERA HLT | 8½x19 | 19,00 | 8,50 | W01803205N6 | 3 | S | 20110912 | 20111012 | 5x112 |  | 32 | 81710358 | L | R35K | B | LB46 | TÜV |  |  | DK | YES |  |  | T | Teilegutachten (PB+VB) | 1 | No car modifications required | 235/35 R19-F--TCOMBI | AfterMarket OZ | MAX 715 KG | MATT RACE SILVER | I-Tech | 8027529068122 | OZ | 12,12 |  |  | Serie L - ext.diam.75 mm | 592x592x286 | 1 | bar: Area 1
MERCEDES | E-KLASSE | 210 K | 210K | 02/1997 | 04/2003 | 5x112 | 66,46 | 670 | 1975 | 41 | M12x1,50 | 17 | ULTRALEGGERA HLT | 8½x19 | 19,00 | 8,50 | W01803205P3 | 3 | S | 20121203 | 20130102 | 5x112 |  | 32 | 81710358 | L | R35K | B | LB46 | TÜV |  |  | DK | YES |  |  | T | Teilegutachten (PB+VB) | 1 | No car modifications required | 235/35 R19-F--TCOMBI | AfterMarket OZ | MAX 715 KG | ACID GREEN | I-Tech | 8027529083910 | OZ | 12,12 |  |  | Serie L - ext.diam.75 mm | 592x592x286 | 1 | bar: Area 1
MERCEDES | E-KLASSE | 210 K | 210K | 02/1997 | 04/2003 | 5x112 | 66,46 | 670 | 1975 | 41 | M12x1,50 | 17 | ULTRALEGGERA HLT | 8½x19 | 19,00 | 8,50 | W0180320522 | 3 | S | 20110912 | 20111012 | 5x112 |  | 32 | 81710358 | L | R35K | B | LB46 | TÜV |  |  | DK | YES |  |  | T | Teilegutachten (PB+VB) | 1 | No car modifications required | 235/35 R19-F--TCOMBI | AfterMarket OZ | MAX 715 KG | MATT GRAPHIT SILVER | I-Tech | 8027529068115 | OZ | 12,12 |  |  | Serie L - ext.diam.75 mm | 592x592x286 | 1 | bar: Area 1
MERCEDES | E-KLASSE | 210 K | 210K | 02/1997 | 04/2003 | 5x112 | 66,46 | 670 | 1975 | 41 | M12x1,50 | 17 | ULTRALEGGERA HLT | 8½x19 | 19,00 | 8,50 | W0180320530 | 3 | S | 20110912 | 20111012 | 5x112 |  | 32 | 81710358 | L | R35K | B | LB46 | TÜV |  |  | DK | YES |  |  | T | Teilegutachten (PB+VB) | 1 | No car modifications required | 235/35 R19-F--TCOMBI | AfterMarket OZ | MAX 715 KG | WHITE | I-Tech | 8027529068078 | OZ | 12,12 |  |  | Serie L - ext.diam.75 mm | 592x592x286 | 1 | bar: Area 1
MERCEDES | E-KLASSE | 210 K | 210K | 02/1997 | 04/2003 | 5x112 | 66,46 | 670 | 1975 | 41 | M12x1,50 | 17 | ULTRALEGGERA HLT | 8½x19 | 19,00 | 8,50 | W0180320553 | 3 | S | 20110912 | 20111012 | 5x112 |  | 32 | 81710358 | L | R35K | B | LB46 | TÜV |  |  | DK | YES |  |  | T | Teilegutachten (PB+VB) | 1 | No car modifications required | 235/35 R19-F--TCOMBI | AfterMarket OZ | MAX 715 KG | MATT BLACK | I-Tech | 8027529068061 | OZ | 12,12 |  |  | Serie L - ext.diam.75 mm | 592x592x286 | 1 | bar: Area 1
MERCEDES | E-KLASSE | 210 K | 210K | 02/1997 | 04/2003 | 5x112 | 66,46 | 670 | 1975 | 41 | M12x1,50 | 17 | ULTRALEGGERA HLT | 8½x19 | 19,00 | 8,50 | W0180320571 | 3 | S | 20110912 | 20111012 | 5x112 |  | 32 | 81710358 | L | R35K | B | LB46 | TÜV |  |  | DK | YES |  |  | T | Teilegutachten (PB+VB) | 1 | No car modifications required | 235/35 R19-F--TCOMBI | AfterMarket OZ | MAX 715 KG | ORANGE | I-Tech | 8027529068092 | OZ | 12,12 |  |  | Serie L - ext.diam.75 mm | 592x592x286 | 1 | bar: Area 1
MERCEDES | E-KLASSE | 210 K | 210K | 02/1997 | 04/2003 | 5x112 | 66,46 | 670 | 1975 | 41 | M12x1,50 | 17 | ULTRALEGGERA HLT | 8½x19 | 19,00 | 8,50 | W0180320576 | 3 | S | 20110912 | 20111012 | 5x112 |  | 32 | 81710358 | L | R35K | B | LB46 | TÜV |  |  | DK | YES |  |  | T | Teilegutachten (PB+VB) | 1 | No car modifications required | 235/35 R19-F--TCOMBI | AfterMarket OZ | MAX 715 KG | RACE GOLD | I-Tech | 8027529068108 | OZ | 12,12 |  |  | Serie L - ext.diam.75 mm | 592x592x286 | 1 | bar: Area 1
MERCEDES | E-KLASSE | 210 K | 210K | 02/1997 | 04/2003 | 5x112 | 66,46 | 670 | 1975 | 41 | M12x1,50 | 17 | ULTRALEGGERA HLT | 8½x19 | 19,00 | 8,50 | W0180320584 | 3 | S | 20110912 | 20111012 | 5x112 |  | 32 | 81710358 | L | R35K | B | LB46 | TÜV |  |  | DK | YES |  |  | T | Teilegutachten (PB+VB) | 1 | No car modifications required | 235/35 R19-F--TCOMBI | AfterMarket OZ | MAX 715 KG | RED | I-Tech | 8027529068085 | OZ | 12,12 |  |  | Serie L - ext.diam.75 mm | 592x592x286 | 1 | bar: Area 1
MERCEDES | E-KLASSE | 210 K | 210K | 02/1997 | 04/2003 | 5x112 | 66,46 | 670 | 1975 | 41 | M12x1,50 | 17 | VITTORIA | 8½x19 | 19,00 | 8,50 | W0188220073 | 1 | S | 20110913 | 20111013 | 5x112 |  | 30 | 81710454 | L | R35K | B |  | TÜV |  |  | DK | YES |  |  | T | Teilegutachten (PB+VB) | 2 | Mods can be necessary to car | 235/35 R19-F--TCOMBI | AfterMarket OZ | MAX 730 KG | MATT DARK GRAPHITE | Via Veneto | 8027529069655 | OZ | 14,46 |  |  | Serie L - ext.diam.75 mm | 592x592x286 | 1 | bar: Area 1
MERCEDES | E-KLASSE | 210 K | 210K | 02/1997 | 04/2003 | 5x112 | 66,46 | 670 | 1975 | 41 | M12x1,50 | 17 | SARDEGNA | 9x19 | 19,00 | 9,00 | W0176620222 | 1 |  |  |  | 5x112 |  | 35 | 81710359 | XL | R35K | B | LB46 | TÜV |  |  | DK | YES |  |  | T | Teilegutachten (PB+VB) | 1 | No car modifications required | 265/30 R19-R--TCOMBI | AfterMarket OZ | MAX 950 KG | MATT GRAPHIT SILVER | All-Terrain | 8027529046373 | OZ | 17,65 |  |  | Serie XL - ext.diam.79 mm | 592x592x312 | 1 | bar: Area 1
MERCEDES | E-KLASSE | 210 K | 210K | 02/1997 | 04/2003 | 5x112 | 66,46 | 670 | 1975 | 41 | M12x1,50 | 17 | QUARANTA | 9½x19 | 19,00 | 9,50 | W01858200G2 | 1 |  |  |  | 5x112 |  | 30 | 81710358 | L | R35K | B |  | TÜV |  |  | DK | YES | C0270 | REAR | T | Teilegutachten (PB+VB) | 2 | Mods can be necessary to car | 265/30 R19-R--TCOMBI-275/30 R19-R--TCOMBI | AfterMarket OZ | MAX 735 KG | GRIGIO CORSA DIAMANTATO | Via Veneto | 8027529052640 | OZ | 14,43 |  |  | Serie L - ext.diam.75 mm | 592x592x312 | 1 | bar: Area 1
MERCEDES | E-KLASSE | 210 K | 210K | 02/1997 | 04/2003 | 5x112 | 66,46 | 670 | 1975 | 41 | M12x1,50 | 17 | QUARANTA | 9½x19 | 19,00 | 9,50 | W01858201G2 | 1 |  |  |  | 5x112 |  | 35 | 81710358 | L | R35K | B |  | TÜV |  |  | DK | YES | C0270 | REAR | T | Teilegutachten (PB+VB) | 2 | Mods can be necessary to car | 265/30 R19-R--TCOMBI-275/30 R19-R--TCOMBI | AfterMarket OZ | MAX 735 KG | GRIGIO CORSA DIAMANTATO | Via Veneto | 8027529052657 | OZ | 14,31 |  |  | Serie L - ext.diam.75 mm | 592x592x312 | 1 | bar: Area 1
MERCEDES | E-KLASSE | 210 K | 210K | 02/1997 | 04/2003 | 5x112 | 66,46 | 670 | 1975 | 41 | M12x1,50 | 17 | SUPERTURISMO LM | 9½x19 | 19,00 | 9,50 | W0185320119 | 1 |  |  |  | 5x112 |  | 30 | 81710358 | L | R35K | B | LB46 | TÜV |  |  | DK | YES | C0270 | REAR | T | Teilegutachten (PB+VB) | 2 | Mods can be necessary to car | 265/30 R19-R--TCOMBI-275/30 R19-R--TCOMBI | AfterMarket OZ | MAX 725 KG | MATT RACE SILVER + BLACK LETTERING | Racing | 8027529043761 | OZ | 13,14 |  |  | Serie L - ext.diam.75 mm | 592x592x312 | 1 | bar: Area 1
MERCEDES | E-KLASSE | 210 K | 210K | 02/1997 | 04/2003 | 5x112 | 66,46 | 670 | 1975 | 41 | M12x1,50 | 17 | SUPERTURISMO LM | 9½x19 | 19,00 | 9,50 | W0185320146 | 1 |  |  |  | 5x112 |  | 30 | 81710358 | L | R35K | B | LB46 | TÜV |  |  | DK | YES | C0270 | REAR | T | Teilegutachten (PB+VB) | 2 | Mods can be necessary to car | 265/30 R19-R--TCOMBI-275/30 R19-R--TCOMBI | AfterMarket OZ | MAX 725 KG | MATT GRAPHITE + SILVER LETTERING | Racing | 8027529043778 | OZ | 13,14 |  |  | Serie L - ext.diam.75 mm | 592x592x312 | 1 | bar: Area 1
MERCEDES | E-KLASSE | 210 K | 210K | 02/1997 | 04/2003 | 5x112 | 66,46 | 670 | 1975 | 41 | M12x1,50 | 17 | ULTRALEGGERA HLT | 10x19 | 19,00 | 10,00 | W01805202N6 | 3 | S | 20110912 | 20111012 | 5x112 |  | 32 | 81710358 | L | R35K | B | LB46 | TÜV |  |  | DK | YES | C0270 | REAR | T | Teilegutachten (PB+VB) | 2 | Mods can be necessary to car | 265/30 R19-R--TCOMBI-275/30 R19-R--TCOMBI | AfterMarket OZ | MAX 690 KG | MATT RACE SILVER | I-Tech | 8027529066449 | OZ | 12,94 |  |  | Serie L - ext.diam.75 mm | 592x592x350 | 1 | bar: Area 1
MERCEDES | E-KLASSE | 210 K | 210K | 02/1997 | 04/2003 | 5x112 | 66,46 | 670 | 1975 | 41 | M12x1,50 | 17 | ULTRALEGGERA HLT | 10x19 | 19,00 | 10,00 | W01805202P3 | 3 | S | 20121203 | 20130102 | 5x112 |  | 32 | 81710358 | L | R35K | B | LB46 | TÜV |  |  | DK | YES | C0270 | REAR | T | Teilegutachten (PB+VB) | 2 | Mods can be necessary to car | 265/30 R19-R--TCOMBI-275/30 R19-R--TCOMBI | AfterMarket OZ | MAX 690 KG | ACID GREEN | I-Tech | 8027529083576 | OZ | 12,94 |  |  | Serie L - ext.diam.75 mm | 592x592x350 | 1 | bar: Area 1
MERCEDES | E-KLASSE | 210 K | 210K | 02/1997 | 04/2003 | 5x112 | 66,46 | 670 | 1975 | 41 | M12x1,50 | 17 | ULTRALEGGERA HLT | 10x19 | 19,00 | 10,00 | W0180520222 | 3 | S | 20110912 | 20111012 | 5x112 |  | 32 | 81710358 | L | R35K | B | LB46 | TÜV |  |  | DK | YES | C0270 | REAR | T | Teilegutachten (PB+VB) | 2 | Mods can be necessary to car | 265/30 R19-R--TCOMBI-275/30 R19-R--TCOMBI | AfterMarket OZ | MAX 690 KG | MATT GRAPHIT SILVER | I-Tech | 8027529066432 | OZ | 12,94 |  |  | Serie L - ext.diam.75 mm | 592x592x350 | 1 | bar: Area 1
MERCEDES | E-KLASSE | 210 K | 210K | 02/1997 | 04/2003 | 5x112 | 66,46 | 670 | 1975 | 41 | M12x1,50 | 17 | ULTRALEGGERA HLT | 10x19 | 19,00 | 10,00 | W0180520230 | 3 | S | 20110912 | 20111012 | 5x112 |  | 32 | 81710358 | L | R35K | B | LB46 | TÜV |  |  | DK | YES | C0270 | REAR | T | Teilegutachten (PB+VB) | 2 | Mods can be necessary to car | 265/30 R19-R--TCOMBI-275/30 R19-R--TCOMBI | AfterMarket OZ | MAX 690 KG | WHITE | I-Tech | 8027529066395 | OZ | 12,94 |  |  | Serie L - ext.diam.75 mm | 592x592x350 | 1 | bar: Area 1
MERCEDES | E-KLASSE | 210 K | 210K | 02/1997 | 04/2003 | 5x112 | 66,46 | 670 | 1975 | 41 | M12x1,50 | 17 | ULTRALEGGERA HLT | 10x19 | 19,00 | 10,00 | W0180520253 | 3 | S | 20110912 | 20111012 | 5x112 |  | 32 | 81710358 | L | R35K | B | LB46 | TÜV |  |  | DK | YES | C0270 | REAR | T | Teilegutachten (PB+VB) | 2 | Mods can be necessary to car | 265/30 R19-R--TCOMBI-275/30 R19-R--TCOMBI | AfterMarket OZ | MAX 690 KG | MATT BLACK | I-Tech | 8027529066388 | OZ | 12,94 |  |  | Serie L - ext.diam.75 mm | 592x592x350 | 1 | bar: Area 1
MERCEDES | E-KLASSE | 210 K | 210K | 02/1997 | 04/2003 | 5x112 | 66,46 | 670 | 1975 | 41 | M12x1,50 | 17 | ULTRALEGGERA HLT | 10x19 | 19,00 | 10,00 | W0180520271 | 3 | S | 20110912 | 20111012 | 5x112 |  | 32 | 81710358 | L | R35K | B | LB46 | TÜV |  |  | DK | YES | C0270 | REAR | T | Teilegutachten (PB+VB) | 2 | Mods can be necessary to car | 265/30 R19-R--TCOMBI-275/30 R19-R--TCOMBI | AfterMarket OZ | MAX 690 KG | ORANGE | I-Tech | 8027529066418 | OZ | 12,94 |  |  | Serie L - ext.diam.75 mm | 592x592x350 | 1 | bar: Area 1
MERCEDES | E-KLASSE | 210 K | 210K | 02/1997 | 04/2003 | 5x112 | 66,46 | 670 | 1975 | 41 | M12x1,50 | 17 | ULTRALEGGERA HLT | 10x19 | 19,00 | 10,00 | W0180520276 | 3 | S | 20110912 | 20111012 | 5x112 |  | 32 | 81710358 | L | R35K | B | LB46 | TÜV |  |  | DK | YES | C0270 | REAR | T | Teilegutachten (PB+VB) | 2 | Mods can be necessary to car | 265/30 R19-R--TCOMBI-275/30 R19-R--TCOMBI | AfterMarket OZ | MAX 690 KG | RACE GOLD | I-Tech | 8027529066425 | OZ | 12,94 |  |  | Serie L - ext.diam.75 mm | 592x592x350 | 1 | bar: Area 1
MERCEDES | E-KLASSE | 210 K | 210K | 02/1997 | 04/2003 | 5x112 | 66,46 | 670 | 1975 | 41 | M12x1,50 | 17 | ULTRALEGGERA HLT | 10x19 | 19,00 | 10,00 | W0180520284 | 3 | S | 20110912 | 20111012 | 5x112 |  | 32 | 81710358 | L | R35K | B | LB46 | TÜV |  |  | DK | YES | C0270 | REAR | T | Teilegutachten (PB+VB) | 2 | Mods can be necessary to car | 265/30 R19-R--TCOMBI-275/30 R19-R--TCOMBI | AfterMarket OZ | MAX 690 KG | RED | I-Tech | 8027529066401 | OZ | 12,94 |  |  | Serie L - ext.diam.75 mm | 592x592x350 | 1 | bar: Area 1
MERCEDES | E-KLASSE | 210 K E280/E320 | 210K | 02/1997 | 04/2003 | 5x112 | 66,46 | 640 | 1975 | 41 | M12x1,50 | 17 | X5B | 7x16 | 16,00 | 7,00 | W85066602N5 | 1 | S | 20121005 | 20121104 | 5x112 |  | 35 | 81710454 | L | R35K | B |  |  |  |  | DK | YES | C0386 | NO V8 - ONLY O.E. 15 INCHES | K | KBA (ABE+VB) | 1 | No car modifications required | 205/55 R16-F--TCOMBI-215/55 R16----225/50 R16---TCOMBI | AfterMarket OZ | MAX 680 KG | MATT GRAPHITE DIAMOND CUT | X-Line | 8027529079708 | OZ | 9,91 |  |  | Serie L - ext.diam.75 mm | 511x511x249 | 1 | bar: Area 1
MERCEDES | E-KLASSE | 210 K E280/E320 | 210K | 02/1997 | 04/2003 | 5x112 | 66,46 | 640 | 1975 | 41 | M12x1,50 | 17 | DAVID | 7½x17 | 17,00 | 7,50 | W01871203N5 | 1 |  |  |  | 5x112 |  | 35 | 81710454 | L | R35K | B |  |  |  |  | DK | YES |  |  | K | KBA (ABE+VB) | 1 | No car modifications required | 205/50 R17---TCOMBI-215/50 R17-F--TCOMBI-225/45 R17---TCOMBI-235/45 R17---TCOMBI-245/40 R17-R--TCOMBI | AfterMarket OZ | MAX 690 KG | MATT GRAPHITE DIAMOND CUT | Via Veneto | 8027529053555 | OZ | 11,81 |  |  | Serie L - ext.diam.75 mm | 540x540x261 | 1 | bar: Area 1
MERCEDES | E-KLASSE | 210 K E280/E320 | 210K | 02/1997 | 04/2003 | 5x112 | 66,46 | 640 | 1975 | 41 | M12x1,50 | 17 | LOUNGE 10 | 7½x17 | 17,00 | 7,50 | W8503020354 | 1 |  |  |  | 5x112 |  | 35 | 81710454 | L | R35K | B | LB46 |  | KBA |  | DK | YES |  |  | K | KBA (ABE+VB) | 1 | No car modifications required | 205/50 R17---TCOMBI-215/50 R17-F--TCOMBI-225/45 R17---TCOMBI-235/45 R17---TCOMBI-245/40 R17-R--TCOMBI | AfterMarket OZ | MAX 690 KG | MATT BLACK + DIAMOND-CUT | X-Line | 8027529047677 | OZ | 11,06 |  |  | Serie L - ext.diam.75 mm | 542x542x261 | 1 | bar: Area 1
MERCEDES | E-KLASSE | 210 K E280/E320 | 210K | 02/1997 | 04/2003 | 5x112 | 66,46 | 640 | 1975 | 41 | M12x1,50 | 17 | LOUNGE 10 | 7½x17 | 17,00 | 7,50 | W8503020375 | 1 |  |  |  | 5x112 |  | 35 | 81710454 | L | R35K | B | LB46 |  | KBA |  | DK | YES |  |  | K | KBA (ABE+VB) | 1 | No car modifications required | 205/50 R17---TCOMBI-215/50 R17-F--TCOMBI-225/45 R17---TCOMBI-235/45 R17---TCOMBI-245/40 R17-R--TCOMBI | AfterMarket OZ | MAX 690 KG | METAL SILVER + DIAMOND CUT | X-Line | 8027529047684 | OZ | 11,06 |  |  | Serie L - ext.diam.75 mm | 542x542x261 | 1 | bar: Area 1
MERCEDES | E-KLASSE | 210 K E280/E320 | 210K | 02/1997 | 04/2003 | 5x112 | 66,46 | 640 | 1975 | 41 | M12x1,50 | 17 | QUARANTA | 7½x17 | 17,00 | 7,50 | W01867202G2 | 1 |  |  |  | 5x112 |  | 35 | 81710358 | L | R35K | B | LB46 |  | KBA |  | DK | YES |  |  | K | KBA (ABE+VB) | 1 | No car modifications required | 205/50 R17---TCOMBI-215/50 R17-F--TCOMBI-225/45 R17---TCOMBI-235/45 R17---TCOMBI-245/40 R17-R--TCOMBI | AfterMarket OZ | MAX 690 KG | GRIGIO CORSA DIAMANTATO | Via Veneto | 8027529054736 | OZ | 11,81 |  |  | Serie L - ext.diam.75 mm | 540x540x261 | 1 | bar: Area 1
MERCEDES | E-KLASSE | 210 K E280/E320 | 210K | 02/1997 | 04/2003 | 5x112 | 66,46 | 640 | 1975 | 41 | M12x1,50 | 17 | SUPERTURISMO GT | 7½x17 | 17,00 | 7,50 | W01681200P5 | 1 | S | 20121012 | 20121111 | 5x112 |  | 35 | 81710358 | L | R35K | B | LB46 |  | KBA | VIA | DK | YES |  |  | K | KBA (ABE+VB) | 1 | No car modifications required | 205/50 R17---TCOMBI-215/50 R17-F--TCOMBI-225/45 R17---TCOMBI-235/45 R17---TCOMBI-245/40 R17-R--TCOMBI | AfterMarket OZ | MAX 715 KG | GRIGIO CORSA+BLACK LETTERING | Racing | 8027529081657 | OZ | 11,40 |  |  | Serie L - ext.diam.75 mm | 540x540x280 | 1 | bar: Area 1
MERCEDES | E-KLASSE | 210 K E280/E320 | 210K | 02/1997 | 04/2003 | 5x112 | 66,46 | 640 | 1975 | 41 | M12x1,50 | 17 | SUPERTURISMO GT | 7½x17 | 17,00 | 7,50 | W0168120079 | 1 |  |  |  | 5x112 |  | 35 | 81710358 | L | R35K | B | LB46 |  | KBA | VIA | DK | YES |  |  | K | KBA (ABE+VB) | 1 | No car modifications required | 205/50 R17---TCOMBI-215/50 R17-F--TCOMBI-225/45 R17---TCOMBI-235/45 R17---TCOMBI-245/40 R17-R--TCOMBI | AfterMarket OZ | MAX 715 KG | MATT BLACK + RED LETTERING | Racing | 8027529057430 | OZ | 11,40 |  |  | Serie L - ext.diam.75 mm | 540x540x261 | 1 | bar: Area 1
MERCEDES | E-KLASSE | 210 K E280/E320 | 210K | 02/1997 | 04/2003 | 5x112 | 66,46 | 640 | 1975 | 41 | M12x1,50 | 17 | SUPERTURISMO GT | 7½x17 | 17,00 | 7,50 | W0168120082 | 1 | S | 20041112 | 20041212 | 5x112 |  | 35 | 81710358 | L | R35K | B | LB46 |  | KBA | VIA | DK | YES |  |  | K | KBA (ABE+VB) | 1 | No car modifications required | 205/50 R17---TCOMBI-215/50 R17-F--TCOMBI-225/45 R17---TCOMBI-235/45 R17---TCOMBI-245/40 R17-R--TCOMBI | AfterMarket OZ | MAX 715 KG | RACE SILVER + BLACK LETTERING | Racing | 8027529000849 | OZ | 11,40 |  |  | Serie L - ext.diam.75 mm | 540x540x280 | 1 | bar: Area 1
MERCEDES | E-KLASSE | 210 K E280/E320 | 210K | 02/1997 | 04/2003 | 5x112 | 66,46 | 640 | 1975 | 41 | M12x1,50 | 17 | SUPERTURISMO LM | 7½x17 | 17,00 | 7,50 | W0188120219 | 1 |  |  |  | 5x112 |  | 35 | 81710358 | L | R35K | B | LB46 |  | KBA |  | DK | YES |  |  | K | KBA (ABE+VB) | 1 | No car modifications required | 205/50 R17---TCOMBI-215/50 R17-F--TCOMBI-225/45 R17---TCOMBI-235/45 R17---TCOMBI-245/40 R17-R--TCOMBI | AfterMarket OZ | MAX 690 KG | MATT RACE SILVER + BLACK LETTERING | Racing | 8027529053197 | OZ | 10,80 |  |  | Serie L - ext.diam.75 mm | 540x540x261 | 1 | bar: Area 1
MERCEDES | E-KLASSE | 210 K E280/E320 | 210K | 02/1997 | 04/2003 | 5x112 | 66,46 | 640 | 1975 | 41 | M12x1,50 | 17 | SUPERTURISMO LM | 7½x17 | 17,00 | 7,50 | W0188120246 | 1 |  |  |  | 5x112 |  | 35 | 81710358 | L | R35K | B | LB46 |  | KBA |  | DK | YES |  |  | K | KBA (ABE+VB) | 1 | No car modifications required | 205/50 R17---TCOMBI-215/50 R17-F--TCOMBI-225/45 R17---TCOMBI-235/45 R17---TCOMBI-245/40 R17-R--TCOMBI | AfterMarket OZ | MAX 690 KG | MATT GRAPHITE + SILVER LETTERING | Racing | 8027529053203 | OZ | 10,80 |  |  | Serie L - ext.diam.75 mm | 540x540x261 | 1 | bar: Area 1
MERCEDES | E-KLASSE | 210 K E280/E320 | 210K | 02/1997 | 04/2003 | 5x112 | 66,46 | 640 | 1975 | 41 | M12x1,50 | 17 | ADRENALINA | 8x17 | 17,00 | 8,00 | W8501420254 | 1 | S | 20080904 | 20081004 | 5x112 |  | 35 | 81710358 | L | R35K | B | LB46 |  | KBA |  | DK | YES |  |  | K | KBA (ABE+VB) | 1 | No car modifications required | 205/50 R17---TMB115-215/50 R17-F--TMB074-225/45 R17---TMB111-235/45 R17---TMB112-235/45 R17 M+S----245/40 R17-R--TMB113-255/40 R17-R--TMB114 | AfterMarket OZ | MAX 675 KG | MATT BLACK + DIAMOND-CUT | X-Line | 8027529034646 | OZ | 12,88 |  |  | Serie L - ext.diam.75 mm | 542x542x274 | 1 | bar: Area 1
MERCEDES | E-KLASSE | 210 K E280/E320 | 210K | 02/1997 | 04/2003 | 5x112 | 66,46 | 640 | 1975 | 41 | M12x1,50 | 17 | ENERGY | 8x17 | 17,00 | 8,00 | W8500820254 | 1 | S | 20080904 | 20081004 | 5x112 |  | 35 | 81710358 | L | R35K | B | LB46 |  | KBA |  | DK | YES |  |  | K | KBA (ABE+VB) | 1 | No car modifications required | 205/50 R17---TMB115-215/50 R17-F--TMB074-225/45 R17---TMB111-235/45 R17---TMB112-235/45 R17 M+S----245/40 R17-R--TMB113-255/40 R17-R--TMB114 | AfterMarket OZ | MAX 675 KG | MATT BLACK + DIAMOND-CUT | X-Line | 8027529034370 | OZ | 12,90 |  |  | Serie L - ext.diam.75 mm | 542x542x274 | 1 | bar: Area 1
MERCEDES | E-KLASSE | 210 K E280/E320 | 210K | 02/1997 | 04/2003 | 5x112 | 66,46 | 640 | 1975 | 41 | M12x1,50 | 17 | ENERGY | 8x17 | 17,00 | 8,00 | W8500820268 | 1 |  |  |  | 5x112 |  | 35 | 81710358 | L | R35K | B | LB46 |  | KBA |  | DK | YES |  |  | K | KBA (ABE+VB) | 1 | No car modifications required | 205/50 R17---TMB115-215/50 R17-F--TMB074-225/45 R17---TMB111-235/45 R17---TMB112-235/45 R17 M+S----245/40 R17-R--TMB113-255/40 R17-R--TMB114 | AfterMarket OZ | MAX 675 KG | MATT SILVER TECH DIAMOND CUT | X-Line | 8027529037272 | OZ | 12,90 |  |  | Serie L - ext.diam.75 mm | 542x542x274 | 1 | bar: Area 1
MERCEDES | E-KLASSE | 210 K E280/E320 | 210K | 02/1997 | 04/2003 | 5x112 | 66,46 | 640 | 1975 | 41 | M12x1,50 | 17 | ITALIA 150 | 8x17 | 17,00 | 8,00 | W01890203R4 | 1 |  |  |  | 5x112 |  | 35 | 81710454 | L | R35K | B |  |  | KBA |  | DK | YES |  |  | K | KBA (ABE+VB) | 1 | No car modifications required | 205/50 R17---TMB115-215/50 R17-F--TMB074-225/45 R17---TMB111-235/45 R17---TMB112-235/45 R17 M+S----245/40 R17-R--TMB113-255/40 R17-R--TMB114 | AfterMarket OZ | MAX 750 KG | MATT RACE SILVER DIAMOND CUT | Racing | 8027529070170 | OZ | 12,16 |  |  | Serie L - ext.diam.75 mm | 540x540x274 | 1 | bar: Area 1
MERCEDES | E-KLASSE | 210 K E280/E320 | 210K | 02/1997 | 04/2003 | 5x112 | 66,46 | 640 | 1975 | 41 | M12x1,50 | 17 | ITALIA 150 | 8x17 | 17,00 | 8,00 | W0189020349 | 1 |  |  |  | 5x112 |  | 35 | 81710454 | L | R35K | B |  |  | KBA |  | DK | YES |  |  | K | KBA (ABE+VB) | 1 | No car modifications required | 205/50 R17---TMB115-215/50 R17-F--TMB074-225/45 R17---TMB111-235/45 R17---TMB112-235/45 R17 M+S----245/40 R17-R--TMB113-255/40 R17-R--TMB114 | AfterMarket OZ | MAX 750 KG | MATT DARK GRAPHITE DIAMOND CUT | Racing | 8027529070163 | OZ | 12,16 |  |  | Serie L - ext.diam.75 mm | 540x540x274 | 1 | bar: Area 1
MERCEDES | E-KLASSE | 210 K E280/E320 | 210K | 02/1997 | 04/2003 | 5x112 | 66,46 | 640 | 1975 | 41 | M12x1,50 | 17 | ULTRALEGGERA | 8x17 | 17,00 | 8,00 | W0171020253 | 1 | S | 20061026 | 20061125 | 5x112 |  | 35 | 81710358 | L | R35K | B | LB46 | TÜV |  |  | DK | YES | C0136 | NO TRAILER OPERATION | T | Teilegutachten (PB+VB) | 1 | No car modifications required | 205/50 R17---TMB115-215/50 R17-F--TMB074-225/45 R17---TMB111-235/45 R17---TMB112-235/45 R17 M+S----245/40 R17-R--TMB113-255/40 R17-R--TMB114 | AfterMarket OZ | MAX 655 KG | MATT BLACK | Racing | 8027529001624 | OZ | 9,58 |  |  | Serie L - ext.diam.75 mm | 540x540x280 | 1 | bar: Area 1
MERCEDES | E-KLASSE | 210 K E280/E320 | 210K | 02/1997 | 04/2003 | 5x112 | 66,46 | 640 | 1975 | 41 | M12x1,50 | 17 | ULTRALEGGERA | 8x17 | 17,00 | 8,00 | W0171020261 | 1 | S | 20051124 | 20051224 | 5x112 |  | 35 | 81710358 | L | R35K | B | LB46 | TÜV |  |  | DK | YES | C0136 | NO TRAILER OPERATION | T | Teilegutachten (PB+VB) | 1 | No car modifications required | 205/50 R17---TMB115-215/50 R17-F--TMB074-225/45 R17---TMB111-235/45 R17---TMB112-235/45 R17 M+S----245/40 R17-R--TMB113-255/40 R17-R--TMB114 | AfterMarket OZ | MAX 655 KG | CHRYSTAL TITANIUM | Racing | 8027529001631 | OZ | 9,58 |  |  | Serie L - ext.diam.75 mm | 540x540x280 | 1 | bar: Area 1
MERCEDES | E-KLASSE | 210 K E280/E320 | 210K | 02/1997 | 04/2003 | 5x112 | 66,46 | 640 | 1975 | 41 | M12x1,50 | 17 | VITTORIA | 8x17 | 17,00 | 8,00 | W0188820273 | 1 |  |  |  | 5x112 |  | 35 | 81710454 | L | R35K | B |  |  | KBA |  | DK | YES |  |  | K | KBA (ABE+VB) | 1 | No car modifications required | 205/50 R17---TMB115-215/50 R17-F--TMB074-225/45 R17---TMB111-235/45 R17---TMB112-235/45 R17 M+S----245/40 R17-R--TMB113-255/40 R17-R--TMB114 | AfterMarket OZ | MAX 750 KG | MATT DARK GRAPHITE | Via Veneto | 8027529070972 | OZ | 11,42 |  |  | Serie L - ext.diam.75 mm | 540x540x274 | 1 | bar: Area 1
MERCEDES | E-KLASSE | 210 K E280/E320 | 210K | 02/1997 | 04/2003 | 5x112 | 66,46 | 640 | 1975 | 41 | M12x1,50 | 17 | ADRENALINA | 8x18 | 18,00 | 8,00 | W8501520254 | 1 | S | 20080904 | 20081004 | 5x112 |  | 35 | 81710358 | L | R35K | B | LB46 | TÜV |  |  | DK | YES |  |  | T | Teilegutachten (PB+VB) | 1 | No car modifications required | 235/40 R18---TCOMBI | AfterMarket OZ | MAX 690 KG | MATT BLACK + DIAMOND-CUT | X-Line | 8027529034691 | OZ | 13,39 |  |  | Serie L - ext.diam.75 mm | 568x568x274 | 1 | bar: Area 1
MERCEDES | E-KLASSE | 210 K E280/E320 | 210K | 02/1997 | 04/2003 | 5x112 | 66,46 | 640 | 1975 | 41 | M12x1,50 | 17 | DAVID | 8x18 | 18,00 | 8,00 | W01863203N5 | 1 | S | 20100927 | 20101027 | 5x112 |  | 35 | 81710454 | L | R35K | B |  |  |  |  | DK | YES |  |  | T | Teilegutachten (PB+VB) | 1 | No car modifications required | 235/40 R18---TCOMBI | AfterMarket OZ | MAX 690 KG | MATT GRAPHITE DIAMOND CUT | Via Veneto | 8027529054507 | OZ | 13,17 |  |  | Serie L - ext.diam.75 mm | 567x567x274 | 1 | bar: Area 1
MERCEDES | E-KLASSE | 210 K E280/E320 | 210K | 02/1997 | 04/2003 | 5x112 | 66,46 | 640 | 1975 | 41 | M12x1,50 | 17 | EGO | 8x18 | 18,00 | 8,00 | W8504720254 | 1 | S | 20110726 | 20110825 | 5x112 |  | 35 | 81710454 | L | R35K | B |  |  | KBA |  | DK | YES |  |  | K | KBA (ABE+VB) | 1 | No car modifications required | 235/40 R18---TCOMBI | AfterMarket OZ | MAX 730 KG | MATT BLACK + DIAMOND-CUT | X-Line | 8027529065497 | OZ | 13,96 |  |  | Serie L - ext.diam.75 mm | 568x568x274 | 1 | bar: Area 1
MERCEDES | E-KLASSE | 210 K E280/E320 | 210K | 02/1997 | 04/2003 | 5x112 | 66,46 | 640 | 1975 | 41 | M12x1,50 | 17 | ENERGY | 8x18 | 18,00 | 8,00 | W8500920254 | 1 | S | 20080904 | 20081004 | 5x112 |  | 35 | 81710358 | L | R35K | B | LB46 | TÜV |  |  | DK | YES |  |  | T | Teilegutachten (PB+VB) | 1 | No car modifications required | 235/40 R18---TCOMBI | AfterMarket OZ | MAX 725 KG | MATT BLACK + DIAMOND-CUT | X-Line | 8027529034424 | OZ | 14,45 |  |  | Serie L - ext.diam.75 mm | 568x568x274 | 1 | bar: Area 1
MERCEDES | E-KLASSE | 210 K E280/E320 | 210K | 02/1997 | 04/2003 | 5x112 | 66,46 | 640 | 1975 | 41 | M12x1,50 | 17 | ENERGY | 8x18 | 18,00 | 8,00 | W8500920268 | 1 |  |  |  | 5x112 |  | 35 | 81710358 | L | R35K | B | LB46 | TÜV |  |  | DK | YES |  |  | T | Teilegutachten (PB+VB) | 1 | No car modifications required | 235/40 R18---TCOMBI | AfterMarket OZ | MAX 725 KG | MATT SILVER TECH DIAMOND CUT | X-Line | 8027529037296 | OZ | 14,35 |  |  | Serie L - ext.diam.75 mm | 568x568x274 | 1 | bar: Area 1
MERCEDES | E-KLASSE | 210 K E280/E320 | 210K | 02/1997 | 04/2003 | 5x112 | 66,46 | 640 | 1975 | 41 | M12x1,50 | 17 | ENVY | 8x18 | 18,00 | 8,00 | W8503920368 | 1 |  |  |  | 5x112 |  | 35 | 81710454 | L | R35K | B |  | TÜV |  |  | DK | YES |  |  | T | Teilegutachten (PB+VB) | 1 | No car modifications required | 235/40 R18---TCOMBI | AfterMarket OZ | MAX 690 KG | MATT SILVER TECH DIAMOND CUT | X-Line | 8027529049664 | OZ | 12,76 |  |  | Serie L - ext.diam.75 mm | 568x568x274 | 1 | bar: Area 1
MERCEDES | E-KLASSE | 210 K E280/E320 | 210K | 02/1997 | 04/2003 | 5x112 | 66,46 | 640 | 1975 | 41 | M12x1,50 | 17 | ITALIA 150 | 8x18 | 18,00 | 8,00 | W01884202R4 | 1 | S | 20110914 | 20111014 | 5x112 |  | 35 | 81710454 | L | R35K | B |  | TÜV |  |  | DK | YES |  |  | T | Teilegutachten (PB+VB) | 1 | No car modifications required | 235/40 R18---TCOMBI | AfterMarket OZ | MAX 750 KG | MATT RACE SILVER DIAMOND CUT | Racing | 8027529069402 | OZ | 12,67 |  |  | Serie L - ext.diam.75 mm | 567x567x274 | 1 | bar: Area 1
MERCEDES | E-KLASSE | 210 K E280/E320 | 210K | 02/1997 | 04/2003 | 5x112 | 66,46 | 640 | 1975 | 41 | M12x1,50 | 17 | ITALIA 150 | 8x18 | 18,00 | 8,00 | W0188420249 | 1 | S | 20110914 | 20111014 | 5x112 |  | 35 | 81710454 | L | R35K | B |  | TÜV |  |  | DK | YES |  |  | T | Teilegutachten (PB+VB) | 1 | No car modifications required | 235/40 R18---TCOMBI | AfterMarket OZ | MAX 750 KG | MATT DARK GRAPHITE DIAMOND CUT | Racing | 8027529069396 | OZ | 12,67 |  |  | Serie L - ext.diam.75 mm | 567x567x274 | 1 | bar: Area 1
MERCEDES | E-KLASSE | 210 K E280/E320 | 210K | 02/1997 | 04/2003 | 5x112 | 66,46 | 640 | 1975 | 41 | M12x1,50 | 17 | LOUNGE 10 | 8x18 | 18,00 | 8,00 | W8503120454 | 1 |  |  |  | 5x112 |  | 35 | 81710454 | L | R35K | B | LB46 | TÜV |  |  | DK | YES |  |  | T | Teilegutachten (PB+VB) | 1 | No car modifications required | 235/40 R18---TCOMBI | AfterMarket OZ | MAX 690 KG | MATT BLACK + DIAMOND-CUT | X-Line | 8027529047813 | OZ | 13,96 |  |  | Serie L - ext.diam.75 mm | 568x568x274 | 1 | bar: Area 1
MERCEDES | E-KLASSE | 210 K E280/E320 | 210K | 02/1997 | 04/2003 | 5x112 | 66,46 | 640 | 1975 | 41 | M12x1,50 | 17 | LOUNGE 10 | 8x18 | 18,00 | 8,00 | W8503120475 | 1 |  |  |  | 5x112 |  | 35 | 81710454 | L | R35K | B | LB46 | TÜV |  |  | DK | YES |  |  | T | Teilegutachten (PB+VB) | 1 | No car modifications required | 235/40 R18---TCOMBI | AfterMarket OZ | MAX 690 KG | METAL SILVER + DIAMOND CUT | X-Line | 8027529047820 | OZ | 13,96 |  |  | Serie L - ext.diam.75 mm | 568x568x274 | 1 | bar: Area 1
MERCEDES | E-KLASSE | 210 K E280/E320 | 210K | 02/1997 | 04/2003 | 5x112 | 66,46 | 640 | 1975 | 41 | M12x1,50 | 17 | QUARANTA | 8x18 | 18,00 | 8,00 | W01856204G2 | 1 | S | 20100928 | 20101028 | 5x112 |  | 35 | 81710358 | L | R35K | B |  | TÜV |  |  | DK | YES |  |  | T | Teilegutachten (PB+VB) | 1 | No car modifications required | 235/40 R18---TCOMBI | AfterMarket OZ | MAX 735 KG | GRIGIO CORSA DIAMANTATO | Via Veneto | 8027529053661 | OZ | 12,87 |  |  | Serie L - ext.diam.75 mm | 570x570x280 | 1 | bar: Area 1
MERCEDES | E-KLASSE | 210 K E280/E320 | 210K | 02/1997 | 04/2003 | 5x112 | 66,46 | 640 | 1975 | 41 | M12x1,50 | 17 | SARDEGNA | 8x18 | 18,00 | 8,00 | W0176320422 | 1 |  |  |  | 5x112 |  | 35 | 81710358 | L | R35K | B | LB46 | TÜV |  |  | DK | YES |  |  | T | Teilegutachten (PB+VB) | 1 | No car modifications required | 235/40 R18---TCOMBI | AfterMarket OZ | MAX 815 KG | MATT GRAPHIT SILVER | All-Terrain | 8027529046342 | OZ | 15,40 |  |  | Serie L - ext.diam.75 mm | 570x570x280 | 1 | bar: Area 1
MERCEDES | E-KLASSE | 210 K E280/E320 | 210K | 02/1997 | 04/2003 | 5x112 | 66,46 | 640 | 1975 | 41 | M12x1,50 | 17 | SUPERTURISMO GT | 8x18 | 18,00 | 8,00 | W01669202P5 | 1 | S | 20121012 | 20121111 | 5x112 |  | 35 | 81710358 | L | R35K | B | LB46 | TÜV |  | VIA | DK | YES |  |  | T | Teilegutachten (PB+VB) | 1 | No car modifications required | 235/40 R18---TCOMBI | AfterMarket OZ | MAX 650 KG | GRIGIO CORSA+BLACK LETTERING | Racing | 8027529081510 | OZ | 12,84 |  |  | Serie L - ext.diam.75 mm | 570x570x280 | 1 | bar: Area 1
MERCEDES | E-KLASSE | 210 K E280/E320 | 210K | 02/1997 | 04/2003 | 5x112 | 66,46 | 640 | 1975 | 41 | M12x1,50 | 17 | SUPERTURISMO GT | 8x18 | 18,00 | 8,00 | W0166920279 | 1 | S | 20080624 | 20080724 | 5x112 |  | 35 | 81710358 | L | R35K | B | LB46 | TÜV |  | VIA | DK | YES |  |  | T | Teilegutachten (PB+VB) | 1 | No car modifications required | 235/40 R18---TCOMBI | AfterMarket OZ | MAX 650 KG | MATT BLACK + RED LETTERING | Racing | 8027529000313 | OZ | 12,84 |  |  | Serie L - ext.diam.75 mm | 570x570x280 | 1 | bar: Area 1
MERCEDES | E-KLASSE | 210 K E280/E320 | 210K | 02/1997 | 04/2003 | 5x112 | 66,46 | 640 | 1975 | 41 | M12x1,50 | 17 | SUPERTURISMO GT | 8x18 | 18,00 | 8,00 | W0166920282 | 1 | S | 20070728 | 20070827 | 5x112 |  | 35 | 81710358 | L | R35K | B | LB46 |  |  | VIA | DK | YES |  |  | T | Teilegutachten (PB+VB) | 1 | No car modifications required | 235/40 R18---TCOMBI | AfterMarket OZ | MAX 650 KG | RACE SILVER + BLACK LETTERING | Racing | 8027529000320 | OZ | 8,86 |  |  | Serie L - ext.diam.75 mm | 570x570x280 | 1 | bar: Area 1
MERCEDES | E-KLASSE | 210 K E280/E320 | 210K | 02/1997 | 04/2003 | 5x112 | 66,46 | 640 | 1975 | 41 | M12x1,50 | 17 | SUPERTURISMO LM | 8x18 | 18,00 | 8,00 | W0185420519 | 1 |  |  |  | 5x112 |  | 35 | 81710358 | L | R35K | B | LB46 | TÜV |  |  | DK | YES |  |  | T | Teilegutachten (PB+VB) | 1 | No car modifications required | 235/40 R18---TCOMBI | AfterMarket OZ | MAX 690 KG | MATT RACE SILVER + BLACK LETTERING | Racing | 8027529043464 | OZ | 11,96 |  |  | Serie L - ext.diam.75 mm | 570x570x280 | 1 | bar: Area 1
MERCEDES | E-KLASSE | 210 K E280/E320 | 210K | 02/1997 | 04/2003 | 5x112 | 66,46 | 640 | 1975 | 41 | M12x1,50 | 17 | SUPERTURISMO LM | 8x18 | 18,00 | 8,00 | W0185420546 | 1 |  |  |  | 5x112 |  | 35 | 81710358 | L | R35K | B | LB46 | TÜV |  |  | DK | YES |  |  | T | Teilegutachten (PB+VB) | 1 | No car modifications required | 235/40 R18---TCOMBI | AfterMarket OZ | MAX 690 KG | MATT GRAPHITE + SILVER LETTERING | Racing | 8027529043471 | OZ | 11,96 |  |  | Serie L - ext.diam.75 mm | 570x570x280 | 1 | bar: Area 1
MERCEDES | E-KLASSE | 210 K E280/E320 | 210K | 02/1997 | 04/2003 | 5x112 | 66,46 | 640 | 1975 | 41 | M12x1,50 | 17 | ULTRALEGGERA | 8x18 | 18,00 | 8,00 | W0171220222 | 1 |  |  |  | 5x112 |  | 35 | 81710358 | L | R35K | B | LB46 | TÜV |  |  | DK | YES |  |  | T | Teilegutachten (PB+VB) | 1 | No car modifications required | 235/40 R18---TCOMBI | AfterMarket OZ | MAX 675 KG | MATT GRAPHIT SILVER | Racing | 8027529001853 | OZ | 10,19 |  |  | Serie L - ext.diam.75 mm | 570x570x280 | 1 | bar: Area 1
MERCEDES | E-KLASSE | 210 K E280/E320 | 210K | 02/1997 | 04/2003 | 5x112 | 66,46 | 640 | 1975 | 41 | M12x1,50 | 17 | ULTRALEGGERA | 8x18 | 18,00 | 8,00 | W0171220253 | 1 | S | 20061026 | 20061125 | 5x112 |  | 35 | 81710358 | L | R35K | B | LB46 | TÜV |  |  | DK | YES |  |  | T | Teilegutachten (PB+VB) | 1 | No car modifications required | 235/40 R18---TCOMBI | AfterMarket OZ | MAX 675 KG | MATT BLACK | Racing | 8027529001860 | OZ | 10,19 |  |  | Serie L - ext.diam.75 mm | 570x570x280 | 1 | bar: Area 1
MERCEDES | E-KLASSE | 210 K E280/E320 | 210K | 02/1997 | 04/2003 | 5x112 | 66,46 | 640 | 1975 | 41 | M12x1,50 | 17 | ULTRALEGGERA | 8x18 | 18,00 | 8,00 | W0171220261 | 1 | S | 20051003 | 20051102 | 5x112 |  | 35 | 81710358 | L | R35K | B | LB46 | TÜV |  |  | DK | YES |  |  | T | Teilegutachten (PB+VB) | 1 | No car modifications required | 235/40 R18---TCOMBI | AfterMarket OZ | MAX 675 KG | CHRYSTAL TITANIUM | Racing | 8027529001877 | OZ | 10,19 |  |  | Serie L - ext.diam.75 mm | 570x570x280 | 1 | bar: Area 1
MERCEDES | E-KLASSE | 210 K E280/E320 | 210K | 02/1997 | 04/2003 | 5x112 | 66,46 | 640 | 1975 | 41 | M12x1,50 | 17 | VERSILIA | 8x18 | 18,00 | 8,00 | W01815204N6 | 1 |  |  |  | 5x112 |  | 35 | 81710358 | L | R35K | B | LB46 | TÜV |  |  | DK | YES |  |  | T | Teilegutachten (PB+VB) | 1 | No car modifications required | 235/40 R18---TCOMBI | AfterMarket OZ | MAX 760 KG | MATT RACE SILVER | All-Terrain | 8027529052220 | OZ | 14,77 |  |  | Serie L - ext.diam.75 mm | 570x570x280 | 1 | bar: Area 1
MERCEDES | E-KLASSE | 210 K E280/E320 | 210K | 02/1997 | 04/2003 | 5x112 | 66,46 | 640 | 1975 | 41 | M12x1,50 | 17 | VERSILIA | 8x18 | 18,00 | 8,00 | W0181520454 | 1 | S | 20080904 | 20081004 | 5x112 |  | 35 | 81710358 | L | R35K | B | LB46 | TÜV |  |  | DK | YES |  |  | T | Teilegutachten (PB+VB) | 1 | No car modifications required | 235/40 R18---TCOMBI | AfterMarket OZ | MAX 760 KG | MATT BLACK + DIAMOND-CUT | All-Terrain | 8027529031218 | OZ | 14,80 |  |  | Serie L - ext.diam.75 mm | 570x570x280 | 1 | bar: Area 1
MERCEDES | E-KLASSE | 210 K E280/E320 | 210K | 02/1997 | 04/2003 | 5x112 | 66,46 | 640 | 1975 | 41 | M12x1,50 | 17 | VITTORIA | 8x18 | 18,00 | 8,00 | W0188520173 | 1 | S | 20110913 | 20111013 | 5x112 |  | 35 | 81710454 | L | R35K | B |  | TÜV |  |  | DK | YES |  |  | T | Teilegutachten (PB+VB) | 1 | No car modifications required | 235/40 R18---TCOMBI | AfterMarket OZ | MAX 750 KG | MATT DARK GRAPHITE | Via Veneto | 8027529069723 | OZ | 13,39 |  |  | Serie L - ext.diam.75 mm | 567x567x274 | 1 | bar: Area 1
MERCEDES | E-KLASSE | 210 K E280/E320 | 210K | 02/1997 | 04/2003 | 5x112 | 66,46 | 640 | 1975 | 41 | M12x1,50 | 17 | WAVE | 8x18 | 18,00 | 8,00 | W8501820254 | 1 |  |  |  | 5x112 |  | 35 | 81710358 | L | R35K | B | LB46 | TÜV |  |  | DK | YES |  |  | T | Teilegutachten (PB+VB) | 1 | No car modifications required | 235/40 R18---TCOMBI | AfterMarket OZ | MAX 690 KG | MATT BLACK + DIAMOND-CUT | X-Line | 8027529045680 | OZ | 13,46 |  |  | Serie L - ext.diam.75 mm | 568x568x274 | 1 | bar: Area 1
MERCEDES | E-KLASSE | 210 K E280/E320 | 210K | 02/1997 | 04/2003 | 5x112 | 66,46 | 640 | 1975 | 41 | M12x1,50 | 17 | X5B | 8x18 | 18,00 | 8,00 | W85064202N5 | 1 |  |  |  | 5x112 |  | 35 | 81710454 | L | R35K | B |  |  | KBA |  | DK | YES |  |  | K | KBA (ABE+VB) | 1 | No car modifications required | 235/40 R18---TCOMBI | AfterMarket OZ | MAX 730 KG | MATT GRAPHITE DIAMOND CUT | X-Line | 8027529078008 | OZ | 13,84 |  |  | Serie L - ext.diam.75 mm | 568x568x274 | 1 | bar: Area 1
MERCEDES | E-KLASSE | 210 K E280/E320 | 210K | 02/1997 | 04/2003 | 5x112 | 66,46 | 640 | 1975 | 41 | M12x1,50 | 17 | SUPERTURISMO GT | 8x19 | 19,00 | 8,00 | W01690201P5 | 1 | S | 20121012 | 20121111 | 5x112 |  | 35 | 81710358 | L | R35K | B | LB46 | TÜV |  |  | DK | YES |  |  | S | Strongness Certificate (PB) | 1 | No car modifications required | 225/35 R19---TCOMBI | AfterMarket OZ | MAX 705 KG | GRIGIO CORSA+BLACK LETTERING | Racing | 8027529081749 | OZ | 13,82 |  |  | Serie L - ext.diam.75 mm | 592x592x274 | 1 | bar: Area 1
MERCEDES | E-KLASSE | 210 K E280/E320 | 210K | 02/1997 | 04/2003 | 5x112 | 66,46 | 640 | 1975 | 41 | M12x1,50 | 17 | SUPERTURISMO GT | 8x19 | 19,00 | 8,00 | W0169020179 | 1 | S | 20080709 | 20080808 | 5x112 |  | 35 | 81710358 | L | R35K | B | LB46 | TÜV |  |  | DK | YES |  |  | S | Strongness Certificate (PB) | 1 | No car modifications required | 225/35 R19---TCOMBI | AfterMarket OZ | MAX 705 KG | MATT BLACK + RED LETTERING | Racing | 8027529001174 | OZ | 13,82 |  |  | Serie L - ext.diam.75 mm | 592x592x274 | 1 | bar: Area 1
MERCEDES | E-KLASSE | 210 K E280/E320 | 210K | 02/1997 | 04/2003 | 5x112 | 66,46 | 640 | 1975 | 41 | M12x1,50 | 17 | SUPERTURISMO GT | 8x19 | 19,00 | 8,00 | W0169020182 | 1 | S | 20041112 | 20041212 | 5x112 |  | 35 | 81710358 | L | R35K | B | LB46 | TÜV |  |  | DK | YES |  |  | S | Strongness Certificate (PB) | 1 | No car modifications required | 225/35 R19---TCOMBI | AfterMarket OZ | MAX 705 KG | RACE SILVER + BLACK LETTERING | Racing | 8027529001181 | OZ | 13,82 |  |  | Serie L - ext.diam.75 mm | 592x592x274 | 1 | bar: Area 1
MERCEDES | E-KLASSE | 210 K E280/E320 | 210K | 02/1997 | 04/2003 | 5x112 | 66,46 | 640 | 1975 | 41 | M12x1,50 | 17 | ULTRALEGGERA HLT | 8x19 | 19,00 | 8,00 | W01713201AN6 | 3 | S | 20120302 | 20120401 | 5x112 |  | 35 | 81710359 | XL | R35K | B | LB46 | TÜV |  |  | DK | YES |  |  | S | Strongness Certificate (PB) | 1 | No car modifications required | 225/35 R19---TCOMBI | AfterMarket OZ | MAX 680 KG | MATT RACE SILVER | I-Tech | 8027529073195 | OZ | 11,04 |  |  | Serie XL - ext.diam.79 mm | 592x592x274 | 1 | bar: Area 1
MERCEDES | E-KLASSE | 210 K E280/E320 | 210K | 02/1997 | 04/2003 | 5x112 | 66,46 | 640 | 1975 | 41 | M12x1,50 | 17 | ULTRALEGGERA HLT | 8x19 | 19,00 | 8,00 | W01713201AP3 | 3 | S | 20121203 | 20130102 | 5x112 |  | 35 | 81710359 | XL | R35K | B | LB46 | TÜV |  |  | DK | YES |  |  | S | Strongness Certificate (PB) | 1 | No car modifications required | 225/35 R19---TCOMBI | AfterMarket OZ | MAX 680 KG | ACID GREEN | I-Tech | 8027529083798 | OZ | 11,04 |  |  | Serie XL - ext.diam.79 mm | 592x592x274 | 1 | bar: Area 1
MERCEDES | E-KLASSE | 210 K E280/E320 | 210K | 02/1997 | 04/2003 | 5x112 | 66,46 | 640 | 1975 | 41 | M12x1,50 | 17 | ULTRALEGGERA HLT | 8x19 | 19,00 | 8,00 | W01713201A22 | 3 | S | 20120302 | 20120401 | 5x112 |  | 35 | 81710359 | XL | R35K | B | LB46 | TÜV |  |  | DK | YES |  |  | S | Strongness Certificate (PB) | 1 | No car modifications required | 225/35 R19---TCOMBI | AfterMarket OZ | MAX 680 KG | MATT GRAPHIT SILVER | I-Tech | 8027529073188 | OZ | 11,04 |  |  | Serie XL - ext.diam.79 mm | 592x592x274 | 1 | bar: Area 1
MERCEDES | E-KLASSE | 210 K E280/E320 | 210K | 02/1997 | 04/2003 | 5x112 | 66,46 | 640 | 1975 | 41 | M12x1,50 | 17 | ULTRALEGGERA HLT | 8x19 | 19,00 | 8,00 | W01713201A30 | 3 | S | 20120302 | 20120401 | 5x112 |  | 35 | 81710359 | XL | R35K | B | LB46 | TÜV |  |  | DK | YES |  |  | S | Strongness Certificate (PB) | 1 | No car modifications required | 225/35 R19---TCOMBI | AfterMarket OZ | MAX 680 KG | WHITE | I-Tech | 8027529073140 | OZ | 11,04 |  |  | Serie XL - ext.diam.79 mm | 592x592x274 | 1 | bar: Area 1
MERCEDES | E-KLASSE | 210 K E280/E320 | 210K | 02/1997 | 04/2003 | 5x112 | 66,46 | 640 | 1975 | 41 | M12x1,50 | 17 | ULTRALEGGERA HLT | 8x19 | 19,00 | 8,00 | W01713201A53 | 1 | S | 20120302 | 20120401 | 5x112 |  | 35 | 81710359 | XL | R35K | B | LB46 | TÜV |  |  | DK | YES |  |  | S | Strongness Certificate (PB) | 1 | No car modifications required | 225/35 R19---TCOMBI | AfterMarket OZ | MAX 680 KG | MATT BLACK | I-Tech | 8027529073133 | OZ | 10,99 |  |  | Serie XL - ext.diam.79 mm | 592x592x274 | 1 | bar: Area 1
MERCEDES | E-KLASSE | 210 K E280/E320 | 210K | 02/1997 | 04/2003 | 5x112 | 66,46 | 640 | 1975 | 41 | M12x1,50 | 17 | ULTRALEGGERA HLT | 8x19 | 19,00 | 8,00 | W01713201A71 | 3 | S | 20120302 | 20120401 | 5x112 |  | 35 | 81710359 | XL | R35K | B | LB46 | TÜV |  |  | DK | YES |  |  | S | Strongness Certificate (PB) | 1 | No car modifications required | 225/35 R19---TCOMBI | AfterMarket OZ | MAX 680 KG | ORANGE | I-Tech | 8027529073164 | OZ | 11,04 |  |  | Serie XL - ext.diam.79 mm | 592x592x274 | 1 | bar: Area 1
MERCEDES | E-KLASSE | 210 K E280/E320 | 210K | 02/1997 | 04/2003 | 5x112 | 66,46 | 640 | 1975 | 41 | M12x1,50 | 17 | ULTRALEGGERA HLT | 8x19 | 19,00 | 8,00 | W01713201A76 | 3 | S | 20120302 | 20120401 | 5x112 |  | 35 | 81710359 | XL | R35K | B | LB46 | TÜV |  |  | DK | YES |  |  | S | Strongness Certificate (PB) | 1 | No car modifications required | 225/35 R19---TCOMBI | AfterMarket OZ | MAX 680 KG | RACE GOLD | I-Tech | 8027529073171 | OZ | 11,04 |  |  | Serie XL - ext.diam.79 mm | 592x592x274 | 1 | bar: Area 1
MERCEDES | E-KLASSE | 210 K E280/E320 | 210K | 02/1997 | 04/2003 | 5x112 | 66,46 | 640 | 1975 | 41 | M12x1,50 | 17 | ULTRALEGGERA HLT | 8x19 | 19,00 | 8,00 | W01713201A84 | 3 | S | 20120302 | 20120401 | 5x112 |  | 35 | 81710359 | XL | R35K | B | LB46 | TÜV |  |  | DK | YES |  |  | S | Strongness Certificate (PB) | 1 | No car modifications required | 225/35 R19---TCOMBI | AfterMarket OZ | MAX 680 KG | RED | I-Tech | 8027529073157 | OZ | 11,04 |  |  | Serie XL - ext.diam.79 mm | 592x592x274 | 1 | bar: Area 1
MERCEDES | E-KLASSE | 210 K E280/E320 | 210K | 02/1997 | 04/2003 | 5x112 | 66,46 | 640 | 1975 | 41 | M12x1,50 | 17 | QUARANTA | 8½x19 | 19,00 | 8,50 | W01857202G2 | 1 |  |  |  | 5x112 |  | 30 | 81710358 | L | R35K | B |  | TÜV |  |  | DK | YES |  |  | T | Teilegutachten (PB+VB) | 2 | Mods can be necessary to car | 235/35 R19-F--TCOMBI | AfterMarket OZ | MAX 730 KG | GRIGIO CORSA DIAMANTATO | Via Veneto | 8027529052572 | OZ | 13,97 |  |  | Serie L - ext.diam.75 mm | 592x592x286 | 1 | bar: Area 1
MERCEDES | E-KLASSE | 210 K E280/E320 | 210K | 02/1997 | 04/2003 | 5x112 | 66,46 | 640 | 1975 | 41 | M12x1,50 | 17 | SUPERTURISMO LM | 8½x19 | 19,00 | 8,50 | W0185220219 | 1 |  |  |  | 5x112 |  | 30 | 81710358 | L | R35K | B | LB46 | TÜV |  |  | DK | YES | C0067 | FRONT | T | Teilegutachten (PB+VB) | 2 | Mods can be necessary to car | 235/35 R19-F--TCOMBI | AfterMarket OZ | MAX 725 KG | MATT RACE SILVER + BLACK LETTERING | Racing | 8027529043600 | OZ | 12,81 |  |  | Serie L - ext.diam.75 mm | 592x592x286 | 1 | bar: Area 1
MERCEDES | E-KLASSE | 210 K E280/E320 | 210K | 02/1997 | 04/2003 | 5x112 | 66,46 | 640 | 1975 | 41 | M12x1,50 | 17 | SUPERTURISMO LM | 8½x19 | 19,00 | 8,50 | W0185220246 | 1 |  |  |  | 5x112 |  | 30 | 81710358 | L | R35K | B | LB46 | TÜV |  |  | DK | YES | C0067 | FRONT | T | Teilegutachten (PB+VB) | 2 | Mods can be necessary to car | 235/35 R19-F--TCOMBI | AfterMarket OZ | MAX 725 KG | MATT GRAPHITE + SILVER LETTERING | Racing | 8027529043617 | OZ | 12,81 |  |  | Serie L - ext.diam.75 mm | 592x592x286 | 1 | bar: Area 1
MERCEDES | E-KLASSE | 210 K E280/E320 | 210K | 02/1997 | 04/2003 | 5x112 | 66,46 | 640 | 1975 | 41 | M12x1,50 | 17 | ULTRALEGGERA HLT | 8½x19 | 19,00 | 8,50 | W01803205N6 | 3 | S | 20110912 | 20111012 | 5x112 |  | 32 | 81710358 | L | R35K | B | LB46 | TÜV |  |  | DK | YES |  |  | T | Teilegutachten (PB+VB) | 1 | No car modifications required | 235/35 R19-F--TCOMBI | AfterMarket OZ | MAX 715 KG | MATT RACE SILVER | I-Tech | 8027529068122 | OZ | 12,12 |  |  | Serie L - ext.diam.75 mm | 592x592x286 | 1 | bar: Area 1
MERCEDES | E-KLASSE | 210 K E280/E320 | 210K | 02/1997 | 04/2003 | 5x112 | 66,46 | 640 | 1975 | 41 | M12x1,50 | 17 | ULTRALEGGERA HLT | 8½x19 | 19,00 | 8,50 | W01803205P3 | 3 | S | 20121203 | 20130102 | 5x112 |  | 32 | 81710358 | L | R35K | B | LB46 | TÜV |  |  | DK | YES |  |  | T | Teilegutachten (PB+VB) | 1 | No car modifications required | 235/35 R19-F--TCOMBI | AfterMarket OZ | MAX 715 KG | ACID GREEN | I-Tech | 8027529083910 | OZ | 12,12 |  |  | Serie L - ext.diam.75 mm | 592x592x286 | 1 | bar: Area 1
MERCEDES | E-KLASSE | 210 K E280/E320 | 210K | 02/1997 | 04/2003 | 5x112 | 66,46 | 640 | 1975 | 41 | M12x1,50 | 17 | ULTRALEGGERA HLT | 8½x19 | 19,00 | 8,50 | W0180320522 | 3 | S | 20110912 | 20111012 | 5x112 |  | 32 | 81710358 | L | R35K | B | LB46 | TÜV |  |  | DK | YES |  |  | T | Teilegutachten (PB+VB) | 1 | No car modifications required | 235/35 R19-F--TCOMBI | AfterMarket OZ | MAX 715 KG | MATT GRAPHIT SILVER | I-Tech | 8027529068115 | OZ | 12,12 |  |  | Serie L - ext.diam.75 mm | 592x592x286 | 1 | bar: Area 1
MERCEDES | E-KLASSE | 210 K E280/E320 | 210K | 02/1997 | 04/2003 | 5x112 | 66,46 | 640 | 1975 | 41 | M12x1,50 | 17 | ULTRALEGGERA HLT | 8½x19 | 19,00 | 8,50 | W0180320530 | 3 | S | 20110912 | 20111012 | 5x112 |  | 32 | 81710358 | L | R35K | B | LB46 | TÜV |  |  | DK | YES |  |  | T | Teilegutachten (PB+VB) | 1 | No car modifications required | 235/35 R19-F--TCOMBI | AfterMarket OZ | MAX 715 KG | WHITE | I-Tech | 8027529068078 | OZ | 12,12 |  |  | Serie L - ext.diam.75 mm | 592x592x286 | 1 | bar: Area 1
MERCEDES | E-KLASSE | 210 K E280/E320 | 210K | 02/1997 | 04/2003 | 5x112 | 66,46 | 640 | 1975 | 41 | M12x1,50 | 17 | ULTRALEGGERA HLT | 8½x19 | 19,00 | 8,50 | W0180320553 | 3 | S | 20110912 | 20111012 | 5x112 |  | 32 | 81710358 | L | R35K | B | LB46 | TÜV |  |  | DK | YES |  |  | T | Teilegutachten (PB+VB) | 1 | No car modifications required | 235/35 R19-F--TCOMBI | AfterMarket OZ | MAX 715 KG | MATT BLACK | I-Tech | 8027529068061 | OZ | 12,12 |  |  | Serie L - ext.diam.75 mm | 592x592x286 | 1 | bar: Area 1
MERCEDES | E-KLASSE | 210 K E280/E320 | 210K | 02/1997 | 04/2003 | 5x112 | 66,46 | 640 | 1975 | 41 | M12x1,50 | 17 | ULTRALEGGERA HLT | 8½x19 | 19,00 | 8,50 | W0180320571 | 3 | S | 20110912 | 20111012 | 5x112 |  | 32 | 81710358 | L | R35K | B | LB46 | TÜV |  |  | DK | YES |  |  | T | Teilegutachten (PB+VB) | 1 | No car modifications required | 235/35 R19-F--TCOMBI | AfterMarket OZ | MAX 715 KG | ORANGE | I-Tech | 8027529068092 | OZ | 12,12 |  |  | Serie L - ext.diam.75 mm | 592x592x286 | 1 | bar: Area 1
MERCEDES | E-KLASSE | 210 K E280/E320 | 210K | 02/1997 | 04/2003 | 5x112 | 66,46 | 640 | 1975 | 41 | M12x1,50 | 17 | ULTRALEGGERA HLT | 8½x19 | 19,00 | 8,50 | W0180320576 | 3 | S | 20110912 | 20111012 | 5x112 |  | 32 | 81710358 | L | R35K | B | LB46 | TÜV |  |  | DK | YES |  |  | T | Teilegutachten (PB+VB) | 1 | No car modifications required | 235/35 R19-F--TCOMBI | AfterMarket OZ | MAX 715 KG | RACE GOLD | I-Tech | 8027529068108 | OZ | 12,12 |  |  | Serie L - ext.diam.75 mm | 592x592x286 | 1 | bar: Area 1
MERCEDES | E-KLASSE | 210 K E280/E320 | 210K | 02/1997 | 04/2003 | 5x112 | 66,46 | 640 | 1975 | 41 | M12x1,50 | 17 | ULTRALEGGERA HLT | 8½x19 | 19,00 | 8,50 | W0180320584 | 3 | S | 20110912 | 20111012 | 5x112 |  | 32 | 81710358 | L | R35K | B | LB46 | TÜV |  |  | DK | YES |  |  | T | Teilegutachten (PB+VB) | 1 | No car modifications required | 235/35 R19-F--TCOMBI | AfterMarket OZ | MAX 715 KG | RED | I-Tech | 8027529068085 | OZ | 12,12 |  |  | Serie L - ext.diam.75 mm | 592x592x286 | 1 | bar: Area 1
MERCEDES | E-KLASSE | 210 K E280/E320 | 210K | 02/1997 | 04/2003 | 5x112 | 66,46 | 640 | 1975 | 41 | M12x1,50 | 17 | VITTORIA | 8½x19 | 19,00 | 8,50 | W0188220073 | 1 | S | 20110913 | 20111013 | 5x112 |  | 30 | 81710454 | L | R35K | B |  | TÜV |  |  | DK | YES |  |  | T | Teilegutachten (PB+VB) | 2 | Mods can be necessary to car | 235/35 R19-F--TCOMBI | AfterMarket OZ | MAX 730 KG | MATT DARK GRAPHITE | Via Veneto | 8027529069655 | OZ | 14,46 |  |  | Serie L - ext.diam.75 mm | 592x592x286 | 1 | bar: Area 1
MERCEDES | E-KLASSE | 210 K E280/E320 | 210K | 02/1997 | 04/2003 | 5x112 | 66,46 | 640 | 1975 | 41 | M12x1,50 | 17 | SARDEGNA | 9x19 | 19,00 | 9,00 | W0176620222 | 1 |  |  |  | 5x112 |  | 35 | 81710359 | XL | R35K | B | LB46 | TÜV |  |  | DK | YES |  |  | T | Teilegutachten (PB+VB) | 1 | No car modifications required | 265/30 R19-R--TCOMBI | AfterMarket OZ | MAX 950 KG | MATT GRAPHIT SILVER | All-Terrain | 8027529046373 | OZ | 17,65 |  |  | Serie XL - ext.diam.79 mm | 592x592x312 | 1 | bar: Area 1
MERCEDES | E-KLASSE | 210 K E280/E320 | 210K | 02/1997 | 04/2003 | 5x112 | 66,46 | 640 | 1975 | 41 | M12x1,50 | 17 | QUARANTA | 9½x19 | 19,00 | 9,50 | W01858200G2 | 1 |  |  |  | 5x112 |  | 30 | 81710358 | L | R35K | B |  | TÜV |  |  | DK | YES | C0270 | REAR | T | Teilegutachten (PB+VB) | 2 | Mods can be necessary to car | 265/30 R19-R--TCOMBI-275/30 R19-R--TCOMBI | AfterMarket OZ | MAX 735 KG | GRIGIO CORSA DIAMANTATO | Via Veneto | 8027529052640 | OZ | 14,43 |  |  | Serie L - ext.diam.75 mm | 592x592x312 | 1 | bar: Area 1
MERCEDES | E-KLASSE | 210 K E280/E320 | 210K | 02/1997 | 04/2003 | 5x112 | 66,46 | 640 | 1975 | 41 | M12x1,50 | 17 | QUARANTA | 9½x19 | 19,00 | 9,50 | W01858201G2 | 1 |  |  |  | 5x112 |  | 35 | 81710358 | L | R35K | B |  | TÜV |  |  | DK | YES | C0270 | REAR | T | Teilegutachten (PB+VB) | 2 | Mods can be necessary to car | 265/30 R19-R--TCOMBI-275/30 R19-R--TCOMBI | AfterMarket OZ | MAX 735 KG | GRIGIO CORSA DIAMANTATO | Via Veneto | 8027529052657 | OZ | 14,31 |  |  | Serie L - ext.diam.75 mm | 592x592x312 | 1 | bar: Area 1
MERCEDES | E-KLASSE | 210 K E280/E320 | 210K | 02/1997 | 04/2003 | 5x112 | 66,46 | 640 | 1975 | 41 | M12x1,50 | 17 | SUPERTURISMO LM | 9½x19 | 19,00 | 9,50 | W0185320119 | 1 |  |  |  | 5x112 |  | 30 | 81710358 | L | R35K | B | LB46 | TÜV |  |  | DK | YES | C0270 | REAR | T | Teilegutachten (PB+VB) | 2 | Mods can be necessary to car | 265/30 R19-R--TCOMBI-275/30 R19-R--TCOMBI | AfterMarket OZ | MAX 725 KG | MATT RACE SILVER + BLACK LETTERING | Racing | 8027529043761 | OZ | 13,14 |  |  | Serie L - ext.diam.75 mm | 592x592x312 | 1 | bar: Area 1
MERCEDES | E-KLASSE | 210 K E280/E320 | 210K | 02/1997 | 04/2003 | 5x112 | 66,46 | 640 | 1975 | 41 | M12x1,50 | 17 | SUPERTURISMO LM | 9½x19 | 19,00 | 9,50 | W0185320146 | 1 |  |  |  | 5x112 |  | 30 | 81710358 | L | R35K | B | LB46 | TÜV |  |  | DK | YES | C0270 | REAR | T | Teilegutachten (PB+VB) | 2 | Mods can be necessary to car | 265/30 R19-R--TCOMBI-275/30 R19-R--TCOMBI | AfterMarket OZ | MAX 725 KG | MATT GRAPHITE + SILVER LETTERING | Racing | 8027529043778 | OZ | 13,14 |  |  | Serie L - ext.diam.75 mm | 592x592x312 | 1 | bar: Area 1
MERCEDES | E-KLASSE | 210 K E280/E320 | 210K | 02/1997 | 04/2003 | 5x112 | 66,46 | 640 | 1975 | 41 | M12x1,50 | 17 | ULTRALEGGERA HLT | 10x19 | 19,00 | 10,00 | W01805202N6 | 3 | S | 20110912 | 20111012 | 5x112 |  | 32 | 81710358 | L | R35K | B | LB46 | TÜV |  |  | DK | YES | C0270 | REAR | T | Teilegutachten (PB+VB) | 2 | Mods can be necessary to car | 275/30 R19-R--TCOMBI | AfterMarket OZ | MAX 690 KG | MATT RACE SILVER | I-Tech | 8027529066449 | OZ | 12,94 |  |  | Serie L - ext.diam.75 mm | 592x592x350 | 1 | bar: Area 1
MERCEDES | E-KLASSE | 210 K E280/E320 | 210K | 02/1997 | 04/2003 | 5x112 | 66,46 | 640 | 1975 | 41 | M12x1,50 | 17 | ULTRALEGGERA HLT | 10x19 | 19,00 | 10,00 | W01805202P3 | 3 | S | 20121203 | 20130102 | 5x112 |  | 32 | 81710358 | L | R35K | B | LB46 | TÜV |  |  | DK | YES | C0270 | REAR | T | Teilegutachten (PB+VB) | 2 | Mods can be necessary to car | 275/30 R19-R--TCOMBI | AfterMarket OZ | MAX 690 KG | ACID GREEN | I-Tech | 8027529083576 | OZ | 12,94 |  |  | Serie L - ext.diam.75 mm | 592x592x350 | 1 | bar: Area 1
MERCEDES | E-KLASSE | 210 K E280/E320 | 210K | 02/1997 | 04/2003 | 5x112 | 66,46 | 640 | 1975 | 41 | M12x1,50 | 17 | ULTRALEGGERA HLT | 10x19 | 19,00 | 10,00 | W0180520222 | 3 | S | 20110912 | 20111012 | 5x112 |  | 32 | 81710358 | L | R35K | B | LB46 | TÜV |  |  | DK | YES | C0270 | REAR | T | Teilegutachten (PB+VB) | 2 | Mods can be necessary to car | 275/30 R19-R--TCOMBI | AfterMarket OZ | MAX 690 KG | MATT GRAPHIT SILVER | I-Tech | 8027529066432 | OZ | 12,94 |  |  | Serie L - ext.diam.75 mm | 592x592x350 | 1 | bar: Area 1
MERCEDES | E-KLASSE | 210 K E280/E320 | 210K | 02/1997 | 04/2003 | 5x112 | 66,46 | 640 | 1975 | 41 | M12x1,50 | 17 | ULTRALEGGERA HLT | 10x19 | 19,00 | 10,00 | W0180520230 | 3 | S | 20110912 | 20111012 | 5x112 |  | 32 | 81710358 | L | R35K | B | LB46 | TÜV |  |  | DK | YES | C0270 | REAR | T | Teilegutachten (PB+VB) | 2 | Mods can be necessary to car | 275/30 R19-R--TCOMBI | AfterMarket OZ | MAX 690 KG | WHITE | I-Tech | 8027529066395 | OZ | 12,94 |  |  | Serie L - ext.diam.75 mm | 592x592x350 | 1 | bar: Area 1
MERCEDES | E-KLASSE | 210 K E280/E320 | 210K | 02/1997 | 04/2003 | 5x112 | 66,46 | 640 | 1975 | 41 | M12x1,50 | 17 | ULTRALEGGERA HLT | 10x19 | 19,00 | 10,00 | W0180520253 | 3 | S | 20110912 | 20111012 | 5x112 |  | 32 | 81710358 | L | R35K | B | LB46 | TÜV |  |  | DK | YES | C0270 | REAR | T | Teilegutachten (PB+VB) | 2 | Mods can be necessary to car | 275/30 R19-R--TCOMBI | AfterMarket OZ | MAX 690 KG | MATT BLACK | I-Tech | 8027529066388 | OZ | 12,94 |  |  | Serie L - ext.diam.75 mm | 592x592x350 | 1 | bar: Area 1
MERCEDES | E-KLASSE | 210 K E280/E320 | 210K | 02/1997 | 04/2003 | 5x112 | 66,46 | 640 | 1975 | 41 | M12x1,50 | 17 | ULTRALEGGERA HLT | 10x19 | 19,00 | 10,00 | W0180520271 | 3 | S | 20110912 | 20111012 | 5x112 |  | 32 | 81710358 | L | R35K | B | LB46 | TÜV |  |  | DK | YES | C0270 | REAR | T | Teilegutachten (PB+VB) | 2 | Mods can be necessary to car | 275/30 R19-R--TCOMBI | AfterMarket OZ | MAX 690 KG | ORANGE | I-Tech | 8027529066418 | OZ | 12,94 |  |  | Serie L - ext.diam.75 mm | 592x592x350 | 1 | bar: Area 1
MERCEDES | E-KLASSE | 210 K E280/E320 | 210K | 02/1997 | 04/2003 | 5x112 | 66,46 | 640 | 1975 | 41 | M12x1,50 | 17 | ULTRALEGGERA HLT | 10x19 | 19,00 | 10,00 | W0180520276 | 3 | S | 20110912 | 20111012 | 5x112 |  | 32 | 81710358 | L | R35K | B | LB46 | TÜV |  |  | DK | YES | C0270 | REAR | T | Teilegutachten (PB+VB) | 2 | Mods can be necessary to car | 275/30 R19-R--TCOMBI | AfterMarket OZ | MAX 690 KG | RACE GOLD | I-Tech | 8027529066425 | OZ | 12,94 |  |  | Serie L - ext.diam.75 mm | 592x592x350 | 1 | bar: Area 1
MERCEDES | E-KLASSE | 210 K E280/E320 | 210K | 02/1997 | 04/2003 | 5x112 | 66,46 | 640 | 1975 | 41 | M12x1,50 | 17 | ULTRALEGGERA HLT | 10x19 | 19,00 | 10,00 | W0180520284 | 3 | S | 20110912 | 20111012 | 5x112 |  | 32 | 81710358 | L | R35K | B | LB46 | TÜV |  |  | DK | YES | C0270 | REAR | T | Teilegutachten (PB+VB) | 2 | Mods can be necessary to car | 275/30 R19-R--TCOMBI | AfterMarket OZ | MAX 690 KG | RED | I-Tech | 8027529066401 | OZ | 12,94 |  |  | Serie L - ext.diam.75 mm | 592x592x350 | 1 | bar: Area 1
MERCEDES | E-KLASSE | 210 K V8 | 210K | 02/1997 | 04/2003 | 5x112 | 66,46 | 640 | 1975 | 41 | M12x1,50 | 17 | SUPERTURISMO GT | 7½x17 | 17,00 | 7,50 | W01681200P5 | 1 | S | 20121012 | 20121111 | 5x112 |  | 35 | 81710358 | L | R35K | B | LB46 |  | KBA | VIA | DK | YES |  |  | K | KBA (ABE+VB) | 1 | No car modifications required | 205/50 R17----215/50 R17-F---225/45 R17----235/45 R17----245/40 R17-R-- | AfterMarket OZ | MAX 715 KG | GRIGIO CORSA+BLACK LETTERING | Racing | 8027529081657 | OZ | 11,40 |  |  | Serie L - ext.diam.75 mm | 540x540x280 | 1 | bar: Area 1
MERCEDES | E-KLASSE | 210 K V8 | 210K | 02/1997 | 04/2003 | 5x112 | 66,46 | 640 | 1975 | 41 | M12x1,50 | 17 | SUPERTURISMO GT | 7½x17 | 17,00 | 7,50 | W0168120079 | 1 |  |  |  | 5x112 |  | 35 | 81710358 | L | R35K | B | LB46 |  | KBA | VIA | DK | YES |  |  | K | KBA (ABE+VB) | 1 | No car modifications required | 205/50 R17----215/50 R17-F---225/45 R17----235/45 R17----245/40 R17-R-- | AfterMarket OZ | MAX 715 KG | MATT BLACK + RED LETTERING | Racing | 8027529057430 | OZ | 11,40 |  |  | Serie L - ext.diam.75 mm | 540x540x261 | 1 | bar: Area 1
MERCEDES | E-KLASSE | 210 K V8 | 210K | 02/1997 | 04/2003 | 5x112 | 66,46 | 640 | 1975 | 41 | M12x1,50 | 17 | SUPERTURISMO GT | 7½x17 | 17,00 | 7,50 | W0168120082 | 1 | S | 20041115 | 20041215 | 5x112 |  | 35 | 81710358 | L | R35K | B | LB46 |  | KBA | VIA | DK | YES |  |  | K | KBA (ABE+VB) | 1 | No car modifications required | 205/50 R17----215/50 R17-F---225/45 R17----235/45 R17----245/40 R17-R-- | AfterMarket OZ | MAX 715 KG | RACE SILVER + BLACK LETTERING | Racing | 8027529000849 | OZ | 11,40 |  |  | Serie L - ext.diam.75 mm | 540x540x280 | 1 | bar: Area 1
MERCEDES | E-KLASSE | 210 K V8 | 210K | 02/1997 | 04/2003 | 5x112 | 66,46 | 640 | 1975 | 41 | M12x1,50 | 17 | ADRENALINA | 8x17 | 17,00 | 8,00 | W8501420254 | 1 | S | 20080904 | 20081004 | 5x112 |  | 35 | 81710358 | L | R35K | B | LB46 |  | KBA |  | DK | YES |  |  | K | KBA (ABE+VB) | 1 | No car modifications required | 205/50 R17----215/50 R17-F---225/45 R17----235/45 R17---TCOMBI-245/40 R17-R--TCOMBI-255/40 R17-R--TCOMBI | AfterMarket OZ | MAX 675 KG | MATT BLACK + DIAMOND-CUT | X-Line | 8027529034646 | OZ | 12,88 |  |  | Serie L - ext.diam.75 mm | 542x542x274 | 1 | bar: Area 1
MERCEDES | E-KLASSE | 210 K V8 | 210K | 02/1997 | 04/2003 | 5x112 | 66,46 | 640 | 1975 | 41 | M12x1,50 | 17 | ENERGY | 8x17 | 17,00 | 8,00 | W8500820254 | 1 | S | 20080904 | 20081004 | 5x112 |  | 35 | 81710358 | L | R35K | B | LB46 |  | KBA |  | DK | YES |  |  | K | KBA (ABE+VB) | 1 | No car modifications required | 205/50 R17----215/50 R17-F---225/45 R17----235/45 R17---TCOMBI-245/40 R17-R--TCOMBI-255/40 R17-R--TCOMBI | AfterMarket OZ | MAX 675 KG | MATT BLACK + DIAMOND-CUT | X-Line | 8027529034370 | OZ | 12,90 |  |  | Serie L - ext.diam.75 mm | 542x542x274 | 1 | bar: Area 1
MERCEDES | E-KLASSE | 210 K V8 | 210K | 02/1997 | 04/2003 | 5x112 | 66,46 | 640 | 1975 | 41 | M12x1,50 | 17 | ENERGY | 8x17 | 17,00 | 8,00 | W8500820268 | 1 |  |  |  | 5x112 |  | 35 | 81710358 | L | R35K | B | LB46 |  | KBA |  | DK | YES |  |  | K | KBA (ABE+VB) | 1 | No car modifications required | 205/50 R17----215/50 R17-F---225/45 R17----235/45 R17---TCOMBI-245/40 R17-R--TCOMBI-255/40 R17-R--TCOMBI | AfterMarket OZ | MAX 675 KG | MATT SILVER TECH DIAMOND CUT | X-Line | 8027529037272 | OZ | 12,90 |  |  | Serie L - ext.diam.75 mm | 542x542x274 | 1 | bar: Area 1
MERCEDES | E-KLASSE | 210 K V8 | 210K | 02/1997 | 04/2003 | 5x112 | 66,46 | 640 | 1975 | 41 | M12x1,50 | 17 | ULTRALEGGERA | 8x17 | 17,00 | 8,00 | W0171020253 | 1 | S | 20061026 | 20061125 | 5x112 |  | 35 | 81710358 | L | R35K | B | LB46 | TÜV |  |  | DK | YES | C0136 | NO TRAILER OPERATION | T | Teilegutachten (PB+VB) | 1 | No car modifications required | 205/50 R17----215/50 R17-F---225/45 R17----235/45 R17---TCOMBI-245/40 R17-R--TCOMBI-255/40 R17-R--TCOMBI | AfterMarket OZ | MAX 655 KG | MATT BLACK | Racing | 8027529001624 | OZ | 9,58 |  |  | Serie L - ext.diam.75 mm | 540x540x280 | 1 | bar: Area 1
MERCEDES | E-KLASSE | 210 K V8 | 210K | 02/1997 | 04/2003 | 5x112 | 66,46 | 640 | 1975 | 41 | M12x1,50 | 17 | ULTRALEGGERA | 8x17 | 17,00 | 8,00 | W0171020261 | 1 | S | 20051124 | 20051224 | 5x112 |  | 35 | 81710358 | L | R35K | B | LB46 | TÜV |  |  | DK | YES | C0136 | NO TRAILER OPERATION | T | Teilegutachten (PB+VB) | 1 | No car modifications required | 205/50 R17----215/50 R17-F---225/45 R17----235/45 R17---TCOMBI-245/40 R17-R--TCOMBI-255/40 R17-R--TCOMBI | AfterMarket OZ | MAX 655 KG | CHRYSTAL TITANIUM | Racing | 8027529001631 | OZ | 9,58 |  |  | Serie L - ext.diam.75 mm | 540x540x280 | 1 | bar: Area 1
MERCEDES | E-KLASSE | 210 K V8 | 210K | 02/1997 | 04/2003 | 5x112 | 66,46 | 640 | 1975 | 41 | M12x1,50 | 17 | ADRENALINA | 8x18 | 18,00 | 8,00 | W8501520254 | 1 | S | 20080904 | 20081004 | 5x112 |  | 35 | 81710358 | L | R35K | B | LB46 | TÜV |  |  | DK | YES |  |  | T | Teilegutachten (PB+VB) | 1 | No car modifications required | 235/40 R18---TCOMBI | AfterMarket OZ | MAX 690 KG | MATT BLACK + DIAMOND-CUT | X-Line | 8027529034691 | OZ | 13,39 |  |  | Serie L - ext.diam.75 mm | 568x568x274 | 1 | bar: Area 1
MERCEDES | E-KLASSE | 210 K V8 | 210K | 02/1997 | 04/2003 | 5x112 | 66,46 | 640 | 1975 | 41 | M12x1,50 | 17 | ENERGY | 8x18 | 18,00 | 8,00 | W8500920254 | 1 | S | 20080904 | 20081004 | 5x112 |  | 35 | 81710358 | L | R35K | B | LB46 | TÜV |  |  | DK | YES |  |  | T | Teilegutachten (PB+VB) | 1 | No car modifications required | 235/40 R18---TCOMBI | AfterMarket OZ | MAX 725 KG | MATT BLACK + DIAMOND-CUT | X-Line | 8027529034424 | OZ | 14,45 |  |  | Serie L - ext.diam.75 mm | 568x568x274 | 1 | bar: Area 1
MERCEDES | E-KLASSE | 210 K V8 | 210K | 02/1997 | 04/2003 | 5x112 | 66,46 | 640 | 1975 | 41 | M12x1,50 | 17 | ENERGY | 8x18 | 18,00 | 8,00 | W8500920268 | 1 |  |  |  | 5x112 |  | 35 | 81710358 | L | R35K | B | LB46 | TÜV |  |  | DK | YES |  |  | T | Teilegutachten (PB+VB) | 1 | No car modifications required | 235/40 R18---TCOMBI | AfterMarket OZ | MAX 725 KG | MATT SILVER TECH DIAMOND CUT | X-Line | 8027529037296 | OZ | 14,35 |  |  | Serie L - ext.diam.75 mm | 568x568x274 | 1 | bar: Area 1
MERCEDES | E-KLASSE | 210 K V8 | 210K | 02/1997 | 04/2003 | 5x112 | 66,46 | 640 | 1975 | 41 | M12x1,50 | 17 | LOUNGE 10 | 8x18 | 18,00 | 8,00 | W8503120454 | 1 |  |  |  | 5x112 |  | 35 | 81710454 | L | R35K | B | LB46 | TÜV |  |  | DK | YES |  |  | T | Teilegutachten (PB+VB) | 1 | No car modifications required | 235/40 R18---TCOMBI | AfterMarket OZ | MAX 690 KG | MATT BLACK + DIAMOND-CUT | X-Line | 8027529047813 | OZ | 13,96 |  |  | Serie L - ext.diam.75 mm | 568x568x274 | 1 | bar: Area 1
MERCEDES | E-KLASSE | 210 K V8 | 210K | 02/1997 | 04/2003 | 5x112 | 66,46 | 640 | 1975 | 41 | M12x1,50 | 17 | LOUNGE 10 | 8x18 | 18,00 | 8,00 | W8503120475 | 1 |  |  |  | 5x112 |  | 35 | 81710454 | L | R35K | B | LB46 | TÜV |  |  | DK | YES |  |  | T | Teilegutachten (PB+VB) | 1 | No car modifications required | 235/40 R18---TCOMBI | AfterMarket OZ | MAX 690 KG | METAL SILVER + DIAMOND CUT | X-Line | 8027529047820 | OZ | 13,96 |  |  | Serie L - ext.diam.75 mm | 568x568x274 | 1 | bar: Area 1
MERCEDES | E-KLASSE | 210 K V8 | 210K | 02/1997 | 04/2003 | 5x112 | 66,46 | 640 | 1975 | 41 | M12x1,50 | 17 | SARDEGNA | 8x18 | 18,00 | 8,00 | W0176320422 | 1 |  |  |  | 5x112 |  | 35 | 81710358 | L | R35K | B | LB46 | TÜV |  |  | DK | YES |  |  | T | Teilegutachten (PB+VB) | 1 | No car modifications required | 235/40 R18---TCOMBI | AfterMarket OZ | MAX 815 KG | MATT GRAPHIT SILVER | All-Terrain | 8027529046342 | OZ | 15,40 |  |  | Serie L - ext.diam.75 mm | 570x570x280 | 1 | bar: Area 1
MERCEDES | E-KLASSE | 210 K V8 | 210K | 02/1997 | 04/2003 | 5x112 | 66,46 | 640 | 1975 | 41 | M12x1,50 | 17 | SUPERTURISMO GT | 8x18 | 18,00 | 8,00 | W01669202P5 | 1 | S | 20121012 | 20121111 | 5x112 |  | 35 | 81710358 | L | R35K | B | LB46 | TÜV |  | VIA | DK | YES |  |  | T | Teilegutachten (PB+VB) | 1 | No car modifications required | 235/40 R18---TCOMBI | AfterMarket OZ | MAX 650 KG | GRIGIO CORSA+BLACK LETTERING | Racing | 8027529081510 | OZ | 12,84 |  |  | Serie L - ext.diam.75 mm | 570x570x280 | 1 | bar: Area 1
MERCEDES | E-KLASSE | 210 K V8 | 210K | 02/1997 | 04/2003 | 5x112 | 66,46 | 640 | 1975 | 41 | M12x1,50 | 17 | SUPERTURISMO GT | 8x18 | 18,00 | 8,00 | W0166920279 | 1 | S | 20080624 | 20080724 | 5x112 |  | 35 | 81710358 | L | R35K | B | LB46 | TÜV |  | VIA | DK | YES |  |  | T | Teilegutachten (PB+VB) | 1 | No car modifications required | 235/40 R18---TCOMBI | AfterMarket OZ | MAX 650 KG | MATT BLACK + RED LETTERING | Racing | 8027529000313 | OZ | 12,84 |  |  | Serie L - ext.diam.75 mm | 570x570x280 | 1 | bar: Area 1
MERCEDES | E-KLASSE | 210 K V8 | 210K | 02/1997 | 04/2003 | 5x112 | 66,46 | 640 | 1975 | 41 | M12x1,50 | 17 | SUPERTURISMO GT | 8x18 | 18,00 | 8,00 | W0166920282 | 1 | S | 20070728 | 20070827 | 5x112 |  | 35 | 81710358 | L | R35K | B | LB46 |  |  | VIA | DK | YES |  |  | T | Teilegutachten (PB+VB) | 1 | No car modifications required | 235/40 R18---TCOMBI | AfterMarket OZ | MAX 650 KG | RACE SILVER + BLACK LETTERING | Racing | 8027529000320 | OZ | 8,86 |  |  | Serie L - ext.diam.75 mm | 570x570x280 | 1 | bar: Area 1
MERCEDES | E-KLASSE | 210 K V8 | 210K | 02/1997 | 04/2003 | 5x112 | 66,46 | 640 | 1975 | 41 | M12x1,50 | 17 | SUPERTURISMO LM | 8x18 | 18,00 | 8,00 | W0185420519 | 1 |  |  |  | 5x112 |  | 35 | 81710358 | L | R35K | B | LB46 | TÜV |  |  | DK | YES |  |  | T | Teilegutachten (PB+VB) | 1 | No car modifications required | 235/40 R18---TCOMBI | AfterMarket OZ | MAX 690 KG | MATT RACE SILVER + BLACK LETTERING | Racing | 8027529043464 | OZ | 11,96 |  |  | Serie L - ext.diam.75 mm | 570x570x280 | 1 | bar: Area 1
MERCEDES | E-KLASSE | 210 K V8 | 210K | 02/1997 | 04/2003 | 5x112 | 66,46 | 640 | 1975 | 41 | M12x1,50 | 17 | SUPERTURISMO LM | 8x18 | 18,00 | 8,00 | W0185420546 | 1 |  |  |  | 5x112 |  | 35 | 81710358 | L | R35K | B | LB46 | TÜV |  |  | DK | YES |  |  | T | Teilegutachten (PB+VB) | 1 | No car modifications required | 235/40 R18---TCOMBI | AfterMarket OZ | MAX 690 KG | MATT GRAPHITE + SILVER LETTERING | Racing | 8027529043471 | OZ | 11,96 |  |  | Serie L - ext.diam.75 mm | 570x570x280 | 1 | bar: Area 1
MERCEDES | E-KLASSE | 210 K V8 | 210K | 02/1997 | 04/2003 | 5x112 | 66,46 | 640 | 1975 | 41 | M12x1,50 | 17 | ULTRALEGGERA | 8x18 | 18,00 | 8,00 | W0171220222 | 1 |  |  |  | 5x112 |  | 35 | 81710358 | L | R35K | B | LB46 | TÜV |  |  | DK | YES |  |  | T | Teilegutachten (PB+VB) | 1 | No car modifications required | 235/40 R18---TCOMBI | AfterMarket OZ | MAX 675 KG | MATT GRAPHIT SILVER | Racing | 8027529001853 | OZ | 10,19 |  |  | Serie L - ext.diam.75 mm | 570x570x280 | 1 | bar: Area 1
MERCEDES | E-KLASSE | 210 K V8 | 210K | 02/1997 | 04/2003 | 5x112 | 66,46 | 640 | 1975 | 41 | M12x1,50 | 17 | ULTRALEGGERA | 8x18 | 18,00 | 8,00 | W0171220253 | 1 | S | 20061026 | 20061125 | 5x112 |  | 35 | 81710358 | L | R35K | B | LB46 | TÜV |  |  | DK | YES |  |  | T | Teilegutachten (PB+VB) | 1 | No car modifications required | 235/40 R18---TCOMBI | AfterMarket OZ | MAX 675 KG | MATT BLACK | Racing | 8027529001860 | OZ | 10,19 |  |  | Serie L - ext.diam.75 mm | 570x570x280 | 1 | bar: Area 1
MERCEDES | E-KLASSE | 210 K V8 | 210K | 02/1997 | 04/2003 | 5x112 | 66,46 | 640 | 1975 | 41 | M12x1,50 | 17 | ULTRALEGGERA | 8x18 | 18,00 | 8,00 | W0171220261 | 1 | S | 20051003 | 20051102 | 5x112 |  | 35 | 81710358 | L | R35K | B | LB46 | TÜV |  |  | DK | YES |  |  | T | Teilegutachten (PB+VB) | 1 | No car modifications required | 235/40 R18---TCOMBI | AfterMarket OZ | MAX 675 KG | CHRYSTAL TITANIUM | Racing | 8027529001877 | OZ | 10,19 |  |  | Serie L - ext.diam.75 mm | 570x570x280 | 1 | bar: Area 1
MERCEDES | E-KLASSE | 210 K V8 | 210K | 02/1997 | 04/2003 | 5x112 | 66,46 | 640 | 1975 | 41 | M12x1,50 | 17 | WAVE | 8x18 | 18,00 | 8,00 | W8501820254 | 1 |  |  |  | 5x112 |  | 35 | 81710358 | L | R35K | B | LB46 | TÜV |  |  | DK | YES |  |  | T | Teilegutachten (PB+VB) | 1 | No car modifications required | 235/40 R18---TCOMBI | AfterMarket OZ | MAX 690 KG | MATT BLACK + DIAMOND-CUT | X-Line | 8027529045680 | OZ | 13,46 |  |  | Serie L - ext.diam.75 mm | 568x568x274 | 1 | bar: Area 1
MERCEDES | E-KLASSE | 210 K V8 | 210K | 02/1997 | 04/2003 | 5x112 | 66,46 | 640 | 1975 | 41 | M12x1,50 | 17 | SUPERTURISMO GT | 8x19 | 19,00 | 8,00 | W01690201P5 | 1 | S | 20121012 | 20121111 | 5x112 |  | 35 | 81710358 | L | R35K | B | LB46 | TÜV |  |  | DK | YES |  |  | S | Strongness Certificate (PB) | 1 | No car modifications required | 225/35 R19--- | AfterMarket OZ | MAX 705 KG | GRIGIO CORSA+BLACK LETTERING | Racing | 8027529081749 | OZ | 13,82 |  |  | Serie L - ext.diam.75 mm | 592x592x274 | 1 | bar: Area 1
MERCEDES | E-KLASSE | 210 K V8 | 210K | 02/1997 | 04/2003 | 5x112 | 66,46 | 640 | 1975 | 41 | M12x1,50 | 17 | SUPERTURISMO GT | 8x19 | 19,00 | 8,00 | W0169020179 | 1 | S | 20080709 | 20080808 | 5x112 |  | 35 | 81710358 | L | R35K | B | LB46 | TÜV |  |  | DK | YES |  |  | S | Strongness Certificate (PB) | 1 | No car modifications required | 225/35 R19--- | AfterMarket OZ | MAX 705 KG | MATT BLACK + RED LETTERING | Racing | 8027529001174 | OZ | 13,82 |  |  | Serie L - ext.diam.75 mm | 592x592x274 | 1 | bar: Area 1
MERCEDES | E-KLASSE | 210 K V8 | 210K | 02/1997 | 04/2003 | 5x112 | 66,46 | 640 | 1975 | 41 | M12x1,50 | 17 | SUPERTURISMO GT | 8x19 | 19,00 | 8,00 | W0169020182 | 1 | S | 20041115 | 20041215 | 5x112 |  | 35 | 81710358 | L | R35K | B | LB46 | TÜV |  |  | DK | YES |  |  | S | Strongness Certificate (PB) | 1 | No car modifications required | 225/35 R19--- | AfterMarket OZ | MAX 705 KG | RACE SILVER + BLACK LETTERING | Racing | 8027529001181 | OZ | 13,82 |  |  | Serie L - ext.diam.75 mm | 592x592x274 | 1 | bar: Area 1
MERCEDES | E-KLASSE | 210 K V8 | 210K | 02/1997 | 04/2003 | 5x112 | 66,46 | 640 | 1975 | 41 | M12x1,50 | 17 | ULTRALEGGERA HLT | 8x19 | 19,00 | 8,00 | W01713201AN6 | 3 | S | 20120302 | 20120401 | 5x112 |  | 35 | 81710359 | XL | R35K | B | LB46 | TÜV |  |  | DK | YES |  |  | S | Strongness Certificate (PB) | 1 | No car modifications required | 225/35 R19--- | AfterMarket OZ | MAX 680 KG | MATT RACE SILVER | I-Tech | 8027529073195 | OZ | 11,04 |  |  | Serie XL - ext.diam.79 mm | 592x592x274 | 1 | bar: Area 1
MERCEDES | E-KLASSE | 210 K V8 | 210K | 02/1997 | 04/2003 | 5x112 | 66,46 | 640 | 1975 | 41 | M12x1,50 | 17 | ULTRALEGGERA HLT | 8x19 | 19,00 | 8,00 | W01713201AP3 | 3 | S | 20121203 | 20130102 | 5x112 |  | 35 | 81710359 | XL | R35K | B | LB46 | TÜV |  |  | DK | YES |  |  | S | Strongness Certificate (PB) | 1 | No car modifications required | 225/35 R19--- | AfterMarket OZ | MAX 680 KG | ACID GREEN | I-Tech | 8027529083798 | OZ | 11,04 |  |  | Serie XL - ext.diam.79 mm | 592x592x274 | 1 | bar: Area 1
MERCEDES | E-KLASSE | 210 K V8 | 210K | 02/1997 | 04/2003 | 5x112 | 66,46 | 640 | 1975 | 41 | M12x1,50 | 17 | ULTRALEGGERA HLT | 8x19 | 19,00 | 8,00 | W01713201A22 | 3 | S | 20120302 | 20120401 | 5x112 |  | 35 | 81710359 | XL | R35K | B | LB46 | TÜV |  |  | DK | YES |  |  | S | Strongness Certificate (PB) | 1 | No car modifications required | 225/35 R19--- | AfterMarket OZ | MAX 680 KG | MATT GRAPHIT SILVER | I-Tech | 8027529073188 | OZ | 11,04 |  |  | Serie XL - ext.diam.79 mm | 592x592x274 | 1 | bar: Area 1
MERCEDES | E-KLASSE | 210 K V8 | 210K | 02/1997 | 04/2003 | 5x112 | 66,46 | 640 | 1975 | 41 | M12x1,50 | 17 | ULTRALEGGERA HLT | 8x19 | 19,00 | 8,00 | W01713201A30 | 3 | S | 20120302 | 20120401 | 5x112 |  | 35 | 81710359 | XL | R35K | B | LB46 | TÜV |  |  | DK | YES |  |  | S | Strongness Certificate (PB) | 1 | No car modifications required | 225/35 R19--- | AfterMarket OZ | MAX 680 KG | WHITE | I-Tech | 8027529073140 | OZ | 11,04 |  |  | Serie XL - ext.diam.79 mm | 592x592x274 | 1 | bar: Area 1
MERCEDES | E-KLASSE | 210 K V8 | 210K | 02/1997 | 04/2003 | 5x112 | 66,46 | 640 | 1975 | 41 | M12x1,50 | 17 | ULTRALEGGERA HLT | 8x19 | 19,00 | 8,00 | W01713201A53 | 1 | S | 20120302 | 20120401 | 5x112 |  | 35 | 81710359 | XL | R35K | B | LB46 | TÜV |  |  | DK | YES |  |  | S | Strongness Certificate (PB) | 1 | No car modifications required | 225/35 R19--- | AfterMarket OZ | MAX 680 KG | MATT BLACK | I-Tech | 8027529073133 | OZ | 10,99 |  |  | Serie XL - ext.diam.79 mm | 592x592x274 | 1 | bar: Area 1
MERCEDES | E-KLASSE | 210 K V8 | 210K | 02/1997 | 04/2003 | 5x112 | 66,46 | 640 | 1975 | 41 | M12x1,50 | 17 | ULTRALEGGERA HLT | 8x19 | 19,00 | 8,00 | W01713201A71 | 3 | S | 20120302 | 20120401 | 5x112 |  | 35 | 81710359 | XL | R35K | B | LB46 | TÜV |  |  | DK | YES |  |  | S | Strongness Certificate (PB) | 1 | No car modifications required | 225/35 R19--- | AfterMarket OZ | MAX 680 KG | ORANGE | I-Tech | 8027529073164 | OZ | 11,04 |  |  | Serie XL - ext.diam.79 mm | 592x592x274 | 1 | bar: Area 1
MERCEDES | E-KLASSE | 210 K V8 | 210K | 02/1997 | 04/2003 | 5x112 | 66,46 | 640 | 1975 | 41 | M12x1,50 | 17 | ULTRALEGGERA HLT | 8x19 | 19,00 | 8,00 | W01713201A76 | 3 | S | 20120302 | 20120401 | 5x112 |  | 35 | 81710359 | XL | R35K | B | LB46 | TÜV |  |  | DK | YES |  |  | S | Strongness Certificate (PB) | 1 | No car modifications required | 225/35 R19--- | AfterMarket OZ | MAX 680 KG | RACE GOLD | I-Tech | 8027529073171 | OZ | 11,04 |  |  | Serie XL - ext.diam.79 mm | 592x592x274 | 1 | bar: Area 1
MERCEDES | E-KLASSE | 210 K V8 | 210K | 02/1997 | 04/2003 | 5x112 | 66,46 | 640 | 1975 | 41 | M12x1,50 | 17 | ULTRALEGGERA HLT | 8x19 | 19,00 | 8,00 | W01713201A84 | 3 | S | 20120302 | 20120401 | 5x112 |  | 35 | 81710359 | XL | R35K | B | LB46 | TÜV |  |  | DK | YES |  |  | S | Strongness Certificate (PB) | 1 | No car modifications required | 225/35 R19--- | AfterMarket OZ | MAX 680 KG | RED | I-Tech | 8027529073157 | OZ | 11,04 |  |  | Serie XL - ext.diam.79 mm | 592x592x274 | 1 | bar: Area 1
MERCEDES | E-KLASSE | 210 K V8 | 210K | 02/1997 | 04/2003 | 5x112 | 66,46 | 640 | 1975 | 41 | M12x1,50 | 17 | SUPERTURISMO LM | 8½x19 | 19,00 | 8,50 | W0185220219 | 1 |  |  |  | 5x112 |  | 30 | 81710358 | L | R35K | B | LB46 | TÜV |  |  | DK | YES | C0067 | FRONT | T | Teilegutachten (PB+VB) | 2 | Mods can be necessary to car | 235/35 R19-F--TCOMBI | AfterMarket OZ | MAX 725 KG | MATT RACE SILVER + BLACK LETTERING | Racing | 8027529043600 | OZ | 12,81 |  |  | Serie L - ext.diam.75 mm | 592x592x286 | 1 | bar: Area 1
MERCEDES | E-KLASSE | 210 K V8 | 210K | 02/1997 | 04/2003 | 5x112 | 66,46 | 640 | 1975 | 41 | M12x1,50 | 17 | SUPERTURISMO LM | 8½x19 | 19,00 | 8,50 | W0185220246 | 1 |  |  |  | 5x112 |  | 30 | 81710358 | L | R35K | B | LB46 | TÜV |  |  | DK | YES | C0067 | FRONT | T | Teilegutachten (PB+VB) | 2 | Mods can be necessary to car | 235/35 R19-F--TCOMBI | AfterMarket OZ | MAX 725 KG | MATT GRAPHITE + SILVER LETTERING | Racing | 8027529043617 | OZ | 12,81 |  |  | Serie L - ext.diam.75 mm | 592x592x286 | 1 | bar: Area 1
MERCEDES | E-KLASSE | 210 K V8 | 210K | 02/1997 | 04/2003 | 5x112 | 66,46 | 640 | 1975 | 41 | M12x1,50 | 17 | ULTRALEGGERA HLT | 8½x19 | 19,00 | 8,50 | W01803205N6 | 3 | S | 20110912 | 20111012 | 5x112 |  | 32 | 81710358 | L | R35K | B | LB46 | TÜV |  |  | DK | YES |  |  | T | Teilegutachten (PB+VB) | 1 | No car modifications required | 235/35 R19-F--TCOMBI | AfterMarket OZ | MAX 715 KG | MATT RACE SILVER | I-Tech | 8027529068122 | OZ | 12,12 |  |  | Serie L - ext.diam.75 mm | 592x592x286 | 1 | bar: Area 1
MERCEDES | E-KLASSE | 210 K V8 | 210K | 02/1997 | 04/2003 | 5x112 | 66,46 | 640 | 1975 | 41 | M12x1,50 | 17 | ULTRALEGGERA HLT | 8½x19 | 19,00 | 8,50 | W01803205P3 | 3 | S | 20121203 | 20130102 | 5x112 |  | 32 | 81710358 | L | R35K | B | LB46 | TÜV |  |  | DK | YES |  |  | T | Teilegutachten (PB+VB) | 1 | No car modifications required | 235/35 R19-F--TCOMBI | AfterMarket OZ | MAX 715 KG | ACID GREEN | I-Tech | 8027529083910 | OZ | 12,12 |  |  | Serie L - ext.diam.75 mm | 592x592x286 | 1 | bar: Area 1
MERCEDES | E-KLASSE | 210 K V8 | 210K | 02/1997 | 04/2003 | 5x112 | 66,46 | 640 | 1975 | 41 | M12x1,50 | 17 | ULTRALEGGERA HLT | 8½x19 | 19,00 | 8,50 | W0180320522 | 3 | S | 20110912 | 20111012 | 5x112 |  | 32 | 81710358 | L | R35K | B | LB46 | TÜV |  |  | DK | YES |  |  | T | Teilegutachten (PB+VB) | 1 | No car modifications required | 235/35 R19-F--TCOMBI | AfterMarket OZ | MAX 715 KG | MATT GRAPHIT SILVER | I-Tech | 8027529068115 | OZ | 12,12 |  |  | Serie L - ext.diam.75 mm | 592x592x286 | 1 | bar: Area 1
MERCEDES | E-KLASSE | 210 K V8 | 210K | 02/1997 | 04/2003 | 5x112 | 66,46 | 640 | 1975 | 41 | M12x1,50 | 17 | ULTRALEGGERA HLT | 8½x19 | 19,00 | 8,50 | W0180320530 | 3 | S | 20110912 | 20111012 | 5x112 |  | 32 | 81710358 | L | R35K | B | LB46 | TÜV |  |  | DK | YES |  |  | T | Teilegutachten (PB+VB) | 1 | No car modifications required | 235/35 R19-F--TCOMBI | AfterMarket OZ | MAX 715 KG | WHITE | I-Tech | 8027529068078 | OZ | 12,12 |  |  | Serie L - ext.diam.75 mm | 592x592x286 | 1 | bar: Area 1
MERCEDES | E-KLASSE | 210 K V8 | 210K | 02/1997 | 04/2003 | 5x112 | 66,46 | 640 | 1975 | 41 | M12x1,50 | 17 | ULTRALEGGERA HLT | 8½x19 | 19,00 | 8,50 | W0180320553 | 3 | S | 20110912 | 20111012 | 5x112 |  | 32 | 81710358 | L | R35K | B | LB46 | TÜV |  |  | DK | YES |  |  | T | Teilegutachten (PB+VB) | 1 | No car modifications required | 235/35 R19-F--TCOMBI | AfterMarket OZ | MAX 715 KG | MATT BLACK | I-Tech | 8027529068061 | OZ | 12,12 |  |  | Serie L - ext.diam.75 mm | 592x592x286 | 1 | bar: Area 1
MERCEDES | E-KLASSE | 210 K V8 | 210K | 02/1997 | 04/2003 | 5x112 | 66,46 | 640 | 1975 | 41 | M12x1,50 | 17 | ULTRALEGGERA HLT | 8½x19 | 19,00 | 8,50 | W0180320571 | 3 | S | 20110912 | 20111012 | 5x112 |  | 32 | 81710358 | L | R35K | B | LB46 | TÜV |  |  | DK | YES |  |  | T | Teilegutachten (PB+VB) | 1 | No car modifications required | 235/35 R19-F--TCOMBI | AfterMarket OZ | MAX 715 KG | ORANGE | I-Tech | 8027529068092 | OZ | 12,12 |  |  | Serie L - ext.diam.75 mm | 592x592x286 | 1 | bar: Area 1
MERCEDES | E-KLASSE | 210 K V8 | 210K | 02/1997 | 04/2003 | 5x112 | 66,46 | 640 | 1975 | 41 | M12x1,50 | 17 | ULTRALEGGERA HLT | 8½x19 | 19,00 | 8,50 | W0180320576 | 3 | S | 20110912 | 20111012 | 5x112 |  | 32 | 81710358 | L | R35K | B | LB46 | TÜV |  |  | DK | YES |  |  | T | Teilegutachten (PB+VB) | 1 | No car modifications required | 235/35 R19-F--TCOMBI | AfterMarket OZ | MAX 715 KG | RACE GOLD | I-Tech | 8027529068108 | OZ | 12,12 |  |  | Serie L - ext.diam.75 mm | 592x592x286 | 1 | bar: Area 1
MERCEDES | E-KLASSE | 210 K V8 | 210K | 02/1997 | 04/2003 | 5x112 | 66,46 | 640 | 1975 | 41 | M12x1,50 | 17 | ULTRALEGGERA HLT | 8½x19 | 19,00 | 8,50 | W0180320584 | 3 | S | 20110912 | 20111012 | 5x112 |  | 32 | 81710358 | L | R35K | B | LB46 | TÜV |  |  | DK | YES |  |  | T | Teilegutachten (PB+VB) | 1 | No car modifications required | 235/35 R19-F--TCOMBI | AfterMarket OZ | MAX 715 KG | RED | I-Tech | 8027529068085 | OZ | 12,12 |  |  | Serie L - ext.diam.75 mm | 592x592x286 | 1 | bar: Area 1
MERCEDES | E-KLASSE | 210 K V8 | 210K | 02/1997 | 04/2003 | 5x112 | 66,46 | 640 | 1975 | 41 | M12x1,50 | 17 | SARDEGNA | 9x19 | 19,00 | 9,00 | W0176620222 | 1 |  |  |  | 5x112 |  | 35 | 81710359 | XL | R35K | B | LB46 | TÜV |  |  | DK | YES |  |  | T | Teilegutachten (PB+VB) | 1 | No car modifications required | 265/30 R19-R--TCOMBI | AfterMarket OZ | MAX 950 KG | MATT GRAPHIT SILVER | All-Terrain | 8027529046373 | OZ | 17,65 |  |  | Serie XL - ext.diam.79 mm | 592x592x312 | 1 | bar: Area 1
MERCEDES | E-KLASSE | 210 K V8 | 210K | 02/1997 | 04/2003 | 5x112 | 66,46 | 640 | 1975 | 41 | M12x1,50 | 17 | SUPERTURISMO LM | 9½x19 | 19,00 | 9,50 | W0185320119 | 1 |  |  |  | 5x112 |  | 30 | 81710358 | L | R35K | B | LB46 | TÜV |  |  | DK | YES | C0270 | REAR | T | Teilegutachten (PB+VB) | 1 | No car modifications required | 265/30 R19-R--TCOMBI-275/30 R19-R--TCOMBI | AfterMarket OZ | MAX 725 KG | MATT RACE SILVER + BLACK LETTERING | Racing | 8027529043761 | OZ | 13,14 |  |  | Serie L - ext.diam.75 mm | 592x592x312 | 1 | bar: Area 1
MERCEDES | E-KLASSE | 210 K V8 | 210K | 02/1997 | 04/2003 | 5x112 | 66,46 | 640 | 1975 | 41 | M12x1,50 | 17 | SUPERTURISMO LM | 9½x19 | 19,00 | 9,50 | W0185320146 | 1 |  |  |  | 5x112 |  | 30 | 81710358 | L | R35K | B | LB46 | TÜV |  |  | DK | YES | C0270 | REAR | T | Teilegutachten (PB+VB) | 1 | No car modifications required | 265/30 R19-R--TCOMBI-275/30 R19-R--TCOMBI | AfterMarket OZ | MAX 725 KG | MATT GRAPHITE + SILVER LETTERING | Racing | 8027529043778 | OZ | 13,14 |  |  | Serie L - ext.diam.75 mm | 592x592x312 | 1 | bar: Area 1
MERCEDES | E-KLASSE | 210 K V8 | 210K | 02/1997 | 04/2003 | 5x112 | 66,46 | 640 | 1975 | 41 | M12x1,50 | 17 | ULTRALEGGERA HLT | 10x19 | 19,00 | 10,00 | W01805202N6 | 3 | S | 20110912 | 20111012 | 5x112 |  | 32 | 81710358 | L | R35K | B | LB46 | TÜV |  |  | DK | YES | C0270 | REAR | T | Teilegutachten (PB+VB) | 1 | No car modifications required | 265/30 R19-R--TCOMBI-275/30 R19-R--TCOMBI | AfterMarket OZ | MAX 690 KG | MATT RACE SILVER | I-Tech | 8027529066449 | OZ | 12,94 |  |  | Serie L - ext.diam.75 mm | 592x592x350 | 1 | bar: Area 1
MERCEDES | E-KLASSE | 210 K V8 | 210K | 02/1997 | 04/2003 | 5x112 | 66,46 | 640 | 1975 | 41 | M12x1,50 | 17 | ULTRALEGGERA HLT | 10x19 | 19,00 | 10,00 | W01805202P3 | 3 | S | 20121203 | 20130102 | 5x112 |  | 32 | 81710358 | L | R35K | B | LB46 | TÜV |  |  | DK | YES | C0270 | REAR | T | Teilegutachten (PB+VB) | 1 | No car modifications required | 265/30 R19-R--TCOMBI-275/30 R19-R--TCOMBI | AfterMarket OZ | MAX 690 KG | ACID GREEN | I-Tech | 8027529083576 | OZ | 12,94 |  |  | Serie L - ext.diam.75 mm | 592x592x350 | 1 | bar: Area 1
MERCEDES | E-KLASSE | 210 K V8 | 210K | 02/1997 | 04/2003 | 5x112 | 66,46 | 640 | 1975 | 41 | M12x1,50 | 17 | ULTRALEGGERA HLT | 10x19 | 19,00 | 10,00 | W0180520222 | 3 | S | 20110912 | 20111012 | 5x112 |  | 32 | 81710358 | L | R35K | B | LB46 | TÜV |  |  | DK | YES | C0270 | REAR | T | Teilegutachten (PB+VB) | 1 | No car modifications required | 265/30 R19-R--TCOMBI-275/30 R19-R--TCOMBI | AfterMarket OZ | MAX 690 KG | MATT GRAPHIT SILVER | I-Tech | 8027529066432 | OZ | 12,94 |  |  | Serie L - ext.diam.75 mm | 592x592x350 | 1 | bar: Area 1
MERCEDES | E-KLASSE | 210 K V8 | 210K | 02/1997 | 04/2003 | 5x112 | 66,46 | 640 | 1975 | 41 | M12x1,50 | 17 | ULTRALEGGERA HLT | 10x19 | 19,00 | 10,00 | W0180520230 | 3 | S | 20110912 | 20111012 | 5x112 |  | 32 | 81710358 | L | R35K | B | LB46 | TÜV |  |  | DK | YES | C0270 | REAR | T | Teilegutachten (PB+VB) | 1 | No car modifications required | 265/30 R19-R--TCOMBI-275/30 R19-R--TCOMBI | AfterMarket OZ | MAX 690 KG | WHITE | I-Tech | 8027529066395 | OZ | 12,94 |  |  | Serie L - ext.diam.75 mm | 592x592x350 | 1 | bar: Area 1
MERCEDES | E-KLASSE | 210 K V8 | 210K | 02/1997 | 04/2003 | 5x112 | 66,46 | 640 | 1975 | 41 | M12x1,50 | 17 | ULTRALEGGERA HLT | 10x19 | 19,00 | 10,00 | W0180520253 | 3 | S | 20110912 | 20111012 | 5x112 |  | 32 | 81710358 | L | R35K | B | LB46 | TÜV |  |  | DK | YES | C0270 | REAR | T | Teilegutachten (PB+VB) | 1 | No car modifications required | 265/30 R19-R--TCOMBI-275/30 R19-R--TCOMBI | AfterMarket OZ | MAX 690 KG | MATT BLACK | I-Tech | 8027529066388 | OZ | 12,94 |  |  | Serie L - ext.diam.75 mm | 592x592x350 | 1 | bar: Area 1
MERCEDES | E-KLASSE | 210 K V8 | 210K | 02/1997 | 04/2003 | 5x112 | 66,46 | 640 | 1975 | 41 | M12x1,50 | 17 | ULTRALEGGERA HLT | 10x19 | 19,00 | 10,00 | W0180520271 | 3 | S | 20110912 | 20111012 | 5x112 |  | 32 | 81710358 | L | R35K | B | LB46 | TÜV |  |  | DK | YES | C0270 | REAR | T | Teilegutachten (PB+VB) | 1 | No car modifications required | 265/30 R19-R--TCOMBI-275/30 R19-R--TCOMBI | AfterMarket OZ | MAX 690 KG | ORANGE | I-Tech | 8027529066418 | OZ | 12,94 |  |  | Serie L - ext.diam.75 mm | 592x592x350 | 1 | bar: Area 1
MERCEDES | E-KLASSE | 210 K V8 | 210K | 02/1997 | 04/2003 | 5x112 | 66,46 | 640 | 1975 | 41 | M12x1,50 | 17 | ULTRALEGGERA HLT | 10x19 | 19,00 | 10,00 | W0180520276 | 3 | S | 20110912 | 20111012 | 5x112 |  | 32 | 81710358 | L | R35K | B | LB46 | TÜV |  |  | DK | YES | C0270 | REAR | T | Teilegutachten (PB+VB) | 1 | No car modifications required | 265/30 R19-R--TCOMBI-275/30 R19-R--TCOMBI | AfterMarket OZ | MAX 690 KG | RACE GOLD | I-Tech | 8027529066425 | OZ | 12,94 |  |  | Serie L - ext.diam.75 mm | 592x592x350 | 1 | bar: Area 1
MERCEDES | E-KLASSE | 210 K V8 | 210K | 02/1997 | 04/2003 | 5x112 | 66,46 | 640 | 1975 | 41 | M12x1,50 | 17 | ULTRALEGGERA HLT | 10x19 | 19,00 | 10,00 | W0180520284 | 3 | S | 20110912 | 20111012 | 5x112 |  | 32 | 81710358 | L | R35K | B | LB46 | TÜV |  |  | DK | YES | C0270 | REAR | T | Teilegutachten (PB+VB) | 1 | No car modifications required | 265/30 R19-R--TCOMBI-275/30 R19-R--TCOMBI | AfterMarket OZ | MAX 690 KG | RED | I-Tech | 8027529066401 | OZ | 12,94 |  |  | Serie L - ext.diam.75 mm | 592x592x350 | 1 | bar: Area 1
MERCEDES | E-KLASSE | 210 V8 | 210 | 05/1996 | 04/2002 | 5x112 | 66,46 | 640 | 1975 | 41 | M12x1,50 | 17 | SUPERTURISMO GT | 7½x17 | 17,00 | 7,50 | W01681200P5 | 1 | S | 20121012 | 20121111 | 5x112 |  | 35 | 81710358 | L | R35K | B | LB46 |  | KBA | VIA | DK | YES |  |  | K | KBA (ABE+VB) | 1 | No car modifications required | 205/50 R17----215/50 R17----225/45 R17----235/40 R17----235/45 R17----245/40 R17-R-- | AfterMarket OZ | MAX 715 KG | GRIGIO CORSA+BLACK LETTERING | Racing | 8027529081657 | OZ | 11,40 |  |  | Serie L - ext.diam.75 mm | 540x540x280 | 1 | bar: Area 1
MERCEDES | E-KLASSE | 210 V8 | 210 | 05/1996 | 04/2002 | 5x112 | 66,46 | 640 | 1975 | 41 | M12x1,50 | 17 | SUPERTURISMO GT | 7½x17 | 17,00 | 7,50 | W0168120079 | 1 |  |  |  | 5x112 |  | 35 | 81710358 | L | R35K | B | LB46 |  | KBA | VIA | DK | YES |  |  | K | KBA (ABE+VB) | 1 | No car modifications required | 205/50 R17----215/50 R17----225/45 R17----235/40 R17----235/45 R17----245/40 R17-R-- | AfterMarket OZ | MAX 715 KG | MATT BLACK + RED LETTERING | Racing | 8027529057430 | OZ | 11,40 |  |  | Serie L - ext.diam.75 mm | 540x540x261 | 1 | bar: Area 1
MERCEDES | E-KLASSE | 210 V8 | 210 | 05/1996 | 04/2002 | 5x112 | 66,46 | 640 | 1975 | 41 | M12x1,50 | 17 | SUPERTURISMO GT | 7½x17 | 17,00 | 7,50 | W0168120082 | 1 | S | 20041115 | 20041215 | 5x112 |  | 35 | 81710358 | L | R35K | B | LB46 |  | KBA | VIA | DK | YES |  |  | K | KBA (ABE+VB) | 1 | No car modifications required | 205/50 R17----215/50 R17----225/45 R17----235/40 R17----235/45 R17----245/40 R17-R-- | AfterMarket OZ | MAX 715 KG | RACE SILVER + BLACK LETTERING | Racing | 8027529000849 | OZ | 11,40 |  |  | Serie L - ext.diam.75 mm | 540x540x280 | 1 | bar: Area 1
MERCEDES | E-KLASSE | 210 V8 | 210 | 05/1996 | 04/2002 | 5x112 | 66,46 | 640 | 1975 | 41 | M12x1,50 | 17 | WAVE | 7½x17 | 17,00 | 7,50 | W8501720254 | 1 |  |  |  | 5x112 |  | 35 | 81710358 | L | R35K | B | LB46 |  | KBA |  | DK | YES |  |  | K | KBA (ABE+VB) | 1 | No car modifications required | 205/50 R17----215/50 R17----225/45 R17----235/40 R17----235/45 R17----245/40 R17-R-- | AfterMarket OZ | MAX 650 KG | MATT BLACK + DIAMOND-CUT | X-Line | 8027529045642 | OZ | 12,21 |  |  | Serie L - ext.diam.75 mm | 542x542x261 | 1 | bar: Area 1
MERCEDES | E-KLASSE | 210 V8 | 210 | 05/1996 | 04/2002 | 5x112 | 66,46 | 640 | 1975 | 41 | M12x1,50 | 17 | ADRENALINA | 8x17 | 17,00 | 8,00 | W8501420254 | 1 | S | 20080904 | 20081004 | 5x112 |  | 35 | 81710358 | L | R35K | B | LB46 |  | KBA |  | DK | YES |  |  | K | KBA (ABE+VB) | 1 | No car modifications required | 205/50 R17----215/50 R17----225/45 R17----235/45 R17---TCOMBI-245/40 R17-R--TCOMBI-255/40 R17-R--TCOMBI | AfterMarket OZ | MAX 675 KG | MATT BLACK + DIAMOND-CUT | X-Line | 8027529034646 | OZ | 12,88 |  |  | Serie L - ext.diam.75 mm | 542x542x274 | 1 | bar: Area 1
MERCEDES | E-KLASSE | 210 V8 | 210 | 05/1996 | 04/2002 | 5x112 | 66,46 | 640 | 1975 | 41 | M12x1,50 | 17 | ENERGY | 8x17 | 17,00 | 8,00 | W8500820254 | 1 | S | 20080904 | 20081004 | 5x112 |  | 35 | 81710358 | L | R35K | B | LB46 |  | KBA |  | DK | YES |  |  | K | KBA (ABE+VB) | 1 | No car modifications required | 205/50 R17----215/50 R17----225/45 R17----235/45 R17---TCOMBI-245/40 R17-R--TCOMBI-255/40 R17-R--TCOMBI | AfterMarket OZ | MAX 675 KG | MATT BLACK + DIAMOND-CUT | X-Line | 8027529034370 | OZ | 12,90 |  |  | Serie L - ext.diam.75 mm | 542x542x274 | 1 | bar: Area 1
MERCEDES | E-KLASSE | 210 V8 | 210 | 05/1996 | 04/2002 | 5x112 | 66,46 | 640 | 1975 | 41 | M12x1,50 | 17 | ENERGY | 8x17 | 17,00 | 8,00 | W8500820268 | 1 |  |  |  | 5x112 |  | 35 | 81710358 | L | R35K | B | LB46 |  | KBA |  | DK | YES |  |  | K | KBA (ABE+VB) | 1 | No car modifications required | 205/50 R17----215/50 R17----225/45 R17----235/45 R17---TCOMBI-245/40 R17-R--TCOMBI-255/40 R17-R--TCOMBI | AfterMarket OZ | MAX 675 KG | MATT SILVER TECH DIAMOND CUT | X-Line | 8027529037272 | OZ | 12,90 |  |  | Serie L - ext.diam.75 mm | 542x542x274 | 1 | bar: Area 1
MERCEDES | E-KLASSE | 210 V8 | 210 | 05/1996 | 04/2002 | 5x112 | 66,46 | 640 | 1975 | 41 | M12x1,50 | 17 | ULTRALEGGERA | 8x17 | 17,00 | 8,00 | W0171020253 | 1 | S | 20061026 | 20061125 | 5x112 |  | 35 | 81710358 | L | R35K | B | LB46 | TÜV |  |  | DK | YES |  |  | T | Teilegutachten (PB+VB) | 1 | No car modifications required | 205/50 R17----215/50 R17----225/45 R17----235/45 R17---TCOMBI-245/40 R17-R--TCOMBI-255/40 R17-R--TCOMBI | AfterMarket OZ | MAX 655 KG | MATT BLACK | Racing | 8027529001624 | OZ | 9,58 |  |  | Serie L - ext.diam.75 mm | 540x540x280 | 1 | bar: Area 1
MERCEDES | E-KLASSE | 210 V8 | 210 | 05/1996 | 04/2002 | 5x112 | 66,46 | 640 | 1975 | 41 | M12x1,50 | 17 | ULTRALEGGERA | 8x17 | 17,00 | 8,00 | W0171020261 | 1 | S | 20051124 | 20051224 | 5x112 |  | 35 | 81710358 | L | R35K | B | LB46 | TÜV |  |  | DK | YES |  |  | T | Teilegutachten (PB+VB) | 1 | No car modifications required | 205/50 R17----215/50 R17----225/45 R17----235/45 R17---TCOMBI-245/40 R17-R--TCOMBI-255/40 R17-R--TCOMBI | AfterMarket OZ | MAX 655 KG | CHRYSTAL TITANIUM | Racing | 8027529001631 | OZ | 9,58 |  |  | Serie L - ext.diam.75 mm | 540x540x280 | 1 | bar: Area 1
MERCEDES | E-KLASSE | 210 V8 | 210 | 05/1996 | 04/2002 | 5x112 | 66,46 | 640 | 1975 | 41 | M12x1,50 | 17 | ADRENALINA | 8x18 | 18,00 | 8,00 | W8501520254 | 1 | S | 20080904 | 20081004 | 5x112 |  | 35 | 81710358 | L | R35K | B | LB46 | TÜV |  |  | DK | YES |  |  | T | Teilegutachten (PB+VB) | 1 | No car modifications required | 225/40 R18----235/40 R18---TCOMBI-245/35 R18--- | AfterMarket OZ | MAX 690 KG | MATT BLACK + DIAMOND-CUT | X-Line | 8027529034691 | OZ | 13,39 |  |  | Serie L - ext.diam.75 mm | 568x568x274 | 1 | bar: Area 1
MERCEDES | E-KLASSE | 210 V8 | 210 | 05/1996 | 04/2002 | 5x112 | 66,46 | 640 | 1975 | 41 | M12x1,50 | 17 | ENERGY | 8x18 | 18,00 | 8,00 | W8500920254 | 1 | S | 20080904 | 20081004 | 5x112 |  | 35 | 81710358 | L | R35K | B | LB46 | TÜV |  |  | DK | YES |  |  | T | Teilegutachten (PB+VB) | 1 | No car modifications required | 225/40 R18----235/40 R18---TCOMBI-245/35 R18--- | AfterMarket OZ | MAX 725 KG | MATT BLACK + DIAMOND-CUT | X-Line | 8027529034424 | OZ | 14,45 |  |  | Serie L - ext.diam.75 mm | 568x568x274 | 1 | bar: Area 1
MERCEDES | E-KLASSE | 210 V8 | 210 | 05/1996 | 04/2002 | 5x112 | 66,46 | 640 | 1975 | 41 | M12x1,50 | 17 | ENERGY | 8x18 | 18,00 | 8,00 | W8500920268 | 1 |  |  |  | 5x112 |  | 35 | 81710358 | L | R35K | B | LB46 | TÜV |  |  | DK | YES |  |  | T | Teilegutachten (PB+VB) | 1 | No car modifications required | 225/40 R18----235/40 R18---TCOMBI-245/35 R18--- | AfterMarket OZ | MAX 725 KG | MATT SILVER TECH DIAMOND CUT | X-Line | 8027529037296 | OZ | 14,35 |  |  | Serie L - ext.diam.75 mm | 568x568x274 | 1 | bar: Area 1
MERCEDES | E-KLASSE | 210 V8 | 210 | 05/1996 | 04/2002 | 5x112 | 66,46 | 640 | 1975 | 41 | M12x1,50 | 17 | LOUNGE 10 | 8x18 | 18,00 | 8,00 | W8503120454 | 1 |  |  |  | 5x112 |  | 35 | 81710454 | L | R35K | B | LB46 | TÜV |  |  | DK | YES |  |  | T | Teilegutachten (PB+VB) | 1 | No car modifications required | 225/40 R18----235/40 R18---TCOMBI-245/35 R18--- | AfterMarket OZ | MAX 690 KG | MATT BLACK + DIAMOND-CUT | X-Line | 8027529047813 | OZ | 13,96 |  |  | Serie L - ext.diam.75 mm | 568x568x274 | 1 | bar: Area 1
MERCEDES | E-KLASSE | 210 V8 | 210 | 05/1996 | 04/2002 | 5x112 | 66,46 | 640 | 1975 | 41 | M12x1,50 | 17 | LOUNGE 10 | 8x18 | 18,00 | 8,00 | W8503120475 | 1 |  |  |  | 5x112 |  | 35 | 81710454 | L | R35K | B | LB46 | TÜV |  |  | DK | YES |  |  | T | Teilegutachten (PB+VB) | 1 | No car modifications required | 225/40 R18----235/40 R18---TCOMBI-245/35 R18--- | AfterMarket OZ | MAX 690 KG | METAL SILVER + DIAMOND CUT | X-Line | 8027529047820 | OZ | 13,96 |  |  | Serie L - ext.diam.75 mm | 568x568x274 | 1 | bar: Area 1
MERCEDES | E-KLASSE | 210 V8 | 210 | 05/1996 | 04/2002 | 5x112 | 66,46 | 640 | 1975 | 41 | M12x1,50 | 17 | SARDEGNA | 8x18 | 18,00 | 8,00 | W0176320422 | 1 |  |  |  | 5x112 |  | 35 | 81710358 | L | R35K | B | LB46 | TÜV |  |  | DK | YES |  |  | T | Teilegutachten (PB+VB) | 1 | No car modifications required | 225/40 R18----235/40 R18---TCOMBI-245/35 R18--- | AfterMarket OZ | MAX 815 KG | MATT GRAPHIT SILVER | All-Terrain | 8027529046342 | OZ | 15,40 |  |  | Serie L - ext.diam.75 mm | 570x570x280 | 1 | bar: Area 1
MERCEDES | E-KLASSE | 210 V8 | 210 | 05/1996 | 04/2002 | 5x112 | 66,46 | 640 | 1975 | 41 | M12x1,50 | 17 | SUPERTURISMO GT | 8x18 | 18,00 | 8,00 | W01669202P5 | 1 | S | 20121012 | 20121111 | 5x112 |  | 35 | 81710358 | L | R35K | B | LB46 | TÜV |  | VIA | DK | YES |  |  | T | Teilegutachten (PB+VB) | 1 | No car modifications required | 225/40 R18----235/40 R18---TCOMBI-245/35 R18--- | AfterMarket OZ | MAX 650 KG | GRIGIO CORSA+BLACK LETTERING | Racing | 8027529081510 | OZ | 12,84 |  |  | Serie L - ext.diam.75 mm | 570x570x280 | 1 | bar: Area 1
MERCEDES | E-KLASSE | 210 V8 | 210 | 05/1996 | 04/2002 | 5x112 | 66,46 | 640 | 1975 | 41 | M12x1,50 | 17 | SUPERTURISMO GT | 8x18 | 18,00 | 8,00 | W0166920279 | 1 | S | 20080624 | 20080724 | 5x112 |  | 35 | 81710358 | L | R35K | B | LB46 | TÜV |  | VIA | DK | YES |  |  | T | Teilegutachten (PB+VB) | 1 | No car modifications required | 225/40 R18----235/40 R18---TCOMBI-245/35 R18--- | AfterMarket OZ | MAX 650 KG | MATT BLACK + RED LETTERING | Racing | 8027529000313 | OZ | 12,84 |  |  | Serie L - ext.diam.75 mm | 570x570x280 | 1 | bar: Area 1
MERCEDES | E-KLASSE | 210 V8 | 210 | 05/1996 | 04/2002 | 5x112 | 66,46 | 640 | 1975 | 41 | M12x1,50 | 17 | SUPERTURISMO GT | 8x18 | 18,00 | 8,00 | W0166920282 | 1 | S | 20070728 | 20070827 | 5x112 |  | 35 | 81710358 | L | R35K | B | LB46 |  |  | VIA | DK | YES |  |  | T | Teilegutachten (PB+VB) | 1 | No car modifications required | 225/40 R18----235/40 R18---TCOMBI-245/35 R18--- | AfterMarket OZ | MAX 650 KG | RACE SILVER + BLACK LETTERING | Racing | 8027529000320 | OZ | 8,86 |  |  | Serie L - ext.diam.75 mm | 570x570x280 | 1 | bar: Area 1
MERCEDES | E-KLASSE | 210 V8 | 210 | 05/1996 | 04/2002 | 5x112 | 66,46 | 640 | 1975 | 41 | M12x1,50 | 17 | SUPERTURISMO LM | 8x18 | 18,00 | 8,00 | W0185420519 | 1 |  |  |  | 5x112 |  | 35 | 81710358 | L | R35K | B | LB46 | TÜV |  |  | DK | YES |  |  | T | Teilegutachten (PB+VB) | 1 | No car modifications required | 225/40 R18----235/40 R18---TCOMBI-245/35 R18--- | AfterMarket OZ | MAX 690 KG | MATT RACE SILVER + BLACK LETTERING | Racing | 8027529043464 | OZ | 11,96 |  |  | Serie L - ext.diam.75 mm | 570x570x280 | 1 | bar: Area 1
MERCEDES | E-KLASSE | 210 V8 | 210 | 05/1996 | 04/2002 | 5x112 | 66,46 | 640 | 1975 | 41 | M12x1,50 | 17 | SUPERTURISMO LM | 8x18 | 18,00 | 8,00 | W0185420546 | 1 |  |  |  | 5x112 |  | 35 | 81710358 | L | R35K | B | LB46 | TÜV |  |  | DK | YES |  |  | T | Teilegutachten (PB+VB) | 1 | No car modifications required | 225/40 R18----235/40 R18---TCOMBI-245/35 R18--- | AfterMarket OZ | MAX 690 KG | MATT GRAPHITE + SILVER LETTERING | Racing | 8027529043471 | OZ | 11,96 |  |  | Serie L - ext.diam.75 mm | 570x570x280 | 1 | bar: Area 1
MERCEDES | E-KLASSE | 210 V8 | 210 | 05/1996 | 04/2002 | 5x112 | 66,46 | 640 | 1975 | 41 | M12x1,50 | 17 | ULTRALEGGERA | 8x18 | 18,00 | 8,00 | W0171220222 | 1 |  |  |  | 5x112 |  | 35 | 81710358 | L | R35K | B | LB46 | TÜV |  |  | DK | YES |  |  | T | Teilegutachten (PB+VB) | 1 | No car modifications required | 225/40 R18----235/40 R18---TCOMBI-245/35 R18--- | AfterMarket OZ | MAX 675 KG | MATT GRAPHIT SILVER | Racing | 8027529001853 | OZ | 10,19 |  |  | Serie L - ext.diam.75 mm | 570x570x280 | 1 | bar: Area 1
MERCEDES | E-KLASSE | 210 V8 | 210 | 05/1996 | 04/2002 | 5x112 | 66,46 | 640 | 1975 | 41 | M12x1,50 | 17 | ULTRALEGGERA | 8x18 | 18,00 | 8,00 | W0171220253 | 1 | S | 20061026 | 20061125 | 5x112 |  | 35 | 81710358 | L | R35K | B | LB46 | TÜV |  |  | DK | YES |  |  | T | Teilegutachten (PB+VB) | 1 | No car modifications required | 225/40 R18----235/40 R18---TCOMBI-245/35 R18--- | AfterMarket OZ | MAX 675 KG | MATT BLACK | Racing | 8027529001860 | OZ | 10,19 |  |  | Serie L - ext.diam.75 mm | 570x570x280 | 1 | bar: Area 1
MERCEDES | E-KLASSE | 210 V8 | 210 | 05/1996 | 04/2002 | 5x112 | 66,46 | 640 | 1975 | 41 | M12x1,50 | 17 | ULTRALEGGERA | 8x18 | 18,00 | 8,00 | W0171220261 | 1 | S | 20051003 | 20051102 | 5x112 |  | 35 | 81710358 | L | R35K | B | LB46 | TÜV |  |  | DK | YES |  |  | T | Teilegutachten (PB+VB) | 1 | No car modifications required | 225/40 R18----235/40 R18---TCOMBI-245/35 R18--- | AfterMarket OZ | MAX 675 KG | CHRYSTAL TITANIUM | Racing | 8027529001877 | OZ | 10,19 |  |  | Serie L - ext.diam.75 mm | 570x570x280 | 1 | bar: Area 1
MERCEDES | E-KLASSE | 210 V8 | 210 | 05/1996 | 04/2002 | 5x112 | 66,46 | 640 | 1975 | 41 | M12x1,50 | 17 | WAVE | 8x18 | 18,00 | 8,00 | W8501820254 | 1 |  |  |  | 5x112 |  | 35 | 81710358 | L | R35K | B | LB46 | TÜV |  |  | DK | YES |  |  | T | Teilegutachten (PB+VB) | 1 | No car modifications required | 225/40 R18----235/40 R18---TCOMBI-245/35 R18--- | AfterMarket OZ | MAX 690 KG | MATT BLACK + DIAMOND-CUT | X-Line | 8027529045680 | OZ | 13,46 |  |  | Serie L - ext.diam.75 mm | 568x568x274 | 1 | bar: Area 1
MERCEDES | E-KLASSE | 210 V8 | 210 | 05/1996 | 04/2002 | 5x112 | 66,46 | 640 | 1975 | 41 | M12x1,50 | 17 | ENERGY | 8x19 | 19,00 | 8,00 | W8503420154 | 1 |  |  |  | 5x112 |  | 35 | 81710358 | L | R35K | B | LB46 | TÜV |  |  | DK | YES |  |  | T | Teilegutachten (PB+VB) | 1 | No car modifications required | 225/35 R19---TCOMBI | AfterMarket OZ | MAX 720 KG | MATT BLACK + DIAMOND-CUT | X-Line | 8027529045833 | OZ | 14,50 |  |  | Serie L - ext.diam.75 mm | 593x593x274 | 1 | bar: Area 1
MERCEDES | E-KLASSE | 210 V8 | 210 | 05/1996 | 04/2002 | 5x112 | 66,46 | 640 | 1975 | 41 | M12x1,50 | 17 | SUPERTURISMO GT | 8x19 | 19,00 | 8,00 | W01690201P5 | 1 | S | 20121012 | 20121111 | 5x112 |  | 35 | 81710358 | L | R35K | B | LB46 | TÜV |  |  | DK | YES |  |  | S | Strongness Certificate (PB) | 1 | No car modifications required | 225/35 R19---TCOMBI | AfterMarket OZ | MAX 705 KG | GRIGIO CORSA+BLACK LETTERING | Racing | 8027529081749 | OZ | 13,82 |  |  | Serie L - ext.diam.75 mm | 592x592x274 | 1 | bar: Area 1
MERCEDES | E-KLASSE | 210 V8 | 210 | 05/1996 | 04/2002 | 5x112 | 66,46 | 640 | 1975 | 41 | M12x1,50 | 17 | SUPERTURISMO GT | 8x19 | 19,00 | 8,00 | W0169020179 | 1 | S | 20080709 | 20080808 | 5x112 |  | 35 | 81710358 | L | R35K | B | LB46 | TÜV |  |  | DK | YES |  |  | S | Strongness Certificate (PB) | 1 | No car modifications required | 225/35 R19---TCOMBI | AfterMarket OZ | MAX 705 KG | MATT BLACK + RED LETTERING | Racing | 8027529001174 | OZ | 13,82 |  |  | Serie L - ext.diam.75 mm | 592x592x274 | 1 | bar: Area 1
MERCEDES | E-KLASSE | 210 V8 | 210 | 05/1996 | 04/2002 | 5x112 | 66,46 | 640 | 1975 | 41 | M12x1,50 | 17 | SUPERTURISMO GT | 8x19 | 19,00 | 8,00 | W0169020182 | 1 | S | 20041115 | 20041215 | 5x112 |  | 35 | 81710358 | L | R35K | B | LB46 | TÜV |  |  | DK | YES |  |  | S | Strongness Certificate (PB) | 1 | No car modifications required | 225/35 R19---TCOMBI | AfterMarket OZ | MAX 705 KG | RACE SILVER + BLACK LETTERING | Racing | 8027529001181 | OZ | 13,82 |  |  | Serie L - ext.diam.75 mm | 592x592x274 | 1 | bar: Area 1
MERCEDES | E-KLASSE | 210 V8 | 210 | 05/1996 | 04/2002 | 5x112 | 66,46 | 640 | 1975 | 41 | M12x1,50 | 17 | ULTRALEGGERA HLT | 8x19 | 19,00 | 8,00 | W01713201AN6 | 3 | S | 20120302 | 20120401 | 5x112 |  | 35 | 81710359 | XL | R35K | B | LB46 | TÜV |  |  | DK | YES |  |  | T | Teilegutachten (PB+VB) | 1 | No car modifications required | 225/35 R19---TCOMBI | AfterMarket OZ | MAX 680 KG | MATT RACE SILVER | I-Tech | 8027529073195 | OZ | 11,04 |  |  | Serie XL - ext.diam.79 mm | 592x592x274 | 1 | bar: Area 1
MERCEDES | E-KLASSE | 210 V8 | 210 | 05/1996 | 04/2002 | 5x112 | 66,46 | 640 | 1975 | 41 | M12x1,50 | 17 | ULTRALEGGERA HLT | 8x19 | 19,00 | 8,00 | W01713201AP3 | 3 | S | 20121203 | 20130102 | 5x112 |  | 35 | 81710359 | XL | R35K | B | LB46 | TÜV |  |  | DK | YES |  |  | T | Teilegutachten (PB+VB) | 1 | No car modifications required | 225/35 R19---TCOMBI | AfterMarket OZ | MAX 680 KG | ACID GREEN | I-Tech | 8027529083798 | OZ | 11,04 |  |  | Serie XL - ext.diam.79 mm | 592x592x274 | 1 | bar: Area 1
MERCEDES | E-KLASSE | 210 V8 | 210 | 05/1996 | 04/2002 | 5x112 | 66,46 | 640 | 1975 | 41 | M12x1,50 | 17 | ULTRALEGGERA HLT | 8x19 | 19,00 | 8,00 | W01713201A22 | 3 | S | 20120302 | 20120401 | 5x112 |  | 35 | 81710359 | XL | R35K | B | LB46 | TÜV |  |  | DK | YES |  |  | T | Teilegutachten (PB+VB) | 1 | No car modifications required | 225/35 R19---TCOMBI | AfterMarket OZ | MAX 680 KG | MATT GRAPHIT SILVER | I-Tech | 8027529073188 | OZ | 11,04 |  |  | Serie XL - ext.diam.79 mm | 592x592x274 | 1 | bar: Area 1
MERCEDES | E-KLASSE | 210 V8 | 210 | 05/1996 | 04/2002 | 5x112 | 66,46 | 640 | 1975 | 41 | M12x1,50 | 17 | ULTRALEGGERA HLT | 8x19 | 19,00 | 8,00 | W01713201A30 | 3 | S | 20120302 | 20120401 | 5x112 |  | 35 | 81710359 | XL | R35K | B | LB46 | TÜV |  |  | DK | YES |  |  | T | Teilegutachten (PB+VB) | 1 | No car modifications required | 225/35 R19---TCOMBI | AfterMarket OZ | MAX 680 KG | WHITE | I-Tech | 8027529073140 | OZ | 11,04 |  |  | Serie XL - ext.diam.79 mm | 592x592x274 | 1 | bar: Area 1
MERCEDES | E-KLASSE | 210 V8 | 210 | 05/1996 | 04/2002 | 5x112 | 66,46 | 640 | 1975 | 41 | M12x1,50 | 17 | ULTRALEGGERA HLT | 8x19 | 19,00 | 8,00 | W01713201A53 | 1 | S | 20120302 | 20120401 | 5x112 |  | 35 | 81710359 | XL | R35K | B | LB46 | TÜV |  |  | DK | YES |  |  | T | Teilegutachten (PB+VB) | 1 | No car modifications required | 225/35 R19---TCOMBI | AfterMarket OZ | MAX 680 KG | MATT BLACK | I-Tech | 8027529073133 | OZ | 10,99 |  |  | Serie XL - ext.diam.79 mm | 592x592x274 | 1 | bar: Area 1
MERCEDES | E-KLASSE | 210 V8 | 210 | 05/1996 | 04/2002 | 5x112 | 66,46 | 640 | 1975 | 41 | M12x1,50 | 17 | ULTRALEGGERA HLT | 8x19 | 19,00 | 8,00 | W01713201A71 | 3 | S | 20120302 | 20120401 | 5x112 |  | 35 | 81710359 | XL | R35K | B | LB46 | TÜV |  |  | DK | YES |  |  | T | Teilegutachten (PB+VB) | 1 | No car modifications required | 225/35 R19---TCOMBI | AfterMarket OZ | MAX 680 KG | ORANGE | I-Tech | 8027529073164 | OZ | 11,04 |  |  | Serie XL - ext.diam.79 mm | 592x592x274 | 1 | bar: Area 1
MERCEDES | E-KLASSE | 210 V8 | 210 | 05/1996 | 04/2002 | 5x112 | 66,46 | 640 | 1975 | 41 | M12x1,50 | 17 | ULTRALEGGERA HLT | 8x19 | 19,00 | 8,00 | W01713201A76 | 3 | S | 20120302 | 20120401 | 5x112 |  | 35 | 81710359 | XL | R35K | B | LB46 | TÜV |  |  | DK | YES |  |  | T | Teilegutachten (PB+VB) | 1 | No car modifications required | 225/35 R19---TCOMBI | AfterMarket OZ | MAX 680 KG | RACE GOLD | I-Tech | 8027529073171 | OZ | 11,04 |  |  | Serie XL - ext.diam.79 mm | 592x592x274 | 1 | bar: Area 1
MERCEDES | E-KLASSE | 210 V8 | 210 | 05/1996 | 04/2002 | 5x112 | 66,46 | 640 | 1975 | 41 | M12x1,50 | 17 | ULTRALEGGERA HLT | 8x19 | 19,00 | 8,00 | W01713201A84 | 3 | S | 20120302 | 20120401 | 5x112 |  | 35 | 81710359 | XL | R35K | B | LB46 | TÜV |  |  | DK | YES |  |  | T | Teilegutachten (PB+VB) | 1 | No car modifications required | 225/35 R19---TCOMBI | AfterMarket OZ | MAX 680 KG | RED | I-Tech | 8027529073157 | OZ | 11,04 |  |  | Serie XL - ext.diam.79 mm | 592x592x274 | 1 | bar: Area 1
MERCEDES | E-KLASSE | 210 V8 | 210 | 05/1996 | 04/2002 | 5x112 | 66,46 | 640 | 1975 | 41 | M12x1,50 | 17 | SARDEGNA | 9x19 | 19,00 | 9,00 | W0176620222 | 1 |  |  |  | 5x112 |  | 35 | 81710359 | XL | R35K | B | LB46 | TÜV |  |  | DK | YES |  |  | T | Teilegutachten (PB+VB) | 1 | No car modifications required | 255/30 R19-R--TCOMBI-265/30 R19-R--TCOMBI | AfterMarket OZ | MAX 950 KG | MATT GRAPHIT SILVER | All-Terrain | 8027529046373 | OZ | 17,65 |  |  | Serie XL - ext.diam.79 mm | 592x592x312 | 1 | bar: Area 1
MERCEDES | E-KLASSE | 211 | 211 | 05/2002 | 02/2009 | 5x112 | 66,46 | 640 | 1995 | 42 | M14x1,50 | 17 | X5B | 7x16 | 16,00 | 7,00 | W85066602N5 | 1 | S | 20121005 | 20121104 | 5x112 |  | 35 | 81710452 | L | S17D36 | B |  |  |  |  | DK | YES | C0386 | NO V8 - ONLY O.E. 15 INCHES | K | KBA (ABE+VB) | 1 | No car modifications required | 205/60 R16----225/55 R16----235/50 R16--- | AfterMarket OZ | MAX 680 KG | MATT GRAPHITE DIAMOND CUT | X-Line | 8027529079708 | OZ | 9,91 |  |  | Serie L - ext.diam.75 mm | 511x511x249 | 1 | 100-285 | e1*98/14*0183*.. | bar: Area 1
MERCEDES | E-KLASSE | 211 | 211 | 05/2002 | 02/2009 | 5x112 | 66,46 | 640 | 1995 | 42 | M14x1,50 | 17 | ADRENALINA | 7½x16 | 16,00 | 7,50 | W8501220254 | 1 | S | 20090507 | 20090606 | 5x112 |  | 35 | 81710414 | L | S17D36 | B | LB46 |  | KBA |  | DK | YES | C0545 | NO 285 KW | K | KBA (ABE+VB) | 1 | No car modifications required | 205/60 R16---TMB126-225/55 R16---TMB125-235/50 R16----245/50 R16---TMB125 | AfterMarket OZ | MAX 650 KG | MATT BLACK + DIAMOND-CUT | X-Line | 8027529034554 | OZ | 10,60 |  |  | Serie L - ext.diam.75 mm | 511x511x261 | 1 | 100-285 | e1*98/14*0183*.. | bar: Area 1
MERCEDES | E-KLASSE | 211 | 211 | 05/2002 | 02/2009 | 5x112 | 66,46 | 640 | 1995 | 42 | M14x1,50 | 17 | DAVID | 7½x16 | 16,00 | 7,50 | W01868203N5 | 1 |  |  |  | 5x112 |  | 35 | 81710452 | L | S17D36 | B |  |  | KBA |  | DK | YES | C0545 | NO 285 KW | K | KBA (ABE+VB) | 1 | No car modifications required | 205/60 R16---TMB126-225/55 R16---TMB125-235/50 R16----245/50 R16---TMB125 | AfterMarket OZ | MAX 675 KG | MATT GRAPHITE DIAMOND CUT | Via Veneto | 8027529054798 | OZ | 8,11 |  |  | Serie L - ext.diam.75 mm | 480x480x261 | 1 | 100-285 | e1*98/14*0183*.. | bar: Area 1
MERCEDES | E-KLASSE | 211 | 211 | 05/2002 | 02/2009 | 5x112 | 66,46 | 640 | 1995 | 42 | M14x1,50 | 17 | EGO | 7½x16 | 16,00 | 7,50 | W8505020354 | 1 | S | 20110726 | 20110825 | 5x112 |  | 35 | 81710452 | L | S17D36 | B |  |  | KBA |  | DK | YES | C0545 | NO 285 KW | K | KBA (ABE+VB) | 1 | No car modifications required | 205/60 R16---TMB126-225/55 R16---TMB125-235/50 R16----245/50 R16---TMB125 | AfterMarket OZ | MAX 690 KG | MATT BLACK + DIAMOND-CUT | X-Line | 8027529065749 | OZ | 10,21 |  |  | Serie L - ext.diam.75 mm | 511x511x261 | 1 | 100-285 | e1*98/14*0183*.. | bar: Area 1
MERCEDES | E-KLASSE | 211 | 211 | 05/2002 | 02/2009 | 5x112 | 66,46 | 640 | 1995 | 42 | M14x1,50 | 17 | ENERGY | 7½x16 | 16,00 | 7,50 | W8503320254 | 1 |  |  |  | 5x112 |  | 35 | 81710452 | L | S17D36 | B | LB46 |  | KBA |  | DK | YES | C0545 | NO 285 KW | K | KBA (ABE+VB) | 1 | No car modifications required | 205/60 R16---TMB126-225/55 R16---TMB125-235/50 R16----245/50 R16---TMB125 | AfterMarket OZ | MAX 690 KG | MATT BLACK + DIAMOND-CUT | X-Line | 8027529045796 | OZ | 10,40 |  |  | Serie L - ext.diam.75 mm | 511x511x261 | 1 | 100-285 | e1*98/14*0183*.. | bar: Area 1
MERCEDES | E-KLASSE | 211 | 211 | 05/2002 | 02/2009 | 5x112 | 66,46 | 640 | 1995 | 42 | M14x1,50 | 17 | ENVY | 7½x16 | 16,00 | 7,50 | W8504120368 | 1 |  |  |  | 5x112 |  | 35 | 81710452 | L | S17D36 | B |  |  | KBA |  | DK | YES | C0545 | NO 285 KW | K | KBA (ABE+VB) | 1 | No car modifications required | 205/60 R16---TMB126-225/55 R16---TMB125-235/50 R16----245/50 R16---TMB125 | AfterMarket OZ | MAX 675 KG | MATT SILVER TECH DIAMOND CUT | X-Line | 8027529051032 | OZ | 10,21 |  |  | Serie L - ext.diam.75 mm | 511x511x261 | 1 | 100-285 | e1*98/14*0183*.. | bar: Area 1
MERCEDES | E-KLASSE | 211 | 211 | 05/2002 | 02/2009 | 5x112 | 66,46 | 640 | 1995 | 42 | M14x1,50 | 17 | DAVID | 7½x17 | 17,00 | 7,50 | W01871203N5 | 1 |  |  |  | 5x112 |  | 35 | 81710452 | L | S17D36 | B |  |  |  |  | DK | YES |  |  | K | KBA (ABE+VB) | 1 | No car modifications required | 235/45 R17----245/45 R17--- | AfterMarket OZ | MAX 690 KG | MATT GRAPHITE DIAMOND CUT | Via Veneto | 8027529053555 | OZ | 11,81 |  |  | Serie L - ext.diam.75 mm | 540x540x261 | 1 | 100-285 | e1*98/14*0183*.. | bar: Area 1
MERCEDES | E-KLASSE | 211 | 211 | 05/2002 | 02/2009 | 5x112 | 66,46 | 640 | 1995 | 42 | M14x1,50 | 17 | EGO | 7½x17 | 17,00 | 7,50 | W8504920354 | 1 | S | 20110726 | 20110825 | 5x112 |  | 35 | 81710452 | L | S17D36 | B |  |  | KBA |  | DK | YES | C0545 | NO 285 KW | K | KBA (ABE+VB) | 1 | No car modifications required | 235/45 R17----245/45 R17--- | AfterMarket OZ | MAX 690 KG | MATT BLACK + DIAMOND-CUT | X-Line | 8027529065664 | OZ | 11,06 |  |  | Serie L - ext.diam.75 mm | 542x542x261 | 1 | 100-285 | e1*98/14*0183*.. | bar: Area 1
MERCEDES | E-KLASSE | 211 | 211 | 05/2002 | 02/2009 | 5x112 | 66,46 | 640 | 1995 | 42 | M14x1,50 | 17 | ENVY | 7½x17 | 17,00 | 7,50 | W8504420368 | 1 |  |  |  | 5x112 |  | 35 | 81710452 | L | S17D36 | B |  |  | KBA |  | DK | YES |  |  | K | KBA (ABE+VB) | 1 | No car modifications required | 235/45 R17----245/45 R17--- | AfterMarket OZ | MAX 690 KG | MATT SILVER TECH DIAMOND CUT | X-Line | 8027529051094 | OZ | 11,06 |  |  | Serie L - ext.diam.75 mm | 542x542x261 | 1 | 100-285 | e1*98/14*0183*.. | bar: Area 1
MERCEDES | E-KLASSE | 211 | 211 | 05/2002 | 02/2009 | 5x112 | 66,46 | 640 | 1995 | 42 | M14x1,50 | 17 | LOUNGE 10 | 7½x17 | 17,00 | 7,50 | W8503020354 | 1 |  |  |  | 5x112 |  | 35 | 81710452 | L | S17D36 | B | LB56 |  | KBA |  | DK | YES |  |  | K | KBA (ABE+VB) | 1 | No car modifications required | 235/45 R17----245/45 R17--- | AfterMarket OZ | MAX 690 KG | MATT BLACK + DIAMOND-CUT | X-Line | 8027529047677 | OZ | 11,06 |  |  | Serie L - ext.diam.75 mm | 542x542x261 | 1 | 100-285 | e1*98/14*0183*.. | bar: Area 1
MERCEDES | E-KLASSE | 211 | 211 | 05/2002 | 02/2009 | 5x112 | 66,46 | 640 | 1995 | 42 | M14x1,50 | 17 | LOUNGE 10 | 7½x17 | 17,00 | 7,50 | W8503020375 | 1 |  |  |  | 5x112 |  | 35 | 81710452 | L | S17D36 | B | LB56 |  | KBA |  | DK | YES |  |  | K | KBA (ABE+VB) | 1 | No car modifications required | 235/45 R17----245/45 R17--- | AfterMarket OZ | MAX 690 KG | METAL SILVER + DIAMOND CUT | X-Line | 8027529047684 | OZ | 11,06 |  |  | Serie L - ext.diam.75 mm | 542x542x261 | 1 | 100-285 | e1*98/14*0183*.. | bar: Area 1
MERCEDES | E-KLASSE | 211 | 211 | 05/2002 | 02/2009 | 5x112 | 66,46 | 640 | 1995 | 42 | M14x1,50 | 17 | QUARANTA | 7½x17 | 17,00 | 7,50 | W01867202G2 | 1 |  |  |  | 5x112 |  | 35 | 81710414 | L | S17D36 | B | LB56 |  | KBA |  | DK | YES |  |  | K | KBA (ABE+VB) | 1 | No car modifications required | 235/45 R17----245/45 R17--- | AfterMarket OZ | MAX 690 KG | GRIGIO CORSA DIAMANTATO | Via Veneto | 8027529054736 | OZ | 11,81 |  |  | Serie L - ext.diam.75 mm | 540x540x261 | 1 | 100-285 | e1*98/14*0183*.. | bar: Area 1
MERCEDES | E-KLASSE | 211 | 211 | 05/2002 | 02/2009 | 5x112 | 66,46 | 640 | 1995 | 42 | M14x1,50 | 17 | SUPERTURISMO GT | 7½x17 | 17,00 | 7,50 | W01681200P5 | 1 | S | 20121012 | 20121111 | 5x112 |  | 35 | 81710414 | L | S17D36 | B | LB56 |  | KBA | VIA | DK | YES |  |  | K | KBA (ABE+VB) | 1 | No car modifications required | 235/45 R17----245/45 R17--- | AfterMarket OZ | MAX 715 KG | GRIGIO CORSA+BLACK LETTERING | Racing | 8027529081657 | OZ | 11,40 |  |  | Serie L - ext.diam.75 mm | 540x540x280 | 1 | 100-285 | e1*98/14*0183*.. | bar: Area 1
MERCEDES | E-KLASSE | 211 | 211 | 05/2002 | 02/2009 | 5x112 | 66,46 | 640 | 1995 | 42 | M14x1,50 | 17 | SUPERTURISMO GT | 7½x17 | 17,00 | 7,50 | W0168120079 | 1 |  |  |  | 5x112 |  | 35 | 81710414 | L | S17D36 | B | LB56 |  | KBA | VIA | DK | YES |  |  | K | KBA (ABE+VB) | 1 | No car modifications required | 235/45 R17----245/45 R17--- | AfterMarket OZ | MAX 715 KG | MATT BLACK + RED LETTERING | Racing | 8027529057430 | OZ | 11,40 |  |  | Serie L - ext.diam.75 mm | 540x540x261 | 1 | 100-285 | e1*98/14*0183*.. | bar: Area 1
MERCEDES | E-KLASSE | 211 | 211 | 05/2002 | 02/2009 | 5x112 | 66,46 | 640 | 1995 | 42 | M14x1,50 | 17 | SUPERTURISMO GT | 7½x17 | 17,00 | 7,50 | W0168120082 | 1 | S | 20040113 | 20040212 | 5x112 |  | 35 | 81710414 | L | S17D36 | B | LB56 |  | KBA | VIA | DK | YES |  |  | K | KBA (ABE+VB) | 1 | No car modifications required | 235/45 R17----245/45 R17--- | AfterMarket OZ | MAX 715 KG | RACE SILVER + BLACK LETTERING | Racing | 8027529000849 | OZ | 11,40 |  |  | Serie L - ext.diam.75 mm | 540x540x280 | 1 | 100-285 | e1*98/14*0183*.. | bar: Area 1
MERCEDES | E-KLASSE | 211 | 211 | 05/2002 | 02/2009 | 5x112 | 66,46 | 640 | 1995 | 42 | M14x1,50 | 17 | SUPERTURISMO LM | 7½x17 | 17,00 | 7,50 | W0188120219 | 1 |  |  |  | 5x112 |  | 35 | 81710414 | L | S17D36 | B | LB56 |  | KBA |  | DK | YES |  |  | K | KBA (ABE+VB) | 1 | No car modifications required | 235/45 R17----245/45 R17--- | AfterMarket OZ | MAX 690 KG | MATT RACE SILVER + BLACK LETTERING | Racing | 8027529053197 | OZ | 10,80 |  |  | Serie L - ext.diam.75 mm | 540x540x261 | 1 | 100-285 | e1*98/14*0183*.. | bar: Area 1
MERCEDES | E-KLASSE | 211 | 211 | 05/2002 | 02/2009 | 5x112 | 66,46 | 640 | 1995 | 42 | M14x1,50 | 17 | SUPERTURISMO LM | 7½x17 | 17,00 | 7,50 | W0188120246 | 1 |  |  |  | 5x112 |  | 35 | 81710414 | L | S17D36 | B | LB56 |  | KBA |  | DK | YES |  |  | K | KBA (ABE+VB) | 1 | No car modifications required | 235/45 R17----245/45 R17--- | AfterMarket OZ | MAX 690 KG | MATT GRAPHITE + SILVER LETTERING | Racing | 8027529053203 | OZ | 10,80 |  |  | Serie L - ext.diam.75 mm | 540x540x261 | 1 | 100-285 | e1*98/14*0183*.. | bar: Area 1
MERCEDES | E-KLASSE | 211 | 211 | 05/2002 | 02/2009 | 5x112 | 66,46 | 640 | 1995 | 42 | M14x1,50 | 17 | WAVE | 7½x17 | 17,00 | 7,50 | W8501720254 | 1 |  |  |  | 5x112 |  | 35 | 81710414 | L | S17D36 | B | LB56 |  | KBA |  | DK | YES |  |  | K | KBA (ABE+VB) | 1 | No car modifications required | 235/45 R17----245/45 R17--- | AfterMarket OZ | MAX 650 KG | MATT BLACK + DIAMOND-CUT | X-Line | 8027529045642 | OZ | 12,21 |  |  | Serie L - ext.diam.75 mm | 542x542x261 | 1 | 100-285 | e1*98/14*0183*.. | bar: Area 1
MERCEDES | E-KLASSE | 211 | 211 | 05/2002 | 02/2009 | 5x112 | 66,46 | 640 | 1995 | 42 | M14x1,50 | 17 | X5B | 7½x17 | 17,00 | 7,50 | W85068203N5 | 1 | S | 20121005 | 20121104 | 5x112 |  | 35 | 81710452 | L | S17D36 | B |  |  |  |  | DK | YES | C0545 | NO 285 KW | K | KBA (ABE+VB) | 1 | No car modifications required | 235/45 R17----245/45 R17--- | AfterMarket OZ | MAX 690 KG | MATT GRAPHITE DIAMOND CUT | X-Line | 8027529079760 | OZ | 11,91 |  |  | Serie L - ext.diam.75 mm | 542x542x261 | 1 | 100-285 | e1*98/14*0183*.. | bar: Area 1
MERCEDES | E-KLASSE | 211 | 211 | 05/2002 | 02/2009 | 5x112 | 66,46 | 640 | 1995 | 42 | M14x1,50 | 17 | ADRENALINA | 8x17 | 17,00 | 8,00 | W8501420254 | 1 | S | 20080904 | 20081004 | 5x112 |  | 35 | 81710414 | L | S17D36 | B | LB56 |  | KBA |  | DK | YES |  |  | K | KBA (ABE+VB) | 1 | No car modifications required | 235/45 R17---TMB127-245/45 R17--- | AfterMarket OZ | MAX 675 KG | MATT BLACK + DIAMOND-CUT | X-Line | 8027529034646 | OZ | 12,88 |  |  | Serie L - ext.diam.75 mm | 542x542x274 | 1 | 100-285 | e1*98/14*0183*.. | bar: Area 1
MERCEDES | E-KLASSE | 211 | 211 | 05/2002 | 02/2009 | 5x112 | 66,46 | 640 | 1995 | 42 | M14x1,50 | 17 | ENERGY | 8x17 | 17,00 | 8,00 | W8500820254 | 1 | S | 20080904 | 20081004 | 5x112 |  | 35 | 81710414 | L | S17D36 | B | LB56 |  | KBA |  | DK | YES |  |  | K | KBA (ABE+VB) | 1 | No car modifications required | 235/45 R17---TMB127-245/45 R17--- | AfterMarket OZ | MAX 675 KG | MATT BLACK + DIAMOND-CUT | X-Line | 8027529034370 | OZ | 12,90 |  |  | Serie L - ext.diam.75 mm | 542x542x274 | 1 | 100-285 | e1*98/14*0183*.. | bar: Area 1
MERCEDES | E-KLASSE | 211 | 211 | 05/2002 | 02/2009 | 5x112 | 66,46 | 640 | 1995 | 42 | M14x1,50 | 17 | ENERGY | 8x17 | 17,00 | 8,00 | W8500820268 | 1 |  |  |  | 5x112 |  | 35 | 81710414 | L | S17D36 | B | LB56 |  | KBA |  | DK | YES |  |  | K | KBA (ABE+VB) | 1 | No car modifications required | 235/45 R17---TMB127-245/45 R17--- | AfterMarket OZ | MAX 675 KG | MATT SILVER TECH DIAMOND CUT | X-Line | 8027529037272 | OZ | 12,90 |  |  | Serie L - ext.diam.75 mm | 542x542x274 | 1 | 100-285 | e1*98/14*0183*.. | bar: Area 1
MERCEDES | E-KLASSE | 211 | 211 | 05/2002 | 02/2009 | 5x112 | 66,46 | 640 | 1995 | 42 | M14x1,50 | 17 | ITALIA 150 | 8x17 | 17,00 | 8,00 | W01890203R4 | 1 |  |  |  | 5x112 |  | 35 | 81710452 | L | S17D36 | B |  |  | KBA |  | DK | YES |  |  | K | KBA (ABE+VB) | 1 | No car modifications required | 235/45 R17---TMB127-245/45 R17--- | AfterMarket OZ | MAX 750 KG | MATT RACE SILVER DIAMOND CUT | Racing | 8027529070170 | OZ | 12,16 |  |  | Serie L - ext.diam.75 mm | 540x540x274 | 1 | 100-285 | e1*98/14*0183*.. | bar: Area 1
MERCEDES | E-KLASSE | 211 | 211 | 05/2002 | 02/2009 | 5x112 | 66,46 | 640 | 1995 | 42 | M14x1,50 | 17 | ITALIA 150 | 8x17 | 17,00 | 8,00 | W0189020349 | 1 |  |  |  | 5x112 |  | 35 | 81710452 | L | S17D36 | B |  |  | KBA |  | DK | YES |  |  | K | KBA (ABE+VB) | 1 | No car modifications required | 235/45 R17---TMB127-245/45 R17--- | AfterMarket OZ | MAX 750 KG | MATT DARK GRAPHITE DIAMOND CUT | Racing | 8027529070163 | OZ | 12,16 |  |  | Serie L - ext.diam.75 mm | 540x540x274 | 1 | 100-285 | e1*98/14*0183*.. | bar: Area 1
MERCEDES | E-KLASSE | 211 | 211 | 05/2002 | 02/2009 | 5x112 | 66,46 | 640 | 1995 | 42 | M14x1,50 | 17 | SUPERTURISMO GT | 8x17 | 17,00 | 8,00 | W01673202P5 | 1 | S | 20121012 | 20121111 | 5x112 |  | 35 | 81710414 | L | S17D36 | B | LB46 | TÜV |  |  | DK | YES |  |  | T | Teilegutachten (PB+VB) | 1 | No car modifications required | 235/45 R17---TMB127-245/45 R17--- | AfterMarket OZ | MAX 650 KG | GRIGIO CORSA+BLACK LETTERING | Racing | 8027529081640 | OZ | 12,10 |  |  | Serie L - ext.diam.75 mm | 540x540x280 | 1 | 100-285 | e1*98/14*0183*.. | bar: Area 1
MERCEDES | E-KLASSE | 211 | 211 | 05/2002 | 02/2009 | 5x112 | 66,46 | 640 | 1995 | 42 | M14x1,50 | 17 | SUPERTURISMO GT | 8x17 | 17,00 | 8,00 | W0167320279 | 1 |  |  |  | 5x112 |  | 35 | 81710414 | L | S17D36 | B | LB46 | TÜV |  |  | DK | YES |  |  | T | Teilegutachten (PB+VB) | 1 | No car modifications required | 235/45 R17---TMB127-245/45 R17--- | AfterMarket OZ | MAX 650 KG | MATT BLACK + RED LETTERING | Racing | 8027529057454 | OZ | 12,10 |  |  | Serie L - ext.diam.75 mm | 540x540x274 | 1 | 100-285 | e1*98/14*0183*.. | bar: Area 1
MERCEDES | E-KLASSE | 211 | 211 | 05/2002 | 02/2009 | 5x112 | 66,46 | 640 | 1995 | 42 | M14x1,50 | 17 | SUPERTURISMO GT | 8x17 | 17,00 | 8,00 | W0167320282 | 1 | S | 20051219 | 20060118 | 5x112 |  | 35 | 81710414 | L | S17D36 | B | LB46 | TÜV |  |  | DK | YES |  |  | T | Teilegutachten (PB+VB) | 1 | No car modifications required | 235/45 R17---TMB127-245/45 R17--- | AfterMarket OZ | MAX 650 KG | RACE SILVER + BLACK LETTERING | Racing | 8027529000788 | OZ | 12,10 |  |  | Serie L - ext.diam.75 mm | 540x540x280 | 1 | 100-285 | e1*98/14*0183*.. | bar: Area 1
MERCEDES | E-KLASSE | 211 | 211 | 05/2002 | 02/2009 | 5x112 | 66,46 | 640 | 1995 | 42 | M14x1,50 | 17 | ULTRALEGGERA | 8x17 | 17,00 | 8,00 | W0171020253 | 1 | S | 20061026 | 20061125 | 5x112 |  | 35 | 81710414 | L | S17D36 | B | LB56 | TÜV |  |  | DK | YES |  |  | T | Teilegutachten (PB+VB) | 1 | No car modifications required | 235/45 R17---TMB127-245/45 R17--- | AfterMarket OZ | MAX 655 KG | MATT BLACK | Racing | 8027529001624 | OZ | 9,58 |  |  | Serie L - ext.diam.75 mm | 540x540x280 | 1 | 100-285 | e1*98/14*0183*.. | bar: Area 1
MERCEDES | E-KLASSE | 211 | 211 | 05/2002 | 02/2009 | 5x112 | 66,46 | 640 | 1995 | 42 | M14x1,50 | 17 | ULTRALEGGERA | 8x17 | 17,00 | 8,00 | W0171020261 | 1 | S | 20051124 | 20051224 | 5x112 |  | 35 | 81710414 | L | S17D36 | B | LB56 | TÜV |  |  | DK | YES |  |  | T | Teilegutachten (PB+VB) | 1 | No car modifications required | 235/45 R17---TMB127-245/45 R17--- | AfterMarket OZ | MAX 655 KG | CHRYSTAL TITANIUM | Racing | 8027529001631 | OZ | 9,58 |  |  | Serie L - ext.diam.75 mm | 540x540x280 | 1 | 100-285 | e1*98/14*0183*.. | bar: Area 1
MERCEDES | E-KLASSE | 211 | 211 | 05/2002 | 02/2009 | 5x112 | 66,46 | 640 | 1995 | 42 | M14x1,50 | 17 | VITTORIA | 8x17 | 17,00 | 8,00 | W0188820273 | 1 |  |  |  | 5x112 |  | 35 | 81710452 | L | S17D36 | B |  |  | KBA |  | DK | YES |  |  | K | KBA (ABE+VB) | 1 | No car modifications required | 235/45 R17---TMB127-245/45 R17--- | AfterMarket OZ | MAX 750 KG | MATT DARK GRAPHITE | Via Veneto | 8027529070972 | OZ | 11,42 |  |  | Serie L - ext.diam.75 mm | 540x540x274 | 1 | 100-285 | e1*98/14*0183*.. | bar: Area 1
MERCEDES | E-KLASSE | 211 | 211 | 05/2002 | 02/2009 | 5x112 | 66,46 | 640 | 1995 | 42 | M14x1,50 | 17 | ADRENALINA | 8x18 | 18,00 | 8,00 | W8501520254 | 1 | S | 20080904 | 20081004 | 5x112 |  | 35 | 81710414 | L | S17D36 | B | LB56 | TÜV |  |  | DK | YES |  |  | T | Teilegutachten (PB+VB) | 1 | No car modifications required | 235/40 R18---TMB128-245/40 R18---TCOMBI | AfterMarket OZ | MAX 690 KG | MATT BLACK + DIAMOND-CUT | X-Line | 8027529034691 | OZ | 13,39 |  |  | Serie L - ext.diam.75 mm | 568x568x274 | 1 | 100-285 | e1*98/14*0183*.. | bar: Area 1
MERCEDES | E-KLASSE | 211 | 211 | 05/2002 | 02/2009 | 5x112 | 66,46 | 640 | 1995 | 42 | M14x1,50 | 17 | DAVID | 8x18 | 18,00 | 8,00 | W01863203N5 | 1 | S | 20100927 | 20101027 | 5x112 |  | 35 | 81710452 | L | S17D36 | B |  |  |  |  | DK | YES |  |  | T | Teilegutachten (PB+VB) | 1 | No car modifications required | 235/40 R18---TMB128-245/40 R18---TCOMBI | AfterMarket OZ | MAX 690 KG | MATT GRAPHITE DIAMOND CUT | Via Veneto | 8027529054507 | OZ | 13,17 |  |  | Serie L - ext.diam.75 mm | 567x567x274 | 1 | 100-285 | e1*98/14*0183*.. | bar: Area 1
MERCEDES | E-KLASSE | 211 | 211 | 05/2002 | 02/2009 | 5x112 | 66,46 | 640 | 1995 | 42 | M14x1,50 | 17 | EGO | 8x18 | 18,00 | 8,00 | W8504720254 | 1 | S | 20110726 | 20110825 | 5x112 |  | 35 | 81710452 | L | S17D36 | B |  |  | KBA |  | DK | YES |  |  | K | KBA (ABE+VB) | 1 | No car modifications required | 235/40 R18---TMB128-245/40 R18---TCOMBI | AfterMarket OZ | MAX 730 KG | MATT BLACK + DIAMOND-CUT | X-Line | 8027529065497 | OZ | 13,96 |  |  | Serie L - ext.diam.75 mm | 568x568x274 | 1 | 100-285 | e1*98/14*0183*.. | bar: Area 1
MERCEDES | E-KLASSE | 211 | 211 | 05/2002 | 02/2009 | 5x112 | 66,46 | 640 | 1995 | 42 | M14x1,50 | 17 | ENERGY | 8x18 | 18,00 | 8,00 | W8500920254 | 1 | S | 20080904 | 20081004 | 5x112 |  | 35 | 81710414 | L | S17D36 | B | LB56 | TÜV |  |  | DK | YES |  |  | T | Teilegutachten (PB+VB) | 1 | No car modifications required | 235/40 R18---TMB128-245/40 R18---TCOMBI | AfterMarket OZ | MAX 725 KG | MATT BLACK + DIAMOND-CUT | X-Line | 8027529034424 | OZ | 14,45 |  |  | Serie L - ext.diam.75 mm | 568x568x274 | 1 | 100-285 | e1*98/14*0183*.. | bar: Area 1
MERCEDES | E-KLASSE | 211 | 211 | 05/2002 | 02/2009 | 5x112 | 66,46 | 640 | 1995 | 42 | M14x1,50 | 17 | ENERGY | 8x18 | 18,00 | 8,00 | W8500920268 | 1 |  |  |  | 5x112 |  | 35 | 81710414 | L | S17D36 | B | LB56 | TÜV |  |  | DK | YES |  |  | T | Teilegutachten (PB+VB) | 1 | No car modifications required | 235/40 R18---TMB128-245/40 R18---TCOMBI | AfterMarket OZ | MAX 725 KG | MATT SILVER TECH DIAMOND CUT | X-Line | 8027529037296 | OZ | 14,35 |  |  | Serie L - ext.diam.75 mm | 568x568x274 | 1 | 100-285 | e1*98/14*0183*.. | bar: Area 1
MERCEDES | E-KLASSE | 211 | 211 | 05/2002 | 02/2009 | 5x112 | 66,46 | 640 | 1995 | 42 | M14x1,50 | 17 | ENVY | 8x18 | 18,00 | 8,00 | W8503920368 | 1 |  |  |  | 5x112 |  | 35 | 81710452 | L | S17D36 | B |  | TÜV |  |  | DK | YES |  |  | T | Teilegutachten (PB+VB) | 1 | No car modifications required | 235/40 R18---TMB128-245/40 R18---TCOMBI | AfterMarket OZ | MAX 690 KG | MATT SILVER TECH DIAMOND CUT | X-Line | 8027529049664 | OZ | 12,76 |  |  | Serie L - ext.diam.75 mm | 568x568x274 | 1 | 100-285 | e1*98/14*0183*.. | bar: Area 1
MERCEDES | E-KLASSE | 211 | 211 | 05/2002 | 02/2009 | 5x112 | 66,46 | 640 | 1995 | 42 | M14x1,50 | 17 | ITALIA 150 | 8x18 | 18,00 | 8,00 | W01884202R4 | 1 | S | 20110914 | 20111014 | 5x112 |  | 35 | 81710452 | L | S17D36 | B |  | TÜV |  |  | DK | YES |  |  | T | Teilegutachten (PB+VB) | 1 | No car modifications required | 235/40 R18---TMB128-245/40 R18---TCOMBI | AfterMarket OZ | MAX 750 KG | MATT RACE SILVER DIAMOND CUT | Racing | 8027529069402 | OZ | 12,67 |  |  | Serie L - ext.diam.75 mm | 567x567x274 | 1 | 100-285 | e1*98/14*0183*.. | bar: Area 1
MERCEDES | E-KLASSE | 211 | 211 | 05/2002 | 02/2009 | 5x112 | 66,46 | 640 | 1995 | 42 | M14x1,50 | 17 | ITALIA 150 | 8x18 | 18,00 | 8,00 | W0188420249 | 1 | S | 20110914 | 20111014 | 5x112 |  | 35 | 81710452 | L | S17D36 | B |  | TÜV |  |  | DK | YES |  |  | T | Teilegutachten (PB+VB) | 1 | No car modifications required | 235/40 R18---TMB128-245/40 R18---TCOMBI | AfterMarket OZ | MAX 750 KG | MATT DARK GRAPHITE DIAMOND CUT | Racing | 8027529069396 | OZ | 12,67 |  |  | Serie L - ext.diam.75 mm | 567x567x274 | 1 | 100-285 | e1*98/14*0183*.. | bar: Area 1
MERCEDES | E-KLASSE | 211 | 211 | 05/2002 | 02/2009 | 5x112 | 66,46 | 640 | 1995 | 42 | M14x1,50 | 17 | LOUNGE 10 | 8x18 | 18,00 | 8,00 | W8503120454 | 1 |  |  |  | 5x112 |  | 35 | 81710452 | L | S17D36 | B | LB56 | TÜV |  |  | DK | YES |  |  | T | Teilegutachten (PB+VB) | 1 | No car modifications required | 235/40 R18---TMB128-245/40 R18---TCOMBI | AfterMarket OZ | MAX 690 KG | MATT BLACK + DIAMOND-CUT | X-Line | 8027529047813 | OZ | 13,96 |  |  | Serie L - ext.diam.75 mm | 568x568x274 | 1 | 100-285 | e1*98/14*0183*.. | bar: Area 1
MERCEDES | E-KLASSE | 211 | 211 | 05/2002 | 02/2009 | 5x112 | 66,46 | 640 | 1995 | 42 | M14x1,50 | 17 | LOUNGE 10 | 8x18 | 18,00 | 8,00 | W8503120475 | 1 |  |  |  | 5x112 |  | 35 | 81710452 | L | S17D36 | B | LB56 | TÜV |  |  | DK | YES |  |  | T | Teilegutachten (PB+VB) | 1 | No car modifications required | 235/40 R18---TMB128-245/40 R18---TCOMBI | AfterMarket OZ | MAX 690 KG | METAL SILVER + DIAMOND CUT | X-Line | 8027529047820 | OZ | 13,96 |  |  | Serie L - ext.diam.75 mm | 568x568x274 | 1 | 100-285 | e1*98/14*0183*.. | bar: Area 1
MERCEDES | E-KLASSE | 211 | 211 | 05/2002 | 02/2009 | 5x112 | 66,46 | 640 | 1995 | 42 | M14x1,50 | 17 | QUARANTA | 8x18 | 18,00 | 8,00 | W01856204G2 | 1 | S | 20100928 | 20101028 | 5x112 |  | 35 | 81710414 | L | S17D36 | B |  | TÜV |  |  | DK | YES |  |  | T | Teilegutachten (PB+VB) | 1 | No car modifications required | 235/40 R18---TMB128-245/40 R18---TCOMBI | AfterMarket OZ | MAX 735 KG | GRIGIO CORSA DIAMANTATO | Via Veneto | 8027529053661 | OZ | 12,87 |  |  | Serie L - ext.diam.75 mm | 570x570x280 | 1 | 100-285 | e1*98/14*0183*.. | bar: Area 1
MERCEDES | E-KLASSE | 211 | 211 | 05/2002 | 02/2009 | 5x112 | 66,46 | 640 | 1995 | 42 | M14x1,50 | 17 | SARDEGNA | 8x18 | 18,00 | 8,00 | W0176320422 | 1 |  |  |  | 5x112 |  | 35 | 81710414 | L | S17D36 | B | LB56 | TÜV |  |  | DK | YES |  |  | T | Teilegutachten (PB+VB) | 1 | No car modifications required | 235/40 R18---TMB128-245/40 R18---TCOMBI | AfterMarket OZ | MAX 815 KG | MATT GRAPHIT SILVER | All-Terrain | 8027529046342 | OZ | 15,40 |  |  | Serie L - ext.diam.75 mm | 570x570x280 | 1 | 100-285 | e1*98/14*0183*.. | bar: Area 1
MERCEDES | E-KLASSE | 211 | 211 | 05/2002 | 02/2009 | 5x112 | 66,46 | 640 | 1995 | 42 | M14x1,50 | 17 | SUPERTURISMO GT | 8x18 | 18,00 | 8,00 | W01669202P5 | 1 | S | 20121012 | 20121111 | 5x112 |  | 35 | 81710414 | L | S17D36 | B | LB56 | TÜV |  | VIA | DK | YES |  |  | T | Teilegutachten (PB+VB) | 1 | No car modifications required | 235/40 R18---TMB128-245/40 R18---TCOMBI | AfterMarket OZ | MAX 650 KG | GRIGIO CORSA+BLACK LETTERING | Racing | 8027529081510 | OZ | 12,84 |  |  | Serie L - ext.diam.75 mm | 570x570x280 | 1 | 100-285 | e1*98/14*0183*.. | bar: Area 1
MERCEDES | E-KLASSE | 211 | 211 | 05/2002 | 02/2009 | 5x112 | 66,46 | 640 | 1995 | 42 | M14x1,50 | 17 | SUPERTURISMO GT | 8x18 | 18,00 | 8,00 | W0166920279 | 1 | S | 20080624 | 20080724 | 5x112 |  | 35 | 81710414 | L | S17D36 | B | LB56 | TÜV |  | VIA | DK | YES |  |  | T | Teilegutachten (PB+VB) | 1 | No car modifications required | 235/40 R18---TMB128-245/40 R18---TCOMBI | AfterMarket OZ | MAX 650 KG | MATT BLACK + RED LETTERING | Racing | 8027529000313 | OZ | 12,84 |  |  | Serie L - ext.diam.75 mm | 570x570x280 | 1 | 100-285 | e1*98/14*0183*.. | bar: Area 1
MERCEDES | E-KLASSE | 211 | 211 | 05/2002 | 02/2009 | 5x112 | 66,46 | 640 | 1995 | 42 | M14x1,50 | 17 | SUPERTURISMO GT | 8x18 | 18,00 | 8,00 | W0166920282 | 1 | S | 20061109 | 20061209 | 5x112 |  | 35 | 81710414 | L | S17D36 | B | LB56 |  |  | VIA | DK | YES |  |  | T | Teilegutachten (PB+VB) | 1 | No car modifications required | 235/40 R18---TMB128-245/40 R18---TCOMBI | AfterMarket OZ | MAX 650 KG | RACE SILVER + BLACK LETTERING | Racing | 8027529000320 | OZ | 8,86 |  |  | Serie L - ext.diam.75 mm | 570x570x280 | 1 | 100-285 | e1*98/14*0183*.. | bar: Area 1
MERCEDES | E-KLASSE | 211 | 211 | 05/2002 | 02/2009 | 5x112 | 66,46 | 640 | 1995 | 42 | M14x1,50 | 17 | SUPERTURISMO LM | 8x18 | 18,00 | 8,00 | W0185420519 | 1 |  |  |  | 5x112 |  | 35 | 81710414 | L | S17D36 | B | LB56 | TÜV |  |  | DK | YES |  |  | T | Teilegutachten (PB+VB) | 1 | No car modifications required | 235/40 R18---TMB128-245/40 R18---TCOMBI | AfterMarket OZ | MAX 690 KG | MATT RACE SILVER + BLACK LETTERING | Racing | 8027529043464 | OZ | 11,96 |  |  | Serie L - ext.diam.75 mm | 570x570x280 | 1 | 100-285 | e1*98/14*0183*.. | bar: Area 1
MERCEDES | E-KLASSE | 211 | 211 | 05/2002 | 02/2009 | 5x112 | 66,46 | 640 | 1995 | 42 | M14x1,50 | 17 | SUPERTURISMO LM | 8x18 | 18,00 | 8,00 | W0185420546 | 1 |  |  |  | 5x112 |  | 35 | 81710414 | L | S17D36 | B | LB56 | TÜV |  |  | DK | YES |  |  | T | Teilegutachten (PB+VB) | 1 | No car modifications required | 235/40 R18---TMB128-245/40 R18---TCOMBI | AfterMarket OZ | MAX 690 KG | MATT GRAPHITE + SILVER LETTERING | Racing | 8027529043471 | OZ | 11,96 |  |  | Serie L - ext.diam.75 mm | 570x570x280 | 1 | 100-285 | e1*98/14*0183*.. | bar: Area 1
MERCEDES | E-KLASSE | 211 | 211 | 05/2002 | 02/2009 | 5x112 | 66,46 | 640 | 1995 | 42 | M14x1,50 | 17 | ULTRALEGGERA | 8x18 | 18,00 | 8,00 | W0171220222 | 1 |  |  |  | 5x112 |  | 35 | 81710414 | L | S17D36 | B |  | TÜV |  |  | DK | YES |  |  | T | Teilegutachten (PB+VB) | 1 | No car modifications required | 235/40 R18---TMB128-245/40 R18---TCOMBI | AfterMarket OZ | MAX 675 KG | MATT GRAPHIT SILVER | Racing | 8027529001853 | OZ | 10,19 |  |  | Serie L - ext.diam.75 mm | 570x570x280 | 1 | 100-285 | e1*98/14*0183*.. | bar: Area 1
MERCEDES | E-KLASSE | 211 | 211 | 05/2002 | 02/2009 | 5x112 | 66,46 | 640 | 1995 | 42 | M14x1,50 | 17 | ULTRALEGGERA | 8x18 | 18,00 | 8,00 | W0171220253 | 1 | S | 20061026 | 20061125 | 5x112 |  | 35 | 81710414 | L | S17D36 | B |  | TÜV |  |  | DK | YES |  |  | T | Teilegutachten (PB+VB) | 1 | No car modifications required | 235/40 R18---TMB128-245/40 R18---TCOMBI | AfterMarket OZ | MAX 675 KG | MATT BLACK | Racing | 8027529001860 | OZ | 10,19 |  |  | Serie L - ext.diam.75 mm | 570x570x280 | 1 | 100-285 | e1*98/14*0183*.. | bar: Area 1
MERCEDES | E-KLASSE | 211 | 211 | 05/2002 | 02/2009 | 5x112 | 66,46 | 640 | 1995 | 42 | M14x1,50 | 17 | ULTRALEGGERA | 8x18 | 18,00 | 8,00 | W0171220261 | 1 | S | 20051003 | 20051102 | 5x112 |  | 35 | 81710414 | L | S17D36 | B |  | TÜV |  |  | DK | YES |  |  | T | Teilegutachten (PB+VB) | 1 | No car modifications required | 235/40 R18---TMB128-245/40 R18---TCOMBI | AfterMarket OZ | MAX 675 KG | CHRYSTAL TITANIUM | Racing | 8027529001877 | OZ | 10,19 |  |  | Serie L - ext.diam.75 mm | 570x570x280 | 1 | 100-285 | e1*98/14*0183*.. | bar: Area 1
MERCEDES | E-KLASSE | 211 | 211 | 05/2002 | 02/2009 | 5x112 | 66,46 | 640 | 1995 | 42 | M14x1,50 | 17 | VERSILIA | 8x18 | 18,00 | 8,00 | W01815204N6 | 1 |  |  |  | 5x112 |  | 35 | 81710414 | L | S17D36 | B | LB56 | TÜV |  |  | DK | YES |  |  | T | Teilegutachten (PB+VB) | 1 | No car modifications required | 235/40 R18---TMB128-245/40 R18---TCOMBI | AfterMarket OZ | MAX 760 KG | MATT RACE SILVER | All-Terrain | 8027529052220 | OZ | 14,77 |  |  | Serie L - ext.diam.75 mm | 570x570x280 | 1 | 100-285 | e1*98/14*0183*.. | bar: Area 1
MERCEDES | E-KLASSE | 211 | 211 | 05/2002 | 02/2009 | 5x112 | 66,46 | 640 | 1995 | 42 | M14x1,50 | 17 | VERSILIA | 8x18 | 18,00 | 8,00 | W0181520454 | 1 | S | 20080904 | 20081004 | 5x112 |  | 35 | 81710414 | L | S17D36 | B | LB56 | TÜV |  |  | DK | YES |  |  | T | Teilegutachten (PB+VB) | 1 | No car modifications required | 235/40 R18---TMB128-245/40 R18---TCOMBI | AfterMarket OZ | MAX 760 KG | MATT BLACK + DIAMOND-CUT | All-Terrain | 8027529031218 | OZ | 14,80 |  |  | Serie L - ext.diam.75 mm | 570x570x280 | 1 | 100-285 | e1*98/14*0183*.. | bar: Area 1
MERCEDES | E-KLASSE | 211 | 211 | 05/2002 | 02/2009 | 5x112 | 66,46 | 640 | 1995 | 42 | M14x1,50 | 17 | VITTORIA | 8x18 | 18,00 | 8,00 | W0188520173 | 1 | S | 20110913 | 20111013 | 5x112 |  | 35 | 81710452 | L | S17D36 | B |  | TÜV |  |  | DK | YES |  |  | T | Teilegutachten (PB+VB) | 1 | No car modifications required | 235/40 R18---TMB128-245/40 R18---TCOMBI | AfterMarket OZ | MAX 750 KG | MATT DARK GRAPHITE | Via Veneto | 8027529069723 | OZ | 13,39 |  |  | Serie L - ext.diam.75 mm | 567x567x274 | 1 | 100-285 | e1*98/14*0183*.. | bar: Area 1
MERCEDES | E-KLASSE | 211 | 211 | 05/2002 | 02/2009 | 5x112 | 66,46 | 640 | 1995 | 42 | M14x1,50 | 17 | WAVE | 8x18 | 18,00 | 8,00 | W8501820254 | 1 |  |  |  | 5x112 |  | 35 | 81710414 | L | S17D36 | B | LB56 | TÜV |  |  | DK | YES |  |  | T | Teilegutachten (PB+VB) | 1 | No car modifications required | 235/40 R18---TMB128-245/40 R18---TCOMBI | AfterMarket OZ | MAX 690 KG | MATT BLACK + DIAMOND-CUT | X-Line | 8027529045680 | OZ | 13,46 |  |  | Serie L - ext.diam.75 mm | 568x568x274 | 1 | 100-285 | e1*98/14*0183*.. | bar: Area 1
MERCEDES | E-KLASSE | 211 | 211 | 05/2002 | 02/2009 | 5x112 | 66,46 | 640 | 1995 | 42 | M14x1,50 | 17 | X5B | 8x18 | 18,00 | 8,00 | W85064202N5 | 1 |  |  |  | 5x112 |  | 35 | 81710452 | L | S17D36 | B |  |  | KBA |  | DK | YES |  |  | K | KBA (ABE+VB) | 1 | No car modifications required | 235/40 R18---TMB128-245/40 R18---TCOMBI | AfterMarket OZ | MAX 730 KG | MATT GRAPHITE DIAMOND CUT | X-Line | 8027529078008 | OZ | 13,84 |  |  | Serie L - ext.diam.75 mm | 568x568x274 | 1 | 100-285 | e1*98/14*0183*.. | bar: Area 1
MERCEDES | E-KLASSE | 211 | 211 | 05/2002 | 02/2009 | 5x112 | 66,46 | 640 | 1995 | 42 | M14x1,50 | 17 | DAVID | 8x19 | 19,00 | 8,00 | W01870203N5 | 1 |  |  |  | 5x112 |  | 35 | 81710452 | L | S17D36 | B |  | TÜV |  |  | DK | YES |  |  | T | Teilegutachten (PB+VB) | 1 | No car modifications required | 235/35 R19---TMB149-245/35 R19--- | AfterMarket OZ | MAX 690 KG | MATT GRAPHITE DIAMOND CUT | Via Veneto | 8027529053432 | OZ | 14,32 |  |  | Serie L - ext.diam.75 mm | 592x592x274 | 1 | 100-285 | e1*98/14*0183*.. | bar: Area 1
MERCEDES | E-KLASSE | 211 | 211 | 05/2002 | 02/2009 | 5x112 | 66,46 | 640 | 1995 | 42 | M14x1,50 | 17 | ENERGY | 8x19 | 19,00 | 8,00 | W8503420154 | 1 |  |  |  | 5x112 |  | 35 | 81710414 | L | S17D36 | B | LB56 | TÜV |  |  | DK | YES |  |  | T | Teilegutachten (PB+VB) | 1 | No car modifications required | 235/35 R19---TMB149-245/35 R19--- | AfterMarket OZ | MAX 720 KG | MATT BLACK + DIAMOND-CUT | X-Line | 8027529045833 | OZ | 14,50 |  |  | Serie L - ext.diam.75 mm | 593x593x274 | 1 | 100-285 | e1*98/14*0183*.. | bar: Area 1
MERCEDES | E-KLASSE | 211 | 211 | 05/2002 | 02/2009 | 5x112 | 66,46 | 640 | 1995 | 42 | M14x1,50 | 17 | ITALIA 150 | 8x19 | 19,00 | 8,00 | W01889203R4 | 1 |  |  |  | 5x112 |  | 35 | 81710452 | L | S17D36 | B |  | TÜV |  |  | DK | YES |  |  | T | Teilegutachten (PB+VB) | 1 | No car modifications required | 235/35 R19---TMB149-245/35 R19--- | AfterMarket OZ | MAX 750 KG | MATT RACE SILVER DIAMOND CUT | Racing | 8027529070347 | OZ | 13,31 |  |  | Serie L - ext.diam.75 mm | 592x592x274 | 1 | 100-285 | e1*98/14*0183*.. | bar: Area 1
MERCEDES | E-KLASSE | 211 | 211 | 05/2002 | 02/2009 | 5x112 | 66,46 | 640 | 1995 | 42 | M14x1,50 | 17 | ITALIA 150 | 8x19 | 19,00 | 8,00 | W0188920349 | 1 |  |  |  | 5x112 |  | 35 | 81710452 | L | S17D36 | B |  | TÜV |  |  | DK | YES |  |  | T | Teilegutachten (PB+VB) | 1 | No car modifications required | 235/35 R19---TMB149-245/35 R19--- | AfterMarket OZ | MAX 750 KG | MATT DARK GRAPHITE DIAMOND CUT | Racing | 8027529070330 | OZ | 13,31 |  |  | Serie L - ext.diam.75 mm | 592x592x274 | 1 | 100-285 | e1*98/14*0183*.. | bar: Area 1
MERCEDES | E-KLASSE | 211 | 211 | 05/2002 | 02/2009 | 5x112 | 66,46 | 640 | 1995 | 42 | M14x1,50 | 17 | LOUNGE 10 | 8x19 | 19,00 | 8,00 | W8505520254 | 1 | S | 20110726 | 20110825 | 5x112 |  | 35 | 81710452 | L | S17D36 | B |  | TÜV |  |  | DK | YES |  |  | T | Teilegutachten (PB+VB) | 1 | No car modifications required | 235/35 R19---TMB149-245/35 R19--- | AfterMarket OZ | MAX 750 KG | MATT BLACK + DIAMOND-CUT | X-Line | 8027529066036 | OZ | 14,31 |  |  | Serie L - ext.diam.75 mm | 593x593x274 | 1 | 100-285 | e1*98/14*0183*.. | bar: Area 1
MERCEDES | E-KLASSE | 211 | 211 | 05/2002 | 02/2009 | 5x112 | 66,46 | 640 | 1995 | 42 | M14x1,50 | 17 | LOUNGE 10 | 8x19 | 19,00 | 8,00 | W8505520275 | 1 | S | 20110726 | 20110825 | 5x112 |  | 35 | 81710452 | L | S17D36 | B |  | TÜV |  |  | DK | YES |  |  | T | Teilegutachten (PB+VB) | 1 | No car modifications required | 235/35 R19---TMB149-245/35 R19--- | AfterMarket OZ | MAX 750 KG | METAL SILVER + DIAMOND CUT | X-Line | 8027529066043 | OZ | 14,31 |  |  | Serie L - ext.diam.75 mm | 593x593x274 | 1 | 100-285 | e1*98/14*0183*.. | bar: Area 1
MERCEDES | E-KLASSE | 211 | 211 | 05/2002 | 02/2009 | 5x112 | 66,46 | 640 | 1995 | 42 | M14x1,50 | 17 | SUPERTURISMO GT | 8x19 | 19,00 | 8,00 | W01690201P5 | 1 | S | 20121012 | 20121111 | 5x112 |  | 35 | 81710414 | L | S17D36 | B | LB56 | TÜV |  |  | DK | YES |  |  | T | Teilegutachten (PB+VB) | 1 | No car modifications required | 235/35 R19---TMB149-245/35 R19--- | AfterMarket OZ | MAX 705 KG | GRIGIO CORSA+BLACK LETTERING | Racing | 8027529081749 | OZ | 13,82 |  |  | Serie L - ext.diam.75 mm | 592x592x274 | 1 | 100-285 | e1*98/14*0183*.. | bar: Area 1
MERCEDES | E-KLASSE | 211 | 211 | 05/2002 | 02/2009 | 5x112 | 66,46 | 640 | 1995 | 42 | M14x1,50 | 17 | SUPERTURISMO GT | 8x19 | 19,00 | 8,00 | W0169020179 | 1 | S | 20080709 | 20080808 | 5x112 |  | 35 | 81710414 | L | S17D36 | B | LB56 | TÜV |  |  | DK | YES |  |  | T | Teilegutachten (PB+VB) | 1 | No car modifications required | 235/35 R19---TMB149-245/35 R19--- | AfterMarket OZ | MAX 705 KG | MATT BLACK + RED LETTERING | Racing | 8027529001174 | OZ | 13,82 |  |  | Serie L - ext.diam.75 mm | 592x592x274 | 1 | 100-285 | e1*98/14*0183*.. | bar: Area 1
MERCEDES | E-KLASSE | 211 | 211 | 05/2002 | 02/2009 | 5x112 | 66,46 | 640 | 1995 | 42 | M14x1,50 | 17 | SUPERTURISMO GT | 8x19 | 19,00 | 8,00 | W0169020182 | 1 | S | 20040914 | 20041014 | 5x112 |  | 35 | 81710414 | L | S17D36 | B | LB56 | TÜV |  |  | DK | YES |  |  | T | Teilegutachten (PB+VB) | 1 | No car modifications required | 235/35 R19---TMB149-245/35 R19--- | AfterMarket OZ | MAX 705 KG | RACE SILVER + BLACK LETTERING | Racing | 8027529001181 | OZ | 13,82 |  |  | Serie L - ext.diam.75 mm | 592x592x274 | 1 | 100-285 | e1*98/14*0183*.. | bar: Area 1
MERCEDES | E-KLASSE | 211 | 211 | 05/2002 | 02/2009 | 5x112 | 66,46 | 640 | 1995 | 42 | M14x1,50 | 17 | ULTRALEGGERA HLT | 8x19 | 19,00 | 8,00 | W01713201AN6 | 3 | S | 20120302 | 20120401 | 5x112 |  | 35 | 81710309 | XL | S17D36 | B | LB56 | TÜV |  |  | DK | YES |  |  | T | Teilegutachten (PB+VB) | 1 | No car modifications required | 235/35 R19---TMB149-245/35 R19--- | AfterMarket OZ | MAX 680 KG | MATT RACE SILVER | I-Tech | 8027529073195 | OZ | 11,04 |  |  | Serie XL - ext.diam.79 mm | 592x592x274 | 1 | 100-285 | e1*98/14*0183*.. | bar: Area 1
MERCEDES | E-KLASSE | 211 | 211 | 05/2002 | 02/2009 | 5x112 | 66,46 | 640 | 1995 | 42 | M14x1,50 | 17 | ULTRALEGGERA HLT | 8x19 | 19,00 | 8,00 | W01713201AP3 | 3 | S | 20121203 | 20130102 | 5x112 |  | 35 | 81710309 | XL | S17D36 | B | LB56 | TÜV |  |  | DK | YES |  |  | T | Teilegutachten (PB+VB) | 1 | No car modifications required | 235/35 R19---TMB149-245/35 R19--- | AfterMarket OZ | MAX 680 KG | ACID GREEN | I-Tech | 8027529083798 | OZ | 11,04 |  |  | Serie XL - ext.diam.79 mm | 592x592x274 | 1 | 100-285 | e1*98/14*0183*.. | bar: Area 1